## Zobudovaný interiér
Rekonstrukce budovy ZZ – částí C, D, E pro potřeby simulačního centra – Cvičné nemocnice
D.1.5 - INTERIÉR – OCENĚNÝ VÝKAZ VÝMĚR - zabudovaný interiér
ROZPOČET - revize 01.04.2020
D + M - zabudovaný interiér
Položka č. | Popis položky | č.výkresu | umístění | poznámka | zobrazení | počet ks/m2/bm | 45 | celkem bez DPH | cena / ks vč. DPH | celkem vč. DPH
11 | Dávkovač na tekuté mýdlo – materiál broušená nerez – dávkování mýdla nerezovou pákou – průhled pro kontrolu naplnění – možnost dolévání tekutého mýdla z kanystru – objem 1000ml | výška - 250 mm šířka - 100 mm hloubka - 100 mm | C105, C106b D107a, D107b E101, E102a E102b, E106a E107, C204a C204b, C207 D206, D207 D209, E201 E202, E205 E207, E211 | typový výrobek |  | 27 | 0 | 0 | 0 | 0
12 | Zásobník na běžné skládané papírové ručníky – materiál broušená nerez – průhled pro kontrolu naplnění | výška - 350 mm šířka - 250 mm hloubka - 120 mm | C105 D107a, D107b E101, E102a E102b, E106a E107, C204a C204b, C207 D206, D207 D209, E201 E202, E205 E207, E211 | typový výrobek |  | 20 | 0 | 0 | 0 | 0
17 | Zrcadlo – sklo plnoplošně lepené na laminátové desce tl.12mm, přesah skla na všech stranách 30mm, zabroušená hrana – na povrchu skla bezpečnostní folie proti roztříštění skla v případě rozbití – horizontálně zavěšené na háčcích | výška - 800 mm šířka - různá viz. Seznam místností celkem 14,5m2 | C 105, C 106b D 107b, E 101 E102a, E 106a E 107, C 204a C 207, D 209 E 202, E 205 E 207, E 211 | viz.výkres č. D1.5 - 14-19 |  | 14 | 0 | 0 | 0 | 0
18 | Zrcadlo sklopné – nerezový materiál – zrcadlo vybavené rukojetí pro snadné nastavení sklonu | výška - 800 mm šířka - 600 mm | D 107a E 102b C 204b E 201 | typový výrobek |  | 4 | 0 | 0 | 0 | 0
19 | Nástěnný držák na toaletní papír – materiál broušená nerez | šířka - 150 mm hloubka - 100 mm | C 106b | typový výrobek |  | 1 | 0 | 0 | 0 | 0
20 | Zásobník toaletního papíru – broušená nerez – uzamykatelný | výška - 300 mm šířka - 250 mm hloubka - 120 mm | D107a, D107b E101, E102a E102b, E106a E107, C204a C204b, D209 E201, E202 E207 | typový výrobek |  | 17 | 0 | 0 | 0 | 0
21 | Nástěnný držák na WC štětku – materiál broušená nerez | výška - 345 mm Ø 90 mm | D107a, D107b E101, E102a E102b, E106a E107, C204a C204b, D209 E201, E202 E207 | typový výrobek |  | 18 | 0 | 0 | 0 | 0
22 | Zásobník hygienických sáčků – broušená nerez – uzamykatelný | výška - 200 mm šířka - 100 mm hloubka - 25 mm | D107a, E102 E102b, E107 C204b, C204a D209, E 201 E207 | typový výrobek |  | 12 | 0 | 0 | 0 | 0
23 | Otočný držák ručníků, dvojitý – materiál broušená nerez | délka - 400 mm | C 106b | typový výrobek |  | 1 | 0 | 0 | 0 | 0
24 | Invalidní madlo pevné – broušená nerez – uchycení viz. seznam místností | délka - 800 mm Ø 32 mm | D 107a E 102b C 204b E 201 | typový výrobek |  | 11 | 0 | 0 | 0 | 0
25 | Invalidní madlo pevné – broušená nerez – uchyceno na dveře | délka - 600 mm Ø 32 mm | D 107a E 102b C 204b E 201 | typový výrobek |  | 4 | 0 | 0 | 0 | 0
26 | Invalidní madlo sklopné, dvojité – broušená nerez – uchycení viz. seznam místností | délka - 800 mm Ø 32 mm | D 107a E 102b C 204b E 201 | typový výrobek |  | 6 | 0 | 0 | 0 | 0
27 | Háček na oblečení – broušená nerez | délka - 50 mm | D 107a E 102b C 204b E 201 | typový výrobek |  | 9 | 0 | 0 | 0 | 0
28 | Sklopné sedátko – ucyceno do zdi | šířka - 450 mm hloubka - 450 mm | E 201 | typový výrobek |  | 1 | 0 | 0 | 0 | 0
29a | Kuchyňská linka – materiál korpusu a skříněk DTD lamino, tl.18mm, ABS hrana 2mm – skříňky a šuplíky policové, kombinace plná a prosklená dvířka AL rám (pískovaná) – pracovní deska DTD postforming, tl. 40mm – nerezový sokl 100 mm – odstín RAL a dezén lamina bude vzorkován – závěsný nerezový odpadkový koš – nerezový dřez s odkapávací plochou - podstavná, vestavná lednice 1 ks | výška - 2000 mm hloubka - 600 mm délka - různá viz. | C 107a | viz.výkres č. D1.5 - 10 |  | 1 | 0 | 0 | 0 | 0
29b | Kuchyňská linka – materiál korpusu a skříněk DTD lamino, tl.18mm, ABS hrana 2mm – skříňky a šuplíky policové, kombinace plná a prosklená dvířka AL rám (pískovaná) – pracovní deska DTD postforming, tl. 40mm – nerezový sokl 100 mm – odstín RAL a dezén lamina bude vzorkován – závěsný nerezový odpadkový koš – nerezový dřez s odkapávací plochou - podstavná, vestavná lednice 1 ks | výška - 2000 mm hloubka - 600 mm délka - různá viz. | E 105a | viz.výkres č. D1.5 - 10 |  | 1 | 0 | 0 | 0 | 0
29c | Kuchyňská linka – materiál korpusu a skříněk DTD lamino, tl.18mm, ABS hrana 2mm – skříňky a šuplíky policové, kombinace plná a prosklená dvířka AL rám (pískovaná) – pracovní deska DTD postforming, tl. 40mm – nerezový sokl 100 mm – odstín RAL a dezén lamina bude vzorkován – závěsný nerezový odpadkový koš – nerezový dřez s odkapávací plochou - podstavná, vestavná lednice 1 ks | výška - 2000 mm hloubka - 600 mm délka - různá viz. | C 203 | viz.výkres č. D1.5 - 10 |  | 1 | 0 | 0 | 0 | 0
30a | Lékařská linka – korpus + skříňky DTD lamino tl. 18mm, ABS hrana 2mm – spodní skříňky otevíravé plné, kombinace polic + šuplíků – horní skříňky otevíravé prosklené,AL rám, pískované sklo – pracovní deska - kompakt tl.12mm, povrch HPL – nerezový sokl 100 mm – odstín RAL a dezén lamina bude vzorkován – závěsný nerezový odpadkový koš – nerezový dřez | výška - 1900 mm hloubka - 600 mm délka - různá viz. | D 101 D105 D103 | viz.výkres č. D1.5 - 11-13 |  | 3 | 0 | 0 | 0 | 0
30b | Lékařská linka – korpus + skříňky DTD lamino tl. 18mm, ABS hrana 2mm – spodní skříňky otevíravé plné, kombinace polic + šuplíků – horní skříňky otevíravé prosklené,AL rám, pískované sklo – pracovní deska - kompakt tl.12mm, povrch HPL – nerezový sokl 100 mm – odstín RAL a dezén lamina bude vzorkován – závěsný nerezový odpadkový koš – nerezový dřez | výška - 1900 mm hloubka - 600 mm délka - různá viz. | D 203 | viz.výkres č. D1.5 - 11-13 |  | 1 | 0 | 0 | 0 | 0
30c | Lékařská linka – korpus + skříňky DTD lamino tl. 18mm, ABS hrana 2mm – spodní skříňky otevíravé plné, kombinace polic + šuplíků – horní skříňky otevíravé prosklené,AL rám, pískované sklo – pracovní deska - kompakt tl.12mm, povrch HPL – nerezový sokl 100 mm – odstín RAL a dezén lamina bude vzorkován – závěsný nerezový odpadkový koš – nerezový dřez | výška - 1900 mm hloubka - 600 mm délka - různá viz. | D 204 | viz.výkres č. D1.5 - 11-13 |  | 1 | 0 | 0 | 0 | 0
76 | Policový regál – materiál DTD lamino, tl. 18mm, ABS hrana 2mm – plná záda rektifikační nohy za soklem, rektifikace přes dno skříně - skrytá rektifikace, sokl výšky 50 mm – dezén lamina bude vzorkován | výška - 2200 mm šířka - 1600 mm hloubka - 400 mm | E 111a E 111b | viz.výkres č. D1.5 - 06 |  | 2 | 0 | 0 | 0 | 0
81 | Věšák na oblečení – 5x háček nerezový materiál – DTD lamino tl. 18mm , kotvené do stěny, ABS hrana 2mm – odstín RAL a dezén lamina bude vzorkován | šířka - 660 výška - 1500 | E 203 E 205 E 210 E 211 E 212 |  |  | 7 | 0 | 0 | 0 | 0
82 | Dělící stěna s posuvnými dveřmi – Rošt z profilů KVH 60x60 mm spojovací prostředky : úhelníky FeZn z plechu tl.2,0 mm, nerez. vruty, kotvy mechanické rámové M10 pro zakotvení do stěn a podlahy. – Obklad z DTD desek tl.10 mm, laminátových ( výr.rozměr 2080 x 2800 mm ) ABS hrana 2mm – Posuvné dveře 950x2120 mm ... 2ks - DTD desky laminované tl.min.28 mm, Madla svislá, broušená nerez – Závěsný nerezový pojezdový systém s krytem z broušeného hliníku nebo nerezi - podlahová stabilizace dojezdu, tlumiče nárazu při otevření křídel |  | C 105 | viz.výkres č. D1.5 - 07 |  | 1 | 0 | 0 | 0 | 0
83 | Zrcadlová stěna sestava – sklo čiré, . 4 mm - zabroušené hrany – na povrchu skla nalepená folie pro zabezpeční zrcadla proti roztříštění skla – sklo celoplošně lepené na laminátovou desku, tl.18 mm, pod LTD deskou - vyrovnávací konstrukce proti vlnění skla přesah skla na každé straně přes laminátovou desku 5 mm – umístění zrcadlové stěny cca 100mm nad podlahou – součástí je dřevěné madlo dubové | výška - 2000 mm délka - různé délky celkem 19bm viz. seznam místností | E 205 E 210 E 211 E 212 | viz.výkres č. D1.5 - 08-09 |  | 38 | 0 | 0 | 0 | 0
84 | Informační panel u vrátnice, budova E vstup – 2x tabulka z acrylového skla – poloprůhledná fólie s natištěnými informacemi sevřená mezi tabulkami – možnost jednoduché výměny informací, možné připevnit vertikálně či horizontálně – možnost připevní na stěnu pomocí šroubových spojení, případně nalepení na podklad – na panelu uvedeno logo a název fakulty a univerzity, účel objektu, části cvičné nemocnice s podlažím | šířka - 500 výška - 700 | C 110 E 108 |  |  | 2 | 0 | 0 | 0 | 0
85 | Informační systém - štítky dveří – 2x tabulka z acrylového skla – poloprůhledná fólie s natištěnými informacemi sevřená mezi tabulkami – možnost jednoduché výměny informací, možné připevnit vertikálně či horizontálně – možnost připevní na stěnu pomocí šroubových spojení, případně nalepení na podklad – na tabulce uvedeno č.místnosti, účel, případně jméno či úřední hodiny, logo fakulty | šířka - 150 výška - 100 |  |  |  | 64 | 0 | 0 | 0 | 0
[6 empty] | 267 |  | 0 |  | 0
| Doprava | [6 empty] | 0 |  | 0
| CELKEM bez DPH : | [6 empty] | 0
| CELKEM vč. DPH : | [8 empty] | 0
Poznámka : Uchazeč o VZ vyplní pouze zažlucená pole