## Rekapitulace
REKAPITULACE
REKONSTRUKCE KOTELNY A VÝMĚNA TĚLES BUDOVY ZZ V AREÁLU LÉKAŘSKÉ FAKULTY OU - OBJEKTY C, D, E
D1.4.3 MĚŘENÍ A REGULACE
Položka | Název | Celkem
1 | ŘÍDICÍ STANICE | 0
2 | ROZVADĚČE A SKŘÍŇKY | 0
3 | KABELY | 0
4 | MONTÁŽNÍ MATERIÁL | 0
5 | POLNÍ INSTRUMENTACE | 0
6 | SOFTWARE A PRACOVNÍ STANICE | 0
7 | OSTATNÍ | 0
| CELKEM bez DPH | 0

## Rozpočet
Položka | Popis prací a dodávek | Název | Měrná | Množství | Jednotková cena | Jednotková cena | Celková cena | Celková cena | Celková cena
|  |  | jednotka |  | dodávky | montáže | dodávky | montáže
1 | ŘÍDICÍ SYSTÉM
Rozvaděč RMaR - doplnění
AI 8; DI 8; AO 4; DO 8, RS485, Ethernet
1.1 | Řídicí stanice s 8xDI, 8xAI, 8xDO, 4xAO, napájení 24 VDC, AI odporový snímač nebo 0÷10V nebo 4÷20mA, AO 0÷10V, DI bezpotenciálový vstup nebo 24 VDC, DO 24 VDC, komunikace Ethernet, RS485, RS232 | Komplet řídicí systém, komunikace Ethernet, 2xRS485, RS232 | ks | 1 | 0 | 0 | 0 | 0 | 0
1 | ŘÍDICÍ SYSTÉM CELKEM | [7 empty] | 0
2 | ROZVADĚČE
2.1 | Rozvaděč RMaR - doplnění | Rozvaděč | ks | 1 | 0 | 0 | 0 | 0 | 0
Rozvaděč bude doplněn zdrojem 230VAC/24VDC, jisticími obvody zdroje, jistícími obvody termoelektrických pohonů, svorkovnicemi pro připojení pohonů a polní instrumentace.
2.2. | Rozváděč DT
| Rozvaděč tvořen oceloplechovou skříní o rozměrech 800x600x210 (VxŠxH),Rozvaděče budou vybaveny modulem číslicových výstupů pro ovládání termoelektrických pohonů ventilů otopných těles, pojistkami a oddělovacími relé. | Rozvaděč | ks | 2 | 0 | 0 | 0 | 0 | 0
2 | ROZVADĚČE CELKEM | [7 empty] | 0
3 | KABELY
3.1 | CYKY 3x1,5 |  | m | 1500 | 0 | 0 | 0 | 0 | 0
3.2 | FTP |  | m | 250 | 0 | 0 | 0 | 0 | 0
3.3 | J-Y(St)Y 2x2x0,8 |  | m | 410 | 0 | 0 | 0 | 0 | 0
3.4 | CYKY 3x2,5 |  | m | 100 | 0 | 0 | 0 | 0 | 0
3 | KABELY CELKEM | [7 empty] | 0
4 | MONTÁŽNÍ MATERIÁL
4.1 | Kabelový žlab, pozinkovaný, 125x50 mm, včetně nosných konstrukcí a spojovacích dílů | Kabelový žlab | m | 140 | 0 | 0 | 0 | 0 | 0
4.1 | Kabelový žlab, pozinkovaný, 62x50 mm, včetně nosných konstrukcí a spojovacích dílů | Kabelový žlab | m | 50 | 0 | 0 | 0 | 0 | 0
4.2 | Trubka instalační plastová ohebná průměr 25mm, včetně upevňovacího a instalačního materiálu | Instalační trubka | m | 200 | 0 | 0 | 0 | 0 | 0
4.3 | Trubka instalační plastová pevná průměr 25mm, včetně upevňovacího a montážního materiálu | Instalační trubka | m | 20 | 0 | 0 | 0 | 0 | 0
4.5 | Kabelová krabicová rozvodka 88x88x53 mm (šxvxh),skříň s předlisy, 5x svorka 1,5-2,5mm2, povrch stěny lze použít pro kabelové vývodky max. M20, pro chráněné instalace, IP 65, RAL 7035, Materiál - termoplast | Instalační materiál | ks | 70 | 0 | 0 | 0 | 0 | 0
4.6 | Kabelová požární přepážka, EI 15÷180, minerální vlna stupeň hořlavosti A nebo B dle ČSN 73062 bod tání 1000°C, použitelnost do 700°C, požární stěrková ochranná hmota tl. Suché vrstvy min. 1mm na kabelech a navazujících plochách, identifikační štítek, provedení dle ČSN EN 13501-2, EN 1634-3:2004 | Instalační materiál | ks | 5 | 0 | 0 | 0 | 0 | 0
4.9 | Pom.montážní materiál a práce(kab.průchodky, stah.pásky, hmoždinky ap.) | Instalační materiál | kpl | 1 | 0 | 0 | 0 | 0 | 0
4 | MONTÁŽNÍ MATERIÁL CELKEM | [7 empty] | 0
5 | POLNÍ INSTRUMENTACE
5.1 | Volně programovatelný nástěnný ovladač,4 tlačítka,RS485,barva bílá/ledová bílá, čidlo teploty s displejem | Polní instrumentace | ks | 26 | 0 | 0 | 0 | 0 | 0
5.2 | termoelektrický pohon 230V, AC, kabel 1m, Připojení M30x1,5, NO (bez proudu otevřen) | Polní instrumentace | ks | 65 | 0 | 0 | 0 | 0 | 0
5 | POLNÍ INSTRUMENTACE CELKEM | [7 empty] | 0
6 | SOFTWARE
6.1. | Zpracování SW - uživatelský SW vytápění | Aplikační software | d.b. | 80 | 0 | 0 | 0 | 0 | 0
6.1. | Integrace klimatizačních jednotek po sběrnici Modbus RTU - RS485 (cca 200 přenášených datových slov, poruchová a alarmová signalizace, přenos stavových informací) | Aplikační software | ks | 6 | 0 | 0 | 0 | 0 | 0
6.1. | Integrace VZT jednotek po sběrnici Modbus TCP - Ethernet (cca 20 přenášených datových slov, poruchová a alarmová signalizace, přenos stavových informací) | Aplikační software | ks | 3 | 0 | 0 | 0 | 0 | 0
6.1. | Zpracování vizualizace a operátorského panelu | Aplikační software | ks | 1 | 0 | 0 | 0 | 0 | 0
6.1. | Dispečerské pracoviště - počítač, monitor 24", klávesnice, myš | Pracovní stanice | ks | 1 | 0 | 0 | 0 | 0 | 0
6 | SOFTWARE CELKEM | [7 empty] | 0
7 | OSTATNÍ
7.1 | Informační systém - štítky | Ostatní | kpt | 1 | 0 | 0 | 0 | 0 | 0
| Zařízení staveniště pro část MaR | Ostatní | kpt | 1 | 0 | 0 | 0 | 0 | 0
7.2 | Oživení a zprovoznění systému, zaregulování systému, požadované funkční zkoušky, nastavení parametrů regulovaných okruhů po vyhodnocení zkušebního provozu | Ostatní | hod | 16 | 0 | 0 | 0 | 0 | 0
7.3 | Parametrizace polní instrumentace, požadované funkční zkoušky | Ostatní | hod | 8 | 0 | 0 | 0 | 0 | 0
7.4 | Zkoušky a prohlídky elektrických rozvodů a zařízení, celková prohlídka a vyhotovení revizní zprávy pro objem montážních prací | Ostatní | hod | 2 | 0 | 0 | 0 | 0 | 0
7.5 | Inženýrská činnost | Ostatní | hod | 2 | 0 | 0 | 0 | 0 | 0
7.6 | Koordinace s ostatními profesemi | Ostatní | hod | 2 | 0 | 0 | 0 | 0 | 0
7.7 | Zaškolení obsluhy, včetně předání katalogových listů a montážních návodů | Ostatní | hod | 16 | 0 | 0 | 0 | 0 | 0
7.8 | Zkoušky komunikace | Ostatní | hod | 8 | 0 | 0 | 0 | 0 | 0
7.9 | Dílenská dokumentace | Ostatní | kpt | 1 | 0 | 0 | 0 | 0 | 0
7.10 | Dodavatelská dokumentace | Ostatní | kpt | 1 | 0 | 0 | 0 | 0 | 0
7.11 | Dokumentace skutečného provedení stavby | Ostatní | kpt | 1 | 0 | 0 | 0 | 0 | 0
7 | OSTATNÍ CELKEM | [7 empty] | 0
| CELKEM | [7 empty] | 0