## Urgent_simulátory
Příloha č. 1 - Specifikace nabízeného plnění
Dodávka simulátorů pro urgentní medicínu
| Popis parametru (Nabídka účastníka musí splňovat všechny níže uvedené požadavky a parametry specifikace. U parametrů vymezených minimální nebo maximálně úrovní nebo rozmezím hodnot, musí nabídka účastníka vyhovět alespoň stanovené požadované úrovni.) | Zadavatelem požadovaná hodnota | Uchazečem nabízená hodnota Pokud je zadavatelem po účastníkovi vyžadováno pouze uvedení, zda je příslušný požadovaný parametr splněn, pak účastník uvede ANO, že parametr splňuje) Pokud je zadavatelem u technického parametru požadován bližší popis nebo určení specifikace, pak je účastník povinen uvést bližší popis, výčet vlastností, konkrétní údaj nebo rozmezí hodnot jím nabízeného zboží, v opačném případě bude zadavatel vycházet z jím minimální stanovené hodnoty nebo požadavků na zboží - viz sloupec Zadavatelem požadovaná hodnota.
Z údajů uvedených účastníkem musí být zřejmé, že účastníkem nabízené zboží splňuje minimální technické požadavky stanovené zadavatelem - účastník uvede splnění požadovaného parametru ověřitelným způsobem, např. konkrétním odkazem na technické listy, výkresy apod.)
Položka č. 1 Resuscitačního modelu - dospělý, zajištění DC, žilního vstupu, hodnocení EKG se simulátorem poruch rytmu, hodnotitelné funkce |  | Model - typové/výrobní označení | Výrobce
|  | vyplní dodavatel | vyplní dodavatel
Počet kusů: 1 ks |  | Uchazečem nabízená hodnota
| Výukový model pro simulaci zajištění dýchacích cest a bronchoskopie. | vyplní dodavatel
| Výukový model musí obsahovat anatomicky správné a věrné vnitřní znaky od nosu a dýchacích cest po průdušky. | vyplní dodavatel
| Realistická interakce s tkání v reálném čase. | vyplní dodavatel
Vlastnosti:
| Anatomicky správné a věrné vnitřní prvky a vizuálně přesné orientační body. | vyplní dodavatel
| Anatomicky věrné detaily průdušek, viditelné průdušinky a průdušky. | vyplní dodavatel
| Možnost nafouknutí jazyka simulující otoky. | vyplní dodavatel
| Odolnost materiálu na minimálně 20 000 intubačních cyklů. | vyplní dodavatel
| Možnost volby různých obtížností při zajištění dýchacích cest. | vyplní dodavatel
| Možnost instruktáže a tréninku pro následující techniky | vyplní dodavatel
| - Bronchoskopie včetně fibrooptického vyšetření | vyplní dodavatel
| - Endotracheální a nasotracheální intubace | vyplní dodavatel
| - Přímá laryngoskopie | vyplní dodavatel
| - Video laryngoskopie | vyplní dodavatel
| - Používání supraglotických pomůcek včetně zavedení kombirourky | vyplní dodavatel
| - Techniky izolace a odsávání plic | vyplní dodavatel
| - Zavedení bronchiálního blokátoru, jednoduchých a dvojitých endobronchiálních trubic a specializovaných stentů | vyplní dodavatel
| - Ventilace s obličejovou maskou a vakem | vyplní dodavatel
Požadované díly a příslušenství:
| - Přepravní obal | vyplní dodavatel
| - Uživatelská příručka v českém jazyce | vyplní dodavatel
| - Náhradní dýchací cesty | vyplní dodavatel
| - Dýchací cesty, obtížnost 1 | vyplní dodavatel
| - Dýchací cesty, obtížnost 2 | vyplní dodavatel
| - Náhradní kůže hlavy (s nosním průchodem) | vyplní dodavatel
| - Podstavec | vyplní dodavatel
| - Přísavky | vyplní dodavatel
| Součástí resuscitačního modelu je výukový defibrilační systém, díky kterému je možné simulovat srdeční rytmus. | vyplní dodavatel
| Samolepící elektrody z výukového defibrilačního systému, lze použít na jakoukoliv figurínu, různé defibrilátory a AED. | vyplní dodavatel
| Srdeční rytmy lze přepínat pomocí bluetooth nebo dálkového ovladače. | vyplní dodavatel
| Maximální cvičný výboj dosahuje hodnoty 360 J. | vyplní dodavatel
Balení výukového defibrilačního systému obsahuje:
| - Adaptér | vyplní dodavatel
| - Dálkové ovládání | vyplní dodavatel
| - Výukové elektrody | vyplní dodavatel
| - Minimálně 1 ks baterie AAA | vyplní dodavatel
| - Ochranné pouzdro | vyplní dodavatel
| - Uživatelská příručka v českém jazyce | vyplní dodavatel
| - Ovládací zařízení s dotykovou obrazovkou a příslušný ovládací softwarem | vyplní dodavatel
| - Důležité informace o výrobku | vyplní dodavatel
Položka č. 2 Resuscitační model - junior, zajištění DC, žilního vstupu |  | Model - typové/výrobní označení | Výrobce
|  | vyplní dodavatel | vyplní dodavatel
Počet kusů: 1 ks |  | Uchazečem nabízená hodnota
| Výukový model pro endotracheální intubaci simulující dětského pacienta s anatomicky přesnou a věrnou stavbou. | vyplní dodavatel
Vlastnosti:
| - Možnost využití ventilace za pomocí obličejové masky s vakem | vyplní dodavatel
| - Možnost použití supraglotických pomůcek | vyplní dodavatel
| - Reálná vnější a vnitřní anatomie umožňuje snadnou a úspěšnou demonstraci všech pediatrických video laryngoskopů. (VL) | vyplní dodavatel
| - Možnost simulace edému jazyka | vyplní dodavatel
Požadované možnosti simulace zdravotnických výkonů:
| - Zavedení endotracheální trubice | vyplní dodavatel
| - Naso-tracheální intubace možná do obou nosních dírek | vyplní dodavatel
| - Oro-tracheální intubace | vyplní dodavatel
| - Ventilace za pomoci obličejové masky s vakem | vyplní dodavatel
| - Použití supraglotických pomůcek | vyplní dodavatel
| - Přímá laryngoskopie | vyplní dodavatel
| - Video laryngoskopie | vyplní dodavatel
Požadované díly a příslušenství:
| - Transportní obal | vyplní dodavatel
| - Ovládací zařízení s dotykovou obrazovkou a příslušný ovládací softwarem | vyplní dodavatel
| - Uživatelská příručka v českém jazyce | vyplní dodavatel
| - Lubrikant | vyplní dodavatel
| - Moduly pro trauma nádstavbu, které slouží pro zefektivnění resuscitačního modelu junior | vyplní dodavatel
| - Moduly simulují traumatické poranění, díky kterým lze obohatit simulaci a výcvik studentů | vyplní dodavatel
| - Vyměnitelné moduly obsahují: tržné rány, popáleniny kůže na hrudi (I., II. A III. stupně), vyrážky, zlomeniny s normálním hojení, zlomeniny s abnormálním hojením, popálení cigaretou, elektrické popálení, paže s odřením od pádu, ruka po kousnutí psa, rozdrcené prsty, uzavřená zlomenina stehenní kosti | vyplní dodavatel
Celková nabídková cena veřejné zakázky:
| Položka | Počet kusů | Celková nabídková cena bez DPH | DPH | Celková nabídková cena vč. DPH
1. | Resuscitační model - dospělý, zajištění DC, žilního vstupu, hodnocení EKG se simulátorem poruch rytmu, hodnotitelné funkce | 1
2. | Resuscitační model - junior, zajištění DC, žilního vstupu | 1
Nabídková cena VZ CELKEM |  |  | 0 | 0 | 0