## specifikace
Specifikace předmětu plnění |  |  | Příloha č. 1 Kupní smlouvy
Simulátor torza sanitního vozu pro LF OU 2020
Dodávka simulátoru torza sanitního vozu pro LF
TECHNICKÉ PODMÍNKY technická specifikace stanovená zadavatelem |  |  | TECHNICKÁ SPECIFIKACE NABÍZENÉHO PLNĚNÍ technická specifikace nabízená uchazečem
| Popis parametru (Nabídka účastníka musí splňovat všechny níže uvedené požadavky a parametry specifikace. U parametrů vymezených minimální nebo maximálně úrovní nebo rozmezím hodnot, musí nabídka účastníka vyhovět alespoň stanovené požadované úrovni.) | Zadavatelem požadovaná hodnota | Pokud je zadavatelem po účastníkovi vyžadováno pouze uvedení, zda je příslušný požadovaný parametr splněn, pak účastník uvede ANO, že parametr splňuje) Pokud je zadavatelem u technického parametru požadován bližší popis nebo určení specifikace, pak je účastník povinen uvést bližší popis, výčet vlastností, konkrétní údaj nebo rozmezí hodnot jím nabízeného zboží, v opačném případě bude zadavatel vycházet z jím minimální stanovené hodnoty nebo požadavků na zboží - viz sloupec Zadavatelem požadovaná hodnota.
Z údajů uvedených účastníkem musí být zřejmé, žeúčastníkem nabízené zboží splňuje minimální technické požadavky stanovené zadavatelem - účastník uvede splnění požadovaného parametru ověřitelným způsobem, např. konkrétním odkazem na technické listy, výkresy apod.)
Simulátor torza sanitního vozu |  |  | Model - typové/výrobní označení | Výrobce
|  |  | vyplní dodavatel | vyplní dodavatel
| Skříňová sanitní nástavba: |  | vyplní dodavatel
| Nástavba kufrového typu v materiálovém provedení sendvičového typu |  | vyplní dodavatel a uvedene přesný popis sendvičového materiálu
| Nástavba má pevné okno vlevo o minimálních rozměrech 600 x 600 mm |  | vyplní dodavatel
| Simulátor sanitního vozidla bude splňovat ČSN EN 1789 + A2 |  | vyplní dodavatel
| Nástavba má integrované nástupní schody u bočních a zadních dveří, kryty podběhů |  | vyplní dodavatel
| Nástavba obsahuje stropní a boční kabelové kanály |  | vyplní dodavatel
| Sanitní nástavba stojí volně, bez kabiny řidiče s imitací zadní nápravy |  | vyplní dodavatel
| V rámci použitého sendvičového materiálu nástavby je zakomponováno také tepelná izolace |  | vyplní dodavatel
| Na pravé straně ambulantního prostoru posuvné dveře s posuvným oknem |  | vyplní dodavatel
| Zadní křídlové dveře v sanitní nástavbě |  | vyplní dodavatel
| Integrované pevně zabudované nástupní schody z kompozitního materiálu v protiskluzové úpravě u bočních posuvných a zadních křídlových dveří s maximální výškou 450 mm od terénu (provedení zadního schodu v celkové šíři nástavby) |  | vyplní dodavatel
| Výška podlahy sanitního prostoru maximálně 650 mm od terénu (čistá podlaha) |  | vyplní dodavatel
| Vstupy/rozměry vstupních dveří/oken budou standardní podle velikosti zástavby boxu |  | vyplní dodavatel
| - boční posuvné dveře vpravo s posuvným oknem - v žádné poloze nepřesahují půdorys vozidla |  | vyplní dodavatel
| - zadní prosklené křídlové dveře |  | vyplní dodavatel
| Konstrukce nástavby musí umožňovat maximálně variabilní umístění a montáž zdravotnické techniky |  | vyplní dodavatel
| Snadno omyvatelné a desinfikovanelné obložení stěn stropu a dveří s minimem konstrukčních spár, možnost desinfekce sedadel |  | vyplní dodavatel
| Výsuvný nástupní schod v protiskluzové úpravě zabudovaný u bočních nástupních dveří |  | vyplní dodavatel
| Aretace mechanická při otevírání zadních křídlových dveří |  | vyplní dodavatel
| Aretace magnetická pro všechny dveře v otevřené poloze maximálně 180° |  | vyplní dodavatel
| Na levé straně sanitní nástavby okno ve standardních rozměrech, minimálmích o rozměrech 600 x 600 mm |  | vyplní dodavatel
| Přes okno EURO lišta pro uchycení zdravotnických přístrojů |  | vyplní dodavatel
| Úložný prostor na pravé zadní straně kufrové nástavby přístupný z vnějšku vozidla (pro uložení SCOOP, transportní sedačky, atd., které nejsou součástí předmětné zakázky.) |  | vyplní dodavatel
| Úložný prostor na levé zadní straně kufrové nástavby přístupný z vnějšku vozidla (pro uložení minimálně 2 ks 10L a minimálně 1 ks 2L tlakové lahve, které nejsou součástí předmětné zakázky). |  | vyplní dodavatel
| Matování všech oken v sanitním prostoru solární folií s atestem s propustností 5% |  | vyplní dodavatel
| Dělící přepážka s imitací okna do kabiny řidiče |  | vyplní dodavatel
| Podlaha v protiskluzovém provedení modré barvy |  | vyplní dodavatel
| Centrální rozvod kyslíku pro 2 x 10L s držákem kyslíkových lahví umístěných na levé zadní straně vozidla |  | vyplní dodavatel
| Vstupní nerezové madlo na levé straně posuvných bočních dveří |  | vyplní dodavatel
| Obousměrný stropní ventilátor ovládaný z prostoru pro pacienty |  | vyplní dodavatel
| Venkovní grafické označení vozidla retroreflexní mikroprismatickou fólií včetně všech nápisů a znaků. Konkrétní grafický návrh bude dodán ze strany zadavatele vítěznému dodavateli. |  | vyplní dodavatel
| Veškeré rozmístění a umístění přístrojů je orientační (viz výkresová dokumentace) a bude odsouhlašeno pracovní skupinou zadavatele. |  | vyplní dodavatel
| Osvětlení vnitřního prostoru vozidla: |  | vyplní dodavatel
| Osvětlení sanitního prostoru lineárními zářivkovými svítidly, umístěnými v minimálním úhlu 45° na přechodu mezi boční stěnou a stropem |  | vyplní dodavatel
| Osvětlení schodu bočního vstupu při otevření dveří sanitního prostoru pomocí LED technologie |  | vyplní dodavatel
| Minimálně dvě bodové halogenové lampy nad pacientem s možností změny směru světelného paprsku |  | vyplní dodavatel
| Věškeré ovládací prvky osvětlení jsou umístěny v dosahu otočného sedadla sanitní zástavby u posuvných dveří, a v prostoru zadních křídlových dveří vpravo |  | vyplní dodavatel
| Noční orientační osvětlení sanitního prostoru v modrém LED provedení |  | vyplní dodavatel
| Nouzové osvětlení 5W po otevření dveří v ambulantním prostoru |  | vyplní dodavatel
| Elektrický rozvod: |  | vyplní dodavatel
| Zásuvky rozvodu 12 V samostatně jištěné, v minimálním počtu 4 ks umístěných dle požadavku zadavatele (minimálně 2 ks eurozásuvek a minimálně 2 ks standardních zásuvek), s kontrolní LED diodou |  | vyplní dodavatel
| rozvod 230 V - minimálně 2 ks dvojité zásuvky |  | vyplní dodavatel
| Venkovní zásuvka pro přívod 230 V vybavená automatickým mžikovým odpojováním s IP 55 s vnějším krytem s posuvnými dvířky, umožňující příkon 16 A |  | vyplní dodavatel
| Vnitřní elektrický rozvod 230 V jištěn proudovým chráničem, dodání revizní zprávy na kompletní elektroinstalaci |  | vyplní dodavatel
| Signalizace otevřených dveří ambulantního prostoru a vozidla |  | vyplní dodavatel
| Výstražné světelné zařízení: |  | vyplní dodavatel
| Na pravém a levém boku nástavby minimálně 2x modré výstražné světlo v LED lineární technologii |  | vyplní dodavatel
| Minimálně 2x modré výstražné světlo v LED lineární technologii umístěné na zadní stěně nástavby v prostoru nad dveřmi |  | vyplní dodavatel
| Minimálně 2 páry pracovních světel umístěných na pravém a levém boku v LED provedení, samostatně spínaná pravá i levá strana |  | vyplní dodavatel
| Na levé a pravé zadní hraně střechy přídavná světla v LED provedení (směrová, poziční a brzdová) |  | vyplní dodavatel
| Nábytek: |  | vyplní dodavatel
| Nábytek je vyroben z tvarovaných desek s dřevěným jádrem, s umakartovou povrchovou úpravou |  | vyplní dodavatel
| Nerezové části s minimem konstrukčních prvků, ideálně z jednoho svařeného kusu |  | vyplní dodavatel
| Všechny zásuvky a dvířka jsou vybaveny plynovými vzpěrami |  | vyplní dodavatel
| Madla skříněk a zásuvek nepřesahují profil skříňky o více než 3 mm |  | vyplní dodavatel
| Rozmístění nábytku, viz grafický návrh zadavatele |  | vyplní dodavatel
| Popis nábytkového modulu na přepážce: |  | vyplní dodavatel
| - pracovní deska s vrchní nerezovou plochou a zaobleným lemem |  | vyplní dodavatel
| - zásuvkové úložné prostory s aretací v uzavřené i otevřené poloze pomocí teleskopických plynových zpěr |  | vyplní dodavatel
| - uložení minimálně 2 ks zdravotnický batohů nebo kufrů přístupných zvenčí po otevření bočních posuvných dveří |  | vyplní dodavatel
| - integrovaný prostor pro odpadkový koš |  | vyplní dodavatel
| - úložný uzavíratelný prostor |  | vyplní dodavatel
| Sedadla a transportní technika: |  | vyplní dodavatel
| Minimálně 2x sklopné sedačky na pravé straně vozidla se sklopným sedákem, integrovaným tříbodovým bezpečnostním pásem a s možností otáčení o 180 stupňů, s polohovatelnou loketní a zádovou opěrou |  | vyplní dodavatel
| 1x nosítka polohovací s oddělitelným podvozkem minimální nosnost 250 kg, možnost polohování pacienta alespoň do polosedu, možnost změny výšky podvozku, boční pojezd, profilová matrace s integrovaným systémem pro dospělé, odnímatelnou podložkou hlavy, minimálně 4 bodovými samonavíjecími pásy a integrovaným zádržným systémem pro děti, brzda minimálně na 2 kolech |  | vyplní dodavatel
| Stůl nosítek s nerezovým pojezdem, bočním posuvem a zádržným univerzálním systémem pro ukotvení soupravy nosítek s podvozkem pro nosítka |  | vyplní dodavatel
| Celková nabídková cena bez DPH v Kč | vyplní dodavatel
| DPH v Kč | vyplní dodavatel
| Celková nabídková vč. DPH v Kč | vyplní dodavatel
takto označené buňky vyplní účastník v rámci zpracování své nabídky