## OU - propojení objektů CIT a LF
Rozpočet
Ostravská univerzita - propojení objektů ul.Bráfova 5 a ul. Syllabova 19 - dofuk optického kabelu se zakončením na ODF
Označení položky | Jednotka | Množství | Cena / jednotka | Cena | Poznámka
CELKEM |  |  |  | 0
Zemní práce pro pokládku HDPE |  |  |  | 0
Popis činností
Výkop a zához sond stávajících sítí | m3 | 20 | 0 | 0 | zpřístupnění HDPE pro zafukování OK, opravy
kalibrace a tlaková zkouška HDPE nebo LSPE včetně protokolu | m | 8300 |  | 0 | ověření průchodnosti jednotlivých úseků stávající HDPE
drobné montážní práce | stavba | 1 |  | 0
Specifikace materiálu pro pokládku HDPE |  |  |  | 0
opravná spojka půlená 40mm /1m včetně zámků (trubka + zámky) | ks | cca 8 |  | 0 | pro opravy
ucpávka mikrotrubičky 10 mm (utěsnění mikrokabelu) | ks | 4 |  | 0
drobný instalační materiál | stavba | 1 |  | 0
Montážní práce optika - zafukování |  |  |  | 0
kompletace a montáž optického rozvaděče | ks | 2 |  | 0
instalace kabelové rezervy v kab.komoře | ks | 8 |  | 0 | rezervy po trase
instalace kabelové rezervy v objektu | ks | 2 |  | 0
zřízení místa pro zafukování-přifukování OK nebo MT - v zástavbě | ks | 8 |  | 0
zatažení OK do HDPE trubky | m | 1700 |  | 0
přifouknutí OK ke stávajícímu OK v HDPE, LSPE | m | 7300 |  | 0 | přífuk do HDPE k jednomu nebo dvěma kabelům
přifouknutí 2 MT 10mm ke stávajícímu OK v HDPE, LSPE | m | 100 |  | 0 | přífuk MT do HDPE k jednomu nebo dvěma kabelům
zatažení OK do HDPE trubky nebo HFX trubky v objektu | m | 200 |  | 0 | vnitřní trasy v HFX
formování a uložení rezervy OK do krytu (včetně montáže krytu) | ks | 2 |  | 0
montáž půlené spojky, spojky Matrix nebo "nádražíčka" po přifukování | ks | 3 |  | 0 | přífuk na začátku a konci trasy
svár optického vlákna ve spojce nad 48 vláken | ks | 192 |  | 0
měření optického kabelu PM, OTDR obě vlnové délky (včetně protokolů a vyhodnocení) | ks | 48 |  | 0 | Bude součástí předávacího protokolu
lokalizace kalibrační závady (bez zemních prací) | ks | 8 |  | 0 | hledání neprůchozího bodu
lokalizace tlakové závady (bez zemních prací) | ks | 8 |  | 0 | identifikace prasklé nebo rozpojené HDPE
drobné montážní práce | stavba | 1 |  | 0
Specifikace materiálu optika |  |  |  | 0
Spojka nebo Y, T Matrix - půlená | ks | 5 |  | 0
silon. stahovací pásky | stavba | 2 |  | 0
drobný instalační materiál | stavba | 1 |  | 0
Ostatní práce či materiál (nespecifikované výše) - PD, IOČ, GEO apod. |  |  |  | 0
pořízení fotodokumentace provedení přípojných míst na CD nebo Flash disku | stavba | 1 |  | 0
ostatní nespecifikovaná odborná inženýrská činnost | hod | 50 |  | 0
Nespecifikované položky |  |  |  | 0
Optický kabel SM (9/125um) 96vl. | m | 9000 |  | 0
kryt optické rezervy OK500 | ks | 1 |  | 0
kryt optické rezervy OK700 | ks | 1 |  | 0
Optická spojka, včetně příslušenství | ks | 2 |  | 0
kompletace a montáž optické spojky | ks | 2 |  | 0
průchodka na HDPE 40 pro min 3 kabely | ks | 8 |  | 0
rekonfigurace osazení ODF ve skříni | ks | 1 |  | 0
smyčkování OK během zafukování | stavba | 1 |  | 0 | smyčkování během zafukování kabelových úseků
rozvaděč 4U-96 děr SC | ks | 2 |  | 0
spojka E2000/APC | ks | 48 |  | 0
pigtail E2000/APC | ks | 48 |  | 0
patchcord E2000/APC - LC/APC | ks | 12 |  | 0
patchcord E2000/APC - E2000/APC | ks | 12 |  | 0
svár v ODF | ks | 48 |  | 0