## Senzorické vložky
Příloha č. 1 - Technická specifikace nabízeného plnění
Dodávka senzorických vložek do bot pro LF OU
| Popis parametru (Nabídka účastníka musí splňovat všechny níže uvedené požadavky a parametry specifikace. U parametrů vymezených minimální nebo maximálně úrovní nebo rozmezím hodnot, musí nabídka účastníka vyhovět alespoň stanovené požadované úrovni.) | Zadavatelem požadovaná hodnota | Účastníkem nabízená hodnota Pokud je zadavatelem po účastníkovi vyžadováno pouze uvedení, zda je příslušný požadovaný parametr splněn, pak uchazeč uvede ANO, že parametr splňuje) Pokud je zadavatelem u technického parametru požadován bližší popis nebo určení specifikace, pak je účastník povinen uvést bližší popis, výčet vlastností, konkrétní údaj nebo rozmezí hodnot jím nabízeného zboží, v opačném případě bude zadavatel vycházet z jím minimální stanovené hodnoty enbo požadavků na zboží - viz. sloupec Zadavatelem požadovaná hodnota.
Z údajů uvedených účastníkem musí být zřejmé, že účastníkem nabízené zboží splňuje minimální technické požadavky stanovené zadavatelem - účastník uvede splnění požadovaného parametru ověřitelným způsobem, např. konkrétním odkazem na technické listy, výkresy apod.)
| Technické požadavky na senzorické vložky | Zadavatelem požadovaná hodnota | Účastníkem nabízená hodnota
| Minimální počet 15 tlakových senzorů v jedné vložce | Dodávka splňuje tento parametr (ANO / NE) | vyplní dodavatel
| Gyroskopický senzor v každé vložce pro měření zrychlení a úhlové rychlosti | Dodávka splňuje tento parametr (ANO / NE) | vyplní dodavatel
| Chip a kompletní elektronika musí být integrována uvnitř vložky, nikoliv připojena vodičem k vložce | Dodávka splňuje tento parametr (ANO / NE) | vyplní dodavatel
| bezdrátový přenos do smartphone s operačním systémem Android | Dodávka splňuje tento parametr (ANO / NE) | vyplní dodavatel
| vložky musí být desinfikovatelné a vyměnitelné mezi pacienty | Dodávka splňuje tento parametr (ANO / NE) | vyplní dodavatel
| součástí každé vložky je kompatibilní dobíjecí baterie a náhradní dobíjecí baterie | Dodávka splňuje tento parametr (ANO / NE) | vyplní dodavatel
| kompatibilní nabíječka baterií | Dodávka splňuje tento parametr (ANO / NE) | vyplní dodavatel
| servisní podpora výrobce po dobu min. 12 měsíců | Dodávka splňuje tento parametr (ANO / NE) | vyplní dodavatel
Požadovaný rozsah dodávky:
| Položka (musí splňovat výše uvedené Technické požadavky na senzorické vložky) | Počet párů | Počet nabíječek baterií
1. | Dodávka senzorických vložek vhodná pro velikost chodidla EU 38 | 1 | 1
2. | Dodávka senzorických vložek vhodná pro velikost chodidla EU 39 | 2 | 2
3. | Dodávka senzorických vložek vhodná pro velikost chodidla EU 41 | 2 | 2
4. | Dodávka senzorických vložek vhodná pro velikost chodidla EU 42 | 4 | 4
5. | Dodávka senzorických vložek vhodná pro velikost chodidla EU 43 | 4 | 4
6. | Dodávka senzorických vložek vhodná pro velikost chodidla EU 45 | 4 | 4
7. | Dodávka senzorických vložek vhodná pro velikost chodidla EU 46 | 2 | 2
8. | Dodávka senzorických vložek vhodná pro velikost chodidla EU 47 | 1 | 1
Celková nabídková cena veřejné zakázky:
| Položka | Počet párů | Nabídková cena bez DPH v Kč nebo v EUR
1. | Dodávka senzorických vložek vhodná pro velikost chodidla EU 38 | 1 | vyplní dodavatel
2. | Dodávka senzorických vložek vhodná pro velikost chodidla EU 39 | 2 | vyplní dodavatel
3. | Dodávka senzorických vložek vhodná pro velikost chodidla EU 41 | 2 | vyplní dodavatel
4. | Dodávka senzorických vložek vhodná pro velikost chodidla EU 42 | 4 | vyplní dodavatel
5. | Dodávka senzorických vložek vhodná pro velikost chodidla EU 43 | 4 | vyplní dodavatel
6. | Dodávka senzorických vložek vhodná pro velikost chodidla EU 45 | 4 | vyplní dodavatel
7. | Dodávka senzorických vložek vhodná pro velikost chodidla EU 46 | 2 | vyplní dodavatel
8. | Dodávka senzorických vložek vhodná pro velikost chodidla EU 47 | 1 | vyplní dodavatel
Nabídková cena VZ CELKEM |  |  | 0

## Sestava kompatibility
Sestava kompatibility pro Technická specifikace.xls
Spuštěno: 05.02.2021 14:11
Pokud se sešit uloží v některém starším formátu souborů nebo pokud se otevře v některé starší verzi aplikace Microsoft Excel, nebudou uvedené funkce dostupné.
Nevýznamná ztráta věrnosti | Počet výskytů | Verze
Některé buňky nebo styly tohoto sešitu obsahují formátování, které není ve vybraném formátu souborů podporováno. Tyto formáty budou převedeny na nejbližší odpovídající formát, který je k dispozici. | 4 | Excel 97–2003