## SPECIFIKACE
Technická specifikace předmětu plnění |  | Příloha č. 1 Smlouvy
Urologie I./2
| Popis parametru (Nabídka účastníka musí splňovat všechny níže uvedené požadavky a parametry specifikace. U parametrů vymezených minimální nebo maximálně úrovní nebo rozmezím hodnot, musí nabídka účastníka vyhovět alespoň stanovené požadované úrovni.) | Zadavatelem požadovaná hodnota | Účastníkem nabízená hodnota Pokud je zadavatelem po účastníkovi vyžadováno pouze uvedení, zda je příslušný požadovaný parametr splněn, pak účastník uvede ANO, že parametr splňuje) Pokud je zadavatelem u technického parametru požadován bližší popis nebo určení specifikace, pak je účastník povinen uvést bližší popis, výčet vlastností, konkrétní údaj nebo rozmezí hodnot jím nabízeného zboží, v opačném případě bude zadavatel vycházet z jím minimální stanovené hodnoty nebo požadavků na zboží - viz sloupec Zadavatelem požadovaná hodnota.
Z údajů uvedených uchazečem musí být zřejmé, že uchazečem nabízené zboží splňuje minimální technické požadavky stanovené zadavatelem - uchazeč uvede splnění požadovaného parametru ověřitelným způsobem, např. konkrétním odkazem na technické listy, výkresy apod.)
Položka č. 1 Model ledviny |  | Model - typové/výrobní označení | Výrobce | 1. část plnění
|  | vyplní dodavatel | vyplní dodavatel
Počet kusů: 1 ks |  | Účastníkem nabízená hodnota
| 2x zvětšený model lidské ledviny | vyplní dodavatel
| Detailně zobrazeny ledvinové pánvičky, dřeň, kalich, kůra, tepny, žíly, močovod a nadledviny | vyplní dodavatel
| Model upevněn na stojanu | vyplní dodavatel
| Průvodce k modelu v českém jazyce | vyplní dodavatel
Položka č. 2 Mužský uretrální a suprapubický cevkovací trenažér |  | Model - typové/výrobní označení | Výrobce
|  | vyplní dodavatel | vyplní dodavatel
Počet kusů: 1 ks |  | Účastníkem nabízená hodnota
| Umožnění nácviku uretrální a suprapubické katetrizace | vyplní dodavatel
| Přesná mužská uretrální anatomie, která je realisticky měkká a poddajná | vyplní dodavatel
| Odolný svěrač | vyplní dodavatel
| 1 000 - 1 500 ml sáček s tekutinou na stojanu zajišťující tok tekutiny | vyplní dodavatel
| Stříkačka s lubrikantem na vodní bázi pro simulaci gelu pro lokání anestezii | vyplní dodavatel
| Ventil pro zastavení odkapávání | vyplní dodavatel
| Model není vyroben z latexu | vyplní dodavatel
| Celý model je omývatelný vodou s mýdlem | vyplní dodavatel
| Možnost použití katétrů o velikosti 14 - 16 French | vyplní dodavatel
| Model obsahuje: | vyplní dodavatel
| jednotka pro mužskou katetrizaci | vyplní dodavatel
| několik kusů katetrizační předkožky | vyplní dodavatel
| suprapubická ucpávka | vyplní dodavatel
| sterilizační kapalina | vyplní dodavatel
| standardní ucpávka | vyplní dodavatel
| obaly pro aseptickou katetrizaci | vyplní dodavatel
| napodobenina LA gelu se stříkačkou | vyplní dodavatel
| sada se svěračem pro mužskou katetrizaci | vyplní dodavatel
| minimálně 1 ks odkapávacího zásobníku | vyplní dodavatel
| minimálně 1 ks stojanu na sáček | vyplní dodavatel
| přenosný obal | vyplní dodavatel
| minimálně 1 ks konev 1 - 2 litry | vyplní dodavatel
| plastová miska | vyplní dodavatel
| minimálně 1 ks pánevního opláštění | vyplní dodavatel
Položka č. 3 Ženský cévkovací trenažér |  | Model - typové/výrobní označení | Výrobce
|  | vyplní dodavatel | vyplní dodavatel
Počet kusů: 1 ks |  | Účastníkem nabízená hodnota
| Nácvik uretrální a suprapubické katetrizace | vyplní dodavatel
| Nácvik samostatné katetrizace | vyplní dodavatel
| Přesná ženská uretrální anatomie | vyplní dodavatel
| Model je realistický měkký a poddajný | vyplní dodavatel
| Odolný svěrač poskytující realistickou odezvu | vyplní dodavatel
| 1 000 - 1 500 ml sáček s tekutinou na stojánku zajišťující tok tekutiny | vyplní dodavatel
| Stříkačka s lubrikantem na vodní bázi pro simulaci gelu pro lokální anestezii | vyplní dodavatel
| Ventil pro zastavení odkapávání | vyplní dodavatel
| Model neobsahuje latex | vyplní dodavatel
| Model je umyvatelný vodou s mýdlem | vyplní dodavatel
| Možnost použití katétrů minimálně o velikosti 12 - 16 French | vyplní dodavatel
| Model obsahuje: | vyplní dodavatel
| jednotka pro ženskou katetrizaci | vyplní dodavatel
| suprapubická ucpávka | vyplní dodavatel
| standardní ucpávka | vyplní dodavatel
| sterilizační kapalina | vyplní dodavatel
| několik obalů pro aseptickou katetrizaci | vyplní dodavatel
| napodobenina LA gelu se stříkačkou | vyplní dodavatel
| sada se svěračem pro ženskou katetrizaci | vyplní dodavatel
| minimálně 1 ks přenosný obal | vyplní dodavatel
| konev 1 - 2 litry | vyplní dodavatel
| minimálně 1 ks odkapávací zásobník | vyplní dodavatel
| minimálně 1 ks stojan na sáček | vyplní dodavatel
| minimálně 1 ks pánevního opláštění | vyplní dodavatel
Položka č. 4 Set pro nácvik vyšetření pochvy |  | Model - typové/výrobní označení | Výrobce
|  | vyplní dodavatel | vyplní dodavatel
Počet kusů: 1 ks |  | Účastníkem nabízená hodnota
| Materiál | vyplní dodavatel
| měkký a pružný | vyplní dodavatel
| Minimálně 6 vyměnitelných útvarů, které po vložení do modelu umožňují studentům nácvik vyšetření pochvy před porodem | vyplní dodavatel
| Možná stádia | vyplní dodavatel
| bez dilatace | vyplní dodavatel
| dilatace maximálně 2 cm s 50% otevřením | vyplní dodavatel
| dilatace minimálně 2 cm, 5 cm, 7 cm a 9 cm se zašlou brankou | vyplní dodavatel
| Uzavíratelný obal na model | vyplní dodavatel
Položka č. 5 Set pro endoresekční výkony |  | Model - typové/výrobní označení | Výrobce | 2. část plnění
|  | vyplní dodavatel | vyplní dodavatel
Počet kusů: 1 ks |  | Účastníkem nabízená hodnota
| OES Elite minimálně 12° optika, pr. 4 mm, HD, autokláv | vyplní dodavatel
| Plastový sterilizační koš pro minimálně 2 optiky | vyplní dodavatel
| Vnitřní plášť resektoskopu minimálně 24 Fr., vč. obturátoru | vyplní dodavatel
| Vnější plášť resektoskopu minimálně 27 Fr., rotační, připojení k hadicím | vyplní dodavatel
| Aktivní pracovní element pro TURis | vyplní dodavatel
| Proplachovací Žaneta minimálně 150 ml, pevné připojení optický obturator | vyplní dodavatel
| VF-kabel pro UES-40, bipolární, minimálně 3,5 m | vyplní dodavatel
| VF-kabel pro ESG-400, bipolární, minimálně 3,5 m | vyplní dodavatel
| Konektor připojení k proplachu pro SingleFlow resekci: | vyplní dodavatel
| minimálně 2 ventily | vyplní dodavatel
| rotační | vyplní dodavatel
| Světlovod: | vyplní dodavatel
| minimální průměr 2,8 mm | vyplní dodavatel
| minimální délka 3 m | vyplní dodavatel
| Urologická vložka sterilizačního kontejneru | vyplní dodavatel
| Sterilizační kontejner s víkem: | vyplní dodavatel
| ježek | vyplní dodavatel
| minimální rozměry 537 x 139 x 268 mm | vyplní dodavatel
| Všechny položky jsou kompatibilní | vyplní dodavatel
Položka č. 6 Set pro PEK |  | Model - typové/výrobní označení | Výrobce
|  | vyplní dodavatel | vyplní dodavatel
Počet kusů: 1 ks |  | Účastníkem nabízená hodnota
| OES Elite minimálně 12° optika, pr. minimálně 4 mm, HD, autokláv | vyplní dodavatel
| OES Elite minimálně 70° optika, pr. minimálně 4 mm, HD, autokláv | vyplní dodavatel
| Plastový sterilizační koš pro minimálně 2 optiky | vyplní dodavatel
| Cystoskopický plášť, minimálně 21 Fr., vč. obturátoru | vyplní dodavatel
| Optický obturátor pro minimálně 21 Fr. cystoskop | vyplní dodavatel
| Pracovní můstek, Albarran, minimálně 1 kanál | vyplní dodavatel
| Extrakční kleště, minimálně 7 Fr. o délce 330 mm | vyplní dodavatel
| OP teleskop, minimálně 30°, minimálně 22 Fr., minimálně 4 mm pracovní kanál | vyplní dodavatel
| Attachment automat | vyplní dodavatel
| Vnější shaft, minimálně 25 Fr., rotační | vyplní dodavatel
| Obturátor pro vnější shaft, minimálně 25 Fr. s pracovním kanálem | vyplní dodavatel
| Rotační 2ventil, proplach-sání pro použití jako single-flow kompaktní cystoskop | vyplní dodavatel
| Adaptér pro připojení žanety | vyplní dodavatel
| Amplatz shaft, minimálně 28 Fr. | vyplní dodavatel
| Attachment, kohoutek | vyplní dodavatel
| Lumbotomův nůž, alespoň 2 náhradní čepelky | vyplní dodavatel
| Bougie set 9 - 28 Fr. | vyplní dodavatel
| Ochranný adaptér pro použití flexibilního cystoskopu | vyplní dodavatel
| Světlovod, průměr minimálně 2,8 mm a délka minimálně 3 m | vyplní dodavatel
| Grasper, zoubky, lumen, minimálně 3,25 x 400 mm | vyplní dodavatel
| 3zubec s prac. Kanálem alespoň 1,1 mm, minimálně 3,5 x 400 mm | vyplní dodavatel
| Sterilizační kontejner s ježkem | vyplní dodavatel
| Víko kontejneru | vyplní dodavatel
| Všechny položky jsou kompatibilní | vyplní dodavatel
Položka č. 7 Set pro ureteroskopii |  | Model - typové/výrobní označení | Výrobce
|  | vyplní dodavatel | vyplní dodavatel
Počet kusů: 1 ks |  | Účastníkem nabízená hodnota
| OES Elite minimálně 12° optika, pr. minimálně 4 mm, HD, autokláv | vyplní dodavatel
| OES Elite minimálně 70° optika, pr. minimálně 4 mm, HD, autokláv | vyplní dodavatel
| Plastový sterilizační koš pro alespoň 2 optiky | vyplní dodavatel
| Cystoskopický plášť, minimálně 22,5 Fr., vč. obturátoru | vyplní dodavatel
| Optický obturátor pro minimálně 22,5 Fr. cystoskop | vyplní dodavatel
| Pracovní můstek, Albarran, alespoň 1 kanál | vyplní dodavatel
| Extrakční kleště, minimálně 7 Fr. o délce 330 mm | vyplní dodavatel
| Semirigidní uretoskop, minimálně 8,6/9,8 Fr. x 430 mm, minimálně7° | vyplní dodavatel
| Pracovní kanál minimálně 6,4 Fr., sterilní kontejner, alespoň 2 cestný adaptér | vyplní dodavatel
| Extrakční kleště pro urs, krysí zub, minimálně 5 Fr. x 640 mm | vyplní dodavatel
| Světlovod, průměr alespoň 2,8 mm, délka alespoň 3 m | vyplní dodavatel
| Všechny položky jsou kompatibilní | vyplní dodavatel
takto označené buňky vyplní uchazeč v rámci zpracování své nabídky
Celková nabídková cena veřejné zakázky:
| Položka | Počet kusů | Celková nabídková cena bez DPH | DPH | Celková nabídková cena vč. DPH
1. | Model ledviny | 1 |  |  |  | 1. část plnění
2. | Mužský uretrální a suprapubický cevkovací trenažér | 1
3. | Ženský cévkovací trenažér | 1
4. | Set pro nácvik vyšetření pochvy | 1
5. | Set pro endoresekční výkony | 1 |  |  |  | 2. část plnění
6. | Set pro PEK | 1
7. | Set pro uretoskopii | 1
Nabídková cena VZ CELKEM |  |  | 0 | 0 | 0