## SPECIFIKACE
Technická specifikace předmětu plnění |  | Příloha č. 1 Smlouvy
Urologie I./2
| Popis parametru (Nabídka účastníka musí splňovat všechny níže uvedené požadavky a parametry specifikace. U parametrů vymezených minimální nebo maximálně úrovní nebo rozmezím hodnot, musí nabídka účastníka vyhovět alespoň stanovené požadované úrovni.) | Účastníkem nabízená hodnota (Účastník uvede ANO. Hodnotou "ANO" se rozumí splnění uvedeného parametru. V případě, že je v technické specifikaci uvedeno rozmezí rozměru/výkonu apod., je nutno uvést konkrétní hodnotu, které jím nabízené věci dosahují. Má se za to, že pokud účastník neuvede některou požadovanou hodnotu, jím nabízené věci dosahují minimální hodnoty uvedené zadavatelem ve sloupci "popis parametru". V případě položky Model - typové/výrobní označení a Výrobce je účastník povinen uvést konkrétní označení/název. Účastník uvedené hodnoty garantuje.) Z údajů uvedených účastníkem musí být zřejmé, že účastníkem nabízené zboží splňuje popis parametru/minimální technické požadavky stanovené zadavatelem - účastník uvede splnění požadovaného parametru ověřitelným způsobem, např. konkrétním odkazem na katalogové, technické listy, výkresy, webové stránky produktu, apod.)
Položka č. 1 Model ledviny |  | Model - typové/výrobní označení | Výrobce | 1. část plnění
|  | vyplní dodavatel | vyplní dodavatel
Počet kusů: 1 ks |  | Účastníkem nabízená hodnota
| 2x zvětšený model lidské ledviny | vyplní dodavatel
| Detailně zobrazeny ledvinové pánvičky, dřeň, kalich, kůra, tepny, žíly, močovod a nadledviny | vyplní dodavatel
| Model upevněn na stojanu | vyplní dodavatel
| Průvodce k modelu v českém jazyce | vyplní dodavatel
Položka č. 2 Mužský uretrální cevkovací trenažér |  | Model - typové/výrobní označení | Výrobce
|  | vyplní dodavatel | vyplní dodavatel
Počet kusů: 1 ks |  | Účastníkem nabízená hodnota
| Umožnění nácviku uretrální katetrizace | vyplní dodavatel
| Přesná mužská uretrální anatomie, která je realisticky měkká a poddajná | vyplní dodavatel
| Odolný svěrač | vyplní dodavatel
| 1 000 - 1 500 ml sáček s tekutinou na stojanu zajišťující tok tekutiny | vyplní dodavatel
| Stříkačka s lubrikantem na vodní bázi pro simulaci gelu pro lokání anestezii | vyplní dodavatel
| Ventil pro zastavení odkapávání | vyplní dodavatel
| Model není vyroben z latexu | vyplní dodavatel
| Celý model je omývatelný vodou s mýdlem | vyplní dodavatel
| Možnost použití katétrů o velikosti 14 - 16 French | vyplní dodavatel
| Model obsahuje: | vyplní dodavatel
| jednotka pro mužskou katetrizaci | vyplní dodavatel
| několik kusů katetrizační předkožky | vyplní dodavatel
| sterilizační kapalina | vyplní dodavatel
| standardní ucpávka | vyplní dodavatel
| obaly pro aseptickou katetrizaci | vyplní dodavatel
| napodobenina LA gelu se stříkačkou | vyplní dodavatel
| sada se svěračem pro mužskou katetrizaci | vyplní dodavatel
| minimálně 1 ks odkapávacího zásobníku | vyplní dodavatel
| minimálně 1 ks stojanu na sáček | vyplní dodavatel
| přenosný obal | vyplní dodavatel
| minimálně 1 ks konev 1 - 2 litry | vyplní dodavatel
| plastová miska | vyplní dodavatel
| minimálně 1 ks pánevního opláštění | vyplní dodavatel
Položka č. 3 Ženský cévkovací trenažér |  | Model - typové/výrobní označení | Výrobce
|  | vyplní dodavatel | vyplní dodavatel
Počet kusů: 1 ks |  | Účastníkem nabízená hodnota
| Nácvik uretrální katetrizace | vyplní dodavatel
| Nácvik samostatné katetrizace | vyplní dodavatel
| Přesná ženská uretrální anatomie | vyplní dodavatel
| Model je realistický měkký a poddajný | vyplní dodavatel
| Odolný svěrač poskytující realistickou odezvu | vyplní dodavatel
| 1 000 - 1 500 ml sáček s tekutinou na stojánku zajišťující tok tekutiny | vyplní dodavatel
| Stříkačka s lubrikantem na vodní bázi pro simulaci gelu pro lokální anestezii | vyplní dodavatel
| Ventil pro zastavení odkapávání | vyplní dodavatel
| Model neobsahuje latex | vyplní dodavatel
| Model je umyvatelný vodou s mýdlem | vyplní dodavatel
| Možnost použití katétrů minimálně o velikosti 12 - 16 French | vyplní dodavatel
| Model obsahuje: | vyplní dodavatel
| jednotka pro ženskou katetrizaci | vyplní dodavatel
| standardní ucpávka | vyplní dodavatel
| sterilizační kapalina | vyplní dodavatel
| několik obalů pro aseptickou katetrizaci | vyplní dodavatel
| napodobenina LA gelu se stříkačkou | vyplní dodavatel
| sada se svěračem pro ženskou katetrizaci | vyplní dodavatel
| minimálně 1 ks přenosný obal | vyplní dodavatel
| konev 1 - 2 litry | vyplní dodavatel
| minimálně 1 ks odkapávací zásobník | vyplní dodavatel
| minimálně 1 ks stojan na sáček | vyplní dodavatel
| minimálně 1 ks pánevního opláštění | vyplní dodavatel
Položka č. 4 Set pro nácvik vyšetření pochvy |  | Model - typové/výrobní označení | Výrobce
|  | vyplní dodavatel | vyplní dodavatel
Počet kusů: 1 ks |  | Účastníkem nabízená hodnota
| Materiál | vyplní dodavatel
| měkký a pružný | vyplní dodavatel
| Minimálně 6 vyměnitelných útvarů, které po vložení do modelu umožňují studentům nácvik vyšetření pochvy před porodem | vyplní dodavatel
| Možná stádia | vyplní dodavatel
| bez dilatace | vyplní dodavatel
| dilatace maximálně 2 cm s 50% otevřením | vyplní dodavatel
| dilatace minimálně 2 cm, 5 cm, 7 cm a 9 cm se zašlou brankou | vyplní dodavatel
| Uzavíratelný obal na model | vyplní dodavatel
Položka č. 5 Set pro endoresekční výkony |  | Model - typové/výrobní označení | Výrobce | 2. část plnění
|  | vyplní dodavatel | vyplní dodavatel
Počet kusů: 1 ks |  | Účastníkem nabízená hodnota
| OES Elite minimálně 12° optika, pr. 4 mm, HD, autokláv | vyplní dodavatel
| Plastový sterilizační koš pro minimálně 2 optiky | vyplní dodavatel
| Vnitřní plášť resektoskopu minimálně 24 Fr., vč. obturátoru | vyplní dodavatel
| Vnější plášť resektoskopu minimálně 27 Fr., rotační, připojení k hadicím | vyplní dodavatel
| Aktivní pracovní element pro TURis | vyplní dodavatel
| Proplachovací Žaneta minimálně 150 ml, pevné připojení optický obturator | vyplní dodavatel
| VF-kabel pro UES-40, bipolární, minimálně 3,5 m | vyplní dodavatel
| VF-kabel pro ESG-400, bipolární, minimálně 3,5 m | vyplní dodavatel
| Konektor připojení k proplachu pro SingleFlow resekci: | vyplní dodavatel
| minimálně 2 ventily | vyplní dodavatel
| rotační | vyplní dodavatel
| Světlovod: | vyplní dodavatel
| minimální průměr 2,8 mm | vyplní dodavatel
| minimální délka 3 m | vyplní dodavatel
| Urologická vložka sterilizačního kontejneru | vyplní dodavatel
| Sterilizační kontejner s víkem: | vyplní dodavatel
| ježek | vyplní dodavatel
| minimální rozměry 537 x 139 x 268 mm | vyplní dodavatel
| Všechny položky jsou kompatibilní | vyplní dodavatel
Položka č. 6 Set pro PEK |  | Model - typové/výrobní označení | Výrobce
|  | vyplní dodavatel | vyplní dodavatel
Počet kusů: 1 ks |  | Účastníkem nabízená hodnota
| OES Elite minimálně 12° optika, pr. minimálně 4 mm, HD, autokláv | vyplní dodavatel
| OES Elite minimálně 70° optika, pr. minimálně 4 mm, HD, autokláv | vyplní dodavatel
| Plastový sterilizační koš pro minimálně 2 optiky | vyplní dodavatel
| Cystoskopický plášť, minimálně 21 Fr., vč. obturátoru | vyplní dodavatel
| Optický obturátor pro minimálně 21 Fr. cystoskop | vyplní dodavatel
| Pracovní můstek, Albarran, minimálně 1 kanál | vyplní dodavatel
| Extrakční kleště, minimálně 7 Fr. o délce 330 mm | vyplní dodavatel
| OP teleskop, minimálně 30°, minimálně 22 Fr., minimálně 4 mm pracovní kanál | vyplní dodavatel
| Attachment automat | vyplní dodavatel
| Vnější shaft, minimálně 25 Fr., rotační | vyplní dodavatel
| Obturátor pro vnější shaft, minimálně 25 Fr. s pracovním kanálem | vyplní dodavatel
| Rotační 2ventil, proplach-sání pro použití jako single-flow kompaktní cystoskop | vyplní dodavatel
| Adaptér pro připojení žanety | vyplní dodavatel
| Amplatz shaft, minimálně 28 Fr. | vyplní dodavatel
| Attachment, kohoutek | vyplní dodavatel
| Lumbotomův nůž, alespoň 2 náhradní čepelky | vyplní dodavatel
| Bougie set 9 - 28 Fr. | vyplní dodavatel
| Ochranný adaptér pro použití flexibilního cystoskopu | vyplní dodavatel
| Světlovod, průměr minimálně 2,8 mm a délka minimálně 3 m | vyplní dodavatel
| Grasper, zoubky, lumen, minimálně 3,25 x 400 mm | vyplní dodavatel
| 3zubec s prac. Kanálem alespoň 1,1 mm, minimálně 3,5 x 400 mm | vyplní dodavatel
| Sterilizační kontejner s ježkem | vyplní dodavatel
| Víko kontejneru | vyplní dodavatel
| Všechny položky jsou kompatibilní | vyplní dodavatel
Položka č. 7 Set pro ureteroskopii |  | Model - typové/výrobní označení | Výrobce
|  | vyplní dodavatel | vyplní dodavatel
Počet kusů: 1 ks |  | Účastníkem nabízená hodnota
| OES Elite minimálně 12° optika, pr. minimálně 4 mm, HD, autokláv | vyplní dodavatel
| OES Elite minimálně 70° optika, pr. minimálně 4 mm, HD, autokláv | vyplní dodavatel
| Plastový sterilizační koš pro alespoň 2 optiky | vyplní dodavatel
| Cystoskopický plášť, minimálně 22,5 Fr., vč. obturátoru | vyplní dodavatel
| Optický obturátor pro minimálně 22,5 Fr. cystoskop | vyplní dodavatel
| Pracovní můstek, Albarran, alespoň 1 kanál | vyplní dodavatel
| Extrakční kleště, minimálně 7 Fr. o délce 330 mm | vyplní dodavatel
| Semirigidní uretoskop, minimálně 8,6/9,8 Fr. x 430 mm, minimálně7° | vyplní dodavatel
| Pracovní kanál minimálně 6,4 Fr., sterilní kontejner, alespoň 2 cestný adaptér | vyplní dodavatel
| Extrakční kleště pro urs, krysí zub, minimálně 5 Fr. x 640 mm | vyplní dodavatel
| Světlovod, průměr alespoň 2,8 mm, délka alespoň 3 m | vyplní dodavatel
| Všechny položky jsou kompatibilní | vyplní dodavatel
takto označené buňky vyplní uchazeč v rámci zpracování své nabídky
Celková nabídková cena veřejné zakázky:
| Položka | Počet kusů | Celková nabídková cena bez DPH | DPH | Celková nabídková cena vč. DPH
1. | Model ledviny | 1 |  |  |  | 1. část plnění
2. | Mužský uretrální a suprapubický cevkovací trenažér | 1
3. | Ženský cévkovací trenažér | 1
4. | Set pro nácvik vyšetření pochvy | 1
5. | Set pro endoresekční výkony | 1 |  |  |  | 2. část plnění
6. | Set pro PEK | 1
7. | Set pro uretoskopii | 1
Nabídková cena VZ CELKEM |  |  | 0 | 0 | 0