## Volný interiér
Rekonstrukce budovy ZZ – částí C, D, E pro potřeby simulačního centra – Cvičné nemocnice
D.1.5 - INTERIÉR – SPECIFIKACE POLOŽEK - volný interiér
Položka č. | Popis položky | č.výkresu | umístění | poznámka | zobrazení | počet ks/m2/bm | cena / ks bez DPH | celkem bez DPH | cena / ks vč. DPH | celkem vč. DPH
01 | Policový regál kovový – materiál ocelový plech, povrchová úprava komaxit – barva bílá RAL 9003 – 5 přestavitelných polic v jednom sloupci, krok stavitrelnosti - viz technická zpráva – nosnost police min.: min 150 kg VZOREK č. 1 | Vnější rozměry výška - 2000 mm šířka -1000 mm hloubka - 400 mm celkem 104ks | C 104, C106a, E 103, E 104, E 110a, C 202, C 208 | typový výrobek |  | 38 |  | 0 | 0 | 0
02 | Policový regál kovový – materiál ocelový plech, povrchová úprava komaxit – barva bílá RAL 9003 – 5 přestavitelných polic v jednom sloupci, krok stavitrelnosti - viz technická zpráva, šířka police 2000 ( 2 x 1000 ) mm – nosnost police min.: min 150 kg | Vnější rozměry výška - 2000 mm šířka - 2000 mm hloubka - 600 mm celkem 4ks | C 106a E 110a C 208 | typový výrobek |  | 37 | 0 | 0 | 0 | 0
03 | Odkládací stůl – kovové podnoží z ocelových jeklů min. 40 x 40 mm, tloušťky stěny min. 2 mm. Jekle jsou ukončeny nylonovými kluzáky s rektifikačními patkami umožňující vyrovnat stoly v případě nerovnosti podlah. Stolové luby - plech tvaru "U", tl. min. 2mm, rozměry min. 40 x 25 mm, V rohu - vnitřní šroubová spojka - z vnější strany neviditelný spoj – pracovní deska LTD lamino tl. min. 25 mm, ABS hrana tl. min. 2 mm, Povrchová úprava kovových dílů - KXT v odstínu dle výběru – dezén lamina viz. technická zpráva, detailní popis provedení - viz technická zpráva | Vnější rozměry výška - 850 mm délka - 1200 mm šířka - 700 mm | C 104 E 103 E 104 E 110a C 202 C 208 | viz.výkres č. D1.5 - 03 |  | 6 | 0 | 0 | 0 | 0
04 | Skladová skříň – materiál LTD lamino tl.min. 18 mm , ABS hrana tl. min. 2mm , pevné křídlové dveře ze 2/3 prosklené – uzamykatelná, generální klíč - vyměnitelná vložka – 4 ks police, nosnost police min. 30 kg – rektifikační nohy - 4ks za soklem skříně pro dorovnání případné podlahové nerovnosti, rektifikace přes dno skříně, sokl výšky max. 50 mm – odstín lamina - viz. technická zpráva , detailní popis provedení - viz technická zpráva | Vnější rozměry výška - 2000 mm šířka - 1050 mm hloubka - 600 mm | C 104 |  |  | 5 | 0 | 0 | 0 | 0
05 | Šatní skříň s lavičkou, třídveřová – třídílná šatní skříň s pevně zabudovanou lavicí – korpus a dvířka DTD lamino tl.18mm, ABS hrana 2mm – dosedací plocha lavičky dřevotříska, přední hrana tvořena latí z masivu – 3 sekce 3 x 400 mm, každá sekce skříně je vybavena policí se závěsem na ramínka v horní části skříňky a policí ve spodní části skříňky pro obuv – mincovní zámek, obdélníkové mřížky z eloxovaného hliníku ve dvířkách skříněk pro odvětrávání, záda skříní plná - LTD tl. 18 mm - Kovová podnož – jekl min 30 x 30 mm ( 40 x 40 mm ), tl. stěny min. 1,5mm, povrchová úprava kovových dílů - KXT odstín RAL dle výběru, dezén lamina - viz. technická zpráva | Vnější rozměry výška - 2000 mm šířka - 1200 mm hloubka - 800 mm | C 105 | viz.výkres č. D1.5 - 05 |  | 6 | 0 | 0 | 0 | 0
06 | Šatní skříň s lavičkou, jednodveřová – jednodílná šatní skříň s pevně zabudovanou lavicí – korpus a dvířka DTDL tl. min.18mm, ABS hrana tl.min 2mm - kovová podnož, konstrukce z uzavřených tenkostěnných profilů, povrch komaxit – dosedací plocha lavičky dřevotříska, přední hrana tvořena latí z masivu – 1 sekce 400 mm, každá sekce skříně je vybavena policí se závěsem na ramínka v horní části skříňky a policí ve spodní části skříňky pro obuv – mincovní zámek, obdélníkové mřížky z eloxovaného hliníku ve dvířkách skříněk pro odvětrávání záda skříní plná - LTD tl. min. 18 mm - Kovová podnož – jekl min 30 x 30 mm ( 40 x 40 mm ), tl. stěny min. 1,5mm, povrchová úprava kovových dílů - KXT odstín RAL dle výběru, dezén lamina - viz. technická zpráva, detailní popis provedení - viz. technická zpráva | Vnější rozměry výška - 2000 mm šířka - 400 mm hloubka - 800 mm | C 105 | viz.výkres č. D1.5 - 05 |  | 6 | 0 | 0 | 0 | 0
07 | Jídelní stůl – kovové podnoží. Stoly se skládají z podnože a desky stolu. Podnož je tvořena z nerezových jeklů min. 40 x 40 mm, tl. stěny min. 1,5 mm, tvořící nohy a luby z nerezové oceli - ohýbaný plech tl. min. 1,5 mm - min. 40 x 25 x 1,5 mm . Nerezový materiál s broušenou povrchovou úpravou norma EN 10204, typ nerezi AISI 304 (doloženo certifikátem). Jekly jsou ukončeny nylonovými kluzáky s rektifikačními patkami umožňující vyrovnat stoly v případě nerovnosti podlah. – pracovní deska DTD lamino tl. min. 25 mm, ABS hrana tl. min. 2 mm – dezén lamina - viz technická zpráva, detailní popis provedení - viz technická zpráva | Vnější rozměry výška - 750 mm délka - 1400 mm šířka - 900 mm | C 105 |  |  | 2 | 0 | 0 | 0 | 0
08 | Jídelní stůl – kovové podnoží. Stoly se skládají z podnože a desky stolu. Podnož je tvořena z nerezovýchjkelů 40 x 40 mm, tl. stěny min. 1,5 mm, tvořící nohy a luby z nerezové oceli - ohýbaný plech tl. min. 1,5 mm - 40 x 25 x 1,5 mm . Nerezový materiál s broušenou povrchovou úpravou norma EN 10204, typ nerezi AISI 304 (doloženo certifikátem). Jekle jsou ukončeny nylonovými kluzáky s rektifikačními patkami umožňující vyrovnat stoly v případě nerovnosti podlah. – pracovní deska DTD lamino tl. 25 mm, ABS hrana 2mm – dezén lamina - viz technická zpráva VZOREK č. 2 | Vnější rozměry výška - 750 mm délka - 800 mm šířka - 800 mm | C 107a |  |  | 1 | 0 | 0 | 0 | 0
09 | Stůl – kovové podnoží. Stoly se skládají z podnože a desky stolu. Podnož je tvořena z nerezových jkelů min. 40 x 40 mm, tl. min. 1,5 mm, tvořící nohy a luby z nerezové oceli - ohýbaný plech tl. min. 1,5 mm - min. 40 x 25 x 1,5 mm . Nerezový materiál s broušenou povrchovou úpravou norma EN 10204, typ nerezi AISI 304 (doloženo certifikátem). Jekle jsou ukončeny nylonovými kluzáky s rektifikačními patkami umožňující vyrovnat stoly v případě nerovnosti podlah. – pracovní deska DTD lamino tl. min. 25 mm, ABS hrana tl. min. 2mm – dezén lamina - viz technická zpráva, detailní popis provedení - viz technická zpráva | Vnější rozměry výška - 750 mm délka - 800 mm šířka - 600 mm | D 204 |  |  | 1 | 0 | 0 | 0 | 0
10 | Jídelní židle Židle mají ergonomicky tvarovaný sedák a opěrák, která je okovaná maticovými úchyty pro pevné spojení s podnoží. Podnož je vyrobena svařením nerezových trubek min Ø22/2 mm povrchovou úpravou norma EN 10204, typ nerezi AISI 304 (doloženo certifikátem). Trubky jsou ukončeny nylonovými kluzáky. Čalounění je tvořeno polyuretanovou pěnou tl. min. 20 mm N35/43 Omyvatelná Látka je složena z 100% Polyester - odolnost látky vůči otěru je min. 95.000 otáček Martindale (ISO 12947-2). Splňuje cigaretový test EN 1021-1:2006 a EN 1021-2:2006. (doloženo certifikáty) Jedná se o velmi odolnou látku pro použití ve veřejných prostorách.Sedák je ze spodní části očalouněný. | Rozměry v toleranci +- 5% výška - 865 mm šířka - 555 mm hloubka - 420 mm v. sedáku - 450mm | C 105 C 107a D 204 |  |  | 16 | 0 | 0 | 0 | 0
13 | Odpadkový koš na tříděný odpad 2 x min. 20l – vnější materiál broušená nerez – uvnitř dvě vyjímatelné samostatné nádoby z plastu o objemu min. 2 x 20l – otevírání víka pedálovým mechanismem | Vnější rozměry Rozměry v toleranci +- 5% výška - 500 mm šířka - 350 mm hloubka - 250 mm | C 105 C 207 | typový výrobek |  | 2 | 0 | 0 | 0 | 0
14 | Odpadkový koš 15l – vnější materiál matný nerez – uvnitř vyjímatelná samostatná nádoba z plastu – otevírání víka pedálovým mechanismem | Vnější rozměry Rozměry v toleranci +- 5% výška - 200 mm šířka - 300 mm hloubka - 250 mm | C 106b | typový výrobek |  | 1 | 0 | 0 | 0 | 0
15 | Odpadkový koš 35l – broušená nerez – protiskluzová gumová základna koše – horní gumová obruč v chromovaném provedení pro udržení sáčku na odpad | Vnější rozměry Rozměry v toleranci +- 5% výška - 500 mm Ø - 300mm | D107a, D107b E101, E102a E102b, E106a E107, C204a C204b, D209 E201, E202 E207 | typový výrobek |  | 14 | 0 | 0 | 0 | 0
16 | Odpadkový koš 30l – vnější materiál broušená nerez – uvnitř vyjímatelná samostatná nádoba z plastu o objemu min. 30l – otevírání víka pedálovým mechanismem (výdrž více jak 150 000 sešlápnutí) | Vnější rozměry Rozměry v toleranci +- 5% výška - 600 mm šířka - 300 mm hloubka - 300 mm | D 206 D 207 E 205 E 211 | typový výrobek |  | 4 | 0 | 0 | 0 | 0
31 | Šatní skříň – materiál korpusu a dveří DTD lamino , tl. min. 18 mm, ABS hrana tl. min. 2 mm – dveře plné, otevíravé – 1/3 police + 4x šuplík, 2/3 věšáková tyč – rektifikační nohy pro dorovnání případné podlahové nerovnosti – odstín RAL a dezén lamina bude vzorkován , detailní popis provedení - viz technická zpráva | Vnější rozměry výška - 2100 mm šířka - 800 mm hloubka - 600 mm | C 107a E 105a C 207 |  |  | 4 | 0 | 0 | 0 | 0
32 | Skříň otevřená – materiál DTD lamino, tl. min. 18mm, ABS hrana tl. min. 2 mm – 6 ukládacích úrovní - police v rozteči cca 4 x 400 mm – rektifikační nohy pro dorovnání případné podlahové nerovnosti rektifikační nohy za soklem, rektifikace přes dno skříně - skrytá rektifikace, sokl výšky max. 50 mm – dezén lamina - viz. technická zpráva, detailní popis provedení - viz technická zpráva | Vnější rozměry výška - 2100 mm šířka - 800 mm hloubka - 600 mm | C 207 |  |  | 2 | 0 | 0 | 0 | 0
33 | Skříň otevřená – materiál DTD lamino, tl. min. 18mm, ABS hrana tl. min. 2 mm – 6 ukládacích úrovní - police v rozteči cca 4 x 400 mm – rektifikační nohy pro dorovnání případné podlahové nerovnosti rektifikační nohy za soklem, rektifikace přes dno skříně - skrytá rektifikace, sokl výšky max. 50 mm – dezén lamina - viz. technická zpráva, detailní popis provedení - viz technická zpráva | Vnější rozměry výška - 2100 mm šířka - 800 mm hloubka - 500 mm | E 105a |  |  | 1 | 0 | 0 | 0 | 0
34 | Kombinovaná skříň – materiál korpusu a dvířek DTD lamino, tl. 18mm,ABS hrana 2mm – dveře plné, otevíravé – 2 x uzavřená skkřňka s policemi, 1 x otevřená police – rektifikační nohy pro dorovnání případné podlahové nerovnosti - rektifikační nohy za soklem, rektifikace přes dno skříně - skrytá rektifikace, sokl výšky 50 mm – dezén lamina - viz. technická zpráva | Vnější rozměry výška - 2100 mm šířka - 800 mm hloubka - 600 mm | C 207 |  |  | 1 | 0 | 0 | 0 | 0
35 | Kombinovaná skříň – materiál korpusu a dvířek DTD lamino, tl. min. 18mm, ABS hrana tl. min. 2 mm – dveře plné, otevíravé – 2 x uzavřená skkřňka s policemi, 1 x otevřená police – rektifikační nohy pro dorovnání případné podlahové nerovnosti rektifikační nohy za soklem, rektifikace přes dno skříně - skrytá rektifikace, sokl výšky max. 50 mm – dezén lamina - viz. technická zpráva, detailní popis provedení - viz technická zpráva | Vnější rozměry výška - 2100 mm šířka - 800 mm hloubka - 500 mm | E 105a |  |  | 2 | 0 | 0 | 0 | 0
36 | Skříň s posuvnými dveřmi, přístavná ke stolu – materiál korpusu a dvířek DTD lamino, tl. min. 18 mm, ABS hrana tl. min. 2 mm – dveře plné, posuvné – 2 x police – rektifikační nohy pro dorovnání případné podlahové nerovnosti rektifikační nohy za soklem, rektifikace přes dno skříně - skrytá rektifikace, sokl výšky max. 50 mm – dezén lamina - viz. technická zpráva, detailní popis provedení - viz technická zpráva | Vnější rozměry výška - 750 mm šířka - 1200 mm hloubka- 550 mm | C 207 E 105a |  |  | 2 | 0 | 0 | 0 | 0
37 | Uzamykatelná skříň – materiál korpusu a dveří DTD lamino, tl. min. 18mm, ABS hrana tl. min. 2 mm – dveře plné, otevíravé – 1/3 police + 4x šuplík, 2/3 věšáková tyč – cylindrický zámek, generální klíč – pohledová záda – rektifikační nohy pro dorovnání případné podlahové nerovnosti rektifikační nohy za soklem, rektifikace přes dno skříně - skrytá rektifikace, sokl výšky max. 50 mm – dezén lamina - viz. technická zpráva, detailní popis provedení - viz technická zpráva | Vnější rozměry výška - 2100 mm šířka - 800 mm hloubka - 450 mm | C 206 |  |  | 3 | 0 | 0 | 0 | 0
38 | Uzamykatelná šatní skříň na soklu – materiál korpusu a dveří DTD lamino, tl. 18mm, ABS hrana 2mm – dveře plné, otevíravé – 1/3 police + 4x šuplík, 2/3 věšáková tyč – sokl 100 mm – cylindrický zámek, generální klíč – pohledová záda rektifikační nohy za soklem, rektifikace přes dno skříně - skrytá rektifikace, sokl výšky 50 mm – dezén lamina - viz. technická zpráva | Vnější rozměry výška - 1900 mm šířka - 800 mm hloubka - 600 mm | D 204 |  |  | 1 | 0 | 0 | 0 | 0
39 | Skříň s prosklenými dveřmi na soklu, uzamykatelná – prosklené dveře na celou výšku – materiál korpusu a polic DTD lamino, tl. min. 18 mm , ABS hrana tl. min. 2 mm – cylindrický zámek, generální klíč – plošná nosnost police je 30 kg rektifikační nohy za soklem, rektifikace přes dno skříně - skrytá rektifikace, sokl výšky max. 50 mm – dezén lamina - viz. technická zpráva, detailní popis provedení - viz technická zpráva | Vnější rozměry výška - 1900 mm šířka - 800 mm hloubka - 600 mm | D 103 D 204 |  |  | 2 | 0 | 0 | 0 | 0
40 | Skříň s prosklenými dveřmi na soklu, uzamykatelná – prosklené dveře na celou výšku – materiál korpusu a polic DTD lamino, tl. min. 18 mm , ABS hrana tl. min. 2 mm – cylindrický zámek, generální klíč – plošná nosnost police je 30 kg rektifikační nohy za soklem, rektifikace přes dno skříně - skrytá rektifikace, sokl výšky max. 50 mm – dezén lamina - viz. technická zpráva, detailní popis provedení - viz technická zpráva | Vnější rozměry výška - 2100 mm šířka - 1000 mm hloubka - 600 mm | E 203 |  |  | 1 | 0 | 0 | 0 | 0
41 | Šatní skříň – materiál korpusu a dvířek DTD lamino, tl. min. 18mm, ABS hrana tl. min. 2 mm – dveře plné, otevíravé – rektifikační nohy pro dorovnání případné podlahové nerovnosti – 1/2 - 6 ukládacích úrovní - police – 1/2 - šatní tyč, výsuvná – pohledová záda rektifikační nohy za soklem, rektifikace přes dno skříně - skrytá rektifikace, sokl výšky max. 50 mm – dezén lamina - viz. technická zpráva, detailní popis provedení - viz technická zpráva | Vnější rozměry výška - 1500 mm šířka - 1000 mm hloubka - 600 mm | C 203 |  |  | 1 | 0 | 0 | 0 | 0
42 | Skříň – materiál korpusu a dvířek DTD lamino, tl. min. 18 mm, ABS hrana tl. min. 2 mm – dveře plné, otevíravé, dekor dub – 1/2 - 6 ukládacích úrovní - police – 1/2 - šatní tyč, výsuvná – pohledová záda – rektifikační nohy pro dorovnání případné podlahové nerovnosti rektifikační nohy za soklem, rektifikace přes dno skříně - skrytá rektifikace, sokl výšky max. 50 mm – dezén lamina - viz. technická zpráva, detailní popis provedení - viz technická zpráva | Vnější rozměry výška - 1500 mm šířka - 1000 mm hloubka - 600 mm | C 203 |  |  | 1 | 0 | 0 | 0 | 0
43 | Uzamykatelná skříň – materiál korpusu a dveří DTD lamino, tl. 18mm,ABS hrana 2mm – dveře plné, otevíravé – pouze police – cylindrický zámek, generální klíč – pohledová záda – rektifikační nohy pro dorovnání případné podlahové nerovnosti rektifikační nohy za soklem, rektifikace přes dno skříně - skrytá rektifikace, sokl výšky 50 mm – dezén lamina - viz. technická zpráva | výška - 2100 mm šířka - 850 mm hloubka - 600 mm | D 206 D 207 |  |  | 4 | 0 | 0 | 0 | 0
44 | Pohovka / lůžko – materiál rámu postele LTD lamino tl. min. 18 mm, ABS hrana tl. min. 2 mm na zátěžových a pohledových hranách – 2 zásuvky pod postelí, možnost rozložení na velké lůžko – včetně roštu a matrace – peřina + polštář + ložní prádlo – dezén lamina - viz. technická zpráva | Vnější rozměry výška - 600 mm šířka -900/1600 mm délka - 2000 mm | C 107b | typový výrobek |  | 1 | 0 | 0 | 0 | 0
45 | Noční stolek – materiál LTD, tl. min. 18mm, ABS hrana tl. min. 2 mm – 1 polička + 1 šuplík s prosklenými dvířky z tvrzeného skla – dezén lamina - viz. technická zpráva, sokl výšky max 50 mm, stavěcí nožky skryté za soklem, výšková stavitelnost přes dno nočního stolku | Vnější rozměry výška - 550 mm šířka - 400 mm hloubka - 400 mm | C 107b | typový výrobek |  | 1 | 0 | 0 | 0 | 0
46 | ZRUŠENO | výška - 750 mm délka - 1500 mm šířka - 700 mm | C 206 | viz.výkres č. D1.5 - 03 |  | 0 | 0 | 0 | 0 | 0
47 | ZRUŠENO | Vnější rozměry výška - 750 mm délka - 800 mm šířka - 700 mm | C 206 | viz.výkres č. D1.5 - 03 |  | 0 | 0 | 0 | 0 | 0
48 | Otočná židle, stavitelná pístem – bez područek – kříž kovový, chromovaný kříž – sedák a opěrák polstrovaný – tkanina odolná vůči prodření – stavitelná plynovým pístem, výška sedu 450-500mm – odstín RAL a typ čalounění Látka je složena z 100% Polyester (lícní vrstva) o hmotnosti min. 490 g/bm, stálobarevnost na světle 5, odolnost látky vůči otěru je min. 95.000 otáček Martindale (ISO 12947-2). Splňuje cigaretový test EN 1021-1:2006 a EN 1021-2:2006. (doloženo certifikáty) Jedná se o velmi odolnou látku pro použití ve veřejných prostorách | Rozměry v toleranci +- 5% výška - 800/950 mm šířka - 560 mm hloubka - 500 mm | C 108 C 109 E 203 |  |  | 6 | 0 | 0 | 0 | 0
49 | Otočná židle na kolečkách, stavitelná pístem – čalouněný sedák i opěrák – područky PUR 2D – kříž leštěný hliník – posuv sedáku v 5 ti polohách – tkanina odolná vůči prodření – stavitelná plynovým pístem, výška sedu 450-500mm – blokování a odblokování záklonu, aretace ve 4 polohách – odstín a typ čalounění Látka je složena z 100% Polyester (lícní vrstva) o hmotnosti min. 490 g/bm, stálobarevnost na světle 5, odolnost látky vůči otěru je min. 95.000 otáček Martindale (ISO 12947-2). Splňuje cigaretový test EN 1021-1:2006 a EN 1021-2:2006. (doloženo certifikáty) Jedná se o velmi odolnou látku pro použití ve veřejných prostorách | Rozměry v toleranci +- 5% výška - 900 mm šířka - 700 mm hloubka - 500 mm | C 108 C 109 D 102 E 105a C 203 C 207 D 206 D 207 | typový výrobek |  | 15 | 0 | 0 | 0 | 0
50 | Stohovatelná židle Židle mají ergonomicky tvarovaný sedák a opěrák z jednoho dílu tvarované překližky tl. min. 11mm, která je okovaná maticovými úchyty pro pevné spojení s podnoží. Podnož je vyrobena svařením nerezových trubek min. Ø22/2 mm povrchovou úpravou norma EN 10204, typ nerezi AISI 304 (doloženo certifikátem). Trubky jsou ukončeny nylonovými kluzáky. Překližka je mořena a povrch dokončen vodouředitelným lakem (doloženo certifikátem) Čalounění je tvořeno polyuretanovou pěnou tl. min. 20 mm Látka je složena z 100% Polyester (lícní vrstva) o hmotnosti min. 490 g/bm, stálobarevnost na světle 5, odolnost látky vůči otěru je min. 95.000 otáček Martindale (ISO 12947-2). Splňuje cigaretový test EN 1021-1:2006 a EN 1021-2:2006. Jedná se o velmi odolnou látku pro použití ve veřejných prostorách.Sedák je ze spodní části očalouněný. VZOREK č. 4 | Rozměry v toleranci +- 5% výška - 900 mm šířka - 500 mm hloubka - 500 mm v. sedáku - 400mm | C 109 C 206 | typový výrobek |  | 56 | 0 | 0 | 0 | 0
51 | Laboratorní židle, stavitelná pístem – rám a sedák polyurethan – bez područek – kříž lesklý – stavitelná plynovým pístem,mechanika easynchro, výška sedu 440 - 560mm – odstín RAL a typ čalounění bude vzorkován | Rozměry v toleranci +- 5% výška - 860-980 mm šířka - 490 mm hloubka sed. - 450mm | D 103 E 112 D 203 D 206 D 207 | typový výrobek |  | 29 | 0 | 0 | 0 | 0
52 | Otočné křeslo – kovová podnož, křížová základna, povrchová úprava chrom – korpus křesla překližka – čalounění odolné výplň PUR pěna – odstín RAL a typ čalounění bude vzorkován Látka je složena z 100% Polyester (lícní vrstva) o hmotnosti min. 490 g/bm, stálobarevnost na světle 5, odolnost látky vůči otěru je min. 95.000 otáček Martindale (ISO 12947-2). Splňuje cigaretový test EN 1021-1:2006 a EN 1021-2:2006. (doloženo certifikáty) Jedná se o velmi odolnou látku pro použití ve veřejných prostorách | Rozměry v toleranci +- 5% výška - 900 mm šířka - 450 mm hloubka - 500 mm v. sedáku - 450 mm | C 111 D 108 E 108 C 201 C 209 E 208 | typový výrobek |  | 35 | 0 | 0 | 0 | 0
53 | Konferenční židle bez područek – sedák a opěrák buková lamela tl. min. 11mm Židle mají ergonomicky tvarovaný sedák a opěrák, která je okovaná maticovými úchyty pro pevné spojení s podnoží. Podnož je vyrobena svařením nerezových profilů min 15 x 15 mm tl. stěny min. 2 mm s povrchovou úpravou norma EN 10204, typ nerezi AISI 304 (doloženo certifikátem). a jsou ukončeny nylonovými kluzáky. Látka je složena z 100% Polyester (lícní vrstva) o hmotnosti min. 490 g/bm, stálobarevnost na světle 5, odolnost látky vůči otěru je min. 95.000 otáček Martindale (ISO 12947-2). Splňuje cigaretový test EN 1021-1:2006 a EN 1021-2:2006. (doloženo certifikáty) Jedná se o velmi odolnou látku pro použití ve veřejných prostorách – odstín RAL a typ čalounění bude vzorkován | Rozměry v toleranci +- 5% výška - 880 mm šířka - 460 mm hloubka - 530 mm v. sedáku - 470mm | C 203 | typový výrobek |  | 6 | 0 | 0 | 0 | 0
54 | 2-3 místná pohovka – rám dřevovláknitá deska, masivní dřevo, překližka, ocel – Podnož je vyrobena svařením nerezových profilů 40/15 mm tl. 2mm s povrchovou úpravou norma EN 10204, typ nerezi AISI 304 (doloženo certifikátem). a jsou ukončeny nylonovými kluzáky – celoplošné čalounění, odolné – odstín RAL a typ čalounění bude vzorkován ,Látka je složena z 100% Polyester (lícní vrstva) o hmotnosti min. 490 g/bm, stálobarevnost na světle 5, odolnost látky vůči otěru je min. 95.000 otáček Martindale (ISO 12947-2). Splňuje cigaretový test EN 1021-1:2006 a EN 1021-2:2006. (doloženo certifikáty) | Rozměry v toleranci +- 5% výška - 800-900 mm šířka - 2000 mm hloubka - 800- 900 mm v. sedáku - 450mm | E 105b C 203 | typový výrobek |  | 2 | 0 | 0 | 0 | 0
55 | Křeslo – rám dřevovláknitá deska, masivní dřevo, překližka, ocel – Podnož je vyrobena svařením nerezových profilů min. 40 x 15 mm, tl. stěny min. 2 mm s povrchovou úpravou norma EN 10204, typ nerezi AISI 304 (doloženo certifikátem). a jsou ukončeny nylonovými kluzáky – celoplošné čalounění, odolné – odstín RAL a typ čalounění bude vzorkován,Látka je složena z 100% Polyester (lícní vrstva) o hmotnosti min. 490 g/bm, stálobarevnost na světle 5, odolnost látky vůči otěru je min. 95.000 otáček Martindale (ISO 12947-2). Splňuje cigaretový test EN 1021-1:2006 a EN 1021-2:2006. (doloženo certifikáty) | Rozměry v toleranci +- 5% výška - 800-900 mm šířka - 800-900mm hloubka - 800-900 mm | E 105b | typový výrobek |  | 1 | 0 | 0 | 0 | 0
56 | Konferenční stolek – kovové podnoží je svařené do uzavřeného obdelníkového tvaru kombinací nerezových Jaklů a tvarovaných profilů z nerezového plechu tl. min. 1,5 mm, tvořící nohy a luby podnože. – materiál stolové desky DTD lamino, tl. min. 25mm, ABS hrana tl. min. 2 mm – Nerezový materiál s broušenou povrchovou úpravou norma EN 10204, typ nerezi AISI 304 (doloženo certifikátem). Podnože jsou opatřeny rektifikačními patkami umožňující vyrovnat stoly v případě nerovnosti podlah. – detailní technický popis a dezén lamina - viz. technická zpráva | Vnější rozměry výška - 500 mm délka - 1200 mm šířka - 700 mm | E 105b C 203 | viz.výkres č. D1.5 - 03 |  | 2 | 0 | 0 | 0 | 0
57 | Konferenční stolek – materiál stolové desky DTD lamino, tl. min. 25mm, ABS hrana tl. min. 2 mm – kovové podnoží je svařené do uzavřeného obdelníkového tvaru z nerezových jaklů min. 20 x 20 mm, tl. stěny min. 2 mm tvořící nohy a luby podnože. Nerezový materiál s broušenou povrchovou úpravou norma EN 10204, typ nerezi AISI 304 (doloženo certifikátem). Podnože jsou opatřeny rektifikačními patkami umožňující vyrovnat stoly v případě nerovnosti podlah. – dezén lamina - viz. technická zpráva, detailní popis provedení - viz technická zpráva | Vnější rozměry výška - 650 mm délka - 550 mm šířka - 550 mm | C 111 D 108 E 108 C 209 E 208 | typový výrobek |  | 7 | 0 | 0 | 0 | 0
58 | Konferenční stolek – materiál stolové desky DTD lamino, tl. min. 25mm, ABS hrana tl. min. 2 mm – kovové podnoží je svařené do uzavřeného obdelníkového tvaru z nerezových jaklů min. 20 x 20 mm tl. stěny min. 2 mm tvořící nohy a luby podnože. Nerezový materiál s broušenou povrchovou úpravou norma EN 10204, typ nerezi AISI 304 (doloženo certifikátem). Podnože jsou opatřeny rektifikačními patkami umožňující vyrovnat stoly v případě nerovnosti podlah. – dezén lamina - viz. technická zpráva. Detailní popis provedení - viz technická zpráva | Vnější rozměry výška - 650 mm Ø 300 mm | C 111 D 108 E 108 C 201 C 209 E 208 | typový výrobek |  | 6 | 0 | 0 | 0 | 0
59 | Pracovní stůl – kovové podnoží je svařené do uzavřeného obdelníkového tvaru kombinací nerezových Jaklů a tvarovaných profilů z nerezového plechu tl. min. 1,5 mm, tvořící nohy a luby podnože. – materiál stolové desky LTD lamino, tl. min. 25 mm, ABS hrana tl. min. 2 mm Nerezový materiál s broušenou povrchovou úpravou norma EN 10204, typ nerezi AISI 304 (doloženo certifikátem). Podnože jsou opatřeny rektifikačními patkami umožňující vyrovnat stoly v případě nerovnosti podlah. – 2x kabelová průchodka, pozice bude upřesněna na stavbě – detailní technický popis a dezén lamina - viz. technická zpráva | Vnější rozměry výška - 750 mm délka - 1400 mm šířka - 600 mm | E 105a | viz.výkres č. D1.5 - 03 |  | 3 | 0 | 0 | 0 | 0
60 | Pracovní stůl – kovové podnoží je svařené do uzavřeného obdelníkového tvaru kombinací nerezových Jaklů a tvarovaných profilů z nerezového plechu tl. min. 1,5 mm, tvořící nohy a luby podnože. – materiál stolové desky LTD lamino, tl. min. 25 mm, ABS hrana tl. min. 2 mm Nerezový materiál s broušenou povrchovou úpravou norma EN 10204, typ nerezi AISI 304 (doloženo certifikátem). Podnože jsou opatřeny rektifikačními patkami umožňující vyrovnat stoly v případě nerovnosti podlah. – 2x kabelová průchodka, pozice bude upřesněna na stavbě – detailní technický popis a dezén lamina - viz. technická zpráva | Vnější rozměry výška - 750 mm délka - 1400 mm šířka - 700 mm | C 109 E 112 C 203 C 207 | viz.výkres č. D1.5 - 03 |  | 8 | 0 | 0 | 0 | 0
61 | Pracovní stůl – kovové podnoží je svařené do uzavřeného obdelníkového tvaru kombinací nerezových Jaklů a tvarovaných profilů z nerezového plechu tl. min. 1,5 mm, tvořící nohy a luby podnože. – materiál stolové desky LTD lamino, tl. min. 25 mm, ABS hrana tl. min. 2 mm Nerezový materiál s broušenou povrchovou úpravou norma EN 10204, typ nerezi AISI 304 (doloženo certifikátem). Podnože jsou opatřeny rektifikačními patkami umožňující vyrovnat stoly v případě nerovnosti podlah. – 1x kabelová průchodka, pozice bude upřesněna na stavbě – detailní technický popis a dezén lamina - viz. technická zpráva – 1x odklopné přípojné místo, 2x 230V, pozice bude upřesněna na stavbě | Vnější rozměry výška - 750 mm délka - 1400 mm šířka - 700 mm | D 206 D 207 | viz.výkres č. D1.5 - 03 |  | 2 | 0 | 0 | 0 | 0
62 | Pracovní stůl – kovové podnoží je svařené do uzavřeného obdelníkového tvaru kombinací nerezových Jaklů a tvarovaných profilů z nerezového plechu tl. min. 1,5 mm, tvořící nohy a luby podnože. – materiál stolové desky LTD lamino, tl. min. 25 mm, ABS hrana tl. min. 2 mm Nerezový materiál s broušenou povrchovou úpravou norma EN 10204, typ nerezi AISI 304 (doloženo certifikátem). Podnože jsou opatřeny rektifikačními patkami umožňující vyrovnat stoly v případě nerovnosti podlah. – 2x kabelová průchodka, pozice bude upřesněna na stavbě – detailní technický popis a dezén lamina - viz. technická zpráva | Vnější rozměry výška - 750 mm délka - 1800 mm šířka - 700 mm | D 103 | viz.výkres č. D1.5 - 04 |  | 1 | 0 | 0 | 0 | 0
63 | Stohovatelný pracovní stůl – stolová deska - materiál LTD lamino tl. min. 25 mm, ABS hrana tl. min. 2 mm – kovové podnoží, Nerezový materiál s broušenou povrchovou úpravou norma EN 10204, typ nerezi AISI 304 (doloženo certifikátem). Podnož nerezová, se čtyřmi nohami. Spoje - plný materiál v designovém tvaru. Opora desky - černý kov "U" profil min. 40 x 25 mm, tl. stěny min. 1,5 mm - 2ks, přivařeny podpěrné konzoly stolové desky - černý plech kónického "U" profilu, opatřeny otvoty pro přišroubování stolové desky. Povrch lubu a opory desky - černý kov + KXT RAL 9006. Povrch stojin ( nohou ) - broušený nerez. Černé plastové kluzné podložky s kolečky. Průřez: noha min. 50 x 20 mm, opora min. 40 x 25 mm. Stoly lze podélně propojit spojením rámů bez použití dodatečných propojovacích prvků – dezén lamina - viz. technická zpráva. detailní popis provedení - viz technická zpráva. VZOREK č. 5 | Vnější rozměry výška - 750 mm délka - 1250 mm šířka - 600 mm | C 108 - 12 ks s výřezem pro power dock | typový výrobek |  | 12 | 0 | 0 | 0 | 0
63A | Stohovatelný pracovní stůl – stolová deska - materiál LTD lamino tl. min. 25 mm, ABS hrana tl. min. 2 mm – kovové podnoží, Nerezový materiál s broušenou povrchovou úpravou norma EN 10204, typ nerezi AISI 304 (doloženo certifikátem). Podnož nerezová, se čtyřmi nohami. Spoje - plný materiál v designovém tvaru. Opora desky - černý kov "U" profil min. 40 x 25 mm, tl. stěny min. 1,5 mm - 2ks, přivařeny podpěrné konzoly stolové desky - černý plech kónického "U" profilu, opatřeny otvoty pro přišroubování stolové desky. Povrch lubu a opory desky - černý kov + KXT RAL 9006. Povrch stojin ( nohou ) - broušený nerez. Černé plastové kluzné podložky s kolečky. Průřez: noha min. 50 x 20 mm, opora min. 40 x 25 mm. Stoly lze podélně propojit spojením rámů bez použití dodatečných propojovacích prvků – dezén lamina - viz. technická zpráva. detailní popis provedení - viz technická zpráva. | Vnější rozměry výška - 750 mm délka - 1250 mm šířka - 600 mm | C 206 - 18 ks bez výřezu pro power dock | typový výrobek |  | 18 | 0 | 0 | 0 | 0
64 | Pracovní stůl, rohový pravý – materiál stolové desky LTD lamino, tl. min. 25mm, ABS hrana tl. min. 2 mm – kovové podnoží je svařené do uzavřeného obdelníkového tvaru kombinací nerezových Jaklů a tvarovaných profilů z nerezového plechu tl. min. 1,5 mm, tvořící nohy a luby podnože. Nerezový materiál s broušenou povrchovou úpravou norma EN 10204, typ nerezi AISI 304 (doloženo certifikátem). Podnože jsou opatřeny rektifikačními patkami umožňující vyrovnat stoly v případě nerovnosti podlah. – přístavná hrana 750x600mm – 2x kabelová průchodka, pozice bude upřesněna při realizaci – přesné rozměry budou uvedeny po zaměření na stavbě – detailní technický popis a dezén lamina - viz. technická zpráva | Vnější rozměry výška - 750 mm délka - 1250 mm šířka - 650 mm | C 207 | viz.výkres č. D1.5 - 04 |  | 1 | 0 | 0 | 0 | 0
65 | Pracovní stůl, rohový levý – materiál stolové desky LTD lamino, tl. min. 25mm, ABS hrana tl. min. 2 mm – kovové podnoží je svařené do uzavřeného obdelníkového tvaru kombinací nerezových Jaklů a tvarovaných profilů z nerezového plechu tl. min. 1,5 mm, tvořící nohy a luby podnože. Nerezový materiál s broušenou povrchovou úpravou norma EN 10204, typ nerezi AISI 304 (doloženo certifikátem). Podnože jsou opatřeny rektifikačními patkami umožňující vyrovnat stoly v případě nerovnosti podlah. – přístavná hrana 750x600mm – 2x kabelová průchodka, pozice bude upřesněna při realizaci – přesné rozměry budou uvedeny po zaměření na stavbě – detailní technický popis a dezén lamina - viz. technická zpráva | Vnější rozměry výška - 750 mm délka - 1800 mm šířka - 700 mm | C 207 | viz.výkres č. D1.5 - 04 |  | 1 | 0 | 0 | 0 | 0
66 | Pracovní stůl – materiál stolové desky HPL laminát, tl. min. 12 mm – kovové podnoží je svařené do uzavřeného obdelníkového tvaru kombinací nerezových Jaklů a tvarovaných profilů z nerezového plechu tl. min. 1,5 mm, tvořící nohy a luby podnože. Nerezový materiál s broušenou povrchovou úpravou norma EN 10204, typ nerezi AISI 304 (doloženo certifikátem). Podnože jsou opatřeny rektifikačními patkami umožňující vyrovnat stoly v případě nerovnosti podlah. - na čelní hraně stolu rám ustoupen o 100 mm (kotvení svěráku), – 1x kabelová průchodka, pozice bude upřesněna na stavbě – 1x výklopná el. zásuvka, 2x 230V, pozice bude upřesněna při realizaci – detailní technický popis a dezén lamina - viz. technická zpráva | Vnější rozměry výška - 750 mm délka - 1500 mm šířka - 600 mm | D 206 | viz.výkres č. D1.5 - 04 |  | 6 | 0 | 0 | 0 | 0
67 | Výškově stavitelný stůl – materiál stolové desky LTD laminát, tl. min. 25 mm, ABS hrana tl. min. 2 mm – kovová elektricky výsuvná podnož – ovládání výškového nastavení stolu alektricky – odstín RAL 9007, – dezén lamina - viz. technická zpráva | Vnější rozměry výška- 680-1180 mm délka - 1400 mm šířka - 700 mm | E 203 |  |  | 4 | 0 | 0 | 0 | 0
68 | Pracovní stůl se zástěnou, dispečerský, sestava – materiál stolové desky LTD lamino, tl. min. 18mm, ABS hrana tl. min. 2 mm – kovové podnoží, výšková stavitelnost - 2 motory. Nosnost min. 100 kg. Podnože jsou opatřeny rektifikačními patkami umožňující vyrovnat stoly v případě nerovnosti podlah. – do stolové desky budou v průběhu realizace zabudována dispečerská zřízení dle specifikace. – detailní technický popis a dezén lamina - viz. technická zpráva | Vnější rozměry stolu výška -700-1180 mm déka - 1800 mm šířka - 1049 mm Vnější rozměry zástěny výška -1466 mm déka - 1900 mm šířka - 1100 mm | C 109 | viz.výkres č. D1.5 - 07 |  | 2 | 0 | 0 | 0 | 0
69 | Pracovní stůl, sestava – materiál stolové desky LTD, tl. min. 25 mm, ABS hrana tl. min. 2 mm – kovové podnoží je svařené do uzavřeného obdelníkového tvaru kombinací nerezových Jaklů a tvarovaných profilů z nerezového plechu tl. min. 1,5 mm, tvořící nohy a luby podnože. Nerezový materiál s broušenou povrchovou úpravou norma EN 10204, typ nerezi AISI 304 (doloženo certifikátem). Podnože jsou opatřeny rektifikačními patkami umožňující vyrovnat stoly v případě nerovnosti podlah. – 6x kabelová průchodka, pozice bude upřesněna na stavbě – přesné rozměry budou konkretizovány po zaměření na stavbě – detailní technický popis a dezén lamina - viz. technická zpráva | výška - 750 mm šířka - 2800 mm šířka - 2650 mm hloubka - 700 mm | D 102 | viz.výkres č. D1.5 - 05 |  | 1 | 0 | 0 | 0 | 0
70 | Jednací stůl – materiál stolové desky LTD lamino , tl. min. 25 mm, ABS hrana tl. min. 2 mm – kovové podnoží je svařené do uzavřeného obdelníkového tvaru kombinací nerezových Jaklů a tvarovaných profilů z nerezového plechu tl. min. 1,5 mm, tvořící nohy a luby podnože. Nerezový materiál s broušenou povrchovou úpravou norma EN 10204, typ nerezi AISI 304 (doloženo certifikátem). Podnože jsou opatřeny rektifikačními patkami umožňující vyrovnat stoly v případě nerovnosti podlah. – detailní technický popis a dezén lamina - viz. technická zpráva | Vnější rozměry výška - 750 mm délka - 2000 mm šířka - 800 mm | C 203 | viz.výkres č. D1.5 - 04 |  | 1 | 0 | 0 | 0 | 0
71 | Lichoběžníkový stůl, sestava – materiál stolové desky HPL laminát,tl. min. 12 mm – kovové podnoží je svařené do uzavřeného obdelníkového tvaru kombinací nerezových Jaklů a tvarovaných profilů z nerezového plechu tl. min. 1,5 mm, tvořící nohy a luby podnože. Nerezový materiál s broušenou povrchovou úpravou norma EN 10204, typ nerezi AISI 304 (doloženo certifikátem). Podnože jsou opatřeny rektifikačními patkami umožňující vyrovnat stoly v případě nerovnosti podlah. – 1x kabelová průchodka, pozice bude upřesněna na stavbě – 1x odklopné přípojné místo, 2x 230V, pozice bude upřesněna na stavbě – detailní technický popis a dezén lamina - viz. technická zpráva | Vnější rozměry výška - 750 mm délka - 4x 1666 mm šířka - 700 mm | D 207 | viz.výkres č. D1.5 - 05 |  | 4 | 0 | 0 | 0 | 0
72 | Uzamykatelný zásuvkový kontejner na kolečkách – materiál LTD lamino, tl. min. 18 mm, ABS hrana tl. min. 2 mm – cylindrický zámek, generální klíč – 4 zásuvky na pojezdech, výsuv s tlumením dojezdu zásuvek, centrální zámek – dezén lamina - viz. technická zpráva. Detailní popis provedení - viz technická zpráva VZOREK č. 6 | Vnější rozměry výška - 610 mm šířka - 400 mm hloubka - 570 mm | C 108, C 109 D 102, D 103 E 105a E 112, C 203 C 207, D 203 D 206, D 207 |  |  | 18 | 0 | 0 | 0 | 0
73 | Šatní skříň, třídveřová – korpus a dvířka LTD tl. min. 18 mm, ABS hrana tl. min. 2 mm – 3 sekce 3 x 300 mm, každá sekce skříně je vybavena policí se závěsem na ramínka v horní části skříňky a policí ve spodní části skříňky pro obuv - sestava skříní na společném soklu – mincovní zámek, obdélníkové mřížky z eloxovaného hliníku ve dvířkách skříněk pro odvětrávání rektifikační nohy za soklem, skrytá rektifikace, sokl výšky max. 100 mm, LTD – dezén lamina - viz. technická zpráva. Detailní popis provedení - viz technická zpráva | Vnější rozměry výška - 2000 mm šířka - 900 mm hloubka - 500 mm | E 111a E 111b | viz.výkres č. D1.5 - 06 |  | 4 | 0 | 0 | 0 | 0
74 | Šatní skříň, jednodveřová – korpus a dvířka LTD tl. min. 18 mm, ABS hrana tl. min. 2 mm – 1 sekce 1x 300 mm, sekce skříně je vybavena policí se závěsem na ramínka v horní části skříňky a policí ve spodní části skříňky pro obuv - skřín je na soklu soklu – mincovní zámek, obdélníkové mřížky z eloxovaného hliníku ve dvířkách skříněk pro odvětrávání rektifikační nohy za soklem, skrytá rektifikace, sokl výšky max. 100 mm, provedení LTD – dezén lamina - viz. technická zpráva. Detailní popis provedení - viz technická zpráva | Vnější rozměry výška - 2000 mm šířka - 300 mm hloubka - 500 mm | E 111a E 111b | viz.výkres č. D1.5 - 06 |  | 4 | 0 | 0 | 0 | 0
75 | Lavice – kovové podnoží je svařené do uzavřeného obdelníkového tvaru z nerezových JAKLů min. 30 x 30 mm tl. stěny min. 1,5 mm tvořící nohy a luby podnože. Nerezový materiál s broušenou povrchovou úpravou norma EN 10204, typ nerezi AISI 304 (doloženo certifikátem). Podnože jsou opatřeny rektifikačními patkami umožňující vyrovnat stoly v případě nerovnosti podlah. – dosedací plocha LTD lamino tl. min. 25 mm, ABS hrana tl. min. 2 mm – dezén lamina - viz. technická zpráva. Detailní popis provedení - viz tzechnická zpráva. | Vnější rozměry výška - 400 mm šířka - 1600 mm hloubka - 400 mm | E 111a E 111b |  |  | 2 | 0 | 0 | 0 | 0
77 | Koš na prádlo – kostra kovová, poplastovaná - typový výrobek | Vnější rozměry Rozměry v toleranci +- 5% výška - 700 mm šířka - 350 mm hloubka - 350 mm | E 111a E 111b | typový výrobek |  | 4 | 0 | 0 | 0 | 0
78 | Nástrojový pracovní stůl - celonerezové provedení, stolová deska LTD opláštěná nerezi – kovové podnoží je svařené do uzavřeného obdelníkového tvaru z nerezových JAKLů min. 40 x 40 mm tl. stěny min. 2 mm tvořící nohy a luby podnože. Nerezový materiál s broušenou povrchovou úpravou norma EN 10204, typ nerezi AISI 304 (doloženo certifikátem). Podnože jsou opatřeny rektifikačními patkami umožňující vyrovnat stoly v případě nerovnosti podlah. Detailní popis provedení - viz technická zpráva. | Vnější rozměry výška - 850 mm délka - 1800 mm šířka - 700 mm | E 112 |  |  | 2 | 0 | 0 | 0 | 0
79 | Šatní skříň ,jednodvéřová – korpus a dvířka LTD lamino tl. min. 18 mm, ABS hrana tl. min. 2 mm – sekce skříně je vybavena policí se závěsem na ramínka v horní části skříňky a policí ve spodní části skříňky pro obuv - sestava skříní na společném soklu – mincovní zámek, obdélníkové mřížky z eloxovaného hliníku ve dvířkách skříněk pro odvětrávání rektifikační nohy za soklem, skrytá rektifikace, sokl výšky 100 mm, provedení LTD – dezén lamina - viz. technická zpráva. Detailní popis provedení - viz technická zpráva. | Vnější rozměry výška - 2000 mm šířka - 400 mm hloubka - 500mm | C 201 E 208 | viz.výkres č. D1.5 - 06 |  | 20 | 0 | 0 | 0 | 0
80 | Šatní boxy, čtyřdílné – korpus a dvířka LTD tl. min. 18 mm, ABS hrana tl. min 2 mm – 4 sekce 400 x 1000 mm, každá sekce skříně je vybavena policí se závěsem na ramínka v horní části skříňky a policí na boty - sestava skříní na společném soklu – mincovní zámek, obdélníkové mřížky z eloxovaného hliníku ve dvířkách skříněk pro odvětrávání rektifikační nohy za soklem, skrytá rektifikace, sokl výšky max. 100 mm, provedení LTD – dezén lamina - viz. technická zpráva. Detailní popis provedení - viz technická zpráva. | Vnější rozměry výška - 2000 mm šířka - 800 mm hloubka - 500mm | C 201 E 208 | viz.výkres č. D1.5 - 06 |  | 4 | 0 | 0 | 0 | 0
| Mincovníkový zámek Mincovními zámky budou vybaveny položky 5, 6, 79, 80 - šatní skříně. Uzamykání je uzpůsobeno pro vhození zálohové mince hodnoty 10 Kč nebo 1 EUR. Klíč zůstává blokován v zámku do doby, než je vhozena mince a zamknuta skříň. Po odemknutí skříně je mince uvolněna a vrácena, klíč opět zůstává blokován v zámku. Mincovní zámky budou vybavené systémem generálního klíče. |  | C 105 C 201 E 208 | typový výrobek |  | 60 | 0 | 0 | 0 | 0
| Policový regál – materiál DTD lamino, tl. 18mm, ABS hrana 2mm – plná záda rektifikační nohy za soklem, rektifikace přes dno skříně - skrytá rektifikace, sokl výšky 50 mm – dezén lamina bude vzorkován | výška - 2200 mm šířka - 1600 mm hloubka - 400 mm | E 111a E 111b | viz.výkres č. D1.5 - 06 |  | 2 | 0 | 0 | 0 | 0
| Dělící stěna s posuvnými dveřmi – Rošt z profilů KVH 60x60 mm spojovací prostředky : úhelníky FeZn z plechu tl.2,0 mm, nerez. vruty, kotvy mechanické rámové M10 pro zakotvení do stěn a podlahy. – Obklad z DTD desek tl.10 mm, laminátových ( výr.rozměr 2080 x 2800 mm ) ABS hrana 2mm – Posuvné dveře 950x2120 mm ... 2ks - DTD desky laminované tl.min.28 mm, Madla svislá, broušená nerez – Závěsný nerezový pojezdový systém s krytem z broušeného hliníku nebo nerezi - podlahová stabilizace dojezdu, tlumiče nárazu při otevření křídel |  | C 105 | viz.výkres č. D1.5 - 07 |  | 1 | 0 | 0 | 0 | 0
| CELKEM | [6 empty] | 0 | 0 | 0
| Doprava | [6 empty] | 0 | 0 | 0
| CELKEM vč. Dopravy | [6 empty] | 0 | 0 | 0