## Popis
Ozn. | Základní popis | Ilustrační zobrazení / kresba | Rozměry š x d x v (mm) / Výkres | Umístění | Počet ks celkem 1.ETAPA
[6 empty] | Cena/ks (Kč) bez DPH | Cena položky celkem (Kč) bez DPH
I/002 | Interiérový koš na tříděný odpad - trojkoš konstrukce: - nerezová ocel - vyjímatelné vložky z pozinkovaného plechu objem 43l + 43l + 43l - spodní hrany konstrukce opatřena protiskluzovou gumovou základnou (pro ochranu podlahových krytin) - počet vhozů: 3 - popis dvířek: vyřezaná samolepící fólie piktogramy: PAPÍR, PLASTY, SMĚSNÝ ODPAD |  | šířka: 940 mm hloubka: 380 mm výška: 760 mm ±25 mm | 1.np (2x) 2.03 (4x) 2.16 (2x) volně stojící (2x) 3.01 (2x) 3.08 (2x) 4.01 (1x) 4.16 (1x) 4.21 (1x) 4.24 (1x) 4.35 (1x) | 19
I/006 | Ocelový stojan na kola - jeklová konstrukce - 40x40x3 mm - spoj svaru 45 °, přebroušeno, vytmeleno - povrchová úprava - vypalovaná barva, RAL 9005 - kotvení stojanů - ocelová plotna 100x100x6 mm na chemickou kotvu pomocí 4 nerezových závitových tyčí (délka max 60 mm - nutná koordinace s podkladem) + 4 kloubové matice s podložkou - pozink - tvar: hranatý, viz obrázkové schéma |  | délka: 600 - 900 mm výška: 800 - 950 mm | 1.61 (11x) | 11
I/063B | STŮL popis, rozměry a specifikace detailně v samostatném výkresu I/063B |  | viz. výkres I/063B | 2.17 (11x) 4.02 (1x) 4.03 (1x) 4.18 (1x) 4.25 (1x) 4.26 (1x) | 16
I/064 | Kancelářský stůl VZOREK č.1 rozměry 1600 x 800 x750 ( šířka x hloubka x výška ) popis, rozměry a specifikace detailně v technické zprávě a v samostatném výkresu I/064 |  | viz. výkres I/064 | 1.10 (1x), 1.12 (2x) 4.02 (4x), 4.03 (4x), 4.06 (2x), 4.18 (4x), 4.19 (3x), 4.25 (4x), 4.26 (4x), 4.30 (2x), 4.33 (4x) | 34
I/064 EL | Kancelářský stůl s elektricky polohovatelnou podnoží - VZOREK č. 2 popis, rozměry a specifikace detailně v technické zprávě a v samostatném výkresu I/064 |  | viz. výkres I/064 EL | 4.36 (1x), 4.37(1x), 4.38 (1x) | 3
I/066 | Stůl - přísed 600x1250, v. 750 mm popis, rozměry a specifikace detailně v samostatném výkresu I/066 |  | viz. výkres I/066 | 4.07 (1x) 4.08 (1x) | 2
I/069 | Stůl 1600x800, v. 750 mm popis, rozměry a specifikace detailně v samostatném výkresu I/069 |  | viz. výkres I/069 | 4.38 (1x) | 1
I/076 | Stůl 750x750 mm, v. 750 mm popis, rozměry a specifikace detailně v samostatném výkresu I/076 |  | viz. výkres I/076 | 2.17 (1x) 4.09 (1x) 4.30 (1x) | 3
I/084 | Konferenční stolek - stolní deska: DTDL deska tl. 18 mm, hrana ASB 2 mm, dekor: H 1146 DUB BARDOLINO ŠEDÝ, vybere AD! - podnož a horní rám: ocel, jäkl 20x20x2 mm - ostré hrany, barva RAL 9005 - nohy opatřeny plastovými kluzáky - 4 ks |  | šířka: 600 mm délka: 750 mm výška: 500 mm | 1.09 (1x) 4.06 (1x) 4.09 (1x) | 3
I/085 | Odkládací konferenční stolek - deska stolu: DTDL tl. 18 mm - odstín černá matná, ABS tl. 2 mm, rádius R2 v odstínu DTDL. - stolová podnož: - kovová, komaxit RAL 9005 - podstavec z ocelového plátu - tl. 8 mm - ze spodní strany opatřen silikonovými podložkami - 4ks - bez náběhů - minimalistická tvar - viz obrázkové schéma - s montážní deskou - průměr sloupku: 65 - 80 mm - průměr základny: min 300 mm - výška: 500 mm - tvar a design viz obrázkové schéma |  | průměr desky: 450 mm výška: max 550 mm | 2.15 (3x) 3.08 (4x), 3.21 (1x), 3.22 (1x), 3.23 (1x) 3.24 (1x), 3.27 (1x), 3.28 (1x), 3.29 (1x), 3.30 (1x), 3.35 (1x) 3.36 (1x), 3.37 (1x), 3.38 (1x), 4.36 (1x), 4.37 (1x), 4.38 (1x) | 22
I/089 | Stojanový věšák - konstrukce: ocelová, Ø 2cm - práškovaný lak, barva ČERNÁ - RAL 9005 - nohy opatřeny plastovými kluzáky - min nosnost: 10 kg - desing a tvar podobný viz obrázkové schéma, odsouhlasí AD! |  | šířka: 500 - 650 mm délka: 500 - 650 mm výška: 1650 - 1800 mm | 1.09 (1x), 1.10 (1x) 4.02 (1x), 4.03 (1x), 4.05 (1x), 4.18 (1x), 4.25 (1x), 4.26 (1x), 4.30 (1x), 4.33 (1x), 4.34 (1x), 4.36 (1x), 4.37 (1x), 4.38 (1x) | 14
I/090 | Pouf - tvar: kulatý - rám: dřevotříska a masivní dřevo - sedák: řezaná pěna - min hustota 40 kg/m3 - čalounění: min otěruvzdornost - 100.000 cyklů; barva 1: čalounění viz obrázek (modrý tyrkys) - co nejvíce podobrá barvě loga Ostravské univerzity - prvek podtrhující identitu univerzity - vybere AD! - 6 ks barva 2: zelená - vybere AD - 6ks - kluzáky: standard na měkkou podlahu - hmotnost: max 7 kg - tvar a design viz obrázkové schéma |  | průměr: 400 - 420 mm celková výška: 430 - 460 mm | 1.08 (2x) 3.08 (6x) | 8
I/091 | Skříň 800x400x2000 mm police 5x popis, rozměry a specifikace detailně v samostatném výkresu I/091 |  | viz. výkres I/091 | 1.10 (1x) 1.12 (1x) 3.10 (1x) 4.06 (1x) 4.09 (1x) 4.37 (1x) 4.38 (1x) | 7
I/092 | Skříň 800x400, v. 2000 mm police 2x, výsuvná šatní tyč popis, rozměry a specifikace detailně v samostatném výkresu I/092 |  | viz. výkres I/092 | 4.06 (1x) 4.36 (1x) 4.37 (1x) 4.38 (1x) | 4
I/093 | Skříň 500x600, v. 2000 mm police 2x 1x tyč popis, rozměry a specifikace detailně v samostatném výkresu I/093 |  | viz. výkres I/093 | 4.02 (4x) 4.03 (4x) 4.07 (1x) 4.08 (1x) 4.18 (4x) 4.25 (4x) 4.26 (4x) | 22
I/097 | Skříňka 800x400, v. 1200 mm popis, rozměry a specifikace detailně v samostatném výkresu I/097 |  | viz. výkres I/097 | 1.09 (2x) 3.10 (1x) 4.02 (8x), 4.03 (8x), 4.06 (2x) 4.18 (8x), 4.19 (11x), 4.25 (8x), 4.26 (8x), 4.29 (3x), 4.30 (2x), 4.33 (3x), 4.36 (2x), 4.37 (3x) 4.38 (4x) | 73
I/099 | Police dl. 1600 mm popis, rozměry a specifikace detailně v samostatném výkresu I/099 |  | viz. výkres I/099 | 1.09 (1x) 4.02 (4x), 4.03 (4x), 4.06 (1x), 4.18 (4x), 4.25 (4x), 4.26 (4x), 4.30 (2x), 4.36 (2x), 4.37 (2x), 4.38 (2x) | 30
I/102 | Kontejner - VZOREK č. 4 popis, rozměry a specifikace detailně v samostatném výkresu I/102 |  | viz. výkres I/102 | 4.02 (4x) 4.03 (4x) 4.18 (4x) 4.25 (4x) 4.26 (4x) | 20
I/173 | Kuchyňská linka, místnost č. 1.10 2400x600, v. 2300 mm popis, rozměry a specifikace detailně v samostatném výkresu I/173 |  | viz. výkres I/173 | 1.10 (1x) | 1
I/185 | LAVICE SEMINÁRNÍ MÍSTNOST s polstrováním popis, rozměry a specifikace detailně v samostatném výkresu I/185 |  | viz. výkres I/185 | 2.15 (1x) | 1
I/187 | SMART BYT - Rám pod matraci s nohami - rám dna postele a středový nosník: masivní borovice, masivní smrk - rošt postele: masivní borovice - dodávka včetně matrace dle výběru uživatele! |  | šířka: 900 mm délka: 2000 mm výška: 300 mm ± 20 mm | 4.07 (1x) 4.08 (1x) | 2
I/190 | SMART BYT - TV stolek - dekor: bíle mořený dub - 2 zásuvky po strranách - 1 dvířka ve středové části - v zadní části vývody nakabely - zadní díl: dřevovláknitá deska, papírová fólie, plastová fólie - panel: dřevotříska - rám zásuvky: dřevotříska - dno zásuvky: dřevotříska - police: dřevotříska, dřevovláknitá deska - kolejnice, jemné dovírání: galvanizovaná ocel - podpůrná noha: 8 ks - čelo zásuvky: dřevotříska, vysokotlaký melaminový laminát - podpůrná noha: 8 ks - tvar a design viz obrázkové schéma - nosnost: max 50 kg |  | šířka: 1800 mm hloubka: 420 mm výška: 390 mm ± 20 mm | 4.09 (1x) | 1
I/196 | SMART BYT - komoda - komoda se 3 zásuvkami - barva: bílá - zásuvky se zarážkou - korpus - dřevotříska, bílá akrylová barva dno zásuvky - dřevovláknitá deska, tištěná akrylová barva - příčka nosníku/spodní deska - dřevotříska - zadní díl - dřevovláknitá deska - dodávka včetně spojovacího materiálu - bezpečnostního kování k přichycení komody ke zdi |  | šířka: 800 mm hloubka: 480 mm výška: 780 mm ± 20 mm | 4.09 (2x) 4.07 (1x) 4.08 (1x) | 4
I/202 | Logo LOGO OU, 3D PÍSMO 1500x1500x30 mm popis, rozměry a specifikace detailně v samostatném výkresu I/202,203 |  | viz. výkres I/202,203 | 3.08 (2x) | 2
CENA CELKEM BEZ DPH
DPH
CENA CELKEM VČETNĚ DPH