## Popis
Ozn. | Základní popis | Ilustrační zobrazení / kresba | Rozměry š x d x v (mm) / Výkres | Umístění | Počet ks celkem 1.ETAPA
[6 empty] | Cena/ks (Kč) bez DPH | Cena položky celkem (Kč)
I/004 | Stabilní montovaný regál - VZOREK č. 6 - konstrukce - kovová, jäkl min. 30x30 mm, tl. stěny min. 1,5 mm - povrchová úprava - KXT - deska police DTD / LTD, tl. 18mm, - 5 ks polic - nosnost každé police: min 150 kg - spoje konstukce: bez šroubové - horní části 2x kotveno do stěny na hmoždinku/šroub - nohy regálu - opatřeny ochrannými protiskluzovými kluzáky (pro ochranu podlahových krytin) |  | šířka: 800 mm hloubka: 300 mm výška: 2000 mm (± 20 mm) | 2.04a (1x) 4.15 (4x) | 5
I/005 | Zamykatelná kovová skříň - policová dveře: - typ - křídlové, z ocelového plechu - počet - 2 - barva - šedá RAL 7035 - zpevněné výztuhou - opatřeny tlumičem dovření police: - počet polic: 4ks - přestavitelné - se spodní výztuhou - nosnost polic: 55 - 65 kg zamykání - bezpečnostní zámek s 3 bodovým rozvorovým mechanismem - 2 klíče podnož- opatřeny protiskluzovými kluzáky (pro ochranu podlahových krytin) |  | šířka: 1200 mm hloubka: 450 mm výška: 1950 mm (± 20 mm) | 1.43 (2x) 2.04a (2x) | 4
I/014 | Stabilní montovaný regál - konstrukce - kovová, jäkl min. 30x30 mm, tl. stěny min. 1,5 mm - povrchová úprava - KXT - deska police DTD / LTD, tl. 18mm, - 5 ks polic - nosnost každé police: min 150 kg - spoje konstukce: bez šroubové - horní části 2x kotveno do stěny na hmoždinku/šroub - nohy regálu - opatřeny ochrannými protiskluzovými kluzáky (pro ochranu podlahových krytin) |  | hloubka: 600 mm šířka: 1300 mm výška: 2000 mm Nutnost dodržení požadovaných rozměrů kvůli návaznosti na další policové systémy a maximálního možného využití prostoru. | 1.40 (3x) 1.43 (4x) 1.46 (2x) 1.71 (4x) | 13
I/015 | Stabilní montovaný regál - konstrukce - kovová, jäkl min. 30x30 mm, tl. stěny min. 1,5 mm - povrchová úprava - KXT - deska police DTD / LTD, tl. 18mm, - 5 ks polic - nosnost každé police: min 150 kg - spoje konstukce: bez šroubové - horní části 2x kotveno do stěny na hmoždinku/šroub - nohy regálu - opatřeny ochrannými protiskluzovými kluzáky (pro ochranu podlahových krytin) |  | hloubka: 400 mm šířka: 1000 mm výška: 2000 mm | 1.41 (1x) 1.70 (2x) 2.10a (1x) 5.05 (2x) | 6
I/023 | Nástěnná police - plechová - uchycení na stěnu pomocí 2 vodících kovových profilů s perforací - RAL 9011 - 4x kovová konzola RAL 9011 - 2 police - plné - DTDL tl. 25 mm, lamino bílé, hrana ABS 1 mm - nosnost polic - min. 50 kg - nosnost žebříčků - min 100 kg |  | šířka polic: 300 - 400 mm délka polic: 1000 mm délka nosných profilů: min 700 mm | 3.11 (2x) | 2
I/024 | Dílenská skříň se zásuvkami konstrukce - ocelová - svařovaná, pevná a stabilní police - počet polic: 4 - výškově nastavitelné dveře - křídlové - vnitřní strana perforovaná zásuvky - 4 ks - kuličkové výsuvy - nosnost min 50 kg - perforovaná zadní stěna skříně pro držáky nářadí - uzamykatelná - 3-bodový zámek - 2 klíče Barva korpusu: RAL 7035 Barva zad: RAL 7035 Barva dvířek: RAL 9011 |  | šířka: 900 - 1200 mm hloubka: 500 - 600 mm výška: 1850 - 2000 mm | 1.19 (1x) | 1
I/028 | Zamykatelná kovová skříň - policová dveře: - typ - křídlové, z ocelového plechu - počet - 2 - barva - šedá RAL 7035 - zpevněné výztuhou - opatřeny tlumičem dovření police: - počet polic: 4ks - přestavitelné - se spodní výztuhou - nosnost polic: 55 - 65 kg zamykání - bezpečnostní zámek s 3 bodovým rozvorovým mechanismem - 2 klíče podnož- opatřeny protiskluzovými kluzáky (pro ochranu podlahových krytin) |  | šířka: 900 mm hloubka: 450 mm výška: 1950 mm | 1.38 (3x) 1.40 (4x) 1.71 (2x) | 9
I/029 | Ocelový hák na zeď - pozink - gumová krytka - kotveno do zdi - vrut/hmoždinka |  | 300 x 260 x 100 výška (a) x hloubka (b) x výška háku | 1.38 (10x) 1.40 (15x) 1.71 (8x) | 33
I/053 | Háček na stěnu/dveře - ocel. kulatina Ø 10mm, délka: 30 mm - barva: černá RAL 9011 - zátka Ø 14mm, metrický závit, RAL 9011 - skryté uchycení - montáž - vrut (šroub) dle materiálu dané konstrukce |  | délka: 25 - 35 mm | 1.05 (2x), 1.06 (5x), 1.07 (4x) 1.11 (1x), 1.20 (15x), 1.21 (12x) 1.22 (2x), 1.23 (3x), 1.24 (9x) 1.25 (12x), 1.26 (12x), 1.28 (15x) 1.29 (4x), 1.30 (2x), 1.31 (12x) 1.32 (12x), 1.33 (12x), 1.34 (12x) 1.57 (2x), 1.58(1x), 1.69 (1x), 1.12 (3x), 1.46 (6x), 1.04 (48x) 2.05 (2x), 2.06 (2x), 2.07b (10x), 2.10a (4x), 2.12 (1x), 2.13 (3x),2.14 (2x) 3.02 (12x), 3.03 (2x), 3.05 (16x), 3.06 (4x), 3.12 (15x), 3.13 (3x), 3.15 (2x), 3.16 (2x), 3.17 (13x), 4.11 (5x), 4.12 (1x), 4.13 (2x), 4.14 (5x), 4.27 (1x), 4.28 (2x), 4.32 (4x), 4.36 (4x), 4.37 (4x), 4.38 (4x), 4.10 (3x) 5.01 (6X),5.02 (2x), 5.03 (6X), 5.04 (2x) | 351
I/055 | Kovový odpadkový koš - drátěná síťovina - černý - objem: 18 - 20 l - tvar kulatý |  |  | 1.04 (1x), 1.16 (1x), 1.17 (1x), 1.18 (1x), 1.19 (1x), 1.44 (1x), 1.67 (1x), 2.10a (1x), 2.15 (1x), 2.18 (1x) 3.02 (2x), 3.04 (1x), 3.05 (1x), 3.07 (2x), 3.21 (2x), 3.22 (2x), 3.23 (2x), 3.24 (2x), 3.25 (2x), 3.26 (2x), 3.27 (2x), 3.28 (2x), 3.29 (2x), 3.30 (2x) 3.31 (1x), 3.32 (1x), 3.33 (1x), 3.35 (1x), 3.36 (1x), 3.37 (1x), 3.38 (1x) | 43
I/056 | Polypropylenová (PP) židle - VZOREK č. 7 - bez područek - barva: černá - hmotnost: max. 5 kg - celoplastová - polypropylen - vhodná do veřejných a zátěžových provozů - stohovatelná - vhodná také pro venkovné prostředí - nosnost min. 120 kg - tvar viz obrázkové schéma - silikonové kluzáky - 4ks - konzultace AD |  | šířka: 480 - 500 mm hloubka: 500 - 580 mm výška: 800 - 850 mm výška sedáku: 450 - 470 mm | 1.04 (1x), 1.37 (1x), 1.49 (12x), 1.68 (2x), 2.03 (48x), 2.08 (30x), 3.02 (32x), 3.18 (8x), 3.21 (2x) 3.22 (2x), 3.23 (2x), 3.24 (2x) 3.25 (2x), 3.26 (2x), 3.27 (2x) 3.28 (2x), 3.29 (2x), 3.30 (2x) 3.35 (2x), 3.36 (2x), 3.37 (2x) 3.38 (2x) 4.01 (8x), 4.04 (2x), 4.17 (1x) | 173
I/057 | Kancelářská židle s područkami a opěrkou hlavy - - barva: černá - bederní opěrka - výškově nastavitelná - zádový opěrák - síťovaný, polohově nastavitelný (up-down) - síťová opěrka hlavy - úhlově nastavitelná - sedák - černý textilní potah, min. otěruvzdornost 100 000 cyklů - nastavitelná hloubka sedáku - područky - výškově nastavitelné - materiál: plast na kovové konstrukci + měkčené podloketky - konstrukce - otočná - materiál konstrukce - kovová - kříž ostrých tvarů - kovový chromovaný, 5 ramen - kolečka - plastová, univerzální pro všechny typy podlah - průměr kolečka: min 60 mm - synchronní mechanika s několikanásobnou aretací, s nastavením síly protiváhy - hmotnost: min 18 kg - nosnost: min 130 kg - tvar a design viz obrázkové schéma - konzultace AD |  | šířka: 650 - 680 mm výška sedáku: 440 - 540 mm hloubka sedáku: 480 - 530 mm výška opěráku: 750 - 850 mm | 1.44 (1x) 1.45 (3x), 2.10a (2x) 3.02 (1x), 3.21 (2x), 3.22 (2x) 3.23 (2x), 3.24 (2x), 3.25 (2x) 3.36 (1x), 3.37 (1x), 3.38 (1x) | 20
I/058 | Konferenční židle s područkami - VZOREK č. 9 - stohovatelná - sedák - celočalouněný (min odolnost v otěru - 50 tis. cyklů) - opěrák - celoplastový, bez dírek - kostra - kovová, černá - područky - nylonové - barva sedáku: černá - vybyre AD! - nosnost: min 120 kg - hmotnost: max 9 kg - podnož se silikonovými podložkami - tvar a design viz obrázkové schéma - konzultace AD |  | šířka: 510 - 600 mm hloubka: 570 - 600 mm výška: 800 - 850 mm výška sedáku: 440 - 460 mm | 2.07a (1x) 2.07b (3x) 2.08 (1x) 2.15 (8x) 3.07 (1x), 3.04 (1x), 3.05 (1x) 3.07 (1x), 3.19 (32x), 3.31 (6x) 3.32 (1x), 3.33 (2x) | 58
I/059 | Křeslo s područkami - podnož: masivní dřevo - dub, lakované - 4 nohy, opatřeny silikonovými podložkami - podnož zpevněna křížovou kovovou výztuhou - barva RAL 9011 - čalounění: odolnost v otěru - min 40 tis. cyklů, (100% polyester, gramáž 364g/m2) - polstrování - pěna; hustota 35 kg/m3 - barva čalounění - šedá - vybere AD! - hmotnost: max 20 kg - nosnost: min. 120 kg - tvar a design viz obrázkové schéma - konzultace AD |  | rozměry viz obrázkové schéma ± 1 cm | 3.32 (2x) 3.33 (2x) | 4
I/088 | Stolní akustický paravan - dělící paraván - celočalouněná deska - čalounění: barva šedá - vybere AD! - složení 100 % polyester - gramáž: 350 g/m2 - otěruvzdornost min 100 000 cyklů - nosná deska + materiál pohlcující zvuk + možnost vpichování špendlíků instalován z oboustran desky - materiál výplně - sendvič - LTD ( nosná část ) - hobra - zvukově pohltivá vata - povrchová látka - kotven k desce stolu - kovové C profily s aretací a silikonovou ochranou proti oděru stolní desky - bílá RAL 9003 + bílý/průhledný silikon - dodávka včetně příslušenství kotvení. Konstrukční popis - viz technická zpráva. - konzultace AD |  | délka: 1600 mm výška: 500 - 750 mm tloušťka: 20 - 35 mm NUTNO DODRŽET PŘESNOU DÉLKU PARAVANU - NAVAZUJE NA PRVKY I/064 | 3.21 2x) 3.23 (2x) 3.27 (2x) 3.28 (2x) 3.29 (2x) 3.30 (2x) | 12
I/101 | Pracovní lampa - konstrukce: ocelová - povrchová úprava: práškový lak - barva: černá RAL 9011 - součástí LED žárovka - min 470 lumenů - barva světla - studená bílá - závaží: zpevněný EVA plast - tvar a design voz obrázkové schéma |  | Výška: 350 mm Průměr základny: 150 mm Průměr stínidla: 120 mm Délka kabelu: 1.8 m ± 50 mm | 4.04 (1x) | 1
I/131 | Okrasné valouny - okrasný mramorový oblázek bílý pytlovaný vel. 4-8cm - množství: 1,8 m3 |  | Frakce 4-8 cm | 1.02 (1x) | 1
I/132 | Břečťan - popínavá rostlina - interiér - rostlina založená v řašelinovém substrátu - finální vrstva - okrasné valouny viz. položka I/131! - rostliny rozděleny: 15 ks - u vstupu 20 ks - kolem sloupu - délka rostliny: 1500 mm |  | 35 ks | 1.02 (35x) | 35
I/155 | Sedací vak - 100% polyester - nosnost min 120 kg - náplň: EPS - zdravotně nezávadná s certifikací; kuličky husté a malá - odolné sesednutí - objem náplně: min 305 l - plnící otvor pro doplnění výplně - dvojitý zip/skrytý jezdec - jednovrstvý vak - vysoce kvalitní látka - kortexin - 100% polyester - čistitelný vodou s mýdlem - dvojité švy/bezpečný zip - barva do učebny 3.05 (14 ks): 5 ks černá - vybere AD! 5 ks tyrkys (petrolejová) - vybere AD! 4 ks šedá - vybere AD! - tvar s design viz. obrázkové schéma |  | šířka: min 900 mm délka: min 900mm výška: min 1100 mm | 3.05 (14x) | 14
CENA CELKEM BEZ DPH
DPH
CENA CELKEM VČETNĚ DPH