## Rekapitulace stavby
Export Komplet | [26 empty] | VZ | 2.0 | ZAMOK |  |  |  |  | False | False | {72f3959c-82d6-408b-811c-58ae9d198a08}
[33 empty] | 0,01 | 21
[33 empty] | 0,01 | 15
|  | REKAPITULACE STAVBY | [17 empty] | v --- níže se nacházejí doplnkové a pomocné údaje k sestavám --- v | [11 empty] | Návod na vyplnění | 0,001
|  | Kód: | [5 empty] | N6042021i | [23 empty] | Měnit lze pouze buňky se žlutým podbarvením! 1) v Rekapitulaci stavby vyplňte údaje o Uchazeči (přenesou se do ostatních sestav i v jiných listech) 2) na vybraných listech vyplňte v sestavě Soupis prací ceny u položek | 0,01
|  | Stavba: | [5 empty] | OU - stavební úpravy objektu ZW - děkanát Lékařské fakulty | [24 empty] | 0,01
|  | KSO: | [13 empty] | CC-CZ: | [16 empty] | 0,01
|  | Místo: | [13 empty] | Datum: |  | 16. 9. 2021 | [14 empty] | 0,01
0,01
|  | Zadavatel: | [13 empty] | IČ: |  | 61988987 | [14 empty] | 0,01
|  |  | Ostravská univerzita, Dvořákova 138/7, Ostrava | [12 empty] | DIČ: | [16 empty] | 0,01
0,01
|  | Uchazeč: | [13 empty] | IČ: |  | Vyplň údaj | [14 empty] | 0,01
|  |  | Vyplň údaj | [12 empty] | DIČ: |  | Vyplň údaj | [14 empty] | 0,01
False
|  | Projektant: | [13 empty] | IČ: |  | 60766859 | [14 empty] | False
|  |  | Ing.arch.Martin Janda,Lomná 1895, Frenštát p.R. | [12 empty] | DIČ: | [16 empty] | True
0,01
|  | Zpracovatel: | [13 empty] | IČ: | [16 empty] | 0,01
[16 empty] | DIČ: | [16 empty] | False
Poznámka:
Soupis prací je sestaven s využitím Cenové soustavy ÚRS. Položky, které pochází z této cenové soustavy, jsou ve sloupci 'Cenová soustava' označeny popisem 'CS ÚRS' a úrovní příslušného kalendářního pololetí. Veškeré další informace vymezující popis a podmínky použití těchto položek z Cenové soustavy, které nejsou uvedeny přímo v soupisu prací, jsou neomezeně dálkově k dispozici na https://podminky.urs.cz.
|  | Cena bez DPH | [13 empty] | 0
[9 empty] | Sazba daně |  |  | Základ daně |  |  |  | Výše daně
|  | DPH |  | základní |  |  |  |  | 21% |  |  | 0 |  |  |  | 0
|  |  |  | snížená |  |  |  |  | 15% |  |  | 0 |  |  |  | 0
|  |  |  | zákl. přenesená |  |  |  |  | 21% |  |  | 0 |  |  |  | 0
|  |  |  | sníž. přenesená |  |  |  |  | 15% |  |  | 0 |  |  |  | 0
|  |  |  | nulová |  |  |  |  | 0% |  |  | 0 |  |  |  | 0
|  | Cena s DPH | [8 empty] | v |  | CZK |  |  | 0
REKAPITULACE OBJEKTŮ STAVBY A SOUPISŮ PRACÍ
| Kód: | [7 empty] | N6042021i
| Stavba: | [7 empty] | OU - stavební úpravy objektu ZW - děkanát Lékařské fakulty
| Místo: | [13 empty] | Datum: |  | 16. 9. 2021
| Zadavatel: | [7 empty] | Ostravská univerzita, Dvořákova 138/7, Ostrava | [5 empty] | Projektant: |  | Ing.arch.Martin Janda,Lomná 1895, Frenštát p.R. |  |  | Informatívní údaje z listů zakázek
| Uchazeč: | [13 empty] | Zpracovatel:
| Kód |  |  |  |  | Popis | [7 empty] | Cena bez DPH [CZK] |  |  |  | Cena s DPH [CZK] | Typ | z toho Ostat. náklady [CZK] | DPH [CZK] | Normohodiny [h] | DPH základní [CZK] | DPH snížená [CZK] | DPH základní přenesená [CZK] | DPH snížená přenesená [CZK] | Základna DPH základní | Základna DPH snížená | Základna DPH zákl. přenesená | Základna DPH sníž. přenesená | Základna DPH nulová
| Náklady stavby celkem | [12 empty] | 0 |  |  |  | 0 |  | 0 | 0 | 0 | 0 | 0 | 0 | 0 | 0 | 0 | 0 | 0 | 0 |  | D | 0 | ###NOIMPORT### | IMPORT | {72f3959c-82d6-408b-811c-58ae9d198a08} | {00000000-0000-0000-0000-000000000000}
|  | SO 01 |  |  |  |  | Architektonicko - stavební řešení Děkanátu LF, mimo velkoprostorovou učebnu | [6 empty] | 0 |  |  |  | 0 | STA | 0 | 0 | 0 | 0 | 0 | 0 | 0 | 0 | 0 | 0 | 0 | 0 |  | D | 1 | ###NOIMPORT### | IMPORT | {67a587e7-e463-4fb2-8e60-7518689bfbf0} | {72f3959c-82d6-408b-811c-58ae9d198a08} | 2
/ |  |  | 01 |  |  |  |  | Demolice objektu | [5 empty] | 0 |  |  |  | 0 | Soupis | 0 | 0 | 0 | 0 | 0 | 0 | 0 | 0 | 0 | 0 | 0 | 0 |  |  | 2 |  | IMPORT | {e8e39b9c-1663-4dc4-805d-aefe2f791e19} | {67a587e7-e463-4fb2-8e60-7518689bfbf0}
/ |  |  | 02 |  |  |  |  | Založení spodní stavby | [5 empty] | 0 |  |  |  | 0 | Soupis | 0 | 0 | 0 | 0 | 0 | 0 | 0 | 0 | 0 | 0 | 0 | 0 |  |  | 2 |  | IMPORT | {c8be2ff1-1605-4fd2-b771-1eb47e54d165} | {67a587e7-e463-4fb2-8e60-7518689bfbf0}
/ |  |  | 03 |  |  |  |  | Architektonicko - stavební řešení 1. NP | [5 empty] | 0 |  |  |  | 0 | Soupis | 0 | 0 | 0 | 0 | 0 | 0 | 0 | 0 | 0 | 0 | 0 | 0 |  |  | 2 |  | IMPORT | {4eb7ad35-ccb7-4eb2-8c01-b17bc8088f5c} | {67a587e7-e463-4fb2-8e60-7518689bfbf0}
/ |  |  | 04 |  |  |  |  | Architektonicko - stavební řešení 2.NP | [5 empty] | 0 |  |  |  | 0 | Soupis | 0 | 0 | 0 | 0 | 0 | 0 | 0 | 0 | 0 | 0 | 0 | 0 |  |  | 2 |  | IMPORT | {297fe147-c2e0-43ac-8cc6-3a7d4c82771c} | {67a587e7-e463-4fb2-8e60-7518689bfbf0}
/ |  |  | 05 |  |  |  |  | Architektonicko - stavební řešení 3.NP | [5 empty] | 0 |  |  |  | 0 | Soupis | 0 | 0 | 0 | 0 | 0 | 0 | 0 | 0 | 0 | 0 | 0 | 0 |  |  | 2 |  | IMPORT | {dc7c54d1-63d2-48ae-b9d6-d5af0ee71ab1} | {67a587e7-e463-4fb2-8e60-7518689bfbf0}
/ |  |  | 06 |  |  |  |  | Architektonicko - stavební řešení 4. NP | [5 empty] | 0 |  |  |  | 0 | Soupis | 0 | 0 | 0 | 0 | 0 | 0 | 0 | 0 | 0 | 0 | 0 | 0 |  |  | 2 |  | IMPORT | {e5536ca3-4bba-43f5-9101-0a9aeb1d6a6d} | {67a587e7-e463-4fb2-8e60-7518689bfbf0}
/ |  |  | 07 |  |  |  |  | Architektonicko - stavební řešení 5.NP | [5 empty] | 0 |  |  |  | 0 | Soupis | 0 | 0 | 0 | 0 | 0 | 0 | 0 | 0 | 0 | 0 | 0 | 0 |  |  | 2 |  | IMPORT | {c1f8fa7b-a3b6-4aff-b061-62b137007288} | {67a587e7-e463-4fb2-8e60-7518689bfbf0}
/ |  |  | 08 |  |  |  |  | Architektonicko - stavební řešení střecha | [5 empty] | 0 |  |  |  | 0 | Soupis | 0 | 0 | 0 | 0 | 0 | 0 | 0 | 0 | 0 | 0 | 0 | 0 |  |  | 2 |  | IMPORT | {59a4b8a5-daba-4573-b602-fff99817c0b2} | {67a587e7-e463-4fb2-8e60-7518689bfbf0}
/ |  |  | 09 |  |  |  |  | Architektonicko - stavební řešení fasáda | [5 empty] | 0 |  |  |  | 0 | Soupis | 0 | 0 | 0 | 0 | 0 | 0 | 0 | 0 | 0 | 0 | 0 | 0 |  |  | 2 |  | IMPORT | {48afb29e-fbe2-48fc-a9e8-3b7fb4d87c63} | {67a587e7-e463-4fb2-8e60-7518689bfbf0}
/ |  |  | 011 |  |  |  |  | Vytápění | [5 empty] | 0 |  |  |  | 0 | Soupis | 0 | 0 | 0 | 0 | 0 | 0 | 0 | 0 | 0 | 0 | 0 | 0 |  |  | 2 |  | IMPORT | {5e9f4b67-e17c-4a7c-a7ea-93e169b097ab} | {67a587e7-e463-4fb2-8e60-7518689bfbf0}
/ |  |  | 012 |  |  |  |  | Zdravotechnika | [5 empty] | 0 |  |  |  | 0 | Soupis | 0 | 0 | 0 | 0 | 0 | 0 | 0 | 0 | 0 | 0 | 0 | 0 |  |  | 2 |  | IMPORT | {62b3788a-84f5-4330-859d-858301bc7e81} | {67a587e7-e463-4fb2-8e60-7518689bfbf0}
/ |  |  | 013 |  |  |  |  | Elektroinstalace | [5 empty] | 0 |  |  |  | 0 | Soupis | 0 | 0 | 0 | 0 | 0 | 0 | 0 | 0 | 0 | 0 | 0 | 0 |  |  | 2 |  | IMPORT | {182fa0b2-d54a-4904-9cdc-e417c60721e6} | {67a587e7-e463-4fb2-8e60-7518689bfbf0}
/ |  |  | 014 |  |  |  |  | Vzduchotechnika | [5 empty] | 0 |  |  |  | 0 | Soupis | 0 | 0 | 0 | 0 | 0 | 0 | 0 | 0 | 0 | 0 | 0 | 0 |  |  | 2 |  | IMPORT | {752022da-d67c-4a9f-a7ba-dfc826bc4c54} | {67a587e7-e463-4fb2-8e60-7518689bfbf0}
|  | SO 02 |  |  |  |  | Architektonicko - stavební řešení velkoprostorové učebny | [6 empty] | 0 |  |  |  | 0 | STA | 0 | 0 | 0 | 0 | 0 | 0 | 0 | 0 | 0 | 0 | 0 | 0 |  | D | 1 | ###NOIMPORT### | IMPORT | {92b14bc1-8e18-44dc-af19-e1b6a2263f65} | {72f3959c-82d6-408b-811c-58ae9d198a08} | 2
|  |  | 021 |  |  |  |  | Architektonicko - stavební řešení 1. NP | [5 empty] | 0 |  |  |  | 0 | Soupis | 0 | 0 | 0 | 0 | 0 | 0 | 0 | 0 | 0 | 0 | 0 | 0 |  | D | 2 |  | IMPORT | {8933aebd-3183-4285-840c-e9efe003e8c1} | {92b14bc1-8e18-44dc-af19-e1b6a2263f65}
/ |  |  |  | 021 |  |  |  |  | Architektonicko - stavební řešení 1. NP |  |  |  |  | 0 |  |  |  | 0 | Soupis | 0 | 0 | 0 | 0 | 0 | 0 | 0 | 0 | 0 | 0 | 0 | 0 |  |  | 3 | ###NOINSERT### | IMPORT | {8933aebd-3183-4285-840c-e9efe003e8c1} | {92b14bc1-8e18-44dc-af19-e1b6a2263f65}
|  |  |  | 010 |  |  |  |  | Elektrická požární signalizace |  |  |  |  | 0 |  |  |  | 0 | Soupis | 0 | 0 | 0 | 0 | 0 | 0 | 0 | 0 | 0 | 0 | 0 | 0 |  | D | 3 | ###NOIMPORT### | IMPORT | {d9463289-c4ce-49bb-a339-2636e0e02f15} | {8933aebd-3183-4285-840c-e9efe003e8c1}
/ |  |  |  |  | 0101 |  |  |  |  | Elektrická požární signalizace |  |  |  | 0 |  |  |  | 0 | Soupis | 0 | 0 | 0 | 0 | 0 | 0 | 0 | 0 | 0 | 0 | 0 | 0 |  |  | 4 |  | IMPORT | {dd37b9d4-67cc-4ea5-aa07-1b85addd129a} | {d9463289-c4ce-49bb-a339-2636e0e02f15}
/ |  |  |  |  | 0102 |  |  |  |  | Kabelové trasy |  |  |  | 0 |  |  |  | 0 | Soupis | 0 | 0 | 0 | 0 | 0 | 0 | 0 | 0 | 0 | 0 | 0 | 0 |  |  | 4 |  | IMPORT | {94094d64-17dc-40de-8725-de3d4fa7e5e7} | {d9463289-c4ce-49bb-a339-2636e0e02f15}
/ |  |  |  |  | 0103 |  |  |  |  | EPS - ostatní |  |  |  | 0 |  |  |  | 0 | Soupis | 0 | 0 | 0 | 0 | 0 | 0 | 0 | 0 | 0 | 0 | 0 | 0 |  |  | 4 |  | IMPORT | {094abc99-c526-4aad-b8fb-dc60ced1cca3} | {d9463289-c4ce-49bb-a339-2636e0e02f15}
/ |  |  |  | 014 |  |  |  |  | Vzduchotechnika |  |  |  |  | 0 |  |  |  | 0 | Soupis | 0 | 0 | 0 | 0 | 0 | 0 | 0 | 0 | 0 | 0 | 0 | 0 |  |  | 3 |  | IMPORT | {d7f06d8a-b3a1-4329-ad7b-8ab74e7fe33b} | {8933aebd-3183-4285-840c-e9efe003e8c1}
/ |  |  |  | 015 |  |  |  |  | Aula audiovizuální technika |  |  |  |  | 0 |  |  |  | 0 | Soupis | 0 | 0 | 0 | 0 | 0 | 0 | 0 | 0 | 0 | 0 | 0 | 0 |  |  | 3 |  | IMPORT | {dd386d6e-dd33-4b53-b881-748ea07a59bb} | {8933aebd-3183-4285-840c-e9efe003e8c1}
/ |  |  | 022 |  |  |  |  | Architektonicko - stavební řešení fasáda | [5 empty] | 0 |  |  |  | 0 | Soupis | 0 | 0 | 0 | 0 | 0 | 0 | 0 | 0 | 0 | 0 | 0 | 0 |  |  | 2 |  | IMPORT | {8cf7591f-37f2-40ac-97b4-74d05b1739b5} | {92b14bc1-8e18-44dc-af19-e1b6a2263f65}
/ |  | SO 03 |  |  |  |  | Ostatní náklady | [6 empty] | 0 |  |  |  | 0 | STA | 0 | 0 | 0 | 0 | 0 | 0 | 0 | 0 | 0 | 0 | 0 | 0 |  |  | 1 |  | IMPORT | {4b31da80-371c-47bc-bf2e-05d874c7a577} | {72f3959c-82d6-408b-811c-58ae9d198a08} | 2

## 01 - Demolice objektu
{e8e39b9c-1663-4dc4-805d-aefe2f791e19}
2
| KRYCÍ LIST SOUPISU PRACÍ | [7 empty] | v --- níže se nacházejí doplnkové a pomocné údaje k sestavám --- v | [8 empty] | False
Stavba:
OU - stavební úpravy objektu ZW - děkanát Lékařské fakulty
Objekt:
SO 01 - Architektonicko - stavební řešení Děkanátu LF, mimo velkoprostorovou učebnu
Soupis:
01 - Demolice objektu
| KSO: |  |  |  |  | CC-CZ:
| Místo: |  |  |  |  | Datum: | 16. 9. 2021
| Zadavatel: |  |  |  |  | IČ: | 61988987
|  | Ostravská univerzita, Dvořákova 138/7, Ostrava |  |  |  | DIČ:
| Uchazeč: |  |  |  |  | IČ: | Vyplň údaj
|  | Vyplň údaj |  |  |  | DIČ: | Vyplň údaj
| Projektant: |  |  |  |  | IČ: | 60766859
|  | Ing.arch.Martin Janda,Lomná 1895, Frenštát p.R. |  |  |  | DIČ:
| Zpracovatel: |  |  |  |  | IČ:
DIČ:
Poznámka:
| Cena bez DPH | [5 empty] | 0
|  |  | Základ daně |  |  | Sazba daně | Výše daně
| DPH | základní | 0 |  |  | 21% | 0
|  | snížená | 0 |  |  | 15% | 0
|  | zákl. přenesená | 0 |  |  | 21% | 0
|  | sníž. přenesená | 0 |  |  | 15% | 0
|  | nulová | 0 |  |  | 0% | 0
| Cena s DPH |  |  | v | CZK |  | 0
REKAPITULACE ČLENĚNÍ SOUPISU PRACÍ
Stavba:
OU - stavební úpravy objektu ZW - děkanát Lékařské fakulty
Objekt:
SO 01 - Architektonicko - stavební řešení Děkanátu LF, mimo velkoprostorovou učebnu
Soupis:
01 - Demolice objektu
Místo: | [5 empty] | Datum: | 16. 9. 2021
Zadavatel: |  |  | Ostravská univerzita, Dvořákova 138/7, Ostrava |  |  | Projektant: | Ing.arch.Martin Janda,Lomná 1895, Frenštát p.R.
Uchazeč: |  |  | Vyplň údaj |  |  | Zpracovatel:
Kód dílu - Popis | [6 empty] | Cena celkem [CZK]
Náklady stavby celkem | [6 empty] | 0 | [11 empty] | -1
| HSV - Práce a dodávky HSV | [5 empty] | 0
| 1 - Zemní práce | [5 empty] | 0
| 3 - Svislé a kompletní konstrukce | [5 empty] | 0
| 9 - Ostatní konstrukce a práce, bourání | [5 empty] | 0
| 997 - Přesun sutě | [5 empty] | 0
| 998 - Přesun hmot | [5 empty] | 0
| PSV - Práce a dodávky PSV | [5 empty] | 0
| 712 - Povlakové krytiny | [5 empty] | 0
| 713 - Izolace tepelné | [5 empty] | 0
| 766 - Konstrukce truhlářské | [5 empty] | 0
| OST - Ostatní | [5 empty] | 0
| VRN - Vedlejší rozpočtové náklady | [5 empty] | 0
SOUPIS PRACÍ
Stavba:
OU - stavební úpravy objektu ZW - děkanát Lékařské fakulty
Objekt:
SO 01 - Architektonicko - stavební řešení Děkanátu LF, mimo velkoprostorovou učebnu
Soupis:
01 - Demolice objektu
Místo: | [5 empty] | Datum: | 16. 9. 2021
Zadavatel: |  |  | Ostravská univerzita, Dvořákova 138/7, Ostrava |  |  | Projektant: | Ing.arch.Martin Janda,Lomná 1895, Frenštát p.R.
Uchazeč: |  |  | Vyplň údaj |  |  | Zpracovatel:
PČ | Typ | Kód | Popis | MJ | Množství | J.cena [CZK] | Cena celkem [CZK] | Cenová soustava |  | DPH | J. Nh [h] | Nh celkem [h] | J. hmotnost [t] | Hmotnost celkem [t] | J. suť [t] | Suť Celkem [t]
Náklady soupisu celkem | [6 empty] | 0 |  |  |  |  | 0 |  | 8.3736 |  | 2934.9262 |  | D | -1 | [10 empty] | 0
| D | HSV | Práce a dodávky HSV |  |  |  | 0 |  |  |  |  | 0 |  | 8.3736 |  | 2929.2837 | 1 | D | 0 |  |  |  | ROZPOCET | [6 empty] | 0
| D | 1 | Zemní práce |  |  |  | 0 |  |  |  |  | 0 |  | 0 |  | 0 | 1 | D | 1 |  |  |  | ROZPOCET | [6 empty] | 0
1 | K | 174151102 | Zásyp sypaninou z jakékoliv horniny strojně s uložením výkopku ve vrstvách se zhutněním v uzavřených prostorách s urovnáním povrchu zásypu | m3 | 809.269 |  | 0 | CS ÚRS 2021 02 |  | základní |  | 0 | 0 | 0 | 0 | 0 | 4 | K | 2 |  |  |  | ROZPOCET | 0 | 0 | 0 | 0 | 0 | 1 | 0 | 4 | -1084090290
| Online PSC |  | https://podminky.urs.cz/item/CS_URS_2021_02/174151102 | [14 empty] | Online PSC | 2
| VV |  | bourací práce - sklepní prostory | [14 empty] | VV | 2 | 1 | True | 0 | ROZPOCET
| VV |  | 3,19*5,8*2,1 |  | 38.854 | [12 empty] | VV | 2 | 2 | True | 0 | ROZPOCET
| VV |  | 5,06*5,8*2,1 |  | 61.631 | [12 empty] | VV | 2 | 2 | True | 0 | ROZPOCET
| VV |  | 5,74*3,63*2,1 |  | 43.756 | [12 empty] | VV | 2 | 2 | True | 0 | ROZPOCET
| VV |  | 1,7*5,74*2,1 |  | 20.492 | [12 empty] | VV | 2 | 2 | True | 0 | ROZPOCET
| VV |  | 1,96*2,14*2,1 |  | 8.808 | [12 empty] | VV | 2 | 2 | True | 0 | ROZPOCET
| VV |  | 3,14*3,88*2,1 |  | 25.585 | [12 empty] | VV | 2 | 2 | True | 0 | ROZPOCET
| VV |  | 1,09*1,96*2,1 |  | 4.486 | [12 empty] | VV | 2 | 2 | True | 0 | ROZPOCET
| VV |  | 3,09*3,88*2,5 |  | 29.973 | [12 empty] | VV | 2 | 2 | True | 0 | ROZPOCET
| VV |  | 2,26*3,63*2,5 |  | 20.51 | [12 empty] | VV | 2 | 2 | True | 0 | ROZPOCET
| VV |  | 1,9*3,88*2,5 |  | 18.43 | [12 empty] | VV | 2 | 2 | True | 0 | ROZPOCET
| VV |  | 2,44*6,08*2,5 |  | 37.088 | [12 empty] | VV | 2 | 2 | True | 0 | ROZPOCET
| VV |  | 8,16*1,61*2,5 |  | 32.844 | [12 empty] | VV | 2 | 2 | True | 0 | ROZPOCET
| VV |  | 11,27*5,93*2,5 |  | 167.078 | [12 empty] | VV | 2 | 2 | True | 0 | ROZPOCET
| VV |  | 1,01*1,3*2,1 |  | 2.757 | [12 empty] | VV | 2 | 2 | True | 0 | ROZPOCET
| VV |  | 0,98*1,3*2,1 |  | 2.675 | [12 empty] | VV | 2 | 2 | True | 0 | ROZPOCET
| VV |  | 1,55*1,3*2,1 |  | 4.232 | [12 empty] | VV | 2 | 2 | True | 0 | ROZPOCET
| VV |  | 1,21*3,78*2,1 |  | 9.605 | [12 empty] | VV | 2 | 2 | True | 0 | ROZPOCET
| VV |  | 1,28*5,5*2,1 |  | 14.784 | [12 empty] | VV | 2 | 2 | True | 0 | ROZPOCET
| VV |  | 1,36*5,5*2,1 |  | 15.708 | [12 empty] | VV | 2 | 2 | True | 0 | ROZPOCET
| VV |  | 5,67*4,24*2,1 |  | 50.486 | [12 empty] | VV | 2 | 2 | True | 0 | ROZPOCET
| VV |  | 0,46*0,6*2,1 |  | 0.58 | [12 empty] | VV | 2 | 2 | True | 0 | ROZPOCET
| VV |  | 3,74*4,13*2,1 |  | 32.437 | [12 empty] | VV | 2 | 2 | True | 0 | ROZPOCET
| VV |  | 1,71*4,13*2,1 |  | 14.831 | [12 empty] | VV | 2 | 2 | True | 0 | ROZPOCET
| VV |  | 3,02*4,13*2,1 |  | 26.192 | [12 empty] | VV | 2 | 2 | True | 0 | ROZPOCET
| VV |  | 5,57*4,13*2,1 |  | 48.309 | [12 empty] | VV | 2 | 2 | True | 0 | ROZPOCET
| VV |  | 14,65*1,44*2,1 |  | 44.302 | [12 empty] | VV | 2 | 2 | True | 0 | ROZPOCET
| VV |  | 0,9*0,6*2,1*4 |  | 4.536 | [12 empty] | VV | 2 | 2 | True | 0 | ROZPOCET
| VV |  | 14,5*0,8*0,5 |  | 5.8 | [12 empty] | VV | 2 | 2 | True | 0 | ROZPOCET
| VV |  | 7,5*1,5*2 |  | 22.5 | [12 empty] | VV | 2 | 2 | True | 0 | ROZPOCET
| VV |  | Součet |  | 809.269 | [12 empty] | VV | 2 | 4 | True | 1 | ROZPOCET
| D | 3 | Svislé a kompletní konstrukce |  |  |  | 0 |  |  |  |  | 0 |  | 8.3736 |  | 0 | 1 | D | 1 |  |  |  | ROZPOCET | [6 empty] | 0
2 | K | 310238411 | Zazdívka otvorů ve zdivu nadzákladovém cihlami pálenými plochy přes 0,25 m2 do 1 m2 na maltu cementovou | m3 | 4.46 |  | 0 | CS ÚRS 2021 02 |  | základní |  | 0 | 1.8775 | 8.3736 | 0 | 0 | 4 | K | 2 |  |  |  | ROZPOCET | 0 | 0 | 0 | 0 | 0 | 1 | 0 | 4 | -1242955973
| Online PSC |  | https://podminky.urs.cz/item/CS_URS_2021_02/310238411 | [14 empty] | Online PSC | 2
| VV |  | zazdívka sklepních oken | [14 empty] | VV | 2 | 1 | True | 0 | ROZPOCET
| VV |  | (1,5*0,3*0,65)*5 |  | 1.463 | [12 empty] | VV | 2 | 2 | True | 0 | ROZPOCET
| VV |  | (1,4*1,1*0,65)*2 |  | 2.002 | [12 empty] | VV | 2 | 2 | True | 0 | ROZPOCET
| VV |  | 0,9*1,7*0,65 |  | 0.995 | [12 empty] | VV | 2 | 2 | True | 0 | ROZPOCET
| VV |  | Součet |  | 4.46 | [12 empty] | VV | 2 | 4 | True | 1 | ROZPOCET
| D | 9 | Ostatní konstrukce a práce, bourání |  |  |  | 0 |  |  |  |  | 0 |  | 0 |  | 2929.2837 | 1 | D | 1 |  |  |  | ROZPOCET | [6 empty] | 0
3 | K | 941211112 | Montáž lešení řadového rámového lehkého pracovního s podlahami s provozním zatížením tř. 3 do 200 kg/m2 šířky tř. SW06 přes 0,6 do 0,9 m, výšky přes 10 do 25 m | m2 | 1002 |  | 0 | CS ÚRS 2021 02 |  | základní |  | 0 | 0 | 0 | 0 | 0 | 4 | K | 2 |  |  |  | ROZPOCET | 0 | 0 | 0 | 0 | 0 | 1 | 0 | 4 | -1401742583
| Online PSC |  | https://podminky.urs.cz/item/CS_URS_2021_02/941211112 | [14 empty] | Online PSC | 2
| VV |  | (1,2+15+1,5+4+1,5+15+1,2+1,2+14,19+1,2+1,2+34,02+1,2+1,2+14,19+1,2)*9 |  | 981 | [12 empty] | VV | 2 | 2 | True | 0 | ROZPOCET
| VV |  | (1,5+4+1,5)*3 |  | 21 | [12 empty] | VV | 2 | 2 | True | 0 | ROZPOCET
| VV |  | Součet |  | 1002 | [12 empty] | VV | 2 | 4 | True | 1 | ROZPOCET
4 | K | 941211211 | Montáž lešení řadového rámového lehkého pracovního s podlahami s provozním zatížením tř. 3 do 200 kg/m2 Příplatek za první a každý další den použití lešení k ceně -1111 nebo -1112 | m2 | 30060 |  | 0 | CS ÚRS 2021 02 |  | základní |  | 0 | 0 | 0 | 0 | 0 | 4 | K | 2 |  |  |  | ROZPOCET | 0 | 0 | 0 | 0 | 0 | 1 | 0 | 4 | 52821968
| Online PSC |  | https://podminky.urs.cz/item/CS_URS_2021_02/941211211 | [14 empty] | Online PSC | 2
| VV |  | 1002*30 |  | 30060 | [12 empty] | VV | 2 | 2 | True | 0 | ROZPOCET
| VV |  | Součet |  | 30060 | [12 empty] | VV | 2 | 4 | True | 1 | ROZPOCET
5 | K | 941211812 | Demontáž lešení řadového rámového lehkého pracovního s provozním zatížením tř. 3 do 200 kg/m2 šířky tř. SW06 přes 0,6 do 0,9 m, výšky přes 10 do 25 m | m2 | 1002 |  | 0 | CS ÚRS 2021 02 |  | základní |  | 0 | 0 | 0 | 0 | 0 | 4 | K | 2 |  |  |  | ROZPOCET | 0 | 0 | 0 | 0 | 0 | 1 | 0 | 4 | 105241226
| Online PSC |  | https://podminky.urs.cz/item/CS_URS_2021_02/941211812 | [14 empty] | Online PSC | 2
| VV |  | (1,2+15+1,5+4+1,5+15+1,2+1,2+14,19+1,2+1,2+34,02+1,2+1,2+14,19+1,2)*9 |  | 981 | [12 empty] | VV | 2 | 2 | True | 0 | ROZPOCET
| VV |  | (1,5+4+1,5)*3 |  | 21 | [12 empty] | VV | 2 | 2 | True | 0 | ROZPOCET
| VV |  | Součet |  | 1002 | [12 empty] | VV | 2 | 4 | True | 1 | ROZPOCET
6 | K | 944611111 | Montáž ochranné plachty zavěšené na konstrukci lešení z textilie z umělých vláken | m2 | 1002 |  | 0 | CS ÚRS 2021 02 |  | základní |  | 0 | 0 | 0 | 0 | 0 | 4 | K | 2 |  |  |  | ROZPOCET | 0 | 0 | 0 | 0 | 0 | 1 | 0 | 4 | 733302651
| Online PSC |  | https://podminky.urs.cz/item/CS_URS_2021_02/944611111 | [14 empty] | Online PSC | 2
| VV |  | (1,2+15+1,5+4+1,5+15+1,2+1,2+14,19+1,2+1,2+34,02+1,2+1,2+14,19+1,2)*9 |  | 981 | [12 empty] | VV | 2 | 2 | True | 0 | ROZPOCET
| VV |  | (1,5+4+1,5)*3 |  | 21 | [12 empty] | VV | 2 | 2 | True | 0 | ROZPOCET
| VV |  | Součet |  | 1002 | [12 empty] | VV | 2 | 4 | True | 1 | ROZPOCET
7 | K | 944611211 | Montáž ochranné plachty Příplatek za první a každý další den použití plachty k ceně -1111 | m2 | 30060 |  | 0 | CS ÚRS 2021 02 |  | základní |  | 0 | 0 | 0 | 0 | 0 | 4 | K | 2 |  |  |  | ROZPOCET | 0 | 0 | 0 | 0 | 0 | 1 | 0 | 4 | -1881270964
| Online PSC |  | https://podminky.urs.cz/item/CS_URS_2021_02/944611211 | [14 empty] | Online PSC | 2
| VV |  | 1002*30 |  | 30060 | [12 empty] | VV | 2 | 2 | True | 0 | ROZPOCET
| VV |  | Součet |  | 30060 | [12 empty] | VV | 2 | 4 | True | 1 | ROZPOCET
8 | K | 944611811 | Demontáž ochranné plachty zavěšené na konstrukci lešení z textilie z umělých vláken | m2 | 1002 |  | 0 | CS ÚRS 2021 02 |  | základní |  | 0 | 0 | 0 | 0 | 0 | 4 | K | 2 |  |  |  | ROZPOCET | 0 | 0 | 0 | 0 | 0 | 1 | 0 | 4 | 617515169
| Online PSC |  | https://podminky.urs.cz/item/CS_URS_2021_02/944611811 | [14 empty] | Online PSC | 2
| VV |  | (1,2+15+1,5+4+1,5+15+1,2+1,2+14,19+1,2+1,2+34,02+1,2+1,2+14,19+1,2)*9 |  | 981 | [12 empty] | VV | 2 | 2 | True | 0 | ROZPOCET
| VV |  | (1,5+4+1,5)*3 |  | 21 | [12 empty] | VV | 2 | 2 | True | 0 | ROZPOCET
| VV |  | Součet |  | 1002 | [12 empty] | VV | 2 | 4 | True | 1 | ROZPOCET
9 | K | 966080103 | Bourání kontaktního zateplení včetně povrchové úpravy omítkou nebo nátěrem z polystyrénových desek, tloušťky přes 60 do 120 mm | m2 | 734.455 |  | 0 | CS ÚRS 2021 02 |  | základní |  | 0 | 0 | 0 | 0.014 | 10.2824 | 4 | K | 2 |  |  |  | ROZPOCET | 0 | 0 | 0 | 0 | 0 | 1 | 0 | 4 | 227678431
| Online PSC |  | https://podminky.urs.cz/item/CS_URS_2021_02/966080103 | [14 empty] | Online PSC | 2
| VV |  | (14,19+34,02)*2*8,99 |  | 866.816 | [12 empty] | VV | 2 | 2 | True | 0 | ROZPOCET
| VV |  | -(2,03*2)*14 |  | -56.84 | [12 empty] | VV | 2 | 2 | True | 0 | ROZPOCET
| VV |  | -1,16*2,05 |  | -2.378 | [12 empty] | VV | 2 | 2 | True | 0 | ROZPOCET
| VV |  | -(0,89*1,4)*4 |  | -4.984 | [12 empty] | VV | 2 | 2 | True | 0 | ROZPOCET
| VV |  | -(0,83*1,4)*2 |  | -2.324 | [12 empty] | VV | 2 | 2 | True | 0 | ROZPOCET
| VV |  | -(0,87*1,4)*2 |  | -2.436 | [12 empty] | VV | 2 | 2 | True | 0 | ROZPOCET
| VV |  | -1,41*2 |  | -2.82 | [12 empty] | VV | 2 | 2 | True | 0 | ROZPOCET
| VV |  | -(1,99*1,5)*19 |  | -56.715 | [12 empty] | VV | 2 | 2 | True | 0 | ROZPOCET
| VV |  | -(0,69*1,4)*4 |  | -3.864 | [12 empty] | VV | 2 | 2 | True | 0 | ROZPOCET
| VV |  | Součet |  | 734.455 | [12 empty] | VV | 2 | 4 | True | 1 | ROZPOCET
10 | K | 968082015 | Vybourání plastových rámů oken s křídly, dveřních zárubní, vrat rámu oken s křídly, plochy do 1 m2 | m2 | 9.62 |  | 0 | CS ÚRS 2021 02 |  | základní |  | 0 | 0 | 0 | 0.073 | 0.70226 | 4 | K | 2 |  |  |  | ROZPOCET | 0 | 0 | 0 | 0 | 0 | 1 | 0 | 4 | 732337057
| Online PSC |  | https://podminky.urs.cz/item/CS_URS_2021_02/968082015 | [14 empty] | Online PSC | 2
| VV |  | suterén | [14 empty] | VV | 2 | 1 | True | 0 | ROZPOCET
| VV |  | 1,5*0,6*5 |  | 4.5 | [12 empty] | VV | 2 | 2 | True | 0 | ROZPOCET
| VV |  | 1,1*0,4*4 |  | 1.76 | [12 empty] | VV | 2 | 2 | True | 0 | ROZPOCET
| VV |  | 2.NP | [14 empty] | VV | 2 | 1 | True | 0 | ROZPOCET
| VV |  | 0,6*1,4*4 |  | 3.36 | [12 empty] | VV | 2 | 2 | True | 0 | ROZPOCET
| VV |  | Součet |  | 9.62 | [12 empty] | VV | 2 | 4 | True | 1 | ROZPOCET
11 | K | 968082016 | Vybourání plastových rámů oken s křídly, dveřních zárubní, vrat rámu oken s křídly, plochy přes 1 do 2 m2 | m2 | 9.744 |  | 0 | CS ÚRS 2021 02 |  | základní |  | 0 | 0 | 0 | 0.059 | 0.5749 | 4 | K | 2 |  |  |  | ROZPOCET | 0 | 0 | 0 | 0 | 0 | 1 | 0 | 4 | 1908242079
| Online PSC |  | https://podminky.urs.cz/item/CS_URS_2021_02/968082016 | [14 empty] | Online PSC | 2
| VV |  | 1.NP bourací práce | [14 empty] | VV | 2 | 1 | True | 0 | ROZPOCET
| VV |  | 0,83*1,4*2 |  | 2.324 | [12 empty] | VV | 2 | 2 | True | 0 | ROZPOCET
| VV |  | 0,87*1,4*2 |  | 2.436 | [12 empty] | VV | 2 | 2 | True | 0 | ROZPOCET
| VV |  | 0,89*1,4*4 |  | 4.984 | [12 empty] | VV | 2 | 2 | True | 0 | ROZPOCET
| VV |  | Součet |  | 9.744 | [12 empty] | VV | 2 | 4 | True | 1 | ROZPOCET
12 | K | 968082017 | Vybourání plastových rámů oken s křídly, dveřních zárubní, vrat rámu oken s křídly, plochy přes 2 do 4 m2 | m2 | 61.195 |  | 0 | CS ÚRS 2021 02 |  | základní |  | 0 | 0 | 0 | 0.051 | 3.1209 | 4 | K | 2 |  |  |  | ROZPOCET | 0 | 0 | 0 | 0 | 0 | 1 | 0 | 4 | -653769224
| Online PSC |  | https://podminky.urs.cz/item/CS_URS_2021_02/968082017 | [14 empty] | Online PSC | 2
| VV |  | suterén | [14 empty] | VV | 2 | 1 | True | 0 | ROZPOCET
| VV |  | 1,4*1,6*2 |  | 4.48 | [12 empty] | VV | 2 | 2 | True | 0 | ROZPOCET
| VV |  | 2.NP | [14 empty] | VV | 2 | 1 | True | 0 | ROZPOCET
| VV |  | 1,99*1,5*19 |  | 56.715 | [12 empty] | VV | 2 | 2 | True | 0 | ROZPOCET
| VV |  | Součet |  | 61.195 | [12 empty] | VV | 2 | 4 | True | 1 | ROZPOCET
13 | K | 968082018 | Vybourání plastových rámů oken s křídly, dveřních zárubní, vrat rámu oken s křídly, plochy přes 4 m2 | m2 | 56.92 |  | 0 | CS ÚRS 2021 02 |  | základní |  | 0 | 0 | 0 | 0.043 | 2.4476 | 4 | K | 2 |  |  |  | ROZPOCET | 0 | 0 | 0 | 0 | 0 | 1 | 0 | 4 | 802179426
| Online PSC |  | https://podminky.urs.cz/item/CS_URS_2021_02/968082018 | [14 empty] | Online PSC | 2
| VV |  | 1.NP bourací práce | [14 empty] | VV | 2 | 1 | True | 0 | ROZPOCET
| VV |  | (2,03*2)*7 |  | 28.42 | [12 empty] | VV | 2 | 2 | True | 0 | ROZPOCET
| VV |  | (2,02*2)*2 |  | 8.08 | [12 empty] | VV | 2 | 2 | True | 0 | ROZPOCET
| VV |  | (2,04*2)*4 |  | 16.32 | [12 empty] | VV | 2 | 2 | True | 0 | ROZPOCET
| VV |  | 2,05*2 |  | 4.1 | [12 empty] | VV | 2 | 2 | True | 0 | ROZPOCET
| VV |  | Součet |  | 56.92 | [12 empty] | VV | 2 | 4 | True | 1 | ROZPOCET
14 | K | 968082022 | Vybourání plastových rámů oken s křídly, dveřních zárubní, vrat dveřních zárubní, plochy přes 2 do 4 m2 | m2 | 7.229 |  | 0 | CS ÚRS 2021 02 |  | základní |  | 0 | 0 | 0 | 0.062 | 0.4482 | 4 | K | 2 |  |  |  | ROZPOCET | 0 | 0 | 0 | 0 | 0 | 1 | 0 | 4 | -748235930
| Online PSC |  | https://podminky.urs.cz/item/CS_URS_2021_02/968082022 | [14 empty] | Online PSC | 2
| VV |  | suterén dveře | [14 empty] | VV | 2 | 1 | True | 0 | ROZPOCET
| VV |  | 0,9*2,1 |  | 1.89 | [12 empty] | VV | 2 | 2 | True | 0 | ROZPOCET
| VV |  | 1.NP | [14 empty] | VV | 2 | 1 | True | 0 | ROZPOCET
| VV |  | 1,41*2,1 |  | 2.961 | [12 empty] | VV | 2 | 2 | True | 0 | ROZPOCET
| VV |  | 1,16*2,05 |  | 2.378 | [12 empty] | VV | 2 | 2 | True | 0 | ROZPOCET
| VV |  | Součet |  | 7.229 | [12 empty] | VV | 2 | 4 | True | 1 | ROZPOCET
15 | K | 981013316 | Demolice budov těžkými mechanizačními prostředky z cihel, kamene, smíšeného nebo hrázděného zdiva, tvárnic na maltu vápennou nebo vápenocementovou s podílem konstrukcí přes 30 do 35 % | m3 | 4479.55 |  | 0 | CS ÚRS 2021 02 |  | základní |  | 0 | 0 | 0 | 0.65 | 2911.7075 | 4 | K | 2 |  |  |  | ROZPOCET | 0 | 0 | 0 | 0 | 0 | 1 | 0 | 4 | -421789939
| Online PSC |  | https://podminky.urs.cz/item/CS_URS_2021_02/981013316 | [14 empty] | Online PSC | 2
| VV |  | bourací práce | [14 empty] | VV | 2 | 1 | True | 0 | ROZPOCET
| VV |  | 34,02*14,19*9 |  | 4344.694 | [12 empty] | VV | 2 | 2 | True | 0 | ROZPOCET
| VV |  | 2,7*1,3*3,6 |  | 12.636 | [12 empty] | VV | 2 | 2 | True | 0 | ROZPOCET
| VV |  | 3,5*1*9 |  | 31.5 | [12 empty] | VV | 2 | 2 | True | 0 | ROZPOCET
| VV |  | 8*3,78*3 |  | 90.72 | [12 empty] | VV | 2 | 2 | True | 0 | ROZPOCET
| VV |  | Součet |  | 4479.55 | [12 empty] | VV | 2 | 4 | True | 1 | ROZPOCET
| D | 997 | Přesun sutě |  |  |  | 0 |  |  |  |  | 0 |  | 0 |  | 0 | 1 | D | 1 |  |  |  | ROZPOCET | [6 empty] | 0
16 | K | 997013115 | Vnitrostaveništní doprava suti a vybouraných hmot vodorovně do 50 m svisle s použitím mechanizace pro budovy a haly výšky přes 15 do 18 m | t | 2934.926 |  | 0 | CS ÚRS 2021 02 |  | základní |  | 0 | 0 | 0 | 0 | 0 | 4 | K | 2 |  |  |  | ROZPOCET | 0 | 0 | 0 | 0 | 0 | 1 | 0 | 4 | -2106650533
| Online PSC |  | https://podminky.urs.cz/item/CS_URS_2021_02/997013115 | [14 empty] | Online PSC | 2
17 | K | 997013501 | Odvoz suti a vybouraných hmot na skládku nebo meziskládku se složením, na vzdálenost do 1 km | t | 1316.388 |  | 0 | CS ÚRS 2021 02 |  | základní |  | 0 | 0 | 0 | 0 | 0 | 4 | K | 2 |  |  |  | ROZPOCET | 0 | 0 | 0 | 0 | 0 | 1 | 0 | 4 | 1991828330
| Online PSC |  | https://podminky.urs.cz/item/CS_URS_2021_02/997013501 | [14 empty] | Online PSC | 2
| VV |  | 2934,926 |  | 2934.926 | [12 empty] | VV | 2 | 2 | True | 0 | ROZPOCET
| VV |  | -809,269*2 |  | -1618.538 | [12 empty] | VV | 2 | 2 | True | 0 | ROZPOCET
| VV |  | Součet |  | 1316.388 | [12 empty] | VV | 2 | 4 | True | 1 | ROZPOCET
18 | K | 997013509 | Odvoz suti a vybouraných hmot na skládku nebo meziskládku se složením, na vzdálenost Příplatek k ceně za každý další i započatý 1 km přes 1 km | t | 7898.328 |  | 0 | CS ÚRS 2021 02 |  | základní |  | 0 | 0 | 0 | 0 | 0 | 4 | K | 2 |  |  |  | ROZPOCET | 0 | 0 | 0 | 0 | 0 | 1 | 0 | 4 | 2141382777
| Online PSC |  | https://podminky.urs.cz/item/CS_URS_2021_02/997013509 | [14 empty] | Online PSC | 2
| VV |  | 1316,388*6 |  | 7898.328 | [12 empty] | VV | 2 | 2 | True | 0 | ROZPOCET
| VV |  | Součet |  | 7898.328 | [12 empty] | VV | 2 | 4 | True | 1 | ROZPOCET
19 | K | 997013609 | Poplatek za uložení stavebního odpadu na skládce (skládkovné) ze směsí nebo oddělených frakcí betonu, cihel a keramických výrobků zatříděného do Katalogu odpadů pod kódem 17 01 07 | t | 1293.169 |  | 0 | CS ÚRS 2021 02 |  | základní |  | 0 | 0 | 0 | 0 | 0 | 4 | K | 2 |  |  |  | ROZPOCET | 0 | 0 | 0 | 0 | 0 | 1 | 0 | 4 | 2126923551
| Online PSC |  | https://podminky.urs.cz/item/CS_URS_2021_02/997013609 | [14 empty] | Online PSC | 2
| VV |  | 2934,926 |  | 2934.926 | [12 empty] | VV | 2 | 2 | True | 0 | ROZPOCET
| VV |  | suť pro zásyp | [14 empty] | VV | 2 | 1 | True | 0 | ROZPOCET
| VV |  | -809,269*2 |  | -1618.538 | [12 empty] | VV | 2 | 2 | True | 0 | ROZPOCET
| VV |  | dřevo | [14 empty] | VV | 2 | 1 | True | 0 | ROZPOCET
| VV |  | -0,48 |  | -0.48 | [12 empty] | VV | 2 | 2 | True | 0 | ROZPOCET
| VV |  | polystyreny | [14 empty] | VV | 2 | 1 | True | 0 | ROZPOCET
| VV |  | -10,731 |  | -10.731 | [12 empty] | VV | 2 | 2 | True | 0 | ROZPOCET
| VV |  | plast | [14 empty] | VV | 2 | 1 | True | 0 | ROZPOCET
| VV |  | -7,294 |  | -7.294 | [12 empty] | VV | 2 | 2 | True | 0 | ROZPOCET
| VV |  | asfalt | [14 empty] | VV | 2 | 1 | True | 0 | ROZPOCET
| VV |  | -4,714 |  | -4.714 | [12 empty] | VV | 2 | 2 | True | 0 | ROZPOCET
| VV |  | Součet |  | 1293.169 | [12 empty] | VV | 2 | 4 | True | 1 | ROZPOCET
20 | K | 997013811 | Poplatek za uložení stavebního odpadu na skládce (skládkovné) dřevěného zatříděného do Katalogu odpadů pod kódem 17 02 01 | t | 0.48 |  | 0 | CS ÚRS 2021 02 |  | základní |  | 0 | 0 | 0 | 0 | 0 | 4 | K | 2 |  |  |  | ROZPOCET | 0 | 0 | 0 | 0 | 0 | 1 | 0 | 4 | 159849546
| Online PSC |  | https://podminky.urs.cz/item/CS_URS_2021_02/997013811 | [14 empty] | Online PSC | 2
21 | K | 997013813 | Poplatek za uložení stavebního odpadu na skládce (skládkovné) z plastických hmot zatříděného do Katalogu odpadů pod kódem 17 02 03 | t | 7.294 |  | 0 | CS ÚRS 2021 02 |  | základní |  | 0 | 0 | 0 | 0 | 0 | 4 | K | 2 |  |  |  | ROZPOCET | 0 | 0 | 0 | 0 | 0 | 1 | 0 | 4 | 733234916
| Online PSC |  | https://podminky.urs.cz/item/CS_URS_2021_02/997013813 | [14 empty] | Online PSC | 2
| VV |  | 0,702 |  | 0.702 | [12 empty] | VV | 2 | 2 | True | 0 | ROZPOCET
| VV |  | 0,575 |  | 0.575 | [12 empty] | VV | 2 | 2 | True | 0 | ROZPOCET
| VV |  | 3,121 |  | 3.121 | [12 empty] | VV | 2 | 2 | True | 0 | ROZPOCET
| VV |  | 2,448 |  | 2.448 | [12 empty] | VV | 2 | 2 | True | 0 | ROZPOCET
| VV |  | 0,448 |  | 0.448 | [12 empty] | VV | 2 | 2 | True | 0 | ROZPOCET
| VV |  | Součet |  | 7.294 | [12 empty] | VV | 2 | 4 | True | 1 | ROZPOCET
22 | K | 997013814 | Poplatek za uložení stavebního odpadu na skládce (skládkovné) z izolačních materiálů zatříděného do Katalogu odpadů pod kódem 17 06 04 | t | 10.731 |  | 0 | CS ÚRS 2021 02 |  | základní |  | 0 | 0 | 0 | 0 | 0 | 4 | K | 2 |  |  |  | ROZPOCET | 0 | 0 | 0 | 0 | 0 | 1 | 0 | 4 | -778566600
| Online PSC |  | https://podminky.urs.cz/item/CS_URS_2021_02/997013814 | [14 empty] | Online PSC | 2
| VV |  | 0,449 |  | 0.449 | [12 empty] | VV | 2 | 2 | True | 0 | ROZPOCET
| VV |  | 10,282 |  | 10.282 | [12 empty] | VV | 2 | 2 | True | 0 | ROZPOCET
| VV |  | Součet |  | 10.731 | [12 empty] | VV | 2 | 4 | True | 1 | ROZPOCET
23 | K | 997013847 | Poplatek za uložení stavebního odpadu na skládce (skládkovné) asfaltového s obsahem dehtu zatříděného do Katalogu odpadů pod kódem 17 03 01 | t | 4.714 |  | 0 | CS ÚRS 2021 02 |  | základní |  | 0 | 0 | 0 | 0 | 0 | 4 | K | 2 |  |  |  | ROZPOCET | 0 | 0 | 0 | 0 | 0 | 1 | 0 | 4 | 866129539
| Online PSC |  | https://podminky.urs.cz/item/CS_URS_2021_02/997013847 | [14 empty] | Online PSC | 2
| D | 998 | Přesun hmot |  |  |  | 0 |  |  |  |  | 0 |  | 0 |  | 0 | 1 | D | 1 |  |  |  | ROZPOCET | [6 empty] | 0
24 | K | 998011001 | Přesun hmot pro budovy občanské výstavby, bydlení, výrobu a služby s nosnou svislou konstrukcí zděnou z cihel, tvárnic nebo kamene vodorovná dopravní vzdálenost do 100 m pro budovy výšky do 6 m | t | 8.374 |  | 0 | CS ÚRS 2021 02 |  | základní |  | 0 | 0 | 0 | 0 | 0 | 4 | K | 2 |  |  |  | ROZPOCET | 0 | 0 | 0 | 0 | 0 | 1 | 0 | 4 | 1027491425
| Online PSC |  | https://podminky.urs.cz/item/CS_URS_2021_02/998011001 | [14 empty] | Online PSC | 2
| D | PSV | Práce a dodávky PSV |  |  |  | 0 |  |  |  |  | 0 |  | 0 |  | 5.6424 | 2 | D | 0 |  |  |  | ROZPOCET | [6 empty] | 0
| D | 712 | Povlakové krytiny |  |  |  | 0 |  |  |  |  | 0 |  | 0 |  | 4.7139 | 2 | D | 1 |  |  |  | ROZPOCET | [6 empty] | 0
25 | K | 712300832 | Odstranění ze střech plochých do 10° krytiny povlakové dvouvrstvé | m2 | 471.392 |  | 0 | CS ÚRS 2020 01 |  | základní |  | 0 | 0 | 0 | 0.01 | 4.7139 | 16 | K | 2 |  |  |  | ROZPOCET | 0 | 0 | 0 | 0 | 0 | 1 | 0 | 16 | 386693629
| VV |  | 33,22*14,19 |  | 471.392 | [12 empty] | VV | 2 | 2 | True | 0 | ROZPOCET
| VV |  | Součet |  | 471.392 | [12 empty] | VV | 2 | 4 | True | 1 | ROZPOCET
| D | 713 | Izolace tepelné |  |  |  | 0 |  |  |  |  | 0 |  | 0 |  | 0.44851 | 2 | D | 1 |  |  |  | ROZPOCET | [6 empty] | 0
26 | K | 713130843 | Odstranění tepelné izolace stěn a příček z rohoží, pásů, dílců, desek, bloků připevněných lepením z vláknitých materiálů, tloušťka izolace přes 100 mm | m2 | 249.172 |  | 0 | CS ÚRS 2021 02 |  | základní |  | 0 | 0 | 0 | 0.0018 | 0.44851 | 16 | K | 2 |  |  |  | ROZPOCET | 0 | 0 | 0 | 0 | 0 | 1 | 0 | 16 | -1050952607
| Online PSC |  | https://podminky.urs.cz/item/CS_URS_2021_02/713130843 | [14 empty] | Online PSC | 2
| VV |  | tepelná izolace stěn v suterénu | [14 empty] | VV | 2 | 1 | True | 0 | ROZPOCET
| VV |  | (5,74+3,63)*2*2,6 |  | 48.724 | [12 empty] | VV | 2 | 2 | True | 0 | ROZPOCET
| VV |  | (1,7+5,74)*2*2,6 |  | 38.688 | [12 empty] | VV | 2 | 2 | True | 0 | ROZPOCET
| VV |  | (-0,8*1,97)*2 |  | -3.152 | [12 empty] | VV | 2 | 2 | True | 0 | ROZPOCET
| VV |  | (1,96+2,14)*2*2,6 |  | 21.32 | [12 empty] | VV | 2 | 2 | True | 0 | ROZPOCET
| VV |  | -0,8*1,97 |  | -1.576 | [12 empty] | VV | 2 | 2 | True | 0 | ROZPOCET
| VV |  | (3,09+3,88)*2*2,6 |  | 36.244 | [12 empty] | VV | 2 | 2 | True | 0 | ROZPOCET
| VV |  | -0,8*1,97 |  | -1.576 | [12 empty] | VV | 2 | 2 | True | 0 | ROZPOCET
| VV |  | (2,26+3,63)*2*2,6 |  | 30.628 | [12 empty] | VV | 2 | 2 | True | 0 | ROZPOCET
| VV |  | -0,8*1,97 |  | -1.576 | [12 empty] | VV | 2 | 2 | True | 0 | ROZPOCET
| VV |  | (3,88+1,9)*2*2,6 |  | 30.056 | [12 empty] | VV | 2 | 2 | True | 0 | ROZPOCET
| VV |  | -(0,8*1,97)*2 |  | -3.152 | [12 empty] | VV | 2 | 2 | True | 0 | ROZPOCET
| VV |  | (6,08+2,44+1,5+1+0,7+1+4+2,44)*2,6 |  | 49.816 | [12 empty] | VV | 2 | 2 | True | 0 | ROZPOCET
| VV |  | (0,8*1,97)*3 |  | 4.728 | [12 empty] | VV | 2 | 2 | True | 0 | ROZPOCET
| VV |  | Součet |  | 249.172 | [12 empty] | VV | 2 | 4 | True | 1 | ROZPOCET
| D | 766 | Konstrukce truhlářské |  |  |  | 0 |  |  |  |  | 0 |  | 0 |  | 0.48 | 2 | D | 1 |  |  |  | ROZPOCET | [6 empty] | 0
27 | K | 766691914 | Ostatní práce vyvěšení nebo zavěšení křídel s případným uložením a opětovným zavěšením po provedení stavebních změn dřevěných dveřních, plochy do 2 m2 | kus | 20 |  | 0 | CS ÚRS 2021 02 |  | základní |  | 0 | 0 | 0 | 0.024 | 0.48 | 16 | K | 2 |  |  |  | ROZPOCET | 0 | 0 | 0 | 0 | 0 | 1 | 0 | 16 | -2052918132
| Online PSC |  | https://podminky.urs.cz/item/CS_URS_2021_02/766691914 | [14 empty] | Online PSC | 2
| VV |  | bourací práce - suterén | [14 empty] | VV | 2 | 1 | True | 0 | ROZPOCET
| VV |  | 20 |  | 20 | [12 empty] | VV | 2 | 2 | True | 0 | ROZPOCET
| VV |  | Součet |  | 20 | [12 empty] | VV | 2 | 4 | True | 1 | ROZPOCET
| D | OST | Ostatní |  |  |  | 0 |  |  |  |  | 0 |  | 0 |  | 0 | 4 | D | 0 |  |  |  | ROZPOCET | [6 empty] | 0
28 | K | OST 01 | Odpojení budovy od všech médií - elektroinstalace, plyn, vodovodní přípojky,kanalizace | hod | 40 |  | 0 | vlastní |  | základní |  | 0 | 0 | 0 | 0 | 0 | 512 | K | 1 |  |  |  | ROZPOCET | 0 | 0 | 0 | 0 | 0 | 1 | 0 | 512 | -600872115
| D | VRN | Vedlejší rozpočtové náklady |  |  |  | 0 |  |  |  |  | 0 |  | 0 |  | 0 | 5 | D | 0 |  |  |  | ROZPOCET | [6 empty] | 0
29 | K | VRN 01 | Zařízení staveniště | % |  |  | 0 |  |  | základní |  | 0 | 0 | 0 | 0 | 0 | 4 | K | 1 |  |  |  | ROZPOCET | 0 | 0 | 0 | 0 | 0 | 1 | 0 | 4 | 1800461196

## 02 - Založení spodní stavby
{c8be2ff1-1605-4fd2-b771-1eb47e54d165}
2
| KRYCÍ LIST SOUPISU PRACÍ | [7 empty] | v --- níže se nacházejí doplnkové a pomocné údaje k sestavám --- v | [8 empty] | False
Stavba:
OU - stavební úpravy objektu ZW - děkanát Lékařské fakulty
Objekt:
SO 01 - Architektonicko - stavební řešení Děkanátu LF, mimo velkoprostorovou učebnu
Soupis:
02 - Založení spodní stavby
| KSO: |  |  |  |  | CC-CZ:
| Místo: |  |  |  |  | Datum: | 16. 9. 2021
| Zadavatel: |  |  |  |  | IČ: | 61988987
|  | Ostravská univerzita, Dvořákova 138/7, Ostrava |  |  |  | DIČ:
| Uchazeč: |  |  |  |  | IČ: | Vyplň údaj
|  | Vyplň údaj |  |  |  | DIČ: | Vyplň údaj
| Projektant: |  |  |  |  | IČ: | 60766859
|  | Ing.arch.Martin Janda,Lomná 1895, Frenštát p.R. |  |  |  | DIČ:
| Zpracovatel: |  |  |  |  | IČ:
DIČ:
Poznámka:
| Cena bez DPH | [5 empty] | 0
|  |  | Základ daně |  |  | Sazba daně | Výše daně
| DPH | základní | 0 |  |  | 21% | 0
|  | snížená | 0 |  |  | 15% | 0
|  | zákl. přenesená | 0 |  |  | 21% | 0
|  | sníž. přenesená | 0 |  |  | 15% | 0
|  | nulová | 0 |  |  | 0% | 0
| Cena s DPH |  |  | v | CZK |  | 0
REKAPITULACE ČLENĚNÍ SOUPISU PRACÍ
Stavba:
OU - stavební úpravy objektu ZW - děkanát Lékařské fakulty
Objekt:
SO 01 - Architektonicko - stavební řešení Děkanátu LF, mimo velkoprostorovou učebnu
Soupis:
02 - Založení spodní stavby
Místo: | [5 empty] | Datum: | 16. 9. 2021
Zadavatel: |  |  | Ostravská univerzita, Dvořákova 138/7, Ostrava |  |  | Projektant: | Ing.arch.Martin Janda,Lomná 1895, Frenštát p.R.
Uchazeč: |  |  | Vyplň údaj |  |  | Zpracovatel:
Kód dílu - Popis | [6 empty] | Cena celkem [CZK]
Náklady stavby celkem | [6 empty] | 0 | [11 empty] | -1
| HSV - Práce a dodávky HSV | [5 empty] | 0
| 1 - Zemní práce | [5 empty] | 0
| 2 - Zakládání | [5 empty] | 0
| 3 - Svislé a kompletní konstrukce | [5 empty] | 0
| 998 - Přesun hmot | [5 empty] | 0
| PSV - Práce a dodávky PSV | [5 empty] | 0
| 711 - Izolace proti vodě, vlhkosti a plynům | [5 empty] | 0
| VRN - Vedlejší rozpočtové náklady | [5 empty] | 0
SOUPIS PRACÍ
Stavba:
OU - stavební úpravy objektu ZW - děkanát Lékařské fakulty
Objekt:
SO 01 - Architektonicko - stavební řešení Děkanátu LF, mimo velkoprostorovou učebnu
Soupis:
02 - Založení spodní stavby
Místo: | [5 empty] | Datum: | 16. 9. 2021
Zadavatel: |  |  | Ostravská univerzita, Dvořákova 138/7, Ostrava |  |  | Projektant: | Ing.arch.Martin Janda,Lomná 1895, Frenštát p.R.
Uchazeč: |  |  | Vyplň údaj |  |  | Zpracovatel:
PČ | Typ | Kód | Popis | MJ | Množství | J.cena [CZK] | Cena celkem [CZK] | Cenová soustava |  | DPH | J. Nh [h] | Nh celkem [h] | J. hmotnost [t] | Hmotnost celkem [t] | J. suť [t] | Suť Celkem [t]
Náklady soupisu celkem | [6 empty] | 0 |  |  |  |  | 0 |  | 1300.7492 |  | 0 |  | D | -1 | [10 empty] | 0
| D | HSV | Práce a dodávky HSV |  |  |  | 0 |  |  |  |  | 0 |  | 1297.6196 |  | 0 | 1 | D | 0 |  |  |  | ROZPOCET | [6 empty] | 0
| D | 1 | Zemní práce |  |  |  | 0 |  |  |  |  | 0 |  | 0 |  | 0 | 1 | D | 1 |  |  |  | ROZPOCET | [6 empty] | 0
1 | K | 133251101 | Hloubení nezapažených šachet strojně v hornině třídy těžitelnosti I skupiny 3 do 20 m3 | m3 | 23.743 |  | 0 | CS ÚRS 2021 02 |  | základní |  | 0 | 0 | 0 | 0 | 0 | 4 | K | 2 |  |  |  | ROZPOCET | 0 | 0 | 0 | 0 | 0 | 1 | 0 | 4 | -1853206425
| Online PSC |  | https://podminky.urs.cz/item/CS_URS_2021_02/133251101 | [14 empty] | Online PSC | 2
| VV |  | výkres D1.2.B - 01 betonové kce | [14 empty] | VV | 2 | 1 | True | 0 | ROZPOCET
| VV |  | dojezdová šachta výtahu | [14 empty] | VV | 2 | 1 | True | 0 | ROZPOCET
| VV |  | 4,255*3,6*1,55 |  | 23.743 | [12 empty] | VV | 2 | 2 | True | 0 | ROZPOCET
| VV |  | Součet |  | 23.743 | [12 empty] | VV | 2 | 4 | True | 1 | ROZPOCET
2 | K | 162751117 | Vodorovné přemístění výkopku nebo sypaniny po suchu na obvyklém dopravním prostředku, bez naložení výkopku, avšak se složením bez rozhrnutí z horniny třídy těžitelnosti I skupiny 1 až 3 na vzdálenost přes 9 000 do 10 000 m | m3 | 14.73 |  | 0 | CS ÚRS 2021 02 |  | základní |  | 0 | 0 | 0 | 0 | 0 | 4 | K | 2 |  |  |  | ROZPOCET | 0 | 0 | 0 | 0 | 0 | 1 | 0 | 4 | 797889755
| Online PSC |  | https://podminky.urs.cz/item/CS_URS_2021_02/162751117 | [14 empty] | Online PSC | 2
| VV |  | výkres D1.2.B - 01 betonové kce | [14 empty] | VV | 2 | 1 | True | 0 | ROZPOCET
| VV |  | dojezdová šachta výtahu | [14 empty] | VV | 2 | 1 | True | 0 | ROZPOCET
| VV |  | 4,255*3,6*1,55 |  | 23.743 | [12 empty] | VV | 2 | 2 | True | 0 | ROZPOCET
| VV |  | obsyp | [14 empty] | VV | 2 | 1 | True | 0 | ROZPOCET
| VV |  | -(4,255*0,5*1,55)*2 |  | -6.595 | [12 empty] | VV | 2 | 2 | True | 0 | ROZPOCET
| VV |  | -(2,6*0,3*1,55)*2 |  | -2.418 | [12 empty] | VV | 2 | 2 | True | 0 | ROZPOCET
| VV |  | Součet |  | 14.73 | [12 empty] | VV | 2 | 4 | True | 1 | ROZPOCET
3 | K | 162751119 | Vodorovné přemístění výkopku nebo sypaniny po suchu na obvyklém dopravním prostředku, bez naložení výkopku, avšak se složením bez rozhrnutí z horniny třídy těžitelnosti I skupiny 1 až 3 na vzdálenost Příplatek k ceně za každých dalších i započatých 1 000 m | m3 | 14.73 |  | 0 | CS ÚRS 2021 02 |  | základní |  | 0 | 0 | 0 | 0 | 0 | 4 | K | 2 |  |  |  | ROZPOCET | 0 | 0 | 0 | 0 | 0 | 1 | 0 | 4 | -1341445247
| Online PSC |  | https://podminky.urs.cz/item/CS_URS_2021_02/162751119 | [14 empty] | Online PSC | 2
| VV |  | výkres D1.2.B - 01 betonové kce | [14 empty] | VV | 2 | 1 | True | 0 | ROZPOCET
| VV |  | dojezdová šachta výtahu | [14 empty] | VV | 2 | 1 | True | 0 | ROZPOCET
| VV |  | 4,255*3,6*1,55 |  | 23.743 | [12 empty] | VV | 2 | 2 | True | 0 | ROZPOCET
| VV |  | obsyp | [14 empty] | VV | 2 | 1 | True | 0 | ROZPOCET
| VV |  | -(4,255*0,5*1,55)*2 |  | -6.595 | [12 empty] | VV | 2 | 2 | True | 0 | ROZPOCET
| VV |  | -(2,6*0,3*1,55)*2 |  | -2.418 | [12 empty] | VV | 2 | 2 | True | 0 | ROZPOCET
| VV |  | Součet |  | 14.73 | [12 empty] | VV | 2 | 4 | True | 1 | ROZPOCET
4 | K | 171201221 | Poplatek za uložení stavebního odpadu na skládce (skládkovné) zeminy a kamení zatříděného do Katalogu odpadů pod kódem 17 05 04 | t | 29.46 |  | 0 | CS ÚRS 2021 02 |  | základní |  | 0 | 0 | 0 | 0 | 0 | 4 | K | 2 |  |  |  | ROZPOCET | 0 | 0 | 0 | 0 | 0 | 1 | 0 | 4 | 1570818991
| Online PSC |  | https://podminky.urs.cz/item/CS_URS_2021_02/171201221 | [14 empty] | Online PSC | 2
| VV |  | výkres D1.2.B - 01 betonové kce | [14 empty] | VV | 2 | 1 | True | 0 | ROZPOCET
| VV |  | dojezdová šachta výtahu | [14 empty] | VV | 2 | 1 | True | 0 | ROZPOCET
| VV |  | 4,255*3,6*1,55 |  | 23.743 | [12 empty] | VV | 2 | 2 | True | 0 | ROZPOCET
| VV |  | obsyp | [14 empty] | VV | 2 | 1 | True | 0 | ROZPOCET
| VV |  | -(4,255*0,5*1,55)*2 |  | -6.595 | [12 empty] | VV | 2 | 2 | True | 0 | ROZPOCET
| VV |  | -(2,6*0,3*1,55)*2 |  | -2.418 | [12 empty] | VV | 2 | 2 | True | 0 | ROZPOCET
| VV |  | Součet |  | 14.73 | [12 empty] | VV | 2 | 4 | True | 1 | ROZPOCET
| VV |  | 14,73*2 'Přepočtené koeficientem množství |  | 29.46 | [12 empty] | VV | 2 | 2 | False | 1 | ROZPOCET
5 | K | 171251201 | Uložení sypaniny na skládky nebo meziskládky bez hutnění s upravením uložené sypaniny do předepsaného tvaru | m3 | 14.73 |  | 0 | CS ÚRS 2021 02 |  | základní |  | 0 | 0 | 0 | 0 | 0 | 4 | K | 2 |  |  |  | ROZPOCET | 0 | 0 | 0 | 0 | 0 | 1 | 0 | 4 | -738758379
| Online PSC |  | https://podminky.urs.cz/item/CS_URS_2021_02/171251201 | [14 empty] | Online PSC | 2
| VV |  | výkres D1.2.B - 01 betonové kce | [14 empty] | VV | 2 | 1 | True | 0 | ROZPOCET
| VV |  | dojezdová šachta výtahu | [14 empty] | VV | 2 | 1 | True | 0 | ROZPOCET
| VV |  | 4,255*3,6*1,55 |  | 23.743 | [12 empty] | VV | 2 | 2 | True | 0 | ROZPOCET
| VV |  | obsyp | [14 empty] | VV | 2 | 1 | True | 0 | ROZPOCET
| VV |  | -(4,255*0,5*1,55)*2 |  | -6.595 | [12 empty] | VV | 2 | 2 | True | 0 | ROZPOCET
| VV |  | -(2,6*0,3*1,55)*2 |  | -2.418 | [12 empty] | VV | 2 | 2 | True | 0 | ROZPOCET
| VV |  | Součet |  | 14.73 | [12 empty] | VV | 2 | 4 | True | 1 | ROZPOCET
6 | K | 174151101 | Zásyp sypaninou z jakékoliv horniny strojně s uložením výkopku ve vrstvách se zhutněním jam, šachet, rýh nebo kolem objektů v těchto vykopávkách | m3 | 9.013 |  | 0 | CS ÚRS 2021 02 |  | základní |  | 0 | 0 | 0 | 0 | 0 | 4 | K | 2 |  |  |  | ROZPOCET | 0 | 0 | 0 | 0 | 0 | 1 | 0 | 4 | -1672534008
| Online PSC |  | https://podminky.urs.cz/item/CS_URS_2021_02/174151101 | [14 empty] | Online PSC | 2
| VV |  | výkres D1.2.B - 01 betonové kce | [14 empty] | VV | 2 | 1 | True | 0 | ROZPOCET
| VV |  | dojezdová šachta výtahu | [14 empty] | VV | 2 | 1 | True | 0 | ROZPOCET
| VV |  | 4,255*0,5*1,55*2 |  | 6.595 | [12 empty] | VV | 2 | 2 | True | 0 | ROZPOCET
| VV |  | 2,6*0,3*1,55*2 |  | 2.418 | [12 empty] | VV | 2 | 2 | True | 0 | ROZPOCET
| VV |  | Součet |  | 9.013 | [12 empty] | VV | 2 | 4 | True | 1 | ROZPOCET
| D | 2 | Zakládání |  |  |  | 0 |  |  |  |  | 0 |  | 1288.5748 |  | 0 | 1 | D | 1 |  |  |  | ROZPOCET | [6 empty] | 0
7 | K | 226212311 | Velkoprofilové vrty náběrovým vrtáním svislé zapažené ocelovými pažnicemi průměru přes 550 do 650 mm, v hl od 0 do 20 m v hornině tř. I | m | 204 |  | 0 | CS ÚRS 2021 02 |  | základní |  | 0 | 0.00012 | 0.02448 | 0 | 0 | 4 | K | 2 |  |  |  | ROZPOCET | 0 | 0 | 0 | 0 | 0 | 1 | 0 | 4 | -1106168859
| Online PSC |  | https://podminky.urs.cz/item/CS_URS_2021_02/226212311 | [14 empty] | Online PSC | 2
| VV |  | výkres D1.2.B - 01 betonové kce | [14 empty] | VV | 2 | 1 | True | 0 | ROZPOCET
| VV |  | piloty P1 | [14 empty] | VV | 2 | 1 | True | 0 | ROZPOCET
| VV |  | 12*17 |  | 204 | [12 empty] | VV | 2 | 2 | True | 0 | ROZPOCET
| VV |  | Součet |  | 204 | [12 empty] | VV | 2 | 4 | True | 1 | ROZPOCET
8 | K | 226213311 | Velkoprofilové vrty náběrovým vrtáním svislé zapažené ocelovými pažnicemi průměru přes 850 do 1050 mm, v hl od 0 do 20 m v hornině tř. I | m | 216 |  | 0 | CS ÚRS 2021 02 |  | základní |  | 0 | 0.00016 | 0.03456 | 0 | 0 | 4 | K | 2 |  |  |  | ROZPOCET | 0 | 0 | 0 | 0 | 0 | 1 | 0 | 4 | 1214941817
| Online PSC |  | https://podminky.urs.cz/item/CS_URS_2021_02/226213311 | [14 empty] | Online PSC | 2
| VV |  | výkres D1.2.B - 01 betonové kce | [14 empty] | VV | 2 | 1 | True | 0 | ROZPOCET
| VV |  | piloty P2 | [14 empty] | VV | 2 | 1 | True | 0 | ROZPOCET
| VV |  | 12*18 |  | 216 | [12 empty] | VV | 2 | 2 | True | 0 | ROZPOCET
| VV |  | Součet |  | 216 | [12 empty] | VV | 2 | 4 | True | 1 | ROZPOCET
9 | K | 226213811 | Velkoprofilové vrty náběrovým vrtáním svislé zapažené ocelovými pažnicemi průměru přes 1050 do 1250 mm, v hl od 0 do 30 m v hornině tř. I | m | 88 |  | 0 | CS ÚRS 2021 02 |  | základní |  | 0 | 0.00023 | 0.02024 | 0 | 0 | 4 | K | 2 |  |  |  | ROZPOCET | 0 | 0 | 0 | 0 | 0 | 1 | 0 | 4 | 1552178901
| Online PSC |  | https://podminky.urs.cz/item/CS_URS_2021_02/226213811 | [14 empty] | Online PSC | 2
| VV |  | výkres D1.2.B - 01 betonové kce | [14 empty] | VV | 2 | 1 | True | 0 | ROZPOCET
| VV |  | piloty P3 | [14 empty] | VV | 2 | 1 | True | 0 | ROZPOCET
| VV |  | 4*22 |  | 88 | [12 empty] | VV | 2 | 2 | True | 0 | ROZPOCET
| VV |  | Součet |  | 88 | [12 empty] | VV | 2 | 4 | True | 1 | ROZPOCET
10 | K | 231212212 | Zřízení výplně pilot zapažených s vytažením pažnic z vrtu svislých z betonu železového, v hl od 0 do 20 m, při průměru piloty přes 450 do 650 mm | m | 204 |  | 0 | CS ÚRS 2021 02 |  | základní |  | 0 | 0 | 0 | 0 | 0 | 4 | K | 2 |  |  |  | ROZPOCET | 0 | 0 | 0 | 0 | 0 | 1 | 0 | 4 | -1133743081
| Online PSC |  | https://podminky.urs.cz/item/CS_URS_2021_02/231212212 | [14 empty] | Online PSC | 2
| VV |  | výkres D1.2.B - 01 betonové kce | [14 empty] | VV | 2 | 1 | True | 0 | ROZPOCET
| VV |  | piloty P1 | [14 empty] | VV | 2 | 1 | True | 0 | ROZPOCET
| VV |  | 12*17 |  | 204 | [12 empty] | VV | 2 | 2 | True | 0 | ROZPOCET
| VV |  | Součet |  | 204 | [12 empty] | VV | 2 | 4 | True | 1 | ROZPOCET
11 | M | 58932940 | beton C 25/30 XF3 kamenivo frakce 0/8 | m3 | 59.698 |  | 0 | CS ÚRS 2021 02 |  | základní |  | 0 | 2.429 | 145.0064 | 0 | 0 | 8 | M | 2 |  |  |  | ROZPOCET | 0 | 0 | 0 | 0 | 0 | 1 | 0 | 4 | -2001991345
| VV |  | výkres D1.2.B - 01 betonové kce | [14 empty] | VV | 2 | 1 | True | 0 | ROZPOCET
| VV |  | piloty P1 | [14 empty] | VV | 2 | 1 | True | 0 | ROZPOCET
| VV |  | (PI*0,3*0,3*12)*17*1,035 |  | 59.698 | [12 empty] | VV | 2 | 2 | True | 0 | ROZPOCET
| VV |  | Součet |  | 59.698 | [12 empty] | VV | 2 | 4 | True | 1 | ROZPOCET
12 | K | 231212213 | Zřízení výplně pilot zapažených s vytažením pažnic z vrtu svislých z betonu železového, v hl od 0 do 20 m, při průměru piloty přes 650 do 1250 mm | m | 216 |  | 0 | CS ÚRS 2021 02 |  | základní |  | 0 | 0 | 0 | 0 | 0 | 4 | K | 2 |  |  |  | ROZPOCET | 0 | 0 | 0 | 0 | 0 | 1 | 0 | 4 | -2116273740
| Online PSC |  | https://podminky.urs.cz/item/CS_URS_2021_02/231212213 | [14 empty] | Online PSC | 2
| VV |  | výkres D1.2.B - 01 betonové kce | [14 empty] | VV | 2 | 1 | True | 0 | ROZPOCET
| VV |  | piloty P2 | [14 empty] | VV | 2 | 1 | True | 0 | ROZPOCET
| VV |  | 12*18 |  | 216 | [12 empty] | VV | 2 | 2 | True | 0 | ROZPOCET
| VV |  | Součet |  | 216 | [12 empty] | VV | 2 | 4 | True | 1 | ROZPOCET
13 | M | 58932940a | beton C 25/30 XF3 kamenivo frakce 0/8 | m3 | 142.223 |  | 0 | CS ÚRS 2021 02 |  | základní |  | 0 | 2.429 | 345.4597 | 0 | 0 | 8 | M | 2 |  |  |  | ROZPOCET | 0 | 0 | 0 | 0 | 0 | 1 | 0 | 4 | -916793257
| VV |  | výkres D1.2.B - 01 betonové kce | [14 empty] | VV | 2 | 1 | True | 0 | ROZPOCET
| VV |  | piloty P2 | [14 empty] | VV | 2 | 1 | True | 0 | ROZPOCET
| VV |  | (PI*0,45*0,45*18)*12*1,035 |  | 142.223 | [12 empty] | VV | 2 | 2 | True | 0 | ROZPOCET
| VV |  | Součet |  | 142.223 | [12 empty] | VV | 2 | 4 | True | 1 | ROZPOCET
14 | K | 231212313 | Zřízení výplně pilot zapažených s vytažením pažnic z vrtu svislých z betonu železového, v hl od 0 do 30 m, při průměru pilotu přes 650 do 1250 mm | m | 88 |  | 0 | CS ÚRS 2021 02 |  | základní |  | 0 | 0 | 0 | 0 | 0 | 4 | K | 2 |  |  |  | ROZPOCET | 0 | 0 | 0 | 0 | 0 | 1 | 0 | 4 | 1411784307
| Online PSC |  | https://podminky.urs.cz/item/CS_URS_2021_02/231212313 | [14 empty] | Online PSC | 2
| VV |  | výkres D1.2.B - 01 betonové kce | [14 empty] | VV | 2 | 1 | True | 0 | ROZPOCET
| VV |  | piloty P3 | [14 empty] | VV | 2 | 1 | True | 0 | ROZPOCET
| VV |  | 4*22 |  | 88 | [12 empty] | VV | 2 | 2 | True | 0 | ROZPOCET
| VV |  | Součet |  | 88 | [12 empty] | VV | 2 | 4 | True | 1 | ROZPOCET
15 | M | 58932940b | beton C 25/30 XF3 kamenivo frakce 0/8 | m3 | 103.009 |  | 0 | CS ÚRS 2021 02 |  | základní |  | 0 | 2.429 | 250.2089 | 0 | 0 | 8 | M | 2 |  |  |  | ROZPOCET | 0 | 0 | 0 | 0 | 0 | 1 | 0 | 4 | -1541742919
| VV |  | výkres D1.2.B - 01 betonové kce | [14 empty] | VV | 2 | 1 | True | 0 | ROZPOCET
| VV |  | piloty P3 | [14 empty] | VV | 2 | 1 | True | 0 | ROZPOCET
| VV |  | (PI*0,6*0,6*22)*4*1,035 |  | 103.009 | [12 empty] | VV | 2 | 2 | True | 0 | ROZPOCET
| VV |  | Součet |  | 103.009 | [12 empty] | VV | 2 | 4 | True | 1 | ROZPOCET
16 | K | 231611114 | Výztuž pilot betonovaných do země z oceli 10 505 (R) | t | 24.394 |  | 0 | CS ÚRS 2021 02 |  | základní |  | 0 | 1.1138 | 27.1703 | 0 | 0 | 4 | K | 2 |  |  |  | ROZPOCET | 0 | 0 | 0 | 0 | 0 | 1 | 0 | 4 | -2082407163
| Online PSC |  | https://podminky.urs.cz/item/CS_URS_2021_02/231611114 | [14 empty] | Online PSC | 2
| VV |  | (59,698+142,223+103,009)*80/1000 |  | 24.394 | [12 empty] | VV | 2 | 2 | True | 0 | ROZPOCET
| VV |  | Součet |  | 24.394 | [12 empty] | VV | 2 | 4 | True | 1 | ROZPOCET
17 | K | 273313811 | Základy z betonu prostého desky z betonu kamenem neprokládaného tř. C 25/30 | m3 | 43.592 |  | 0 | CS ÚRS 2020 01 |  | základní |  | 0 | 2.4533 | 106.9438 | 0 | 0 | 4 | K | 2 |  |  |  | ROZPOCET | 0 | 0 | 0 | 0 | 0 | 1 | 0 | 4 | -1774520116
| VV |  | výkres D1.2.B - 01 betonové kce podkladní beton | [14 empty] | VV | 2 | 1 | True | 0 | ROZPOCET
| VV |  | dojezdová šachta výtahu | [14 empty] | VV | 2 | 1 | True | 0 | ROZPOCET
| VV |  | 3,255*2,6*0,1 |  | 0.846 | [12 empty] | VV | 2 | 2 | True | 0 | ROZPOCET
| VV |  | -(3,14*0,3*0,3)*2*0,1 |  | -0.057 | [12 empty] | VV | 2 | 2 | True | 0 | ROZPOCET
| VV |  | -(3,14*0,45*0,45)*0,1 |  | -0.064 | [12 empty] | VV | 2 | 2 | True | 0 | ROZPOCET
| VV |  | -(3,14*0,6*0,6)*0,1 |  | -0.113 | [12 empty] | VV | 2 | 2 | True | 0 | ROZPOCET
| VV |  | objekt | [14 empty] | VV | 2 | 1 | True | 0 | ROZPOCET
| VV |  | 33,300*13,600*0,1 |  | 45.288 | [12 empty] | VV | 2 | 2 | True | 0 | ROZPOCET
| VV |  | -(3,14*0,3*0,3)*15*0,1 |  | -0.424 | [12 empty] | VV | 2 | 2 | True | 0 | ROZPOCET
| VV |  | -(3,14*0,45*0,45)*11*0,1 |  | -0.699 | [12 empty] | VV | 2 | 2 | True | 0 | ROZPOCET
| VV |  | -(3,14*0,6*0,6)*3*0,1 |  | -0.339 | [12 empty] | VV | 2 | 2 | True | 0 | ROZPOCET
| VV |  | -(3,255*2,6)*0,1 |  | -0.846 | [12 empty] | VV | 2 | 2 | True | 0 | ROZPOCET
| VV |  | Součet |  | 43.592 | [12 empty] | VV | 2 | 4 | True | 1 | ROZPOCET
18 | K | 273322511 | Základy z betonu železového (bez výztuže) desky z betonu se zvýšenými nároky na prostředí tř. C 25/30 | m3 | 159.611 |  | 0 | CS ÚRS 2021 02 |  | základní |  | 0 | 2.4533 | 391.5721 | 0 | 0 | 4 | K | 2 |  |  |  | ROZPOCET | 0 | 0 | 0 | 0 | 0 | 1 | 0 | 4 | -112390043
| Online PSC |  | https://podminky.urs.cz/item/CS_URS_2021_02/273322511 | [14 empty] | Online PSC | 2
| VV |  | výkres D1.2.B - 01 betonové kce podkladní beton | [14 empty] | VV | 2 | 1 | True | 0 | ROZPOCET
| VV |  | dojezdová šachta výtahu | [14 empty] | VV | 2 | 1 | True | 0 | ROZPOCET
| VV |  | 3,255*2,6*0,35 |  | 2.962 | [12 empty] | VV | 2 | 2 | True | 0 | ROZPOCET
| VV |  | objekt | [14 empty] | VV | 2 | 1 | True | 0 | ROZPOCET
| VV |  | 33,300*13,600*0,35 |  | 158.508 | [12 empty] | VV | 2 | 2 | True | 0 | ROZPOCET
| VV |  | -(2,655*2)*0,35 |  | -1.859 | [12 empty] | VV | 2 | 2 | True | 0 | ROZPOCET
| VV |  | Součet |  | 159.611 | [12 empty] | VV | 2 | 4 | True | 1 | ROZPOCET
19 | K | 273351121 | Bednění základů desek zřízení | m2 | 51.67 |  | 0 | CS ÚRS 2021 02 |  | základní |  | 0 | 0.00247 | 0.12762 | 0 | 0 | 4 | K | 2 |  |  |  | ROZPOCET | 0 | 0 | 0 | 0 | 0 | 1 | 0 | 4 | 1255690721
| Online PSC |  | https://podminky.urs.cz/item/CS_URS_2021_02/273351121 | [14 empty] | Online PSC | 2
| VV |  | výkres D1.2.B - 01 betonové kce | [14 empty] | VV | 2 | 1 | True | 0 | ROZPOCET
| VV |  | dojezdová šachta výtahu vč.podladního betonu | [14 empty] | VV | 2 | 1 | True | 0 | ROZPOCET
| VV |  | (3,255+2,6)*2*0,45 |  | 5.27 | [12 empty] | VV | 2 | 2 | True | 0 | ROZPOCET
| VV |  | objekt | [14 empty] | VV | 2 | 1 | True | 0 | ROZPOCET
| VV |  | (33,300+13,600)*2*0,45 |  | 42.21 | [12 empty] | VV | 2 | 2 | True | 0 | ROZPOCET
| VV |  | (2,655+2)*2*0,45 |  | 4.19 | [12 empty] | VV | 2 | 2 | True | 0 | ROZPOCET
| VV |  | Součet |  | 51.67 | [12 empty] | VV | 2 | 4 | True | 1 | ROZPOCET
20 | K | 273351122 | Bednění základů desek odstranění | m2 | 51.67 |  | 0 | CS ÚRS 2021 02 |  | základní |  | 0 | 0 | 0 | 0 | 0 | 4 | K | 2 |  |  |  | ROZPOCET | 0 | 0 | 0 | 0 | 0 | 1 | 0 | 4 | 487416340
| Online PSC |  | https://podminky.urs.cz/item/CS_URS_2021_02/273351122 | [14 empty] | Online PSC | 2
| VV |  | výkres D1.2.B - 01 betonové kce | [14 empty] | VV | 2 | 1 | True | 0 | ROZPOCET
| VV |  | dojezdová šachta výtahu vč. podkladního betonu | [14 empty] | VV | 2 | 1 | True | 0 | ROZPOCET
| VV |  | (3,255+2,6)*2*0,45 |  | 5.27 | [12 empty] | VV | 2 | 2 | True | 0 | ROZPOCET
| VV |  | objekt | [14 empty] | VV | 2 | 1 | True | 0 | ROZPOCET
| VV |  | (33,300+13,600)*2*0,45 |  | 42.21 | [12 empty] | VV | 2 | 2 | True | 0 | ROZPOCET
| VV |  | (2,655+2)*2*0,45 |  | 4.19 | [12 empty] | VV | 2 | 2 | True | 0 | ROZPOCET
| VV |  | Součet |  | 51.67 | [12 empty] | VV | 2 | 4 | True | 1 | ROZPOCET
21 | K | 273361821 | Výztuž základů desek z betonářské oceli 10 505 (R) nebo BSt 500 | t | 20.749 |  | 0 | CS ÚRS 2021 02 |  | základní |  | 0 | 1.0606 | 22.0068 | 0 | 0 | 4 | K | 2 |  |  |  | ROZPOCET | 0 | 0 | 0 | 0 | 0 | 1 | 0 | 4 | 54823739
| Online PSC |  | https://podminky.urs.cz/item/CS_URS_2021_02/273361821 | [14 empty] | Online PSC | 2
| VV |  | 159,611*130/1000 |  | 20.749 | [12 empty] | VV | 2 | 2 | True | 0 | ROZPOCET
| VV |  | Součet |  | 20.749 | [12 empty] | VV | 2 | 4 | True | 1 | ROZPOCET
| D | 3 | Svislé a kompletní konstrukce |  |  |  | 0 |  |  |  |  | 0 |  | 9.0448 |  | 0 | 1 | D | 1 |  |  |  | ROZPOCET | [6 empty] | 0
22 | K | 311321411 | Nadzákladové zdi z betonu železového (bez výztuže) nosné bez zvláštních nároků na vliv prostředí tř. C 25/30 | m3 | 3.468 |  | 0 | CS ÚRS 2021 02 |  | základní |  | 0 | 2.4533 | 8.508 | 0 | 0 | 4 | K | 2 |  |  |  | ROZPOCET | 0 | 0 | 0 | 0 | 0 | 1 | 0 | 4 | -540082633
| Online PSC |  | https://podminky.urs.cz/item/CS_URS_2021_02/311321411 | [14 empty] | Online PSC | 2
| VV |  | výkres D1.2.B - 01 betonové kce | [14 empty] | VV | 2 | 1 | True | 0 | ROZPOCET
| VV |  | dojezdová šachta výtahu | [14 empty] | VV | 2 | 1 | True | 0 | ROZPOCET
| VV |  | (3,255*0,3*1,1)*2 |  | 2.148 | [12 empty] | VV | 2 | 2 | True | 0 | ROZPOCET
| VV |  | (2*0,3*1,1)*2 |  | 1.32 | [12 empty] | VV | 2 | 2 | True | 0 | ROZPOCET
| VV |  | Součet |  | 3.468 | [12 empty] | VV | 2 | 4 | True | 1 | ROZPOCET
23 | K | 311351121 | Bednění nadzákladových zdí nosných rovné oboustranné za každou stranu zřízení | m2 | 23.122 |  | 0 | CS ÚRS 2021 02 |  | základní |  | 0 | 0.00275 | 0.063585 | 0 | 0 | 4 | K | 2 |  |  |  | ROZPOCET | 0 | 0 | 0 | 0 | 0 | 1 | 0 | 4 | -1629567996
| Online PSC |  | https://podminky.urs.cz/item/CS_URS_2021_02/311351121 | [14 empty] | Online PSC | 2
| VV |  | výkres D1.2.B - 01 betonové kce | [14 empty] | VV | 2 | 1 | True | 0 | ROZPOCET
| VV |  | dojezdová šachta výtahu | [14 empty] | VV | 2 | 1 | True | 0 | ROZPOCET
| VV |  | (3,255+2,6)*2*1,1 |  | 12.881 | [12 empty] | VV | 2 | 2 | True | 0 | ROZPOCET
| VV |  | (2,655+2)*2*1,1 |  | 10.241 | [12 empty] | VV | 2 | 2 | True | 0 | ROZPOCET
| VV |  | Součet |  | 23.122 | [12 empty] | VV | 2 | 4 | True | 1 | ROZPOCET
24 | K | 311351122 | Bednění nadzákladových zdí nosných rovné oboustranné za každou stranu odstranění | m2 | 23.122 |  | 0 | CS ÚRS 2021 02 |  | základní |  | 0 | 0 | 0 | 0 | 0 | 4 | K | 2 |  |  |  | ROZPOCET | 0 | 0 | 0 | 0 | 0 | 1 | 0 | 4 | 351200199
| Online PSC |  | https://podminky.urs.cz/item/CS_URS_2021_02/311351122 | [14 empty] | Online PSC | 2
| VV |  | výkres D1.2.B - 01 betonové kce | [14 empty] | VV | 2 | 1 | True | 0 | ROZPOCET
| VV |  | dojezdová šachta výtahu | [14 empty] | VV | 2 | 1 | True | 0 | ROZPOCET
| VV |  | (3,255+2,6)*2*1,1 |  | 12.881 | [12 empty] | VV | 2 | 2 | True | 0 | ROZPOCET
| VV |  | (2,655+2)*2*1,1 |  | 10.241 | [12 empty] | VV | 2 | 2 | True | 0 | ROZPOCET
| VV |  | Součet |  | 23.122 | [12 empty] | VV | 2 | 4 | True | 1 | ROZPOCET
25 | K | 311361821 | Výztuž nadzákladových zdí nosných svislých nebo odkloněných od svislice, rovných nebo oblých z betonářské oceli 10 505 (R) nebo BSt 500 | t | 0.451 |  | 0 | CS ÚRS 2021 02 |  | základní |  | 0 | 1.0492 | 0.4732 | 0 | 0 | 4 | K | 2 |  |  |  | ROZPOCET | 0 | 0 | 0 | 0 | 0 | 1 | 0 | 4 | 1460634653
| Online PSC |  | https://podminky.urs.cz/item/CS_URS_2021_02/311361821 | [14 empty] | Online PSC | 2
| VV |  | výkres D1.2.B - 01 betonové kce | [14 empty] | VV | 2 | 1 | True | 0 | ROZPOCET
| VV |  | dojezdová šachta výtahu | [14 empty] | VV | 2 | 1 | True | 0 | ROZPOCET
| VV |  | 3,468*130/1000 |  | 0.451 | [12 empty] | VV | 2 | 2 | True | 0 | ROZPOCET
| VV |  | Součet |  | 0.451 | [12 empty] | VV | 2 | 4 | True | 1 | ROZPOCET
| D | 998 | Přesun hmot |  |  |  | 0 |  |  |  |  | 0 |  | 0 |  | 0 | 1 | D | 1 |  |  |  | ROZPOCET | [6 empty] | 0
26 | K | 998001011 | Přesun hmot pro piloty nebo podzemní stěny betonované na místě | t | 740.754 |  | 0 | CS ÚRS 2021 02 |  | základní |  | 0 | 0 | 0 | 0 | 0 | 4 | K | 2 |  |  |  | ROZPOCET | 0 | 0 | 0 | 0 | 0 | 1 | 0 | 4 | -1228111985
| Online PSC |  | https://podminky.urs.cz/item/CS_URS_2021_02/998001011 | [14 empty] | Online PSC | 2
| VV |  | 0,024+0,035+0,02 |  | 0.079 | [12 empty] | VV | 2 | 2 | True | 0 | ROZPOCET
| VV |  | 145,006 |  | 145.006 | [12 empty] | VV | 2 | 2 | True | 0 | ROZPOCET
| VV |  | 345,46 |  | 345.46 | [12 empty] | VV | 2 | 2 | True | 0 | ROZPOCET
| VV |  | 250,209 |  | 250.209 | [12 empty] | VV | 2 | 2 | True | 0 | ROZPOCET
| VV |  | Součet |  | 740.754 | [12 empty] | VV | 2 | 4 | True | 1 | ROZPOCET
27 | K | 998012103 | Přesun hmot pro budovy občanské výstavby, bydlení, výrobu a služby s nosnou svislou konstrukcí monolitickou betonovou tyčovou s vyzdívaným obvodovým pláštěm vodorovná dopravní vzdálenost do 100 m pro budovy výšky přes 12 do 24 m | t | 1297.62 |  | 0 | CS ÚRS 2021 02 |  | základní |  | 0 | 0 | 0 | 0 | 0 | 4 | K | 2 |  |  |  | ROZPOCET | 0 | 0 | 0 | 0 | 0 | 1 | 0 | 4 | -1706697074
| Online PSC |  | https://podminky.urs.cz/item/CS_URS_2021_02/998012103 | [14 empty] | Online PSC | 2
| D | PSV | Práce a dodávky PSV |  |  |  | 0 |  |  |  |  | 0 |  | 3.1295 |  | 0 | 2 | D | 0 |  |  |  | ROZPOCET | [6 empty] | 0
| D | 711 | Izolace proti vodě, vlhkosti a plynům |  |  |  | 0 |  |  |  |  | 0 |  | 3.1295 |  | 0 | 2 | D | 1 |  |  |  | ROZPOCET | [6 empty] | 0
28 | K | 711111001 | Provedení izolace proti zemní vlhkosti natěradly a tmely za studena na ploše vodorovné V nátěrem penetračním | m2 | 452.88 |  | 0 | CS ÚRS 2021 02 |  | základní |  | 0 | 0 | 0 | 0 | 0 | 16 | K | 2 |  |  |  | ROZPOCET | 0 | 0 | 0 | 0 | 0 | 1 | 0 | 16 | -1848974366
| Online PSC |  | https://podminky.urs.cz/item/CS_URS_2021_02/711111001 | [14 empty] | Online PSC | 2
| VV |  | výkres D1.2.B - 01 betonové kce | [14 empty] | VV | 2 | 1 | True | 0 | ROZPOCET
| VV |  | dojezdová šachta výtahu | [14 empty] | VV | 2 | 1 | True | 0 | ROZPOCET
| VV |  | 3,255*2,6 |  | 8.463 | [12 empty] | VV | 2 | 2 | True | 0 | ROZPOCET
| VV |  | objekt | [14 empty] | VV | 2 | 1 | True | 0 | ROZPOCET
| VV |  | 33,300*13,600 |  | 452.88 | [12 empty] | VV | 2 | 2 | True | 0 | ROZPOCET
| VV |  | -3,255*2,6 |  | -8.463 | [12 empty] | VV | 2 | 2 | True | 0 | ROZPOCET
| VV |  | Součet |  | 452.88 | [12 empty] | VV | 2 | 4 | True | 1 | ROZPOCET
29 | M | 11163150 | lak penetrační asfaltový | t | 0.136 |  | 0 | CS ÚRS 2021 02 |  | základní |  | 0 | 1 | 0.136 | 0 | 0 | 32 | M | 2 |  |  |  | ROZPOCET | 0 | 0 | 0 | 0 | 0 | 1 | 0 | 16 | -1790545869
| VV |  | výkres D1.2.B - 01 betonové kce | [14 empty] | VV | 2 | 1 | True | 0 | ROZPOCET
| VV |  | dojezdová šachta výtahu | [14 empty] | VV | 2 | 1 | True | 0 | ROZPOCET
| VV |  | 3,255*2,6 |  | 8.463 | [12 empty] | VV | 2 | 2 | True | 0 | ROZPOCET
| VV |  | objekt | [14 empty] | VV | 2 | 1 | True | 0 | ROZPOCET
| VV |  | 33,300*13,600 |  | 452.88 | [12 empty] | VV | 2 | 2 | True | 0 | ROZPOCET
| VV |  | -3,255*2,6 |  | -8.463 | [12 empty] | VV | 2 | 2 | True | 0 | ROZPOCET
| VV |  | Součet |  | 452.88 | [12 empty] | VV | 2 | 4 | True | 1 | ROZPOCET
| VV |  | 452,88*0,0003 'Přepočtené koeficientem množství |  | 0.136 | [12 empty] | VV | 2 | 2 | False | 1 | ROZPOCET
30 | K | 711141559 | Provedení izolace proti zemní vlhkosti pásy přitavením NAIP na ploše vodorovné V | m2 | 452.88 |  | 0 | CS ÚRS 2021 02 |  | základní |  | 0 | 0.0004 | 0.18115 | 0 | 0 | 16 | K | 2 |  |  |  | ROZPOCET | 0 | 0 | 0 | 0 | 0 | 1 | 0 | 16 | 555175022
| Online PSC |  | https://podminky.urs.cz/item/CS_URS_2021_02/711141559 | [14 empty] | Online PSC | 2
| VV |  | výkres D1.2.B - 01 betonové kce | [14 empty] | VV | 2 | 1 | True | 0 | ROZPOCET
| VV |  | dojezdová šachta výtahu | [14 empty] | VV | 2 | 1 | True | 0 | ROZPOCET
| VV |  | 3,255*2,6 |  | 8.463 | [12 empty] | VV | 2 | 2 | True | 0 | ROZPOCET
| VV |  | objekt | [14 empty] | VV | 2 | 1 | True | 0 | ROZPOCET
| VV |  | 33,300*13,600 |  | 452.88 | [12 empty] | VV | 2 | 2 | True | 0 | ROZPOCET
| VV |  | -3,255*2,6 |  | -8.463 | [12 empty] | VV | 2 | 2 | True | 0 | ROZPOCET
| VV |  | Součet |  | 452.88 | [12 empty] | VV | 2 | 4 | True | 1 | ROZPOCET
31 | M | 62853004 | pás asfaltový natavitelný modifikovaný SBS tl 4,0mm s vložkou ze skleněné tkaniny a spalitelnou PE fólií nebo jemnozrnným minerálním posypem na horním povrchu | m2 | 520.812 |  | 0 | CS ÚRS 2021 02 |  | základní |  | 0 | 0.0054 | 2.8124 | 0 | 0 | 32 | M | 2 |  |  |  | ROZPOCET | 0 | 0 | 0 | 0 | 0 | 1 | 0 | 16 | 754736560
| VV |  | výkres D1.2.B - 01 betonové kce | [14 empty] | VV | 2 | 1 | True | 0 | ROZPOCET
| VV |  | dojezdová šachta výtahu | [14 empty] | VV | 2 | 1 | True | 0 | ROZPOCET
| VV |  | 3,255*2,6 |  | 8.463 | [12 empty] | VV | 2 | 2 | True | 0 | ROZPOCET
| VV |  | objekt | [14 empty] | VV | 2 | 1 | True | 0 | ROZPOCET
| VV |  | 33,300*13,600 |  | 452.88 | [12 empty] | VV | 2 | 2 | True | 0 | ROZPOCET
| VV |  | -3,255*2,6 |  | -8.463 | [12 empty] | VV | 2 | 2 | True | 0 | ROZPOCET
| VV |  | Součet |  | 452.88 | [12 empty] | VV | 2 | 4 | True | 1 | ROZPOCET
| VV |  | 452,88*1,15 'Přepočtené koeficientem množství |  | 520.812 | [12 empty] | VV | 2 | 2 | False | 1 | ROZPOCET
32 | K | 998711203 | Přesun hmot pro izolace proti vodě, vlhkosti a plynům stanovený procentní sazbou (%) z ceny vodorovná dopravní vzdálenost do 50 m v objektech výšky přes 12 do 60 m | % |  |  | 0 | CS ÚRS 2021 02 |  | základní |  | 0 | 0 | 0 | 0 | 0 | 16 | K | 2 |  |  |  | ROZPOCET | 0 | 0 | 0 | 0 | 0 | 1 | 0 | 16 | -1684935757
| Online PSC |  | https://podminky.urs.cz/item/CS_URS_2021_02/998711203 | [14 empty] | Online PSC | 2
| D | VRN | Vedlejší rozpočtové náklady |  |  |  | 0 |  |  |  |  | 0 |  | 0 |  | 0 | 5 | D | 0 |  |  |  | ROZPOCET | [6 empty] | 0
33 | K | VRN 01 | Zařízení staveniště | % |  |  | 0 |  |  | základní |  | 0 | 0 | 0 | 0 | 0 | 4 | K | 1 |  |  |  | ROZPOCET | 0 | 0 | 0 | 0 | 0 | 1 | 0 | 4 | -404798618

## 03 - Architektonicko - st...
{4eb7ad35-ccb7-4eb2-8c01-b17bc8088f5c}
2
| KRYCÍ LIST SOUPISU PRACÍ | [7 empty] | v --- níže se nacházejí doplnkové a pomocné údaje k sestavám --- v | [8 empty] | False
Stavba:
OU - stavební úpravy objektu ZW - děkanát Lékařské fakulty
Objekt:
SO 01 - Architektonicko - stavební řešení Děkanátu LF, mimo velkoprostorovou učebnu
Soupis:
03 - Architektonicko - stavební řešení 1. NP
| KSO: |  |  |  |  | CC-CZ:
| Místo: |  |  |  |  | Datum: | 16. 9. 2021
| Zadavatel: |  |  |  |  | IČ: | 61988987
|  | Ostravská univerzita, Dvořákova 138/7, Ostrava |  |  |  | DIČ:
| Uchazeč: |  |  |  |  | IČ: | Vyplň údaj
|  | Vyplň údaj |  |  |  | DIČ: | Vyplň údaj
| Projektant: |  |  |  |  | IČ: | 60766859
|  | Ing.arch.Martin Janda,Lomná 1895, Frenštát p.R. |  |  |  | DIČ:
| Zpracovatel: |  |  |  |  | IČ:
DIČ:
Poznámka:
| Cena bez DPH | [5 empty] | 0
|  |  | Základ daně |  |  | Sazba daně | Výše daně
| DPH | základní | 0 |  |  | 21% | 0
|  | snížená | 0 |  |  | 15% | 0
|  | zákl. přenesená | 0 |  |  | 21% | 0
|  | sníž. přenesená | 0 |  |  | 15% | 0
|  | nulová | 0 |  |  | 0% | 0
| Cena s DPH |  |  | v | CZK |  | 0
REKAPITULACE ČLENĚNÍ SOUPISU PRACÍ
Stavba:
OU - stavební úpravy objektu ZW - děkanát Lékařské fakulty
Objekt:
SO 01 - Architektonicko - stavební řešení Děkanátu LF, mimo velkoprostorovou učebnu
Soupis:
03 - Architektonicko - stavební řešení 1. NP
Místo: | [5 empty] | Datum: | 16. 9. 2021
Zadavatel: |  |  | Ostravská univerzita, Dvořákova 138/7, Ostrava |  |  | Projektant: | Ing.arch.Martin Janda,Lomná 1895, Frenštát p.R.
Uchazeč: |  |  | Vyplň údaj |  |  | Zpracovatel:
Kód dílu - Popis | [6 empty] | Cena celkem [CZK]
Náklady stavby celkem | [6 empty] | 0 | [11 empty] | -1
| HSV - Práce a dodávky HSV | [5 empty] | 0
| 3 - Svislé a kompletní konstrukce | [5 empty] | 0
| 4 - Vodorovné konstrukce | [5 empty] | 0
| 9 - Ostatní konstrukce a práce, bourání | [5 empty] | 0
| 998 - Přesun hmot | [5 empty] | 0
| VRN - Vedlejší rozpočtové náklady | [5 empty] | 0
SOUPIS PRACÍ
Stavba:
OU - stavební úpravy objektu ZW - děkanát Lékařské fakulty
Objekt:
SO 01 - Architektonicko - stavební řešení Děkanátu LF, mimo velkoprostorovou učebnu
Soupis:
03 - Architektonicko - stavební řešení 1. NP
Místo: | [5 empty] | Datum: | 16. 9. 2021
Zadavatel: |  |  | Ostravská univerzita, Dvořákova 138/7, Ostrava |  |  | Projektant: | Ing.arch.Martin Janda,Lomná 1895, Frenštát p.R.
Uchazeč: |  |  | Vyplň údaj |  |  | Zpracovatel:
PČ | Typ | Kód | Popis | MJ | Množství | J.cena [CZK] | Cena celkem [CZK] | Cenová soustava |  | DPH | J. Nh [h] | Nh celkem [h] | J. hmotnost [t] | Hmotnost celkem [t] | J. suť [t] | Suť Celkem [t]
Náklady soupisu celkem | [6 empty] | 0 |  |  |  |  | 0 |  | 711.5335 |  | 0 |  | D | -1 | [10 empty] | 0
| D | HSV | Práce a dodávky HSV |  |  |  | 0 |  |  |  |  | 0 |  | 711.5335 |  | 0 | 1 | D | 0 |  |  |  | ROZPOCET | [6 empty] | 0
| D | 3 | Svislé a kompletní konstrukce |  |  |  | 0 |  |  |  |  | 0 |  | 214.0681 |  | 0 | 1 | D | 1 |  |  |  | ROZPOCET | [6 empty] | 0
1 | K | 311272241 | Zdivo z pórobetonových tvárnic na tenké maltové lože, tl. zdiva 300 mm pevnost tvárnic přes P2 do P4, objemová hmotnost přes 450 do 600 kg/m3 na pero a drážku | m2 | 295.336 |  | 0 | CS ÚRS 2021 02 |  | základní |  | 0 | 0.20712 | 61.17 | 0 | 0 | 4 | K | 2 |  |  |  | ROZPOCET | 0 | 0 | 0 | 0 | 0 | 1 | 0 | 4 | 1609919027
| Online PSC |  | https://podminky.urs.cz/item/CS_URS_2021_02/311272241 | [14 empty] | Online PSC | 2
| VV |  | D.1.1.06 půdorys 1.NP | [14 empty] | VV | 2 | 1 | True | 0 | ROZPOCET
| VV |  | (6,6+6,5+4,1+3,8+4,1+6,505+6,6)*3,07 |  | 117.289 | [12 empty] | VV | 2 | 2 | True | 0 | ROZPOCET
| VV |  | -(1*1+2*2+3*0,8*3+2,2+1*2+1,2*2,1) |  | -18.92 | [12 empty] | VV | 2 | 2 | True | 0 | ROZPOCET
| VV |  | (6,5+6,5)*5,75 |  | 74.75 | [12 empty] | VV | 2 | 2 | True | 0 | ROZPOCET
| VV |  | -(6,5*4,4+6,195*4,5) |  | -56.478 | [12 empty] | VV | 2 | 2 | True | 0 | ROZPOCET
| VV |  | (3,8+3,8+3,9+5,4+5,6+3,9+3,8+3,9)*5,75 |  | 196.075 | [12 empty] | VV | 2 | 2 | True | 0 | ROZPOCET
| VV |  | -(1*2,05+1,6*2,02+1*2,05) |  | -7.332 | [12 empty] | VV | 2 | 2 | True | 0 | ROZPOCET
| VV |  | -3,14*0,6*0,6*3 |  | -3.391 | [12 empty] | VV | 2 | 2 | True | 0 | ROZPOCET
| VV |  | -3,14*0,9*0,9*2 |  | -5.087 | [12 empty] | VV | 2 | 2 | True | 0 | ROZPOCET
| VV |  | -3,14*0,5*0,5*2 |  | -1.57 | [12 empty] | VV | 2 | 2 | True | 0 | ROZPOCET
| VV |  | Součet |  | 295.336 | [12 empty] | VV | 2 | 4 | True | 1 | ROZPOCET
2 | K | 317143452 | Překlady nosné z pórobetonu osazené do tenkého maltového lože, pro zdi tl. 300 mm, délky překladu přes 1300 do 1500 mm | kus | 5 |  | 0 | CS ÚRS 2021 02 |  | základní |  | 0 | 0.09431 | 0.47155 | 0 | 0 | 4 | K | 2 |  |  |  | ROZPOCET | 0 | 0 | 0 | 0 | 0 | 1 | 0 | 4 | 1873248501
| Online PSC |  | https://podminky.urs.cz/item/CS_URS_2021_02/317143452 | [14 empty] | Online PSC | 2
| VV |  | 5 |  | 5 | [12 empty] | VV | 2 | 2 | True | 0 | ROZPOCET
| VV |  | Součet |  | 5 | [12 empty] | VV | 2 | 4 | True | 1 | ROZPOCET
3 | K | 317143453 | Překlady nosné z pórobetonu osazené do tenkého maltového lože, pro zdi tl. 300 mm, délky překladu přes 1500 do 1800 mm | kus | 4 |  | 0 | CS ÚRS 2021 02 |  | základní |  | 0 | 0.10931 | 0.43724 | 0 | 0 | 4 | K | 2 |  |  |  | ROZPOCET | 0 | 0 | 0 | 0 | 0 | 1 | 0 | 4 | 1730177675
| Online PSC |  | https://podminky.urs.cz/item/CS_URS_2021_02/317143453 | [14 empty] | Online PSC | 2
| VV |  | 4 |  | 4 | [12 empty] | VV | 2 | 2 | True | 0 | ROZPOCET
| VV |  | Součet |  | 4 | [12 empty] | VV | 2 | 4 | True | 1 | ROZPOCET
4 | K | 317143454 | Překlady nosné z pórobetonu osazené do tenkého maltového lože, pro zdi tl. 300 mm, délky překladu přes 1800 do 2100 mm | kus | 1 |  | 0 | CS ÚRS 2021 02 |  | základní |  | 0 | 0.12539 | 0.12539 | 0 | 0 | 4 | K | 2 |  |  |  | ROZPOCET | 0 | 0 | 0 | 0 | 0 | 1 | 0 | 4 | 487525973
| Online PSC |  | https://podminky.urs.cz/item/CS_URS_2021_02/317143454 | [14 empty] | Online PSC | 2
| VV |  | 1 |  | 1 | [12 empty] | VV | 2 | 2 | True | 0 | ROZPOCET
| VV |  | Součet |  | 1 | [12 empty] | VV | 2 | 4 | True | 1 | ROZPOCET
5 | K | 317143455 | Překlady nosné z pórobetonu osazené do tenkého maltového lože, pro zdi tl. 300 mm, délky překladu přes 2100 do 2400 mm | kus | 2 |  | 0 | CS ÚRS 2021 02 |  | základní |  | 0 | 0.14139 | 0.28278 | 0 | 0 | 4 | K | 2 |  |  |  | ROZPOCET | 0 | 0 | 0 | 0 | 0 | 1 | 0 | 4 | 857885983
| Online PSC |  | https://podminky.urs.cz/item/CS_URS_2021_02/317143455 | [14 empty] | Online PSC | 2
| VV |  | 2 |  | 2 | [12 empty] | VV | 2 | 2 | True | 0 | ROZPOCET
| VV |  | Součet |  | 2 | [12 empty] | VV | 2 | 4 | True | 1 | ROZPOCET
6 | K | 330321610 | Sloupy, pilíře, táhla, rámové stojky, vzpěry z betonu železového (bez výztuže) bez zvláštních nároků na vliv prostředí tř. C 30/37 | m3 | 17.44 |  | 0 | CS ÚRS 2021 02 |  | základní |  | 0 | 2.4533 | 42.7854 | 0 | 0 | 4 | K | 2 |  |  |  | ROZPOCET | 0 | 0 | 0 | 0 | 0 | 1 | 0 | 4 | -1714380513
| Online PSC |  | https://podminky.urs.cz/item/CS_URS_2021_02/330321610 | [14 empty] | Online PSC | 2
| VV |  | D.1.1.06 půdorys 1.NP | [14 empty] | VV | 2 | 1 | True | 0 | ROZPOCET
| VV |  | (0,4*0,4)*10*3,07 |  | 4.912 | [12 empty] | VV | 2 | 2 | True | 0 | ROZPOCET
| VV |  | (0,4*0,4)*5,8 |  | 0.928 | [12 empty] | VV | 2 | 2 | True | 0 | ROZPOCET
| VV |  | (0,5*0,5)*8*5,8 |  | 11.6 | [12 empty] | VV | 2 | 2 | True | 0 | ROZPOCET
| VV |  | Součet |  | 17.44 | [12 empty] | VV | 2 | 4 | True | 1 | ROZPOCET
7 | K | 331351121 | Bednění hranatých sloupů a pilířů včetně vzepření průřezu pravoúhlého čtyřúhelníka výšky do 4 m, průřezu přes 0,08 do 0,16 m2 zřízení | m2 | 49.12 |  | 0 | CS ÚRS 2021 02 |  | základní |  | 0 | 0.00244 | 0.11985 | 0 | 0 | 4 | K | 2 |  |  |  | ROZPOCET | 0 | 0 | 0 | 0 | 0 | 1 | 0 | 4 | 405286492
| Online PSC |  | https://podminky.urs.cz/item/CS_URS_2021_02/331351121 | [14 empty] | Online PSC | 2
| VV |  | D.1.1.06 půdorys 1.NP | [14 empty] | VV | 2 | 1 | True | 0 | ROZPOCET
| VV |  | (0,4+0,4)*2*10*3,07 |  | 49.12 | [12 empty] | VV | 2 | 2 | True | 0 | ROZPOCET
| VV |  | Součet |  | 49.12 | [12 empty] | VV | 2 | 4 | True | 1 | ROZPOCET
8 | K | 331351122 | Bednění hranatých sloupů a pilířů včetně vzepření průřezu pravoúhlého čtyřúhelníka výšky do 4 m, průřezu přes 0,08 do 0,16 m2 odstranění | m2 | 49.12 |  | 0 | CS ÚRS 2021 02 |  | základní |  | 0 | 0 | 0 | 0 | 0 | 4 | K | 2 |  |  |  | ROZPOCET | 0 | 0 | 0 | 0 | 0 | 1 | 0 | 4 | 1119310610
| Online PSC |  | https://podminky.urs.cz/item/CS_URS_2021_02/331351122 | [14 empty] | Online PSC | 2
| VV |  | D.1.1.06 půdorys 1.NP | [14 empty] | VV | 2 | 1 | True | 0 | ROZPOCET
| VV |  | (0,4+0,4)*2*10*3,07 |  | 49.12 | [12 empty] | VV | 2 | 2 | True | 0 | ROZPOCET
| VV |  | Součet |  | 49.12 | [12 empty] | VV | 2 | 4 | True | 1 | ROZPOCET
9 | K | 331351321 | Bednění hranatých sloupů a pilířů včetně vzepření průřezu pravoúhlého čtyřúhelníka výšky přes 4 do 6 m, průřezu přes 0,08 do 0,16 m2 zřízení | m2 | 9.28 |  | 0 | CS ÚRS 2021 02 |  | základní |  | 0 | 0.00228 | 0.021158 | 0 | 0 | 4 | K | 2 |  |  |  | ROZPOCET | 0 | 0 | 0 | 0 | 0 | 1 | 0 | 4 | -1737989114
| Online PSC |  | https://podminky.urs.cz/item/CS_URS_2021_02/331351321 | [14 empty] | Online PSC | 2
| VV |  | D.1.1.06 půdorys 1.NP | [14 empty] | VV | 2 | 1 | True | 0 | ROZPOCET
| VV |  | (0,4+0,4)*2*5,8 |  | 9.28 | [12 empty] | VV | 2 | 2 | True | 0 | ROZPOCET
| VV |  | Součet |  | 9.28 | [12 empty] | VV | 2 | 4 | True | 1 | ROZPOCET
10 | K | 331351322 | Bednění hranatých sloupů a pilířů včetně vzepření průřezu pravoúhlého čtyřúhelníka výšky přes 4 do 6 m, průřezu přes 0,08 do 0,16 m2 odstranění | m2 | 9.28 |  | 0 | CS ÚRS 2021 02 |  | základní |  | 0 | 0 | 0 | 0 | 0 | 4 | K | 2 |  |  |  | ROZPOCET | 0 | 0 | 0 | 0 | 0 | 1 | 0 | 4 | 297287865
| Online PSC |  | https://podminky.urs.cz/item/CS_URS_2021_02/331351322 | [14 empty] | Online PSC | 2
| VV |  | D.1.1.06 půdorys 1.NP | [14 empty] | VV | 2 | 1 | True | 0 | ROZPOCET
| VV |  | (0,4+0,4)*2*5,8 |  | 9.28 | [12 empty] | VV | 2 | 2 | True | 0 | ROZPOCET
| VV |  | Součet |  | 9.28 | [12 empty] | VV | 2 | 4 | True | 1 | ROZPOCET
11 | K | 331351325 | Bednění hranatých sloupů a pilířů včetně vzepření průřezu pravoúhlého čtyřúhelníka výšky přes 4 do 6 m, průřezu přes 0,16 m2 zřízení | m2 | 92.8 |  | 0 | CS ÚRS 2021 02 |  | základní |  | 0 | 0.00213 | 0.19766 | 0 | 0 | 4 | K | 2 |  |  |  | ROZPOCET | 0 | 0 | 0 | 0 | 0 | 1 | 0 | 4 | -1833938071
| Online PSC |  | https://podminky.urs.cz/item/CS_URS_2021_02/331351325 | [14 empty] | Online PSC | 2
| VV |  | D.1.1.06 půdorys 1.NP | [14 empty] | VV | 2 | 1 | True | 0 | ROZPOCET
| VV |  | (0,5+0,5)*2*8*5,8 |  | 92.8 | [12 empty] | VV | 2 | 2 | True | 0 | ROZPOCET
| VV |  | Součet |  | 92.8 | [12 empty] | VV | 2 | 4 | True | 1 | ROZPOCET
12 | K | 331351326 | Bednění hranatých sloupů a pilířů včetně vzepření průřezu pravoúhlého čtyřúhelníka výšky přes 4 do 6 m, průřezu přes 0,16 m2 odstranění | m2 | 92.8 |  | 0 | CS ÚRS 2021 02 |  | základní |  | 0 | 0 | 0 | 0 | 0 | 4 | K | 2 |  |  |  | ROZPOCET | 0 | 0 | 0 | 0 | 0 | 1 | 0 | 4 | -1855313831
| Online PSC |  | https://podminky.urs.cz/item/CS_URS_2021_02/331351326 | [14 empty] | Online PSC | 2
| VV |  | D.1.1.06 půdorys 1.NP | [14 empty] | VV | 2 | 1 | True | 0 | ROZPOCET
| VV |  | (0,5+0,5)*2*8*5,8 |  | 92.8 | [12 empty] | VV | 2 | 2 | True | 0 | ROZPOCET
| VV |  | Součet |  | 92.8 | [12 empty] | VV | 2 | 4 | True | 1 | ROZPOCET
13 | K | 331361821 | Výztuž sloupů, pilířů, rámových stojek, táhel nebo vzpěr hranatých svislých nebo šikmých (odkloněných) z betonářské oceli 10 505 (R) nebo BSt 500 | t | 5.232 |  | 0 | CS ÚRS 2021 02 |  | základní |  | 0 | 1.0524 | 5.506 | 0 | 0 | 4 | K | 2 |  |  |  | ROZPOCET | 0 | 0 | 0 | 0 | 0 | 1 | 0 | 4 | -872524479
| Online PSC |  | https://podminky.urs.cz/item/CS_URS_2021_02/331361821 | [14 empty] | Online PSC | 2
| VV |  | 17,44*300/1000 |  | 5.232 | [12 empty] | VV | 2 | 2 | True | 0 | ROZPOCET
| VV |  | Součet |  | 5.232 | [12 empty] | VV | 2 | 4 | True | 1 | ROZPOCET
14 | K | 341321410 | Stěny a příčky z betonu železového (bez výztuže) nosné tř. C 25/30 | m3 | 38.976 |  | 0 | CS ÚRS 2021 02 |  | základní |  | 0 | 2.4533 | 95.6198 | 0 | 0 | 4 | K | 2 |  |  |  | ROZPOCET | 0 | 0 | 0 | 0 | 0 | 1 | 0 | 4 | 35727777
| Online PSC |  | https://podminky.urs.cz/item/CS_URS_2021_02/341321410 | [14 empty] | Online PSC | 2
| VV |  | D.1.1.06 půdorys 1.NP | [14 empty] | VV | 2 | 1 | True | 0 | ROZPOCET
| VV |  | 8,8*0,2*3,45 |  | 6.072 | [12 empty] | VV | 2 | 2 | True | 0 | ROZPOCET
| VV |  | 2,4*0,2*3,45 |  | 1.656 | [12 empty] | VV | 2 | 2 | True | 0 | ROZPOCET
| VV |  | 4*0,15*3,45 |  | 2.07 | [12 empty] | VV | 2 | 2 | True | 0 | ROZPOCET
| VV |  | 2,5*0,2*3,45 |  | 1.725 | [12 empty] | VV | 2 | 2 | True | 0 | ROZPOCET
| VV |  | -1,24*2,25*0,2 |  | -0.558 | [12 empty] | VV | 2 | 2 | True | 0 | ROZPOCET
| VV |  | 2,5*0,2*3,45 |  | 1.725 | [12 empty] | VV | 2 | 2 | True | 0 | ROZPOCET
| VV |  | 2,65*0,2*3,45 |  | 1.829 | [12 empty] | VV | 2 | 2 | True | 0 | ROZPOCET
| VV |  | Mezisoučet |  | 14.519 | [12 empty] | VV | 2 | 3 | True | 0 | ROZPOCET
| VV |  | schodiště | [14 empty] | VV | 2 | 1 | True | 0 | ROZPOCET
| VV |  | (1,3+0,13)*1,8*0,155 |  | 0.399 | [12 empty] | VV | 2 | 2 | True | 0 | ROZPOCET
| VV |  | (1,2)*1,8*0,13 |  | 0.281 | [12 empty] | VV | 2 | 2 | True | 0 | ROZPOCET
| VV |  | ((1,8+1,05)/2*1,5)*0,155 |  | 0.331 | [12 empty] | VV | 2 | 2 | True | 0 | ROZPOCET
| VV |  | 1.02 velkoprostorová učebna | [14 empty] | VV | 2 | 1 | True | 0 | ROZPOCET
| VV |  | 11,9*3,624*0,2 |  | 8.625 | [12 empty] | VV | 2 | 2 | True | 0 | ROZPOCET
| VV |  | ((4,4+4,25)/2*1)*0,3*2 |  | 2.595 | [12 empty] | VV | 2 | 2 | True | 0 | ROZPOCET
| VV |  | ((4,25+4,1)/2*1)*0,3*2 |  | 2.505 | [12 empty] | VV | 2 | 2 | True | 0 | ROZPOCET
| VV |  | ((4,1+3,95)/2*1)*0,3*2 |  | 2.415 | [12 empty] | VV | 2 | 2 | True | 0 | ROZPOCET
| VV |  | ((3,95+3,42)/2*1,9)*0,3*2 |  | 4.201 | [12 empty] | VV | 2 | 2 | True | 0 | ROZPOCET
| VV |  | 11,5*0,9*0,3 |  | 3.105 | [12 empty] | VV | 2 | 2 | True | 0 | ROZPOCET
| VV |  | Součet |  | 38.976 | [12 empty] | VV | 2 | 4 | True | 1 | ROZPOCET
15 | K | 341351111 | Bednění stěn a příček nosných rovné oboustranné za každou stranu zřízení | m2 | 338.775 |  | 0 | CS ÚRS 2021 02 |  | základní |  | 0 | 0.00275 | 0.93163 | 0 | 0 | 4 | K | 2 |  |  |  | ROZPOCET | 0 | 0 | 0 | 0 | 0 | 1 | 0 | 4 | 1723935422
| Online PSC |  | https://podminky.urs.cz/item/CS_URS_2021_02/341351111 | [14 empty] | Online PSC | 2
| VV |  | D.1.1.06 půdorys 1.NP | [14 empty] | VV | 2 | 1 | True | 0 | ROZPOCET
| VV |  | (8,8+2,7+4,2+0,15+4+2,4+5,5+2,5+0,2+0,3+2,65+0,3+0,2+2,7)*3,45 |  | 126.27 | [12 empty] | VV | 2 | 2 | True | 0 | ROZPOCET
| VV |  | (1,24+2,25*2)*0,2 |  | 1.148 | [12 empty] | VV | 2 | 2 | True | 0 | ROZPOCET
| VV |  | -1,24*2,25 |  | -2.79 | [12 empty] | VV | 2 | 2 | True | 0 | ROZPOCET
| VV |  | (2+2,65)*2*3,45 |  | 32.085 | [12 empty] | VV | 2 | 2 | True | 0 | ROZPOCET
| VV |  | -1,24*2,25 |  | -2.79 | [12 empty] | VV | 2 | 2 | True | 0 | ROZPOCET
| VV |  | 1.02 velkoprostorová učebna | [14 empty] | VV | 2 | 1 | True | 0 | ROZPOCET
| VV |  | 12,5*3,624 |  | 45.3 | [12 empty] | VV | 2 | 2 | True | 0 | ROZPOCET
| VV |  | 11,9*3,424 |  | 40.746 | [12 empty] | VV | 2 | 2 | True | 0 | ROZPOCET
| VV |  | ((4,4+4,25)/2*1)*2 |  | 8.65 | [12 empty] | VV | 2 | 2 | True | 0 | ROZPOCET
| VV |  | ((4,4+4,25)/2*1)*2 |  | 8.65 | [12 empty] | VV | 2 | 2 | True | 0 | ROZPOCET
| VV |  | ((4,25+4,1)/2*1)*2 |  | 8.35 | [12 empty] | VV | 2 | 2 | True | 0 | ROZPOCET
| VV |  | ((4,25+4,1)/2*1)*2 |  | 8.35 | [12 empty] | VV | 2 | 2 | True | 0 | ROZPOCET
| VV |  | ((4,1+3,95)/2*1)*2 |  | 8.05 | [12 empty] | VV | 2 | 2 | True | 0 | ROZPOCET
| VV |  | ((4,1+3,95)/2*1)*2 |  | 8.05 | [12 empty] | VV | 2 | 2 | True | 0 | ROZPOCET
| VV |  | ((3,95+3,42)/2*1,9)*2 |  | 14.003 | [12 empty] | VV | 2 | 2 | True | 0 | ROZPOCET
| VV |  | ((3,95+3,42)/2*1,9)*2 |  | 14.003 | [12 empty] | VV | 2 | 2 | True | 0 | ROZPOCET
| VV |  | (11,5+11,5)*0,9 |  | 20.7 | [12 empty] | VV | 2 | 2 | True | 0 | ROZPOCET
| VV |  | Součet |  | 338.775 | [12 empty] | VV | 2 | 4 | True | 1 | ROZPOCET
16 | K | 341351112 | Bednění stěn a příček nosných rovné oboustranné za každou stranu odstranění | m2 | 338.775 |  | 0 | CS ÚRS 2021 02 |  | základní |  | 0 | 0 | 0 | 0 | 0 | 4 | K | 2 |  |  |  | ROZPOCET | 0 | 0 | 0 | 0 | 0 | 1 | 0 | 4 | -773493596
| Online PSC |  | https://podminky.urs.cz/item/CS_URS_2021_02/341351112 | [14 empty] | Online PSC | 2
| VV |  | D.1.1.06 půdorys 1.NP | [14 empty] | VV | 2 | 1 | True | 0 | ROZPOCET
| VV |  | (8,8+2,7+4,2+0,15+4+2,4+5,5+2,5+0,2+0,3+2,65+0,3+0,2+2,7)*3,45 |  | 126.27 | [12 empty] | VV | 2 | 2 | True | 0 | ROZPOCET
| VV |  | (1,24+2,25*2)*0,2 |  | 1.148 | [12 empty] | VV | 2 | 2 | True | 0 | ROZPOCET
| VV |  | -1,24*2,25 |  | -2.79 | [12 empty] | VV | 2 | 2 | True | 0 | ROZPOCET
| VV |  | (2+2,65)*2*3,45 |  | 32.085 | [12 empty] | VV | 2 | 2 | True | 0 | ROZPOCET
| VV |  | -1,24*2,25 |  | -2.79 | [12 empty] | VV | 2 | 2 | True | 0 | ROZPOCET
| VV |  | 1.02 velkoprostorová učebna | [14 empty] | VV | 2 | 1 | True | 0 | ROZPOCET
| VV |  | 12,5*3,624 |  | 45.3 | [12 empty] | VV | 2 | 2 | True | 0 | ROZPOCET
| VV |  | 11,9*3,424 |  | 40.746 | [12 empty] | VV | 2 | 2 | True | 0 | ROZPOCET
| VV |  | ((4,4+4,25)/2*1)*2 |  | 8.65 | [12 empty] | VV | 2 | 2 | True | 0 | ROZPOCET
| VV |  | ((4,4+4,25)/2*1)*2 |  | 8.65 | [12 empty] | VV | 2 | 2 | True | 0 | ROZPOCET
| VV |  | ((4,25+4,1)/2*1)*2 |  | 8.35 | [12 empty] | VV | 2 | 2 | True | 0 | ROZPOCET
| VV |  | ((4,25+4,1)/2*1)*2 |  | 8.35 | [12 empty] | VV | 2 | 2 | True | 0 | ROZPOCET
| VV |  | ((4,1+3,95)/2*1)*2 |  | 8.05 | [12 empty] | VV | 2 | 2 | True | 0 | ROZPOCET
| VV |  | ((4,1+3,95)/2*1)*2 |  | 8.05 | [12 empty] | VV | 2 | 2 | True | 0 | ROZPOCET
| VV |  | ((3,95+3,42)/2*1,9)*2 |  | 14.003 | [12 empty] | VV | 2 | 2 | True | 0 | ROZPOCET
| VV |  | ((3,95+3,42)/2*1,9)*2 |  | 14.003 | [12 empty] | VV | 2 | 2 | True | 0 | ROZPOCET
| VV |  | (11,5+11,5)*0,9 |  | 20.7 | [12 empty] | VV | 2 | 2 | True | 0 | ROZPOCET
| VV |  | Součet |  | 338.775 | [12 empty] | VV | 2 | 4 | True | 1 | ROZPOCET
17 | K | 341361821 | Výztuž stěn a příček nosných svislých nebo šikmých, rovných nebo oblých z betonářské oceli 10 505 (R) nebo BSt 500 | t | 5.846 |  | 0 | CS ÚRS 2021 02 |  | základní |  | 0 | 1.0463 | 6.1168 | 0 | 0 | 4 | K | 2 |  |  |  | ROZPOCET | 0 | 0 | 0 | 0 | 0 | 1 | 0 | 4 | 1206217762
| Online PSC |  | https://podminky.urs.cz/item/CS_URS_2021_02/341361821 | [14 empty] | Online PSC | 2
| VV |  | 38,976*150/1000 |  | 5.846 | [12 empty] | VV | 2 | 2 | True | 0 | ROZPOCET
| VV |  | Součet |  | 5.846 | [12 empty] | VV | 2 | 4 | True | 1 | ROZPOCET
18 | K | 342272235 | Příčky z pórobetonových tvárnic hladkých na tenké maltové lože objemová hmotnost do 500 kg/m3, tloušťka příčky 125 mm | m2 | 3.88 |  | 0 | CS ÚRS 2021 02 |  | základní |  | 0 | 0.06688 | 0.25949 | 0 | 0 | 4 | K | 2 |  |  |  | ROZPOCET | 0 | 0 | 0 | 0 | 0 | 1 | 0 | 4 | -1890528811
| Online PSC |  | https://podminky.urs.cz/item/CS_URS_2021_02/342272235 | [14 empty] | Online PSC | 2
| VV |  | D.1.1.06 půdorys 1.NP | [14 empty] | VV | 2 | 1 | True | 0 | ROZPOCET
| VV |  | recepce | [14 empty] | VV | 2 | 1 | True | 0 | ROZPOCET
| VV |  | 1,1*1,1 |  | 1.21 | [12 empty] | VV | 2 | 2 | True | 0 | ROZPOCET
| VV |  | 0,4*1,1 |  | 0.44 | [12 empty] | VV | 2 | 2 | True | 0 | ROZPOCET
| VV |  | ((1,1+0,7)/2*1) |  | 0.9 | [12 empty] | VV | 2 | 2 | True | 0 | ROZPOCET
| VV |  | 0,8*0,7 |  | 0.56 | [12 empty] | VV | 2 | 2 | True | 0 | ROZPOCET
| VV |  | 1,1*0,7 |  | 0.77 | [12 empty] | VV | 2 | 2 | True | 0 | ROZPOCET
| VV |  | Součet |  | 3.88 | [12 empty] | VV | 2 | 4 | True | 1 | ROZPOCET
19 | K | 342351111 | Bednění stěn a příček výplňových a oddělovacích pevných rovné oboustranné za každou stranu zřízení | m2 | 8.497 |  | 0 | CS ÚRS 2021 02 |  | základní |  | 0 | 0.00275 | 0.023367 | 0 | 0 | 4 | K | 2 |  |  |  | ROZPOCET | 0 | 0 | 0 | 0 | 0 | 1 | 0 | 4 | -159873890
| Online PSC |  | https://podminky.urs.cz/item/CS_URS_2021_02/342351111 | [14 empty] | Online PSC | 2
| VV |  | schodiště do učebny | [14 empty] | VV | 2 | 1 | True | 0 | ROZPOCET
| VV |  | (1,3+0,13+0,155+1,2+1,2+1,3)*0,9 |  | 4.757 | [12 empty] | VV | 2 | 2 | True | 0 | ROZPOCET
| VV |  | 1,8*1*2 |  | 3.6 | [12 empty] | VV | 2 | 2 | True | 0 | ROZPOCET
| VV |  | 0,155*0,9 |  | 0.14 | [12 empty] | VV | 2 | 2 | True | 0 | ROZPOCET
| VV |  | Součet |  | 8.497 | [12 empty] | VV | 2 | 4 | True | 1 | ROZPOCET
20 | K | 342351112 | Bednění stěn a příček výplňových a oddělovacích pevných rovné oboustranné za každou stranu odstranění | m2 | 8.497 |  | 0 | CS ÚRS 2021 02 |  | základní |  | 0 | 0 | 0 | 0 | 0 | 4 | K | 2 |  |  |  | ROZPOCET | 0 | 0 | 0 | 0 | 0 | 1 | 0 | 4 | -444245079
| Online PSC |  | https://podminky.urs.cz/item/CS_URS_2021_02/342351112 | [14 empty] | Online PSC | 2
| VV |  | schodiště do učebny | [14 empty] | VV | 2 | 1 | True | 0 | ROZPOCET
| VV |  | (1,3+0,13+0,155+1,2+1,2+1,3)*0,9 |  | 4.757 | [12 empty] | VV | 2 | 2 | True | 0 | ROZPOCET
| VV |  | 1,8*1*2 |  | 3.6 | [12 empty] | VV | 2 | 2 | True | 0 | ROZPOCET
| VV |  | 0,155*0,9 |  | 0.14 | [12 empty] | VV | 2 | 2 | True | 0 | ROZPOCET
| VV |  | Součet |  | 8.497 | [12 empty] | VV | 2 | 4 | True | 1 | ROZPOCET
| D | 4 | Vodorovné konstrukce |  |  |  | 0 |  |  |  |  | 0 |  | 497.3583 |  | 0 | 1 | D | 1 |  |  |  | ROZPOCET | [6 empty] | 0
21 | K | 411321616 | Stropy z betonu železového (bez výztuže) stropů deskových, plochých střech, desek balkonových, desek hřibových stropů včetně hlavic hřibových sloupů tř. C 30/37 | m3 | 103.942 |  | 0 | CS ÚRS 2021 02 |  | základní |  | 0 | 2.4534 | 255.0144 | 0 | 0 | 4 | K | 2 |  |  |  | ROZPOCET | 0 | 0 | 0 | 0 | 0 | 1 | 0 | 4 | -2125544282
| Online PSC |  | https://podminky.urs.cz/item/CS_URS_2021_02/411321616 | [14 empty] | Online PSC | 2
| VV |  | D.1.1.06 půdorys 1.NP | [14 empty] | VV | 2 | 1 | True | 0 | ROZPOCET
| VV |  | 14,3*13,6*0,25 |  | 48.62 | [12 empty] | VV | 2 | 2 | True | 0 | ROZPOCET
| VV |  | -(2,5*5,5*0,25) |  | -3.438 | [12 empty] | VV | 2 | 2 | True | 0 | ROZPOCET
| VV |  | -(2*2,65*0,25) |  | -1.325 | [12 empty] | VV | 2 | 2 | True | 0 | ROZPOCET
| VV |  | -(0,84*0,95*0,25) |  | -0.2 | [12 empty] | VV | 2 | 2 | True | 0 | ROZPOCET
| VV |  | (14,53+13,6+14,53)*0,23*0,1 |  | 0.981 | [12 empty] | VV | 2 | 2 | True | 0 | ROZPOCET
| VV |  | 7,19*13,6*0,25 |  | 24.446 | [12 empty] | VV | 2 | 2 | True | 0 | ROZPOCET
| VV |  | (7,19+7,19)*0,23*0,1 |  | 0.331 | [12 empty] | VV | 2 | 2 | True | 0 | ROZPOCET
| VV |  | 12,25*13,6*0,2 |  | 33.32 | [12 empty] | VV | 2 | 2 | True | 0 | ROZPOCET
| VV |  | (19,44+13,6+19,44)*0,23*0,1 |  | 1.207 | [12 empty] | VV | 2 | 2 | True | 0 | ROZPOCET
| VV |  | Součet |  | 103.942 | [12 empty] | VV | 2 | 4 | True | 1 | ROZPOCET
22 | K | 411351011 | Bednění stropních konstrukcí - bez podpěrné konstrukce desek tloušťky stropní desky přes 5 do 25 cm zřízení | m2 | 557.165 |  | 0 | CS ÚRS 2021 02 |  | základní |  | 0 | 0.00533 | 2.9697 | 0 | 0 | 4 | K | 2 |  |  |  | ROZPOCET | 0 | 0 | 0 | 0 | 0 | 1 | 0 | 4 | -1224768229
| Online PSC |  | https://podminky.urs.cz/item/CS_URS_2021_02/411351011 | [14 empty] | Online PSC | 2
| VV |  | D.1.1.06 půdorys 1.NP | [14 empty] | VV | 2 | 1 | True | 0 | ROZPOCET
| VV |  | 14,3*13,6 |  | 194.48 | [12 empty] | VV | 2 | 2 | True | 0 | ROZPOCET
| VV |  | (2,4+5,5)*2*0,25 |  | 3.95 | [12 empty] | VV | 2 | 2 | True | 0 | ROZPOCET
| VV |  | (2+2,65)*2*0,25 |  | 2.325 | [12 empty] | VV | 2 | 2 | True | 0 | ROZPOCET
| VV |  | -(2,7*8,8) |  | -23.76 | [12 empty] | VV | 2 | 2 | True | 0 | ROZPOCET
| VV |  | (2,65*0,3) |  | 0.795 | [12 empty] | VV | 2 | 2 | True | 0 | ROZPOCET
| VV |  | (0,84+0,95)*2*0,25 |  | 0.895 | [12 empty] | VV | 2 | 2 | True | 0 | ROZPOCET
| VV |  | -(1,24*1,35) |  | -1.674 | [12 empty] | VV | 2 | 2 | True | 0 | ROZPOCET
| VV |  | 7,19*13,6 |  | 97.784 | [12 empty] | VV | 2 | 2 | True | 0 | ROZPOCET
| VV |  | 12,25*13,6 |  | 166.6 | [12 empty] | VV | 2 | 2 | True | 0 | ROZPOCET
| VV |  | Mezisoučet |  | 441.395 | [12 empty] | VV | 2 | 3 | True | 0 | ROZPOCET
| VV |  | (14,53+13,6+14,52)*(0,25+0,23+0,1) |  | 24.737 | [12 empty] | VV | 2 | 2 | True | 0 | ROZPOCET
| VV |  | (7,19+7,19)*(0,25+0,23+0,1) |  | 8.34 | [12 empty] | VV | 2 | 2 | True | 0 | ROZPOCET
| VV |  | (12,25+13,6+12,25)*(0,2+0,23+0,1) |  | 20.193 | [12 empty] | VV | 2 | 2 | True | 0 | ROZPOCET
| VV |  | Mezisoučet |  | 53.27 | [12 empty] | VV | 2 | 3 | True | 0 | ROZPOCET
| VV |  | 1.02 velkoprostorová učebna | [14 empty] | VV | 2 | 1 | True | 0 | ROZPOCET
| VV |  | 12,5*5 |  | 62.5 | [12 empty] | VV | 2 | 2 | True | 0 | ROZPOCET
| VV |  | Součet |  | 557.165 | [12 empty] | VV | 2 | 4 | True | 1 | ROZPOCET
23 | K | 411351012 | Bednění stropních konstrukcí - bez podpěrné konstrukce desek tloušťky stropní desky přes 5 do 25 cm odstranění | m2 | 557.165 |  | 0 | CS ÚRS 2021 02 |  | základní |  | 0 | 0 | 0 | 0 | 0 | 4 | K | 2 |  |  |  | ROZPOCET | 0 | 0 | 0 | 0 | 0 | 1 | 0 | 4 | -1674275310
| Online PSC |  | https://podminky.urs.cz/item/CS_URS_2021_02/411351012 | [14 empty] | Online PSC | 2
| VV |  | D.1.1.06 půdorys 1.NP | [14 empty] | VV | 2 | 1 | True | 0 | ROZPOCET
| VV |  | 14,3*13,6 |  | 194.48 | [12 empty] | VV | 2 | 2 | True | 0 | ROZPOCET
| VV |  | (2,4+5,5)*2*0,25 |  | 3.95 | [12 empty] | VV | 2 | 2 | True | 0 | ROZPOCET
| VV |  | (2+2,65)*2*0,25 |  | 2.325 | [12 empty] | VV | 2 | 2 | True | 0 | ROZPOCET
| VV |  | -(2,7*8,8) |  | -23.76 | [12 empty] | VV | 2 | 2 | True | 0 | ROZPOCET
| VV |  | (2,65*0,3) |  | 0.795 | [12 empty] | VV | 2 | 2 | True | 0 | ROZPOCET
| VV |  | (0,84+0,95)*2*0,25 |  | 0.895 | [12 empty] | VV | 2 | 2 | True | 0 | ROZPOCET
| VV |  | -(1,24*1,35) |  | -1.674 | [12 empty] | VV | 2 | 2 | True | 0 | ROZPOCET
| VV |  | 7,19*13,6 |  | 97.784 | [12 empty] | VV | 2 | 2 | True | 0 | ROZPOCET
| VV |  | 12,25*13,6 |  | 166.6 | [12 empty] | VV | 2 | 2 | True | 0 | ROZPOCET
| VV |  | Mezisoučet |  | 441.395 | [12 empty] | VV | 2 | 3 | True | 0 | ROZPOCET
| VV |  | (14,53+13,6+14,52)*(0,25+0,23+0,1) |  | 24.737 | [12 empty] | VV | 2 | 2 | True | 0 | ROZPOCET
| VV |  | (7,19+7,19)*(0,25+0,23+0,1) |  | 8.34 | [12 empty] | VV | 2 | 2 | True | 0 | ROZPOCET
| VV |  | (12,25+13,6+12,25)*(0,2+0,23+0,1) |  | 20.193 | [12 empty] | VV | 2 | 2 | True | 0 | ROZPOCET
| VV |  | Mezisoučet |  | 53.27 | [12 empty] | VV | 2 | 3 | True | 0 | ROZPOCET
| VV |  | 1.02 velkoprostorová učebna | [14 empty] | VV | 2 | 1 | True | 0 | ROZPOCET
| VV |  | 12,5*5 |  | 62.5 | [12 empty] | VV | 2 | 2 | True | 0 | ROZPOCET
| VV |  | Součet |  | 557.165 | [12 empty] | VV | 2 | 4 | True | 1 | ROZPOCET
24 | K | 411354313 | Podpěrná konstrukce stropů - desek, kleneb a skořepin výška podepření do 4 m tloušťka stropu přes 15 do 25 cm zřízení | m2 | 247.742 |  | 0 | CS ÚRS 2021 02 |  | základní |  | 0 | 0.00088 | 0.21801 | 0 | 0 | 4 | K | 2 |  |  |  | ROZPOCET | 0 | 0 | 0 | 0 | 0 | 1 | 0 | 4 | -382161766
| Online PSC |  | https://podminky.urs.cz/item/CS_URS_2021_02/411354313 | [14 empty] | Online PSC | 2
| VV |  | D.1.1.06 půdorys 1.NP | [14 empty] | VV | 2 | 1 | True | 0 | ROZPOCET
| VV |  | 14,3*13,6 |  | 194.48 | [12 empty] | VV | 2 | 2 | True | 0 | ROZPOCET
| VV |  | -(2,5*5,5) |  | -13.75 | [12 empty] | VV | 2 | 2 | True | 0 | ROZPOCET
| VV |  | -(2*2,65) |  | -5.3 | [12 empty] | VV | 2 | 2 | True | 0 | ROZPOCET
| VV |  | (14,53+13,6+14,53)*0,23 |  | 9.812 | [12 empty] | VV | 2 | 2 | True | 0 | ROZPOCET
| VV |  | 1.02 velkoprostorová učebna | [14 empty] | VV | 2 | 1 | True | 0 | ROZPOCET
| VV |  | 12,5*5 |  | 62.5 | [12 empty] | VV | 2 | 2 | True | 0 | ROZPOCET
| VV |  | Součet |  | 247.742 | [12 empty] | VV | 2 | 4 | True | 1 | ROZPOCET
25 | K | 411354314 | Podpěrná konstrukce stropů - desek, kleneb a skořepin výška podepření do 4 m tloušťka stropu přes 15 do 25 cm odstranění | m2 | 247.742 |  | 0 | CS ÚRS 2021 02 |  | základní |  | 0 | 0 | 0 | 0 | 0 | 4 | K | 2 |  |  |  | ROZPOCET | 0 | 0 | 0 | 0 | 0 | 1 | 0 | 4 | -1251375299
| Online PSC |  | https://podminky.urs.cz/item/CS_URS_2021_02/411354314 | [14 empty] | Online PSC | 2
| VV |  | D.1.1.06 půdorys 1.NP | [14 empty] | VV | 2 | 1 | True | 0 | ROZPOCET
| VV |  | 14,3*13,6 |  | 194.48 | [12 empty] | VV | 2 | 2 | True | 0 | ROZPOCET
| VV |  | -(2,5*5,5) |  | -13.75 | [12 empty] | VV | 2 | 2 | True | 0 | ROZPOCET
| VV |  | -(2*2,65) |  | -5.3 | [12 empty] | VV | 2 | 2 | True | 0 | ROZPOCET
| VV |  | (14,53+13,6+14,53)*0,23 |  | 9.812 | [12 empty] | VV | 2 | 2 | True | 0 | ROZPOCET
| VV |  | 1.02 velkoprostorová učebna | [14 empty] | VV | 2 | 1 | True | 0 | ROZPOCET
| VV |  | 12,5*5 |  | 62.5 | [12 empty] | VV | 2 | 2 | True | 0 | ROZPOCET
| VV |  | Součet |  | 247.742 | [12 empty] | VV | 2 | 4 | True | 1 | ROZPOCET
26 | K | 411354333 | Podpěrná konstrukce stropů - desek, kleneb a skořepin výška podepření přes 4 do 6 m tloušťka stropu přes 15 do 25 cm zřízení | m2 | 276.454 |  | 0 | CS ÚRS 2021 02 |  | základní |  | 0 | 0.00092 | 0.25434 | 0 | 0 | 4 | K | 2 |  |  |  | ROZPOCET | 0 | 0 | 0 | 0 | 0 | 1 | 0 | 4 | -163240128
| Online PSC |  | https://podminky.urs.cz/item/CS_URS_2021_02/411354333 | [14 empty] | Online PSC | 2
| VV |  | D.1.1.06 půdorys 1.NP | [14 empty] | VV | 2 | 1 | True | 0 | ROZPOCET
| VV |  | 7,19*13,6 |  | 97.784 | [12 empty] | VV | 2 | 2 | True | 0 | ROZPOCET
| VV |  | 12,25*13,6 |  | 166.6 | [12 empty] | VV | 2 | 2 | True | 0 | ROZPOCET
| VV |  | (19,44+13,6+19,44)*0,23 |  | 12.07 | [12 empty] | VV | 2 | 2 | True | 0 | ROZPOCET
| VV |  | Součet |  | 276.454 | [12 empty] | VV | 2 | 4 | True | 1 | ROZPOCET
27 | K | 411354334 | Podpěrná konstrukce stropů - desek, kleneb a skořepin výška podepření přes 4 do 6 m tloušťka stropu přes 15 do 25 cm odstranění | m2 | 276.454 |  | 0 | CS ÚRS 2021 02 |  | základní |  | 0 | 0 | 0 | 0 | 0 | 4 | K | 2 |  |  |  | ROZPOCET | 0 | 0 | 0 | 0 | 0 | 1 | 0 | 4 | 1549855256
| Online PSC |  | https://podminky.urs.cz/item/CS_URS_2021_02/411354334 | [14 empty] | Online PSC | 2
| VV |  | D.1.1.06 půdorys 1.NP | [14 empty] | VV | 2 | 1 | True | 0 | ROZPOCET
| VV |  | 7,19*13,6 |  | 97.784 | [12 empty] | VV | 2 | 2 | True | 0 | ROZPOCET
| VV |  | 12,25*13,6 |  | 166.6 | [12 empty] | VV | 2 | 2 | True | 0 | ROZPOCET
| VV |  | (19,44+13,6+19,44)*0,23 |  | 12.07 | [12 empty] | VV | 2 | 2 | True | 0 | ROZPOCET
| VV |  | Součet |  | 276.454 | [12 empty] | VV | 2 | 4 | True | 1 | ROZPOCET
28 | K | 411361821 | Výztuž stropů prostě uložených, vetknutých, spojitých, deskových, trámových (žebrových, kazetových), s keramickými a jinými vložkami, konsolových nebo balkonových, hřibových včetně hlavic hřibových sloupů, plochých střech a pro zavěšení železobetonových podhledů z betonářské oceli 10 505 (R) nebo BSt 500 | t | 12.473 |  | 0 | CS ÚRS 2021 02 |  | základní |  | 0 | 1.0555 | 13.1659 | 0 | 0 | 4 | K | 2 |  |  |  | ROZPOCET | 0 | 0 | 0 | 0 | 0 | 1 | 0 | 4 | 384640011
| Online PSC |  | https://podminky.urs.cz/item/CS_URS_2021_02/411361821 | [14 empty] | Online PSC | 2
| VV |  | 103,942*120/1000 |  | 12.473 | [12 empty] | VV | 2 | 2 | True | 0 | ROZPOCET
| VV |  | Součet |  | 12.473 | [12 empty] | VV | 2 | 4 | True | 1 | ROZPOCET
29 | K | 413321616 | Nosníky z betonu železového (bez výztuže) včetně stěnových i jeřábových drah, volných trámů, průvlaků, rámových příčlí, ztužidel, konzol, vodorovných táhel apod., tyčových konstrukcí tř. C 30/37 | m3 | 34.922 |  | 0 | CS ÚRS 2021 02 |  | základní |  | 0 | 2.4534 | 85.6762 | 0 | 0 | 4 | K | 2 |  |  |  | ROZPOCET | 0 | 0 | 0 | 0 | 0 | 1 | 0 | 4 | -107880815
| Online PSC |  | https://podminky.urs.cz/item/CS_URS_2021_02/413321616 | [14 empty] | Online PSC | 2
| VV |  | D.1.1.06 půdorys 1.NP | [14 empty] | VV | 2 | 1 | True | 0 | ROZPOCET
| VV |  | (14,305*0,38*0,4) |  | 2.174 | [12 empty] | VV | 2 | 2 | True | 0 | ROZPOCET
| VV |  | (14,305*0,38*0,4) |  | 2.174 | [12 empty] | VV | 2 | 2 | True | 0 | ROZPOCET
| VV |  | (12,8*0,38*0,4) |  | 1.946 | [12 empty] | VV | 2 | 2 | True | 0 | ROZPOCET
| VV |  | 4,5*0,38*0,4 |  | 0.684 | [12 empty] | VV | 2 | 2 | True | 0 | ROZPOCET
| VV |  | 6,3*0,38*0,4 |  | 0.958 | [12 empty] | VV | 2 | 2 | True | 0 | ROZPOCET
| VV |  | 7,4*0,4*0,38 |  | 1.125 | [12 empty] | VV | 2 | 2 | True | 0 | ROZPOCET
| VV |  | 7,4*0,4*0,38 |  | 1.125 | [12 empty] | VV | 2 | 2 | True | 0 | ROZPOCET
| VV |  | 6,94*0,4*0,5 |  | 1.388 | [12 empty] | VV | 2 | 2 | True | 0 | ROZPOCET
| VV |  | 6,94*0,4*0,5 |  | 1.388 | [12 empty] | VV | 2 | 2 | True | 0 | ROZPOCET
| VV |  | 12,5*0,6*0,5 |  | 3.75 | [12 empty] | VV | 2 | 2 | True | 0 | ROZPOCET
| VV |  | 12,5*0,6*0,5 |  | 3.75 | [12 empty] | VV | 2 | 2 | True | 0 | ROZPOCET
| VV |  | 12,6*0,6*0,5 |  | 3.78 | [12 empty] | VV | 2 | 2 | True | 0 | ROZPOCET
| VV |  | 12,6*0,6*0,5 |  | 3.78 | [12 empty] | VV | 2 | 2 | True | 0 | ROZPOCET
| VV |  | 11,5*0,6*0,5 |  | 3.45 | [12 empty] | VV | 2 | 2 | True | 0 | ROZPOCET
| VV |  | 11,5*0,6*0,5 |  | 3.45 | [12 empty] | VV | 2 | 2 | True | 0 | ROZPOCET
| VV |  | Součet |  | 34.922 | [12 empty] | VV | 2 | 4 | True | 1 | ROZPOCET
30 | K | 413351111 | Bednění nosníků a průvlaků - bez podpěrné konstrukce výška nosníku po spodní líc stropní desky do 100 cm zřízení | m2 | 216.334 |  | 0 | CS ÚRS 2021 02 |  | základní |  | 0 | 0.00663 | 1.4343 | 0 | 0 | 4 | K | 2 |  |  |  | ROZPOCET | 0 | 0 | 0 | 0 | 0 | 1 | 0 | 4 | -1314444804
| Online PSC |  | https://podminky.urs.cz/item/CS_URS_2021_02/413351111 | [14 empty] | Online PSC | 2
| VV |  | D.1.1.06 půdorys 1.NP | [14 empty] | VV | 2 | 1 | True | 0 | ROZPOCET
| VV |  | (14,305+13,6+14,305)*0,38 |  | 16.04 | [12 empty] | VV | 2 | 2 | True | 0 | ROZPOCET
| VV |  | (13,505+12,8+13,505)*0,38 |  | 15.128 | [12 empty] | VV | 2 | 2 | True | 0 | ROZPOCET
| VV |  | (6,6+6,5+4,1+3,8+4,1+6,505+6,6)*0,4 |  | 15.282 | [12 empty] | VV | 2 | 2 | True | 0 | ROZPOCET
| VV |  | (0,4+4,5+0,4+4,5)*0,38 |  | 3.724 | [12 empty] | VV | 2 | 2 | True | 0 | ROZPOCET
| VV |  | (0,4+6,3+0,4+6,3)*0,38 |  | 5.092 | [12 empty] | VV | 2 | 2 | True | 0 | ROZPOCET
| VV |  | (4,3+1,6+4,1)*0,4 |  | 4 | [12 empty] | VV | 2 | 2 | True | 0 | ROZPOCET
| VV |  | (7,4+7,4)*0,38 |  | 5.624 | [12 empty] | VV | 2 | 2 | True | 0 | ROZPOCET
| VV |  | (7,4+7,4)*0,38 |  | 5.624 | [12 empty] | VV | 2 | 2 | True | 0 | ROZPOCET
| VV |  | (7,4+7,4)*0,4 |  | 5.92 | [12 empty] | VV | 2 | 2 | True | 0 | ROZPOCET
| VV |  | (6,94+6,94)*0,5*2 |  | 13.88 | [12 empty] | VV | 2 | 2 | True | 0 | ROZPOCET
| VV |  | (6,5+6,5)*0,4 |  | 5.2 | [12 empty] | VV | 2 | 2 | True | 0 | ROZPOCET
| VV |  | (12,5+13,6)*2*0,6 |  | 31.32 | [12 empty] | VV | 2 | 2 | True | 0 | ROZPOCET
| VV |  | (11,5+3,8)*2*0,6 |  | 18.36 | [12 empty] | VV | 2 | 2 | True | 0 | ROZPOCET
| VV |  | (11,5+3,8)*2*0,6 |  | 18.36 | [12 empty] | VV | 2 | 2 | True | 0 | ROZPOCET
| VV |  | (11,5+3,9)*2*0,6 |  | 18.48 | [12 empty] | VV | 2 | 2 | True | 0 | ROZPOCET
| VV |  | (11,5+3,8+3,8+3,9+5,4+5,6+3,9+3,8+3,9+11,5+11,5)*0,5 |  | 34.3 | [12 empty] | VV | 2 | 2 | True | 0 | ROZPOCET
| VV |  | Součet |  | 216.334 | [12 empty] | VV | 2 | 4 | True | 1 | ROZPOCET
31 | K | 413351112 | Bednění nosníků a průvlaků - bez podpěrné konstrukce výška nosníku po spodní líc stropní desky do 100 cm odstranění | m2 | 216.334 |  | 0 | CS ÚRS 2021 02 |  | základní |  | 0 | 0 | 0 | 0 | 0 | 4 | K | 2 |  |  |  | ROZPOCET | 0 | 0 | 0 | 0 | 0 | 1 | 0 | 4 | -1791820351
| Online PSC |  | https://podminky.urs.cz/item/CS_URS_2021_02/413351112 | [14 empty] | Online PSC | 2
| VV |  | D.1.1.06 půdorys 1.NP | [14 empty] | VV | 2 | 1 | True | 0 | ROZPOCET
| VV |  | (14,305+13,6+14,305)*0,38 |  | 16.04 | [12 empty] | VV | 2 | 2 | True | 0 | ROZPOCET
| VV |  | (13,505+12,8+13,505)*0,38 |  | 15.128 | [12 empty] | VV | 2 | 2 | True | 0 | ROZPOCET
| VV |  | (6,6+6,5+4,1+3,8+4,1+6,505+6,6)*0,4 |  | 15.282 | [12 empty] | VV | 2 | 2 | True | 0 | ROZPOCET
| VV |  | (0,4+4,5+0,4+4,5)*0,38 |  | 3.724 | [12 empty] | VV | 2 | 2 | True | 0 | ROZPOCET
| VV |  | (0,4+6,3+0,4+6,3)*0,38 |  | 5.092 | [12 empty] | VV | 2 | 2 | True | 0 | ROZPOCET
| VV |  | (4,3+1,6+4,1)*0,4 |  | 4 | [12 empty] | VV | 2 | 2 | True | 0 | ROZPOCET
| VV |  | (7,4+7,4)*0,38 |  | 5.624 | [12 empty] | VV | 2 | 2 | True | 0 | ROZPOCET
| VV |  | (7,4+7,4)*0,38 |  | 5.624 | [12 empty] | VV | 2 | 2 | True | 0 | ROZPOCET
| VV |  | (7,4+7,4)*0,4 |  | 5.92 | [12 empty] | VV | 2 | 2 | True | 0 | ROZPOCET
| VV |  | (6,94+6,94)*0,5*2 |  | 13.88 | [12 empty] | VV | 2 | 2 | True | 0 | ROZPOCET
| VV |  | (6,5+6,5)*0,4 |  | 5.2 | [12 empty] | VV | 2 | 2 | True | 0 | ROZPOCET
| VV |  | (12,5+13,6)*2*0,6 |  | 31.32 | [12 empty] | VV | 2 | 2 | True | 0 | ROZPOCET
| VV |  | (11,5+3,8)*2*0,6 |  | 18.36 | [12 empty] | VV | 2 | 2 | True | 0 | ROZPOCET
| VV |  | (11,5+3,8)*2*0,6 |  | 18.36 | [12 empty] | VV | 2 | 2 | True | 0 | ROZPOCET
| VV |  | (11,5+3,9)*2*0,6 |  | 18.48 | [12 empty] | VV | 2 | 2 | True | 0 | ROZPOCET
| VV |  | (11,5+3,8+3,8+3,9+5,4+5,6+3,9+3,8+3,9+11,5+11,5)*0,5 |  | 34.3 | [12 empty] | VV | 2 | 2 | True | 0 | ROZPOCET
| VV |  | Součet |  | 216.334 | [12 empty] | VV | 2 | 4 | True | 1 | ROZPOCET
32 | K | 413352111 | Podpěrná konstrukce nosníků a průvlaků výšky podepření do 4 m výšky nosníku (po spodní hranu stropní desky) do 100 cm zřízení | m2 | 19.282 |  | 0 | CS ÚRS 2021 02 |  | základní |  | 0 | 0.00134 | 0.025838 | 0 | 0 | 4 | K | 2 |  |  |  | ROZPOCET | 0 | 0 | 0 | 0 | 0 | 1 | 0 | 4 | 119845640
| Online PSC |  | https://podminky.urs.cz/item/CS_URS_2021_02/413352111 | [14 empty] | Online PSC | 2
| VV |  | D.1.1.06 půdorys 1.NP | [14 empty] | VV | 2 | 1 | True | 0 | ROZPOCET
| VV |  | (6,6+6,5+4,1+3,8+4,1+6,505+6,6)*0,4 |  | 15.282 | [12 empty] | VV | 2 | 2 | True | 0 | ROZPOCET
| VV |  | (4,3+1,6+4,1)*0,4 |  | 4 | [12 empty] | VV | 2 | 2 | True | 0 | ROZPOCET
| VV |  | Součet |  | 19.282 | [12 empty] | VV | 2 | 4 | True | 1 | ROZPOCET
33 | K | 413352112 | Podpěrná konstrukce nosníků a průvlaků výšky podepření do 4 m výšky nosníku (po spodní hranu stropní desky) do 100 cm odstranění | m2 | 19.282 |  | 0 | CS ÚRS 2021 02 |  | základní |  | 0 | 0 | 0 | 0 | 0 | 4 | K | 2 |  |  |  | ROZPOCET | 0 | 0 | 0 | 0 | 0 | 1 | 0 | 4 | 693850235
| Online PSC |  | https://podminky.urs.cz/item/CS_URS_2021_02/413352112 | [14 empty] | Online PSC | 2
| VV |  | D.1.1.06 půdorys 1.NP | [14 empty] | VV | 2 | 1 | True | 0 | ROZPOCET
| VV |  | (6,6+6,5+4,1+3,8+4,1+6,505+6,6)*0,4 |  | 15.282 | [12 empty] | VV | 2 | 2 | True | 0 | ROZPOCET
| VV |  | (4,3+1,6+4,1)*0,4 |  | 4 | [12 empty] | VV | 2 | 2 | True | 0 | ROZPOCET
| VV |  | Součet |  | 19.282 | [12 empty] | VV | 2 | 4 | True | 1 | ROZPOCET
34 | K | 413352211 | Podpěrná konstrukce nosníků a průvlaků výšky podepření přes 4 do 6 m výšky nosníku (po spodní hranu stropní desky) do 100 cm zřízení | m2 | 44.7 |  | 0 | CS ÚRS 2021 02 |  | základní |  | 0 | 0.0015 | 0.06705 | 0 | 0 | 4 | K | 2 |  |  |  | ROZPOCET | 0 | 0 | 0 | 0 | 0 | 1 | 0 | 4 | 322564528
| Online PSC |  | https://podminky.urs.cz/item/CS_URS_2021_02/413352211 | [14 empty] | Online PSC | 2
| VV |  | D.1.1.06 půdorys 1.NP | [14 empty] | VV | 2 | 1 | True | 0 | ROZPOCET
| VV |  | (6,5+6,5)*0,4 |  | 5.2 | [12 empty] | VV | 2 | 2 | True | 0 | ROZPOCET
| VV |  | (6,5+6,5)*0,4 |  | 5.2 | [12 empty] | VV | 2 | 2 | True | 0 | ROZPOCET
| VV |  | (11,5+3,8+3,8+3,9+5,4+5,6+3,9+3,8+3,9+11,5+11,5)*0,5 |  | 34.3 | [12 empty] | VV | 2 | 2 | True | 0 | ROZPOCET
| VV |  | Součet |  | 44.7 | [12 empty] | VV | 2 | 4 | True | 1 | ROZPOCET
35 | K | 413352212 | Podpěrná konstrukce nosníků a průvlaků výšky podepření přes 4 do 6 m výšky nosníku (po spodní hranu stropní desky) do 100 cm odstranění | m2 | 44.7 |  | 0 | CS ÚRS 2021 02 |  | základní |  | 0 | 0 | 0 | 0 | 0 | 4 | K | 2 |  |  |  | ROZPOCET | 0 | 0 | 0 | 0 | 0 | 1 | 0 | 4 | -1849186668
| Online PSC |  | https://podminky.urs.cz/item/CS_URS_2021_02/413352212 | [14 empty] | Online PSC | 2
| VV |  | D.1.1.06 půdorys 1.NP | [14 empty] | VV | 2 | 1 | True | 0 | ROZPOCET
| VV |  | (6,5+6,5)*0,4 |  | 5.2 | [12 empty] | VV | 2 | 2 | True | 0 | ROZPOCET
| VV |  | (6,5+6,5)*0,4 |  | 5.2 | [12 empty] | VV | 2 | 2 | True | 0 | ROZPOCET
| VV |  | (11,5+3,8+3,8+3,9+5,4+5,6+3,9+3,8+3,9+11,5+11,5)*0,5 |  | 34.3 | [12 empty] | VV | 2 | 2 | True | 0 | ROZPOCET
| VV |  | Součet |  | 44.7 | [12 empty] | VV | 2 | 4 | True | 1 | ROZPOCET
36 | K | 413361821 | Výztuž nosníků včetně stěnových i jeřábových drah, volných trámů, průvlaků, rámových příčlí, ztužidel, konzol, vodorovných táhel apod. tyčových konstrukcí lemujících nebo vyztužujících stropní a podobné střešní konstrukce z betonářské oceli 10 505 (R) nebo BSt 500 | t | 4.191 |  | 0 | CS ÚRS 2021 02 |  | základní |  | 0 | 1.0551 | 4.422 | 0 | 0 | 4 | K | 2 |  |  |  | ROZPOCET | 0 | 0 | 0 | 0 | 0 | 1 | 0 | 4 | -1277469717
| Online PSC |  | https://podminky.urs.cz/item/CS_URS_2021_02/413361821 | [14 empty] | Online PSC | 2
| VV |  | 34,922*120/1000 |  | 4.191 | [12 empty] | VV | 2 | 2 | True | 0 | ROZPOCET
| VV |  | Součet |  | 4.191 | [12 empty] | VV | 2 | 4 | True | 1 | ROZPOCET
37 | K | 430321414 | Schodišťové konstrukce a rampy z betonu železového (bez výztuže) stupně, schodnice, ramena, podesty s nosníky tř. C 25/30 | m3 | 3.147 |  | 0 | CS ÚRS 2021 02 |  | základní |  | 0 | 2.4534 | 7.7208 | 0 | 0 | 4 | K | 2 |  |  |  | ROZPOCET | 0 | 0 | 0 | 0 | 0 | 1 | 0 | 4 | -119071766
| Online PSC |  | https://podminky.urs.cz/item/CS_URS_2021_02/430321414 | [14 empty] | Online PSC | 2
| VV |  | 1.04 schodiště | [14 empty] | VV | 2 | 1 | True | 0 | ROZPOCET
| VV |  | 0,5*0,4*1,18 |  | 0.236 | [12 empty] | VV | 2 | 2 | True | 0 | ROZPOCET
| VV |  | ((0,4+0,25)/2*0,29)*1,18*19 |  | 2.113 | [12 empty] | VV | 2 | 2 | True | 0 | ROZPOCET
| VV |  | 1,33*2,4*0,25 |  | 0.798 | [12 empty] | VV | 2 | 2 | True | 0 | ROZPOCET
| VV |  | Součet |  | 3.147 | [12 empty] | VV | 2 | 4 | True | 1 | ROZPOCET
38 | K | 430321616 | Schodišťové konstrukce a rampy z betonu železového (bez výztuže) stupně, schodnice, ramena, podesty s nosníky tř. C 30/37 | m3 | 48.326 |  | 0 | CS ÚRS 2021 02 |  | základní |  | 0 | 2.4534 | 118.5616 | 0 | 0 | 4 | K | 2 |  |  |  | ROZPOCET | 0 | 0 | 0 | 0 | 0 | 1 | 0 | 4 | -245709723
| Online PSC |  | https://podminky.urs.cz/item/CS_URS_2021_02/430321616 | [14 empty] | Online PSC | 2
| VV |  | 1.02 velkoprostorová učebna | [14 empty] | VV | 2 | 1 | True | 0 | ROZPOCET
| VV |  | 0,15*0,9*12,5 |  | 1.688 | [12 empty] | VV | 2 | 2 | True | 0 | ROZPOCET
| VV |  | ((0,4+0,25)/2*0,9)*11,9*7 |  | 24.365 | [12 empty] | VV | 2 | 2 | True | 0 | ROZPOCET
| VV |  | ((0,4+0,25)/2*0,9)*12,5*3 |  | 10.969 | [12 empty] | VV | 2 | 2 | True | 0 | ROZPOCET
| VV |  | ((0,4+0,25)/2*2)*12,5 |  | 8.125 | [12 empty] | VV | 2 | 2 | True | 0 | ROZPOCET
| VV |  | vstupní schodiště do učebny | [14 empty] | VV | 2 | 1 | True | 0 | ROZPOCET
| VV |  | 0,25*0,333*1,355 |  | 0.113 | [12 empty] | VV | 2 | 2 | True | 0 | ROZPOCET
| VV |  | 0,4*0,333*1,355 |  | 0.18 | [12 empty] | VV | 2 | 2 | True | 0 | ROZPOCET
| VV |  | 0,55*0,333*1,355 |  | 0.248 | [12 empty] | VV | 2 | 2 | True | 0 | ROZPOCET
| VV |  | 0,7*0,333*1,355 |  | 0.316 | [12 empty] | VV | 2 | 2 | True | 0 | ROZPOCET
| VV |  | 0,85*0,333*1,355 |  | 0.384 | [12 empty] | VV | 2 | 2 | True | 0 | ROZPOCET
| VV |  | 1*1,43*1,355 |  | 1.938 | [12 empty] | VV | 2 | 2 | True | 0 | ROZPOCET
| VV |  | Součet |  | 48.326 | [12 empty] | VV | 2 | 4 | True | 1 | ROZPOCET
39 | K | 430361821 | Výztuž schodišťových konstrukcí a ramp stupňů, schodnic, ramen, podest s nosníky z betonářské oceli 10 505 (R) nebo BSt 500 | t | 6.434 |  | 0 | CS ÚRS 2021 02 |  | základní |  | 0 | 1.0493 | 6.751 | 0 | 0 | 4 | K | 2 |  |  |  | ROZPOCET | 0 | 0 | 0 | 0 | 0 | 1 | 0 | 4 | 57254857
| Online PSC |  | https://podminky.urs.cz/item/CS_URS_2021_02/430361821 | [14 empty] | Online PSC | 2
| VV |  | 3,147*125/1000 |  | 0.393 | [12 empty] | VV | 2 | 2 | True | 0 | ROZPOCET
| VV |  | 48,326*125/1000 |  | 6.041 | [12 empty] | VV | 2 | 2 | True | 0 | ROZPOCET
| VV |  | Součet |  | 6.434 | [12 empty] | VV | 2 | 4 | True | 1 | ROZPOCET
40 | K | 431351121 | Bednění podest, podstupňových desek a ramp včetně podpěrné konstrukce výšky do 4 m půdorysně přímočarých zřízení | m2 | 77.384 |  | 0 | CS ÚRS 2021 02 |  | základní |  | 0 | 0.01282 | 0.99206 | 0 | 0 | 4 | K | 2 |  |  |  | ROZPOCET | 0 | 0 | 0 | 0 | 0 | 1 | 0 | 4 | -121384973
| Online PSC |  | https://podminky.urs.cz/item/CS_URS_2021_02/431351121 | [14 empty] | Online PSC | 2
| VV |  | 1.02 velkoprostorová učebna | [14 empty] | VV | 2 | 1 | True | 0 | ROZPOCET
| VV |  | 5,6*11,9 |  | 66.64 | [12 empty] | VV | 2 | 2 | True | 0 | ROZPOCET
| VV |  | 1.04 schodiště | [14 empty] | VV | 2 | 1 | True | 0 | ROZPOCET
| VV |  | 3,1*1,18 |  | 3.658 | [12 empty] | VV | 2 | 2 | True | 0 | ROZPOCET
| VV |  | 1,33*2,4 |  | 3.192 | [12 empty] | VV | 2 | 2 | True | 0 | ROZPOCET
| VV |  | 3,3*1,18 |  | 3.894 | [12 empty] | VV | 2 | 2 | True | 0 | ROZPOCET
| VV |  | Součet |  | 77.384 | [12 empty] | VV | 2 | 4 | True | 1 | ROZPOCET
41 | K | 431351122 | Bednění podest, podstupňových desek a ramp včetně podpěrné konstrukce výšky do 4 m půdorysně přímočarých odstranění | m2 | 77.384 |  | 0 | CS ÚRS 2021 02 |  | základní |  | 0 | 0 | 0 | 0 | 0 | 4 | K | 2 |  |  |  | ROZPOCET | 0 | 0 | 0 | 0 | 0 | 1 | 0 | 4 | -83585776
| Online PSC |  | https://podminky.urs.cz/item/CS_URS_2021_02/431351122 | [14 empty] | Online PSC | 2
| VV |  | 1.02 velkoprostorová učebna | [14 empty] | VV | 2 | 1 | True | 0 | ROZPOCET
| VV |  | 5,6*11,9 |  | 66.64 | [12 empty] | VV | 2 | 2 | True | 0 | ROZPOCET
| VV |  | 1.04 schodiště | [14 empty] | VV | 2 | 1 | True | 0 | ROZPOCET
| VV |  | 3,1*1,18 |  | 3.658 | [12 empty] | VV | 2 | 2 | True | 0 | ROZPOCET
| VV |  | 1,33*2,4 |  | 3.192 | [12 empty] | VV | 2 | 2 | True | 0 | ROZPOCET
| VV |  | 3,3*1,18 |  | 3.894 | [12 empty] | VV | 2 | 2 | True | 0 | ROZPOCET
| VV |  | Součet |  | 77.384 | [12 empty] | VV | 2 | 4 | True | 1 | ROZPOCET
42 | K | 433351131 | Bednění schodnic včetně podpěrné konstrukce výšky do 4 m půdorysně přímočarých zřízení | m2 | 5.817 |  | 0 | CS ÚRS 2021 02 |  | základní |  | 0 | 0.00874 | 0.050841 | 0 | 0 | 4 | K | 2 |  |  |  | ROZPOCET | 0 | 0 | 0 | 0 | 0 | 1 | 0 | 4 | -2063144554
| Online PSC |  | https://podminky.urs.cz/item/CS_URS_2021_02/433351131 | [14 empty] | Online PSC | 2
| VV |  | 1.04 schodiště | [14 empty] | VV | 2 | 1 | True | 0 | ROZPOCET
| VV |  | 3,1*0,4 |  | 1.24 | [12 empty] | VV | 2 | 2 | True | 0 | ROZPOCET
| VV |  | 3,3*0,4 |  | 1.32 | [12 empty] | VV | 2 | 2 | True | 0 | ROZPOCET
| VV |  | schodiště do učebny | [14 empty] | VV | 2 | 1 | True | 0 | ROZPOCET
| VV |  | 0,15*0,333 |  | 0.05 | [12 empty] | VV | 2 | 2 | True | 0 | ROZPOCET
| VV |  | 0,3*0,333 |  | 0.1 | [12 empty] | VV | 2 | 2 | True | 0 | ROZPOCET
| VV |  | 0,45*0,333 |  | 0.15 | [12 empty] | VV | 2 | 2 | True | 0 | ROZPOCET
| VV |  | 0,6*0,333 |  | 0.2 | [12 empty] | VV | 2 | 2 | True | 0 | ROZPOCET
| VV |  | 0,75*0,333 |  | 0.25 | [12 empty] | VV | 2 | 2 | True | 0 | ROZPOCET
| VV |  | 0,9*1,43 |  | 1.287 | [12 empty] | VV | 2 | 2 | True | 0 | ROZPOCET
| VV |  | 1,355*0,9 |  | 1.22 | [12 empty] | VV | 2 | 2 | True | 0 | ROZPOCET
| VV |  | Součet |  | 5.817 | [12 empty] | VV | 2 | 4 | True | 1 | ROZPOCET
43 | K | 433351132 | Bednění schodnic včetně podpěrné konstrukce výšky do 4 m půdorysně přímočarých odstranění | m2 | 5.817 |  | 0 | CS ÚRS 2021 02 |  | základní |  | 0 | 0 | 0 | 0 | 0 | 4 | K | 2 |  |  |  | ROZPOCET | 0 | 0 | 0 | 0 | 0 | 1 | 0 | 4 | 1365680170
| Online PSC |  | https://podminky.urs.cz/item/CS_URS_2021_02/433351132 | [14 empty] | Online PSC | 2
| VV |  | 1.04 schodiště | [14 empty] | VV | 2 | 1 | True | 0 | ROZPOCET
| VV |  | 3,1*0,4 |  | 1.24 | [12 empty] | VV | 2 | 2 | True | 0 | ROZPOCET
| VV |  | 3,3*0,4 |  | 1.32 | [12 empty] | VV | 2 | 2 | True | 0 | ROZPOCET
| VV |  | schodiště do učebny | [14 empty] | VV | 2 | 1 | True | 0 | ROZPOCET
| VV |  | 0,15*0,333 |  | 0.05 | [12 empty] | VV | 2 | 2 | True | 0 | ROZPOCET
| VV |  | 0,3*0,333 |  | 0.1 | [12 empty] | VV | 2 | 2 | True | 0 | ROZPOCET
| VV |  | 0,45*0,333 |  | 0.15 | [12 empty] | VV | 2 | 2 | True | 0 | ROZPOCET
| VV |  | 0,6*0,333 |  | 0.2 | [12 empty] | VV | 2 | 2 | True | 0 | ROZPOCET
| VV |  | 0,75*0,333 |  | 0.25 | [12 empty] | VV | 2 | 2 | True | 0 | ROZPOCET
| VV |  | 0,9*1,43 |  | 1.287 | [12 empty] | VV | 2 | 2 | True | 0 | ROZPOCET
| VV |  | 1,355*0,9 |  | 1.22 | [12 empty] | VV | 2 | 2 | True | 0 | ROZPOCET
| VV |  | Součet |  | 5.817 | [12 empty] | VV | 2 | 4 | True | 1 | ROZPOCET
44 | K | 434351141 | Bednění stupňů betonovaných na podstupňové desce nebo na terénu půdorysně přímočarých zřízení | m2 | 5.208 |  | 0 | CS ÚRS 2021 02 |  | základní |  | 0 | 0.00658 | 0.034269 | 0 | 0 | 4 | K | 2 |  |  |  | ROZPOCET | 0 | 0 | 0 | 0 | 0 | 1 | 0 | 4 | -411766063
| Online PSC |  | https://podminky.urs.cz/item/CS_URS_2021_02/434351141 | [14 empty] | Online PSC | 2
| VV |  | 1.04 schodiště | [14 empty] | VV | 2 | 1 | True | 0 | ROZPOCET
| VV |  | 1,18*0,169*10 |  | 1.994 | [12 empty] | VV | 2 | 2 | True | 0 | ROZPOCET
| VV |  | 1,18*0,169*10 |  | 1.994 | [12 empty] | VV | 2 | 2 | True | 0 | ROZPOCET
| VV |  | schodiště do učebny | [14 empty] | VV | 2 | 1 | True | 0 | ROZPOCET
| VV |  | 0,15*1,355*6 |  | 1.22 | [12 empty] | VV | 2 | 2 | True | 0 | ROZPOCET
| VV |  | Součet |  | 5.208 | [12 empty] | VV | 2 | 4 | True | 1 | ROZPOCET
45 | K | 434351142 | Bednění stupňů betonovaných na podstupňové desce nebo na terénu půdorysně přímočarých odstranění | m2 | 5.208 |  | 0 | CS ÚRS 2021 02 |  | základní |  | 0 | 0 | 0 | 0 | 0 | 4 | K | 2 |  |  |  | ROZPOCET | 0 | 0 | 0 | 0 | 0 | 1 | 0 | 4 | -2116508328
| Online PSC |  | https://podminky.urs.cz/item/CS_URS_2021_02/434351142 | [14 empty] | Online PSC | 2
| VV |  | 1.04 schodiště | [14 empty] | VV | 2 | 1 | True | 0 | ROZPOCET
| VV |  | 1,18*0,169*10 |  | 1.994 | [12 empty] | VV | 2 | 2 | True | 0 | ROZPOCET
| VV |  | 1,18*0,169*10 |  | 1.994 | [12 empty] | VV | 2 | 2 | True | 0 | ROZPOCET
| VV |  | schodiště do učebny | [14 empty] | VV | 2 | 1 | True | 0 | ROZPOCET
| VV |  | 0,15*1,355*6 |  | 1.22 | [12 empty] | VV | 2 | 2 | True | 0 | ROZPOCET
| VV |  | Součet |  | 5.208 | [12 empty] | VV | 2 | 4 | True | 1 | ROZPOCET
| D | 9 | Ostatní konstrukce a práce, bourání |  |  |  | 0 |  |  |  |  | 0 |  | 0.10715 |  | 0 | 1 | D | 1 |  |  |  | ROZPOCET | [6 empty] | 0
46 | K | 941211112 | Montáž lešení řadového rámového lehkého pracovního s podlahami s provozním zatížením tř. 3 do 200 kg/m2 šířky tř. SW06 přes 0,6 do 0,9 m, výšky přes 10 do 25 m | m2 | 869.4 |  | 0 | CS ÚRS 2021 02 |  | základní |  | 0 | 0 | 0 | 0 | 0 | 4 | K | 2 |  |  |  | ROZPOCET | 0 | 0 | 0 | 0 | 0 | 1 | 0 | 4 | 897676899
| Online PSC |  | https://podminky.urs.cz/item/CS_URS_2021_02/941211112 | [14 empty] | Online PSC | 2
| VV |  | D.1.1.06 půdorys 1.NP + 2.NP | [14 empty] | VV | 2 | 1 | True | 0 | ROZPOCET
| VV |  | (1,2+14,06+1,2+1,2+20,5+4,2+1,2+1,2+13,035+1,2+1,2+18,36+1,2+1,2+33,765+1,2)*7,5 |  | 869.4 | [12 empty] | VV | 2 | 2 | True | 0 | ROZPOCET
| VV |  | Součet |  | 869.4 | [12 empty] | VV | 2 | 4 | True | 1 | ROZPOCET
47 | K | 941211211 | Montáž lešení řadového rámového lehkého pracovního s podlahami s provozním zatížením tř. 3 do 200 kg/m2 Příplatek za první a každý další den použití lešení k ceně -1111 nebo -1112 | m2 | 104328 |  | 0 | CS ÚRS 2021 02 |  | základní |  | 0 | 0 | 0 | 0 | 0 | 4 | K | 2 |  |  |  | ROZPOCET | 0 | 0 | 0 | 0 | 0 | 1 | 0 | 4 | -397797968
| Online PSC |  | https://podminky.urs.cz/item/CS_URS_2021_02/941211211 | [14 empty] | Online PSC | 2
| VV |  | 869,4*120 |  | 104328 | [12 empty] | VV | 2 | 2 | True | 0 | ROZPOCET
| VV |  | Součet |  | 104328 | [12 empty] | VV | 2 | 4 | True | 1 | ROZPOCET
48 | K | 941211812 | Demontáž lešení řadového rámového lehkého pracovního s provozním zatížením tř. 3 do 200 kg/m2 šířky tř. SW06 přes 0,6 do 0,9 m, výšky přes 10 do 25 m | m2 | 869.4 |  | 0 | CS ÚRS 2021 02 |  | základní |  | 0 | 0 | 0 | 0 | 0 | 4 | K | 2 |  |  |  | ROZPOCET | 0 | 0 | 0 | 0 | 0 | 1 | 0 | 4 | -1489042011
| Online PSC |  | https://podminky.urs.cz/item/CS_URS_2021_02/941211812 | [14 empty] | Online PSC | 2
| VV |  | D.1.1.06 půdorys 1.NP + 2.NP | [14 empty] | VV | 2 | 1 | True | 0 | ROZPOCET
| VV |  | (1,2+14,06+1,2+1,2+20,5+4,2+1,2+1,2+13,035+1,2+1,2+18,36+1,2+1,2+33,765+1,2)*7,5 |  | 869.4 | [12 empty] | VV | 2 | 2 | True | 0 | ROZPOCET
| VV |  | Součet |  | 869.4 | [12 empty] | VV | 2 | 4 | True | 1 | ROZPOCET
49 | K | 943211111 | Montáž lešení prostorového rámového lehkého pracovního s podlahami s provozním zatížením tř. 3 do 200 kg/m2, výšky do 10 m | m3 | 18.285 |  | 0 | CS ÚRS 2021 02 |  | základní |  | 0 | 0 | 0 | 0 | 0 | 4 | K | 2 |  |  |  | ROZPOCET | 0 | 0 | 0 | 0 | 0 | 1 | 0 | 4 | -1676969539
| Online PSC |  | https://podminky.urs.cz/item/CS_URS_2021_02/943211111 | [14 empty] | Online PSC | 2
| VV |  | D.1.1.06 půdorys 1.NP | [14 empty] | VV | 2 | 1 | True | 0 | ROZPOCET
| VV |  | výtahová šachta | [14 empty] | VV | 2 | 1 | True | 0 | ROZPOCET
| VV |  | 2*2,65*3,45 |  | 18.285 | [12 empty] | VV | 2 | 2 | True | 0 | ROZPOCET
| VV |  | Součet |  | 18.285 | [12 empty] | VV | 2 | 4 | True | 1 | ROZPOCET
50 | K | 943211211 | Montáž lešení prostorového rámového lehkého pracovního s podlahami Příplatek za první a každý další den použití lešení k ceně -1111 | m3 | 822.825 |  | 0 | CS ÚRS 2021 02 |  | základní |  | 0 | 0 | 0 | 0 | 0 | 4 | K | 2 |  |  |  | ROZPOCET | 0 | 0 | 0 | 0 | 0 | 1 | 0 | 4 | -438768730
| Online PSC |  | https://podminky.urs.cz/item/CS_URS_2021_02/943211211 | [14 empty] | Online PSC | 2
| VV |  | D.1.1.06 půdorys 1.NP | [14 empty] | VV | 2 | 1 | True | 0 | ROZPOCET
| VV |  | výtahová šachta | [14 empty] | VV | 2 | 1 | True | 0 | ROZPOCET
| VV |  | 18,285*45 |  | 822.825 | [12 empty] | VV | 2 | 2 | True | 0 | ROZPOCET
| VV |  | Součet |  | 822.825 | [12 empty] | VV | 2 | 4 | True | 1 | ROZPOCET
51 | K | 943211811 | Demontáž lešení prostorového rámového lehkého pracovního s podlahami s provozním zatížením tř. 3 do 200 kg/m2, výšky do 10 m | m3 | 18.285 |  | 0 | CS ÚRS 2021 02 |  | základní |  | 0 | 0 | 0 | 0 | 0 | 4 | K | 2 |  |  |  | ROZPOCET | 0 | 0 | 0 | 0 | 0 | 1 | 0 | 4 | 202601742
| Online PSC |  | https://podminky.urs.cz/item/CS_URS_2021_02/943211811 | [14 empty] | Online PSC | 2
| VV |  | D.1.1.06 půdorys 1.NP | [14 empty] | VV | 2 | 1 | True | 0 | ROZPOCET
| VV |  | výtahová šachta | [14 empty] | VV | 2 | 1 | True | 0 | ROZPOCET
| VV |  | 2*2,65*3,45 |  | 18.285 | [12 empty] | VV | 2 | 2 | True | 0 | ROZPOCET
| VV |  | Součet |  | 18.285 | [12 empty] | VV | 2 | 4 | True | 1 | ROZPOCET
52 | K | 944611111 | Montáž ochranné plachty zavěšené na konstrukci lešení z textilie z umělých vláken | m2 | 869.4 |  | 0 | CS ÚRS 2021 02 |  | základní |  | 0 | 0 | 0 | 0 | 0 | 4 | K | 2 |  |  |  | ROZPOCET | 0 | 0 | 0 | 0 | 0 | 1 | 0 | 4 | 713387738
| Online PSC |  | https://podminky.urs.cz/item/CS_URS_2021_02/944611111 | [14 empty] | Online PSC | 2
| VV |  | D.1.1.06 půdorys 1.NP | [14 empty] | VV | 2 | 1 | True | 0 | ROZPOCET
| VV |  | (1,2+14,06+1,2+1,2+20,5+4,2+1,2+1,2+13,035+1,2+1,2+18,36+1,2+1,2+33,765+1,2)*7,5 |  | 869.4 | [12 empty] | VV | 2 | 2 | True | 0 | ROZPOCET
| VV |  | Součet |  | 869.4 | [12 empty] | VV | 2 | 4 | True | 1 | ROZPOCET
53 | K | 944611211 | Montáž ochranné plachty Příplatek za první a každý další den použití plachty k ceně -1111 | m2 | 78246 |  | 0 | CS ÚRS 2021 02 |  | základní |  | 0 | 0 | 0 | 0 | 0 | 4 | K | 2 |  |  |  | ROZPOCET | 0 | 0 | 0 | 0 | 0 | 1 | 0 | 4 | 1213845924
| Online PSC |  | https://podminky.urs.cz/item/CS_URS_2021_02/944611211 | [14 empty] | Online PSC | 2
| VV |  | 869,4*90 |  | 78246 | [12 empty] | VV | 2 | 2 | True | 0 | ROZPOCET
| VV |  | Součet |  | 78246 | [12 empty] | VV | 2 | 4 | True | 1 | ROZPOCET
54 | K | 944611811 | Demontáž ochranné plachty zavěšené na konstrukci lešení z textilie z umělých vláken | m2 | 869.4 |  | 0 | CS ÚRS 2021 02 |  | základní |  | 0 | 0 | 0 | 0 | 0 | 4 | K | 2 |  |  |  | ROZPOCET | 0 | 0 | 0 | 0 | 0 | 1 | 0 | 4 | 1399485779
| Online PSC |  | https://podminky.urs.cz/item/CS_URS_2021_02/944611811 | [14 empty] | Online PSC | 2
| VV |  | D.1.1.06 půdorys 1.NP | [14 empty] | VV | 2 | 1 | True | 0 | ROZPOCET
| VV |  | (1,2+14,06+1,2+1,2+20,5+4,2+1,2+1,2+13,035+1,2+1,2+18,36+1,2+1,2+33,765+1,2)*7,5 |  | 869.4 | [12 empty] | VV | 2 | 2 | True | 0 | ROZPOCET
| VV |  | Součet |  | 869.4 | [12 empty] | VV | 2 | 4 | True | 1 | ROZPOCET
55 | K | 949101112 | Lešení pomocné pracovní pro objekty pozemních staveb pro zatížení do 150 kg/m2, o výšce lešeňové podlahy přes 1,9 do 3,5 m | m2 | 454.49 |  | 0 | CS ÚRS 2021 02 |  | základní |  | 0 | 0.00021 | 0.095443 | 0 | 0 | 4 | K | 2 |  |  |  | ROZPOCET | 0 | 0 | 0 | 0 | 0 | 1 | 0 | 4 | -1457327126
| Online PSC |  | https://podminky.urs.cz/item/CS_URS_2021_02/949101112 | [14 empty] | Online PSC | 2
| VV |  | D.1.1.06 půdorys 1.NP | [14 empty] | VV | 2 | 1 | True | 0 | ROZPOCET
| VV |  | 87+206,3+27,1+3,69+7,1+2,3+3+2,8+8,5+16,5+13,1+43+15,3+1,9+1+1,4+5,3+9,2 |  | 454.49 | [12 empty] | VV | 2 | 2 | True | 0 | ROZPOCET
| VV |  | Součet |  | 454.49 | [12 empty] | VV | 2 | 4 | True | 1 | ROZPOCET
56 | K | 950101 | Stykovací výztuž do betonových konstrukcí 150 15/10 | m | 2.4 |  | 0 | vlastní |  | základní |  | 0 | 0.002 | 0.0048 | 0 | 0 | 4 | K | 2 |  |  |  | ROZPOCET | 0 | 0 | 0 | 0 | 0 | 1 | 0 | 4 | -680165990
| VV |  | stykovací výztuž | [14 empty] | VV | 2 | 1 | True | 0 | ROZPOCET
| VV |  | 2,4 |  | 2.4 | [12 empty] | VV | 2 | 2 | True | 0 | ROZPOCET
| VV |  | Součet |  | 2.4 | [12 empty] | VV | 2 | 4 | True | 1 | ROZPOCET
57 | K | 950102 | Stykovací výztuž do betonových konstrukcí 190 15/10 | m | 2.4 |  | 0 | vlastní |  | základní |  | 0 | 0.00288 | 0.006912 | 0 | 0 | 4 | K | 2 |  |  |  | ROZPOCET | 0 | 0 | 0 | 0 | 0 | 1 | 0 | 4 | 2088355992
| VV |  | stykovací výztuž | [14 empty] | VV | 2 | 1 | True | 0 | ROZPOCET
| VV |  | 2,4 |  | 2.4 | [12 empty] | VV | 2 | 2 | True | 0 | ROZPOCET
| VV |  | Součet |  | 2.4 | [12 empty] | VV | 2 | 4 | True | 1 | ROZPOCET
| D | 998 | Přesun hmot |  |  |  | 0 |  |  |  |  | 0 |  | 0 |  | 0 | 1 | D | 1 |  |  |  | ROZPOCET | [6 empty] | 0
58 | K | 998012103 | Přesun hmot pro budovy občanské výstavby, bydlení, výrobu a služby s nosnou svislou konstrukcí monolitickou betonovou tyčovou s vyzdívaným obvodovým pláštěm vodorovná dopravní vzdálenost do 100 m pro budovy výšky přes 12 do 24 m | t | 711.534 |  | 0 | CS ÚRS 2021 02 |  | základní |  | 0 | 0 | 0 | 0 | 0 | 4 | K | 2 |  |  |  | ROZPOCET | 0 | 0 | 0 | 0 | 0 | 1 | 0 | 4 | -1793956972
| Online PSC |  | https://podminky.urs.cz/item/CS_URS_2021_02/998012103 | [14 empty] | Online PSC | 2
| D | VRN | Vedlejší rozpočtové náklady |  |  |  | 0 |  |  |  |  | 0 |  | 0 |  | 0 | 5 | D | 0 |  |  |  | ROZPOCET | [6 empty] | 0
59 | K | VRN 01 | Zařízení staveniště | % |  |  | 0 |  |  | základní |  | 0 | 0 | 0 | 0 | 0 | 4 | K | 1 |  |  |  | ROZPOCET | 0 | 0 | 0 | 0 | 0 | 1 | 0 | 4 | 996979965

## 04 - Architektonicko - st...
{297fe147-c2e0-43ac-8cc6-3a7d4c82771c}
2
| KRYCÍ LIST SOUPISU PRACÍ | [7 empty] | v --- níže se nacházejí doplnkové a pomocné údaje k sestavám --- v | [8 empty] | False
Stavba:
OU - stavební úpravy objektu ZW - děkanát Lékařské fakulty
Objekt:
SO 01 - Architektonicko - stavební řešení Děkanátu LF, mimo velkoprostorovou učebnu
Soupis:
04 - Architektonicko - stavební řešení 2.NP
| KSO: |  |  |  |  | CC-CZ:
| Místo: |  |  |  |  | Datum: | 16. 9. 2021
| Zadavatel: |  |  |  |  | IČ: | 61988987
|  | Ostravská univerzita, Dvořákova 138/7, Ostrava |  |  |  | DIČ:
| Uchazeč: |  |  |  |  | IČ: | Vyplň údaj
|  | Vyplň údaj |  |  |  | DIČ: | Vyplň údaj
| Projektant: |  |  |  |  | IČ: | 60766859
|  | Ing.arch.Martin Janda,Lomná 1895, Frenštát p.R. |  |  |  | DIČ:
| Zpracovatel: |  |  |  |  | IČ:
DIČ:
Poznámka:
| Cena bez DPH | [5 empty] | 0
|  |  | Základ daně |  |  | Sazba daně | Výše daně
| DPH | základní | 0 |  |  | 21% | 0
|  | snížená | 0 |  |  | 15% | 0
|  | zákl. přenesená | 0 |  |  | 21% | 0
|  | sníž. přenesená | 0 |  |  | 15% | 0
|  | nulová | 0 |  |  | 0% | 0
| Cena s DPH |  |  | v | CZK |  | 0
REKAPITULACE ČLENĚNÍ SOUPISU PRACÍ
Stavba:
OU - stavební úpravy objektu ZW - děkanát Lékařské fakulty
Objekt:
SO 01 - Architektonicko - stavební řešení Děkanátu LF, mimo velkoprostorovou učebnu
Soupis:
04 - Architektonicko - stavební řešení 2.NP
Místo: | [5 empty] | Datum: | 16. 9. 2021
Zadavatel: |  |  | Ostravská univerzita, Dvořákova 138/7, Ostrava |  |  | Projektant: | Ing.arch.Martin Janda,Lomná 1895, Frenštát p.R.
Uchazeč: |  |  | Vyplň údaj |  |  | Zpracovatel:
Kód dílu - Popis | [6 empty] | Cena celkem [CZK]
Náklady stavby celkem | [6 empty] | 0 | [11 empty] | -1
| HSV - Práce a dodávky HSV | [5 empty] | 0
| 3 - Svislé a kompletní konstrukce | [5 empty] | 0
| 4 - Vodorovné konstrukce | [5 empty] | 0
| 6 - Úpravy povrchů, podlahy a osazování výplní | [5 empty] | 0
| 9 - Ostatní konstrukce a práce, bourání | [5 empty] | 0
| 998 - Přesun hmot | [5 empty] | 0
| PSV - Práce a dodávky PSV | [5 empty] | 0
| 721 - Zdravotechnika - vnitřní kanalizace | [5 empty] | 0
| 763 - Konstrukce suché výstavby | [5 empty] | 0
| 764 - Konstrukce klempířské | [5 empty] | 0
| 766 - Konstrukce truhlářské | [5 empty] | 0
| 767 - Konstrukce zámečnické | [5 empty] | 0
| 776 - Podlahy povlakové | [5 empty] | 0
| 784 - Dokončovací práce - malby a tapety | [5 empty] | 0
| VRN - Vedlejší rozpočtové náklady | [5 empty] | 0
SOUPIS PRACÍ
Stavba:
OU - stavební úpravy objektu ZW - děkanát Lékařské fakulty
Objekt:
SO 01 - Architektonicko - stavební řešení Děkanátu LF, mimo velkoprostorovou učebnu
Soupis:
04 - Architektonicko - stavební řešení 2.NP
Místo: | [5 empty] | Datum: | 16. 9. 2021
Zadavatel: |  |  | Ostravská univerzita, Dvořákova 138/7, Ostrava |  |  | Projektant: | Ing.arch.Martin Janda,Lomná 1895, Frenštát p.R.
Uchazeč: |  |  | Vyplň údaj |  |  | Zpracovatel:
PČ | Typ | Kód | Popis | MJ | Množství | J.cena [CZK] | Cena celkem [CZK] | Cenová soustava |  | DPH | J. Nh [h] | Nh celkem [h] | J. hmotnost [t] | Hmotnost celkem [t] | J. suť [t] | Suť Celkem [t]
Náklady soupisu celkem | [6 empty] | 0 |  |  |  |  | 0 |  | 215.2294 |  | 0 |  | D | -1 | [10 empty] | 0
| D | HSV | Práce a dodávky HSV |  |  |  | 0 |  |  |  |  | 0 |  | 210.0909 |  | 0 | 1 | D | 0 |  |  |  | ROZPOCET | [6 empty] | 0
| D | 3 | Svislé a kompletní konstrukce |  |  |  | 0 |  |  |  |  | 0 |  | 59.5113 |  | 0 | 1 | D | 1 |  |  |  | ROZPOCET | [6 empty] | 0
1 | K | 311272031 | Zdivo z pórobetonových tvárnic na tenké maltové lože, tl. zdiva 200 mm pevnost tvárnic přes P2 do P4, objemová hmotnost přes 450 do 600 kg/m3 hladkých | m2 | 24.977 |  | 0 | CS ÚRS 2021 02 |  | základní |  | 0 | 0.14854 | 3.7101 | 0 | 0 | 4 | K | 2 |  |  |  | ROZPOCET | 0 | 0 | 0 | 0 | 0 | 1 | 0 | 4 | -267337842
| Online PSC |  | https://podminky.urs.cz/item/CS_URS_2021_02/311272031 | [14 empty] | Online PSC | 2
| VV |  | půdorys 2.NP D.1.1.07 | [14 empty] | VV | 2 | 1 | True | 0 | ROZPOCET
| VV |  | 4,2*2,635 |  | 11.067 | [12 empty] | VV | 2 | 2 | True | 0 | ROZPOCET
| VV |  | -(0,8*0,25)*2 |  | -0.4 | [12 empty] | VV | 2 | 2 | True | 0 | ROZPOCET
| VV |  | 4,1*2,65 |  | 10.865 | [12 empty] | VV | 2 | 2 | True | 0 | ROZPOCET
| VV |  | 1,3*2,65 |  | 3.445 | [12 empty] | VV | 2 | 2 | True | 0 | ROZPOCET
| VV |  | Součet |  | 24.977 | [12 empty] | VV | 2 | 4 | True | 1 | ROZPOCET
2 | K | 311272241 | Zdivo z pórobetonových tvárnic na tenké maltové lože, tl. zdiva 300 mm pevnost tvárnic přes P2 do P4, objemová hmotnost přes 450 do 600 kg/m3 na pero a drážku | m2 | 83.308 |  | 0 | CS ÚRS 2021 02 |  | základní |  | 0 | 0.20712 | 17.2548 | 0 | 0 | 4 | K | 2 |  |  |  | ROZPOCET | 0 | 0 | 0 | 0 | 0 | 1 | 0 | 4 | 1758919318
| Online PSC |  | https://podminky.urs.cz/item/CS_URS_2021_02/311272241 | [14 empty] | Online PSC | 2
| VV |  | půdorys 2.NP D.1.1.07 | [14 empty] | VV | 2 | 1 | True | 0 | ROZPOCET
| VV |  | (6+6,505+4,1+3,8+4,1+6,505+6,6)*2,25 |  | 84.623 | [12 empty] | VV | 2 | 2 | True | 0 | ROZPOCET
| VV |  | -(1*0,315+1*0,5*2) |  | -1.315 | [12 empty] | VV | 2 | 2 | True | 0 | ROZPOCET
| VV |  | Součet |  | 83.308 | [12 empty] | VV | 2 | 4 | True | 1 | ROZPOCET
3 | K | 330321610 | Sloupy, pilíře, táhla, rámové stojky, vzpěry z betonu železového (bez výztuže) bez zvláštních nároků na vliv prostředí tř. C 30/37 | m3 | 3.6 |  | 0 | CS ÚRS 2021 02 |  | základní |  | 0 | 2.4533 | 8.8318 | 0 | 0 | 4 | K | 2 |  |  |  | ROZPOCET | 0 | 0 | 0 | 0 | 0 | 1 | 0 | 4 | 1687322412
| Online PSC |  | https://podminky.urs.cz/item/CS_URS_2021_02/330321610 | [14 empty] | Online PSC | 2
| VV |  | půdorys 2.NP D.1.1.07 | [14 empty] | VV | 2 | 1 | True | 0 | ROZPOCET
| VV |  | (0,4*0,4*2,25)*10 |  | 3.6 | [12 empty] | VV | 2 | 2 | True | 0 | ROZPOCET
| VV |  | Součet |  | 3.6 | [12 empty] | VV | 2 | 4 | True | 1 | ROZPOCET
4 | K | 331351121 | Bednění hranatých sloupů a pilířů včetně vzepření průřezu pravoúhlého čtyřúhelníka výšky do 4 m, průřezu přes 0,08 do 0,16 m2 zřízení | m2 | 36 |  | 0 | CS ÚRS 2021 02 |  | základní |  | 0 | 0.00244 | 0.08784 | 0 | 0 | 4 | K | 2 |  |  |  | ROZPOCET | 0 | 0 | 0 | 0 | 0 | 1 | 0 | 4 | 1587026808
| Online PSC |  | https://podminky.urs.cz/item/CS_URS_2021_02/331351121 | [14 empty] | Online PSC | 2
| VV |  | půdorys 2.NP D.1.1.07 | [14 empty] | VV | 2 | 1 | True | 0 | ROZPOCET
| VV |  | (0,4+0,4)*2*2,25*10 |  | 36 | [12 empty] | VV | 2 | 2 | True | 0 | ROZPOCET
| VV |  | Součet |  | 36 | [12 empty] | VV | 2 | 4 | True | 1 | ROZPOCET
5 | K | 331351122 | Bednění hranatých sloupů a pilířů včetně vzepření průřezu pravoúhlého čtyřúhelníka výšky do 4 m, průřezu přes 0,08 do 0,16 m2 odstranění | m2 | 36 |  | 0 | CS ÚRS 2021 02 |  | základní |  | 0 | 0 | 0 | 0 | 0 | 4 | K | 2 |  |  |  | ROZPOCET | 0 | 0 | 0 | 0 | 0 | 1 | 0 | 4 | -53669070
| Online PSC |  | https://podminky.urs.cz/item/CS_URS_2021_02/331351122 | [14 empty] | Online PSC | 2
| VV |  | půdorys 2.NP D.1.1.07 | [14 empty] | VV | 2 | 1 | True | 0 | ROZPOCET
| VV |  | (0,4+0,4)*2*2,25*10 |  | 36 | [12 empty] | VV | 2 | 2 | True | 0 | ROZPOCET
| VV |  | Součet |  | 36 | [12 empty] | VV | 2 | 4 | True | 1 | ROZPOCET
6 | K | 331361821 | Výztuž sloupů, pilířů, rámových stojek, táhel nebo vzpěr hranatých svislých nebo šikmých (odkloněných) z betonářské oceli 10 505 (R) nebo BSt 500 | t | 1.08 |  | 0 | CS ÚRS 2021 02 |  | základní |  | 0 | 1.0524 | 1.1366 | 0 | 0 | 4 | K | 2 |  |  |  | ROZPOCET | 0 | 0 | 0 | 0 | 0 | 1 | 0 | 4 | -2114790039
| Online PSC |  | https://podminky.urs.cz/item/CS_URS_2021_02/331361821 | [14 empty] | Online PSC | 2
| VV |  | 3,6*300/1000 |  | 1.08 | [12 empty] | VV | 2 | 2 | True | 0 | ROZPOCET
| VV |  | Součet |  | 1.08 | [12 empty] | VV | 2 | 4 | True | 1 | ROZPOCET
7 | K | 341321410 | Stěny a příčky z betonu železového (bez výztuže) nosné tř. C 25/30 | m3 | 10.912 |  | 0 | CS ÚRS 2021 02 |  | základní |  | 0 | 2.4533 | 26.7704 | 0 | 0 | 4 | K | 2 |  |  |  | ROZPOCET | 0 | 0 | 0 | 0 | 0 | 1 | 0 | 4 | 1719850906
| Online PSC |  | https://podminky.urs.cz/item/CS_URS_2021_02/341321410 | [14 empty] | Online PSC | 2
| VV |  | půdorys 2.NP D.1.1.07 | [14 empty] | VV | 2 | 1 | True | 0 | ROZPOCET
| VV |  | (8,8+2,4+2,65+2,5+2,5)*2,65*0,2 |  | 9.991 | [12 empty] | VV | 2 | 2 | True | 0 | ROZPOCET
| VV |  | 5,5*0,15*2,65 |  | 2.186 | [12 empty] | VV | 2 | 2 | True | 0 | ROZPOCET
| VV |  | -(1,24*2,25)*0,2 |  | -0.558 | [12 empty] | VV | 2 | 2 | True | 0 | ROZPOCET
| VV |  | -(1*2,02)*0,15 |  | -0.303 | [12 empty] | VV | 2 | 2 | True | 0 | ROZPOCET
| VV |  | -(1*2,02)*0,2 |  | -0.404 | [12 empty] | VV | 2 | 2 | True | 0 | ROZPOCET
| VV |  | Součet |  | 10.912 | [12 empty] | VV | 2 | 4 | True | 1 | ROZPOCET
8 | K | 341351111 | Bednění stěn a příček nosných rovné oboustranné za každou stranu zřízení | m2 | 127.33 |  | 0 | CS ÚRS 2021 02 |  | základní |  | 0 | 0.00275 | 0.35016 | 0 | 0 | 4 | K | 2 |  |  |  | ROZPOCET | 0 | 0 | 0 | 0 | 0 | 1 | 0 | 4 | -1240144851
| Online PSC |  | https://podminky.urs.cz/item/CS_URS_2021_02/341351111 | [14 empty] | Online PSC | 2
| VV |  | půdorys 2.NP D.1.1.0 | [14 empty] | VV | 2 | 1 | True | 0 | ROZPOCET
| VV |  | (8,8+2,7+5,9+0,3+2,65+0,3+0,2+2,7)*2,65 |  | 62.408 | [12 empty] | VV | 2 | 2 | True | 0 | ROZPOCET
| VV |  | (5,5+2,4+5,5+2,4)*2,65 |  | 41.87 | [12 empty] | VV | 2 | 2 | True | 0 | ROZPOCET
| VV |  | (1,24+2,25*2)*0,2 |  | 1.148 | [12 empty] | VV | 2 | 2 | True | 0 | ROZPOCET
| VV |  | (1+2,02*2)*0,2 |  | 1.008 | [12 empty] | VV | 2 | 2 | True | 0 | ROZPOCET
| VV |  | (1+2,02*2)*0,15 |  | 0.756 | [12 empty] | VV | 2 | 2 | True | 0 | ROZPOCET
| VV |  | -(1,24*2,25+1*2,02*2) |  | -6.83 | [12 empty] | VV | 2 | 2 | True | 0 | ROZPOCET
| VV |  | (2+2,65)*2*2,9 |  | 26.97 | [12 empty] | VV | 2 | 2 | True | 0 | ROZPOCET
| VV |  | Součet |  | 127.33 | [12 empty] | VV | 2 | 4 | True | 1 | ROZPOCET
9 | K | 341351112 | Bednění stěn a příček nosných rovné oboustranné za každou stranu odstranění | m2 | 127.33 |  | 0 | CS ÚRS 2021 02 |  | základní |  | 0 | 0 | 0 | 0 | 0 | 4 | K | 2 |  |  |  | ROZPOCET | 0 | 0 | 0 | 0 | 0 | 1 | 0 | 4 | 1146005759
| Online PSC |  | https://podminky.urs.cz/item/CS_URS_2021_02/341351112 | [14 empty] | Online PSC | 2
| VV |  | půdorys 2.NP D.1.1.07 | [14 empty] | VV | 2 | 1 | True | 0 | ROZPOCET
| VV |  | (8,8+2,7+5,9+0,3+2,65+0,3+0,2+2,7)*2,65 |  | 62.408 | [12 empty] | VV | 2 | 2 | True | 0 | ROZPOCET
| VV |  | (5,5+2,4+5,5+2,4)*2,65 |  | 41.87 | [12 empty] | VV | 2 | 2 | True | 0 | ROZPOCET
| VV |  | (1,24+2,25*2)*0,2 |  | 1.148 | [12 empty] | VV | 2 | 2 | True | 0 | ROZPOCET
| VV |  | (1+2,02*2)*0,2 |  | 1.008 | [12 empty] | VV | 2 | 2 | True | 0 | ROZPOCET
| VV |  | (1+2,02*2)*0,15 |  | 0.756 | [12 empty] | VV | 2 | 2 | True | 0 | ROZPOCET
| VV |  | -(1,24*2,25+1*2,02*2) |  | -6.83 | [12 empty] | VV | 2 | 2 | True | 0 | ROZPOCET
| VV |  | (2+2,65)*2*2,9 |  | 26.97 | [12 empty] | VV | 2 | 2 | True | 0 | ROZPOCET
| VV |  | Součet |  | 127.33 | [12 empty] | VV | 2 | 4 | True | 1 | ROZPOCET
10 | K | 341361821 | Výztuž stěn a příček nosných svislých nebo šikmých, rovných nebo oblých z betonářské oceli 10 505 (R) nebo BSt 500 | t | 1.309 |  | 0 | CS ÚRS 2021 02 |  | základní |  | 0 | 1.0463 | 1.3696 | 0 | 0 | 4 | K | 2 |  |  |  | ROZPOCET | 0 | 0 | 0 | 0 | 0 | 1 | 0 | 4 | -228110777
| Online PSC |  | https://podminky.urs.cz/item/CS_URS_2021_02/341361821 | [14 empty] | Online PSC | 2
| VV |  | 10,912*120/1000 |  | 1.309 | [12 empty] | VV | 2 | 2 | True | 0 | ROZPOCET
| VV |  | Součet |  | 1.309 | [12 empty] | VV | 2 | 4 | True | 1 | ROZPOCET
| D | 4 | Vodorovné konstrukce |  |  |  | 0 |  |  |  |  | 0 |  | 143.4936 |  | 0 | 1 | D | 1 |  |  |  | ROZPOCET | [6 empty] | 0
11 | K | 411321616 | Stropy z betonu železového (bez výztuže) stropů deskových, plochých střech, desek balkonových, desek hřibových stropů včetně hlavic hřibových sloupů tř. C 30/37 | m3 | 0.971 |  | 0 | CS ÚRS 2021 02 |  | základní |  | 0 | 2.4534 | 2.3823 | 0 | 0 | 4 | K | 2 |  |  |  | ROZPOCET | 0 | 0 | 0 | 0 | 0 | 1 | 0 | 4 | -970381201
| Online PSC |  | https://podminky.urs.cz/item/CS_URS_2021_02/411321616 | [14 empty] | Online PSC | 2
| VV |  | půdorys 2.NP D.1.1.07 | [14 empty] | VV | 2 | 1 | True | 0 | ROZPOCET
| VV |  | (14,31+13,6+14,31)*0,23*0,1 |  | 0.971 | [12 empty] | VV | 2 | 2 | True | 0 | ROZPOCET
| VV |  | Součet |  | 0.971 | [12 empty] | VV | 2 | 4 | True | 1 | ROZPOCET
12 | K | 411324646 | Stropy z betonu železového (bez výztuže) pohledového stropů deskových, plochých střech, desek balkonových, desek hřibových stropů včetně hlavic hřibových sloupů tř. C 30/37 | m3 | 43.869 |  | 0 | CS ÚRS 2021 02 |  | základní |  | 0 | 2.4534 | 107.6295 | 0 | 0 | 4 | K | 2 |  |  |  | ROZPOCET | 0 | 0 | 0 | 0 | 0 | 1 | 0 | 4 | -881598989
| Online PSC |  | https://podminky.urs.cz/item/CS_URS_2021_02/411324646 | [14 empty] | Online PSC | 2
| VV |  | půdorys 2.NP D.1.1.07 | [14 empty] | VV | 2 | 1 | True | 0 | ROZPOCET
| VV |  | 13,6*14,31*0,25 |  | 48.654 | [12 empty] | VV | 2 | 2 | True | 0 | ROZPOCET
| VV |  | -(2,35*5,545+2*2,655)*0,25 |  | -4.585 | [12 empty] | VV | 2 | 2 | True | 0 | ROZPOCET
| VV |  | -(0,84*0,95*0,25) |  | -0.2 | [12 empty] | VV | 2 | 2 | True | 0 | ROZPOCET
| VV |  | Součet |  | 43.869 | [12 empty] | VV | 2 | 4 | True | 1 | ROZPOCET
13 | K | 411351011 | Bednění stropních konstrukcí - bez podpěrné konstrukce desek tloušťky stropní desky přes 5 do 25 cm zřízení | m2 | 174.663 |  | 0 | CS ÚRS 2021 02 |  | základní |  | 0 | 0.00533 | 0.93095 | 0 | 0 | 4 | K | 2 |  |  |  | ROZPOCET | 0 | 0 | 0 | 0 | 0 | 1 | 0 | 4 | -638347640
| Online PSC |  | https://podminky.urs.cz/item/CS_URS_2021_02/411351011 | [14 empty] | Online PSC | 2
| VV |  | půdorys 2.NP D.1.1.07 | [14 empty] | VV | 2 | 1 | True | 0 | ROZPOCET
| VV |  | 12,8*13,91 |  | 178.048 | [12 empty] | VV | 2 | 2 | True | 0 | ROZPOCET
| VV |  | (14,31+14,06+14,31)*(0,23+0,1) |  | 14.084 | [12 empty] | VV | 2 | 2 | True | 0 | ROZPOCET
| VV |  | (5,5+2,4)*2*0,25 |  | 3.95 | [12 empty] | VV | 2 | 2 | True | 0 | ROZPOCET
| VV |  | (2+2,65)*2*0,25 |  | 2.325 | [12 empty] | VV | 2 | 2 | True | 0 | ROZPOCET
| VV |  | 2,65*0,3 |  | 0.795 | [12 empty] | VV | 2 | 2 | True | 0 | ROZPOCET
| VV |  | -(2,7*8,8) |  | -23.76 | [12 empty] | VV | 2 | 2 | True | 0 | ROZPOCET
| VV |  | (0,84+0,95)*2*0,25 |  | 0.895 | [12 empty] | VV | 2 | 2 | True | 0 | ROZPOCET
| VV |  | -1,24*1,35 |  | -1.674 | [12 empty] | VV | 2 | 2 | True | 0 | ROZPOCET
| VV |  | Součet |  | 174.663 | [12 empty] | VV | 2 | 4 | True | 1 | ROZPOCET
14 | K | 411351012 | Bednění stropních konstrukcí - bez podpěrné konstrukce desek tloušťky stropní desky přes 5 do 25 cm odstranění | m2 | 174.663 |  | 0 | CS ÚRS 2021 02 |  | základní |  | 0 | 0 | 0 | 0 | 0 | 4 | K | 2 |  |  |  | ROZPOCET | 0 | 0 | 0 | 0 | 0 | 1 | 0 | 4 | -1748001389
| Online PSC |  | https://podminky.urs.cz/item/CS_URS_2021_02/411351012 | [14 empty] | Online PSC | 2
| VV |  | půdorys 2.NP D.1.1.07 | [14 empty] | VV | 2 | 1 | True | 0 | ROZPOCET
| VV |  | 12,8*13,91 |  | 178.048 | [12 empty] | VV | 2 | 2 | True | 0 | ROZPOCET
| VV |  | (14,31+14,06+14,31)*(0,23+0,1) |  | 14.084 | [12 empty] | VV | 2 | 2 | True | 0 | ROZPOCET
| VV |  | (5,5+2,4)*2*0,25 |  | 3.95 | [12 empty] | VV | 2 | 2 | True | 0 | ROZPOCET
| VV |  | (2+2,65)*2*0,25 |  | 2.325 | [12 empty] | VV | 2 | 2 | True | 0 | ROZPOCET
| VV |  | 2,65*0,3 |  | 0.795 | [12 empty] | VV | 2 | 2 | True | 0 | ROZPOCET
| VV |  | -(2,7*8,8) |  | -23.76 | [12 empty] | VV | 2 | 2 | True | 0 | ROZPOCET
| VV |  | (0,84+0,95)*2*0,25 |  | 0.895 | [12 empty] | VV | 2 | 2 | True | 0 | ROZPOCET
| VV |  | -1,24*1,35 |  | -1.674 | [12 empty] | VV | 2 | 2 | True | 0 | ROZPOCET
| VV |  | Součet |  | 174.663 | [12 empty] | VV | 2 | 4 | True | 1 | ROZPOCET
15 | K | 411354313 | Podpěrná konstrukce stropů - desek, kleneb a skořepin výška podepření do 4 m tloušťka stropu přes 15 do 25 cm zřízení | m2 | 164.899 |  | 0 | CS ÚRS 2021 02 |  | základní |  | 0 | 0.00088 | 0.14511 | 0 | 0 | 4 | K | 2 |  |  |  | ROZPOCET | 0 | 0 | 0 | 0 | 0 | 1 | 0 | 4 | -1098362450
| Online PSC |  | https://podminky.urs.cz/item/CS_URS_2021_02/411354313 | [14 empty] | Online PSC | 2
| VV |  | půdorys 2.NP D.1.1.07 | [14 empty] | VV | 2 | 1 | True | 0 | ROZPOCET
| VV |  | 12,8*13,91 |  | 178.048 | [12 empty] | VV | 2 | 2 | True | 0 | ROZPOCET
| VV |  | (14,31+14,06+14,31)*0,23 |  | 9.816 | [12 empty] | VV | 2 | 2 | True | 0 | ROZPOCET
| VV |  | 2,65*0,3 |  | 0.795 | [12 empty] | VV | 2 | 2 | True | 0 | ROZPOCET
| VV |  | -(2,7*8,8) |  | -23.76 | [12 empty] | VV | 2 | 2 | True | 0 | ROZPOCET
| VV |  | Součet |  | 164.899 | [12 empty] | VV | 2 | 4 | True | 1 | ROZPOCET
16 | K | 411354314 | Podpěrná konstrukce stropů - desek, kleneb a skořepin výška podepření do 4 m tloušťka stropu přes 15 do 25 cm odstranění | m2 | 164.899 |  | 0 | CS ÚRS 2021 02 |  | základní |  | 0 | 0 | 0 | 0 | 0 | 4 | K | 2 |  |  |  | ROZPOCET | 0 | 0 | 0 | 0 | 0 | 1 | 0 | 4 | -872314462
| Online PSC |  | https://podminky.urs.cz/item/CS_URS_2021_02/411354314 | [14 empty] | Online PSC | 2
| VV |  | půdorys 2.NP D.1.1.07 | [14 empty] | VV | 2 | 1 | True | 0 | ROZPOCET
| VV |  | 12,8*13,91 |  | 178.048 | [12 empty] | VV | 2 | 2 | True | 0 | ROZPOCET
| VV |  | (14,31+14,06+14,31)*0,23 |  | 9.816 | [12 empty] | VV | 2 | 2 | True | 0 | ROZPOCET
| VV |  | 2,65*0,3 |  | 0.795 | [12 empty] | VV | 2 | 2 | True | 0 | ROZPOCET
| VV |  | -(2,7*8,8) |  | -23.76 | [12 empty] | VV | 2 | 2 | True | 0 | ROZPOCET
| VV |  | Součet |  | 164.899 | [12 empty] | VV | 2 | 4 | True | 1 | ROZPOCET
17 | K | 411361821 | Výztuž stropů prostě uložených, vetknutých, spojitých, deskových, trámových (žebrových, kazetových), s keramickými a jinými vložkami, konsolových nebo balkonových, hřibových včetně hlavic hřibových sloupů, plochých střech a pro zavěšení železobetonových podhledů z betonářské oceli 10 505 (R) nebo BSt 500 | t | 5.703 |  | 0 | CS ÚRS 2021 02 |  | základní |  | 0 | 1.0555 | 6.0198 | 0 | 0 | 4 | K | 2 |  |  |  | ROZPOCET | 0 | 0 | 0 | 0 | 0 | 1 | 0 | 4 | -147574059
| Online PSC |  | https://podminky.urs.cz/item/CS_URS_2021_02/411361821 | [14 empty] | Online PSC | 2
| VV |  | 43,869*130/1000 |  | 5.703 | [12 empty] | VV | 2 | 2 | True | 0 | ROZPOCET
| VV |  | Součet |  | 5.703 | [12 empty] | VV | 2 | 4 | True | 1 | ROZPOCET
18 | K | 413322626 | Nosníky z betonu železového (bez výztuže) včetně stěnových i jeřábových drah, volných trámů, průvlaků, rámových příčlí, ztužidel, konzol, vodorovných táhel apod., tyčových konstrukcí pohledového tř. C 30/37 | m3 | 6.296 |  | 0 | CS ÚRS 2021 02 |  | základní |  | 0 | 2.4534 | 15.4464 | 0 | 0 | 4 | K | 2 |  |  |  | ROZPOCET | 0 | 0 | 0 | 0 | 0 | 1 | 0 | 4 | 1088989473
| Online PSC |  | https://podminky.urs.cz/item/CS_URS_2021_02/413322626 | [14 empty] | Online PSC | 2
| VV |  | půdorys 2.NP D.1.1.07 | [14 empty] | VV | 2 | 1 | True | 0 | ROZPOCET
| VV |  | 14,31*0,38*0,4 |  | 2.175 | [12 empty] | VV | 2 | 2 | True | 0 | ROZPOCET
| VV |  | 12,8*0,38*0,4 |  | 1.946 | [12 empty] | VV | 2 | 2 | True | 0 | ROZPOCET
| VV |  | 14,31*0,38*0,4 |  | 2.175 | [12 empty] | VV | 2 | 2 | True | 0 | ROZPOCET
| VV |  | Součet |  | 6.296 | [12 empty] | VV | 2 | 4 | True | 1 | ROZPOCET
19 | K | 413351111 | Bednění nosníků a průvlaků - bez podpěrné konstrukce výška nosníku po spodní líc stropní desky do 100 cm zřízení | m2 | 46.764 |  | 0 | CS ÚRS 2021 02 |  | základní |  | 0 | 0.00663 | 0.31005 | 0 | 0 | 4 | K | 2 |  |  |  | ROZPOCET | 0 | 0 | 0 | 0 | 0 | 1 | 0 | 4 | 1608124167
| Online PSC |  | https://podminky.urs.cz/item/CS_URS_2021_02/413351111 | [14 empty] | Online PSC | 2
| VV |  | půdorys 2.NP D.1.1.07 | [14 empty] | VV | 2 | 1 | True | 0 | ROZPOCET
| VV |  | (14,31+13,6+14,31)*0,38 |  | 16.044 | [12 empty] | VV | 2 | 2 | True | 0 | ROZPOCET
| VV |  | (13,91+12,8+13,91)*0,38 |  | 15.436 | [12 empty] | VV | 2 | 2 | True | 0 | ROZPOCET
| VV |  | (6,6+6,505+4,1+3,8+4,1+6,505+6,6)*0,4 |  | 15.284 | [12 empty] | VV | 2 | 2 | True | 0 | ROZPOCET
| VV |  | Součet |  | 46.764 | [12 empty] | VV | 2 | 4 | True | 1 | ROZPOCET
20 | K | 413351112 | Bednění nosníků a průvlaků - bez podpěrné konstrukce výška nosníku po spodní líc stropní desky do 100 cm odstranění | m2 | 46.764 |  | 0 | CS ÚRS 2021 02 |  | základní |  | 0 | 0 | 0 | 0 | 0 | 4 | K | 2 |  |  |  | ROZPOCET | 0 | 0 | 0 | 0 | 0 | 1 | 0 | 4 | -1182457388
| Online PSC |  | https://podminky.urs.cz/item/CS_URS_2021_02/413351112 | [14 empty] | Online PSC | 2
| VV |  | půdorys 2.NP D.1.1.07 | [14 empty] | VV | 2 | 1 | True | 0 | ROZPOCET
| VV |  | (14,31+13,6+14,31)*0,38 |  | 16.044 | [12 empty] | VV | 2 | 2 | True | 0 | ROZPOCET
| VV |  | (13,91+12,8+13,91)*0,38 |  | 15.436 | [12 empty] | VV | 2 | 2 | True | 0 | ROZPOCET
| VV |  | (6,6+6,505+4,1+3,8+4,1+6,505+6,6)*0,4 |  | 15.284 | [12 empty] | VV | 2 | 2 | True | 0 | ROZPOCET
| VV |  | Součet |  | 46.764 | [12 empty] | VV | 2 | 4 | True | 1 | ROZPOCET
21 | K | 413351191 | Bednění nosníků a průvlaků - bez podpěrné konstrukce Příplatek k cenám za pohledový beton | m2 | 46.764 |  | 0 | CS ÚRS 2021 02 |  | základní |  | 0 | 0.0034 | 0.159 | 0 | 0 | 4 | K | 2 |  |  |  | ROZPOCET | 0 | 0 | 0 | 0 | 0 | 1 | 0 | 4 | -579127704
| Online PSC |  | https://podminky.urs.cz/item/CS_URS_2021_02/413351191 | [14 empty] | Online PSC | 2
| VV |  | půdorys 2.NP D.1.1.07 | [14 empty] | VV | 2 | 1 | True | 0 | ROZPOCET
| VV |  | (14,31+13,6+14,31)*0,38 |  | 16.044 | [12 empty] | VV | 2 | 2 | True | 0 | ROZPOCET
| VV |  | (13,91+12,8+13,91)*0,38 |  | 15.436 | [12 empty] | VV | 2 | 2 | True | 0 | ROZPOCET
| VV |  | (6,6+6,505+4,1+3,8+4,1+6,505+6,6)*0,4 |  | 15.284 | [12 empty] | VV | 2 | 2 | True | 0 | ROZPOCET
| VV |  | Součet |  | 46.764 | [12 empty] | VV | 2 | 4 | True | 1 | ROZPOCET
22 | K | 413352111 | Podpěrná konstrukce nosníků a průvlaků výšky podepření do 4 m výšky nosníku (po spodní hranu stropní desky) do 100 cm zřízení | m2 | 15.284 |  | 0 | CS ÚRS 2021 02 |  | základní |  | 0 | 0.00134 | 0.020481 | 0 | 0 | 4 | K | 2 |  |  |  | ROZPOCET | 0 | 0 | 0 | 0 | 0 | 1 | 0 | 4 | -869495203
| Online PSC |  | https://podminky.urs.cz/item/CS_URS_2021_02/413352111 | [14 empty] | Online PSC | 2
| VV |  | půdorys 2.NP D.1.1.07 | [14 empty] | VV | 2 | 1 | True | 0 | ROZPOCET
| VV |  | (6,6+6,505+4,1+3,8+4,1+6,505+6,6)*0,4 |  | 15.284 | [12 empty] | VV | 2 | 2 | True | 0 | ROZPOCET
| VV |  | Součet |  | 15.284 | [12 empty] | VV | 2 | 4 | True | 1 | ROZPOCET
23 | K | 413352112 | Podpěrná konstrukce nosníků a průvlaků výšky podepření do 4 m výšky nosníku (po spodní hranu stropní desky) do 100 cm odstranění | m2 | 15.284 |  | 0 | CS ÚRS 2021 02 |  | základní |  | 0 | 0 | 0 | 0 | 0 | 4 | K | 2 |  |  |  | ROZPOCET | 0 | 0 | 0 | 0 | 0 | 1 | 0 | 4 | 1312785538
| Online PSC |  | https://podminky.urs.cz/item/CS_URS_2021_02/413352112 | [14 empty] | Online PSC | 2
| VV |  | půdorys 2.NP D.1.1.07 | [14 empty] | VV | 2 | 1 | True | 0 | ROZPOCET
| VV |  | (6,6+6,505+4,1+3,8+4,1+6,505+6,6)*0,4 |  | 15.284 | [12 empty] | VV | 2 | 2 | True | 0 | ROZPOCET
| VV |  | Součet |  | 15.284 | [12 empty] | VV | 2 | 4 | True | 1 | ROZPOCET
24 | K | 413361821 | Výztuž nosníků včetně stěnových i jeřábových drah, volných trámů, průvlaků, rámových příčlí, ztužidel, konzol, vodorovných táhel apod. tyčových konstrukcí lemujících nebo vyztužujících stropní a podobné střešní konstrukce z betonářské oceli 10 505 (R) nebo BSt 500 | t | 0.818 |  | 0 | CS ÚRS 2021 02 |  | základní |  | 0 | 1.0551 | 0.86309 | 0 | 0 | 4 | K | 2 |  |  |  | ROZPOCET | 0 | 0 | 0 | 0 | 0 | 1 | 0 | 4 | -1270804349
| Online PSC |  | https://podminky.urs.cz/item/CS_URS_2021_02/413361821 | [14 empty] | Online PSC | 2
| VV |  | 6,296*130/1000 |  | 0.818 | [12 empty] | VV | 2 | 2 | True | 0 | ROZPOCET
| VV |  | Součet |  | 0.818 | [12 empty] | VV | 2 | 4 | True | 1 | ROZPOCET
25 | K | 430321414 | Schodišťové konstrukce a rampy z betonu železového (bez výztuže) stupně, schodnice, ramena, podesty s nosníky tř. C 25/30 | m3 | 3.593 |  | 0 | CS ÚRS 2021 02 |  | základní |  | 0 | 2.4534 | 8.815 | 0 | 0 | 4 | K | 2 |  |  |  | ROZPOCET | 0 | 0 | 0 | 0 | 0 | 1 | 0 | 4 | -858610134
| Online PSC |  | https://podminky.urs.cz/item/CS_URS_2021_02/430321414 | [14 empty] | Online PSC | 2
| VV |  | půdorys 2.NP D.1.1.07 | [14 empty] | VV | 2 | 1 | True | 0 | ROZPOCET
| VV |  | ((0,4+0,3)/2*0,293)*1,18*17 |  | 2.057 | [12 empty] | VV | 2 | 2 | True | 0 | ROZPOCET
| VV |  | 2,4*1,61*0,2 |  | 0.773 | [12 empty] | VV | 2 | 2 | True | 0 | ROZPOCET
| VV |  | 2,4*1,59*0,2 |  | 0.763 | [12 empty] | VV | 2 | 2 | True | 0 | ROZPOCET
| VV |  | Součet |  | 3.593 | [12 empty] | VV | 2 | 4 | True | 1 | ROZPOCET
26 | K | 430361821 | Výztuž schodišťových konstrukcí a ramp stupňů, schodnic, ramen, podest s nosníky z betonářské oceli 10 505 (R) nebo BSt 500 | t | 0.449 |  | 0 | CS ÚRS 2021 02 |  | základní |  | 0 | 1.0493 | 0.47112 | 0 | 0 | 4 | K | 2 |  |  |  | ROZPOCET | 0 | 0 | 0 | 0 | 0 | 1 | 0 | 4 | -752913697
| Online PSC |  | https://podminky.urs.cz/item/CS_URS_2021_02/430361821 | [14 empty] | Online PSC | 2
| VV |  | 3,593*125/1000 |  | 0.449 | [12 empty] | VV | 2 | 2 | True | 0 | ROZPOCET
| VV |  | Součet |  | 0.449 | [12 empty] | VV | 2 | 4 | True | 1 | ROZPOCET
27 | K | 431351121 | Bednění podest, podstupňových desek a ramp včetně podpěrné konstrukce výšky do 4 m půdorysně přímočarých zřízení | m2 | 18.584 |  | 0 | CS ÚRS 2021 02 |  | základní |  | 0 | 0.01282 | 0.23825 | 0 | 0 | 4 | K | 2 |  |  |  | ROZPOCET | 0 | 0 | 0 | 0 | 0 | 1 | 0 | 4 | -2096760307
| Online PSC |  | https://podminky.urs.cz/item/CS_URS_2021_02/431351121 | [14 empty] | Online PSC | 2
| VV |  | půdorys 2.NP D.1.1.07 | [14 empty] | VV | 2 | 1 | True | 0 | ROZPOCET
| VV |  | (1,2+0,2+0,3)*2,4 |  | 4.08 | [12 empty] | VV | 2 | 2 | True | 0 | ROZPOCET
| VV |  | 2,8*1,18 |  | 3.304 | [12 empty] | VV | 2 | 2 | True | 0 | ROZPOCET
| VV |  | 2,4*1,59 |  | 3.816 | [12 empty] | VV | 2 | 2 | True | 0 | ROZPOCET
| VV |  | 2,8*1,18 |  | 3.304 | [12 empty] | VV | 2 | 2 | True | 0 | ROZPOCET
| VV |  | (1,2+0,2+0,3)*2,4 |  | 4.08 | [12 empty] | VV | 2 | 2 | True | 0 | ROZPOCET
| VV |  | Součet |  | 18.584 | [12 empty] | VV | 2 | 4 | True | 1 | ROZPOCET
28 | K | 431351122 | Bednění podest, podstupňových desek a ramp včetně podpěrné konstrukce výšky do 4 m půdorysně přímočarých odstranění | m2 | 18.584 |  | 0 | CS ÚRS 2021 02 |  | základní |  | 0 | 0 | 0 | 0 | 0 | 4 | K | 2 |  |  |  | ROZPOCET | 0 | 0 | 0 | 0 | 0 | 1 | 0 | 4 | -205915095
| Online PSC |  | https://podminky.urs.cz/item/CS_URS_2021_02/431351122 | [14 empty] | Online PSC | 2
| VV |  | půdorys 2.NP D.1.1.07 | [14 empty] | VV | 2 | 1 | True | 0 | ROZPOCET
| VV |  | (1,2+0,2+0,3)*2,4 |  | 4.08 | [12 empty] | VV | 2 | 2 | True | 0 | ROZPOCET
| VV |  | 2,8*1,18 |  | 3.304 | [12 empty] | VV | 2 | 2 | True | 0 | ROZPOCET
| VV |  | 2,4*1,59 |  | 3.816 | [12 empty] | VV | 2 | 2 | True | 0 | ROZPOCET
| VV |  | 2,8*1,18 |  | 3.304 | [12 empty] | VV | 2 | 2 | True | 0 | ROZPOCET
| VV |  | (1,2+0,2+0,3)*2,4 |  | 4.08 | [12 empty] | VV | 2 | 2 | True | 0 | ROZPOCET
| VV |  | Součet |  | 18.584 | [12 empty] | VV | 2 | 4 | True | 1 | ROZPOCET
29 | K | 433351131 | Bednění schodnic včetně podpěrné konstrukce výšky do 4 m půdorysně přímočarých zřízení | m2 | 4.48 |  | 0 | CS ÚRS 2021 02 |  | základní |  | 0 | 0.00874 | 0.039155 | 0 | 0 | 4 | K | 2 |  |  |  | ROZPOCET | 0 | 0 | 0 | 0 | 0 | 1 | 0 | 4 | 1705494545
| Online PSC |  | https://podminky.urs.cz/item/CS_URS_2021_02/433351131 | [14 empty] | Online PSC | 2
| VV |  | půdorys 2.NP D.1.1.07 | [14 empty] | VV | 2 | 1 | True | 0 | ROZPOCET
| VV |  | 2,8*0,4*2 |  | 2.24 | [12 empty] | VV | 2 | 2 | True | 0 | ROZPOCET
| VV |  | 2,8*0,4*2 |  | 2.24 | [12 empty] | VV | 2 | 2 | True | 0 | ROZPOCET
| VV |  | Součet |  | 4.48 | [12 empty] | VV | 2 | 4 | True | 1 | ROZPOCET
30 | K | 433351132 | Bednění schodnic včetně podpěrné konstrukce výšky do 4 m půdorysně přímočarých odstranění | m2 | 4.48 |  | 0 | CS ÚRS 2021 02 |  | základní |  | 0 | 0 | 0 | 0 | 0 | 4 | K | 2 |  |  |  | ROZPOCET | 0 | 0 | 0 | 0 | 0 | 1 | 0 | 4 | -1750498736
| Online PSC |  | https://podminky.urs.cz/item/CS_URS_2021_02/433351132 | [14 empty] | Online PSC | 2
| VV |  | půdorys 2.NP D.1.1.07 | [14 empty] | VV | 2 | 1 | True | 0 | ROZPOCET
| VV |  | 2,8*0,4*2 |  | 2.24 | [12 empty] | VV | 2 | 2 | True | 0 | ROZPOCET
| VV |  | 2,8*0,4*2 |  | 2.24 | [12 empty] | VV | 2 | 2 | True | 0 | ROZPOCET
| VV |  | Součet |  | 4.48 | [12 empty] | VV | 2 | 4 | True | 1 | ROZPOCET
31 | K | 434351141 | Bednění stupňů betonovaných na podstupňové desce nebo na terénu půdorysně přímočarých zřízení | m2 | 3.568 |  | 0 | CS ÚRS 2021 02 |  | základní |  | 0 | 0.00658 | 0.023477 | 0 | 0 | 4 | K | 2 |  |  |  | ROZPOCET | 0 | 0 | 0 | 0 | 0 | 1 | 0 | 4 | 1064298934
| Online PSC |  | https://podminky.urs.cz/item/CS_URS_2021_02/434351141 | [14 empty] | Online PSC | 2
| VV |  | půdorys 2.NP D.1.1.07 | [14 empty] | VV | 2 | 1 | True | 0 | ROZPOCET
| VV |  | 1,18*0,168*18 |  | 3.568 | [12 empty] | VV | 2 | 2 | True | 0 | ROZPOCET
| VV |  | Součet |  | 3.568 | [12 empty] | VV | 2 | 4 | True | 1 | ROZPOCET
32 | K | 434351142 | Bednění stupňů betonovaných na podstupňové desce nebo na terénu půdorysně přímočarých odstranění | m2 | 3.568 |  | 0 | CS ÚRS 2021 02 |  | základní |  | 0 | 0 | 0 | 0 | 0 | 4 | K | 2 |  |  |  | ROZPOCET | 0 | 0 | 0 | 0 | 0 | 1 | 0 | 4 | 1766909307
| Online PSC |  | https://podminky.urs.cz/item/CS_URS_2021_02/434351142 | [14 empty] | Online PSC | 2
| VV |  | půdorys 2.NP D.1.1.07 | [14 empty] | VV | 2 | 1 | True | 0 | ROZPOCET
| VV |  | 1,18*0,168*18 |  | 3.568 | [12 empty] | VV | 2 | 2 | True | 0 | ROZPOCET
| VV |  | Součet |  | 3.568 | [12 empty] | VV | 2 | 4 | True | 1 | ROZPOCET
| D | 6 | Úpravy povrchů, podlahy a osazování výplní |  |  |  | 0 |  |  |  |  | 0 |  | 7.0221 |  | 0 | 1 | D | 1 |  |  |  | ROZPOCET | [6 empty] | 0
33 | K | 611131125 | Podkladní a spojovací vrstva vnitřních omítaných ploch penetrace disperzní nanášená ručně schodišťových konstrukcí | m2 | 54.728 |  | 0 | CS ÚRS 2021 02 |  | základní |  | 0 | 0.00026 | 0.014229 | 0 | 0 | 4 | K | 2 |  |  |  | ROZPOCET | 0 | 0 | 0 | 0 | 0 | 1 | 0 | 4 | -131864479
| Online PSC |  | https://podminky.urs.cz/item/CS_URS_2021_02/611131125 | [14 empty] | Online PSC | 2
| VV |  | 2.04 schodiště | [14 empty] | VV | 2 | 1 | True | 0 | ROZPOCET
| VV |  | (2,4+5,5)*2*2,65 |  | 41.87 | [12 empty] | VV | 2 | 2 | True | 0 | ROZPOCET
| VV |  | -(1*2,02)*2 |  | -4.04 | [12 empty] | VV | 2 | 2 | True | 0 | ROZPOCET
| VV |  | -1,24*2,25 |  | -2.79 | [12 empty] | VV | 2 | 2 | True | 0 | ROZPOCET
| VV |  | (1,2+0,2+0,3)*2,4 |  | 4.08 | [12 empty] | VV | 2 | 2 | True | 0 | ROZPOCET
| VV |  | 2,8*1,18*2 |  | 6.608 | [12 empty] | VV | 2 | 2 | True | 0 | ROZPOCET
| VV |  | 2,4*2,05 |  | 4.92 | [12 empty] | VV | 2 | 2 | True | 0 | ROZPOCET
| VV |  | (1,2+0,2+0,3)*2,4 |  | 4.08 | [12 empty] | VV | 2 | 2 | True | 0 | ROZPOCET
| VV |  | Součet |  | 54.728 | [12 empty] | VV | 2 | 4 | True | 1 | ROZPOCET
34 | K | 611311135 | Potažení vnitřních ploch vápenným štukem tloušťky do 3 mm schodišťových konstrukcí stropů, stěn, ramen nebo nosníků | m2 | 54.728 |  | 0 | CS ÚRS 2021 02 |  | základní |  | 0 | 0.004 | 0.21891 | 0 | 0 | 4 | K | 2 |  |  |  | ROZPOCET | 0 | 0 | 0 | 0 | 0 | 1 | 0 | 4 | 1857643823
| Online PSC |  | https://podminky.urs.cz/item/CS_URS_2021_02/611311135 | [14 empty] | Online PSC | 2
| VV |  | 2.04 schodiště | [14 empty] | VV | 2 | 1 | True | 0 | ROZPOCET
| VV |  | (2,4+5,5)*2*2,65 |  | 41.87 | [12 empty] | VV | 2 | 2 | True | 0 | ROZPOCET
| VV |  | -(1*2,02)*2 |  | -4.04 | [12 empty] | VV | 2 | 2 | True | 0 | ROZPOCET
| VV |  | -1,24*2,25 |  | -2.79 | [12 empty] | VV | 2 | 2 | True | 0 | ROZPOCET
| VV |  | (1,2+0,2+0,3)*2,4 |  | 4.08 | [12 empty] | VV | 2 | 2 | True | 0 | ROZPOCET
| VV |  | 2,8*1,18*2 |  | 6.608 | [12 empty] | VV | 2 | 2 | True | 0 | ROZPOCET
| VV |  | 2,4*2,05 |  | 4.92 | [12 empty] | VV | 2 | 2 | True | 0 | ROZPOCET
| VV |  | (1,2+0,2+0,3)*2,4 |  | 4.08 | [12 empty] | VV | 2 | 2 | True | 0 | ROZPOCET
| VV |  | Součet |  | 54.728 | [12 empty] | VV | 2 | 4 | True | 1 | ROZPOCET
35 | K | 612131121 | Podkladní a spojovací vrstva vnitřních omítaných ploch penetrace disperzní nanášená ručně stěn | m2 | 142.913 |  | 0 | CS ÚRS 2021 02 |  | základní |  | 0 | 0.00026 | 0.037157 | 0 | 0 | 4 | K | 2 |  |  |  | ROZPOCET | 0 | 0 | 0 | 0 | 0 | 1 | 0 | 4 | 978816797
| Online PSC |  | https://podminky.urs.cz/item/CS_URS_2021_02/612131121 | [14 empty] | Online PSC | 2
| VV |  | D.1.1.08 půdorys 2.NP | [14 empty] | VV | 2 | 1 | True | 0 | ROZPOCET
| VV |  | 2.05 strojovna VZT | [14 empty] | VV | 2 | 1 | True | 0 | ROZPOCET
| VV |  | (13,805+4,2+8,4)*2,65 |  | 69.973 | [12 empty] | VV | 2 | 2 | True | 0 | ROZPOCET
| VV |  | (6,6+6,505+4,1+3,8)*0,1 |  | 2.101 | [12 empty] | VV | 2 | 2 | True | 0 | ROZPOCET
| VV |  | (0,1*2,25)*6 |  | 1.35 | [12 empty] | VV | 2 | 2 | True | 0 | ROZPOCET
| VV |  | -(0,8*0,25)*2 |  | -0.4 | [12 empty] | VV | 2 | 2 | True | 0 | ROZPOCET
| VV |  | -(1*0,315+1*0,5*2) |  | -1.315 | [12 empty] | VV | 2 | 2 | True | 0 | ROZPOCET
| VV |  | 2.06 technická místnost | [14 empty] | VV | 2 | 1 | True | 0 | ROZPOCET
| VV |  | (3,8+2,5)*2,65 |  | 16.695 | [12 empty] | VV | 2 | 2 | True | 0 | ROZPOCET
| VV |  | 3,8*0,1 |  | 0.38 | [12 empty] | VV | 2 | 2 | True | 0 | ROZPOCET
| VV |  | 0,1*2,25*2 |  | 0.45 | [12 empty] | VV | 2 | 2 | True | 0 | ROZPOCET
| VV |  | -0,9*1,97 |  | -1.773 | [12 empty] | VV | 2 | 2 | True | 0 | ROZPOCET
| VV |  | 2.07 sklad | [14 empty] | VV | 2 | 1 | True | 0 | ROZPOCET
| VV |  | (4,48+6,605)*2,65 |  | 29.375 | [12 empty] | VV | 2 | 2 | True | 0 | ROZPOCET
| VV |  | (4,48+6,505)*0,1 |  | 1.099 | [12 empty] | VV | 2 | 2 | True | 0 | ROZPOCET
| VV |  | 0,38*2,65*2 |  | 2.014 | [12 empty] | VV | 2 | 2 | True | 0 | ROZPOCET
| VV |  | (0,1*2,25)*4 |  | 0.9 | [12 empty] | VV | 2 | 2 | True | 0 | ROZPOCET
| VV |  | 2.08 rozvodna NN | [14 empty] | VV | 2 | 1 | True | 0 | ROZPOCET
| VV |  | 2,42*2,96 |  | 7.163 | [12 empty] | VV | 2 | 2 | True | 0 | ROZPOCET
| VV |  | 2,42*0,1 |  | 0.242 | [12 empty] | VV | 2 | 2 | True | 0 | ROZPOCET
| VV |  | 0,28*2,65*2 |  | 1.484 | [12 empty] | VV | 2 | 2 | True | 0 | ROZPOCET
| VV |  | 0,1*2,65 |  | 0.265 | [12 empty] | VV | 2 | 2 | True | 0 | ROZPOCET
| VV |  | 2.09 místnost EPS a RPO | [14 empty] | VV | 2 | 1 | True | 0 | ROZPOCET
| VV |  | 2,42*2,65 |  | 6.413 | [12 empty] | VV | 2 | 2 | True | 0 | ROZPOCET
| VV |  | 2,42*0,1 |  | 0.242 | [12 empty] | VV | 2 | 2 | True | 0 | ROZPOCET
| VV |  | 2.10 serverovna | [14 empty] | VV | 2 | 1 | True | 0 | ROZPOCET
| VV |  | 2*2,65 |  | 5.3 | [12 empty] | VV | 2 | 2 | True | 0 | ROZPOCET
| VV |  | 2*0,1 |  | 0.2 | [12 empty] | VV | 2 | 2 | True | 0 | ROZPOCET
| VV |  | 2,25*0,1 |  | 0.225 | [12 empty] | VV | 2 | 2 | True | 0 | ROZPOCET
| VV |  | 0,2*2,65 |  | 0.53 | [12 empty] | VV | 2 | 2 | True | 0 | ROZPOCET
| VV |  | Součet |  | 142.913 | [12 empty] | VV | 2 | 4 | True | 1 | ROZPOCET
36 | K | 612142001 | Potažení vnitřních ploch pletivem v ploše nebo pruzích, na plném podkladu sklovláknitým vtlačením do tmelu stěn | m2 | 197.641 |  | 0 | CS ÚRS 2021 02 |  | základní |  | 0 | 0.00438 | 0.86567 | 0 | 0 | 4 | K | 2 |  |  |  | ROZPOCET | 0 | 0 | 0 | 0 | 0 | 1 | 0 | 4 | 897644587
| Online PSC |  | https://podminky.urs.cz/item/CS_URS_2021_02/612142001 | [14 empty] | Online PSC | 2
| VV |  | D.1.1.08 půdorys 2.NP | [14 empty] | VV | 2 | 1 | True | 0 | ROZPOCET
| VV |  | 2.04 schodiště | [14 empty] | VV | 2 | 1 | True | 0 | ROZPOCET
| VV |  | (2,4+5,5)*2*2,65 |  | 41.87 | [12 empty] | VV | 2 | 2 | True | 0 | ROZPOCET
| VV |  | -(1*2,02)*2 |  | -4.04 | [12 empty] | VV | 2 | 2 | True | 0 | ROZPOCET
| VV |  | -1,24*2,25 |  | -2.79 | [12 empty] | VV | 2 | 2 | True | 0 | ROZPOCET
| VV |  | (1,2+0,2+0,3)*2,4 |  | 4.08 | [12 empty] | VV | 2 | 2 | True | 0 | ROZPOCET
| VV |  | 2,8*1,18*2 |  | 6.608 | [12 empty] | VV | 2 | 2 | True | 0 | ROZPOCET
| VV |  | 2,4*2,05 |  | 4.92 | [12 empty] | VV | 2 | 2 | True | 0 | ROZPOCET
| VV |  | (1,2+0,2+0,3)*2,4 |  | 4.08 | [12 empty] | VV | 2 | 2 | True | 0 | ROZPOCET
| VV |  | 2.05 strojovna VZT | [14 empty] | VV | 2 | 1 | True | 0 | ROZPOCET
| VV |  | (13,805+4,2+8,4)*2,65 |  | 69.973 | [12 empty] | VV | 2 | 2 | True | 0 | ROZPOCET
| VV |  | (6,6+6,505+4,1+3,8)*0,1 |  | 2.101 | [12 empty] | VV | 2 | 2 | True | 0 | ROZPOCET
| VV |  | (0,1*2,25)*6 |  | 1.35 | [12 empty] | VV | 2 | 2 | True | 0 | ROZPOCET
| VV |  | -(0,8*0,25)*2 |  | -0.4 | [12 empty] | VV | 2 | 2 | True | 0 | ROZPOCET
| VV |  | -(1*0,315+1*0,5*2) |  | -1.315 | [12 empty] | VV | 2 | 2 | True | 0 | ROZPOCET
| VV |  | 2.06 technická místnost | [14 empty] | VV | 2 | 1 | True | 0 | ROZPOCET
| VV |  | (3,8+2,5)*2,65 |  | 16.695 | [12 empty] | VV | 2 | 2 | True | 0 | ROZPOCET
| VV |  | 3,8*0,1 |  | 0.38 | [12 empty] | VV | 2 | 2 | True | 0 | ROZPOCET
| VV |  | 0,1*2,25*2 |  | 0.45 | [12 empty] | VV | 2 | 2 | True | 0 | ROZPOCET
| VV |  | -0,9*1,97 |  | -1.773 | [12 empty] | VV | 2 | 2 | True | 0 | ROZPOCET
| VV |  | 2.07 sklad | [14 empty] | VV | 2 | 1 | True | 0 | ROZPOCET
| VV |  | (4,48+6,605)*2,65 |  | 29.375 | [12 empty] | VV | 2 | 2 | True | 0 | ROZPOCET
| VV |  | (4,48+6,505)*0,1 |  | 1.099 | [12 empty] | VV | 2 | 2 | True | 0 | ROZPOCET
| VV |  | 0,38*2,65*2 |  | 2.014 | [12 empty] | VV | 2 | 2 | True | 0 | ROZPOCET
| VV |  | (0,1*2,25)*4 |  | 0.9 | [12 empty] | VV | 2 | 2 | True | 0 | ROZPOCET
| VV |  | 2.08 rozvodna NN | [14 empty] | VV | 2 | 1 | True | 0 | ROZPOCET
| VV |  | 2,42*2,96 |  | 7.163 | [12 empty] | VV | 2 | 2 | True | 0 | ROZPOCET
| VV |  | 2,42*0,1 |  | 0.242 | [12 empty] | VV | 2 | 2 | True | 0 | ROZPOCET
| VV |  | 0,28*2,65*2 |  | 1.484 | [12 empty] | VV | 2 | 2 | True | 0 | ROZPOCET
| VV |  | 0,1*2,65 |  | 0.265 | [12 empty] | VV | 2 | 2 | True | 0 | ROZPOCET
| VV |  | 2.09 místnost EPS a RPO | [14 empty] | VV | 2 | 1 | True | 0 | ROZPOCET
| VV |  | 2,42*2,65 |  | 6.413 | [12 empty] | VV | 2 | 2 | True | 0 | ROZPOCET
| VV |  | 2,42*0,1 |  | 0.242 | [12 empty] | VV | 2 | 2 | True | 0 | ROZPOCET
| VV |  | 2.10 serverovna | [14 empty] | VV | 2 | 1 | True | 0 | ROZPOCET
| VV |  | 2*2,65 |  | 5.3 | [12 empty] | VV | 2 | 2 | True | 0 | ROZPOCET
| VV |  | 2*0,1 |  | 0.2 | [12 empty] | VV | 2 | 2 | True | 0 | ROZPOCET
| VV |  | 2,25*0,1 |  | 0.225 | [12 empty] | VV | 2 | 2 | True | 0 | ROZPOCET
| VV |  | 0,2*2,65 |  | 0.53 | [12 empty] | VV | 2 | 2 | True | 0 | ROZPOCET
| VV |  | Součet |  | 197.641 | [12 empty] | VV | 2 | 4 | True | 1 | ROZPOCET
37 | K | 612311131 | Potažení vnitřních ploch vápenným štukem tloušťky do 3 mm svislých konstrukcí stěn | m2 | 212.887 |  | 0 | CS ÚRS 2021 02 |  | základní |  | 0 | 0.004 | 0.85155 | 0 | 0 | 4 | K | 2 |  |  |  | ROZPOCET | 0 | 0 | 0 | 0 | 0 | 1 | 0 | 4 | -582996842
| Online PSC |  | https://podminky.urs.cz/item/CS_URS_2021_02/612311131 | [14 empty] | Online PSC | 2
| VV |  | D.1.1.08 půdorys 2.NP | [14 empty] | VV | 2 | 1 | True | 0 | ROZPOCET
| VV |  | 2.05 strojovna VZT | [14 empty] | VV | 2 | 1 | True | 0 | ROZPOCET
| VV |  | (13,805+4,2+8,4)*2*2,65 |  | 139.947 | [12 empty] | VV | 2 | 2 | True | 0 | ROZPOCET
| VV |  | (6,6+6,505+4,1+3,8)*0,1 |  | 2.101 | [12 empty] | VV | 2 | 2 | True | 0 | ROZPOCET
| VV |  | (0,1*2,25)*6 |  | 1.35 | [12 empty] | VV | 2 | 2 | True | 0 | ROZPOCET
| VV |  | -(0,8*0,25)*2 |  | -0.4 | [12 empty] | VV | 2 | 2 | True | 0 | ROZPOCET
| VV |  | -(1*0,315+1*0,5*2) |  | -1.315 | [12 empty] | VV | 2 | 2 | True | 0 | ROZPOCET
| VV |  | 2.06 technická místnost | [14 empty] | VV | 2 | 1 | True | 0 | ROZPOCET
| VV |  | (3,8+2,5)*2,65 |  | 16.695 | [12 empty] | VV | 2 | 2 | True | 0 | ROZPOCET
| VV |  | 3,8*0,1 |  | 0.38 | [12 empty] | VV | 2 | 2 | True | 0 | ROZPOCET
| VV |  | 0,1*2,25*2 |  | 0.45 | [12 empty] | VV | 2 | 2 | True | 0 | ROZPOCET
| VV |  | -0,9*1,97 |  | -1.773 | [12 empty] | VV | 2 | 2 | True | 0 | ROZPOCET
| VV |  | 2.07 sklad | [14 empty] | VV | 2 | 1 | True | 0 | ROZPOCET
| VV |  | (4,48+6,605)*2,65 |  | 29.375 | [12 empty] | VV | 2 | 2 | True | 0 | ROZPOCET
| VV |  | (4,48+6,505)*0,1 |  | 1.099 | [12 empty] | VV | 2 | 2 | True | 0 | ROZPOCET
| VV |  | 0,38*2,65*2 |  | 2.014 | [12 empty] | VV | 2 | 2 | True | 0 | ROZPOCET
| VV |  | (0,1*2,25)*4 |  | 0.9 | [12 empty] | VV | 2 | 2 | True | 0 | ROZPOCET
| VV |  | 2.08 rozvodna NN | [14 empty] | VV | 2 | 1 | True | 0 | ROZPOCET
| VV |  | 2,42*2,96 |  | 7.163 | [12 empty] | VV | 2 | 2 | True | 0 | ROZPOCET
| VV |  | 2,42*0,1 |  | 0.242 | [12 empty] | VV | 2 | 2 | True | 0 | ROZPOCET
| VV |  | 0,28*2,65*2 |  | 1.484 | [12 empty] | VV | 2 | 2 | True | 0 | ROZPOCET
| VV |  | 0,1*2,65 |  | 0.265 | [12 empty] | VV | 2 | 2 | True | 0 | ROZPOCET
| VV |  | 2.09 místnost EPS a RPO | [14 empty] | VV | 2 | 1 | True | 0 | ROZPOCET
| VV |  | 2,42*2,65 |  | 6.413 | [12 empty] | VV | 2 | 2 | True | 0 | ROZPOCET
| VV |  | 2,42*0,1 |  | 0.242 | [12 empty] | VV | 2 | 2 | True | 0 | ROZPOCET
| VV |  | 2.10 serverovna | [14 empty] | VV | 2 | 1 | True | 0 | ROZPOCET
| VV |  | 2*2,65 |  | 5.3 | [12 empty] | VV | 2 | 2 | True | 0 | ROZPOCET
| VV |  | 2*0,1 |  | 0.2 | [12 empty] | VV | 2 | 2 | True | 0 | ROZPOCET
| VV |  | 2,25*0,1 |  | 0.225 | [12 empty] | VV | 2 | 2 | True | 0 | ROZPOCET
| VV |  | 0,2*2,65 |  | 0.53 | [12 empty] | VV | 2 | 2 | True | 0 | ROZPOCET
| VV |  | Součet |  | 212.887 | [12 empty] | VV | 2 | 4 | True | 1 | ROZPOCET
38 | K | 632451101 | Potěr cementový samonivelační ze suchých směsí tloušťky přes 2 do 5 mm | m2 | 16.395 |  | 0 | CS ÚRS 2020 01 |  | základní |  | 0 | 0.0102 | 0.16723 | 0 | 0 | 4 | K | 2 |  |  |  | ROZPOCET | 0 | 0 | 0 | 0 | 0 | 1 | 0 | 4 | 633112465
| VV |  | D.1.1.07 půdorys 2.NP | [14 empty] | VV | 2 | 1 | True | 0 | ROZPOCET
| VV |  | skladba S21 | [14 empty] | VV | 2 | 1 | True | 0 | ROZPOCET
| VV |  | (1,18*(0,1686+0,293))*16 |  | 8.715 | [12 empty] | VV | 2 | 2 | True | 0 | ROZPOCET
| VV |  | 2,4*1,59 |  | 3.816 | [12 empty] | VV | 2 | 2 | True | 0 | ROZPOCET
| VV |  | 2,4*1,61 |  | 3.864 | [12 empty] | VV | 2 | 2 | True | 0 | ROZPOCET
| VV |  | Součet |  | 16.395 | [12 empty] | VV | 2 | 4 | True | 1 | ROZPOCET
39 | K | 632451105 | Potěr cementový samonivelační ze suchých směsí tloušťky přes 10 do 15 mm | m2 | 150.9 |  | 0 | CS ÚRS 2020 01 |  | základní |  | 0 | 0.0306 | 4.6175 | 0 | 0 | 4 | K | 2 |  |  |  | ROZPOCET | 0 | 0 | 0 | 0 | 0 | 1 | 0 | 4 | -373171386
| VV |  | D.1.1.07 půdorys 2.NP | [14 empty] | VV | 2 | 1 | True | 0 | ROZPOCET
| VV |  | skladba S16 | [14 empty] | VV | 2 | 1 | True | 0 | ROZPOCET
| VV |  | 10,7+60,6+19,8+29,4+10,7+10,8 |  | 142 | [12 empty] | VV | 2 | 2 | True | 0 | ROZPOCET
| VV |  | skladba S15 | [14 empty] | VV | 2 | 1 | True | 0 | ROZPOCET
| VV |  | 8,9 |  | 8.9 | [12 empty] | VV | 2 | 2 | True | 0 | ROZPOCET
| VV |  | Součet |  | 150.9 | [12 empty] | VV | 2 | 4 | True | 1 | ROZPOCET
40 | K | 632451491 | Potěr pískocementový běžný Příplatek k cenám za úpravu povrchu přehlazením | m2 | 16.395 |  | 0 | CS ÚRS 2020 01 |  | základní |  | 0 | 0.001 | 0.016395 | 0 | 0 | 4 | K | 2 |  |  |  | ROZPOCET | 0 | 0 | 0 | 0 | 0 | 1 | 0 | 4 | 559568521
| VV |  | D.1.1.07 půdorys 2.NP | [14 empty] | VV | 2 | 1 | True | 0 | ROZPOCET
| VV |  | skladba S21 | [14 empty] | VV | 2 | 1 | True | 0 | ROZPOCET
| VV |  | (1,18*(0,1686+0,293))*16 |  | 8.715 | [12 empty] | VV | 2 | 2 | True | 0 | ROZPOCET
| VV |  | 2,4*1,59 |  | 3.816 | [12 empty] | VV | 2 | 2 | True | 0 | ROZPOCET
| VV |  | 2,4*1,61 |  | 3.864 | [12 empty] | VV | 2 | 2 | True | 0 | ROZPOCET
| VV |  | Součet |  | 16.395 | [12 empty] | VV | 2 | 4 | True | 1 | ROZPOCET
41 | K | 632451494 | Potěr pískocementový běžný Příplatek k cenám za strojní přehlazení povrchu | m2 | 142 |  | 0 | CS ÚRS 2020 01 |  | základní |  | 0 | 0 | 0 | 0 | 0 | 4 | K | 2 |  |  |  | ROZPOCET | 0 | 0 | 0 | 0 | 0 | 1 | 0 | 4 | 1800324742
| VV |  | D.1.1.07 půdorys 2.NP | [14 empty] | VV | 2 | 1 | True | 0 | ROZPOCET
| VV |  | skladba S16 | [14 empty] | VV | 2 | 1 | True | 0 | ROZPOCET
| VV |  | 10,7+60,6+19,8+29,4+10,7+10,8 |  | 142 | [12 empty] | VV | 2 | 2 | True | 0 | ROZPOCET
| VV |  | Součet |  | 142 | [12 empty] | VV | 2 | 4 | True | 1 | ROZPOCET
42 | K | 642942951 | Osazování zárubní nebo rámů kovových dveřních lisovaných nebo z úhelníků bez dveřních křídel skrytých do 2,5 m2 | kus | 7 |  | 0 | CS ÚRS 2021 02 |  | základní |  | 0 | 0.01334 | 0.09338 | 0 | 0 | 4 | K | 2 |  |  |  | ROZPOCET | 0 | 0 | 0 | 0 | 0 | 1 | 0 | 4 | 1594529399
| Online PSC |  | https://podminky.urs.cz/item/CS_URS_2021_02/642942951 | [14 empty] | Online PSC | 2
| VV |  | D.1.1.07 půdorys 2.NP | [14 empty] | VV | 2 | 1 | True | 0 | ROZPOCET
| VV |  | D/6 | [14 empty] | VV | 2 | 1 | True | 0 | ROZPOCET
| VV |  | 5 |  | 5 | [12 empty] | VV | 2 | 2 | True | 0 | ROZPOCET
| VV |  | D/7 | [14 empty] | VV | 2 | 1 | True | 0 | ROZPOCET
| VV |  | 2 |  | 2 | [12 empty] | VV | 2 | 2 | True | 0 | ROZPOCET
| VV |  | Součet |  | 7 | [12 empty] | VV | 2 | 4 | True | 1 | ROZPOCET
43 | M | 553301 | hliníková obložková zárubeň 800mm | kus | 5 |  | 0 | vlastní |  | základní |  | 0 | 0.02 | 0.1 | 0 | 0 | 8 | M | 2 |  |  |  | ROZPOCET | 0 | 0 | 0 | 0 | 0 | 1 | 0 | 4 | -2116661857
| VV |  | D.1.1.07 půdorys 2.NP | [14 empty] | VV | 2 | 1 | True | 0 | ROZPOCET
| VV |  | D/6 | [14 empty] | VV | 2 | 1 | True | 0 | ROZPOCET
| VV |  | 5 |  | 5 | [12 empty] | VV | 2 | 2 | True | 0 | ROZPOCET
| VV |  | Součet |  | 5 | [12 empty] | VV | 2 | 4 | True | 1 | ROZPOCET
44 | M | 553302 | protipožární obložková zárubeň 900mm ocelová | kus | 2 |  | 0 | vlastní |  | základní |  | 0 | 0.02 | 0.04 | 0 | 0 | 8 | M | 2 |  |  |  | ROZPOCET | 0 | 0 | 0 | 0 | 0 | 1 | 0 | 4 | 942278226
| VV |  | D.1.1.07 půdorys 2.NP | [14 empty] | VV | 2 | 1 | True | 0 | ROZPOCET
| VV |  | D/7 | [14 empty] | VV | 2 | 1 | True | 0 | ROZPOCET
| VV |  | 2 |  | 2 | [12 empty] | VV | 2 | 2 | True | 0 | ROZPOCET
| VV |  | Součet |  | 2 | [12 empty] | VV | 2 | 4 | True | 1 | ROZPOCET
| D | 9 | Ostatní konstrukce a práce, bourání |  |  |  | 0 |  |  |  |  | 0 |  | 0.063922 |  | 0 | 1 | D | 1 |  |  |  | ROZPOCET | [6 empty] | 0
45 | K | 943211111 | Montáž lešení prostorového rámového lehkého pracovního s podlahami s provozním zatížením tř. 3 do 200 kg/m2, výšky do 10 m | m3 | 18.285 |  | 0 | CS ÚRS 2021 02 |  | základní |  | 0 | 0 | 0 | 0 | 0 | 4 | K | 2 |  |  |  | ROZPOCET | 0 | 0 | 0 | 0 | 0 | 1 | 0 | 4 | 434510003
| Online PSC |  | https://podminky.urs.cz/item/CS_URS_2021_02/943211111 | [14 empty] | Online PSC | 2
| VV |  | D.1.1.07 půdorys 2.NP | [14 empty] | VV | 2 | 1 | True | 0 | ROZPOCET
| VV |  | výtahová šachta | [14 empty] | VV | 2 | 1 | True | 0 | ROZPOCET
| VV |  | 2*2,65*3,45 |  | 18.285 | [12 empty] | VV | 2 | 2 | True | 0 | ROZPOCET
| VV |  | Součet |  | 18.285 | [12 empty] | VV | 2 | 4 | True | 1 | ROZPOCET
46 | K | 943211211 | Montáž lešení prostorového rámového lehkého pracovního s podlahami Příplatek za první a každý další den použití lešení k ceně -1111 | m3 | 822.825 |  | 0 | CS ÚRS 2021 02 |  | základní |  | 0 | 0 | 0 | 0 | 0 | 4 | K | 2 |  |  |  | ROZPOCET | 0 | 0 | 0 | 0 | 0 | 1 | 0 | 4 | -382038378
| Online PSC |  | https://podminky.urs.cz/item/CS_URS_2021_02/943211211 | [14 empty] | Online PSC | 2
| VV |  | D.1.1.07 půdorys 2.NP | [14 empty] | VV | 2 | 1 | True | 0 | ROZPOCET
| VV |  | výtahová šachta | [14 empty] | VV | 2 | 1 | True | 0 | ROZPOCET
| VV |  | 18,285*45 |  | 822.825 | [12 empty] | VV | 2 | 2 | True | 0 | ROZPOCET
| VV |  | Součet |  | 822.825 | [12 empty] | VV | 2 | 4 | True | 1 | ROZPOCET
47 | K | 943211811 | Demontáž lešení prostorového rámového lehkého pracovního s podlahami s provozním zatížením tř. 3 do 200 kg/m2, výšky do 10 m | m3 | 18.285 |  | 0 | CS ÚRS 2021 02 |  | základní |  | 0 | 0 | 0 | 0 | 0 | 4 | K | 2 |  |  |  | ROZPOCET | 0 | 0 | 0 | 0 | 0 | 1 | 0 | 4 | 1167890445
| Online PSC |  | https://podminky.urs.cz/item/CS_URS_2021_02/943211811 | [14 empty] | Online PSC | 2
| VV |  | D.1.1.07 půdorys 2.NP | [14 empty] | VV | 2 | 1 | True | 0 | ROZPOCET
| VV |  | výtahová šachta | [14 empty] | VV | 2 | 1 | True | 0 | ROZPOCET
| VV |  | 2*2,65*3,45 |  | 18.285 | [12 empty] | VV | 2 | 2 | True | 0 | ROZPOCET
| VV |  | Součet |  | 18.285 | [12 empty] | VV | 2 | 4 | True | 1 | ROZPOCET
48 | K | 949101112 | Lešení pomocné pracovní pro objekty pozemních staveb pro zatížení do 150 kg/m2, o výšce lešeňové podlahy přes 1,9 do 3,5 m | m2 | 164.2 |  | 0 | CS ÚRS 2021 02 |  | základní |  | 0 | 0.00021 | 0.034482 | 0 | 0 | 4 | K | 2 |  |  |  | ROZPOCET | 0 | 0 | 0 | 0 | 0 | 1 | 0 | 4 | -1016648648
| Online PSC |  | https://podminky.urs.cz/item/CS_URS_2021_02/949101112 | [14 empty] | Online PSC | 2
| VV |  | D.1.1.07 půdorys 2.NP | [14 empty] | VV | 2 | 1 | True | 0 | ROZPOCET
| VV |  | 10,7+13,3+60,6+19,8+29,4+10,7+10,8+8,9 |  | 164.2 | [12 empty] | VV | 2 | 2 | True | 0 | ROZPOCET
| VV |  | Součet |  | 164.2 | [12 empty] | VV | 2 | 4 | True | 1 | ROZPOCET
49 | K | 950101 | Stykovací výztuž do betonových konstrukcí 150 15/10 | m | 3.2 |  | 0 | vlastní |  | základní |  | 0 | 0.002 | 0.0064 | 0 | 0 | 4 | K | 2 |  |  |  | ROZPOCET | 0 | 0 | 0 | 0 | 0 | 1 | 0 | 4 | 757457196
| VV |  | stykovací výztuž | [14 empty] | VV | 2 | 1 | True | 0 | ROZPOCET
| VV |  | 3,2 |  | 3.2 | [12 empty] | VV | 2 | 2 | True | 0 | ROZPOCET
| VV |  | Součet |  | 3.2 | [12 empty] | VV | 2 | 4 | True | 1 | ROZPOCET
50 | K | 950102 | Stykovací výztuž do betonových konstrukcí 190 15/10 | m | 5.6 |  | 0 | vlastní |  | základní |  | 0 | 0.00288 | 0.016128 | 0 | 0 | 4 | K | 2 |  |  |  | ROZPOCET | 0 | 0 | 0 | 0 | 0 | 1 | 0 | 4 | 1557229761
| VV |  | stykovací výztuž | [14 empty] | VV | 2 | 1 | True | 0 | ROZPOCET
| VV |  | 5,6 |  | 5.6 | [12 empty] | VV | 2 | 2 | True | 0 | ROZPOCET
| VV |  | Součet |  | 5.6 | [12 empty] | VV | 2 | 4 | True | 1 | ROZPOCET
51 | K | 950103 | Stykovací výztuž do betonových konstrukcí 220 15/10 | m | 2.4 |  | 0 | vlastní |  | základní |  | 0 | 0.00288 | 0.006912 | 0 | 0 | 4 | K | 2 |  |  |  | ROZPOCET | 0 | 0 | 0 | 0 | 0 | 1 | 0 | 4 | 736563756
| VV |  | stykovací výztuž | [14 empty] | VV | 2 | 1 | True | 0 | ROZPOCET
| VV |  | 2,4 |  | 2.4 | [12 empty] | VV | 2 | 2 | True | 0 | ROZPOCET
| VV |  | Součet |  | 2.4 | [12 empty] | VV | 2 | 4 | True | 1 | ROZPOCET
| D | 998 | Přesun hmot |  |  |  | 0 |  |  |  |  | 0 |  | 0 |  | 0 | 1 | D | 1 |  |  |  | ROZPOCET | [6 empty] | 0
52 | K | 998012103 | Přesun hmot pro budovy občanské výstavby, bydlení, výrobu a služby s nosnou svislou konstrukcí monolitickou betonovou tyčovou s vyzdívaným obvodovým pláštěm vodorovná dopravní vzdálenost do 100 m pro budovy výšky přes 12 do 24 m | t | 210.306 |  | 0 | CS ÚRS 2021 02 |  | základní |  | 0 | 0 | 0 | 0 | 0 | 4 | K | 2 |  |  |  | ROZPOCET | 0 | 0 | 0 | 0 | 0 | 1 | 0 | 4 | -1965272983
| Online PSC |  | https://podminky.urs.cz/item/CS_URS_2021_02/998012103 | [14 empty] | Online PSC | 2
| D | PSV | Práce a dodávky PSV |  |  |  | 0 |  |  |  |  | 0 |  | 5.1385 |  | 0 | 2 | D | 0 |  |  |  | ROZPOCET | [6 empty] | 0
| D | 721 | Zdravotechnika - vnitřní kanalizace |  |  |  | 0 |  |  |  |  | 0 |  | 0.00444 |  | 0 | 2 | D | 1 |  |  |  | ROZPOCET | [6 empty] | 0
53 | K | 721211422 | Podlahové vpusti se svislým odtokem DN 50/75/110 mřížka nerez 138x138 | kus | 3 |  | 0 | CS ÚRS 2021 02 |  | základní |  | 0 | 0.00148 | 0.00444 | 0 | 0 | 16 | K | 2 |  |  |  | ROZPOCET | 0 | 0 | 0 | 0 | 0 | 1 | 0 | 16 | -1380281193
| Online PSC |  | https://podminky.urs.cz/item/CS_URS_2021_02/721211422 | [14 empty] | Online PSC | 2
| VV |  | D.1.1.07 půdorys 2.NP | [14 empty] | VV | 2 | 1 | True | 0 | ROZPOCET
| VV |  | 3 |  | 3 | [12 empty] | VV | 2 | 2 | True | 0 | ROZPOCET
| VV |  | Součet |  | 3 | [12 empty] | VV | 2 | 4 | True | 1 | ROZPOCET
54 | K | 998721203 | Přesun hmot pro vnitřní kanalizace stanovený procentní sazbou (%) z ceny vodorovná dopravní vzdálenost do 50 m v objektech výšky přes 12 do 24 m | % |  |  | 0 | CS ÚRS 2021 02 |  | základní |  | 0 | 0 | 0 | 0 | 0 | 16 | K | 2 |  |  |  | ROZPOCET | 0 | 0 | 0 | 0 | 0 | 1 | 0 | 16 | -658463996
| Online PSC |  | https://podminky.urs.cz/item/CS_URS_2021_02/998721203 | [14 empty] | Online PSC | 2
| D | 763 | Konstrukce suché výstavby |  |  |  | 0 |  |  |  |  | 0 |  | 2.7656 |  | 0 | 2 | D | 1 |  |  |  | ROZPOCET | [6 empty] | 0
55 | K | 763111361 | Příčka ze sádrokartonových desek s nosnou konstrukcí z jednoduchých ocelových profilů UW, CW jednoduše opláštěná deskou akustickou tl. 12,5 mm s izolací, EI 45, příčka tl. 100 mm, profil 75, Rw do 50 dB | m2 | 13.542 |  | 0 | CS ÚRS 2020 01 |  | základní |  | 0 | 0.02875 | 0.38933 | 0 | 0 | 16 | K | 2 |  |  |  | ROZPOCET | 0 | 0 | 0 | 0 | 0 | 1 | 0 | 16 | -2135553385
| VV |  | D.1.1.08 půdorys 2.NP | [14 empty] | VV | 2 | 1 | True | 0 | ROZPOCET
| VV |  | 2.05 strojovna VZT | [14 empty] | VV | 2 | 1 | True | 0 | ROZPOCET
| VV |  | 5,11*2,65 |  | 13.542 | [12 empty] | VV | 2 | 2 | True | 0 | ROZPOCET
| VV |  | Součet |  | 13.542 | [12 empty] | VV | 2 | 4 | True | 1 | ROZPOCET
56 | K | 763111362 | Příčka ze sádrokartonových desek s nosnou konstrukcí z jednoduchých ocelových profilů UW, CW jednoduše opláštěná deskou akustickou tl. 12,5 mm s izolací, EI 45, příčka tl. 125 mm, profil 100, Rw do 53 dB | m2 | 66.22 |  | 0 | CS ÚRS 2021 02 |  | základní |  | 0 | 0.03209 | 2.125 | 0 | 0 | 16 | K | 2 |  |  |  | ROZPOCET | 0 | 0 | 0 | 0 | 0 | 1 | 0 | 16 | -211125744
| Online PSC |  | https://podminky.urs.cz/item/CS_URS_2021_02/763111362 | [14 empty] | Online PSC | 2
| VV |  | D.1.1.07 půdorys 2.NP | [14 empty] | VV | 2 | 1 | True | 0 | ROZPOCET
| VV |  | 6,605*2,65 |  | 17.503 | [12 empty] | VV | 2 | 2 | True | 0 | ROZPOCET
| VV |  | 4,2*2,65 |  | 11.13 | [12 empty] | VV | 2 | 2 | True | 0 | ROZPOCET
| VV |  | -0,9*1,97 |  | -1.773 | [12 empty] | VV | 2 | 2 | True | 0 | ROZPOCET
| VV |  | 1,3*2,65 |  | 3.445 | [12 empty] | VV | 2 | 2 | True | 0 | ROZPOCET
| VV |  | -0,9*1,97 |  | -1.773 | [12 empty] | VV | 2 | 2 | True | 0 | ROZPOCET
| VV |  | 2,14*2,65 |  | 5.671 | [12 empty] | VV | 2 | 2 | True | 0 | ROZPOCET
| VV |  | 4,48*2,65 |  | 11.872 | [12 empty] | VV | 2 | 2 | True | 0 | ROZPOCET
| VV |  | 2,66*2,65 |  | 7.049 | [12 empty] | VV | 2 | 2 | True | 0 | ROZPOCET
| VV |  | 4,48*2,65 |  | 11.872 | [12 empty] | VV | 2 | 2 | True | 0 | ROZPOCET
| VV |  | -0,9*1,97 |  | -1.773 | [12 empty] | VV | 2 | 2 | True | 0 | ROZPOCET
| VV |  | 1,8*2,65 |  | 4.77 | [12 empty] | VV | 2 | 2 | True | 0 | ROZPOCET
| VV |  | -0,9*1,97 |  | -1.773 | [12 empty] | VV | 2 | 2 | True | 0 | ROZPOCET
| VV |  | Součet |  | 66.22 | [12 empty] | VV | 2 | 4 | True | 1 | ROZPOCET
57 | K | 763111717 | Příčka ze sádrokartonových desek ostatní konstrukce a práce na příčkách ze sádrokartonových desek základní penetrační nátěr (oboustranný) | m2 | 87.553 |  | 0 | CS ÚRS 2021 02 |  | základní |  | 0 | 0.0002 | 0.017511 | 0 | 0 | 16 | K | 2 |  |  |  | ROZPOCET | 0 | 0 | 0 | 0 | 0 | 1 | 0 | 16 | 1916318671
| Online PSC |  | https://podminky.urs.cz/item/CS_URS_2021_02/763111717 | [14 empty] | Online PSC | 2
| VV |  | 5,11*2,65 |  | 13.542 | [12 empty] | VV | 2 | 2 | True | 0 | ROZPOCET
| VV |  | 66,22 |  | 66.22 | [12 empty] | VV | 2 | 2 | True | 0 | ROZPOCET
| VV |  | 2,65*0,6 |  | 1.59 | [12 empty] | VV | 2 | 2 | True | 0 | ROZPOCET
| VV |  | 2,385 |  | 2.385 | [12 empty] | VV | 2 | 2 | True | 0 | ROZPOCET
| VV |  | 2,65*1,44 |  | 3.816 | [12 empty] | VV | 2 | 2 | True | 0 | ROZPOCET
| VV |  | Součet |  | 87.553 | [12 empty] | VV | 2 | 4 | True | 1 | ROZPOCET
58 | K | 763111771 | Příčka ze sádrokartonových desek Příplatek k cenám za rovinnost speciální tmelení kvality Q3 | m2 | 87.553 |  | 0 | CS ÚRS 2021 02 |  | základní |  | 0 | 0.0014 | 0.12257 | 0 | 0 | 16 | K | 2 |  |  |  | ROZPOCET | 0 | 0 | 0 | 0 | 0 | 1 | 0 | 16 | 186907821
| Online PSC |  | https://podminky.urs.cz/item/CS_URS_2021_02/763111771 | [14 empty] | Online PSC | 2
| VV |  | 5,11*2,65 |  | 13.542 | [12 empty] | VV | 2 | 2 | True | 0 | ROZPOCET
| VV |  | 66,22 |  | 66.22 | [12 empty] | VV | 2 | 2 | True | 0 | ROZPOCET
| VV |  | 2,65*0,6 |  | 1.59 | [12 empty] | VV | 2 | 2 | True | 0 | ROZPOCET
| VV |  | 2,385 |  | 2.385 | [12 empty] | VV | 2 | 2 | True | 0 | ROZPOCET
| VV |  | 2,65*1,44 |  | 3.816 | [12 empty] | VV | 2 | 2 | True | 0 | ROZPOCET
| VV |  | Součet |  | 87.553 | [12 empty] | VV | 2 | 4 | True | 1 | ROZPOCET
59 | K | 763164533 | Obklad konstrukcí sádrokartonovými deskami včetně ochranných úhelníků ve tvaru L rozvinuté šíře přes 0,4 do 0,8 m, opláštěný deskou akustickou, tl. 12,5 mm | m | 2.65 |  | 0 | CS ÚRS 2021 02 |  | základní |  | 0 | 0.01122 | 0.029733 | 0 | 0 | 16 | K | 2 |  |  |  | ROZPOCET | 0 | 0 | 0 | 0 | 0 | 1 | 0 | 16 | 1153372845
| Online PSC |  | https://podminky.urs.cz/item/CS_URS_2021_02/763164533 | [14 empty] | Online PSC | 2
| VV |  | D.1.1.07 půdorys 2.NP | [14 empty] | VV | 2 | 1 | True | 0 | ROZPOCET
| VV |  | 2,65 |  | 2.65 | [12 empty] | VV | 2 | 2 | True | 0 | ROZPOCET
| VV |  | Součet |  | 2.65 | [12 empty] | VV | 2 | 4 | True | 1 | ROZPOCET
60 | K | 763164553 | Obklad konstrukcí sádrokartonovými deskami včetně ochranných úhelníků ve tvaru L rozvinuté šíře přes 0,8 m, opláštěný deskou akustickou, tl. 12,5 mm | m2 | 2.385 |  | 0 | CS ÚRS 2021 02 |  | základní |  | 0 | 0.01566 | 0.037349 | 0 | 0 | 16 | K | 2 |  |  |  | ROZPOCET | 0 | 0 | 0 | 0 | 0 | 1 | 0 | 16 | -65321450
| Online PSC |  | https://podminky.urs.cz/item/CS_URS_2021_02/763164553 | [14 empty] | Online PSC | 2
| VV |  | D.1.1.07 půdorys 2.NP | [14 empty] | VV | 2 | 1 | True | 0 | ROZPOCET
| VV |  | (0,3+0,6)*2,65 |  | 2.385 | [12 empty] | VV | 2 | 2 | True | 0 | ROZPOCET
| VV |  | Součet |  | 2.385 | [12 empty] | VV | 2 | 4 | True | 1 | ROZPOCET
61 | K | 763164633 | Obklad konstrukcí sádrokartonovými deskami včetně ochranných úhelníků ve tvaru U rozvinuté šíře přes 0,6 do 1,2 m, opláštěný deskou akustickou, tl. 12,5 mm | m | 2.65 |  | 0 | CS ÚRS 2021 02 |  | základní |  | 0 | 0.01666 | 0.044149 | 0 | 0 | 16 | K | 2 |  |  |  | ROZPOCET | 0 | 0 | 0 | 0 | 0 | 1 | 0 | 16 | 1825287960
| Online PSC |  | https://podminky.urs.cz/item/CS_URS_2021_02/763164633 | [14 empty] | Online PSC | 2
| VV |  | D.1.1.07 půdorys 2.NP | [14 empty] | VV | 2 | 1 | True | 0 | ROZPOCET
| VV |  | 2,65 |  | 2.65 | [12 empty] | VV | 2 | 2 | True | 0 | ROZPOCET
| VV |  | Součet |  | 2.65 | [12 empty] | VV | 2 | 4 | True | 1 | ROZPOCET
62 | K | 998763403 | Přesun hmot pro konstrukce montované z desek stanovený procentní sazbou (%) z ceny vodorovná dopravní vzdálenost do 50 m v objektech výšky přes 12 do 24 m | % |  |  | 0 | CS ÚRS 2021 02 |  | základní |  | 0 | 0 | 0 | 0 | 0 | 16 | K | 2 |  |  |  | ROZPOCET | 0 | 0 | 0 | 0 | 0 | 1 | 0 | 16 | -1628327074
| Online PSC |  | https://podminky.urs.cz/item/CS_URS_2021_02/998763403 | [14 empty] | Online PSC | 2
| D | 764 | Konstrukce klempířské |  |  |  | 0 |  |  |  |  | 0 |  | 0.48563 |  | 0 | 2 | D | 1 |  |  |  | ROZPOCET | [6 empty] | 0
63 | K | 764208105 | Montáž oplechování říms a ozdobných prvků rovných, bez rohů, rozvinuté šířky do 400 mm | m | 137.48 |  | 0 | CS ÚRS 2021 02 |  | základní |  | 0 | 4e-05 | 0.0054992 | 0 | 0 | 16 | K | 2 |  |  |  | ROZPOCET | 0 | 0 | 0 | 0 | 0 | 1 | 0 | 16 | 1252185378
| Online PSC |  | https://podminky.urs.cz/item/CS_URS_2021_02/764208105 | [14 empty] | Online PSC | 2
| VV |  | klempířské výrobky | [14 empty] | VV | 2 | 1 | True | 0 | ROZPOCET
| VV |  | K2a | [14 empty] | VV | 2 | 1 | True | 0 | ROZPOCET
| VV |  | 57 |  | 57 | [12 empty] | VV | 2 | 2 | True | 0 | ROZPOCET
| VV |  | K2b | [14 empty] | VV | 2 | 1 | True | 0 | ROZPOCET
| VV |  | 21,5 |  | 21.5 | [12 empty] | VV | 2 | 2 | True | 0 | ROZPOCET
| VV |  | K2d | [14 empty] | VV | 2 | 1 | True | 0 | ROZPOCET
| VV |  | 7 |  | 7 | [12 empty] | VV | 2 | 2 | True | 0 | ROZPOCET
| VV |  | K2e | [14 empty] | VV | 2 | 1 | True | 0 | ROZPOCET
| VV |  | 1,98 |  | 1.98 | [12 empty] | VV | 2 | 2 | True | 0 | ROZPOCET
| VV |  | K2h | [14 empty] | VV | 2 | 1 | True | 0 | ROZPOCET
| VV |  | 50 |  | 50 | [12 empty] | VV | 2 | 2 | True | 0 | ROZPOCET
| VV |  | Součet |  | 137.48 | [12 empty] | VV | 2 | 4 | True | 1 | ROZPOCET
64 | K | 764208107 | Montáž oplechování říms a ozdobných prvků rovných, bez rohů, rozvinuté šířky přes 400 do 670 mm | m | 57 |  | 0 | CS ÚRS 2021 02 |  | základní |  | 0 | 4e-05 | 0.00228 | 0 | 0 | 16 | K | 2 |  |  |  | ROZPOCET | 0 | 0 | 0 | 0 | 0 | 1 | 0 | 16 | -1423142727
| Online PSC |  | https://podminky.urs.cz/item/CS_URS_2021_02/764208107 | [14 empty] | Online PSC | 2
| VV |  | klempířské výrobky | [14 empty] | VV | 2 | 1 | True | 0 | ROZPOCET
| VV |  | K2c | [14 empty] | VV | 2 | 1 | True | 0 | ROZPOCET
| VV |  | 57 |  | 57 | [12 empty] | VV | 2 | 2 | True | 0 | ROZPOCET
| VV |  | Součet |  | 57 | [12 empty] | VV | 2 | 4 | True | 1 | ROZPOCET
65 | M | 55350263 | tabule plechová tvrdá tl 0,6mm s povrchovou úpravou | m2 | 63.713 |  | 0 | CS ÚRS 2021 02 |  | základní |  | 0 | 0.0075 | 0.47785 | 0 | 0 | 32 | M | 2 |  |  |  | ROZPOCET | 0 | 0 | 0 | 0 | 0 | 1 | 0 | 16 | -1356607171
| VV |  | klempířské výrobky | [14 empty] | VV | 2 | 1 | True | 0 | ROZPOCET
| VV |  | K2a | [14 empty] | VV | 2 | 1 | True | 0 | ROZPOCET
| VV |  | 57*0,39 |  | 22.23 | [12 empty] | VV | 2 | 2 | True | 0 | ROZPOCET
| VV |  | K2b | [14 empty] | VV | 2 | 1 | True | 0 | ROZPOCET
| VV |  | 21,5*0,1 |  | 2.15 | [12 empty] | VV | 2 | 2 | True | 0 | ROZPOCET
| VV |  | K2d | [14 empty] | VV | 2 | 1 | True | 0 | ROZPOCET
| VV |  | 7*0,335 |  | 2.345 | [12 empty] | VV | 2 | 2 | True | 0 | ROZPOCET
| VV |  | K2e | [14 empty] | VV | 2 | 1 | True | 0 | ROZPOCET
| VV |  | 1,98*0,1 |  | 0.198 | [12 empty] | VV | 2 | 2 | True | 0 | ROZPOCET
| VV |  | K2h | [14 empty] | VV | 2 | 1 | True | 0 | ROZPOCET
| VV |  | 50*0,2 |  | 10 | [12 empty] | VV | 2 | 2 | True | 0 | ROZPOCET
| VV |  | Mezisoučet |  | 36.923 | [12 empty] | VV | 2 | 3 | True | 0 | ROZPOCET
| VV |  | K2c | [14 empty] | VV | 2 | 1 | True | 0 | ROZPOCET
| VV |  | 57*0,47 |  | 26.79 | [12 empty] | VV | 2 | 2 | True | 0 | ROZPOCET
| VV |  | Mezisoučet |  | 26.79 | [12 empty] | VV | 2 | 3 | True | 0 | ROZPOCET
| VV |  | Součet |  | 63.713 | [12 empty] | VV | 2 | 4 | True | 1 | ROZPOCET
66 | K | 764208145 | Montáž oplechování říms a ozdobných prvků Příplatek k cenám za zvýšenou pracnost při provedení rohu nebo koutu rovné římsy do rš 400 mm | kus | 6 |  | 0 | CS ÚRS 2021 02 |  | základní |  | 0 | 0 | 0 | 0 | 0 | 16 | K | 2 |  |  |  | ROZPOCET | 0 | 0 | 0 | 0 | 0 | 1 | 0 | 16 | 90912603
| Online PSC |  | https://podminky.urs.cz/item/CS_URS_2021_02/764208145 | [14 empty] | Online PSC | 2
| VV |  | 6 |  | 6 | [12 empty] | VV | 2 | 2 | True | 0 | ROZPOCET
| VV |  | Součet |  | 6 | [12 empty] | VV | 2 | 4 | True | 1 | ROZPOCET
67 | K | 998764203 | Přesun hmot pro konstrukce klempířské stanovený procentní sazbou (%) z ceny vodorovná dopravní vzdálenost do 50 m v objektech výšky přes 12 do 24 m | % |  |  | 0 | CS ÚRS 2021 02 |  | základní |  | 0 | 0 | 0 | 0 | 0 | 16 | K | 2 |  |  |  | ROZPOCET | 0 | 0 | 0 | 0 | 0 | 1 | 0 | 16 | 554315971
| Online PSC |  | https://podminky.urs.cz/item/CS_URS_2021_02/998764203 | [14 empty] | Online PSC | 2
| D | 766 | Konstrukce truhlářské |  |  |  | 0 |  |  |  |  | 0 |  | 0.1885 |  | 0 | 2 | D | 1 |  |  |  | ROZPOCET | [6 empty] | 0
68 | K | 766211100 | Montáž madel schodišťových dřevěných dílčích | m | 5.253 |  | 0 | CS ÚRS 2021 02 |  | základní |  | 0 | 0 | 0 | 0 | 0 | 16 | K | 2 |  |  |  | ROZPOCET | 0 | 0 | 0 | 0 | 0 | 1 | 0 | 16 | 1888878672
| Online PSC |  | https://podminky.urs.cz/item/CS_URS_2021_02/766211100 | [14 empty] | Online PSC | 2
| VV |  | zámečnické výrobky | [14 empty] | VV | 2 | 1 | True | 0 | ROZPOCET
| VV |  | Z/14 | [14 empty] | VV | 2 | 1 | True | 0 | ROZPOCET
| VV |  | 2,624+2,629 |  | 5.253 | [12 empty] | VV | 2 | 2 | True | 0 | ROZPOCET
| VV |  | Součet |  | 5.253 | [12 empty] | VV | 2 | 4 | True | 1 | ROZPOCET
69 | M | 7660012 | madlo dřevěné, průřez 40x60 mm, zaoblené hrany Z/14 | m | 5.253 |  | 0 | vlastní |  | základní |  | 0 | 0 | 0 | 0 | 0 | 32 | M | 2 |  |  |  | ROZPOCET | 0 | 0 | 0 | 0 | 0 | 1 | 0 | 16 | -154771287
| VV |  | zámečnické výrobky | [14 empty] | VV | 2 | 1 | True | 0 | ROZPOCET
| VV |  | Z/14 | [14 empty] | VV | 2 | 1 | True | 0 | ROZPOCET
| VV |  | 2,624+2,629 |  | 5.253 | [12 empty] | VV | 2 | 2 | True | 0 | ROZPOCET
| VV |  | Součet |  | 5.253 | [12 empty] | VV | 2 | 4 | True | 1 | ROZPOCET
70 | M | 7660013 | držák madla | ks | 6 |  | 0 | vlastní |  | základní |  | 0 | 0 | 0 | 0 | 0 | 32 | M | 2 |  |  |  | ROZPOCET | 0 | 0 | 0 | 0 | 0 | 1 | 0 | 16 | -1180385189
| VV |  | zámečnické výrobky | [14 empty] | VV | 2 | 1 | True | 0 | ROZPOCET
| VV |  | Z/14 | [14 empty] | VV | 2 | 1 | True | 0 | ROZPOCET
| VV |  | 3+3 |  | 6 | [12 empty] | VV | 2 | 2 | True | 0 | ROZPOCET
| VV |  | Součet |  | 6 | [12 empty] | VV | 2 | 4 | True | 1 | ROZPOCET
71 | K | 766660172 | Montáž dveřních křídel dřevěných nebo plastových otevíravých do obložkové zárubně povrchově upravených jednokřídlových, šířky přes 800 mm | kus | 5 |  | 0 | CS ÚRS 2021 02 |  | základní |  | 0 | 0 | 0 | 0 | 0 | 16 | K | 2 |  |  |  | ROZPOCET | 0 | 0 | 0 | 0 | 0 | 1 | 0 | 16 | 2033771849
| Online PSC |  | https://podminky.urs.cz/item/CS_URS_2021_02/766660172 | [14 empty] | Online PSC | 2
| VV |  | D.1.1.07 půdorys 2.NP | [14 empty] | VV | 2 | 1 | True | 0 | ROZPOCET
| VV |  | D/6 | [14 empty] | VV | 2 | 1 | True | 0 | ROZPOCET
| VV |  | 5 |  | 5 | [12 empty] | VV | 2 | 2 | True | 0 | ROZPOCET
| VV |  | Součet |  | 5 | [12 empty] | VV | 2 | 4 | True | 1 | ROZPOCET
72 | M | 61162087 | dveře jednokřídlé dřevotřískové povrch laminátový plné 900x1970-2100mm | kus | 5 |  | 0 | CS ÚRS 2021 02 |  | základní |  | 0 | 0.0205 | 0.1025 | 0 | 0 | 32 | M | 2 |  |  |  | ROZPOCET | 0 | 0 | 0 | 0 | 0 | 1 | 0 | 16 | 694003298
| VV |  | D.1.1.07půdorys 2.NP | [14 empty] | VV | 2 | 1 | True | 0 | ROZPOCET
| VV |  | D/6 | [14 empty] | VV | 2 | 1 | True | 0 | ROZPOCET
| VV |  | 5 |  | 5 | [12 empty] | VV | 2 | 2 | True | 0 | ROZPOCET
| VV |  | Součet |  | 5 | [12 empty] | VV | 2 | 4 | True | 1 | ROZPOCET
73 | K | 766660182 | Montáž dveřních křídel dřevěných nebo plastových otevíravých do obložkové zárubně protipožárních jednokřídlových, šířky přes 800 mm | kus | 2 |  | 0 | CS ÚRS 2021 02 |  | základní |  | 0 | 0 | 0 | 0 | 0 | 16 | K | 2 |  |  |  | ROZPOCET | 0 | 0 | 0 | 0 | 0 | 1 | 0 | 16 | -1569523923
| Online PSC |  | https://podminky.urs.cz/item/CS_URS_2021_02/766660182 | [14 empty] | Online PSC | 2
| VV |  | D.1.1.07 půdorys 2.NP | [14 empty] | VV | 2 | 1 | True | 0 | ROZPOCET
| VV |  | D/7 | [14 empty] | VV | 2 | 1 | True | 0 | ROZPOCET
| VV |  | 2 |  | 2 | [12 empty] | VV | 2 | 2 | True | 0 | ROZPOCET
| VV |  | Součet |  | 2 | [12 empty] | VV | 2 | 4 | True | 1 | ROZPOCET
74 | M | 61165314 | dveře jednokřídlé dřevotřískové protipožární EI (EW) 30 D3 povrch laminátový plné 900x1970-2100mm | kus | 2 |  | 0 | CS ÚRS 2021 02 |  | základní |  | 0 | 0.043 | 0.086 | 0 | 0 | 32 | M | 2 |  |  |  | ROZPOCET | 0 | 0 | 0 | 0 | 0 | 1 | 0 | 16 | 1606832041
| VV |  | D.1.1.07 půdorys 2.NP | [14 empty] | VV | 2 | 1 | True | 0 | ROZPOCET
| VV |  | D/7 | [14 empty] | VV | 2 | 1 | True | 0 | ROZPOCET
| VV |  | 2 |  | 2 | [12 empty] | VV | 2 | 2 | True | 0 | ROZPOCET
| VV |  | Součet |  | 2 | [12 empty] | VV | 2 | 4 | True | 1 | ROZPOCET
75 | K | 998766203 | Přesun hmot pro konstrukce truhlářské stanovený procentní sazbou (%) z ceny vodorovná dopravní vzdálenost do 50 m v objektech výšky přes 12 do 24 m | % |  |  | 0 | CS ÚRS 2021 02 |  | základní |  | 0 | 0 | 0 | 0 | 0 | 16 | K | 2 |  |  |  | ROZPOCET | 0 | 0 | 0 | 0 | 0 | 1 | 0 | 16 | -655903919
| Online PSC |  | https://podminky.urs.cz/item/CS_URS_2021_02/998766203 | [14 empty] | Online PSC | 2
| D | 767 | Konstrukce zámečnické |  |  |  | 0 |  |  |  |  | 0 |  | 1.5159 |  | 0 | 2 | D | 1 |  |  |  | ROZPOCET | [6 empty] | 0
76 | K | 767163221 | Montáž kompletního kovového zábradlí přímého z dílců na schodišti kotveného do betonu | m | 5.253 |  | 0 | CS ÚRS 2021 02 |  | základní |  | 0 | 0.0004 | 0.0021012 | 0 | 0 | 16 | K | 2 |  |  |  | ROZPOCET | 0 | 0 | 0 | 0 | 0 | 1 | 0 | 16 | -1228904745
| Online PSC |  | https://podminky.urs.cz/item/CS_URS_2021_02/767163221 | [14 empty] | Online PSC | 2
| VV |  | zámečnické výrobky | [14 empty] | VV | 2 | 1 | True | 0 | ROZPOCET
| VV |  | Z/1c | [14 empty] | VV | 2 | 1 | True | 0 | ROZPOCET
| VV |  | 2,624 |  | 2.624 | [12 empty] | VV | 2 | 2 | True | 0 | ROZPOCET
| VV |  | Z/1d | [14 empty] | VV | 2 | 1 | True | 0 | ROZPOCET
| VV |  | 2,629 |  | 2.629 | [12 empty] | VV | 2 | 2 | True | 0 | ROZPOCET
| VV |  | Součet |  | 5.253 | [12 empty] | VV | 2 | 4 | True | 1 | ROZPOCET
77 | M | 55342284 | zábradlí s hranatým sloupkem a hranatými pruty s horním kotvením | m | 5.253 |  | 0 | CS ÚRS 2021 02 |  | základní |  | 0 | 0 | 0 | 0 | 0 | 32 | M | 2 |  |  |  | ROZPOCET | 0 | 0 | 0 | 0 | 0 | 1 | 0 | 16 | 1428128485
| VV |  | zámečnické výrobky | [14 empty] | VV | 2 | 1 | True | 0 | ROZPOCET
| VV |  | Z/1c | [14 empty] | VV | 2 | 1 | True | 0 | ROZPOCET
| VV |  | 2,624 |  | 2.624 | [12 empty] | VV | 2 | 2 | True | 0 | ROZPOCET
| VV |  | Z/1d | [14 empty] | VV | 2 | 1 | True | 0 | ROZPOCET
| VV |  | 2,629 |  | 2.629 | [12 empty] | VV | 2 | 2 | True | 0 | ROZPOCET
| VV |  | Součet |  | 5.253 | [12 empty] | VV | 2 | 4 | True | 1 | ROZPOCET
78 | K | 767995111 | Montáž ostatních atypických zámečnických konstrukcí hmotnosti do 5 kg | kg | 627.054 |  | 0 | CS ÚRS 2021 02 |  | základní |  | 0 | 7e-05 | 0.043894 | 0 | 0 | 16 | K | 2 |  |  |  | ROZPOCET | 0 | 0 | 0 | 0 | 0 | 1 | 0 | 16 | -1667158778
| Online PSC |  | https://podminky.urs.cz/item/CS_URS_2021_02/767995111 | [14 empty] | Online PSC | 2
| VV |  | zámečnické výrobky | [14 empty] | VV | 2 | 1 | True | 0 | ROZPOCET
| VV |  | Z/3 | [14 empty] | VV | 2 | 1 | True | 0 | ROZPOCET
| VV |  | úhelník A1 | [14 empty] | VV | 2 | 1 | True | 0 | ROZPOCET
| VV |  | 0,1*19,7*194 |  | 382.18 | [12 empty] | VV | 2 | 2 | True | 0 | ROZPOCET
| VV |  | pásovina A2 | [14 empty] | VV | 2 | 1 | True | 0 | ROZPOCET
| VV |  | 0,392*1,57*194 |  | 119.395 | [12 empty] | VV | 2 | 2 | True | 0 | ROZPOCET
| VV |  | Z/4 | [14 empty] | VV | 2 | 1 | True | 0 | ROZPOCET
| VV |  | konzola B1 | [14 empty] | VV | 2 | 1 | True | 0 | ROZPOCET
| VV |  | 0,33*1,96*194 |  | 125.479 | [12 empty] | VV | 2 | 2 | True | 0 | ROZPOCET
| VV |  | Součet |  | 627.054 | [12 empty] | VV | 2 | 4 | True | 1 | ROZPOCET
79 | M | 130102 | úhelník ocelový nerovnostranný jakost 11 375 130x100x10mm | t | 0.382 |  | 0 | vlastní |  | základní |  | 0 | 1 | 0.382 | 0 | 0 | 32 | M | 2 |  |  |  | ROZPOCET | 0 | 0 | 0 | 0 | 0 | 1 | 0 | 16 | -713522687
| VV |  | zámečnické výrobky | [14 empty] | VV | 2 | 1 | True | 0 | ROZPOCET
| VV |  | Z/3 | [14 empty] | VV | 2 | 1 | True | 0 | ROZPOCET
| VV |  | úhelník A1 | [14 empty] | VV | 2 | 1 | True | 0 | ROZPOCET
| VV |  | 0,1*19,7*194/1000 |  | 0.382 | [12 empty] | VV | 2 | 2 | True | 0 | ROZPOCET
| VV |  | Součet |  | 0.382 | [12 empty] | VV | 2 | 4 | True | 1 | ROZPOCET
80 | M | 130103 | tyč ocelová plochá jakost 11 375 50x4mm | t | 0.119 |  | 0 | vlastní |  | základní |  | 0 | 1 | 0.119 | 0 | 0 | 32 | M | 2 |  |  |  | ROZPOCET | 0 | 0 | 0 | 0 | 0 | 1 | 0 | 16 | 1465999394
| VV |  | zámečnické výrobky | [14 empty] | VV | 2 | 1 | True | 0 | ROZPOCET
| VV |  | Z/3 | [14 empty] | VV | 2 | 1 | True | 0 | ROZPOCET
| VV |  | pásovina A2 | [14 empty] | VV | 2 | 1 | True | 0 | ROZPOCET
| VV |  | 0,392*1,57*194/1000 |  | 0.119 | [12 empty] | VV | 2 | 2 | True | 0 | ROZPOCET
| VV |  | Součet |  | 0.119 | [12 empty] | VV | 2 | 4 | True | 1 | ROZPOCET
81 | M | 13010218 | tyč ocelová plochá jakost S235JR (11 375) 50x5mm | t | 0.125 |  | 0 | CS ÚRS 2021 02 |  | základní |  | 0 | 1 | 0.125 | 0 | 0 | 32 | M | 2 |  |  |  | ROZPOCET | 0 | 0 | 0 | 0 | 0 | 1 | 0 | 16 | -919842122
| VV |  | zámečnické výrobky | [14 empty] | VV | 2 | 1 | True | 0 | ROZPOCET
| VV |  | Z/4 | [14 empty] | VV | 2 | 1 | True | 0 | ROZPOCET
| VV |  | konzola B1 | [14 empty] | VV | 2 | 1 | True | 0 | ROZPOCET
| VV |  | 0,33*1,96*194/1000 |  | 0.125 | [12 empty] | VV | 2 | 2 | True | 0 | ROZPOCET
| VV |  | Součet |  | 0.125 | [12 empty] | VV | 2 | 4 | True | 1 | ROZPOCET
82 | K | 767995113 | Montáž ostatních atypických zámečnických konstrukcí hmotnosti přes 10 do 20 kg | kg | 592.661 |  | 0 | CS ÚRS 2021 02 |  | základní |  | 0 | 6e-05 | 0.03556 | 0 | 0 | 16 | K | 2 |  |  |  | ROZPOCET | 0 | 0 | 0 | 0 | 0 | 1 | 0 | 16 | 999553372
| Online PSC |  | https://podminky.urs.cz/item/CS_URS_2021_02/767995113 | [14 empty] | Online PSC | 2
| VV |  | zámečnické výrobky | [14 empty] | VV | 2 | 1 | True | 0 | ROZPOCET
| VV |  | Z/3 | [14 empty] | VV | 2 | 1 | True | 0 | ROZPOCET
| VV |  | L-Profil A3 | [14 empty] | VV | 2 | 1 | True | 0 | ROZPOCET
| VV |  | 193,68*3,06 |  | 592.661 | [12 empty] | VV | 2 | 2 | True | 0 | ROZPOCET
| VV |  | Součet |  | 592.661 | [12 empty] | VV | 2 | 4 | True | 1 | ROZPOCET
83 | M | 13011064 | úhelník ocelový rovnostranný jakost S235JR (11 375) 50x50x4mm | t | 0.593 |  | 0 | CS ÚRS 2021 02 |  | základní |  | 0 | 1 | 0.593 | 0 | 0 | 32 | M | 2 |  |  |  | ROZPOCET | 0 | 0 | 0 | 0 | 0 | 1 | 0 | 16 | 509163913
| VV |  | zámečnické výrobky | [14 empty] | VV | 2 | 1 | True | 0 | ROZPOCET
| VV |  | Z/3 | [14 empty] | VV | 2 | 1 | True | 0 | ROZPOCET
| VV |  | L-Profil A3 | [14 empty] | VV | 2 | 1 | True | 0 | ROZPOCET
| VV |  | 193,68*3,06/1000 |  | 0.593 | [12 empty] | VV | 2 | 2 | True | 0 | ROZPOCET
| VV |  | Součet |  | 0.593 | [12 empty] | VV | 2 | 4 | True | 1 | ROZPOCET
84 | K | 953965132 | Kotvy chemické s vyvrtáním otvoru kotevní šrouby pro chemické kotvy, velikost M 16, délka 260 mm | kus | 582 |  | 0 | CS ÚRS 2021 02 |  | základní |  | 0 | 0.00037 | 0.21534 | 0 | 0 | 4 | K | 2 |  |  |  | ROZPOCET | 0 | 0 | 0 | 0 | 0 | 1 | 0 | 4 | 1182537432
| Online PSC |  | https://podminky.urs.cz/item/CS_URS_2021_02/953965132 | [14 empty] | Online PSC | 2
| VV |  | zámečnické výrobky | [14 empty] | VV | 2 | 1 | True | 0 | ROZPOCET
| VV |  | Z/3 | [14 empty] | VV | 2 | 1 | True | 0 | ROZPOCET
| VV |  | úhelník A1 | [14 empty] | VV | 2 | 1 | True | 0 | ROZPOCET
| VV |  | 2*194 |  | 388 | [12 empty] | VV | 2 | 2 | True | 0 | ROZPOCET
| VV |  | konzola B1 | [14 empty] | VV | 2 | 1 | True | 0 | ROZPOCET
| VV |  | 194 |  | 194 | [12 empty] | VV | 2 | 2 | True | 0 | ROZPOCET
| VV |  | Součet |  | 582 | [12 empty] | VV | 2 | 4 | True | 1 | ROZPOCET
85 | K | 998767203 | Přesun hmot pro zámečnické konstrukce stanovený procentní sazbou (%) z ceny vodorovná dopravní vzdálenost do 50 m v objektech výšky přes 12 do 24 m | % |  |  | 0 | CS ÚRS 2021 02 |  | základní |  | 0 | 0 | 0 | 0 | 0 | 16 | K | 2 |  |  |  | ROZPOCET | 0 | 0 | 0 | 0 | 0 | 1 | 0 | 16 | 1281350346
| Online PSC |  | https://podminky.urs.cz/item/CS_URS_2021_02/998767203 | [14 empty] | Online PSC | 2
| D | 776 | Podlahy povlakové |  |  |  | 0 |  |  |  |  | 0 |  | 0.035093 |  | 0 | 2 | D | 1 |  |  |  | ROZPOCET | [6 empty] | 0
86 | K | 776111112 | Příprava podkladu broušení podlah nového podkladu betonového | m2 | 8.9 |  | 0 | CS ÚRS 2020 01 |  | základní |  | 0 | 0 | 0 | 0 | 0 | 16 | K | 2 |  |  |  | ROZPOCET | 0 | 0 | 0 | 0 | 0 | 1 | 0 | 16 | -372844385
| VV |  | půdorys 2.NP D.1.1.07 | [14 empty] | VV | 2 | 1 | True | 0 | ROZPOCET
| VV |  | skladba S15 serverovna | [14 empty] | VV | 2 | 1 | True | 0 | ROZPOCET
| VV |  | 8,9 |  | 8.9 | [12 empty] | VV | 2 | 2 | True | 0 | ROZPOCET
| VV |  | Součet |  | 8.9 | [12 empty] | VV | 2 | 4 | True | 1 | ROZPOCET
87 | K | 776111311 | Příprava podkladu vysátí podlah | m2 | 8.9 |  | 0 | CS ÚRS 2020 01 |  | základní |  | 0 | 0 | 0 | 0 | 0 | 16 | K | 2 |  |  |  | ROZPOCET | 0 | 0 | 0 | 0 | 0 | 1 | 0 | 16 | 74668387
| VV |  | půdorys 2.NP D.1.1.07 | [14 empty] | VV | 2 | 1 | True | 0 | ROZPOCET
| VV |  | skladba S15 serverovna | [14 empty] | VV | 2 | 1 | True | 0 | ROZPOCET
| VV |  | 8,9 |  | 8.9 | [12 empty] | VV | 2 | 2 | True | 0 | ROZPOCET
| VV |  | Součet |  | 8.9 | [12 empty] | VV | 2 | 4 | True | 1 | ROZPOCET
88 | K | 776121321 | Příprava podkladu penetrace neředěná podlah | m2 | 8.9 |  | 0 | CS ÚRS 2020 01 |  | základní |  | 0 | 0.0002 | 0.00178 | 0 | 0 | 16 | K | 2 |  |  |  | ROZPOCET | 0 | 0 | 0 | 0 | 0 | 1 | 0 | 16 | 1176645821
| VV |  | půdorys 2.NP D.1.1.07 | [14 empty] | VV | 2 | 1 | True | 0 | ROZPOCET
| VV |  | skladba S15 serverovna | [14 empty] | VV | 2 | 1 | True | 0 | ROZPOCET
| VV |  | 8,9 |  | 8.9 | [12 empty] | VV | 2 | 2 | True | 0 | ROZPOCET
| VV |  | Součet |  | 8.9 | [12 empty] | VV | 2 | 4 | True | 1 | ROZPOCET
89 | K | 776221121 | Montáž podlahovin z PVC lepením standardním lepidlem z pásů elektrostaticky vodivých | m2 | 8.9 |  | 0 | CS ÚRS 2020 01 |  | základní |  | 0 | 0.0004 | 0.00356 | 0 | 0 | 16 | K | 2 |  |  |  | ROZPOCET | 0 | 0 | 0 | 0 | 0 | 1 | 0 | 16 | -937633219
| VV |  | půdorys 2.NP D.1.1.07 | [14 empty] | VV | 2 | 1 | True | 0 | ROZPOCET
| VV |  | skladba S15 serverovna | [14 empty] | VV | 2 | 1 | True | 0 | ROZPOCET
| VV |  | 8,9 |  | 8.9 | [12 empty] | VV | 2 | 2 | True | 0 | ROZPOCET
| VV |  | Součet |  | 8.9 | [12 empty] | VV | 2 | 4 | True | 1 | ROZPOCET
90 | M | 28411026 | PVC homogenní zátěžová elektrostaticky vodivé tl 2,00mm, R 0,05-1MΩ, třída zátěže 34/43, třída otěru P, hořlavost Bfl S1 | m2 | 9.79 |  | 0 | CS ÚRS 2020 01 |  | základní |  | 0 | 0.0029 | 0.028391 | 0 | 0 | 32 | M | 2 |  |  |  | ROZPOCET | 0 | 0 | 0 | 0 | 0 | 1 | 0 | 16 | -1405574312
| VV |  | půdorys 2.NP D.1.1.07 | [14 empty] | VV | 2 | 1 | True | 0 | ROZPOCET
| VV |  | skladba S15 serverovna | [14 empty] | VV | 2 | 1 | True | 0 | ROZPOCET
| VV |  | 8,9 |  | 8.9 | [12 empty] | VV | 2 | 2 | True | 0 | ROZPOCET
| VV |  | Součet |  | 8.9 | [12 empty] | VV | 2 | 4 | True | 1 | ROZPOCET
| VV |  | 8,9*1,1 'Přepočtené koeficientem množství |  | 9.79 | [12 empty] | VV | 2 | 2 | False | 1 | ROZPOCET
91 | K | 776992111 | Ostatní práce montáž zemnícího pásku | m | 26.7 |  | 0 | CS ÚRS 2020 01 |  | základní |  | 0 | 0 | 0 | 0 | 0 | 16 | K | 2 |  |  |  | ROZPOCET | 0 | 0 | 0 | 0 | 0 | 1 | 0 | 16 | -1348559244
| VV |  | půdorys 2.NP D.1.1.07 | [14 empty] | VV | 2 | 1 | True | 0 | ROZPOCET
| VV |  | skladba S15 serverovna | [14 empty] | VV | 2 | 1 | True | 0 | ROZPOCET
| VV |  | 8,9*3 |  | 26.7 | [12 empty] | VV | 2 | 2 | True | 0 | ROZPOCET
| VV |  | Součet |  | 26.7 | [12 empty] | VV | 2 | 4 | True | 1 | ROZPOCET
92 | M | 19620200 | pásek Cu samolepící pro lepení vodivých podlahovin | m | 27.234 |  | 0 | CS ÚRS 2020 01 |  | základní |  | 0 | 5e-05 | 0.0013617 | 0 | 0 | 32 | M | 2 |  |  |  | ROZPOCET | 0 | 0 | 0 | 0 | 0 | 1 | 0 | 16 | -1888711136
| VV |  | půdorys 2.NP D.1.1.07 | [14 empty] | VV | 2 | 1 | True | 0 | ROZPOCET
| VV |  | skladba S15 serverovna | [14 empty] | VV | 2 | 1 | True | 0 | ROZPOCET
| VV |  | 8,9*3 |  | 26.7 | [12 empty] | VV | 2 | 2 | True | 0 | ROZPOCET
| VV |  | Součet |  | 26.7 | [12 empty] | VV | 2 | 4 | True | 1 | ROZPOCET
| VV |  | 26,7*1,02 'Přepočtené koeficientem množství |  | 27.234 | [12 empty] | VV | 2 | 2 | False | 1 | ROZPOCET
93 | K | 998776203 | Přesun hmot pro podlahy povlakové stanovený procentní sazbou (%) z ceny vodorovná dopravní vzdálenost do 50 m v objektech výšky přes 12 do 24 m | % |  |  | 0 | CS ÚRS 2020 01 |  | základní |  | 0 | 0 | 0 | 0 | 0 | 16 | K | 2 |  |  |  | ROZPOCET | 0 | 0 | 0 | 0 | 0 | 1 | 0 | 16 | -1259896028
| D | 784 | Dokončovací práce - malby a tapety |  |  |  | 0 |  |  |  |  | 0 |  | 0.14329 |  | 0 | 2 | D | 1 |  |  |  | ROZPOCET | [6 empty] | 0
94 | K | 784211101 | Malby z malířských směsí oděruvzdorných za mokra dvojnásobné, bílé za mokra oděruvzdorné výborně v místnostech výšky do 3,80 m | m2 | 496.404 |  | 0 | CS ÚRS 2021 02 |  | základní |  | 0 | 0.00026 | 0.12907 | 0 | 0 | 16 | K | 2 |  |  |  | ROZPOCET | 0 | 0 | 0 | 0 | 0 | 1 | 0 | 16 | -2066818372
| Online PSC |  | https://podminky.urs.cz/item/CS_URS_2021_02/784211101 | [14 empty] | Online PSC | 2
| VV |  | D.1.1.07 půdorys 2.NP | [14 empty] | VV | 2 | 1 | True | 0 | ROZPOCET
| VV |  | 2.03 chodba | [14 empty] | VV | 2 | 1 | True | 0 | ROZPOCET
| VV |  | (8,3+1,3)*2*2,65 |  | 50.88 | [12 empty] | VV | 2 | 2 | True | 0 | ROZPOCET
| VV |  | -(0,9*1,97*5+1*2,02) |  | -10.885 | [12 empty] | VV | 2 | 2 | True | 0 | ROZPOCET
| VV |  | 10,7 |  | 10.7 | [12 empty] | VV | 2 | 2 | True | 0 | ROZPOCET
| VV |  | 2.05 strojovna VZT | [14 empty] | VV | 2 | 1 | True | 0 | ROZPOCET
| VV |  | (13,805+4,4)*2*2,65 |  | 96.487 | [12 empty] | VV | 2 | 2 | True | 0 | ROZPOCET
| VV |  | (6,6+6,505+4,1+3,8)*0,1 |  | 2.101 | [12 empty] | VV | 2 | 2 | True | 0 | ROZPOCET
| VV |  | (0,1*2,25)*6 |  | 1.35 | [12 empty] | VV | 2 | 2 | True | 0 | ROZPOCET
| VV |  | -(0,8*0,25)*2 |  | -0.4 | [12 empty] | VV | 2 | 2 | True | 0 | ROZPOCET
| VV |  | -(1*0,315+1*0,5*2) |  | -1.315 | [12 empty] | VV | 2 | 2 | True | 0 | ROZPOCET
| VV |  | 60,6 |  | 60.6 | [12 empty] | VV | 2 | 2 | True | 0 | ROZPOCET
| VV |  | 2.06 technická místnost | [14 empty] | VV | 2 | 1 | True | 0 | ROZPOCET
| VV |  | (3,8+5,21)*2*2,65 |  | 47.753 | [12 empty] | VV | 2 | 2 | True | 0 | ROZPOCET
| VV |  | 3,8*0,1 |  | 0.38 | [12 empty] | VV | 2 | 2 | True | 0 | ROZPOCET
| VV |  | -0,9*1,97 |  | -1.773 | [12 empty] | VV | 2 | 2 | True | 0 | ROZPOCET
| VV |  | 19,8 |  | 19.8 | [12 empty] | VV | 2 | 2 | True | 0 | ROZPOCET
| VV |  | 2.07 sklad | [14 empty] | VV | 2 | 1 | True | 0 | ROZPOCET
| VV |  | (4,48+6,605)*2*2,65 |  | 58.751 | [12 empty] | VV | 2 | 2 | True | 0 | ROZPOCET
| VV |  | (4,48+6,505)*0,1 |  | 1.099 | [12 empty] | VV | 2 | 2 | True | 0 | ROZPOCET
| VV |  | -0,9*1,97 |  | -1.773 | [12 empty] | VV | 2 | 2 | True | 0 | ROZPOCET
| VV |  | 29,4 |  | 29.4 | [12 empty] | VV | 2 | 2 | True | 0 | ROZPOCET
| VV |  | 2.08 rozvodna NN | [14 empty] | VV | 2 | 1 | True | 0 | ROZPOCET
| VV |  | (2,42+4,48)*2*2,65 |  | 36.57 | [12 empty] | VV | 2 | 2 | True | 0 | ROZPOCET
| VV |  | 2,42*0,1 |  | 0.242 | [12 empty] | VV | 2 | 2 | True | 0 | ROZPOCET
| VV |  | -0,9*1,97 |  | -1.773 | [12 empty] | VV | 2 | 2 | True | 0 | ROZPOCET
| VV |  | 10,7 |  | 10.7 | [12 empty] | VV | 2 | 2 | True | 0 | ROZPOCET
| VV |  | 2.09 místnost EPS a RPO | [14 empty] | VV | 2 | 1 | True | 0 | ROZPOCET
| VV |  | (2,42+4,48)*2*2,65 |  | 36.57 | [12 empty] | VV | 2 | 2 | True | 0 | ROZPOCET
| VV |  | 2,42*0,1 |  | 0.242 | [12 empty] | VV | 2 | 2 | True | 0 | ROZPOCET
| VV |  | -0,9*1,97 |  | -1.773 | [12 empty] | VV | 2 | 2 | True | 0 | ROZPOCET
| VV |  | 10,8 |  | 10.8 | [12 empty] | VV | 2 | 2 | True | 0 | ROZPOCET
| VV |  | 2.10 serverovna | [14 empty] | VV | 2 | 1 | True | 0 | ROZPOCET
| VV |  | (2+4,48)*2*2,65 |  | 34.344 | [12 empty] | VV | 2 | 2 | True | 0 | ROZPOCET
| VV |  | 2*0,1 |  | 0.2 | [12 empty] | VV | 2 | 2 | True | 0 | ROZPOCET
| VV |  | -(0,9*1,97) |  | -1.773 | [12 empty] | VV | 2 | 2 | True | 0 | ROZPOCET
| VV |  | 8,9 |  | 8.9 | [12 empty] | VV | 2 | 2 | True | 0 | ROZPOCET
| VV |  | Součet |  | 496.404 | [12 empty] | VV | 2 | 4 | True | 1 | ROZPOCET
95 | K | 784211107 | Malby z malířských směsí oděruvzdorných za mokra dvojnásobné, bílé za mokra oděruvzdorné výborně na schodišti o výšce podlaží do 3,80 m | m2 | 54.728 |  | 0 | CS ÚRS 2021 02 |  | základní |  | 0 | 0.00026 | 0.014229 | 0 | 0 | 16 | K | 2 |  |  |  | ROZPOCET | 0 | 0 | 0 | 0 | 0 | 1 | 0 | 16 | 19927068
| Online PSC |  | https://podminky.urs.cz/item/CS_URS_2021_02/784211107 | [14 empty] | Online PSC | 2
| VV |  | 2.04 schodiště | [14 empty] | VV | 2 | 1 | True | 0 | ROZPOCET
| VV |  | (2,4+5,5)*2*2,65 |  | 41.87 | [12 empty] | VV | 2 | 2 | True | 0 | ROZPOCET
| VV |  | -(1*2,02)*2 |  | -4.04 | [12 empty] | VV | 2 | 2 | True | 0 | ROZPOCET
| VV |  | -1,24*2,25 |  | -2.79 | [12 empty] | VV | 2 | 2 | True | 0 | ROZPOCET
| VV |  | (1,2+0,2+0,3)*2,4 |  | 4.08 | [12 empty] | VV | 2 | 2 | True | 0 | ROZPOCET
| VV |  | 2,8*1,18*2 |  | 6.608 | [12 empty] | VV | 2 | 2 | True | 0 | ROZPOCET
| VV |  | 2,4*2,05 |  | 4.92 | [12 empty] | VV | 2 | 2 | True | 0 | ROZPOCET
| VV |  | (1,2+0,2+0,3)*2,4 |  | 4.08 | [12 empty] | VV | 2 | 2 | True | 0 | ROZPOCET
| VV |  | Součet |  | 54.728 | [12 empty] | VV | 2 | 4 | True | 1 | ROZPOCET
| D | VRN | Vedlejší rozpočtové náklady |  |  |  | 0 |  |  |  |  | 0 |  | 0 |  | 0 | 5 | D | 0 |  |  |  | ROZPOCET | [6 empty] | 0
96 | K | VRN 01 | Zařízení staveniště | % |  |  | 0 |  |  | základní |  | 0 | 0 | 0 | 0 | 0 | 4 | K | 1 |  |  |  | ROZPOCET | 0 | 0 | 0 | 0 | 0 | 1 | 0 | 4 | 796873685

## 05 - Architektonicko - st...
{dc7c54d1-63d2-48ae-b9d6-d5af0ee71ab1}
2
| KRYCÍ LIST SOUPISU PRACÍ | [7 empty] | v --- níže se nacházejí doplnkové a pomocné údaje k sestavám --- v | [8 empty] | False
Stavba:
OU - stavební úpravy objektu ZW - děkanát Lékařské fakulty
Objekt:
SO 01 - Architektonicko - stavební řešení Děkanátu LF, mimo velkoprostorovou učebnu
Soupis:
05 - Architektonicko - stavební řešení 3.NP
| KSO: |  |  |  |  | CC-CZ:
| Místo: |  |  |  |  | Datum: | 16. 9. 2021
| Zadavatel: |  |  |  |  | IČ: | 61988987
|  | Ostravská univerzita, Dvořákova 138/7, Ostrava |  |  |  | DIČ:
| Uchazeč: |  |  |  |  | IČ: | Vyplň údaj
|  | Vyplň údaj |  |  |  | DIČ: | Vyplň údaj
| Projektant: |  |  |  |  | IČ: | 60766859
|  | Ing.arch.Martin Janda,Lomná 1895, Frenštát p.R. |  |  |  | DIČ:
| Zpracovatel: |  |  |  |  | IČ:
DIČ:
Poznámka:
| Cena bez DPH | [5 empty] | 0
|  |  | Základ daně |  |  | Sazba daně | Výše daně
| DPH | základní | 0 |  |  | 21% | 0
|  | snížená | 0 |  |  | 15% | 0
|  | zákl. přenesená | 0 |  |  | 21% | 0
|  | sníž. přenesená | 0 |  |  | 15% | 0
|  | nulová | 0 |  |  | 0% | 0
| Cena s DPH |  |  | v | CZK |  | 0
REKAPITULACE ČLENĚNÍ SOUPISU PRACÍ
Stavba:
OU - stavební úpravy objektu ZW - děkanát Lékařské fakulty
Objekt:
SO 01 - Architektonicko - stavební řešení Děkanátu LF, mimo velkoprostorovou učebnu
Soupis:
05 - Architektonicko - stavební řešení 3.NP
Místo: | [5 empty] | Datum: | 16. 9. 2021
Zadavatel: |  |  | Ostravská univerzita, Dvořákova 138/7, Ostrava |  |  | Projektant: | Ing.arch.Martin Janda,Lomná 1895, Frenštát p.R.
Uchazeč: |  |  | Vyplň údaj |  |  | Zpracovatel:
Kód dílu - Popis | [6 empty] | Cena celkem [CZK]
Náklady stavby celkem | [6 empty] | 0 | [11 empty] | -1
| HSV - Práce a dodávky HSV | [5 empty] | 0
| 3 - Svislé a kompletní konstrukce | [5 empty] | 0
| 4 - Vodorovné konstrukce | [5 empty] | 0
| 6 - Úpravy povrchů, podlahy a osazování výplní | [5 empty] | 0
| 9 - Ostatní konstrukce a práce, bourání | [5 empty] | 0
| 998 - Přesun hmot | [5 empty] | 0
| PSV - Práce a dodávky PSV | [5 empty] | 0
| 711 - Izolace proti vodě, vlhkosti a plynům | [5 empty] | 0
| 712 - Povlakové krytiny | [5 empty] | 0
| 713 - Izolace tepelné | [5 empty] | 0
| 725 - Zdravotechnika - zařizovací předměty | [5 empty] | 0
| 763 - Konstrukce suché výstavby | [5 empty] | 0
| 764 - Konstrukce klempířské | [5 empty] | 0
| 766 - Konstrukce truhlářské | [5 empty] | 0
| 767 - Konstrukce zámečnické | [5 empty] | 0
| 771 - Podlahy z dlaždic | [5 empty] | 0
| 776 - Podlahy povlakové | [5 empty] | 0
| 781 - Dokončovací práce - obklady | [5 empty] | 0
| 784 - Dokončovací práce - malby a tapety | [5 empty] | 0
| 786 - Dokončovací práce - čalounické úpravy | [5 empty] | 0
| VRN - Vedlejší rozpočtové náklady | [5 empty] | 0
SOUPIS PRACÍ
Stavba:
OU - stavební úpravy objektu ZW - děkanát Lékařské fakulty
Objekt:
SO 01 - Architektonicko - stavební řešení Děkanátu LF, mimo velkoprostorovou učebnu
Soupis:
05 - Architektonicko - stavební řešení 3.NP
Místo: | [5 empty] | Datum: | 16. 9. 2021
Zadavatel: |  |  | Ostravská univerzita, Dvořákova 138/7, Ostrava |  |  | Projektant: | Ing.arch.Martin Janda,Lomná 1895, Frenštát p.R.
Uchazeč: |  |  | Vyplň údaj |  |  | Zpracovatel:
PČ | Typ | Kód | Popis | MJ | Množství | J.cena [CZK] | Cena celkem [CZK] | Cenová soustava |  | DPH | J. Nh [h] | Nh celkem [h] | J. hmotnost [t] | Hmotnost celkem [t] | J. suť [t] | Suť Celkem [t]
Náklady soupisu celkem | [6 empty] | 0 |  |  |  |  | 0 |  | 541.512 |  | 0 |  | D | -1 | [10 empty] | 0
| D | HSV | Práce a dodávky HSV |  |  |  | 0 |  |  |  |  | 0 |  | 516.3886 |  | 0 | 1 | D | 0 |  |  |  | ROZPOCET | [6 empty] | 0
| D | 3 | Svislé a kompletní konstrukce |  |  |  | 0 |  |  |  |  | 0 |  | 110.9387 |  | 0 | 1 | D | 1 |  |  |  | ROZPOCET | [6 empty] | 0
1 | K | 311272241 | Zdivo z pórobetonových tvárnic na tenké maltové lože, tl. zdiva 300 mm pevnost tvárnic přes P2 do P4, objemová hmotnost přes 450 do 600 kg/m3 na pero a drážku | m2 | 186.182 |  | 0 | CS ÚRS 2021 02 |  | základní |  | 0 | 0.20712 | 38.562 | 0 | 0 | 4 | K | 2 |  |  |  | ROZPOCET | 0 | 0 | 0 | 0 | 0 | 1 | 0 | 4 | -1437500940
| Online PSC |  | https://podminky.urs.cz/item/CS_URS_2021_02/311272241 | [14 empty] | Online PSC | 2
| VV |  | výkres D.1.1.08 půdorys 3.NP | [14 empty] | VV | 2 | 1 | True | 0 | ROZPOCET
| VV |  | (4,1+3,8+4,1)*3,15 |  | 37.8 | [12 empty] | VV | 2 | 2 | True | 0 | ROZPOCET
| VV |  | -(3*0,8)*2 |  | -4.8 | [12 empty] | VV | 2 | 2 | True | 0 | ROZPOCET
| VV |  | (6,505+6,6+2,9+11,5)*3,15 |  | 86.641 | [12 empty] | VV | 2 | 2 | True | 0 | ROZPOCET
| VV |  | -(2*3+2*3+1*3+1*3*4) |  | -27 | [12 empty] | VV | 2 | 2 | True | 0 | ROZPOCET
| VV |  | (2+0,7)*3,15 |  | 8.505 | [12 empty] | VV | 2 | 2 | True | 0 | ROZPOCET
| VV |  | (3,9+3,8+3,9)*3,15 |  | 36.54 | [12 empty] | VV | 2 | 2 | True | 0 | ROZPOCET
| VV |  | -(3*0,8)*2 |  | -4.8 | [12 empty] | VV | 2 | 2 | True | 0 | ROZPOCET
| VV |  | (6,505+6,6+6,6+11,5)*3,15 |  | 98.296 | [12 empty] | VV | 2 | 2 | True | 0 | ROZPOCET
| VV |  | -(2*3+1*3*3+4*3*2+1*3*2) |  | -45 | [12 empty] | VV | 2 | 2 | True | 0 | ROZPOCET
| VV |  | Součet |  | 186.182 | [12 empty] | VV | 2 | 4 | True | 1 | ROZPOCET
2 | K | 330321610 | Sloupy, pilíře, táhla, rámové stojky, vzpěry z betonu železového (bez výztuže) bez zvláštních nároků na vliv prostředí tř. C 30/37 | m3 | 11.844 |  | 0 | CS ÚRS 2021 02 |  | základní |  | 0 | 2.4533 | 29.0568 | 0 | 0 | 4 | K | 2 |  |  |  | ROZPOCET | 0 | 0 | 0 | 0 | 0 | 1 | 0 | 4 | 1549037551
| Online PSC |  | https://podminky.urs.cz/item/CS_URS_2021_02/330321610 | [14 empty] | Online PSC | 2
| VV |  | výkres D.1.1.08 půdorys 3.NP | [14 empty] | VV | 2 | 1 | True | 0 | ROZPOCET
| VV |  | (0,4*0,4*3,15)*11 |  | 5.544 | [12 empty] | VV | 2 | 2 | True | 0 | ROZPOCET
| VV |  | (0,5*0,5*3,15)*8 |  | 6.3 | [12 empty] | VV | 2 | 2 | True | 0 | ROZPOCET
| VV |  | Součet |  | 11.844 | [12 empty] | VV | 2 | 4 | True | 1 | ROZPOCET
3 | K | 331351121 | Bednění hranatých sloupů a pilířů včetně vzepření průřezu pravoúhlého čtyřúhelníka výšky do 4 m, průřezu přes 0,08 do 0,16 m2 zřízení | m2 | 55.44 |  | 0 | CS ÚRS 2021 02 |  | základní |  | 0 | 0.00244 | 0.13527 | 0 | 0 | 4 | K | 2 |  |  |  | ROZPOCET | 0 | 0 | 0 | 0 | 0 | 1 | 0 | 4 | 923182693
| Online PSC |  | https://podminky.urs.cz/item/CS_URS_2021_02/331351121 | [14 empty] | Online PSC | 2
| VV |  | výkres D.1.1.08 půdorys 3.NP | [14 empty] | VV | 2 | 1 | True | 0 | ROZPOCET
| VV |  | (0,4+0,4)*2*3,15*11 |  | 55.44 | [12 empty] | VV | 2 | 2 | True | 0 | ROZPOCET
| VV |  | Součet |  | 55.44 | [12 empty] | VV | 2 | 4 | True | 1 | ROZPOCET
4 | K | 331351122 | Bednění hranatých sloupů a pilířů včetně vzepření průřezu pravoúhlého čtyřúhelníka výšky do 4 m, průřezu přes 0,08 do 0,16 m2 odstranění | m2 | 55.44 |  | 0 | CS ÚRS 2021 02 |  | základní |  | 0 | 0 | 0 | 0 | 0 | 4 | K | 2 |  |  |  | ROZPOCET | 0 | 0 | 0 | 0 | 0 | 1 | 0 | 4 | 185023149
| Online PSC |  | https://podminky.urs.cz/item/CS_URS_2021_02/331351122 | [14 empty] | Online PSC | 2
| VV |  | výkres D.1.1.08 půdorys 3.NP | [14 empty] | VV | 2 | 1 | True | 0 | ROZPOCET
| VV |  | (0,4+0,4)*2*3,15*11 |  | 55.44 | [12 empty] | VV | 2 | 2 | True | 0 | ROZPOCET
| VV |  | Součet |  | 55.44 | [12 empty] | VV | 2 | 4 | True | 1 | ROZPOCET
5 | K | 331351125 | Bednění hranatých sloupů a pilířů včetně vzepření průřezu pravoúhlého čtyřúhelníka výšky do 4 m, průřezu přes 0,16 m2 zřízení | m2 | 50.4 |  | 0 | CS ÚRS 2021 02 |  | základní |  | 0 | 0.0022 | 0.11088 | 0 | 0 | 4 | K | 2 |  |  |  | ROZPOCET | 0 | 0 | 0 | 0 | 0 | 1 | 0 | 4 | -1792010671
| Online PSC |  | https://podminky.urs.cz/item/CS_URS_2021_02/331351125 | [14 empty] | Online PSC | 2
| VV |  | výkres D.1.1.08 půdorys 3.NP | [14 empty] | VV | 2 | 1 | True | 0 | ROZPOCET
| VV |  | (0,5+0,5)*2*3,15*8 |  | 50.4 | [12 empty] | VV | 2 | 2 | True | 0 | ROZPOCET
| VV |  | Součet |  | 50.4 | [12 empty] | VV | 2 | 4 | True | 1 | ROZPOCET
6 | K | 331351126 | Bednění hranatých sloupů a pilířů včetně vzepření průřezu pravoúhlého čtyřúhelníka výšky do 4 m, průřezu přes 0,16 m2 odstranění | m2 | 50.4 |  | 0 | CS ÚRS 2021 02 |  | základní |  | 0 | 0 | 0 | 0 | 0 | 4 | K | 2 |  |  |  | ROZPOCET | 0 | 0 | 0 | 0 | 0 | 1 | 0 | 4 | -99908578
| Online PSC |  | https://podminky.urs.cz/item/CS_URS_2021_02/331351126 | [14 empty] | Online PSC | 2
| VV |  | výkres D.1.1.08 půdorys 3.NP | [14 empty] | VV | 2 | 1 | True | 0 | ROZPOCET
| VV |  | (0,5+0,5)*2*3,15*8 |  | 50.4 | [12 empty] | VV | 2 | 2 | True | 0 | ROZPOCET
| VV |  | Součet |  | 50.4 | [12 empty] | VV | 2 | 4 | True | 1 | ROZPOCET
7 | K | 331361821 | Výztuž sloupů, pilířů, rámových stojek, táhel nebo vzpěr hranatých svislých nebo šikmých (odkloněných) z betonářské oceli 10 505 (R) nebo BSt 500 | t | 3.553 |  | 0 | CS ÚRS 2021 02 |  | základní |  | 0 | 1.0524 | 3.7391 | 0 | 0 | 4 | K | 2 |  |  |  | ROZPOCET | 0 | 0 | 0 | 0 | 0 | 1 | 0 | 4 | -3112101
| Online PSC |  | https://podminky.urs.cz/item/CS_URS_2021_02/331361821 | [14 empty] | Online PSC | 2
| VV |  | 11,844*300/1000 |  | 3.553 | [12 empty] | VV | 2 | 2 | True | 0 | ROZPOCET
| VV |  | Součet |  | 3.553 | [12 empty] | VV | 2 | 4 | True | 1 | ROZPOCET
8 | K | 341321410 | Stěny a příčky z betonu železového (bez výztuže) nosné tř. C 25/30 | m3 | 15.075 |  | 0 | CS ÚRS 2021 02 |  | základní |  | 0 | 2.4533 | 36.9835 | 0 | 0 | 4 | K | 2 |  |  |  | ROZPOCET | 0 | 0 | 0 | 0 | 0 | 1 | 0 | 4 | 1214318005
| Online PSC |  | https://podminky.urs.cz/item/CS_URS_2021_02/341321410 | [14 empty] | Online PSC | 2
| VV |  | půdorys 3.NP D.1.1.08 | [14 empty] | VV | 2 | 1 | True | 0 | ROZPOCET
| VV |  | (8,8+2,4+2,65+2,5+2,5)*3,5*0,2 |  | 13.195 | [12 empty] | VV | 2 | 2 | True | 0 | ROZPOCET
| VV |  | 5,5*0,15*3,5 |  | 2.888 | [12 empty] | VV | 2 | 2 | True | 0 | ROZPOCET
| VV |  | -(1,24*2,25)*0,2 |  | -0.558 | [12 empty] | VV | 2 | 2 | True | 0 | ROZPOCET
| VV |  | -(1*3)*0,15 |  | -0.45 | [12 empty] | VV | 2 | 2 | True | 0 | ROZPOCET
| VV |  | Součet |  | 15.075 | [12 empty] | VV | 2 | 4 | True | 1 | ROZPOCET
9 | K | 341351111 | Bednění stěn a příček nosných rovné oboustranné za každou stranu zřízení | m2 | 166.683 |  | 0 | CS ÚRS 2021 02 |  | základní |  | 0 | 0.00275 | 0.45838 | 0 | 0 | 4 | K | 2 |  |  |  | ROZPOCET | 0 | 0 | 0 | 0 | 0 | 1 | 0 | 4 | -303494625
| Online PSC |  | https://podminky.urs.cz/item/CS_URS_2021_02/341351111 | [14 empty] | Online PSC | 2
| VV |  | půdorys 3.NP D.1.1.08 | [14 empty] | VV | 2 | 1 | True | 0 | ROZPOCET
| VV |  | (8,8+2,7+5,9+0,3+2,65+0,3+0,2+2,7)*3,5 |  | 82.425 | [12 empty] | VV | 2 | 2 | True | 0 | ROZPOCET
| VV |  | (5,5+2,4+5,5+2,4)*3,5 |  | 55.3 | [12 empty] | VV | 2 | 2 | True | 0 | ROZPOCET
| VV |  | (1,24+2,25*2)*0,2 |  | 1.148 | [12 empty] | VV | 2 | 2 | True | 0 | ROZPOCET
| VV |  | (1+3*2)*0,15 |  | 1.05 | [12 empty] | VV | 2 | 2 | True | 0 | ROZPOCET
| VV |  | -(1,24*2,25+1*3) |  | -5.79 | [12 empty] | VV | 2 | 2 | True | 0 | ROZPOCET
| VV |  | (2+2,65)*2*3,5 |  | 32.55 | [12 empty] | VV | 2 | 2 | True | 0 | ROZPOCET
| VV |  | Součet |  | 166.683 | [12 empty] | VV | 2 | 4 | True | 1 | ROZPOCET
10 | K | 341351112 | Bednění stěn a příček nosných rovné oboustranné za každou stranu odstranění | m2 | 166.683 |  | 0 | CS ÚRS 2021 02 |  | základní |  | 0 | 0 | 0 | 0 | 0 | 4 | K | 2 |  |  |  | ROZPOCET | 0 | 0 | 0 | 0 | 0 | 1 | 0 | 4 | -1584788194
| Online PSC |  | https://podminky.urs.cz/item/CS_URS_2021_02/341351112 | [14 empty] | Online PSC | 2
| VV |  | půdorys 3.NP D.1.1.08 | [14 empty] | VV | 2 | 1 | True | 0 | ROZPOCET
| VV |  | (8,8+2,7+5,9+0,3+2,65+0,3+0,2+2,7)*3,5 |  | 82.425 | [12 empty] | VV | 2 | 2 | True | 0 | ROZPOCET
| VV |  | (5,5+2,4+5,5+2,4)*3,5 |  | 55.3 | [12 empty] | VV | 2 | 2 | True | 0 | ROZPOCET
| VV |  | (1,24+2,25*2)*0,2 |  | 1.148 | [12 empty] | VV | 2 | 2 | True | 0 | ROZPOCET
| VV |  | (1+3*2)*0,15 |  | 1.05 | [12 empty] | VV | 2 | 2 | True | 0 | ROZPOCET
| VV |  | -(1,24*2,25+1*3) |  | -5.79 | [12 empty] | VV | 2 | 2 | True | 0 | ROZPOCET
| VV |  | (2+2,65)*2*3,5 |  | 32.55 | [12 empty] | VV | 2 | 2 | True | 0 | ROZPOCET
| VV |  | Součet |  | 166.683 | [12 empty] | VV | 2 | 4 | True | 1 | ROZPOCET
11 | K | 341361821 | Výztuž stěn a příček nosných svislých nebo šikmých, rovných nebo oblých z betonářské oceli 10 505 (R) nebo BSt 500 | t | 1.809 |  | 0 | CS ÚRS 2021 02 |  | základní |  | 0 | 1.0463 | 1.8928 | 0 | 0 | 4 | K | 2 |  |  |  | ROZPOCET | 0 | 0 | 0 | 0 | 0 | 1 | 0 | 4 | -1704844621
| Online PSC |  | https://podminky.urs.cz/item/CS_URS_2021_02/341361821 | [14 empty] | Online PSC | 2
| VV |  | 15,075*120/1000 |  | 1.809 | [12 empty] | VV | 2 | 2 | True | 0 | ROZPOCET
| VV |  | Součet |  | 1.809 | [12 empty] | VV | 2 | 4 | True | 1 | ROZPOCET
| D | 4 | Vodorovné konstrukce |  |  |  | 0 |  |  |  |  | 0 |  | 342.4425 |  | 0 | 1 | D | 1 |  |  |  | ROZPOCET | [6 empty] | 0
12 | K | 411321616 | Stropy z betonu železového (bez výztuže) stropů deskových, plochých střech, desek balkonových, desek hřibových stropů včetně hlavic hřibových sloupů tř. C 30/37 | m3 | 102.243 |  | 0 | CS ÚRS 2021 02 |  | základní |  | 0 | 2.4534 | 250.846 | 0 | 0 | 4 | K | 2 |  |  |  | ROZPOCET | 0 | 0 | 0 | 0 | 0 | 1 | 0 | 4 | -562057620
| Online PSC |  | https://podminky.urs.cz/item/CS_URS_2021_02/411321616 | [14 empty] | Online PSC | 2
| VV |  | výkres D.1.1.08 půdorys 3.NP | [14 empty] | VV | 2 | 1 | True | 0 | ROZPOCET
| VV |  | 21,05*13,6*0,25 |  | 71.57 | [12 empty] | VV | 2 | 2 | True | 0 | ROZPOCET
| VV |  | 12,25*13,6*0,2 |  | 33.32 | [12 empty] | VV | 2 | 2 | True | 0 | ROZPOCET
| VV |  | -(2,4*5,5+2*2,65)*0,25 |  | -4.625 | [12 empty] | VV | 2 | 2 | True | 0 | ROZPOCET
| VV |  | -(0,84*0,95)*0,25 |  | -0.2 | [12 empty] | VV | 2 | 2 | True | 0 | ROZPOCET
| VV |  | Mezisoučet |  | 100.065 | [12 empty] | VV | 2 | 3 | True | 0 | ROZPOCET
| VV |  | 33,3*0,23*0,1 |  | 0.766 | [12 empty] | VV | 2 | 2 | True | 0 | ROZPOCET
| VV |  | 33,3*0,23*0,1 |  | 0.766 | [12 empty] | VV | 2 | 2 | True | 0 | ROZPOCET
| VV |  | 14,06*0,23*0,1 |  | 0.323 | [12 empty] | VV | 2 | 2 | True | 0 | ROZPOCET
| VV |  | 14,06*0,23*0,1 |  | 0.323 | [12 empty] | VV | 2 | 2 | True | 0 | ROZPOCET
| VV |  | Mezisoučet |  | 2.178 | [12 empty] | VV | 2 | 3 | True | 0 | ROZPOCET
| VV |  | Součet |  | 102.243 | [12 empty] | VV | 2 | 4 | True | 1 | ROZPOCET
13 | K | 411351011 | Bednění stropních konstrukcí - bez podpěrné konstrukce desek tloušťky stropní desky přes 5 do 25 cm zřízení | m2 | 418.448 |  | 0 | CS ÚRS 2021 02 |  | základní |  | 0 | 0.00533 | 2.2303 | 0 | 0 | 4 | K | 2 |  |  |  | ROZPOCET | 0 | 0 | 0 | 0 | 0 | 1 | 0 | 4 | 883144265
| Online PSC |  | https://podminky.urs.cz/item/CS_URS_2021_02/411351011 | [14 empty] | Online PSC | 2
| VV |  | výkres D.1.1.08 půdorys 3.NP | [14 empty] | VV | 2 | 1 | True | 0 | ROZPOCET
| VV |  | 20,2*12,8 |  | 258.56 | [12 empty] | VV | 2 | 2 | True | 0 | ROZPOCET
| VV |  | -(2,7*8,8) |  | -23.76 | [12 empty] | VV | 2 | 2 | True | 0 | ROZPOCET
| VV |  | 2,65*0,3 |  | 0.795 | [12 empty] | VV | 2 | 2 | True | 0 | ROZPOCET
| VV |  | (0,84+0,95)*2*0,25 |  | 0.895 | [12 empty] | VV | 2 | 2 | True | 0 | ROZPOCET
| VV |  | -1,24*1,35 |  | -1.674 | [12 empty] | VV | 2 | 2 | True | 0 | ROZPOCET
| VV |  | (21,28+14,06+21,28)*(0,15+0,23+0,1) |  | 27.178 | [12 empty] | VV | 2 | 2 | True | 0 | ROZPOCET
| VV |  | (5,5+2,4)*2*0,25 |  | 3.95 | [12 empty] | VV | 2 | 2 | True | 0 | ROZPOCET
| VV |  | (2,65+2)*2*0,25 |  | 2.325 | [12 empty] | VV | 2 | 2 | True | 0 | ROZPOCET
| VV |  | 11,5*3,9 |  | 44.85 | [12 empty] | VV | 2 | 2 | True | 0 | ROZPOCET
| VV |  | 11,5*3,8 |  | 43.7 | [12 empty] | VV | 2 | 2 | True | 0 | ROZPOCET
| VV |  | 11,5*3,9 |  | 44.85 | [12 empty] | VV | 2 | 2 | True | 0 | ROZPOCET
| VV |  | (12,48+14,06+12,48)*(0,1+0,23+0,1) |  | 16.779 | [12 empty] | VV | 2 | 2 | True | 0 | ROZPOCET
| VV |  | Součet |  | 418.448 | [12 empty] | VV | 2 | 4 | True | 1 | ROZPOCET
14 | K | 411351012 | Bednění stropních konstrukcí - bez podpěrné konstrukce desek tloušťky stropní desky přes 5 do 25 cm odstranění | m2 | 418.448 |  | 0 | CS ÚRS 2021 02 |  | základní |  | 0 | 0 | 0 | 0 | 0 | 4 | K | 2 |  |  |  | ROZPOCET | 0 | 0 | 0 | 0 | 0 | 1 | 0 | 4 | 2123550711
| Online PSC |  | https://podminky.urs.cz/item/CS_URS_2021_02/411351012 | [14 empty] | Online PSC | 2
| VV |  | výkres D.1.1.08 půdorys 3.NP | [14 empty] | VV | 2 | 1 | True | 0 | ROZPOCET
| VV |  | 20,2*12,8 |  | 258.56 | [12 empty] | VV | 2 | 2 | True | 0 | ROZPOCET
| VV |  | -(2,7*8,8) |  | -23.76 | [12 empty] | VV | 2 | 2 | True | 0 | ROZPOCET
| VV |  | 2,65*0,3 |  | 0.795 | [12 empty] | VV | 2 | 2 | True | 0 | ROZPOCET
| VV |  | (0,84+0,95)*2*0,25 |  | 0.895 | [12 empty] | VV | 2 | 2 | True | 0 | ROZPOCET
| VV |  | -1,24*1,35 |  | -1.674 | [12 empty] | VV | 2 | 2 | True | 0 | ROZPOCET
| VV |  | (21,28+14,06+21,28)*(0,15+0,23+0,1) |  | 27.178 | [12 empty] | VV | 2 | 2 | True | 0 | ROZPOCET
| VV |  | (5,5+2,4)*2*0,25 |  | 3.95 | [12 empty] | VV | 2 | 2 | True | 0 | ROZPOCET
| VV |  | (2,65+2)*2*0,25 |  | 2.325 | [12 empty] | VV | 2 | 2 | True | 0 | ROZPOCET
| VV |  | 11,5*3,9 |  | 44.85 | [12 empty] | VV | 2 | 2 | True | 0 | ROZPOCET
| VV |  | 11,5*3,8 |  | 43.7 | [12 empty] | VV | 2 | 2 | True | 0 | ROZPOCET
| VV |  | 11,5*3,9 |  | 44.85 | [12 empty] | VV | 2 | 2 | True | 0 | ROZPOCET
| VV |  | (12,48+14,06+12,48)*(0,1+0,23+0,1) |  | 16.779 | [12 empty] | VV | 2 | 2 | True | 0 | ROZPOCET
| VV |  | Součet |  | 418.448 | [12 empty] | VV | 2 | 4 | True | 1 | ROZPOCET
15 | K | 411354313 | Podpěrná konstrukce stropů - desek, kleneb a skořepin výška podepření do 4 m tloušťka stropu přes 15 do 25 cm zřízení | m2 | 395.458 |  | 0 | CS ÚRS 2021 02 |  | základní |  | 0 | 0.00088 | 0.348 | 0 | 0 | 4 | K | 2 |  |  |  | ROZPOCET | 0 | 0 | 0 | 0 | 0 | 1 | 0 | 4 | 1517373590
| Online PSC |  | https://podminky.urs.cz/item/CS_URS_2021_02/411354313 | [14 empty] | Online PSC | 2
| VV |  | výkres D.1.1.08 půdorys 3.NP | [14 empty] | VV | 2 | 1 | True | 0 | ROZPOCET
| VV |  | 20,2*12,8 |  | 258.56 | [12 empty] | VV | 2 | 2 | True | 0 | ROZPOCET
| VV |  | -(5,5*2,4+2*2,65) |  | -18.5 | [12 empty] | VV | 2 | 2 | True | 0 | ROZPOCET
| VV |  | (21,28+14,06+21,28)*0,23 |  | 13.023 | [12 empty] | VV | 2 | 2 | True | 0 | ROZPOCET
| VV |  | 11,5*3,9 |  | 44.85 | [12 empty] | VV | 2 | 2 | True | 0 | ROZPOCET
| VV |  | 11,5*3,8 |  | 43.7 | [12 empty] | VV | 2 | 2 | True | 0 | ROZPOCET
| VV |  | 11,5*3,9 |  | 44.85 | [12 empty] | VV | 2 | 2 | True | 0 | ROZPOCET
| VV |  | (12,48+14,06+12,48)*0,23 |  | 8.975 | [12 empty] | VV | 2 | 2 | True | 0 | ROZPOCET
| VV |  | Součet |  | 395.458 | [12 empty] | VV | 2 | 4 | True | 1 | ROZPOCET
16 | K | 411354314 | Podpěrná konstrukce stropů - desek, kleneb a skořepin výška podepření do 4 m tloušťka stropu přes 15 do 25 cm odstranění | m2 | 395.458 |  | 0 | CS ÚRS 2021 02 |  | základní |  | 0 | 0 | 0 | 0 | 0 | 4 | K | 2 |  |  |  | ROZPOCET | 0 | 0 | 0 | 0 | 0 | 1 | 0 | 4 | -985452256
| Online PSC |  | https://podminky.urs.cz/item/CS_URS_2021_02/411354314 | [14 empty] | Online PSC | 2
| VV |  | výkres D.1.1.08 půdorys 3.NP | [14 empty] | VV | 2 | 1 | True | 0 | ROZPOCET
| VV |  | 20,2*12,8 |  | 258.56 | [12 empty] | VV | 2 | 2 | True | 0 | ROZPOCET
| VV |  | -(5,5*2,4+2*2,65) |  | -18.5 | [12 empty] | VV | 2 | 2 | True | 0 | ROZPOCET
| VV |  | (21,28+14,06+21,28)*0,23 |  | 13.023 | [12 empty] | VV | 2 | 2 | True | 0 | ROZPOCET
| VV |  | 11,5*3,9 |  | 44.85 | [12 empty] | VV | 2 | 2 | True | 0 | ROZPOCET
| VV |  | 11,5*3,8 |  | 43.7 | [12 empty] | VV | 2 | 2 | True | 0 | ROZPOCET
| VV |  | 11,5*3,9 |  | 44.85 | [12 empty] | VV | 2 | 2 | True | 0 | ROZPOCET
| VV |  | (12,48+14,06+12,48)*0,23 |  | 8.975 | [12 empty] | VV | 2 | 2 | True | 0 | ROZPOCET
| VV |  | Součet |  | 395.458 | [12 empty] | VV | 2 | 4 | True | 1 | ROZPOCET
17 | K | 411361821 | Výztuž stropů prostě uložených, vetknutých, spojitých, deskových, trámových (žebrových, kazetových), s keramickými a jinými vložkami, konsolových nebo balkonových, hřibových včetně hlavic hřibových sloupů, plochých střech a pro zavěšení železobetonových podhledů z betonářské oceli 10 505 (R) nebo BSt 500 | t | 13.292 |  | 0 | CS ÚRS 2021 02 |  | základní |  | 0 | 1.0555 | 14.0304 | 0 | 0 | 4 | K | 2 |  |  |  | ROZPOCET | 0 | 0 | 0 | 0 | 0 | 1 | 0 | 4 | -1529023513
| Online PSC |  | https://podminky.urs.cz/item/CS_URS_2021_02/411361821 | [14 empty] | Online PSC | 2
| VV |  | 102,243*130/1000 |  | 13.292 | [12 empty] | VV | 2 | 2 | True | 0 | ROZPOCET
| VV |  | Součet |  | 13.292 | [12 empty] | VV | 2 | 4 | True | 1 | ROZPOCET
18 | K | 413322626 | Nosníky z betonu železového (bez výztuže) včetně stěnových i jeřábových drah, volných trámů, průvlaků, rámových příčlí, ztužidel, konzol, vodorovných táhel apod., tyčových konstrukcí pohledového tř. C 30/37 | m3 | 25.026 |  | 0 | CS ÚRS 2021 02 |  | základní |  | 0 | 2.4534 | 61.3978 | 0 | 0 | 4 | K | 2 |  |  |  | ROZPOCET | 0 | 0 | 0 | 0 | 0 | 1 | 0 | 4 | 1500345665
| Online PSC |  | https://podminky.urs.cz/item/CS_URS_2021_02/413322626 | [14 empty] | Online PSC | 2
| VV |  | výkres D.1.1.08 půdorys 3.NP | [14 empty] | VV | 2 | 1 | True | 0 | ROZPOCET
| VV |  | 21,1*0,4*0,38 |  | 3.207 | [12 empty] | VV | 2 | 2 | True | 0 | ROZPOCET
| VV |  | 21,1*0,4*0,38 |  | 3.207 | [12 empty] | VV | 2 | 2 | True | 0 | ROZPOCET
| VV |  | 12,8*0,4*0,38 |  | 1.946 | [12 empty] | VV | 2 | 2 | True | 0 | ROZPOCET
| VV |  | 12,5*0,5*0,38 |  | 2.375 | [12 empty] | VV | 2 | 2 | True | 0 | ROZPOCET
| VV |  | 12,5*0,5*0,38 |  | 2.375 | [12 empty] | VV | 2 | 2 | True | 0 | ROZPOCET
| VV |  | 12,8*0,5*0,38 |  | 2.432 | [12 empty] | VV | 2 | 2 | True | 0 | ROZPOCET
| VV |  | 11,5*0,5*0,6 |  | 3.45 | [12 empty] | VV | 2 | 2 | True | 0 | ROZPOCET
| VV |  | 11,5*0,5*0,6 |  | 3.45 | [12 empty] | VV | 2 | 2 | True | 0 | ROZPOCET
| VV |  | 13,6*0,5*0,38 |  | 2.584 | [12 empty] | VV | 2 | 2 | True | 0 | ROZPOCET
| VV |  | Součet |  | 25.026 | [12 empty] | VV | 2 | 4 | True | 1 | ROZPOCET
19 | K | 413351111 | Bednění nosníků a průvlaků - bez podpěrné konstrukce výška nosníku po spodní líc stropní desky do 100 cm zřízení | m2 | 162.916 |  | 0 | CS ÚRS 2021 02 |  | základní |  | 0 | 0.00663 | 1.0801 | 0 | 0 | 4 | K | 2 |  |  |  | ROZPOCET | 0 | 0 | 0 | 0 | 0 | 1 | 0 | 4 | 2027024489
| Online PSC |  | https://podminky.urs.cz/item/CS_URS_2021_02/413351111 | [14 empty] | Online PSC | 2
| VV |  | výkres D.1.1.08 půdorys 3.NP | [14 empty] | VV | 2 | 1 | True | 0 | ROZPOCET
| VV |  | (21,1+13,6+21,1)*0,38 |  | 21.204 | [12 empty] | VV | 2 | 2 | True | 0 | ROZPOCET
| VV |  | (20,7+12,8+20,7)*0,38 |  | 20.596 | [12 empty] | VV | 2 | 2 | True | 0 | ROZPOCET
| VV |  | (6,6+6,6+6,505+4,1+3,8+4,1+6,505+6,6+6,6)*0,4 |  | 20.564 | [12 empty] | VV | 2 | 2 | True | 0 | ROZPOCET
| VV |  | (12,2+13,6+12,2)*0,38 |  | 14.44 | [12 empty] | VV | 2 | 2 | True | 0 | ROZPOCET
| VV |  | (11,7+12,8+11,7)*0,38 |  | 13.756 | [12 empty] | VV | 2 | 2 | True | 0 | ROZPOCET
| VV |  | (11,5+3,9+3,8+3,9+11,5)*0,5 |  | 17.3 | [12 empty] | VV | 2 | 2 | True | 0 | ROZPOCET
| VV |  | 13,6*0,38 |  | 5.168 | [12 empty] | VV | 2 | 2 | True | 0 | ROZPOCET
| VV |  | (3,9+3,8+3,9)*0,43 |  | 4.988 | [12 empty] | VV | 2 | 2 | True | 0 | ROZPOCET
| VV |  | (3,9+3,8+3,9)*0,5 |  | 5.8 | [12 empty] | VV | 2 | 2 | True | 0 | ROZPOCET
| VV |  | 11,5*0,6*4 |  | 27.6 | [12 empty] | VV | 2 | 2 | True | 0 | ROZPOCET
| VV |  | 11,5*2*0,5 |  | 11.5 | [12 empty] | VV | 2 | 2 | True | 0 | ROZPOCET
| VV |  | Součet |  | 162.916 | [12 empty] | VV | 2 | 4 | True | 1 | ROZPOCET
20 | K | 413351112 | Bednění nosníků a průvlaků - bez podpěrné konstrukce výška nosníku po spodní líc stropní desky do 100 cm odstranění | m2 | 162.916 |  | 0 | CS ÚRS 2021 02 |  | základní |  | 0 | 0 | 0 | 0 | 0 | 4 | K | 2 |  |  |  | ROZPOCET | 0 | 0 | 0 | 0 | 0 | 1 | 0 | 4 | -780803068
| Online PSC |  | https://podminky.urs.cz/item/CS_URS_2021_02/413351112 | [14 empty] | Online PSC | 2
| VV |  | výkres D.1.1.08 půdorys 3.NP | [14 empty] | VV | 2 | 1 | True | 0 | ROZPOCET
| VV |  | (21,1+13,6+21,1)*0,38 |  | 21.204 | [12 empty] | VV | 2 | 2 | True | 0 | ROZPOCET
| VV |  | (20,7+12,8+20,7)*0,38 |  | 20.596 | [12 empty] | VV | 2 | 2 | True | 0 | ROZPOCET
| VV |  | (6,6+6,6+6,505+4,1+3,8+4,1+6,505+6,6+6,6)*0,4 |  | 20.564 | [12 empty] | VV | 2 | 2 | True | 0 | ROZPOCET
| VV |  | (12,2+13,6+12,2)*0,38 |  | 14.44 | [12 empty] | VV | 2 | 2 | True | 0 | ROZPOCET
| VV |  | (11,7+12,8+11,7)*0,38 |  | 13.756 | [12 empty] | VV | 2 | 2 | True | 0 | ROZPOCET
| VV |  | (11,5+3,9+3,8+3,9+11,5)*0,5 |  | 17.3 | [12 empty] | VV | 2 | 2 | True | 0 | ROZPOCET
| VV |  | 13,6*0,38 |  | 5.168 | [12 empty] | VV | 2 | 2 | True | 0 | ROZPOCET
| VV |  | (3,9+3,8+3,9)*0,43 |  | 4.988 | [12 empty] | VV | 2 | 2 | True | 0 | ROZPOCET
| VV |  | (3,9+3,8+3,9)*0,5 |  | 5.8 | [12 empty] | VV | 2 | 2 | True | 0 | ROZPOCET
| VV |  | 11,5*0,6*4 |  | 27.6 | [12 empty] | VV | 2 | 2 | True | 0 | ROZPOCET
| VV |  | 11,5*2*0,5 |  | 11.5 | [12 empty] | VV | 2 | 2 | True | 0 | ROZPOCET
| VV |  | Součet |  | 162.916 | [12 empty] | VV | 2 | 4 | True | 1 | ROZPOCET
21 | K | 413352111 | Podpěrná konstrukce nosníků a průvlaků výšky podepření do 4 m výšky nosníku (po spodní hranu stropní desky) do 100 cm zřízení | m2 | 49.364 |  | 0 | CS ÚRS 2021 02 |  | základní |  | 0 | 0.00134 | 0.066148 | 0 | 0 | 4 | K | 2 |  |  |  | ROZPOCET | 0 | 0 | 0 | 0 | 0 | 1 | 0 | 4 | -279092969
| Online PSC |  | https://podminky.urs.cz/item/CS_URS_2021_02/413352111 | [14 empty] | Online PSC | 2
| VV |  | výkres D.1.1.08 půdorys 3.NP | [14 empty] | VV | 2 | 1 | True | 0 | ROZPOCET
| VV |  | (6,6+6,6+6,505+4,1+3,8+4,1+6,505+6,6+6,6)*0,4 |  | 20.564 | [12 empty] | VV | 2 | 2 | True | 0 | ROZPOCET
| VV |  | (11,5+3,9+3,8+3,9+11,5)*0,5 |  | 17.3 | [12 empty] | VV | 2 | 2 | True | 0 | ROZPOCET
| VV |  | 11,5*2*0,5 |  | 11.5 | [12 empty] | VV | 2 | 2 | True | 0 | ROZPOCET
| VV |  | Součet |  | 49.364 | [12 empty] | VV | 2 | 4 | True | 1 | ROZPOCET
22 | K | 413352112 | Podpěrná konstrukce nosníků a průvlaků výšky podepření do 4 m výšky nosníku (po spodní hranu stropní desky) do 100 cm odstranění | m2 | 49.364 |  | 0 | CS ÚRS 2021 02 |  | základní |  | 0 | 0 | 0 | 0 | 0 | 4 | K | 2 |  |  |  | ROZPOCET | 0 | 0 | 0 | 0 | 0 | 1 | 0 | 4 | -602924050
| Online PSC |  | https://podminky.urs.cz/item/CS_URS_2021_02/413352112 | [14 empty] | Online PSC | 2
| VV |  | výkres D.1.1.08 půdorys 3.NP | [14 empty] | VV | 2 | 1 | True | 0 | ROZPOCET
| VV |  | (6,6+6,6+6,505+4,1+3,8+4,1+6,505+6,6+6,6)*0,4 |  | 20.564 | [12 empty] | VV | 2 | 2 | True | 0 | ROZPOCET
| VV |  | (11,5+3,9+3,8+3,9+11,5)*0,5 |  | 17.3 | [12 empty] | VV | 2 | 2 | True | 0 | ROZPOCET
| VV |  | 11,5*2*0,5 |  | 11.5 | [12 empty] | VV | 2 | 2 | True | 0 | ROZPOCET
| VV |  | Součet |  | 49.364 | [12 empty] | VV | 2 | 4 | True | 1 | ROZPOCET
23 | K | 413361821 | Výztuž nosníků včetně stěnových i jeřábových drah, volných trámů, průvlaků, rámových příčlí, ztužidel, konzol, vodorovných táhel apod. tyčových konstrukcí lemujících nebo vyztužujících stropní a podobné střešní konstrukce z betonářské oceli 10 505 (R) nebo BSt 500 | t | 3.253 |  | 0 | CS ÚRS 2021 02 |  | základní |  | 0 | 1.0551 | 3.4323 | 0 | 0 | 4 | K | 2 |  |  |  | ROZPOCET | 0 | 0 | 0 | 0 | 0 | 1 | 0 | 4 | 444437013
| Online PSC |  | https://podminky.urs.cz/item/CS_URS_2021_02/413361821 | [14 empty] | Online PSC | 2
| VV |  | 25,026*130/1000 |  | 3.253 | [12 empty] | VV | 2 | 2 | True | 0 | ROZPOCET
| VV |  | Součet |  | 3.253 | [12 empty] | VV | 2 | 4 | True | 1 | ROZPOCET
24 | K | 430321414 | Schodišťové konstrukce a rampy z betonu železového (bez výztuže) stupně, schodnice, ramena, podesty s nosníky tř. C 25/30 | m3 | 3.386 |  | 0 | CS ÚRS 2021 02 |  | základní |  | 0 | 2.4534 | 8.3071 | 0 | 0 | 4 | K | 2 |  |  |  | ROZPOCET | 0 | 0 | 0 | 0 | 0 | 1 | 0 | 4 | -873633651
| Online PSC |  | https://podminky.urs.cz/item/CS_URS_2021_02/430321414 | [14 empty] | Online PSC | 2
| VV |  | výkres D.1.1.08 půdorys 3.NP | [14 empty] | VV | 2 | 1 | True | 0 | ROZPOCET
| VV |  | ((0,4+0,25)/2*0,3)*20 |  | 1.95 | [12 empty] | VV | 2 | 2 | True | 0 | ROZPOCET
| VV |  | 1,345*2,4*0,2 |  | 0.646 | [12 empty] | VV | 2 | 2 | True | 0 | ROZPOCET
| VV |  | 1,345*2,4*0,2 |  | 0.646 | [12 empty] | VV | 2 | 2 | True | 0 | ROZPOCET
| VV |  | 0,2*0,3*2,4 |  | 0.144 | [12 empty] | VV | 2 | 2 | True | 0 | ROZPOCET
| VV |  | Součet |  | 3.386 | [12 empty] | VV | 2 | 4 | True | 1 | ROZPOCET
25 | K | 430361821 | Výztuž schodišťových konstrukcí a ramp stupňů, schodnic, ramen, podest s nosníky z betonářské oceli 10 505 (R) nebo BSt 500 | t | 0.423 |  | 0 | CS ÚRS 2021 02 |  | základní |  | 0 | 1.0493 | 0.44384 | 0 | 0 | 4 | K | 2 |  |  |  | ROZPOCET | 0 | 0 | 0 | 0 | 0 | 1 | 0 | 4 | -1766989586
| Online PSC |  | https://podminky.urs.cz/item/CS_URS_2021_02/430361821 | [14 empty] | Online PSC | 2
| VV |  | 3,386*125/1000 |  | 0.423 | [12 empty] | VV | 2 | 2 | True | 0 | ROZPOCET
| VV |  | Součet |  | 0.423 | [12 empty] | VV | 2 | 4 | True | 1 | ROZPOCET
26 | K | 431351121 | Bednění podest, podstupňových desek a ramp včetně podpěrné konstrukce výšky do 4 m půdorysně přímočarých zřízení | m2 | 16.152 |  | 0 | CS ÚRS 2021 02 |  | základní |  | 0 | 0.01282 | 0.20707 | 0 | 0 | 4 | K | 2 |  |  |  | ROZPOCET | 0 | 0 | 0 | 0 | 0 | 1 | 0 | 4 | 407152722
| Online PSC |  | https://podminky.urs.cz/item/CS_URS_2021_02/431351121 | [14 empty] | Online PSC | 2
| VV |  | výkres D.1.1.08 půdorys 3.NP | [14 empty] | VV | 2 | 1 | True | 0 | ROZPOCET
| VV |  | 1,345*2,4 |  | 3.228 | [12 empty] | VV | 2 | 2 | True | 0 | ROZPOCET
| VV |  | (1,345+0,2+0,3)*2,4 |  | 4.428 | [12 empty] | VV | 2 | 2 | True | 0 | ROZPOCET
| VV |  | 3,6*1,18 |  | 4.248 | [12 empty] | VV | 2 | 2 | True | 0 | ROZPOCET
| VV |  | 3,6*1,18 |  | 4.248 | [12 empty] | VV | 2 | 2 | True | 0 | ROZPOCET
| VV |  | Součet |  | 16.152 | [12 empty] | VV | 2 | 4 | True | 1 | ROZPOCET
27 | K | 431351122 | Bednění podest, podstupňových desek a ramp včetně podpěrné konstrukce výšky do 4 m půdorysně přímočarých odstranění | m2 | 16.152 |  | 0 | CS ÚRS 2021 02 |  | základní |  | 0 | 0 | 0 | 0 | 0 | 4 | K | 2 |  |  |  | ROZPOCET | 0 | 0 | 0 | 0 | 0 | 1 | 0 | 4 | -1686513769
| Online PSC |  | https://podminky.urs.cz/item/CS_URS_2021_02/431351122 | [14 empty] | Online PSC | 2
| VV |  | výkres D.1.1.08 půdorys 3.NP | [14 empty] | VV | 2 | 1 | True | 0 | ROZPOCET
| VV |  | 1,345*2,4 |  | 3.228 | [12 empty] | VV | 2 | 2 | True | 0 | ROZPOCET
| VV |  | (1,345+0,2+0,3)*2,4 |  | 4.428 | [12 empty] | VV | 2 | 2 | True | 0 | ROZPOCET
| VV |  | 3,6*1,18 |  | 4.248 | [12 empty] | VV | 2 | 2 | True | 0 | ROZPOCET
| VV |  | 3,6*1,18 |  | 4.248 | [12 empty] | VV | 2 | 2 | True | 0 | ROZPOCET
| VV |  | Součet |  | 16.152 | [12 empty] | VV | 2 | 4 | True | 1 | ROZPOCET
28 | K | 433351131 | Bednění schodnic včetně podpěrné konstrukce výšky do 4 m půdorysně přímočarých zřízení | m2 | 2.88 |  | 0 | CS ÚRS 2021 02 |  | základní |  | 0 | 0.00874 | 0.025171 | 0 | 0 | 4 | K | 2 |  |  |  | ROZPOCET | 0 | 0 | 0 | 0 | 0 | 1 | 0 | 4 | 739206415
| Online PSC |  | https://podminky.urs.cz/item/CS_URS_2021_02/433351131 | [14 empty] | Online PSC | 2
| VV |  | výkres D.1.1.08 půdorys 3.NP | [14 empty] | VV | 2 | 1 | True | 0 | ROZPOCET
| VV |  | 3,6*0,4 |  | 1.44 | [12 empty] | VV | 2 | 2 | True | 0 | ROZPOCET
| VV |  | 3,6*0,4 |  | 1.44 | [12 empty] | VV | 2 | 2 | True | 0 | ROZPOCET
| VV |  | Součet |  | 2.88 | [12 empty] | VV | 2 | 4 | True | 1 | ROZPOCET
29 | K | 433351132 | Bednění schodnic včetně podpěrné konstrukce výšky do 4 m půdorysně přímočarých odstranění | m2 | 2.88 |  | 0 | CS ÚRS 2021 02 |  | základní |  | 0 | 0 | 0 | 0 | 0 | 4 | K | 2 |  |  |  | ROZPOCET | 0 | 0 | 0 | 0 | 0 | 1 | 0 | 4 | -1212607706
| Online PSC |  | https://podminky.urs.cz/item/CS_URS_2021_02/433351132 | [14 empty] | Online PSC | 2
| VV |  | výkres D.1.1.08 půdorys 3.NP | [14 empty] | VV | 2 | 1 | True | 0 | ROZPOCET
| VV |  | 3,6*0,4 |  | 1.44 | [12 empty] | VV | 2 | 2 | True | 0 | ROZPOCET
| VV |  | 3,6*0,4 |  | 1.44 | [12 empty] | VV | 2 | 2 | True | 0 | ROZPOCET
| VV |  | Součet |  | 2.88 | [12 empty] | VV | 2 | 4 | True | 1 | ROZPOCET
30 | K | 434351141 | Bednění stupňů betonovaných na podstupňové desce nebo na terénu půdorysně přímočarých zřízení | m2 | 4.284 |  | 0 | CS ÚRS 2021 02 |  | základní |  | 0 | 0.00658 | 0.028189 | 0 | 0 | 4 | K | 2 |  |  |  | ROZPOCET | 0 | 0 | 0 | 0 | 0 | 1 | 0 | 4 | -524000878
| Online PSC |  | https://podminky.urs.cz/item/CS_URS_2021_02/434351141 | [14 empty] | Online PSC | 2
| VV |  | výkres D.1.1.08 půdorys 3.NP | [14 empty] | VV | 2 | 1 | True | 0 | ROZPOCET
| VV |  | 0,165*1,18*11 |  | 2.142 | [12 empty] | VV | 2 | 2 | True | 0 | ROZPOCET
| VV |  | 0,165*1,18*11 |  | 2.142 | [12 empty] | VV | 2 | 2 | True | 0 | ROZPOCET
| VV |  | Součet |  | 4.284 | [12 empty] | VV | 2 | 4 | True | 1 | ROZPOCET
31 | K | 434351142 | Bednění stupňů betonovaných na podstupňové desce nebo na terénu půdorysně přímočarých odstranění | m2 | 4.284 |  | 0 | CS ÚRS 2021 02 |  | základní |  | 0 | 0 | 0 | 0 | 0 | 4 | K | 2 |  |  |  | ROZPOCET | 0 | 0 | 0 | 0 | 0 | 1 | 0 | 4 | 2036174120
| Online PSC |  | https://podminky.urs.cz/item/CS_URS_2021_02/434351142 | [14 empty] | Online PSC | 2
| VV |  | výkres D.1.1.08 půdorys 3.NP | [14 empty] | VV | 2 | 1 | True | 0 | ROZPOCET
| VV |  | 0,165*1,18*11 |  | 2.142 | [12 empty] | VV | 2 | 2 | True | 0 | ROZPOCET
| VV |  | 0,165*1,18*11 |  | 2.142 | [12 empty] | VV | 2 | 2 | True | 0 | ROZPOCET
| VV |  | Součet |  | 4.284 | [12 empty] | VV | 2 | 4 | True | 1 | ROZPOCET
| D | 6 | Úpravy povrchů, podlahy a osazování výplní |  |  |  | 0 |  |  |  |  | 0 |  | 62.8963 |  | 0 | 1 | D | 1 |  |  |  | ROZPOCET | [6 empty] | 0
32 | K | 611131121 | Podkladní a spojovací vrstva vnitřních omítaných ploch penetrace disperzní nanášená ručně stropů | m2 | 0.45 |  | 0 | CS ÚRS 2021 02 |  | základní |  | 0 | 0.00026 | 0.000117 | 0 | 0 | 4 | K | 2 |  |  |  | ROZPOCET | 0 | 0 | 0 | 0 | 0 | 1 | 0 | 4 | -1853306922
| Online PSC |  | https://podminky.urs.cz/item/CS_URS_2021_02/611131121 | [14 empty] | Online PSC | 2
| VV |  | 3.06 předsíň toalet | [14 empty] | VV | 2 | 1 | True | 0 | ROZPOCET
| VV |  | (1,6+0,1)*0,1 |  | 0.17 | [12 empty] | VV | 2 | 2 | True | 0 | ROZPOCET
| VV |  | 3.07 WC muži | [14 empty] | VV | 2 | 1 | True | 0 | ROZPOCET
| VV |  | 2,8*0,1 |  | 0.28 | [12 empty] | VV | 2 | 2 | True | 0 | ROZPOCET
| VV |  | Součet |  | 0.45 | [12 empty] | VV | 2 | 4 | True | 1 | ROZPOCET
33 | K | 611131125 | Podkladní a spojovací vrstva vnitřních omítaných ploch penetrace disperzní nanášená ručně schodišťových konstrukcí | m2 | 64.914 |  | 0 | CS ÚRS 2021 02 |  | základní |  | 0 | 0.00026 | 0.016878 | 0 | 0 | 4 | K | 2 |  |  |  | ROZPOCET | 0 | 0 | 0 | 0 | 0 | 1 | 0 | 4 | -2008822127
| Online PSC |  | https://podminky.urs.cz/item/CS_URS_2021_02/611131125 | [14 empty] | Online PSC | 2
| VV |  | 3.02 schodiště | [14 empty] | VV | 2 | 1 | True | 0 | ROZPOCET
| VV |  | (5,5+2,35+5,5+2,35)*3,5 |  | 54.95 | [12 empty] | VV | 2 | 2 | True | 0 | ROZPOCET
| VV |  | (1,24+2,25*2)*0,2 |  | 1.148 | [12 empty] | VV | 2 | 2 | True | 0 | ROZPOCET
| VV |  | -(1*3+1,24*2,25) |  | -5.79 | [12 empty] | VV | 2 | 2 | True | 0 | ROZPOCET
| VV |  | 3.02 schodiště ramena | [14 empty] | VV | 2 | 1 | True | 0 | ROZPOCET
| VV |  | 1,1*2,35 |  | 2.585 | [12 empty] | VV | 2 | 2 | True | 0 | ROZPOCET
| VV |  | 1,5*2,35 |  | 3.525 | [12 empty] | VV | 2 | 2 | True | 0 | ROZPOCET
| VV |  | 3,6*1,18 |  | 4.248 | [12 empty] | VV | 2 | 2 | True | 0 | ROZPOCET
| VV |  | 3,6*1,18 |  | 4.248 | [12 empty] | VV | 2 | 2 | True | 0 | ROZPOCET
| VV |  | Součet |  | 64.914 | [12 empty] | VV | 2 | 4 | True | 1 | ROZPOCET
34 | K | 611142001 | Potažení vnitřních ploch pletivem v ploše nebo pruzích, na plném podkladu sklovláknitým vtlačením do tmelu stropů | m2 | 0.45 |  | 0 | CS ÚRS 2021 02 |  | základní |  | 0 | 0.00438 | 0.001971 | 0 | 0 | 4 | K | 2 |  |  |  | ROZPOCET | 0 | 0 | 0 | 0 | 0 | 1 | 0 | 4 | -383492749
| Online PSC |  | https://podminky.urs.cz/item/CS_URS_2021_02/611142001 | [14 empty] | Online PSC | 2
| VV |  | 3.06 předsíň toalet | [14 empty] | VV | 2 | 1 | True | 0 | ROZPOCET
| VV |  | (1,6+0,1)*0,1 |  | 0.17 | [12 empty] | VV | 2 | 2 | True | 0 | ROZPOCET
| VV |  | 3.07 WC muži | [14 empty] | VV | 2 | 1 | True | 0 | ROZPOCET
| VV |  | 2,8*0,1 |  | 0.28 | [12 empty] | VV | 2 | 2 | True | 0 | ROZPOCET
| VV |  | Součet |  | 0.45 | [12 empty] | VV | 2 | 4 | True | 1 | ROZPOCET
35 | K | 611311131 | Potažení vnitřních ploch vápenným štukem tloušťky do 3 mm vodorovných konstrukcí stropů rovných | m2 | 0.45 |  | 0 | CS ÚRS 2021 02 |  | základní |  | 0 | 0.004 | 0.0018 | 0 | 0 | 4 | K | 2 |  |  |  | ROZPOCET | 0 | 0 | 0 | 0 | 0 | 1 | 0 | 4 | 90912603
| Online PSC |  | https://podminky.urs.cz/item/CS_URS_2021_02/611311131 | [14 empty] | Online PSC | 2
| VV |  | 3.06 předsíň toalet | [14 empty] | VV | 2 | 1 | True | 0 | ROZPOCET
| VV |  | (1,6+0,1)*0,1 |  | 0.17 | [12 empty] | VV | 2 | 2 | True | 0 | ROZPOCET
| VV |  | 3.07 WC muži | [14 empty] | VV | 2 | 1 | True | 0 | ROZPOCET
| VV |  | 2,8*0,1 |  | 0.28 | [12 empty] | VV | 2 | 2 | True | 0 | ROZPOCET
| VV |  | Součet |  | 0.45 | [12 empty] | VV | 2 | 4 | True | 1 | ROZPOCET
36 | K | 611311135 | Potažení vnitřních ploch vápenným štukem tloušťky do 3 mm schodišťových konstrukcí stropů, stěn, ramen nebo nosníků | m2 | 65.058 |  | 0 | CS ÚRS 2021 02 |  | základní |  | 0 | 0.004 | 0.26023 | 0 | 0 | 4 | K | 2 |  |  |  | ROZPOCET | 0 | 0 | 0 | 0 | 0 | 1 | 0 | 4 | 554315971
| Online PSC |  | https://podminky.urs.cz/item/CS_URS_2021_02/611311135 | [14 empty] | Online PSC | 2
| VV |  | 3.02 schodiště | [14 empty] | VV | 2 | 1 | True | 0 | ROZPOCET
| VV |  | (5,5+2,4+5,5+2,4)*3,5 |  | 55.3 | [12 empty] | VV | 2 | 2 | True | 0 | ROZPOCET
| VV |  | (1,24+2,25*2)*0,2 |  | 1.148 | [12 empty] | VV | 2 | 2 | True | 0 | ROZPOCET
| VV |  | -(1*3+1,24*2,25) |  | -5.79 | [12 empty] | VV | 2 | 2 | True | 0 | ROZPOCET
| VV |  | 3.02 schodiště | [14 empty] | VV | 2 | 1 | True | 0 | ROZPOCET
| VV |  | 1,2*2,4 |  | 2.88 | [12 empty] | VV | 2 | 2 | True | 0 | ROZPOCET
| VV |  | (1,2+0,2*0,3)*2,4 |  | 3.024 | [12 empty] | VV | 2 | 2 | True | 0 | ROZPOCET
| VV |  | 3,6*1,18 |  | 4.248 | [12 empty] | VV | 2 | 2 | True | 0 | ROZPOCET
| VV |  | 3,6*1,18 |  | 4.248 | [12 empty] | VV | 2 | 2 | True | 0 | ROZPOCET
| VV |  | Součet |  | 65.058 | [12 empty] | VV | 2 | 4 | True | 1 | ROZPOCET
37 | K | 612131121 | Podkladní a spojovací vrstva vnitřních omítaných ploch penetrace disperzní nanášená ručně stěn | m2 | 316.521 |  | 0 | CS ÚRS 2021 02 |  | základní |  | 0 | 0.00026 | 0.082295 | 0 | 0 | 4 | K | 2 |  |  |  | ROZPOCET | 0 | 0 | 0 | 0 | 0 | 1 | 0 | 4 | -547061884
| Online PSC |  | https://podminky.urs.cz/item/CS_URS_2021_02/612131121 | [14 empty] | Online PSC | 2
| VV |  | výkres D.1.1.08 půdorys 3.NP | [14 empty] | VV | 2 | 1 | True | 0 | ROZPOCET
| VV |  | 3.01 chodba | [14 empty] | VV | 2 | 1 | True | 0 | ROZPOCET
| VV |  | (2,6+5,9+0,3+2,65+0,3+2,7)*3,1 |  | 44.795 | [12 empty] | VV | 2 | 2 | True | 0 | ROZPOCET
| VV |  | (0,4+0,28)*3,1 |  | 2.108 | [12 empty] | VV | 2 | 2 | True | 0 | ROZPOCET
| VV |  | (0,3+0,58)*3,1 |  | 2.728 | [12 empty] | VV | 2 | 2 | True | 0 | ROZPOCET
| VV |  | 0,5*3,1 |  | 1.55 | [12 empty] | VV | 2 | 2 | True | 0 | ROZPOCET
| VV |  | 3.03 předsíň toalet | [14 empty] | VV | 2 | 1 | True | 0 | ROZPOCET
| VV |  | 2,95*3,55 |  | 10.473 | [12 empty] | VV | 2 | 2 | True | 0 | ROZPOCET
| VV |  | 3.04 WC ženy | [14 empty] | VV | 2 | 1 | True | 0 | ROZPOCET
| VV |  | 1,83*3,55 |  | 6.497 | [12 empty] | VV | 2 | 2 | True | 0 | ROZPOCET
| VV |  | 3.06 předsíň toalet | [14 empty] | VV | 2 | 1 | True | 0 | ROZPOCET
| VV |  | (1,6+0,1+0,28)*3,55 |  | 7.029 | [12 empty] | VV | 2 | 2 | True | 0 | ROZPOCET
| VV |  | 3.07 WC muži | [14 empty] | VV | 2 | 1 | True | 0 | ROZPOCET
| VV |  | 2,8*3,55 |  | 9.94 | [12 empty] | VV | 2 | 2 | True | 0 | ROZPOCET
| VV |  | 3.08 kancelář A | [14 empty] | VV | 2 | 1 | True | 0 | ROZPOCET
| VV |  | (3+0,1+0,4+0,1+1,9)*3,1 |  | 17.05 | [12 empty] | VV | 2 | 2 | True | 0 | ROZPOCET
| VV |  | (2+3*2)*0,3 |  | 2.4 | [12 empty] | VV | 2 | 2 | True | 0 | ROZPOCET
| VV |  | -2*3 |  | -6 | [12 empty] | VV | 2 | 2 | True | 0 | ROZPOCET
| VV |  | 3.09 kancelář B | [14 empty] | VV | 2 | 1 | True | 0 | ROZPOCET
| VV |  | (1,8+0,1+0,4+0,1+4,1+0,1+0,1+3,4)*3,1 |  | 31.31 | [12 empty] | VV | 2 | 2 | True | 0 | ROZPOCET
| VV |  | (3+0,8*2+2+3*2)*0,3 |  | 3.78 | [12 empty] | VV | 2 | 2 | True | 0 | ROZPOCET
| VV |  | -(3*0,8+2*3) |  | -8.4 | [12 empty] | VV | 2 | 2 | True | 0 | ROZPOCET
| VV |  | 3.10 Kancelář C | [14 empty] | VV | 2 | 1 | True | 0 | ROZPOCET
| VV |  | (1,8+0,1+0,4+0,1+4,1+0,1+0,1+3,385)*3,1 |  | 31.264 | [12 empty] | VV | 2 | 2 | True | 0 | ROZPOCET
| VV |  | (3+0,8*2+2+3*2)*0,3 |  | 3.78 | [12 empty] | VV | 2 | 2 | True | 0 | ROZPOCET
| VV |  | -(3*0,8+2*3) |  | -8.4 | [12 empty] | VV | 2 | 2 | True | 0 | ROZPOCET
| VV |  | 3.11 kancelář D | [14 empty] | VV | 2 | 1 | True | 0 | ROZPOCET
| VV |  | (3+0,1+0,28+0,28+0,28)*3,1 |  | 12.214 | [12 empty] | VV | 2 | 2 | True | 0 | ROZPOCET
| VV |  | (1+3*2)*0,3 |  | 2.1 | [12 empty] | VV | 2 | 2 | True | 0 | ROZPOCET
| VV |  | -1*3 |  | -3 | [12 empty] | VV | 2 | 2 | True | 0 | ROZPOCET
| VV |  | 3.12 kancelář E | [14 empty] | VV | 2 | 1 | True | 0 | ROZPOCET
| VV |  | (0,1+3,4)*3,1 |  | 10.85 | [12 empty] | VV | 2 | 2 | True | 0 | ROZPOCET
| VV |  | (1+3*2)*0,3 |  | 2.1 | [12 empty] | VV | 2 | 2 | True | 0 | ROZPOCET
| VV |  | -1*3 |  | -3 | [12 empty] | VV | 2 | 2 | True | 0 | ROZPOCET
| VV |  | 3.13 kancelář F | [14 empty] | VV | 2 | 1 | True | 0 | ROZPOCET
| VV |  | (3+0,1+0,28+0,28+0,28)*3,1 |  | 12.214 | [12 empty] | VV | 2 | 2 | True | 0 | ROZPOCET
| VV |  | (1+3*2)*0,3 |  | 2.1 | [12 empty] | VV | 2 | 2 | True | 0 | ROZPOCET
| VV |  | -1*3 |  | -3 | [12 empty] | VV | 2 | 2 | True | 0 | ROZPOCET
| VV |  | 3.14 zasedací místnost | [14 empty] | VV | 2 | 1 | True | 0 | ROZPOCET
| VV |  | (0,1+6,4+0,2+0,38+0,38)*3,1 |  | 23.126 | [12 empty] | VV | 2 | 2 | True | 0 | ROZPOCET
| VV |  | (4+3*2)*0,3 |  | 3 | [12 empty] | VV | 2 | 2 | True | 0 | ROZPOCET
| VV |  | -4*3 |  | -12 | [12 empty] | VV | 2 | 2 | True | 0 | ROZPOCET
| VV |  | 3.15 kancelář G | [14 empty] | VV | 2 | 1 | True | 0 | ROZPOCET
| VV |  | (0,2+5,6+0,38)*3,1 |  | 19.158 | [12 empty] | VV | 2 | 2 | True | 0 | ROZPOCET
| VV |  | (4+3*2)*0,3 |  | 3 | [12 empty] | VV | 2 | 2 | True | 0 | ROZPOCET
| VV |  | -4*3 |  | -12 | [12 empty] | VV | 2 | 2 | True | 0 | ROZPOCET
| VV |  | 3.16 kancelář H | [14 empty] | VV | 2 | 1 | True | 0 | ROZPOCET
| VV |  | (0,28+0,1+2,6)*3,1 |  | 9.238 | [12 empty] | VV | 2 | 2 | True | 0 | ROZPOCET
| VV |  | (1+3*2)*0,3 |  | 2.1 | [12 empty] | VV | 2 | 2 | True | 0 | ROZPOCET
| VV |  | -1*3 |  | -3 | [12 empty] | VV | 2 | 2 | True | 0 | ROZPOCET
| VV |  | 3.17 kancelář I | [14 empty] | VV | 2 | 1 | True | 0 | ROZPOCET
| VV |  | (2,7+0,2+0,2+3,9+0,2+0,5+0,2+1,8)*3,1 |  | 30.07 | [12 empty] | VV | 2 | 2 | True | 0 | ROZPOCET
| VV |  | (1+3*2+3+0,8*2)*0,3 |  | 3.48 | [12 empty] | VV | 2 | 2 | True | 0 | ROZPOCET
| VV |  | -(1*3+3*0,8) |  | -5.4 | [12 empty] | VV | 2 | 2 | True | 0 | ROZPOCET
| VV |  | 3.18 kancelář J | [14 empty] | VV | 2 | 1 | True | 0 | ROZPOCET
| VV |  | (1,8+0,2+0,5+0,2+3,9+0,2+0,2+2,7)*3,1 |  | 30.07 | [12 empty] | VV | 2 | 2 | True | 0 | ROZPOCET
| VV |  | (3+0,8*2+1+3*2)*0,3 |  | 3.48 | [12 empty] | VV | 2 | 2 | True | 0 | ROZPOCET
| VV |  | -(3*0,8+1*3) |  | -5.4 | [12 empty] | VV | 2 | 2 | True | 0 | ROZPOCET
| VV |  | 3.19 kancelář K | [14 empty] | VV | 2 | 1 | True | 0 | ROZPOCET
| VV |  | 2,93*3,1 |  | 9.083 | [12 empty] | VV | 2 | 2 | True | 0 | ROZPOCET
| VV |  | (1+3*2)*0,3 |  | 2.1 | [12 empty] | VV | 2 | 2 | True | 0 | ROZPOCET
| VV |  | -1*3 |  | -3 | [12 empty] | VV | 2 | 2 | True | 0 | ROZPOCET
| VV |  | 3.20 kancelář L | [14 empty] | VV | 2 | 1 | True | 0 | ROZPOCET
| VV |  | 2,74*3,1 |  | 8.494 | [12 empty] | VV | 2 | 2 | True | 0 | ROZPOCET
| VV |  | (1+3*2)*0,3 |  | 2.1 | [12 empty] | VV | 2 | 2 | True | 0 | ROZPOCET
| VV |  | -1*3 |  | -3 | [12 empty] | VV | 2 | 2 | True | 0 | ROZPOCET
| VV |  | 3.21 kancelář M | [14 empty] | VV | 2 | 1 | True | 0 | ROZPOCET
| VV |  | (0,2+2,74)*3,1 |  | 9.114 | [12 empty] | VV | 2 | 2 | True | 0 | ROZPOCET
| VV |  | (1+3*2)*0,3 |  | 2.1 | [12 empty] | VV | 2 | 2 | True | 0 | ROZPOCET
| VV |  | -1*3 |  | -3 | [12 empty] | VV | 2 | 2 | True | 0 | ROZPOCET
| VV |  | 3.22 kancelář N | [14 empty] | VV | 2 | 1 | True | 0 | ROZPOCET
| VV |  | (2+2,62+0,2+0,38+0,38+0,5+0,38)*3,1 |  | 20.026 | [12 empty] | VV | 2 | 2 | True | 0 | ROZPOCET
| VV |  | (1+3*2)*0,3 |  | 2.1 | [12 empty] | VV | 2 | 2 | True | 0 | ROZPOCET
| VV |  | -1*3 |  | -3 | [12 empty] | VV | 2 | 2 | True | 0 | ROZPOCET
| VV |  | Součet |  | 316.521 | [12 empty] | VV | 2 | 4 | True | 1 | ROZPOCET
38 | K | 612142001 | Potažení vnitřních ploch pletivem v ploše nebo pruzích, na plném podkladu sklovláknitým vtlačením do tmelu stěn | m2 | 382.635 |  | 0 | CS ÚRS 2021 02 |  | základní |  | 0 | 0.00438 | 1.6759 | 0 | 0 | 4 | K | 2 |  |  |  | ROZPOCET | 0 | 0 | 0 | 0 | 0 | 1 | 0 | 4 | -2082140585
| Online PSC |  | https://podminky.urs.cz/item/CS_URS_2021_02/612142001 | [14 empty] | Online PSC | 2
| VV |  | výkres D.1.1.08 půdorys 3.NP | [14 empty] | VV | 2 | 1 | True | 0 | ROZPOCET
| VV |  | 3.01 chodba | [14 empty] | VV | 2 | 1 | True | 0 | ROZPOCET
| VV |  | (2,6+5,9+0,3+2,65+0,3+2,7)*3,1 |  | 44.795 | [12 empty] | VV | 2 | 2 | True | 0 | ROZPOCET
| VV |  | (0,4+0,28)*3,1 |  | 2.108 | [12 empty] | VV | 2 | 2 | True | 0 | ROZPOCET
| VV |  | (0,3+0,58)*3,1 |  | 2.728 | [12 empty] | VV | 2 | 2 | True | 0 | ROZPOCET
| VV |  | 0,5*3,1 |  | 1.55 | [12 empty] | VV | 2 | 2 | True | 0 | ROZPOCET
| VV |  | 3.03 předsíň toalet | [14 empty] | VV | 2 | 1 | True | 0 | ROZPOCET
| VV |  | 2,95*3,55 |  | 10.473 | [12 empty] | VV | 2 | 2 | True | 0 | ROZPOCET
| VV |  | 3.04 WC ženy | [14 empty] | VV | 2 | 1 | True | 0 | ROZPOCET
| VV |  | 1,83*3,55 |  | 6.497 | [12 empty] | VV | 2 | 2 | True | 0 | ROZPOCET
| VV |  | 3.02 schodiště | [14 empty] | VV | 2 | 1 | True | 0 | ROZPOCET
| VV |  | (5,5+2,4+5,5+2,4)*3,5 |  | 55.3 | [12 empty] | VV | 2 | 2 | True | 0 | ROZPOCET
| VV |  | (1,24+2,25*2)*0,2 |  | 1.148 | [12 empty] | VV | 2 | 2 | True | 0 | ROZPOCET
| VV |  | -(1*3+1,24*2,25) |  | -5.79 | [12 empty] | VV | 2 | 2 | True | 0 | ROZPOCET
| VV |  | 1,2*2,4 |  | 2.88 | [12 empty] | VV | 2 | 2 | True | 0 | ROZPOCET
| VV |  | (1,2+0,2+0,3)*2,4 |  | 4.08 | [12 empty] | VV | 2 | 2 | True | 0 | ROZPOCET
| VV |  | 3,6*1,18 |  | 4.248 | [12 empty] | VV | 2 | 2 | True | 0 | ROZPOCET
| VV |  | 3,6*1,18 |  | 4.248 | [12 empty] | VV | 2 | 2 | True | 0 | ROZPOCET
| VV |  | 3.06 předsíň toalet | [14 empty] | VV | 2 | 1 | True | 0 | ROZPOCET
| VV |  | (1,6+0,1+0,28)*3,55 |  | 7.029 | [12 empty] | VV | 2 | 2 | True | 0 | ROZPOCET
| VV |  | 3.07 WC muži | [14 empty] | VV | 2 | 1 | True | 0 | ROZPOCET
| VV |  | 2,8*3,55 |  | 9.94 | [12 empty] | VV | 2 | 2 | True | 0 | ROZPOCET
| VV |  | 3.08 kancelář A | [14 empty] | VV | 2 | 1 | True | 0 | ROZPOCET
| VV |  | (3+0,1+0,4+0,1+1,9)*3,1 |  | 17.05 | [12 empty] | VV | 2 | 2 | True | 0 | ROZPOCET
| VV |  | (2+3*2)*0,3 |  | 2.4 | [12 empty] | VV | 2 | 2 | True | 0 | ROZPOCET
| VV |  | -2*3 |  | -6 | [12 empty] | VV | 2 | 2 | True | 0 | ROZPOCET
| VV |  | 3.09 kancelář B | [14 empty] | VV | 2 | 1 | True | 0 | ROZPOCET
| VV |  | (1,8+0,1+0,4+0,1+4,1+0,1+0,1+3,4)*3,1 |  | 31.31 | [12 empty] | VV | 2 | 2 | True | 0 | ROZPOCET
| VV |  | (3+0,8*2+2+3*2)*0,3 |  | 3.78 | [12 empty] | VV | 2 | 2 | True | 0 | ROZPOCET
| VV |  | -(3*0,8+2*3) |  | -8.4 | [12 empty] | VV | 2 | 2 | True | 0 | ROZPOCET
| VV |  | 3.10 Kancelář C | [14 empty] | VV | 2 | 1 | True | 0 | ROZPOCET
| VV |  | (1,8+0,1+0,4+0,1+4,1+0,1+0,1+3,385)*3,1 |  | 31.264 | [12 empty] | VV | 2 | 2 | True | 0 | ROZPOCET
| VV |  | (3+0,8*2+2+3*2)*0,3 |  | 3.78 | [12 empty] | VV | 2 | 2 | True | 0 | ROZPOCET
| VV |  | -(3*0,8+2*3) |  | -8.4 | [12 empty] | VV | 2 | 2 | True | 0 | ROZPOCET
| VV |  | 3.11 kancelář D | [14 empty] | VV | 2 | 1 | True | 0 | ROZPOCET
| VV |  | (3+0,1+0,28+0,28+0,28)*3,1 |  | 12.214 | [12 empty] | VV | 2 | 2 | True | 0 | ROZPOCET
| VV |  | (1+3*2)*0,3 |  | 2.1 | [12 empty] | VV | 2 | 2 | True | 0 | ROZPOCET
| VV |  | -1*3 |  | -3 | [12 empty] | VV | 2 | 2 | True | 0 | ROZPOCET
| VV |  | 3.12 kancelář E | [14 empty] | VV | 2 | 1 | True | 0 | ROZPOCET
| VV |  | (0,1+3,4)*3,1 |  | 10.85 | [12 empty] | VV | 2 | 2 | True | 0 | ROZPOCET
| VV |  | (1+3*2)*0,3 |  | 2.1 | [12 empty] | VV | 2 | 2 | True | 0 | ROZPOCET
| VV |  | -1*3 |  | -3 | [12 empty] | VV | 2 | 2 | True | 0 | ROZPOCET
| VV |  | 3.13 kancelář F | [14 empty] | VV | 2 | 1 | True | 0 | ROZPOCET
| VV |  | (3+0,1+0,28+0,28+0,28)*3,1 |  | 12.214 | [12 empty] | VV | 2 | 2 | True | 0 | ROZPOCET
| VV |  | (1+3*2)*0,3 |  | 2.1 | [12 empty] | VV | 2 | 2 | True | 0 | ROZPOCET
| VV |  | -1*3 |  | -3 | [12 empty] | VV | 2 | 2 | True | 0 | ROZPOCET
| VV |  | 3.14 zasedací místnost | [14 empty] | VV | 2 | 1 | True | 0 | ROZPOCET
| VV |  | (0,1+6,4+0,2+0,38+0,38)*3,1 |  | 23.126 | [12 empty] | VV | 2 | 2 | True | 0 | ROZPOCET
| VV |  | (4+3*2)*0,3 |  | 3 | [12 empty] | VV | 2 | 2 | True | 0 | ROZPOCET
| VV |  | -4*3 |  | -12 | [12 empty] | VV | 2 | 2 | True | 0 | ROZPOCET
| VV |  | 3.15 kancelář G | [14 empty] | VV | 2 | 1 | True | 0 | ROZPOCET
| VV |  | (0,2+5,6+0,38)*3,1 |  | 19.158 | [12 empty] | VV | 2 | 2 | True | 0 | ROZPOCET
| VV |  | (4+3*2)*0,3 |  | 3 | [12 empty] | VV | 2 | 2 | True | 0 | ROZPOCET
| VV |  | -4*3 |  | -12 | [12 empty] | VV | 2 | 2 | True | 0 | ROZPOCET
| VV |  | 3.16 kancelář H | [14 empty] | VV | 2 | 1 | True | 0 | ROZPOCET
| VV |  | (0,28+0,1+2,6)*3,1 |  | 9.238 | [12 empty] | VV | 2 | 2 | True | 0 | ROZPOCET
| VV |  | (1+3*2)*0,3 |  | 2.1 | [12 empty] | VV | 2 | 2 | True | 0 | ROZPOCET
| VV |  | -1*3 |  | -3 | [12 empty] | VV | 2 | 2 | True | 0 | ROZPOCET
| VV |  | 3.17 kancelář I | [14 empty] | VV | 2 | 1 | True | 0 | ROZPOCET
| VV |  | (2,7+0,2+0,2+3,9+0,2+0,5+0,2+1,8)*3,1 |  | 30.07 | [12 empty] | VV | 2 | 2 | True | 0 | ROZPOCET
| VV |  | (1+3*2+3+0,8*2)*0,3 |  | 3.48 | [12 empty] | VV | 2 | 2 | True | 0 | ROZPOCET
| VV |  | -(1*3+3*0,8) |  | -5.4 | [12 empty] | VV | 2 | 2 | True | 0 | ROZPOCET
| VV |  | 3.18 kancelář J | [14 empty] | VV | 2 | 1 | True | 0 | ROZPOCET
| VV |  | (1,8+0,2+0,5+0,2+3,9+0,2+0,2+2,7)*3,1 |  | 30.07 | [12 empty] | VV | 2 | 2 | True | 0 | ROZPOCET
| VV |  | (3+0,8*2+1+3*2)*0,3 |  | 3.48 | [12 empty] | VV | 2 | 2 | True | 0 | ROZPOCET
| VV |  | -(3*0,8+1*3) |  | -5.4 | [12 empty] | VV | 2 | 2 | True | 0 | ROZPOCET
| VV |  | 3.19 kancelář K | [14 empty] | VV | 2 | 1 | True | 0 | ROZPOCET
| VV |  | 2,93*3,1 |  | 9.083 | [12 empty] | VV | 2 | 2 | True | 0 | ROZPOCET
| VV |  | (1+3*2)*0,3 |  | 2.1 | [12 empty] | VV | 2 | 2 | True | 0 | ROZPOCET
| VV |  | -1*3 |  | -3 | [12 empty] | VV | 2 | 2 | True | 0 | ROZPOCET
| VV |  | 3.20 kancelář L | [14 empty] | VV | 2 | 1 | True | 0 | ROZPOCET
| VV |  | 2,74*3,1 |  | 8.494 | [12 empty] | VV | 2 | 2 | True | 0 | ROZPOCET
| VV |  | (1+3*2)*0,3 |  | 2.1 | [12 empty] | VV | 2 | 2 | True | 0 | ROZPOCET
| VV |  | -1*3 |  | -3 | [12 empty] | VV | 2 | 2 | True | 0 | ROZPOCET
| VV |  | 3.21 kancelář M | [14 empty] | VV | 2 | 1 | True | 0 | ROZPOCET
| VV |  | (0,2+2,74)*3,1 |  | 9.114 | [12 empty] | VV | 2 | 2 | True | 0 | ROZPOCET
| VV |  | (1+3*2)*0,3 |  | 2.1 | [12 empty] | VV | 2 | 2 | True | 0 | ROZPOCET
| VV |  | -1*3 |  | -3 | [12 empty] | VV | 2 | 2 | True | 0 | ROZPOCET
| VV |  | 3.22 kancelář N | [14 empty] | VV | 2 | 1 | True | 0 | ROZPOCET
| VV |  | (2+2,62+0,2+0,38+0,38+0,5+0,38)*3,1 |  | 20.026 | [12 empty] | VV | 2 | 2 | True | 0 | ROZPOCET
| VV |  | (1+3*2)*0,3 |  | 2.1 | [12 empty] | VV | 2 | 2 | True | 0 | ROZPOCET
| VV |  | -1*3 |  | -3 | [12 empty] | VV | 2 | 2 | True | 0 | ROZPOCET
| VV |  | Součet |  | 382.635 | [12 empty] | VV | 2 | 4 | True | 1 | ROZPOCET
39 | K | 612311131 | Potažení vnitřních ploch vápenným štukem tloušťky do 3 mm svislých konstrukcí stěn | m2 | 299.313 |  | 0 | CS ÚRS 2021 02 |  | základní |  | 0 | 0.004 | 1.1973 | 0 | 0 | 4 | K | 2 |  |  |  | ROZPOCET | 0 | 0 | 0 | 0 | 0 | 1 | 0 | 4 | -2002300199
| Online PSC |  | https://podminky.urs.cz/item/CS_URS_2021_02/612311131 | [14 empty] | Online PSC | 2
| VV |  | výkres D.1.1.08 půdorys 3.NP | [14 empty] | VV | 2 | 1 | True | 0 | ROZPOCET
| VV |  | 3.01 chodba | [14 empty] | VV | 2 | 1 | True | 0 | ROZPOCET
| VV |  | (2,6+5,9+0,3+2,65+0,3+2,7)*3,1 |  | 44.795 | [12 empty] | VV | 2 | 2 | True | 0 | ROZPOCET
| VV |  | (0,4+0,28)*3,1 |  | 2.108 | [12 empty] | VV | 2 | 2 | True | 0 | ROZPOCET
| VV |  | (0,3+0,58)*3,1 |  | 2.728 | [12 empty] | VV | 2 | 2 | True | 0 | ROZPOCET
| VV |  | 0,5*3,1 |  | 1.55 | [12 empty] | VV | 2 | 2 | True | 0 | ROZPOCET
| VV |  | 3.03 předsíň toalet | [14 empty] | VV | 2 | 1 | True | 0 | ROZPOCET
| VV |  | 2,95*3,55 |  | 10.473 | [12 empty] | VV | 2 | 2 | True | 0 | ROZPOCET
| VV |  | -2,95*1,8 |  | -5.31 | [12 empty] | VV | 2 | 2 | True | 0 | ROZPOCET
| VV |  | 3.04 WC ženy | [14 empty] | VV | 2 | 1 | True | 0 | ROZPOCET
| VV |  | 1,83*3,55 |  | 6.497 | [12 empty] | VV | 2 | 2 | True | 0 | ROZPOCET
| VV |  | -1,83*1,8 |  | -3.294 | [12 empty] | VV | 2 | 2 | True | 0 | ROZPOCET
| VV |  | 3.06 předsíň toalet | [14 empty] | VV | 2 | 1 | True | 0 | ROZPOCET
| VV |  | (1,6+0,1+0,28)*3,55 |  | 7.029 | [12 empty] | VV | 2 | 2 | True | 0 | ROZPOCET
| VV |  | -(1,6+0,1+0,28)*1,8 |  | -3.564 | [12 empty] | VV | 2 | 2 | True | 0 | ROZPOCET
| VV |  | 3.07 WC muži | [14 empty] | VV | 2 | 1 | True | 0 | ROZPOCET
| VV |  | 2,8*3,55 |  | 9.94 | [12 empty] | VV | 2 | 2 | True | 0 | ROZPOCET
| VV |  | -2,8*1,8 |  | -5.04 | [12 empty] | VV | 2 | 2 | True | 0 | ROZPOCET
| VV |  | 3.08 kancelář A | [14 empty] | VV | 2 | 1 | True | 0 | ROZPOCET
| VV |  | (3+0,1+0,4+0,1+1,9)*3,1 |  | 17.05 | [12 empty] | VV | 2 | 2 | True | 0 | ROZPOCET
| VV |  | (2+3*2)*0,3 |  | 2.4 | [12 empty] | VV | 2 | 2 | True | 0 | ROZPOCET
| VV |  | -2*3 |  | -6 | [12 empty] | VV | 2 | 2 | True | 0 | ROZPOCET
| VV |  | 3.09 kancelář B | [14 empty] | VV | 2 | 1 | True | 0 | ROZPOCET
| VV |  | (1,8+0,1+0,4+0,1+4,1+0,1+0,1+3,4)*3,1 |  | 31.31 | [12 empty] | VV | 2 | 2 | True | 0 | ROZPOCET
| VV |  | (3+0,8*2+2+3*2)*0,3 |  | 3.78 | [12 empty] | VV | 2 | 2 | True | 0 | ROZPOCET
| VV |  | -(3*0,8+2*3) |  | -8.4 | [12 empty] | VV | 2 | 2 | True | 0 | ROZPOCET
| VV |  | 3.10 Kancelář C | [14 empty] | VV | 2 | 1 | True | 0 | ROZPOCET
| VV |  | (1,8+0,1+0,4+0,1+4,1+0,1+0,1+3,385)*3,1 |  | 31.264 | [12 empty] | VV | 2 | 2 | True | 0 | ROZPOCET
| VV |  | (3+0,8*2+2+3*2)*0,3 |  | 3.78 | [12 empty] | VV | 2 | 2 | True | 0 | ROZPOCET
| VV |  | -(3*0,8+2*3) |  | -8.4 | [12 empty] | VV | 2 | 2 | True | 0 | ROZPOCET
| VV |  | 3.11 kancelář D | [14 empty] | VV | 2 | 1 | True | 0 | ROZPOCET
| VV |  | (3+0,1+0,28+0,28+0,28)*3,1 |  | 12.214 | [12 empty] | VV | 2 | 2 | True | 0 | ROZPOCET
| VV |  | (1+3*2)*0,3 |  | 2.1 | [12 empty] | VV | 2 | 2 | True | 0 | ROZPOCET
| VV |  | -1*3 |  | -3 | [12 empty] | VV | 2 | 2 | True | 0 | ROZPOCET
| VV |  | 3.12 kancelář E | [14 empty] | VV | 2 | 1 | True | 0 | ROZPOCET
| VV |  | (0,1+3,4)*3,1 |  | 10.85 | [12 empty] | VV | 2 | 2 | True | 0 | ROZPOCET
| VV |  | (1+3*2)*0,3 |  | 2.1 | [12 empty] | VV | 2 | 2 | True | 0 | ROZPOCET
| VV |  | -1*3 |  | -3 | [12 empty] | VV | 2 | 2 | True | 0 | ROZPOCET
| VV |  | 3.13 kancelář F | [14 empty] | VV | 2 | 1 | True | 0 | ROZPOCET
| VV |  | (3+0,1+0,28+0,28+0,28)*3,1 |  | 12.214 | [12 empty] | VV | 2 | 2 | True | 0 | ROZPOCET
| VV |  | (1+3*2)*0,3 |  | 2.1 | [12 empty] | VV | 2 | 2 | True | 0 | ROZPOCET
| VV |  | -1*3 |  | -3 | [12 empty] | VV | 2 | 2 | True | 0 | ROZPOCET
| VV |  | 3.14 zasedací místnost | [14 empty] | VV | 2 | 1 | True | 0 | ROZPOCET
| VV |  | (0,1+6,4+0,2+0,38+0,38)*3,1 |  | 23.126 | [12 empty] | VV | 2 | 2 | True | 0 | ROZPOCET
| VV |  | (4+3*2)*0,3 |  | 3 | [12 empty] | VV | 2 | 2 | True | 0 | ROZPOCET
| VV |  | -4*3 |  | -12 | [12 empty] | VV | 2 | 2 | True | 0 | ROZPOCET
| VV |  | 3.15 kancelář G | [14 empty] | VV | 2 | 1 | True | 0 | ROZPOCET
| VV |  | (0,2+5,6+0,38)*3,1 |  | 19.158 | [12 empty] | VV | 2 | 2 | True | 0 | ROZPOCET
| VV |  | (4+3*2)*0,3 |  | 3 | [12 empty] | VV | 2 | 2 | True | 0 | ROZPOCET
| VV |  | -4*3 |  | -12 | [12 empty] | VV | 2 | 2 | True | 0 | ROZPOCET
| VV |  | 3.16 kancelář H | [14 empty] | VV | 2 | 1 | True | 0 | ROZPOCET
| VV |  | (0,28+0,1+2,6)*3,1 |  | 9.238 | [12 empty] | VV | 2 | 2 | True | 0 | ROZPOCET
| VV |  | (1+3*2)*0,3 |  | 2.1 | [12 empty] | VV | 2 | 2 | True | 0 | ROZPOCET
| VV |  | -1*3 |  | -3 | [12 empty] | VV | 2 | 2 | True | 0 | ROZPOCET
| VV |  | 3.17 kancelář I | [14 empty] | VV | 2 | 1 | True | 0 | ROZPOCET
| VV |  | (2,7+0,2+0,2+3,9+0,2+0,5+0,2+1,8)*3,1 |  | 30.07 | [12 empty] | VV | 2 | 2 | True | 0 | ROZPOCET
| VV |  | (1+3*2+3+0,8*2)*0,3 |  | 3.48 | [12 empty] | VV | 2 | 2 | True | 0 | ROZPOCET
| VV |  | -(1*3+3*0,8) |  | -5.4 | [12 empty] | VV | 2 | 2 | True | 0 | ROZPOCET
| VV |  | 3.18 kancelář J | [14 empty] | VV | 2 | 1 | True | 0 | ROZPOCET
| VV |  | (1,8+0,2+0,5+0,2+3,9+0,2+0,2+2,7)*3,1 |  | 30.07 | [12 empty] | VV | 2 | 2 | True | 0 | ROZPOCET
| VV |  | (3+0,8*2+1+3*2)*0,3 |  | 3.48 | [12 empty] | VV | 2 | 2 | True | 0 | ROZPOCET
| VV |  | -(3*0,8+1*3) |  | -5.4 | [12 empty] | VV | 2 | 2 | True | 0 | ROZPOCET
| VV |  | 3.19 kancelář K | [14 empty] | VV | 2 | 1 | True | 0 | ROZPOCET
| VV |  | 2,93*3,1 |  | 9.083 | [12 empty] | VV | 2 | 2 | True | 0 | ROZPOCET
| VV |  | (1+3*2)*0,3 |  | 2.1 | [12 empty] | VV | 2 | 2 | True | 0 | ROZPOCET
| VV |  | -1*3 |  | -3 | [12 empty] | VV | 2 | 2 | True | 0 | ROZPOCET
| VV |  | 3.20 kancelář L | [14 empty] | VV | 2 | 1 | True | 0 | ROZPOCET
| VV |  | 2,74*3,1 |  | 8.494 | [12 empty] | VV | 2 | 2 | True | 0 | ROZPOCET
| VV |  | (1+3*2)*0,3 |  | 2.1 | [12 empty] | VV | 2 | 2 | True | 0 | ROZPOCET
| VV |  | -1*3 |  | -3 | [12 empty] | VV | 2 | 2 | True | 0 | ROZPOCET
| VV |  | 3.21 kancelář M | [14 empty] | VV | 2 | 1 | True | 0 | ROZPOCET
| VV |  | (0,2+2,74)*3,1 |  | 9.114 | [12 empty] | VV | 2 | 2 | True | 0 | ROZPOCET
| VV |  | (1+3*2)*0,3 |  | 2.1 | [12 empty] | VV | 2 | 2 | True | 0 | ROZPOCET
| VV |  | -1*3 |  | -3 | [12 empty] | VV | 2 | 2 | True | 0 | ROZPOCET
| VV |  | 3.22 kancelář N | [14 empty] | VV | 2 | 1 | True | 0 | ROZPOCET
| VV |  | (2+2,62+0,2+0,38+0,38+0,5+0,38)*3,1 |  | 20.026 | [12 empty] | VV | 2 | 2 | True | 0 | ROZPOCET
| VV |  | (1+3*2)*0,3 |  | 2.1 | [12 empty] | VV | 2 | 2 | True | 0 | ROZPOCET
| VV |  | -1*3 |  | -3 | [12 empty] | VV | 2 | 2 | True | 0 | ROZPOCET
| VV |  | Součet |  | 299.313 | [12 empty] | VV | 2 | 4 | True | 1 | ROZPOCET
40 | K | 632441225 | Potěr anhydritový samonivelační litý tř. C 30, tl. přes 45 do 50 mm | m2 | 384.2 |  | 0 | CS ÚRS 2021 02 |  | základní |  | 0 | 0.1173 | 45.0667 | 0 | 0 | 4 | K | 2 |  |  |  | ROZPOCET | 0 | 0 | 0 | 0 | 0 | 1 | 0 | 4 | 427156278
| Online PSC |  | https://podminky.urs.cz/item/CS_URS_2021_02/632441225 | [14 empty] | Online PSC | 2
| VV |  | výkres D.1.1.08 půdorys 3.NP | [14 empty] | VV | 2 | 1 | True | 0 | ROZPOCET
| VV |  | skladba S17 | [14 empty] | VV | 2 | 1 | True | 0 | ROZPOCET
| VV |  | 4,7+4,9+2,1+2,8+4,7 |  | 19.2 | [12 empty] | VV | 2 | 2 | True | 0 | ROZPOCET
| VV |  | skladba S18 | [14 empty] | VV | 2 | 1 | True | 0 | ROZPOCET
| VV |  | 23,7+22,9+23+14,9+15,6+15,1+30+30,2+16+19+19+16,1+15+15+16,2 |  | 291.7 | [12 empty] | VV | 2 | 2 | True | 0 | ROZPOCET
| VV |  | skladba S20 | [14 empty] | VV | 2 | 1 | True | 0 | ROZPOCET
| VV |  | 73,3 |  | 73.3 | [12 empty] | VV | 2 | 2 | True | 0 | ROZPOCET
| VV |  | Součet |  | 384.2 | [12 empty] | VV | 2 | 4 | True | 1 | ROZPOCET
41 | K | 632441293 | Potěr anhydritový samonivelační litý Příplatek k cenám za každých dalších i započatých 5 mm tloušťky přes 50 mm tř. C 30 | m2 | 1133.4 |  | 0 | CS ÚRS 2020 01 |  | základní |  | 0 | 0.01173 | 13.2948 | 0 | 0 | 4 | K | 2 |  |  |  | ROZPOCET | 0 | 0 | 0 | 0 | 0 | 1 | 0 | 4 | -2031002533
| VV |  | výkres D.1.1.08 půdorys 3.NP | [14 empty] | VV | 2 | 1 | True | 0 | ROZPOCET
| VV |  | skladba S17 | [14 empty] | VV | 2 | 1 | True | 0 | ROZPOCET
| VV |  | (4,7+4,9+2,1+2,8+4,7)*2 |  | 38.4 | [12 empty] | VV | 2 | 2 | True | 0 | ROZPOCET
| VV |  | skladba S18 | [14 empty] | VV | 2 | 1 | True | 0 | ROZPOCET
| VV |  | (23,7+22,9+23+14,9+15,6+15,1+30+30,2+16+19+19+16,1+15+15+16,2)*3 |  | 875.1 | [12 empty] | VV | 2 | 2 | True | 0 | ROZPOCET
| VV |  | skladba S20 | [14 empty] | VV | 2 | 1 | True | 0 | ROZPOCET
| VV |  | 73,3*3 |  | 219.9 | [12 empty] | VV | 2 | 2 | True | 0 | ROZPOCET
| VV |  | Součet |  | 1133.4 | [12 empty] | VV | 2 | 4 | True | 1 | ROZPOCET
42 | K | 632451101 | Potěr cementový samonivelační ze suchých směsí tloušťky přes 2 do 5 mm | m2 | 17.43 |  | 0 | CS ÚRS 2020 01 |  | základní |  | 0 | 0.0102 | 0.17779 | 0 | 0 | 4 | K | 2 |  |  |  | ROZPOCET | 0 | 0 | 0 | 0 | 0 | 1 | 0 | 4 | 604682053
| VV |  | D.1.1.08 půdorys 3.NP | [14 empty] | VV | 2 | 1 | True | 0 | ROZPOCET
| VV |  | 3.02 schodiště | [14 empty] | VV | 2 | 1 | True | 0 | ROZPOCET
| VV |  | 0,3*1,18*10 |  | 3.54 | [12 empty] | VV | 2 | 2 | True | 0 | ROZPOCET
| VV |  | 0,165*1,18*10 |  | 1.947 | [12 empty] | VV | 2 | 2 | True | 0 | ROZPOCET
| VV |  | 0,3*1,18*10 |  | 3.54 | [12 empty] | VV | 2 | 2 | True | 0 | ROZPOCET
| VV |  | 0,165*1,18*10 |  | 1.947 | [12 empty] | VV | 2 | 2 | True | 0 | ROZPOCET
| VV |  | 2,4*1,345 |  | 3.228 | [12 empty] | VV | 2 | 2 | True | 0 | ROZPOCET
| VV |  | 2,4*1,345 |  | 3.228 | [12 empty] | VV | 2 | 2 | True | 0 | ROZPOCET
| VV |  | Součet |  | 17.43 | [12 empty] | VV | 2 | 4 | True | 1 | ROZPOCET
43 | K | 632451491 | Potěr pískocementový běžný Příplatek k cenám za úpravu povrchu přehlazením | m2 | 17.43 |  | 0 | CS ÚRS 2020 01 |  | základní |  | 0 | 0.001 | 0.01743 | 0 | 0 | 4 | K | 2 |  |  |  | ROZPOCET | 0 | 0 | 0 | 0 | 0 | 1 | 0 | 4 | -771728007
| VV |  | D.1.1.08 půdorys 3.NP | [14 empty] | VV | 2 | 1 | True | 0 | ROZPOCET
| VV |  | 3.02 schodiště | [14 empty] | VV | 2 | 1 | True | 0 | ROZPOCET
| VV |  | 0,3*1,18*10 |  | 3.54 | [12 empty] | VV | 2 | 2 | True | 0 | ROZPOCET
| VV |  | 0,165*1,18*10 |  | 1.947 | [12 empty] | VV | 2 | 2 | True | 0 | ROZPOCET
| VV |  | 0,3*1,18*10 |  | 3.54 | [12 empty] | VV | 2 | 2 | True | 0 | ROZPOCET
| VV |  | 0,165*1,18*10 |  | 1.947 | [12 empty] | VV | 2 | 2 | True | 0 | ROZPOCET
| VV |  | 2,4*1,345 |  | 3.228 | [12 empty] | VV | 2 | 2 | True | 0 | ROZPOCET
| VV |  | 2,4*1,345 |  | 3.228 | [12 empty] | VV | 2 | 2 | True | 0 | ROZPOCET
| VV |  | Součet |  | 17.43 | [12 empty] | VV | 2 | 4 | True | 1 | ROZPOCET
44 | K | 632481213 | Separační vrstva k oddělení podlahových vrstev z polyetylénové fólie | m2 | 397.5 |  | 0 | CS ÚRS 2021 02 |  | základní |  | 0 | 0.00013 | 0.051675 | 0 | 0 | 4 | K | 2 |  |  |  | ROZPOCET | 0 | 0 | 0 | 0 | 0 | 1 | 0 | 4 | -709397034
| Online PSC |  | https://podminky.urs.cz/item/CS_URS_2021_02/632481213 | [14 empty] | Online PSC | 2
| VV |  | výkres D.1.1.08 půdorys 3.NP | [14 empty] | VV | 2 | 1 | True | 0 | ROZPOCET
| VV |  | 73,3+13,3+4,7+4,9+2,1+2,8+4,7+23,7+22,9+23+14,9+15,6+15,1+30+30,2+16+19+19+16,1+15+15+16,2 |  | 397.5 | [12 empty] | VV | 2 | 2 | True | 0 | ROZPOCET
| VV |  | Součet |  | 397.5 | [12 empty] | VV | 2 | 4 | True | 1 | ROZPOCET
45 | K | 634112126 | Obvodová dilatace mezi stěnou a mazaninou nebo potěrem podlahovým páskem z pěnového PE s fólií tl. do 10 mm, výšky 100 mm | m | 346.755 |  | 0 | CS ÚRS 2021 02 |  | základní |  | 0 | 2e-05 | 0.0069351 | 0 | 0 | 4 | K | 2 |  |  |  | ROZPOCET | 0 | 0 | 0 | 0 | 0 | 1 | 0 | 4 | -1171486146
| Online PSC |  | https://podminky.urs.cz/item/CS_URS_2021_02/634112126 | [14 empty] | Online PSC | 2
| VV |  | výkres D.1.1.08 půdorys 3.NP | [14 empty] | VV | 2 | 1 | True | 0 | ROZPOCET
| VV |  | 3.01 chodba | [14 empty] | VV | 2 | 1 | True | 0 | ROZPOCET
| VV |  | (1,605+3,88+9,9+0,5+0,3+6,2+0,4+1,9+0,9+7,5+2+12,5+0,12+0,6+3,4+0,6+0,3+1,7+7,4+0,8+0,3+0,6+0,3+0,8+0,3+0,6+0,3+5,9+2,5) |  | 74.105 | [12 empty] | VV | 2 | 2 | True | 0 | ROZPOCET
| VV |  | 3.08 kancelář A | [14 empty] | VV | 2 | 1 | True | 0 | ROZPOCET
| VV |  | (3+0,1+0,4+0,1+1,9+4,4+5,255+4,4) |  | 19.555 | [12 empty] | VV | 2 | 2 | True | 0 | ROZPOCET
| VV |  | 3.09 kancelář B | [14 empty] | VV | 2 | 1 | True | 0 | ROZPOCET
| VV |  | (1,8+0,1+0,4+0,1+4,1+0,1+0,1+3,4+6,44+3,485) |  | 20.025 | [12 empty] | VV | 2 | 2 | True | 0 | ROZPOCET
| VV |  | 3.10 Kancelář C | [14 empty] | VV | 2 | 1 | True | 0 | ROZPOCET
| VV |  | (1,8+0,1+0,4+0,1+4,1+0,1+0,1+3,385+3,485+6,44) |  | 20.01 | [12 empty] | VV | 2 | 2 | True | 0 | ROZPOCET
| VV |  | 3.11 kancelář D | [14 empty] | VV | 2 | 1 | True | 0 | ROZPOCET
| VV |  | (3+0,1+0,28+0,28+0,28+4,48+3+4,1) |  | 15.52 | [12 empty] | VV | 2 | 2 | True | 0 | ROZPOCET
| VV |  | 3.12 kancelář E | [14 empty] | VV | 2 | 1 | True | 0 | ROZPOCET
| VV |  | (0,1+3,4+4,1+0,3+0,28+3,1+4,48) |  | 15.76 | [12 empty] | VV | 2 | 2 | True | 0 | ROZPOCET
| VV |  | 3.13 kancelář F | [14 empty] | VV | 2 | 1 | True | 0 | ROZPOCET
| VV |  | (3+0,1+0,28+0,28+0,28+4,48+3+4,1) |  | 15.52 | [12 empty] | VV | 2 | 2 | True | 0 | ROZPOCET
| VV |  | 3.14 zasedací místnost | [14 empty] | VV | 2 | 1 | True | 0 | ROZPOCET
| VV |  | (0,1+6,4+0,2+0,38+0,38+4,1+6,88+3,9) |  | 22.34 | [12 empty] | VV | 2 | 2 | True | 0 | ROZPOCET
| VV |  | 3.15 kancelář G | [14 empty] | VV | 2 | 1 | True | 0 | ROZPOCET
| VV |  | (0,2+5,6+0,38+3,9+1,15+0,9+4,3+5,4) |  | 21.83 | [12 empty] | VV | 2 | 2 | True | 0 | ROZPOCET
| VV |  | 3.16 kancelář H | [14 empty] | VV | 2 | 1 | True | 0 | ROZPOCET
| VV |  | (0,28+0,1+2,6+5,3+2,93+5,3) |  | 16.51 | [12 empty] | VV | 2 | 2 | True | 0 | ROZPOCET
| VV |  | 3.17 kancelář I | [14 empty] | VV | 2 | 1 | True | 0 | ROZPOCET
| VV |  | (2,7+0,2+0,2+3,9+0,2+0,5+0,2+1,8+6,44+2,93) |  | 19.07 | [12 empty] | VV | 2 | 2 | True | 0 | ROZPOCET
| VV |  | 3.18 kancelář J | [14 empty] | VV | 2 | 1 | True | 0 | ROZPOCET
| VV |  | (1,8+0,2+0,5+0,2+3,9+0,2+0,2+2,7+6,44+2,93) |  | 19.07 | [12 empty] | VV | 2 | 2 | True | 0 | ROZPOCET
| VV |  | 3.19 kancelář K | [14 empty] | VV | 2 | 1 | True | 0 | ROZPOCET
| VV |  | (2,93+5,38+2,93+5,38) |  | 16.62 | [12 empty] | VV | 2 | 2 | True | 0 | ROZPOCET
| VV |  | 3.20 kancelář L | [14 empty] | VV | 2 | 1 | True | 0 | ROZPOCET
| VV |  | (2,74+5,38)*2 |  | 16.24 | [12 empty] | VV | 2 | 2 | True | 0 | ROZPOCET
| VV |  | 3.21 kancelář M | [14 empty] | VV | 2 | 1 | True | 0 | ROZPOCET
| VV |  | (0,2+2,74+5,38+2,74+5,38) |  | 16.44 | [12 empty] | VV | 2 | 2 | True | 0 | ROZPOCET
| VV |  | 3.22 kancelář N | [14 empty] | VV | 2 | 1 | True | 0 | ROZPOCET
| VV |  | (2+2,62+0,2+0,38+0,38+0,5+0,38+5,38+3+3,3) |  | 18.14 | [12 empty] | VV | 2 | 2 | True | 0 | ROZPOCET
| VV |  | Součet |  | 346.755 | [12 empty] | VV | 2 | 4 | True | 1 | ROZPOCET
46 | K | 636311111 | Kladení dlažby z betonových dlaždic na sucho na terče z umělé hmoty o rozměru dlažby 40x40 cm, o výšce terče do 25 mm | m2 | 3.1 |  | 0 | CS ÚRS 2020 01 |  | základní |  | 0 | 0.00188 | 0.005828 | 0 | 0 | 4 | K | 2 |  |  |  | ROZPOCET | 0 | 0 | 0 | 0 | 0 | 1 | 0 | 4 | 1149754142
| VV |  | výkres D.1.1.08 půdorys 3.NP | [14 empty] | VV | 2 | 1 | True | 0 | ROZPOCET
| VV |  | skladba S12 respirium | [14 empty] | VV | 2 | 1 | True | 0 | ROZPOCET
| VV |  | 3,1 |  | 3.1 | [12 empty] | VV | 2 | 2 | True | 0 | ROZPOCET
| VV |  | Součet |  | 3.1 | [12 empty] | VV | 2 | 4 | True | 1 | ROZPOCET
47 | M | 59247488 | dlaždice teracová broušená 400x400x35mm | m2 | 3.162 |  | 0 | CS ÚRS 2020 01 |  | základní |  | 0 | 0.086 | 0.27193 | 0 | 0 | 8 | M | 2 |  |  |  | ROZPOCET | 0 | 0 | 0 | 0 | 0 | 1 | 0 | 4 | -995758183
| VV |  | výkres D.1.1.08 půdorys 3.NP | [14 empty] | VV | 2 | 1 | True | 0 | ROZPOCET
| VV |  | skladba S12 respirium | [14 empty] | VV | 2 | 1 | True | 0 | ROZPOCET
| VV |  | 3,1 |  | 3.1 | [12 empty] | VV | 2 | 2 | True | 0 | ROZPOCET
| VV |  | Součet |  | 3.1 | [12 empty] | VV | 2 | 4 | True | 1 | ROZPOCET
| VV |  | 3,1*1,02 'Přepočtené koeficientem množství |  | 3.162 | [12 empty] | VV | 2 | 2 | False | 1 | ROZPOCET
48 | K | 642942951 | Osazování zárubní nebo rámů kovových dveřních lisovaných nebo z úhelníků bez dveřních křídel skrytých do 2,5 m2 | kus | 9 |  | 0 | CS ÚRS 2021 02 |  | základní |  | 0 | 0.01334 | 0.12006 | 0 | 0 | 4 | K | 2 |  |  |  | ROZPOCET | 0 | 0 | 0 | 0 | 0 | 1 | 0 | 4 | 2027612353
| Online PSC |  | https://podminky.urs.cz/item/CS_URS_2021_02/642942951 | [14 empty] | Online PSC | 2
| VV |  | půdorys 3.NP D.1.1.08 | [14 empty] | VV | 2 | 1 | True | 0 | ROZPOCET
| VV |  | dveře D/3 | [14 empty] | VV | 2 | 1 | True | 0 | ROZPOCET
| VV |  | 4+4 |  | 8 | [12 empty] | VV | 2 | 2 | True | 0 | ROZPOCET
| VV |  | D/12 | [14 empty] | VV | 2 | 1 | True | 0 | ROZPOCET
| VV |  | 1 |  | 1 | [12 empty] | VV | 2 | 2 | True | 0 | ROZPOCET
| VV |  | Součet |  | 9 | [12 empty] | VV | 2 | 4 | True | 1 | ROZPOCET
49 | M | 553301 | hliníková obložková zárubeň 800mm | kus | 8 |  | 0 | vlastní |  | základní |  | 0 | 0.02 | 0.16 | 0 | 0 | 8 | M | 2 |  |  |  | ROZPOCET | 0 | 0 | 0 | 0 | 0 | 1 | 0 | 4 | 585572521
| VV |  | půdorys 3.NP D.1.1.08 | [14 empty] | VV | 2 | 1 | True | 0 | ROZPOCET
| VV |  | dveře D/3 | [14 empty] | VV | 2 | 1 | True | 0 | ROZPOCET
| VV |  | 4+4 |  | 8 | [12 empty] | VV | 2 | 2 | True | 0 | ROZPOCET
| VV |  | Součet |  | 8 | [12 empty] | VV | 2 | 4 | True | 1 | ROZPOCET
50 | M | 553302 | hliníková protipožární obložková zárubeň 1000mm | kus | 1 |  | 0 | vlastní |  | základní |  | 0 | 0.02 | 0.02 | 0 | 0 | 8 | M | 2 |  |  |  | ROZPOCET | 0 | 0 | 0 | 0 | 0 | 1 | 0 | 4 | -571689142
| VV |  | dveře D/12 | [14 empty] | VV | 2 | 1 | True | 0 | ROZPOCET
| VV |  | 1 |  | 1 | [12 empty] | VV | 2 | 2 | True | 0 | ROZPOCET
| VV |  | Součet |  | 1 | [12 empty] | VV | 2 | 4 | True | 1 | ROZPOCET
51 | K | 6429401 | Osazování interiérových hliníkových sestav | kus | 14 |  | 0 | vlastní |  | základní |  | 0 | 0.01334 | 0.18676 | 0 | 0 | 4 | K | 2 |  |  |  | ROZPOCET | 0 | 0 | 0 | 0 | 0 | 1 | 0 | 4 | -28414978
| VV |  | půdorys 3.NP D.1.1.08 | [14 empty] | VV | 2 | 1 | True | 0 | ROZPOCET
| VV |  | dveře D/17 | [14 empty] | VV | 2 | 1 | True | 0 | ROZPOCET
| VV |  | 10+2 |  | 12 | [12 empty] | VV | 2 | 2 | True | 0 | ROZPOCET
| VV |  | dveře D/18 | [14 empty] | VV | 2 | 1 | True | 0 | ROZPOCET
| VV |  | 1+1 |  | 2 | [12 empty] | VV | 2 | 2 | True | 0 | ROZPOCET
| VV |  | Součet |  | 14 | [12 empty] | VV | 2 | 4 | True | 1 | ROZPOCET
52 | M | 553303 | dodávka hliníkové interiérové sestavy 3 dílné, horní nadsvětlíková a postranní část fixně zaskleny D17 | kus | 12 |  | 0 | vlastní |  | základní |  | 0 | 0.02 | 0.24 | 0 | 0 | 8 | M | 2 |  |  |  | ROZPOCET | 0 | 0 | 0 | 0 | 0 | 1 | 0 | 4 | -1358161754
| VV |  | půdorys 3.NP D.1.1.08 | [14 empty] | VV | 2 | 1 | True | 0 | ROZPOCET
| VV |  | interiérová sestava D/17 | [14 empty] | VV | 2 | 1 | True | 0 | ROZPOCET
| VV |  | 10+2 |  | 12 | [12 empty] | VV | 2 | 2 | True | 0 | ROZPOCET
| VV |  | Součet |  | 12 | [12 empty] | VV | 2 | 4 | True | 1 | ROZPOCET
53 | M | 553304 | dodávka hliníkové interiérové sestavy 2 dílné, horní nadsvětlíková část fixně zasklena D18 | kus | 2 |  | 0 | vlastní |  | základní |  | 0 | 0.02 | 0.04 | 0 | 0 | 8 | M | 2 |  |  |  | ROZPOCET | 0 | 0 | 0 | 0 | 0 | 1 | 0 | 4 | -322484133
| VV |  | půdorys 3.NP D.1.1.08 | [14 empty] | VV | 2 | 1 | True | 0 | ROZPOCET
| VV |  | interiérová sestava D/18 | [14 empty] | VV | 2 | 1 | True | 0 | ROZPOCET
| VV |  | 1+1 |  | 2 | [12 empty] | VV | 2 | 2 | True | 0 | ROZPOCET
| VV |  | Součet |  | 2 | [12 empty] | VV | 2 | 4 | True | 1 | ROZPOCET
| D | 9 | Ostatní konstrukce a práce, bourání |  |  |  | 0 |  |  |  |  | 0 |  | 0.11113 |  | 0 | 1 | D | 1 |  |  |  | ROZPOCET | [6 empty] | 0
54 | K | 941211112 | Montáž lešení řadového rámového lehkého pracovního s podlahami s provozním zatížením tř. 3 do 200 kg/m2 šířky tř. SW06 přes 0,6 do 0,9 m, výšky přes 10 do 25 m | m2 | 425.8 |  | 0 | CS ÚRS 2021 02 |  | základní |  | 0 | 0 | 0 | 0 | 0 | 4 | K | 2 |  |  |  | ROZPOCET | 0 | 0 | 0 | 0 | 0 | 1 | 0 | 4 | 1562630278
| Online PSC |  | https://podminky.urs.cz/item/CS_URS_2021_02/941211112 | [14 empty] | Online PSC | 2
| VV |  | (1,2+34,065+1,2+1,2+14,36+1,2+1,2+34,065+1,2+1,2+14,36+1,2)*4 |  | 425.8 | [12 empty] | VV | 2 | 2 | True | 0 | ROZPOCET
| VV |  | Součet |  | 425.8 | [12 empty] | VV | 2 | 4 | True | 1 | ROZPOCET
55 | K | 941211211 | Montáž lešení řadového rámového lehkého pracovního s podlahami s provozním zatížením tř. 3 do 200 kg/m2 Příplatek za první a každý další den použití lešení k ceně -1111 nebo -1112 | m2 | 38322 |  | 0 | CS ÚRS 2021 02 |  | základní |  | 0 | 0 | 0 | 0 | 0 | 4 | K | 2 |  |  |  | ROZPOCET | 0 | 0 | 0 | 0 | 0 | 1 | 0 | 4 | -1906030782
| Online PSC |  | https://podminky.urs.cz/item/CS_URS_2021_02/941211211 | [14 empty] | Online PSC | 2
| VV |  | 425,8*90 |  | 38322 | [12 empty] | VV | 2 | 2 | True | 0 | ROZPOCET
| VV |  | Součet |  | 38322 | [12 empty] | VV | 2 | 4 | True | 1 | ROZPOCET
56 | K | 941211812 | Demontáž lešení řadového rámového lehkého pracovního s provozním zatížením tř. 3 do 200 kg/m2 šířky tř. SW06 přes 0,6 do 0,9 m, výšky přes 10 do 25 m | m2 | 425.8 |  | 0 | CS ÚRS 2021 02 |  | základní |  | 0 | 0 | 0 | 0 | 0 | 4 | K | 2 |  |  |  | ROZPOCET | 0 | 0 | 0 | 0 | 0 | 1 | 0 | 4 | -1454356603
| Online PSC |  | https://podminky.urs.cz/item/CS_URS_2021_02/941211812 | [14 empty] | Online PSC | 2
| VV |  | (1,2+34,065+1,2+1,2+14,36+1,2+1,2+34,065+1,2+1,2+14,36+1,2)*4 |  | 425.8 | [12 empty] | VV | 2 | 2 | True | 0 | ROZPOCET
| VV |  | Součet |  | 425.8 | [12 empty] | VV | 2 | 4 | True | 1 | ROZPOCET
57 | K | 943211111 | Montáž lešení prostorového rámového lehkého pracovního s podlahami s provozním zatížením tř. 3 do 200 kg/m2, výšky do 10 m | m3 | 18.285 |  | 0 | CS ÚRS 2021 02 |  | základní |  | 0 | 0 | 0 | 0 | 0 | 4 | K | 2 |  |  |  | ROZPOCET | 0 | 0 | 0 | 0 | 0 | 1 | 0 | 4 | 1652552240
| Online PSC |  | https://podminky.urs.cz/item/CS_URS_2021_02/943211111 | [14 empty] | Online PSC | 2
| VV |  | D.1.1.08 půdorys 3.NP | [14 empty] | VV | 2 | 1 | True | 0 | ROZPOCET
| VV |  | výtahová šachta | [14 empty] | VV | 2 | 1 | True | 0 | ROZPOCET
| VV |  | 2*2,65*3,45 |  | 18.285 | [12 empty] | VV | 2 | 2 | True | 0 | ROZPOCET
| VV |  | Součet |  | 18.285 | [12 empty] | VV | 2 | 4 | True | 1 | ROZPOCET
58 | K | 943211211 | Montáž lešení prostorového rámového lehkého pracovního s podlahami Příplatek za první a každý další den použití lešení k ceně -1111 | m3 | 822.825 |  | 0 | CS ÚRS 2021 02 |  | základní |  | 0 | 0 | 0 | 0 | 0 | 4 | K | 2 |  |  |  | ROZPOCET | 0 | 0 | 0 | 0 | 0 | 1 | 0 | 4 | -1719105552
| Online PSC |  | https://podminky.urs.cz/item/CS_URS_2021_02/943211211 | [14 empty] | Online PSC | 2
| VV |  | D.1.1.08 půdorys 3.NP | [14 empty] | VV | 2 | 1 | True | 0 | ROZPOCET
| VV |  | výtahová šachta | [14 empty] | VV | 2 | 1 | True | 0 | ROZPOCET
| VV |  | 18,285*45 |  | 822.825 | [12 empty] | VV | 2 | 2 | True | 0 | ROZPOCET
| VV |  | Součet |  | 822.825 | [12 empty] | VV | 2 | 4 | True | 1 | ROZPOCET
59 | K | 943211811 | Demontáž lešení prostorového rámového lehkého pracovního s podlahami s provozním zatížením tř. 3 do 200 kg/m2, výšky do 10 m | m3 | 18.285 |  | 0 | CS ÚRS 2021 02 |  | základní |  | 0 | 0 | 0 | 0 | 0 | 4 | K | 2 |  |  |  | ROZPOCET | 0 | 0 | 0 | 0 | 0 | 1 | 0 | 4 | -1280312021
| Online PSC |  | https://podminky.urs.cz/item/CS_URS_2021_02/943211811 | [14 empty] | Online PSC | 2
| VV |  | D.1.1.08 půdorys 3.NP | [14 empty] | VV | 2 | 1 | True | 0 | ROZPOCET
| VV |  | výtahová šachta | [14 empty] | VV | 2 | 1 | True | 0 | ROZPOCET
| VV |  | 2*2,65*3,45 |  | 18.285 | [12 empty] | VV | 2 | 2 | True | 0 | ROZPOCET
| VV |  | Součet |  | 18.285 | [12 empty] | VV | 2 | 4 | True | 1 | ROZPOCET
60 | K | 944611111 | Montáž ochranné plachty zavěšené na konstrukci lešení z textilie z umělých vláken | m2 | 425.8 |  | 0 | CS ÚRS 2021 02 |  | základní |  | 0 | 0 | 0 | 0 | 0 | 4 | K | 2 |  |  |  | ROZPOCET | 0 | 0 | 0 | 0 | 0 | 1 | 0 | 4 | -1671637819
| Online PSC |  | https://podminky.urs.cz/item/CS_URS_2021_02/944611111 | [14 empty] | Online PSC | 2
| VV |  | (1,2+34,065+1,2+1,2+14,36+1,2+1,2+34,065+1,2+1,2+14,36+1,2)*4 |  | 425.8 | [12 empty] | VV | 2 | 2 | True | 0 | ROZPOCET
| VV |  | Součet |  | 425.8 | [12 empty] | VV | 2 | 4 | True | 1 | ROZPOCET
61 | K | 944611211 | Montáž ochranné plachty Příplatek za první a každý další den použití plachty k ceně -1111 | m2 | 38322 |  | 0 | CS ÚRS 2021 02 |  | základní |  | 0 | 0 | 0 | 0 | 0 | 4 | K | 2 |  |  |  | ROZPOCET | 0 | 0 | 0 | 0 | 0 | 1 | 0 | 4 | -1975538582
| Online PSC |  | https://podminky.urs.cz/item/CS_URS_2021_02/944611211 | [14 empty] | Online PSC | 2
| VV |  | 425,8*90 |  | 38322 | [12 empty] | VV | 2 | 2 | True | 0 | ROZPOCET
| VV |  | Součet |  | 38322 | [12 empty] | VV | 2 | 4 | True | 1 | ROZPOCET
62 | K | 944611811 | Demontáž ochranné plachty zavěšené na konstrukci lešení z textilie z umělých vláken | m2 | 425.8 |  | 0 | CS ÚRS 2021 02 |  | základní |  | 0 | 0 | 0 | 0 | 0 | 4 | K | 2 |  |  |  | ROZPOCET | 0 | 0 | 0 | 0 | 0 | 1 | 0 | 4 | 1801480199
| Online PSC |  | https://podminky.urs.cz/item/CS_URS_2021_02/944611811 | [14 empty] | Online PSC | 2
| VV |  | (1,2+34,065+1,2+1,2+14,36+1,2+1,2+34,065+1,2+1,2+14,36+1,2)*4 |  | 425.8 | [12 empty] | VV | 2 | 2 | True | 0 | ROZPOCET
| VV |  | Součet |  | 425.8 | [12 empty] | VV | 2 | 4 | True | 1 | ROZPOCET
63 | K | 949101112 | Lešení pomocné pracovní pro objekty pozemních staveb pro zatížení do 150 kg/m2, o výšce lešeňové podlahy přes 1,9 do 3,5 m | m2 | 400.6 |  | 0 | CS ÚRS 2021 02 |  | základní |  | 0 | 0.00021 | 0.084126 | 0 | 0 | 4 | K | 2 |  |  |  | ROZPOCET | 0 | 0 | 0 | 0 | 0 | 1 | 0 | 4 | 1987534728
| Online PSC |  | https://podminky.urs.cz/item/CS_URS_2021_02/949101112 | [14 empty] | Online PSC | 2
| VV |  | výkres D.1.1.08 půdorys 3.NP | [14 empty] | VV | 2 | 1 | True | 0 | ROZPOCET
| VV |  | 73,3+13,3+4,7+4,9+2,1+2,8+4,7+23,7+22,9+23+14,9+15,6+15,1+30+30,2+16+19+19+16,1+15+15+16,2+3,1 |  | 400.6 | [12 empty] | VV | 2 | 2 | True | 0 | ROZPOCET
| VV |  | Součet |  | 400.6 | [12 empty] | VV | 2 | 4 | True | 1 | ROZPOCET
64 | K | 950101 | Stykovací výztuž do betonových konstrukcí 150 15/10 | m | 2.7 |  | 0 | vlastní |  | základní |  | 0 | 0.002 | 0.0054 | 0 | 0 | 4 | K | 2 |  |  |  | ROZPOCET | 0 | 0 | 0 | 0 | 0 | 1 | 0 | 4 | 821145221
| VV |  | stykovací výztuž | [14 empty] | VV | 2 | 1 | True | 0 | ROZPOCET
| VV |  | 2,7 |  | 2.7 | [12 empty] | VV | 2 | 2 | True | 0 | ROZPOCET
| VV |  | Součet |  | 2.7 | [12 empty] | VV | 2 | 4 | True | 1 | ROZPOCET
65 | K | 950102 | Stykovací výztuž do betonových konstrukcí 190 15/10 | m | 5.1 |  | 0 | vlastní |  | základní |  | 0 | 0.00288 | 0.014688 | 0 | 0 | 4 | K | 2 |  |  |  | ROZPOCET | 0 | 0 | 0 | 0 | 0 | 1 | 0 | 4 | -1736647483
| VV |  | stykovací výztuž | [14 empty] | VV | 2 | 1 | True | 0 | ROZPOCET
| VV |  | 5,1 |  | 5.1 | [12 empty] | VV | 2 | 2 | True | 0 | ROZPOCET
| VV |  | Součet |  | 5.1 | [12 empty] | VV | 2 | 4 | True | 1 | ROZPOCET
66 | K | 950103 | Stykovací výztuž do betonových konstrukcí 220 15/10 | m | 2.4 |  | 0 | vlastní |  | základní |  | 0 | 0.00288 | 0.006912 | 0 | 0 | 4 | K | 2 |  |  |  | ROZPOCET | 0 | 0 | 0 | 0 | 0 | 1 | 0 | 4 | -996111269
| VV |  | stykovací výztuž | [14 empty] | VV | 2 | 1 | True | 0 | ROZPOCET
| VV |  | 2,4 |  | 2.4 | [12 empty] | VV | 2 | 2 | True | 0 | ROZPOCET
| VV |  | Součet |  | 2.4 | [12 empty] | VV | 2 | 4 | True | 1 | ROZPOCET
| D | 998 | Přesun hmot |  |  |  | 0 |  |  |  |  | 0 |  | 0 |  | 0 | 1 | D | 1 |  |  |  | ROZPOCET | [6 empty] | 0
67 | K | 998012103 | Přesun hmot pro budovy občanské výstavby, bydlení, výrobu a služby s nosnou svislou konstrukcí monolitickou betonovou tyčovou s vyzdívaným obvodovým pláštěm vodorovná dopravní vzdálenost do 100 m pro budovy výšky přes 12 do 24 m | t | 516.606 |  | 0 | CS ÚRS 2021 02 |  | základní |  | 0 | 0 | 0 | 0 | 0 | 4 | K | 2 |  |  |  | ROZPOCET | 0 | 0 | 0 | 0 | 0 | 1 | 0 | 4 | -390908585
| Online PSC |  | https://podminky.urs.cz/item/CS_URS_2021_02/998012103 | [14 empty] | Online PSC | 2
| D | PSV | Práce a dodávky PSV |  |  |  | 0 |  |  |  |  | 0 |  | 25.1234 |  | 0 | 2 | D | 0 |  |  |  | ROZPOCET | [6 empty] | 0
| D | 711 | Izolace proti vodě, vlhkosti a plynům |  |  |  | 0 |  |  |  |  | 0 |  | 0.37959 |  | 0 | 2 | D | 1 |  |  |  | ROZPOCET | [6 empty] | 0
68 | K | 711111001 | Provedení izolace proti zemní vlhkosti natěradly a tmely za studena na ploše vodorovné V nátěrem penetračním | m2 | 3.1 |  | 0 | CS ÚRS 2020 01 |  | základní |  | 0 | 0 | 0 | 0 | 0 | 16 | K | 2 |  |  |  | ROZPOCET | 0 | 0 | 0 | 0 | 0 | 1 | 0 | 16 | -1491288680
| VV |  | výkres D.1.1.08 půdorys 3.NP | [14 empty] | VV | 2 | 1 | True | 0 | ROZPOCET
| VV |  | skladba S12 respirium | [14 empty] | VV | 2 | 1 | True | 0 | ROZPOCET
| VV |  | 3,1 |  | 3.1 | [12 empty] | VV | 2 | 2 | True | 0 | ROZPOCET
| VV |  | Součet |  | 3.1 | [12 empty] | VV | 2 | 4 | True | 1 | ROZPOCET
69 | M | 11163150 | lak penetrační asfaltový | t | 0.001 |  | 0 | CS ÚRS 2020 01 |  | základní |  | 0 | 1 | 0.001 | 0 | 0 | 32 | M | 2 |  |  |  | ROZPOCET | 0 | 0 | 0 | 0 | 0 | 1 | 0 | 16 | 540447102
| VV |  | výkres D.1.1.08 půdorys 3.NP | [14 empty] | VV | 2 | 1 | True | 0 | ROZPOCET
| VV |  | skladba S12 respirium | [14 empty] | VV | 2 | 1 | True | 0 | ROZPOCET
| VV |  | 3,1 |  | 3.1 | [12 empty] | VV | 2 | 2 | True | 0 | ROZPOCET
| VV |  | Součet |  | 3.1 | [12 empty] | VV | 2 | 4 | True | 1 | ROZPOCET
| VV |  | 3,1*0,0003 'Přepočtené koeficientem množství |  | 0.001 | [12 empty] | VV | 2 | 2 | False | 1 | ROZPOCET
70 | K | 711141559 | Provedení izolace proti zemní vlhkosti pásy přitavením NAIP na ploše vodorovné V | m2 | 3.1 |  | 0 | CS ÚRS 2020 01 |  | základní |  | 0 | 0.0004 | 0.00124 | 0 | 0 | 16 | K | 2 |  |  |  | ROZPOCET | 0 | 0 | 0 | 0 | 0 | 1 | 0 | 16 | 1323690908
| VV |  | výkres D.1.1.08 půdorys 3.NP | [14 empty] | VV | 2 | 1 | True | 0 | ROZPOCET
| VV |  | skladba S12 respirium | [14 empty] | VV | 2 | 1 | True | 0 | ROZPOCET
| VV |  | 3,1 |  | 3.1 | [12 empty] | VV | 2 | 2 | True | 0 | ROZPOCET
| VV |  | Součet |  | 3.1 | [12 empty] | VV | 2 | 4 | True | 1 | ROZPOCET
71 | M | 62853001 | pás asfaltový samolepicí modifikovaný SBS tl 4mm s vložkou ze skleněné tkaniny se spalitelnou fólií nebo jemnozrnný minerálním posypem nebo textilií na horním povrchu | m2 | 3.565 |  | 0 | CS ÚRS 2020 01 |  | základní |  | 0 | 0.0048 | 0.017112 | 0 | 0 | 32 | M | 2 |  |  |  | ROZPOCET | 0 | 0 | 0 | 0 | 0 | 1 | 0 | 16 | -756022893
| VV |  | výkres D.1.1.08 půdorys 3.NP | [14 empty] | VV | 2 | 1 | True | 0 | ROZPOCET
| VV |  | skladba S12 respirium | [14 empty] | VV | 2 | 1 | True | 0 | ROZPOCET
| VV |  | 3,1 |  | 3.1 | [12 empty] | VV | 2 | 2 | True | 0 | ROZPOCET
| VV |  | Součet |  | 3.1 | [12 empty] | VV | 2 | 4 | True | 1 | ROZPOCET
| VV |  | 3,1*1,15 'Přepočtené koeficientem množství |  | 3.565 | [12 empty] | VV | 2 | 2 | False | 1 | ROZPOCET
72 | K | 711493112 | Izolace proti podpovrchové a tlakové vodě - ostatní na ploše vodorovné V jednosložkovou na bázi cementu | m2 | 19.2 |  | 0 | CS ÚRS 2021 02 |  | základní |  | 0 | 0.0045 | 0.0864 | 0 | 0 | 16 | K | 2 |  |  |  | ROZPOCET | 0 | 0 | 0 | 0 | 0 | 1 | 0 | 16 | -713518477
| Online PSC |  | https://podminky.urs.cz/item/CS_URS_2021_02/711493112 | [14 empty] | Online PSC | 2
| VV |  | výkres D.1.1.08 půdorys 3.NP | [14 empty] | VV | 2 | 1 | True | 0 | ROZPOCET
| VV |  | 4,7+4,9+2,1+2,8+4,7 |  | 19.2 | [12 empty] | VV | 2 | 2 | True | 0 | ROZPOCET
| VV |  | Součet |  | 19.2 | [12 empty] | VV | 2 | 4 | True | 1 | ROZPOCET
73 | K | 711493122 | Izolace proti podpovrchové a tlakové vodě - ostatní na ploše svislé S jednosložkovou na bázi cementu | m2 | 60.852 |  | 0 | CS ÚRS 2021 02 |  | základní |  | 0 | 0.0045 | 0.27383 | 0 | 0 | 16 | K | 2 |  |  |  | ROZPOCET | 0 | 0 | 0 | 0 | 0 | 1 | 0 | 16 | 951397443
| Online PSC |  | https://podminky.urs.cz/item/CS_URS_2021_02/711493122 | [14 empty] | Online PSC | 2
| VV |  | výkres D.1.1.08 půdorys 3.NP | [14 empty] | VV | 2 | 1 | True | 0 | ROZPOCET
| VV |  | 3.03 předsíň toalet | [14 empty] | VV | 2 | 1 | True | 0 | ROZPOCET
| VV |  | (2,95+1,58)*2*1,8 |  | 16.308 | [12 empty] | VV | 2 | 2 | True | 0 | ROZPOCET
| VV |  | -(0,9*1,8)*2 |  | -3.24 | [12 empty] | VV | 2 | 2 | True | 0 | ROZPOCET
| VV |  | 3.04 WC ženy | [14 empty] | VV | 2 | 1 | True | 0 | ROZPOCET
| VV |  | (2,67+1,83)*2*1,8 |  | 16.2 | [12 empty] | VV | 2 | 2 | True | 0 | ROZPOCET
| VV |  | -(0,9*1,8) |  | -1.62 | [12 empty] | VV | 2 | 2 | True | 0 | ROZPOCET
| VV |  | 3.05 úklid | [14 empty] | VV | 2 | 1 | True | 0 | ROZPOCET
| VV |  | (1,9+1,1)*2*1,5 |  | 9 | [12 empty] | VV | 2 | 2 | True | 0 | ROZPOCET
| VV |  | -(0,9*1,5) |  | -1.35 | [12 empty] | VV | 2 | 2 | True | 0 | ROZPOCET
| VV |  | 3.06 předsíň toalet | [14 empty] | VV | 2 | 1 | True | 0 | ROZPOCET
| VV |  | (1,885+1,49)*2*1,8 |  | 12.15 | [12 empty] | VV | 2 | 2 | True | 0 | ROZPOCET
| VV |  | -(0,9*1,8)*2 |  | -3.24 | [12 empty] | VV | 2 | 2 | True | 0 | ROZPOCET
| VV |  | 3.01 chodba kuch.linka | [14 empty] | VV | 2 | 1 | True | 0 | ROZPOCET
| VV |  | 3,38*0,6 |  | 2.028 | [12 empty] | VV | 2 | 2 | True | 0 | ROZPOCET
| VV |  | 3.07 WC muži | [14 empty] | VV | 2 | 1 | True | 0 | ROZPOCET
| VV |  | (2,9+1,61)*2*1,8 |  | 16.236 | [12 empty] | VV | 2 | 2 | True | 0 | ROZPOCET
| VV |  | -(0,9*1,8) |  | -1.62 | [12 empty] | VV | 2 | 2 | True | 0 | ROZPOCET
| VV |  | Součet |  | 60.852 | [12 empty] | VV | 2 | 4 | True | 1 | ROZPOCET
74 | K | 998711203 | Přesun hmot pro izolace proti vodě, vlhkosti a plynům stanovený procentní sazbou (%) z ceny vodorovná dopravní vzdálenost do 50 m v objektech výšky přes 12 do 60 m | % |  |  | 0 | CS ÚRS 2021 02 |  | základní |  | 0 | 0 | 0 | 0 | 0 | 16 | K | 2 |  |  |  | ROZPOCET | 0 | 0 | 0 | 0 | 0 | 1 | 0 | 16 | 1792446133
| Online PSC |  | https://podminky.urs.cz/item/CS_URS_2021_02/998711203 | [14 empty] | Online PSC | 2
| D | 712 | Povlakové krytiny |  |  |  | 0 |  |  |  |  | 0 |  | 0.017078 |  | 0 | 2 | D | 1 |  |  |  | ROZPOCET | [6 empty] | 0
75 | K | 712361701 | Provedení povlakové krytiny střech plochých do 10° fólií položenou volně s přilepením spojů | m2 | 6.2 |  | 0 | CS ÚRS 2020 01 |  | základní |  | 0 | 0.00019 | 0.001178 | 0 | 0 | 16 | K | 2 |  |  |  | ROZPOCET | 0 | 0 | 0 | 0 | 0 | 1 | 0 | 16 | -749194877
| VV |  | výkres D.1.1.08 půdorys 3.NP | [14 empty] | VV | 2 | 1 | True | 0 | ROZPOCET
| VV |  | skladba S12 respirium | [14 empty] | VV | 2 | 1 | True | 0 | ROZPOCET
| VV |  | 3,1*2 |  | 6.2 | [12 empty] | VV | 2 | 2 | True | 0 | ROZPOCET
| VV |  | Součet |  | 6.2 | [12 empty] | VV | 2 | 4 | True | 1 | ROZPOCET
76 | M | 28343014 | fólie hydroizolační střešní mPVC určená ke stabilizaci přitížením a do vegetačních střech tl 1,8mm | m2 | 7.13 |  | 0 | CS ÚRS 2020 01 |  | základní |  | 0 | 0.00223 | 0.0159 | 0 | 0 | 32 | M | 2 |  |  |  | ROZPOCET | 0 | 0 | 0 | 0 | 0 | 1 | 0 | 16 | -1872216248
| VV |  | výkres D.1.1.08 půdorys 3.NP | [14 empty] | VV | 2 | 1 | True | 0 | ROZPOCET
| VV |  | skladba S12 respirium | [14 empty] | VV | 2 | 1 | True | 0 | ROZPOCET
| VV |  | 3,1*2 |  | 6.2 | [12 empty] | VV | 2 | 2 | True | 0 | ROZPOCET
| VV |  | Součet |  | 6.2 | [12 empty] | VV | 2 | 4 | True | 1 | ROZPOCET
| VV |  | 6,2*1,15 'Přepočtené koeficientem množství |  | 7.13 | [12 empty] | VV | 2 | 2 | False | 1 | ROZPOCET
77 | K | 998712203 | Přesun hmot pro povlakové krytiny stanovený procentní sazbou (%) z ceny vodorovná dopravní vzdálenost do 50 m v objektech výšky přes 12 do 24 m | % |  |  | 0 | CS ÚRS 2020 01 |  | základní |  | 0 | 0 | 0 | 0 | 0 | 16 | K | 2 |  |  |  | ROZPOCET | 0 | 0 | 0 | 0 | 0 | 1 | 0 | 16 | -630276178
| D | 713 | Izolace tepelné |  |  |  | 0 |  |  |  |  | 0 |  | 0.83991 |  | 0 | 2 | D | 1 |  |  |  | ROZPOCET | [6 empty] | 0
78 | K | 713121111 | Montáž tepelné izolace podlah rohožemi, pásy, deskami, dílci, bloky (izolační materiál ve specifikaci) kladenými volně jednovrstvá | m2 | 400.6 |  | 0 | CS ÚRS 2021 02 |  | základní |  | 0 | 0 | 0 | 0 | 0 | 16 | K | 2 |  |  |  | ROZPOCET | 0 | 0 | 0 | 0 | 0 | 1 | 0 | 16 | 1054498390
| Online PSC |  | https://podminky.urs.cz/item/CS_URS_2021_02/713121111 | [14 empty] | Online PSC | 2
| VV |  | výkres D.1.1.08 půdorys 3.NP | [14 empty] | VV | 2 | 1 | True | 0 | ROZPOCET
| VV |  | 73,3+13,3+4,7+4,9+2,1+2,8+4,7+23,7+22,9+23+14,9+15,6+15,1+30+30,2+16+19+19+16,1+15+15+16,2 |  | 397.5 | [12 empty] | VV | 2 | 2 | True | 0 | ROZPOCET
| VV |  | skladba S12 respirium | [14 empty] | VV | 2 | 1 | True | 0 | ROZPOCET
| VV |  | 3,1 |  | 3.1 | [12 empty] | VV | 2 | 2 | True | 0 | ROZPOCET
| VV |  | Součet |  | 400.6 | [12 empty] | VV | 2 | 4 | True | 1 | ROZPOCET
79 | M | 28376454 | deska z polystyrénu XPS, hrana polodrážková a hladký povrch 500kPa tl 60mm | m2 | 457.125 |  | 0 | CS ÚRS 2020 01 |  | základní |  | 0 | 0.0018 | 0.82283 | 0 | 0 | 32 | M | 2 |  |  |  | ROZPOCET | 0 | 0 | 0 | 0 | 0 | 1 | 0 | 16 | -644686277
| VV |  | výkres D.1.1.08 půdorys 3.NP | [14 empty] | VV | 2 | 1 | True | 0 | ROZPOCET
| VV |  | 73,3+13,3+4,7+4,9+2,1+2,8+4,7+23,7+22,9+23+14,9+15,6+15,1+30+30,2+16+19+19+16,1+15+15+16,2 |  | 397.5 | [12 empty] | VV | 2 | 2 | True | 0 | ROZPOCET
| VV |  | Součet |  | 397.5 | [12 empty] | VV | 2 | 4 | True | 1 | ROZPOCET
| VV |  | 397,5*1,15 'Přepočtené koeficientem množství |  | 457.125 | [12 empty] | VV | 2 | 2 | False | 1 | ROZPOCET
80 | M | 28376518 | deska izolační PIR s oboustrannou kompozitní fólií s hliníkovou vložkou 1200x2400x120mm | m2 | 3.565 |  | 0 | CS ÚRS 2020 01 |  | základní |  | 0 | 0.0036 | 0.012834 | 0 | 0 | 32 | M | 2 |  |  |  | ROZPOCET | 0 | 0 | 0 | 0 | 0 | 1 | 0 | 16 | 516774156
| VV |  | výkres D.1.1.08 půdorys 3.NP | [14 empty] | VV | 2 | 1 | True | 0 | ROZPOCET
| VV |  | skladba S12 respirium | [14 empty] | VV | 2 | 1 | True | 0 | ROZPOCET
| VV |  | 3,1 |  | 3.1 | [12 empty] | VV | 2 | 2 | True | 0 | ROZPOCET
| VV |  | Součet |  | 3.1 | [12 empty] | VV | 2 | 4 | True | 1 | ROZPOCET
| VV |  | 3,1*1,15 'Přepočtené koeficientem množství |  | 3.565 | [12 empty] | VV | 2 | 2 | False | 1 | ROZPOCET
81 | K | 713141336 | Montáž tepelné izolace střech plochých spádovými klíny v ploše přilepenými za studena nízkoexpanzní (PUR) pěnou | m2 | 3.1 |  | 0 | CS ÚRS 2020 01 |  | základní |  | 0 | 0.00012 | 0.000372 | 0 | 0 | 16 | K | 2 |  |  |  | ROZPOCET | 0 | 0 | 0 | 0 | 0 | 1 | 0 | 16 | -1567701357
| VV |  | výkres D.1.1.08 půdorys 3.NP | [14 empty] | VV | 2 | 1 | True | 0 | ROZPOCET
| VV |  | skladba S12 respirium | [14 empty] | VV | 2 | 1 | True | 0 | ROZPOCET
| VV |  | 3,1 |  | 3.1 | [12 empty] | VV | 2 | 2 | True | 0 | ROZPOCET
| VV |  | Součet |  | 3.1 | [12 empty] | VV | 2 | 4 | True | 1 | ROZPOCET
82 | M | 28376142 | klín izolační z pěnového polystyrenu EPS 150 spádový | m3 | 0.155 |  | 0 | CS ÚRS 2020 01 |  | základní |  | 0 | 0.025 | 0.003875 | 0 | 0 | 32 | M | 2 |  |  |  | ROZPOCET | 0 | 0 | 0 | 0 | 0 | 1 | 0 | 16 | 354430879
| VV |  | výkres D.1.1.08 půdorys 3.NP | [14 empty] | VV | 2 | 1 | True | 0 | ROZPOCET
| VV |  | skladba S12 respirium | [14 empty] | VV | 2 | 1 | True | 0 | ROZPOCET
| VV |  | 3,1*0,05 |  | 0.155 | [12 empty] | VV | 2 | 2 | True | 0 | ROZPOCET
| VV |  | Součet |  | 0.155 | [12 empty] | VV | 2 | 4 | True | 1 | ROZPOCET
83 | K | 998713203 | Přesun hmot pro izolace tepelné stanovený procentní sazbou (%) z ceny vodorovná dopravní vzdálenost do 50 m v objektech výšky přes 12 do 24 m | % |  |  | 0 | CS ÚRS 2021 02 |  | základní |  | 0 | 0 | 0 | 0 | 0 | 16 | K | 2 |  |  |  | ROZPOCET | 0 | 0 | 0 | 0 | 0 | 1 | 0 | 16 | 392340872
| Online PSC |  | https://podminky.urs.cz/item/CS_URS_2021_02/998713203 | [14 empty] | Online PSC | 2
| D | 725 | Zdravotechnika - zařizovací předměty |  |  |  | 0 |  |  |  |  | 0 |  | 0.00572 |  | 0 | 2 | D | 1 |  |  |  | ROZPOCET | [6 empty] | 0
84 | K | 725204 | Doplňky zařízení koupelen a záchodů kovový hygienický koš nášlapný kulatý 5 l, bílý kov, rozměr průměr 210 mm x 325 mm, plastová vložka | soubor | 1 |  | 0 | vlastní |  | základní |  | 0 | 0.00052 | 0.00052 | 0 | 0 | 16 | K | 2 |  |  |  | ROZPOCET | 0 | 0 | 0 | 0 | 0 | 1 | 0 | 16 | -1779563843
| VV |  | sanitární prvky | [14 empty] | VV | 2 | 1 | True | 0 | ROZPOCET
| VV |  | 1 |  | 1 | [12 empty] | VV | 2 | 2 | True | 0 | ROZPOCET
| VV |  | Součet |  | 1 | [12 empty] | VV | 2 | 4 | True | 1 | ROZPOCET
85 | K | 725207 | Doplňky zařízení koupelen a záchodů - urinalová dělící stěna | soubor | 1 |  | 0 | vlastní |  | základní |  | 0 | 0.00052 | 0.00052 | 0 | 0 | 16 | K | 2 |  |  |  | ROZPOCET | 0 | 0 | 0 | 0 | 0 | 1 | 0 | 16 | -1785189546
| VV |  | sanitární prvky | [14 empty] | VV | 2 | 1 | True | 0 | ROZPOCET
| VV |  | 1 |  | 1 | [12 empty] | VV | 2 | 2 | True | 0 | ROZPOCET
| VV |  | Součet |  | 1 | [12 empty] | VV | 2 | 4 | True | 1 | ROZPOCET
86 | K | 725291511 | Doplňky zařízení koupelen a záchodů plastové dávkovač tekutého mýdla na 350 ml | soubor | 3 |  | 0 | CS ÚRS 2021 02 |  | základní |  | 0 | 0.00052 | 0.00156 | 0 | 0 | 16 | K | 2 |  |  |  | ROZPOCET | 0 | 0 | 0 | 0 | 0 | 1 | 0 | 16 | 280066395
| Online PSC |  | https://podminky.urs.cz/item/CS_URS_2021_02/725291511 | [14 empty] | Online PSC | 2
| VV |  | sanitární prvky | [14 empty] | VV | 2 | 1 | True | 0 | ROZPOCET
| VV |  | 3 |  | 3 | [12 empty] | VV | 2 | 2 | True | 0 | ROZPOCET
| VV |  | Součet |  | 3 | [12 empty] | VV | 2 | 4 | True | 1 | ROZPOCET
87 | K | 725291621 | Doplňky zařízení koupelen a záchodů nerezové zásobník toaletních papírů d=300 mm | soubor | 3 |  | 0 | CS ÚRS 2021 02 |  | základní |  | 0 | 0.00052 | 0.00156 | 0 | 0 | 16 | K | 2 |  |  |  | ROZPOCET | 0 | 0 | 0 | 0 | 0 | 1 | 0 | 16 | -1833324924
| Online PSC |  | https://podminky.urs.cz/item/CS_URS_2021_02/725291621 | [14 empty] | Online PSC | 2
| VV |  | sanitární prvky | [14 empty] | VV | 2 | 1 | True | 0 | ROZPOCET
| VV |  | 3 |  | 3 | [12 empty] | VV | 2 | 2 | True | 0 | ROZPOCET
| VV |  | Součet |  | 3 | [12 empty] | VV | 2 | 4 | True | 1 | ROZPOCET
88 | K | 725291631 | Doplňky zařízení koupelen a záchodů nerezové zásobník papírových ručníků | soubor | 3 |  | 0 | CS ÚRS 2021 02 |  | základní |  | 0 | 0.00052 | 0.00156 | 0 | 0 | 16 | K | 2 |  |  |  | ROZPOCET | 0 | 0 | 0 | 0 | 0 | 1 | 0 | 16 | 1380951137
| Online PSC |  | https://podminky.urs.cz/item/CS_URS_2021_02/725291631 | [14 empty] | Online PSC | 2
| VV |  | sanitární prvky | [14 empty] | VV | 2 | 1 | True | 0 | ROZPOCET
| VV |  | 3 |  | 3 | [12 empty] | VV | 2 | 2 | True | 0 | ROZPOCET
| VV |  | Součet |  | 3 | [12 empty] | VV | 2 | 4 | True | 1 | ROZPOCET
89 | K | 998725203 | Přesun hmot pro zařizovací předměty stanovený procentní sazbou (%) z ceny vodorovná dopravní vzdálenost do 50 m v objektech výšky přes 12 do 24 m | % |  |  | 0 | CS ÚRS 2021 02 |  | základní |  | 0 | 0 | 0 | 0 | 0 | 16 | K | 2 |  |  |  | ROZPOCET | 0 | 0 | 0 | 0 | 0 | 1 | 0 | 16 | 980887969
| Online PSC |  | https://podminky.urs.cz/item/CS_URS_2021_02/998725203 | [14 empty] | Online PSC | 2
| D | 763 | Konstrukce suché výstavby |  |  |  | 0 |  |  |  |  | 0 |  | 17.6697 |  | 0 | 2 | D | 1 |  |  |  | ROZPOCET | [6 empty] | 0
90 | K | 763111336 | Příčka ze sádrokartonových desek s nosnou konstrukcí z jednoduchých ocelových profilů UW, CW jednoduše opláštěná deskou impregnovanou H2 tl. 12,5 mm, příčka tl. 125 mm, profil 100, s izolací, EI 30, Rw do 48 dB | m2 | 64.132 |  | 0 | CS ÚRS 2021 02 |  | základní |  | 0 | 0.02681 | 1.7194 | 0 | 0 | 16 | K | 2 |  |  |  | ROZPOCET | 0 | 0 | 0 | 0 | 0 | 1 | 0 | 16 | -1500721549
| Online PSC |  | https://podminky.urs.cz/item/CS_URS_2021_02/763111336 | [14 empty] | Online PSC | 2
| VV |  | výkres D.1.1.08 půdorys 3.NP | [14 empty] | VV | 2 | 1 | True | 0 | ROZPOCET
| VV |  | 3.03 předsíň toalet | [14 empty] | VV | 2 | 1 | True | 0 | ROZPOCET
| VV |  | (1,7+2,95+1,7)*3,55 |  | 22.543 | [12 empty] | VV | 2 | 2 | True | 0 | ROZPOCET
| VV |  | -(0,9*2,02)*2 |  | -3.636 | [12 empty] | VV | 2 | 2 | True | 0 | ROZPOCET
| VV |  | 3.04 WC ženy | [14 empty] | VV | 2 | 1 | True | 0 | ROZPOCET
| VV |  | (2,8+1,8+1,1)*3,55 |  | 20.235 | [12 empty] | VV | 2 | 2 | True | 0 | ROZPOCET
| VV |  | -0,9*2,02 |  | -1.818 | [12 empty] | VV | 2 | 2 | True | 0 | ROZPOCET
| VV |  | 3.05 úklid | [14 empty] | VV | 2 | 1 | True | 0 | ROZPOCET
| VV |  | (1,1+1,7+1,1)*3,55 |  | 13.845 | [12 empty] | VV | 2 | 2 | True | 0 | ROZPOCET
| VV |  | -0,9*2,02 |  | -1.818 | [12 empty] | VV | 2 | 2 | True | 0 | ROZPOCET
| VV |  | 3.06 předsíň toalet | [14 empty] | VV | 2 | 1 | True | 0 | ROZPOCET
| VV |  | (1,5+1,5)*3,55 |  | 10.65 | [12 empty] | VV | 2 | 2 | True | 0 | ROZPOCET
| VV |  | -(0,9*2,02)*2 |  | -3.636 | [12 empty] | VV | 2 | 2 | True | 0 | ROZPOCET
| VV |  | 3.07 WC muži | [14 empty] | VV | 2 | 1 | True | 0 | ROZPOCET
| VV |  | (1,7+1)*3,55 |  | 9.585 | [12 empty] | VV | 2 | 2 | True | 0 | ROZPOCET
| VV |  | -0,9*2,02 |  | -1.818 | [12 empty] | VV | 2 | 2 | True | 0 | ROZPOCET
| VV |  | Součet |  | 64.132 | [12 empty] | VV | 2 | 4 | True | 1 | ROZPOCET
91 | K | 763111362 | Příčka ze sádrokartonových desek s nosnou konstrukcí z jednoduchých ocelových profilů UW, CW jednoduše opláštěná deskou akustickou tl. 12,5 mm s izolací, EI 45, příčka tl. 125 mm, profil 100, Rw do 53 dB | m2 | 358.42 |  | 0 | CS ÚRS 2021 02 |  | základní |  | 0 | 0.03209 | 11.5017 | 0 | 0 | 16 | K | 2 |  |  |  | ROZPOCET | 0 | 0 | 0 | 0 | 0 | 1 | 0 | 16 | 2057426796
| Online PSC |  | https://podminky.urs.cz/item/CS_URS_2021_02/763111362 | [14 empty] | Online PSC | 2
| VV |  | výkres D.1.1.08 půdorys 3.NP | [14 empty] | VV | 2 | 1 | True | 0 | ROZPOCET
| VV |  | 3.08 kancelář A | [14 empty] | VV | 2 | 1 | True | 0 | ROZPOCET
| VV |  | 1,6*3,55 |  | 5.68 | [12 empty] | VV | 2 | 2 | True | 0 | ROZPOCET
| VV |  | -1,25*3 |  | -3.75 | [12 empty] | VV | 2 | 2 | True | 0 | ROZPOCET
| VV |  | 3.09 kancelář B | [14 empty] | VV | 2 | 1 | True | 0 | ROZPOCET
| VV |  | (6,44+0,12+3,485)*3,55 |  | 35.66 | [12 empty] | VV | 2 | 2 | True | 0 | ROZPOCET
| VV |  | -1,25*3 |  | -3.75 | [12 empty] | VV | 2 | 2 | True | 0 | ROZPOCET
| VV |  | 3.10 Kancelář C | [14 empty] | VV | 2 | 1 | True | 0 | ROZPOCET
| VV |  | 6,44*3,55 |  | 22.862 | [12 empty] | VV | 2 | 2 | True | 0 | ROZPOCET
| VV |  | -1,25*3 |  | -3.75 | [12 empty] | VV | 2 | 2 | True | 0 | ROZPOCET
| VV |  | 3.11 kancelář D | [14 empty] | VV | 2 | 1 | True | 0 | ROZPOCET
| VV |  | (3+4,1)*3,55 |  | 25.205 | [12 empty] | VV | 2 | 2 | True | 0 | ROZPOCET
| VV |  | -1,25*3 |  | -3.75 | [12 empty] | VV | 2 | 2 | True | 0 | ROZPOCET
| VV |  | -(0,9*2,02) |  | -1.818 | [12 empty] | VV | 2 | 2 | True | 0 | ROZPOCET
| VV |  | 3.12 kancelář E | [14 empty] | VV | 2 | 1 | True | 0 | ROZPOCET
| VV |  | (2,5+4,48)*3,55 |  | 24.779 | [12 empty] | VV | 2 | 2 | True | 0 | ROZPOCET
| VV |  | -1,25*3 |  | -3.75 | [12 empty] | VV | 2 | 2 | True | 0 | ROZPOCET
| VV |  | 3.13 kancelář F | [14 empty] | VV | 2 | 1 | True | 0 | ROZPOCET
| VV |  | (3,1+4,1)*3,55 |  | 25.56 | [12 empty] | VV | 2 | 2 | True | 0 | ROZPOCET
| VV |  | -1,25*3 |  | -3.75 | [12 empty] | VV | 2 | 2 | True | 0 | ROZPOCET
| VV |  | -(0,9*2,02) |  | -1.818 | [12 empty] | VV | 2 | 2 | True | 0 | ROZPOCET
| VV |  | 3.14 zasedací místnost | [14 empty] | VV | 2 | 1 | True | 0 | ROZPOCET
| VV |  | 4,1*3,55 |  | 14.555 | [12 empty] | VV | 2 | 2 | True | 0 | ROZPOCET
| VV |  | -0,9*2,02 |  | -1.818 | [12 empty] | VV | 2 | 2 | True | 0 | ROZPOCET
| VV |  | 3.15 kanceláč G | [14 empty] | VV | 2 | 1 | True | 0 | ROZPOCET
| VV |  | 1,15*3 |  | 3.45 | [12 empty] | VV | 2 | 2 | True | 0 | ROZPOCET
| VV |  | (0,9+4,5+5,38)*3,55 |  | 38.269 | [12 empty] | VV | 2 | 2 | True | 0 | ROZPOCET
| VV |  | -1,25*3 |  | -3.75 | [12 empty] | VV | 2 | 2 | True | 0 | ROZPOCET
| VV |  | 3.16 kancelář H | [14 empty] | VV | 2 | 1 | True | 0 | ROZPOCET
| VV |  | (3,1+5,38+5,38)*3,55 |  | 49.203 | [12 empty] | VV | 2 | 2 | True | 0 | ROZPOCET
| VV |  | -1,25*3 |  | -3.75 | [12 empty] | VV | 2 | 2 | True | 0 | ROZPOCET
| VV |  | 3.17 kancelář I | [14 empty] | VV | 2 | 1 | True | 0 | ROZPOCET
| VV |  | (1+2,9)*3,55 |  | 13.845 | [12 empty] | VV | 2 | 2 | True | 0 | ROZPOCET
| VV |  | -0,9*3 |  | -2.7 | [12 empty] | VV | 2 | 2 | True | 0 | ROZPOCET
| VV |  | 3.18 kancelář J | [14 empty] | VV | 2 | 1 | True | 0 | ROZPOCET
| VV |  | 6,5*3,55 |  | 23.075 | [12 empty] | VV | 2 | 2 | True | 0 | ROZPOCET
| VV |  | -0,9*3 |  | -2.7 | [12 empty] | VV | 2 | 2 | True | 0 | ROZPOCET
| VV |  | 3.19 kancelář K | [14 empty] | VV | 2 | 1 | True | 0 | ROZPOCET
| VV |  | (5,38+3,1+5,38)*3,55 |  | 49.203 | [12 empty] | VV | 2 | 2 | True | 0 | ROZPOCET
| VV |  | -1,25*3 |  | -3.75 | [12 empty] | VV | 2 | 2 | True | 0 | ROZPOCET
| VV |  | 3.20 kancelář L | [14 empty] | VV | 2 | 1 | True | 0 | ROZPOCET
| VV |  | (3+5,38)*3,55 |  | 29.749 | [12 empty] | VV | 2 | 2 | True | 0 | ROZPOCET
| VV |  | -1,25*3 |  | -3.75 | [12 empty] | VV | 2 | 2 | True | 0 | ROZPOCET
| VV |  | 3.21 kancelář M | [14 empty] | VV | 2 | 1 | True | 0 | ROZPOCET
| VV |  | (3+5,38)*3,55 |  | 29.749 | [12 empty] | VV | 2 | 2 | True | 0 | ROZPOCET
| VV |  | -0,5*3,55 |  | -1.775 | [12 empty] | VV | 2 | 2 | True | 0 | ROZPOCET
| VV |  | -1,25*3 |  | -3.75 | [12 empty] | VV | 2 | 2 | True | 0 | ROZPOCET
| VV |  | 3.22 kancelář N | [14 empty] | VV | 2 | 1 | True | 0 | ROZPOCET
| VV |  | (3,8+3,3)*3,55 |  | 25.205 | [12 empty] | VV | 2 | 2 | True | 0 | ROZPOCET
| VV |  | -1,25*3 |  | -3.75 | [12 empty] | VV | 2 | 2 | True | 0 | ROZPOCET
| VV |  | Součet |  | 358.42 | [12 empty] | VV | 2 | 4 | True | 1 | ROZPOCET
92 | K | 763111717 | Příčka ze sádrokartonových desek ostatní konstrukce a práce na příčkách ze sádrokartonových desek základní penetrační nátěr (oboustranný) | m2 | 422.552 |  | 0 | CS ÚRS 2021 02 |  | základní |  | 0 | 0.0002 | 0.08451 | 0 | 0 | 16 | K | 2 |  |  |  | ROZPOCET | 0 | 0 | 0 | 0 | 0 | 1 | 0 | 16 | 150526805
| Online PSC |  | https://podminky.urs.cz/item/CS_URS_2021_02/763111717 | [14 empty] | Online PSC | 2
| VV |  | výkres D.1.1.08 půdorys 3.NP | [14 empty] | VV | 2 | 1 | True | 0 | ROZPOCET
| VV |  | 3.03 předsíň toalet | [14 empty] | VV | 2 | 1 | True | 0 | ROZPOCET
| VV |  | (1,7+2,95+1,7)*3,55 |  | 22.543 | [12 empty] | VV | 2 | 2 | True | 0 | ROZPOCET
| VV |  | -(0,9*2,02)*2 |  | -3.636 | [12 empty] | VV | 2 | 2 | True | 0 | ROZPOCET
| VV |  | 3.04 WC ženy | [14 empty] | VV | 2 | 1 | True | 0 | ROZPOCET
| VV |  | (2,8+1,8+1,1)*3,55 |  | 20.235 | [12 empty] | VV | 2 | 2 | True | 0 | ROZPOCET
| VV |  | -0,9*2,02 |  | -1.818 | [12 empty] | VV | 2 | 2 | True | 0 | ROZPOCET
| VV |  | 3.05 úklid | [14 empty] | VV | 2 | 1 | True | 0 | ROZPOCET
| VV |  | (1,1+1,7+1,1)*3,55 |  | 13.845 | [12 empty] | VV | 2 | 2 | True | 0 | ROZPOCET
| VV |  | -0,9*2,02 |  | -1.818 | [12 empty] | VV | 2 | 2 | True | 0 | ROZPOCET
| VV |  | 3.06 předsíň toalet | [14 empty] | VV | 2 | 1 | True | 0 | ROZPOCET
| VV |  | (1,5+1,5)*3,55 |  | 10.65 | [12 empty] | VV | 2 | 2 | True | 0 | ROZPOCET
| VV |  | -(0,9*2,02)*2 |  | -3.636 | [12 empty] | VV | 2 | 2 | True | 0 | ROZPOCET
| VV |  | 3.07 WC muži | [14 empty] | VV | 2 | 1 | True | 0 | ROZPOCET
| VV |  | (1,7+1)*3,55 |  | 9.585 | [12 empty] | VV | 2 | 2 | True | 0 | ROZPOCET
| VV |  | -0,9*2,02 |  | -1.818 | [12 empty] | VV | 2 | 2 | True | 0 | ROZPOCET
| VV |  | 3.08 kancelář A | [14 empty] | VV | 2 | 1 | True | 0 | ROZPOCET
| VV |  | 1,6*3,55 |  | 5.68 | [12 empty] | VV | 2 | 2 | True | 0 | ROZPOCET
| VV |  | -1,25*3 |  | -3.75 | [12 empty] | VV | 2 | 2 | True | 0 | ROZPOCET
| VV |  | 3.09 kancelář B | [14 empty] | VV | 2 | 1 | True | 0 | ROZPOCET
| VV |  | (6,44+0,12+3,485)*3,55 |  | 35.66 | [12 empty] | VV | 2 | 2 | True | 0 | ROZPOCET
| VV |  | -1,25*3 |  | -3.75 | [12 empty] | VV | 2 | 2 | True | 0 | ROZPOCET
| VV |  | 3.10 Kancelář C | [14 empty] | VV | 2 | 1 | True | 0 | ROZPOCET
| VV |  | 6,44*3,55 |  | 22.862 | [12 empty] | VV | 2 | 2 | True | 0 | ROZPOCET
| VV |  | -1,25*3 |  | -3.75 | [12 empty] | VV | 2 | 2 | True | 0 | ROZPOCET
| VV |  | 3.11 kancelář D | [14 empty] | VV | 2 | 1 | True | 0 | ROZPOCET
| VV |  | (3+4,1)*3,55 |  | 25.205 | [12 empty] | VV | 2 | 2 | True | 0 | ROZPOCET
| VV |  | -1,25*3 |  | -3.75 | [12 empty] | VV | 2 | 2 | True | 0 | ROZPOCET
| VV |  | -(0,9*2,02) |  | -1.818 | [12 empty] | VV | 2 | 2 | True | 0 | ROZPOCET
| VV |  | 3.12 kancelář E | [14 empty] | VV | 2 | 1 | True | 0 | ROZPOCET
| VV |  | (2,5+4,48)*3,55 |  | 24.779 | [12 empty] | VV | 2 | 2 | True | 0 | ROZPOCET
| VV |  | -1,25*3 |  | -3.75 | [12 empty] | VV | 2 | 2 | True | 0 | ROZPOCET
| VV |  | 3.13 kancelář F | [14 empty] | VV | 2 | 1 | True | 0 | ROZPOCET
| VV |  | (3,1+4,1)*3,55 |  | 25.56 | [12 empty] | VV | 2 | 2 | True | 0 | ROZPOCET
| VV |  | -1,25*3 |  | -3.75 | [12 empty] | VV | 2 | 2 | True | 0 | ROZPOCET
| VV |  | -(0,9*2,02) |  | -1.818 | [12 empty] | VV | 2 | 2 | True | 0 | ROZPOCET
| VV |  | 3.14 zasedací místnost | [14 empty] | VV | 2 | 1 | True | 0 | ROZPOCET
| VV |  | 4,1*3,55 |  | 14.555 | [12 empty] | VV | 2 | 2 | True | 0 | ROZPOCET
| VV |  | -0,9*2,02 |  | -1.818 | [12 empty] | VV | 2 | 2 | True | 0 | ROZPOCET
| VV |  | 3.15 kanceláč G | [14 empty] | VV | 2 | 1 | True | 0 | ROZPOCET
| VV |  | 1,15*3 |  | 3.45 | [12 empty] | VV | 2 | 2 | True | 0 | ROZPOCET
| VV |  | (0,9+4,5+5,38)*3,55 |  | 38.269 | [12 empty] | VV | 2 | 2 | True | 0 | ROZPOCET
| VV |  | -1,25*3 |  | -3.75 | [12 empty] | VV | 2 | 2 | True | 0 | ROZPOCET
| VV |  | 3.16 kancelář H | [14 empty] | VV | 2 | 1 | True | 0 | ROZPOCET
| VV |  | (3,1+5,38+5,38)*3,55 |  | 49.203 | [12 empty] | VV | 2 | 2 | True | 0 | ROZPOCET
| VV |  | -1,25*3 |  | -3.75 | [12 empty] | VV | 2 | 2 | True | 0 | ROZPOCET
| VV |  | 3.17 kancelář I | [14 empty] | VV | 2 | 1 | True | 0 | ROZPOCET
| VV |  | (1+2,9)*3,55 |  | 13.845 | [12 empty] | VV | 2 | 2 | True | 0 | ROZPOCET
| VV |  | -0,9*3 |  | -2.7 | [12 empty] | VV | 2 | 2 | True | 0 | ROZPOCET
| VV |  | 3.18 kancelář J | [14 empty] | VV | 2 | 1 | True | 0 | ROZPOCET
| VV |  | 6,5*3,55 |  | 23.075 | [12 empty] | VV | 2 | 2 | True | 0 | ROZPOCET
| VV |  | -0,9*3 |  | -2.7 | [12 empty] | VV | 2 | 2 | True | 0 | ROZPOCET
| VV |  | 3.19 kancelář K | [14 empty] | VV | 2 | 1 | True | 0 | ROZPOCET
| VV |  | (5,38+3,1+5,38)*3,55 |  | 49.203 | [12 empty] | VV | 2 | 2 | True | 0 | ROZPOCET
| VV |  | -1,25*3 |  | -3.75 | [12 empty] | VV | 2 | 2 | True | 0 | ROZPOCET
| VV |  | 3.20 kancelář L | [14 empty] | VV | 2 | 1 | True | 0 | ROZPOCET
| VV |  | (3+5,38)*3,55 |  | 29.749 | [12 empty] | VV | 2 | 2 | True | 0 | ROZPOCET
| VV |  | -1,25*3 |  | -3.75 | [12 empty] | VV | 2 | 2 | True | 0 | ROZPOCET
| VV |  | 3.21 kancelář M | [14 empty] | VV | 2 | 1 | True | 0 | ROZPOCET
| VV |  | (3+5,38)*3,55 |  | 29.749 | [12 empty] | VV | 2 | 2 | True | 0 | ROZPOCET
| VV |  | -0,5*3,55 |  | -1.775 | [12 empty] | VV | 2 | 2 | True | 0 | ROZPOCET
| VV |  | -1,25*3 |  | -3.75 | [12 empty] | VV | 2 | 2 | True | 0 | ROZPOCET
| VV |  | 3.22 kancelář N | [14 empty] | VV | 2 | 1 | True | 0 | ROZPOCET
| VV |  | (3,8+3,3)*3,55 |  | 25.205 | [12 empty] | VV | 2 | 2 | True | 0 | ROZPOCET
| VV |  | -1,25*3 |  | -3.75 | [12 empty] | VV | 2 | 2 | True | 0 | ROZPOCET
| VV |  | Součet |  | 422.552 | [12 empty] | VV | 2 | 4 | True | 1 | ROZPOCET
93 | K | 763111771 | Příčka ze sádrokartonových desek Příplatek k cenám za rovinnost speciální tmelení kvality Q3 | m2 | 422.552 |  | 0 | CS ÚRS 2021 02 |  | základní |  | 0 | 0.0014 | 0.59157 | 0 | 0 | 16 | K | 2 |  |  |  | ROZPOCET | 0 | 0 | 0 | 0 | 0 | 1 | 0 | 16 | -1195853723
| Online PSC |  | https://podminky.urs.cz/item/CS_URS_2021_02/763111771 | [14 empty] | Online PSC | 2
| VV |  | výkres D.1.1.08 půdorys 3.NP | [14 empty] | VV | 2 | 1 | True | 0 | ROZPOCET
| VV |  | 3.03 předsíň toalet | [14 empty] | VV | 2 | 1 | True | 0 | ROZPOCET
| VV |  | (1,7+2,95+1,7)*3,55 |  | 22.543 | [12 empty] | VV | 2 | 2 | True | 0 | ROZPOCET
| VV |  | -(0,9*2,02)*2 |  | -3.636 | [12 empty] | VV | 2 | 2 | True | 0 | ROZPOCET
| VV |  | 3.04 WC ženy | [14 empty] | VV | 2 | 1 | True | 0 | ROZPOCET
| VV |  | (2,8+1,8+1,1)*3,55 |  | 20.235 | [12 empty] | VV | 2 | 2 | True | 0 | ROZPOCET
| VV |  | -0,9*2,02 |  | -1.818 | [12 empty] | VV | 2 | 2 | True | 0 | ROZPOCET
| VV |  | 3.05 úklid | [14 empty] | VV | 2 | 1 | True | 0 | ROZPOCET
| VV |  | (1,1+1,7+1,1)*3,55 |  | 13.845 | [12 empty] | VV | 2 | 2 | True | 0 | ROZPOCET
| VV |  | -0,9*2,02 |  | -1.818 | [12 empty] | VV | 2 | 2 | True | 0 | ROZPOCET
| VV |  | 3.06 předsíň toalet | [14 empty] | VV | 2 | 1 | True | 0 | ROZPOCET
| VV |  | (1,5+1,5)*3,55 |  | 10.65 | [12 empty] | VV | 2 | 2 | True | 0 | ROZPOCET
| VV |  | -(0,9*2,02)*2 |  | -3.636 | [12 empty] | VV | 2 | 2 | True | 0 | ROZPOCET
| VV |  | 3.07 WC muži | [14 empty] | VV | 2 | 1 | True | 0 | ROZPOCET
| VV |  | (1,7+1)*3,55 |  | 9.585 | [12 empty] | VV | 2 | 2 | True | 0 | ROZPOCET
| VV |  | -0,9*2,02 |  | -1.818 | [12 empty] | VV | 2 | 2 | True | 0 | ROZPOCET
| VV |  | 3.08 kancelář A | [14 empty] | VV | 2 | 1 | True | 0 | ROZPOCET
| VV |  | 1,6*3,55 |  | 5.68 | [12 empty] | VV | 2 | 2 | True | 0 | ROZPOCET
| VV |  | -1,25*3 |  | -3.75 | [12 empty] | VV | 2 | 2 | True | 0 | ROZPOCET
| VV |  | 3.09 kancelář B | [14 empty] | VV | 2 | 1 | True | 0 | ROZPOCET
| VV |  | (6,44+0,12+3,485)*3,55 |  | 35.66 | [12 empty] | VV | 2 | 2 | True | 0 | ROZPOCET
| VV |  | -1,25*3 |  | -3.75 | [12 empty] | VV | 2 | 2 | True | 0 | ROZPOCET
| VV |  | 3.10 Kancelář C | [14 empty] | VV | 2 | 1 | True | 0 | ROZPOCET
| VV |  | 6,44*3,55 |  | 22.862 | [12 empty] | VV | 2 | 2 | True | 0 | ROZPOCET
| VV |  | -1,25*3 |  | -3.75 | [12 empty] | VV | 2 | 2 | True | 0 | ROZPOCET
| VV |  | 3.11 kancelář D | [14 empty] | VV | 2 | 1 | True | 0 | ROZPOCET
| VV |  | (3+4,1)*3,55 |  | 25.205 | [12 empty] | VV | 2 | 2 | True | 0 | ROZPOCET
| VV |  | -1,25*3 |  | -3.75 | [12 empty] | VV | 2 | 2 | True | 0 | ROZPOCET
| VV |  | -(0,9*2,02) |  | -1.818 | [12 empty] | VV | 2 | 2 | True | 0 | ROZPOCET
| VV |  | 3.12 kancelář E | [14 empty] | VV | 2 | 1 | True | 0 | ROZPOCET
| VV |  | (2,5+4,48)*3,55 |  | 24.779 | [12 empty] | VV | 2 | 2 | True | 0 | ROZPOCET
| VV |  | -1,25*3 |  | -3.75 | [12 empty] | VV | 2 | 2 | True | 0 | ROZPOCET
| VV |  | 3.13 kancelář F | [14 empty] | VV | 2 | 1 | True | 0 | ROZPOCET
| VV |  | (3,1+4,1)*3,55 |  | 25.56 | [12 empty] | VV | 2 | 2 | True | 0 | ROZPOCET
| VV |  | -1,25*3 |  | -3.75 | [12 empty] | VV | 2 | 2 | True | 0 | ROZPOCET
| VV |  | -(0,9*2,02) |  | -1.818 | [12 empty] | VV | 2 | 2 | True | 0 | ROZPOCET
| VV |  | 3.14 zasedací místnost | [14 empty] | VV | 2 | 1 | True | 0 | ROZPOCET
| VV |  | 4,1*3,55 |  | 14.555 | [12 empty] | VV | 2 | 2 | True | 0 | ROZPOCET
| VV |  | -0,9*2,02 |  | -1.818 | [12 empty] | VV | 2 | 2 | True | 0 | ROZPOCET
| VV |  | 3.15 kanceláč G | [14 empty] | VV | 2 | 1 | True | 0 | ROZPOCET
| VV |  | 1,15*3 |  | 3.45 | [12 empty] | VV | 2 | 2 | True | 0 | ROZPOCET
| VV |  | (0,9+4,5+5,38)*3,55 |  | 38.269 | [12 empty] | VV | 2 | 2 | True | 0 | ROZPOCET
| VV |  | -1,25*3 |  | -3.75 | [12 empty] | VV | 2 | 2 | True | 0 | ROZPOCET
| VV |  | 3.16 kancelář H | [14 empty] | VV | 2 | 1 | True | 0 | ROZPOCET
| VV |  | (3,1+5,38+5,38)*3,55 |  | 49.203 | [12 empty] | VV | 2 | 2 | True | 0 | ROZPOCET
| VV |  | -1,25*3 |  | -3.75 | [12 empty] | VV | 2 | 2 | True | 0 | ROZPOCET
| VV |  | 3.17 kancelář I | [14 empty] | VV | 2 | 1 | True | 0 | ROZPOCET
| VV |  | (1+2,9)*3,55 |  | 13.845 | [12 empty] | VV | 2 | 2 | True | 0 | ROZPOCET
| VV |  | -0,9*3 |  | -2.7 | [12 empty] | VV | 2 | 2 | True | 0 | ROZPOCET
| VV |  | 3.18 kancelář J | [14 empty] | VV | 2 | 1 | True | 0 | ROZPOCET
| VV |  | 6,5*3,55 |  | 23.075 | [12 empty] | VV | 2 | 2 | True | 0 | ROZPOCET
| VV |  | -0,9*3 |  | -2.7 | [12 empty] | VV | 2 | 2 | True | 0 | ROZPOCET
| VV |  | 3.19 kancelář K | [14 empty] | VV | 2 | 1 | True | 0 | ROZPOCET
| VV |  | (5,38+3,1+5,38)*3,55 |  | 49.203 | [12 empty] | VV | 2 | 2 | True | 0 | ROZPOCET
| VV |  | -1,25*3 |  | -3.75 | [12 empty] | VV | 2 | 2 | True | 0 | ROZPOCET
| VV |  | 3.20 kancelář L | [14 empty] | VV | 2 | 1 | True | 0 | ROZPOCET
| VV |  | (3+5,38)*3,55 |  | 29.749 | [12 empty] | VV | 2 | 2 | True | 0 | ROZPOCET
| VV |  | -1,25*3 |  | -3.75 | [12 empty] | VV | 2 | 2 | True | 0 | ROZPOCET
| VV |  | 3.21 kancelář M | [14 empty] | VV | 2 | 1 | True | 0 | ROZPOCET
| VV |  | (3+5,38)*3,55 |  | 29.749 | [12 empty] | VV | 2 | 2 | True | 0 | ROZPOCET
| VV |  | -0,5*3,55 |  | -1.775 | [12 empty] | VV | 2 | 2 | True | 0 | ROZPOCET
| VV |  | -1,25*3 |  | -3.75 | [12 empty] | VV | 2 | 2 | True | 0 | ROZPOCET
| VV |  | 3.22 kancelář N | [14 empty] | VV | 2 | 1 | True | 0 | ROZPOCET
| VV |  | (3,8+3,3)*3,55 |  | 25.205 | [12 empty] | VV | 2 | 2 | True | 0 | ROZPOCET
| VV |  | -1,25*3 |  | -3.75 | [12 empty] | VV | 2 | 2 | True | 0 | ROZPOCET
| VV |  | Součet |  | 422.552 | [12 empty] | VV | 2 | 4 | True | 1 | ROZPOCET
94 | K | 763173111 | Montáž nosičů zařizovacích předmětů pro konstrukce ze sádrokartonových desek úchytu pro umyvadlo | kus | 3 |  | 0 | CS ÚRS 2021 02 |  | základní |  | 0 | 1e-05 | 3e-05 | 0 | 0 | 16 | K | 2 |  |  |  | ROZPOCET | 0 | 0 | 0 | 0 | 0 | 1 | 0 | 16 | 1013221134
| Online PSC |  | https://podminky.urs.cz/item/CS_URS_2021_02/763173111 | [14 empty] | Online PSC | 2
| VV |  | výkres D.1.1.08 půdorys 3.NP | [14 empty] | VV | 2 | 1 | True | 0 | ROZPOCET
| VV |  | 1+1+1 |  | 3 | [12 empty] | VV | 2 | 2 | True | 0 | ROZPOCET
| VV |  | Součet |  | 3 | [12 empty] | VV | 2 | 4 | True | 1 | ROZPOCET
95 | M | 59030729 | konstrukce pro uchycení umyvadla s nástěnnými bateriemi osová rozteč CW profilů 450-625mm | kus | 3 |  | 0 | CS ÚRS 2021 02 |  | základní |  | 0 | 0.0025 | 0.0075 | 0 | 0 | 32 | M | 2 |  |  |  | ROZPOCET | 0 | 0 | 0 | 0 | 0 | 1 | 0 | 16 | -2078673342
| VV |  | výkres D.1.1.08 půdorys 3.NP | [14 empty] | VV | 2 | 1 | True | 0 | ROZPOCET
| VV |  | 1+1+1 |  | 3 | [12 empty] | VV | 2 | 2 | True | 0 | ROZPOCET
| VV |  | Součet |  | 3 | [12 empty] | VV | 2 | 4 | True | 1 | ROZPOCET
96 | K | 763173121 | Montáž nosičů zařizovacích předmětů pro konstrukce ze sádrokartonových desek nosníku pro pisoáry, umývátka a boilery jednostranného | kus | 2 |  | 0 | CS ÚRS 2021 02 |  | základní |  | 0 | 1e-05 | 2e-05 | 0 | 0 | 16 | K | 2 |  |  |  | ROZPOCET | 0 | 0 | 0 | 0 | 0 | 1 | 0 | 16 | 723522623
| Online PSC |  | https://podminky.urs.cz/item/CS_URS_2021_02/763173121 | [14 empty] | Online PSC | 2
| VV |  | výkres D.1.1.08 půdorys 3.NP | [14 empty] | VV | 2 | 1 | True | 0 | ROZPOCET
| VV |  | 1+1 |  | 2 | [12 empty] | VV | 2 | 2 | True | 0 | ROZPOCET
| VV |  | Součet |  | 2 | [12 empty] | VV | 2 | 4 | True | 1 | ROZPOCET
97 | M | 59030728 | konstrukce pro uchycení pisoáru osová rozteč CW profilů 450-625mm | kus | 2 |  | 0 | CS ÚRS 2021 02 |  | základní |  | 0 | 0.0025 | 0.005 | 0 | 0 | 32 | M | 2 |  |  |  | ROZPOCET | 0 | 0 | 0 | 0 | 0 | 1 | 0 | 16 | 1511897522
| VV |  | výkres D.1.1.08 půdorys 3.NP | [14 empty] | VV | 2 | 1 | True | 0 | ROZPOCET
| VV |  | 1+1 |  | 2 | [12 empty] | VV | 2 | 2 | True | 0 | ROZPOCET
| VV |  | Součet |  | 2 | [12 empty] | VV | 2 | 4 | True | 1 | ROZPOCET
98 | K | 763411116 | Sanitární příčky vhodné do mokrého prostředí dělící z kompaktních desek tl. 13 mm | m2 | 5.987 |  | 0 | CS ÚRS 2021 02 |  | základní |  | 0 | 0.02012 | 0.12046 | 0 | 0 | 16 | K | 2 |  |  |  | ROZPOCET | 0 | 0 | 0 | 0 | 0 | 1 | 0 | 16 | 840491262
| Online PSC |  | https://podminky.urs.cz/item/CS_URS_2021_02/763411116 | [14 empty] | Online PSC | 2
| VV |  | zámečnické výrobky | [14 empty] | VV | 2 | 1 | True | 0 | ROZPOCET
| VV |  | Z/7 | [14 empty] | VV | 2 | 1 | True | 0 | ROZPOCET
| VV |  | 1,61*2,05 |  | 3.301 | [12 empty] | VV | 2 | 2 | True | 0 | ROZPOCET
| VV |  | -0,6*1,97 |  | -1.182 | [12 empty] | VV | 2 | 2 | True | 0 | ROZPOCET
| VV |  | Z/8 | [14 empty] | VV | 2 | 1 | True | 0 | ROZPOCET
| VV |  | 1,2*2,05 |  | 2.46 | [12 empty] | VV | 2 | 2 | True | 0 | ROZPOCET
| VV |  | 1,84*2,05 |  | 3.772 | [12 empty] | VV | 2 | 2 | True | 0 | ROZPOCET
| VV |  | -(0,6*1,97)*2 |  | -2.364 | [12 empty] | VV | 2 | 2 | True | 0 | ROZPOCET
| VV |  | Součet |  | 5.987 | [12 empty] | VV | 2 | 4 | True | 1 | ROZPOCET
99 | K | 763411126 | Sanitární příčky vhodné do mokrého prostředí dveře vnitřní do sanitárních příček šířky do 800 mm, výšky do 2 000 mm z kompaktních desek včetně nerezového kování tl. 13 mm | kus | 3 |  | 0 | CS ÚRS 2021 02 |  | základní |  | 0 | 0.03058 | 0.09174 | 0 | 0 | 16 | K | 2 |  |  |  | ROZPOCET | 0 | 0 | 0 | 0 | 0 | 1 | 0 | 16 | -1299028741
| Online PSC |  | https://podminky.urs.cz/item/CS_URS_2021_02/763411126 | [14 empty] | Online PSC | 2
| VV |  | zámečnické výrobky | [14 empty] | VV | 2 | 1 | True | 0 | ROZPOCET
| VV |  | Z/7 | [14 empty] | VV | 2 | 1 | True | 0 | ROZPOCET
| VV |  | 1 |  | 1 | [12 empty] | VV | 2 | 2 | True | 0 | ROZPOCET
| VV |  | Z/8 | [14 empty] | VV | 2 | 1 | True | 0 | ROZPOCET
| VV |  | 2 |  | 2 | [12 empty] | VV | 2 | 2 | True | 0 | ROZPOCET
| VV |  | Součet |  | 3 | [12 empty] | VV | 2 | 4 | True | 1 | ROZPOCET
100 | K | 763431031 | Montáž podhledu minerálního včetně zavěšeného roštu skrytého s panely vyjímatelnými jakékoliv velikosti panelů | m2 | 365 |  | 0 | CS ÚRS 2021 02 |  | základní |  | 0 | 0.00132 | 0.4818 | 0 | 0 | 16 | K | 2 |  |  |  | ROZPOCET | 0 | 0 | 0 | 0 | 0 | 1 | 0 | 16 | -709564960
| Online PSC |  | https://podminky.urs.cz/item/CS_URS_2021_02/763431031 | [14 empty] | Online PSC | 2
| VV |  | výkres D.1.1.08 půdorys 3.NP | [14 empty] | VV | 2 | 1 | True | 0 | ROZPOCET
| VV |  | 73,3+23,7+22,9+23+14,9+15,6+15,1+30+30,2+16+19+19+16,1+15+15+16,2 |  | 365 | [12 empty] | VV | 2 | 2 | True | 0 | ROZPOCET
| VV |  | Součet |  | 365 | [12 empty] | VV | 2 | 4 | True | 1 | ROZPOCET
101 | M | 59030583 | podhled kazetový bez děrování, skrytá hrana tl 10 mm 600x600mm | m2 | 383.25 |  | 0 | CS ÚRS 2021 02 |  | základní |  | 0 | 0.008 | 3.066 | 0 | 0 | 32 | M | 2 |  |  |  | ROZPOCET | 0 | 0 | 0 | 0 | 0 | 1 | 0 | 16 | 2061111578
| VV |  | výkres D.1.1.08 půdorys 3.NP | [14 empty] | VV | 2 | 1 | True | 0 | ROZPOCET
| VV |  | 73,3+23,7+22,9+23+14,9+15,6+15,1+30+30,2+16+19+19+16,1+15+15+16,2 |  | 365 | [12 empty] | VV | 2 | 2 | True | 0 | ROZPOCET
| VV |  | Součet |  | 365 | [12 empty] | VV | 2 | 4 | True | 1 | ROZPOCET
| VV |  | 365*1,05 'Přepočtené koeficientem množství |  | 383.25 | [12 empty] | VV | 2 | 2 | False | 1 | ROZPOCET
102 | K | 998763403 | Přesun hmot pro konstrukce montované z desek stanovený procentní sazbou (%) z ceny vodorovná dopravní vzdálenost do 50 m v objektech výšky přes 12 do 24 m | % |  |  | 0 | CS ÚRS 2021 02 |  | základní |  | 0 | 0 | 0 | 0 | 0 | 16 | K | 2 |  |  |  | ROZPOCET | 0 | 0 | 0 | 0 | 0 | 1 | 0 | 16 | 705236112
| Online PSC |  | https://podminky.urs.cz/item/CS_URS_2021_02/998763403 | [14 empty] | Online PSC | 2
| D | 764 | Konstrukce klempířské |  |  |  | 0 |  |  |  |  | 0 |  | 0.816 |  | 0 | 2 | D | 1 |  |  |  | ROZPOCET | [6 empty] | 0
103 | K | 764201 | Oplechování parapetů z pozinkovaného plechu s povrchovou úpravou rovných celoplošně lepené, bez rohů rš 260 mm | m | 12 |  | 0 | vlastní |  | základní |  | 0 | 0.00269 | 0.03228 | 0 | 0 | 16 | K | 2 |  |  |  | ROZPOCET | 0 | 0 | 0 | 0 | 0 | 1 | 0 | 16 | -1418632143
| VV |  | klempířské výrobky | [14 empty] | VV | 2 | 1 | True | 0 | ROZPOCET
| VV |  | K/1 | [14 empty] | VV | 2 | 1 | True | 0 | ROZPOCET
| VV |  | 12 |  | 12 | [12 empty] | VV | 2 | 2 | True | 0 | ROZPOCET
| VV |  | Součet |  | 12 | [12 empty] | VV | 2 | 4 | True | 1 | ROZPOCET
104 | K | 764208105 | Montáž oplechování říms a ozdobných prvků rovných, bez rohů, rozvinuté šířky do 400 mm | m | 204.625 |  | 0 | CS ÚRS 2021 02 |  | základní |  | 0 | 4e-05 | 0.008185 | 0 | 0 | 16 | K | 2 |  |  |  | ROZPOCET | 0 | 0 | 0 | 0 | 0 | 1 | 0 | 16 | -1145837673
| Online PSC |  | https://podminky.urs.cz/item/CS_URS_2021_02/764208105 | [14 empty] | Online PSC | 2
| VV |  | klempířské výrobky | [14 empty] | VV | 2 | 1 | True | 0 | ROZPOCET
| VV |  | K2b | [14 empty] | VV | 2 | 1 | True | 0 | ROZPOCET
| VV |  | 36,625 |  | 36.625 | [12 empty] | VV | 2 | 2 | True | 0 | ROZPOCET
| VV |  | K2f | [14 empty] | VV | 2 | 1 | True | 0 | ROZPOCET
| VV |  | 71 |  | 71 | [12 empty] | VV | 2 | 2 | True | 0 | ROZPOCET
| VV |  | K2h | [14 empty] | VV | 2 | 1 | True | 0 | ROZPOCET
| VV |  | 40 |  | 40 | [12 empty] | VV | 2 | 2 | True | 0 | ROZPOCET
| VV |  | K2i | [14 empty] | VV | 2 | 1 | True | 0 | ROZPOCET
| VV |  | 57 |  | 57 | [12 empty] | VV | 2 | 2 | True | 0 | ROZPOCET
| VV |  | Součet |  | 204.625 | [12 empty] | VV | 2 | 4 | True | 1 | ROZPOCET
105 | K | 764208107 | Montáž oplechování říms a ozdobných prvků rovných, bez rohů, rozvinuté šířky přes 400 do 670 mm | m | 123 |  | 0 | CS ÚRS 2021 02 |  | základní |  | 0 | 4e-05 | 0.00492 | 0 | 0 | 16 | K | 2 |  |  |  | ROZPOCET | 0 | 0 | 0 | 0 | 0 | 1 | 0 | 16 | -1888090180
| Online PSC |  | https://podminky.urs.cz/item/CS_URS_2021_02/764208107 | [14 empty] | Online PSC | 2
| VV |  | klempířské výrobky | [14 empty] | VV | 2 | 1 | True | 0 | ROZPOCET
| VV |  | K2c | [14 empty] | VV | 2 | 1 | True | 0 | ROZPOCET
| VV |  | 97 |  | 97 | [12 empty] | VV | 2 | 2 | True | 0 | ROZPOCET
| VV |  | K2g | [14 empty] | VV | 2 | 1 | True | 0 | ROZPOCET
| VV |  | 26 |  | 26 | [12 empty] | VV | 2 | 2 | True | 0 | ROZPOCET
| VV |  | Součet |  | 123 | [12 empty] | VV | 2 | 4 | True | 1 | ROZPOCET
106 | M | 55350263 | tabule plechová tvrdá tl 0,6mm s povrchovou úpravou | m2 | 102.748 |  | 0 | CS ÚRS 2021 02 |  | základní |  | 0 | 0.0075 | 0.77061 | 0 | 0 | 32 | M | 2 |  |  |  | ROZPOCET | 0 | 0 | 0 | 0 | 0 | 1 | 0 | 16 | 1945881049
| VV |  | klempířské výrobky | [14 empty] | VV | 2 | 1 | True | 0 | ROZPOCET
| VV |  | K2b | [14 empty] | VV | 2 | 1 | True | 0 | ROZPOCET
| VV |  | 36,625*0,1 |  | 3.663 | [12 empty] | VV | 2 | 2 | True | 0 | ROZPOCET
| VV |  | K2f | [14 empty] | VV | 2 | 1 | True | 0 | ROZPOCET
| VV |  | 71*0,31 |  | 22.01 | [12 empty] | VV | 2 | 2 | True | 0 | ROZPOCET
| VV |  | K2h | [14 empty] | VV | 2 | 1 | True | 0 | ROZPOCET
| VV |  | 40*0,2 |  | 8 | [12 empty] | VV | 2 | 2 | True | 0 | ROZPOCET
| VV |  | K2i | [14 empty] | VV | 2 | 1 | True | 0 | ROZPOCET
| VV |  | 57*0,225 |  | 12.825 | [12 empty] | VV | 2 | 2 | True | 0 | ROZPOCET
| VV |  | Mezisoučet |  | 46.498 | [12 empty] | VV | 2 | 3 | True | 0 | ROZPOCET
| VV |  | K2c | [14 empty] | VV | 2 | 1 | True | 0 | ROZPOCET
| VV |  | 97*0,47 |  | 45.59 | [12 empty] | VV | 2 | 2 | True | 0 | ROZPOCET
| VV |  | K2g | [14 empty] | VV | 2 | 1 | True | 0 | ROZPOCET
| VV |  | 26*0,41 |  | 10.66 | [12 empty] | VV | 2 | 2 | True | 0 | ROZPOCET
| VV |  | Mezisoučet |  | 56.25 | [12 empty] | VV | 2 | 3 | True | 0 | ROZPOCET
| VV |  | Součet |  | 102.748 | [12 empty] | VV | 2 | 4 | True | 1 | ROZPOCET
107 | K | 764208145 | Montáž oplechování říms a ozdobných prvků Příplatek k cenám za zvýšenou pracnost při provedení rohu nebo koutu rovné římsy do rš 400 mm | kus | 4 |  | 0 | CS ÚRS 2021 02 |  | základní |  | 0 | 0 | 0 | 0 | 0 | 16 | K | 2 |  |  |  | ROZPOCET | 0 | 0 | 0 | 0 | 0 | 1 | 0 | 16 | 61674390
| Online PSC |  | https://podminky.urs.cz/item/CS_URS_2021_02/764208145 | [14 empty] | Online PSC | 2
| VV |  | 4 |  | 4 | [12 empty] | VV | 2 | 2 | True | 0 | ROZPOCET
| VV |  | Součet |  | 4 | [12 empty] | VV | 2 | 4 | True | 1 | ROZPOCET
108 | K | 998764203 | Přesun hmot pro konstrukce klempířské stanovený procentní sazbou (%) z ceny vodorovná dopravní vzdálenost do 50 m v objektech výšky přes 12 do 24 m | % |  |  | 0 | CS ÚRS 2021 02 |  | základní |  | 0 | 0 | 0 | 0 | 0 | 16 | K | 2 |  |  |  | ROZPOCET | 0 | 0 | 0 | 0 | 0 | 1 | 0 | 16 | -310825994
| Online PSC |  | https://podminky.urs.cz/item/CS_URS_2021_02/998764203 | [14 empty] | Online PSC | 2
| D | 766 | Konstrukce truhlářské |  |  |  | 0 |  |  |  |  | 0 |  | 0.5585 |  | 0 | 2 | D | 1 |  |  |  | ROZPOCET | [6 empty] | 0
109 | K | 766001 | Dodávka a montáž kuchyňské linky, bez spotřebičů T/3 | ks | 5 |  | 0 | vlastní |  | základní |  | 0 | 0 | 0 | 0 | 0 | 16 | K | 2 |  |  |  | ROZPOCET | 0 | 0 | 0 | 0 | 0 | 1 | 0 | 16 | 1794841286
| VV |  | T/3 | [14 empty] | VV | 2 | 1 | True | 0 | ROZPOCET
| VV |  | 3+2 |  | 5 | [12 empty] | VV | 2 | 2 | True | 0 | ROZPOCET
| VV |  | Součet |  | 5 | [12 empty] | VV | 2 | 4 | True | 1 | ROZPOCET
110 | K | 766002 | Dodávka a montáž kuchyňské linky, bez spotřebičů T/4 | ks | 1 |  | 0 | vlastní |  | základní |  | 0 | 0 | 0 | 0 | 0 | 16 | K | 2 |  |  |  | ROZPOCET | 0 | 0 | 0 | 0 | 0 | 1 | 0 | 16 | 208523448
| VV |  | T/4 | [14 empty] | VV | 2 | 1 | True | 0 | ROZPOCET
| VV |  | 1 |  | 1 | [12 empty] | VV | 2 | 2 | True | 0 | ROZPOCET
| VV |  | Součet |  | 1 | [12 empty] | VV | 2 | 4 | True | 1 | ROZPOCET
111 | K | 766211100 | Montáž madel schodišťových dřevěných dílčích | m | 6.909 |  | 0 | CS ÚRS 2021 02 |  | základní |  | 0 | 0 | 0 | 0 | 0 | 16 | K | 2 |  |  |  | ROZPOCET | 0 | 0 | 0 | 0 | 0 | 1 | 0 | 16 | 1849526237
| Online PSC |  | https://podminky.urs.cz/item/CS_URS_2021_02/766211100 | [14 empty] | Online PSC | 2
| VV |  | zámečnické výrobky | [14 empty] | VV | 2 | 1 | True | 0 | ROZPOCET
| VV |  | Z/14 | [14 empty] | VV | 2 | 1 | True | 0 | ROZPOCET
| VV |  | 3,3+3,609 |  | 6.909 | [12 empty] | VV | 2 | 2 | True | 0 | ROZPOCET
| VV |  | Součet |  | 6.909 | [12 empty] | VV | 2 | 4 | True | 1 | ROZPOCET
112 | M | 7660012 | madlo dřevěné, průřez 40x60 mm, zaoblené hrany Z/14 | m | 6.909 |  | 0 | vlastní |  | základní |  | 0 | 0 | 0 | 0 | 0 | 32 | M | 2 |  |  |  | ROZPOCET | 0 | 0 | 0 | 0 | 0 | 1 | 0 | 16 | 776333208
| VV |  | zámečnické výrobky | [14 empty] | VV | 2 | 1 | True | 0 | ROZPOCET
| VV |  | Z/14 | [14 empty] | VV | 2 | 1 | True | 0 | ROZPOCET
| VV |  | 3,3+3,609 |  | 6.909 | [12 empty] | VV | 2 | 2 | True | 0 | ROZPOCET
| VV |  | Součet |  | 6.909 | [12 empty] | VV | 2 | 4 | True | 1 | ROZPOCET
113 | M | 7660013 | držák madla | ks | 6 |  | 0 | vlastní |  | základní |  | 0 | 0 | 0 | 0 | 0 | 32 | M | 2 |  |  |  | ROZPOCET | 0 | 0 | 0 | 0 | 0 | 1 | 0 | 16 | 1612327301
| VV |  | zámečnické výrobky | [14 empty] | VV | 2 | 1 | True | 0 | ROZPOCET
| VV |  | Z/14 | [14 empty] | VV | 2 | 1 | True | 0 | ROZPOCET
| VV |  | 3+3 |  | 6 | [12 empty] | VV | 2 | 2 | True | 0 | ROZPOCET
| VV |  | Součet |  | 6 | [12 empty] | VV | 2 | 4 | True | 1 | ROZPOCET
114 | K | 766660171 | Montáž dveřních křídel dřevěných nebo plastových otevíravých do obložkové zárubně povrchově upravených jednokřídlových, šířky do 800 mm | kus | 22 |  | 0 | CS ÚRS 2021 02 |  | základní |  | 0 | 0 | 0 | 0 | 0 | 16 | K | 2 |  |  |  | ROZPOCET | 0 | 0 | 0 | 0 | 0 | 1 | 0 | 16 | 1794884503
| Online PSC |  | https://podminky.urs.cz/item/CS_URS_2021_02/766660171 | [14 empty] | Online PSC | 2
| VV |  | půdorys 3.NP D.1.1.08 | [14 empty] | VV | 2 | 1 | True | 0 | ROZPOCET
| VV |  | dveře D/3 | [14 empty] | VV | 2 | 1 | True | 0 | ROZPOCET
| VV |  | 4+4 |  | 8 | [12 empty] | VV | 2 | 2 | True | 0 | ROZPOCET
| VV |  | dveře D/17 | [14 empty] | VV | 2 | 1 | True | 0 | ROZPOCET
| VV |  | 10+2 |  | 12 | [12 empty] | VV | 2 | 2 | True | 0 | ROZPOCET
| VV |  | dveře D/18 | [14 empty] | VV | 2 | 1 | True | 0 | ROZPOCET
| VV |  | 1+1 |  | 2 | [12 empty] | VV | 2 | 2 | True | 0 | ROZPOCET
| VV |  | Součet |  | 22 | [12 empty] | VV | 2 | 4 | True | 1 | ROZPOCET
115 | M | 61162086 | dveře jednokřídlé dřevotřískové povrch laminátový plné 800x1970-2100mm | kus | 22 |  | 0 | CS ÚRS 2021 02 |  | základní |  | 0 | 0.0195 | 0.429 | 0 | 0 | 32 | M | 2 |  |  |  | ROZPOCET | 0 | 0 | 0 | 0 | 0 | 1 | 0 | 16 | 137569649
| VV |  | půdorys 3.NP D.1.1.08 | [14 empty] | VV | 2 | 1 | True | 0 | ROZPOCET
| VV |  | dveře D/3 | [14 empty] | VV | 2 | 1 | True | 0 | ROZPOCET
| VV |  | 4+4 |  | 8 | [12 empty] | VV | 2 | 2 | True | 0 | ROZPOCET
| VV |  | dveře D/17 | [14 empty] | VV | 2 | 1 | True | 0 | ROZPOCET
| VV |  | 10+2 |  | 12 | [12 empty] | VV | 2 | 2 | True | 0 | ROZPOCET
| VV |  | dveře D/18 | [14 empty] | VV | 2 | 1 | True | 0 | ROZPOCET
| VV |  | 1+1 |  | 2 | [12 empty] | VV | 2 | 2 | True | 0 | ROZPOCET
| VV |  | Součet |  | 22 | [12 empty] | VV | 2 | 4 | True | 1 | ROZPOCET
116 | K | 766660173 | Montáž dveřních křídel dřevěných nebo plastových otevíravých do obložkové zárubně povrchově upravených dvoukřídlových, šířky do 1450 mm | kus | 1 |  | 0 | CS ÚRS 2021 02 |  | základní |  | 0 | 0 | 0 | 0 | 0 | 16 | K | 2 |  |  |  | ROZPOCET | 0 | 0 | 0 | 0 | 0 | 1 | 0 | 16 | 958484135
| Online PSC |  | https://podminky.urs.cz/item/CS_URS_2021_02/766660173 | [14 empty] | Online PSC | 2
| VV |  | půdorys 3.NP D.1.1.08 | [14 empty] | VV | 2 | 1 | True | 0 | ROZPOCET
| VV |  | dveře D/19 | [14 empty] | VV | 2 | 1 | True | 0 | ROZPOCET
| VV |  | 1 |  | 1 | [12 empty] | VV | 2 | 2 | True | 0 | ROZPOCET
| VV |  | Součet |  | 1 | [12 empty] | VV | 2 | 4 | True | 1 | ROZPOCET
117 | M | 61162115 | dveře dvoukřídlé dřevotřískové povrch laminátový plné 1450x1970-2100mm | kus | 1 |  | 0 | CS ÚRS 2021 02 |  | základní |  | 0 | 0.036 | 0.036 | 0 | 0 | 32 | M | 2 |  |  |  | ROZPOCET | 0 | 0 | 0 | 0 | 0 | 1 | 0 | 16 | 1341326763
| VV |  | půdorys 3.NP D.1.1.08 | [14 empty] | VV | 2 | 1 | True | 0 | ROZPOCET
| VV |  | dveře D/19 | [14 empty] | VV | 2 | 1 | True | 0 | ROZPOCET
| VV |  | 1 |  | 1 | [12 empty] | VV | 2 | 2 | True | 0 | ROZPOCET
| VV |  | Součet |  | 1 | [12 empty] | VV | 2 | 4 | True | 1 | ROZPOCET
118 | K | 766660182 | Montáž dveřních křídel dřevěných nebo plastových otevíravých do obložkové zárubně protipožárních jednokřídlových, šířky přes 800 mm | kus | 1 |  | 0 | CS ÚRS 2021 02 |  | základní |  | 0 | 0 | 0 | 0 | 0 | 16 | K | 2 |  |  |  | ROZPOCET | 0 | 0 | 0 | 0 | 0 | 1 | 0 | 16 | -1159911691
| Online PSC |  | https://podminky.urs.cz/item/CS_URS_2021_02/766660182 | [14 empty] | Online PSC | 2
| VV |  | dveře | [14 empty] | VV | 2 | 1 | True | 0 | ROZPOCET
| VV |  | D/12 | [14 empty] | VV | 2 | 1 | True | 0 | ROZPOCET
| VV |  | 1 |  | 1 | [12 empty] | VV | 2 | 2 | True | 0 | ROZPOCET
| VV |  | Součet |  | 1 | [12 empty] | VV | 2 | 4 | True | 1 | ROZPOCET
119 | M | 611601 | dveře jednokřídlé protipožární EI 30 DP3-C, povrch CPL,prosklené, s fixním nadsvětlíkem 1000x3000mm D/12 | kus | 1 |  | 0 | vlastní |  | základní |  | 0 | 0.0215 | 0.0215 | 0 | 0 | 32 | M | 2 |  |  |  | ROZPOCET | 0 | 0 | 0 | 0 | 0 | 1 | 0 | 16 | -318451264
| VV |  | dveře | [14 empty] | VV | 2 | 1 | True | 0 | ROZPOCET
| VV |  | D/12 | [14 empty] | VV | 2 | 1 | True | 0 | ROZPOCET
| VV |  | 1 |  | 1 | [12 empty] | VV | 2 | 2 | True | 0 | ROZPOCET
| VV |  | Součet |  | 1 | [12 empty] | VV | 2 | 4 | True | 1 | ROZPOCET
120 | K | 766694124 | Montáž ostatních truhlářských konstrukcí parapetních desek dřevěných nebo plastových šířky přes 300 mm, délky přes 2600 do 3600 mm | kus | 4 |  | 0 | CS ÚRS 2021 02 |  | základní |  | 0 | 0 | 0 | 0 | 0 | 16 | K | 2 |  |  |  | ROZPOCET | 0 | 0 | 0 | 0 | 0 | 1 | 0 | 16 | 819476126
| Online PSC |  | https://podminky.urs.cz/item/CS_URS_2021_02/766694124 | [14 empty] | Online PSC | 2
| VV |  | okna | [14 empty] | VV | 2 | 1 | True | 0 | ROZPOCET
| VV |  | Ok/2 | [14 empty] | VV | 2 | 1 | True | 0 | ROZPOCET
| VV |  | 4 |  | 4 | [12 empty] | VV | 2 | 2 | True | 0 | ROZPOCET
| VV |  | Součet |  | 4 | [12 empty] | VV | 2 | 4 | True | 1 | ROZPOCET
121 | M | 60794104a | deska parapetní dřevotřísková vnitřní 340x1000mm | m | 12 |  | 0 | CS ÚRS 2020 01 |  | základní |  | 0 | 0.006 | 0.072 | 0 | 0 | 32 | M | 2 |  |  |  | ROZPOCET | 0 | 0 | 0 | 0 | 0 | 1 | 0 | 16 | -1167825812
| VV |  | okna | [14 empty] | VV | 2 | 1 | True | 0 | ROZPOCET
| VV |  | Ok/2 | [14 empty] | VV | 2 | 1 | True | 0 | ROZPOCET
| VV |  | 4*3 |  | 12 | [12 empty] | VV | 2 | 2 | True | 0 | ROZPOCET
| VV |  | Součet |  | 12 | [12 empty] | VV | 2 | 4 | True | 1 | ROZPOCET
122 | K | 998766203 | Přesun hmot pro konstrukce truhlářské stanovený procentní sazbou (%) z ceny vodorovná dopravní vzdálenost do 50 m v objektech výšky přes 12 do 24 m | % |  |  | 0 | CS ÚRS 2021 02 |  | základní |  | 0 | 0 | 0 | 0 | 0 | 16 | K | 2 |  |  |  | ROZPOCET | 0 | 0 | 0 | 0 | 0 | 1 | 0 | 16 | -574771152
| Online PSC |  | https://podminky.urs.cz/item/CS_URS_2021_02/998766203 | [14 empty] | Online PSC | 2
| D | 767 | Konstrukce zámečnické |  |  |  | 0 |  |  |  |  | 0 |  | 1.5263 |  | 0 | 2 | D | 1 |  |  |  | ROZPOCET | [6 empty] | 0
123 | K | 766007 | D+M hliníkové okno 3dílné, 3000 x 800 mm,jednokřídlé OS, postranní díly fixní, barva RAL 9006 Ok/2 | ks | 4 |  | 0 | vlastní |  | základní |  | 0 | 0 | 0 | 0 | 0 | 16 | K | 2 |  |  |  | ROZPOCET | 0 | 0 | 0 | 0 | 0 | 1 | 0 | 16 | 459580555
| VV |  | okna | [14 empty] | VV | 2 | 1 | True | 0 | ROZPOCET
| VV |  | Ok/2 | [14 empty] | VV | 2 | 1 | True | 0 | ROZPOCET
| VV |  | 2+2 |  | 4 | [12 empty] | VV | 2 | 2 | True | 0 | ROZPOCET
| VV |  | Součet |  | 4 | [12 empty] | VV | 2 | 4 | True | 1 | ROZPOCET
124 | K | 766008 | D+M hliníkové okno 6dílné, rozměr 2000 x 3000mm,dvoukřídlé OS,dvoudílná nadsvětlíková a parapetní část fixní, barva RAL 9006 Ok/4 | ks | 3 |  | 0 | vlastní |  | základní |  | 0 | 0 | 0 | 0 | 0 | 16 | K | 2 |  |  |  | ROZPOCET | 0 | 0 | 0 | 0 | 0 | 1 | 0 | 16 | -939724981
| VV |  | okna | [14 empty] | VV | 2 | 1 | True | 0 | ROZPOCET
| VV |  | Ok/4 | [14 empty] | VV | 2 | 1 | True | 0 | ROZPOCET
| VV |  | 1+2 |  | 3 | [12 empty] | VV | 2 | 2 | True | 0 | ROZPOCET
| VV |  | Součet |  | 3 | [12 empty] | VV | 2 | 4 | True | 1 | ROZPOCET
125 | K | 766009 | D+M hliníkové okno 3dílné, 1000 x3000 mm, středové křídlo jednokřídlé OS, horní nadsvětlíková část a parapetní část fixní, barva RAL 9006 Ok/5 | ks | 10 |  | 0 | vlastní |  | základní |  | 0 | 0 | 0 | 0 | 0 | 16 | K | 2 |  |  |  | ROZPOCET | 0 | 0 | 0 | 0 | 0 | 1 | 0 | 16 | -2029397600
| VV |  | okna | [14 empty] | VV | 2 | 1 | True | 0 | ROZPOCET
| VV |  | Ok/5 | [14 empty] | VV | 2 | 1 | True | 0 | ROZPOCET
| VV |  | 4+6 |  | 10 | [12 empty] | VV | 2 | 2 | True | 0 | ROZPOCET
| VV |  | Součet |  | 10 | [12 empty] | VV | 2 | 4 | True | 1 | ROZPOCET
126 | K | 766010 | D+M hliníkové okno 9dílné, 4000 x3000 mm, dvě postranní křídla jednokřídlé OS, horní třídílná nadsvětlíková část a parapetní část a centrální díl fixní, barva RAL 9006 Ok/6 | ks | 2 |  | 0 | vlastní |  | základní |  | 0 | 0 | 0 | 0 | 0 | 16 | K | 2 |  |  |  | ROZPOCET | 0 | 0 | 0 | 0 | 0 | 1 | 0 | 16 | 1884938084
| VV |  | okna | [14 empty] | VV | 2 | 1 | True | 0 | ROZPOCET
| VV |  | Ok/6 | [14 empty] | VV | 2 | 1 | True | 0 | ROZPOCET
| VV |  | 2 |  | 2 | [12 empty] | VV | 2 | 2 | True | 0 | ROZPOCET
| VV |  | Součet |  | 2 | [12 empty] | VV | 2 | 4 | True | 1 | ROZPOCET
127 | K | 766011 | D+M hliníkové okno 3dílné, 1800 x3000 mm, zasklení fixní, barva RAL 9006 Ok/10 + hliníkové okno 6dílné, 2000 x3000 mm,jednokřídlé OS, horní dvoudílná nadsvětlíková, parapetní a střední část zasklení fixní, barva RAL 9006 Ok/11 +hliníkové okno 5dílné, 1440 x3000 mm, dveřní křídlo O,prosklené,rozměr 900 x 2500mm, horní dvoudílná nadsvětlíková, parapetní a střední část zasklení fixní, barva RAL 9006 Ok/12 | ks | 1 |  | 0 | vlastní |  | základní |  | 0 | 0 | 0 | 0 | 0 | 16 | K | 2 |  |  |  | ROZPOCET | 0 | 0 | 0 | 0 | 0 | 1 | 0 | 16 | -1754415103
| VV |  | sestava oken Ok/10,Ok/11, Ok/12 | [14 empty] | VV | 2 | 1 | True | 0 | ROZPOCET
| VV |  | 1 |  | 1 | [12 empty] | VV | 2 | 2 | True | 0 | ROZPOCET
| VV |  | Součet |  | 1 | [12 empty] | VV | 2 | 4 | True | 1 | ROZPOCET
128 | K | 766014 | D+M hliníkové interiérové sestavy 10dílné, 6500 x3000 mm, dveřní křídlo dvoukřídlé O,prosklené,rozměr 1500 x 2000mm, horní nadsvětlíková, boční části zasklení fixní, barva RAL 9006 D/20 | ks | 1 |  | 0 | vlastní |  | základní |  | 0 | 0 | 0 | 0 | 0 | 16 | K | 2 |  |  |  | ROZPOCET | 0 | 0 | 0 | 0 | 0 | 1 | 0 | 16 | 1721433145
| VV |  | dveře | [14 empty] | VV | 2 | 1 | True | 0 | ROZPOCET
| VV |  | D/20 | [14 empty] | VV | 2 | 1 | True | 0 | ROZPOCET
| VV |  | 1 |  | 1 | [12 empty] | VV | 2 | 2 | True | 0 | ROZPOCET
| VV |  | Součet |  | 1 | [12 empty] | VV | 2 | 4 | True | 1 | ROZPOCET
129 | K | 767163221 | Montáž kompletního kovového zábradlí přímého z dílců na schodišti kotveného do betonu | m | 6.909 |  | 0 | CS ÚRS 2021 02 |  | základní |  | 0 | 0.0004 | 0.0027636 | 0 | 0 | 16 | K | 2 |  |  |  | ROZPOCET | 0 | 0 | 0 | 0 | 0 | 1 | 0 | 16 | -1136212421
| Online PSC |  | https://podminky.urs.cz/item/CS_URS_2021_02/767163221 | [14 empty] | Online PSC | 2
| VV |  | zámečnické výrobky | [14 empty] | VV | 2 | 1 | True | 0 | ROZPOCET
| VV |  | Z/1e | [14 empty] | VV | 2 | 1 | True | 0 | ROZPOCET
| VV |  | 3,3 |  | 3.3 | [12 empty] | VV | 2 | 2 | True | 0 | ROZPOCET
| VV |  | Z/1f | [14 empty] | VV | 2 | 1 | True | 0 | ROZPOCET
| VV |  | 3,609 |  | 3.609 | [12 empty] | VV | 2 | 2 | True | 0 | ROZPOCET
| VV |  | Součet |  | 6.909 | [12 empty] | VV | 2 | 4 | True | 1 | ROZPOCET
130 | M | 55342284 | zábradlí s hranatým sloupkem a hranatými pruty s horním kotvením | m | 6.909 |  | 0 | CS ÚRS 2021 02 |  | základní |  | 0 | 0 | 0 | 0 | 0 | 32 | M | 2 |  |  |  | ROZPOCET | 0 | 0 | 0 | 0 | 0 | 1 | 0 | 16 | -735219881
| VV |  | zámečnické výrobky | [14 empty] | VV | 2 | 1 | True | 0 | ROZPOCET
| VV |  | Z/1e | [14 empty] | VV | 2 | 1 | True | 0 | ROZPOCET
| VV |  | 3,3 |  | 3.3 | [12 empty] | VV | 2 | 2 | True | 0 | ROZPOCET
| VV |  | Z/1f | [14 empty] | VV | 2 | 1 | True | 0 | ROZPOCET
| VV |  | 3,609 |  | 3.609 | [12 empty] | VV | 2 | 2 | True | 0 | ROZPOCET
| VV |  | Součet |  | 6.909 | [12 empty] | VV | 2 | 4 | True | 1 | ROZPOCET
131 | K | 767995111 | Montáž ostatních atypických zámečnických konstrukcí hmotnosti do 5 kg | kg | 633.954 |  | 0 | CS ÚRS 2021 02 |  | základní |  | 0 | 7e-05 | 0.044377 | 0 | 0 | 16 | K | 2 |  |  |  | ROZPOCET | 0 | 0 | 0 | 0 | 0 | 1 | 0 | 16 | -64309285
| Online PSC |  | https://podminky.urs.cz/item/CS_URS_2021_02/767995111 | [14 empty] | Online PSC | 2
| VV |  | zámečnické výrobky | [14 empty] | VV | 2 | 1 | True | 0 | ROZPOCET
| VV |  | Z/2 | [14 empty] | VV | 2 | 1 | True | 0 | ROZPOCET
| VV |  | 0,1*23*3 |  | 6.9 | [12 empty] | VV | 2 | 2 | True | 0 | ROZPOCET
| VV |  | Z/3 | [14 empty] | VV | 2 | 1 | True | 0 | ROZPOCET
| VV |  | úhelník A1 | [14 empty] | VV | 2 | 1 | True | 0 | ROZPOCET
| VV |  | 0,1*19,7*194 |  | 382.18 | [12 empty] | VV | 2 | 2 | True | 0 | ROZPOCET
| VV |  | pásovina A2 | [14 empty] | VV | 2 | 1 | True | 0 | ROZPOCET
| VV |  | 0,392*1,57*194 |  | 119.395 | [12 empty] | VV | 2 | 2 | True | 0 | ROZPOCET
| VV |  | Z/4 | [14 empty] | VV | 2 | 1 | True | 0 | ROZPOCET
| VV |  | konzola B1 | [14 empty] | VV | 2 | 1 | True | 0 | ROZPOCET
| VV |  | 0,33*1,96*194 |  | 125.479 | [12 empty] | VV | 2 | 2 | True | 0 | ROZPOCET
| VV |  | Součet |  | 633.954 | [12 empty] | VV | 2 | 4 | True | 1 | ROZPOCET
132 | M | 130101 | úhelník ocelový nerovnostranný jakost 11 375 200x100x10mm | t | 0.007 |  | 0 | vlastní |  | základní |  | 0 | 1 | 0.007 | 0 | 0 | 32 | M | 2 |  |  |  | ROZPOCET | 0 | 0 | 0 | 0 | 0 | 1 | 0 | 16 | 2034827717
| VV |  | zámečnické výrobky | [14 empty] | VV | 2 | 1 | True | 0 | ROZPOCET
| VV |  | Z/2 | [14 empty] | VV | 2 | 1 | True | 0 | ROZPOCET
| VV |  | 0,1*23*3/1000 |  | 0.007 | [12 empty] | VV | 2 | 2 | True | 0 | ROZPOCET
| VV |  | Součet |  | 0.007 | [12 empty] | VV | 2 | 4 | True | 1 | ROZPOCET
133 | M | 130102 | úhelník ocelový nerovnostranný jakost 11 375 130x100x10mm | t | 0.382 |  | 0 | vlastní |  | základní |  | 0 | 1 | 0.382 | 0 | 0 | 32 | M | 2 |  |  |  | ROZPOCET | 0 | 0 | 0 | 0 | 0 | 1 | 0 | 16 | 7922441
| VV |  | zámečnické výrobky | [14 empty] | VV | 2 | 1 | True | 0 | ROZPOCET
| VV |  | Z/3 | [14 empty] | VV | 2 | 1 | True | 0 | ROZPOCET
| VV |  | úhelník A1 | [14 empty] | VV | 2 | 1 | True | 0 | ROZPOCET
| VV |  | 0,1*19,7*194/1000 |  | 0.382 | [12 empty] | VV | 2 | 2 | True | 0 | ROZPOCET
| VV |  | Součet |  | 0.382 | [12 empty] | VV | 2 | 4 | True | 1 | ROZPOCET
134 | M | 130103 | tyč ocelová plochá jakost 11 375 50x4mm | t | 0.119 |  | 0 | vlastní |  | základní |  | 0 | 1 | 0.119 | 0 | 0 | 32 | M | 2 |  |  |  | ROZPOCET | 0 | 0 | 0 | 0 | 0 | 1 | 0 | 16 | 1403044029
| VV |  | zámečnické výrobky | [14 empty] | VV | 2 | 1 | True | 0 | ROZPOCET
| VV |  | Z/3 | [14 empty] | VV | 2 | 1 | True | 0 | ROZPOCET
| VV |  | pásovina A2 | [14 empty] | VV | 2 | 1 | True | 0 | ROZPOCET
| VV |  | 0,392*1,57*194/1000 |  | 0.119 | [12 empty] | VV | 2 | 2 | True | 0 | ROZPOCET
| VV |  | Součet |  | 0.119 | [12 empty] | VV | 2 | 4 | True | 1 | ROZPOCET
135 | M | 13010218 | tyč ocelová plochá jakost S235JR (11 375) 50x5mm | t | 0.125 |  | 0 | CS ÚRS 2021 02 |  | základní |  | 0 | 1 | 0.125 | 0 | 0 | 32 | M | 2 |  |  |  | ROZPOCET | 0 | 0 | 0 | 0 | 0 | 1 | 0 | 16 | -1151554529
| VV |  | zámečnické výrobky | [14 empty] | VV | 2 | 1 | True | 0 | ROZPOCET
| VV |  | Z/4 | [14 empty] | VV | 2 | 1 | True | 0 | ROZPOCET
| VV |  | konzola B1 | [14 empty] | VV | 2 | 1 | True | 0 | ROZPOCET
| VV |  | 0,33*1,96*194/1000 |  | 0.125 | [12 empty] | VV | 2 | 2 | True | 0 | ROZPOCET
| VV |  | Součet |  | 0.125 | [12 empty] | VV | 2 | 4 | True | 1 | ROZPOCET
136 | K | 767995113 | Montáž ostatních atypických zámečnických konstrukcí hmotnosti přes 10 do 20 kg | kg | 592.661 |  | 0 | CS ÚRS 2021 02 |  | základní |  | 0 | 6e-05 | 0.03556 | 0 | 0 | 16 | K | 2 |  |  |  | ROZPOCET | 0 | 0 | 0 | 0 | 0 | 1 | 0 | 16 | -370427390
| Online PSC |  | https://podminky.urs.cz/item/CS_URS_2021_02/767995113 | [14 empty] | Online PSC | 2
| VV |  | zámečnické výrobky | [14 empty] | VV | 2 | 1 | True | 0 | ROZPOCET
| VV |  | Z/3 | [14 empty] | VV | 2 | 1 | True | 0 | ROZPOCET
| VV |  | L-Profil A3 | [14 empty] | VV | 2 | 1 | True | 0 | ROZPOCET
| VV |  | 193,68*3,06 |  | 592.661 | [12 empty] | VV | 2 | 2 | True | 0 | ROZPOCET
| VV |  | Součet |  | 592.661 | [12 empty] | VV | 2 | 4 | True | 1 | ROZPOCET
137 | M | 13011064 | úhelník ocelový rovnostranný jakost S235JR (11 375) 50x50x4mm | t | 0.593 |  | 0 | CS ÚRS 2021 02 |  | základní |  | 0 | 1 | 0.593 | 0 | 0 | 32 | M | 2 |  |  |  | ROZPOCET | 0 | 0 | 0 | 0 | 0 | 1 | 0 | 16 | -1171561792
| VV |  | zámečnické výrobky | [14 empty] | VV | 2 | 1 | True | 0 | ROZPOCET
| VV |  | Z/3 | [14 empty] | VV | 2 | 1 | True | 0 | ROZPOCET
| VV |  | L-Profil A3 | [14 empty] | VV | 2 | 1 | True | 0 | ROZPOCET
| VV |  | 193,68*3,06/1000 |  | 0.593 | [12 empty] | VV | 2 | 2 | True | 0 | ROZPOCET
| VV |  | Součet |  | 0.593 | [12 empty] | VV | 2 | 4 | True | 1 | ROZPOCET
138 | K | 953965132 | Kotvy chemické s vyvrtáním otvoru kotevní šrouby pro chemické kotvy, velikost M 16, délka 260 mm | kus | 588 |  | 0 | CS ÚRS 2021 02 |  | základní |  | 0 | 0.00037 | 0.21756 | 0 | 0 | 4 | K | 2 |  |  |  | ROZPOCET | 0 | 0 | 0 | 0 | 0 | 1 | 0 | 4 | 748990227
| Online PSC |  | https://podminky.urs.cz/item/CS_URS_2021_02/953965132 | [14 empty] | Online PSC | 2
| VV |  | zámečnické výrobky | [14 empty] | VV | 2 | 1 | True | 0 | ROZPOCET
| VV |  | Z/2 | [14 empty] | VV | 2 | 1 | True | 0 | ROZPOCET
| VV |  | 2*3 |  | 6 | [12 empty] | VV | 2 | 2 | True | 0 | ROZPOCET
| VV |  | Z/3 | [14 empty] | VV | 2 | 1 | True | 0 | ROZPOCET
| VV |  | úhelník A1 | [14 empty] | VV | 2 | 1 | True | 0 | ROZPOCET
| VV |  | 194*2 |  | 388 | [12 empty] | VV | 2 | 2 | True | 0 | ROZPOCET
| VV |  | Z/4 | [14 empty] | VV | 2 | 1 | True | 0 | ROZPOCET
| VV |  | konzola B1 | [14 empty] | VV | 2 | 1 | True | 0 | ROZPOCET
| VV |  | 194 |  | 194 | [12 empty] | VV | 2 | 2 | True | 0 | ROZPOCET
| VV |  | Součet |  | 588 | [12 empty] | VV | 2 | 4 | True | 1 | ROZPOCET
139 | K | 998767203 | Přesun hmot pro zámečnické konstrukce stanovený procentní sazbou (%) z ceny vodorovná dopravní vzdálenost do 50 m v objektech výšky přes 12 do 24 m | % |  |  | 0 | CS ÚRS 2021 02 |  | základní |  | 0 | 0 | 0 | 0 | 0 | 16 | K | 2 |  |  |  | ROZPOCET | 0 | 0 | 0 | 0 | 0 | 1 | 0 | 16 | -945563050
| Online PSC |  | https://podminky.urs.cz/item/CS_URS_2021_02/998767203 | [14 empty] | Online PSC | 2
| D | 771 | Podlahy z dlaždic |  |  |  | 0 |  |  |  |  | 0 |  | 0.68755 |  | 0 | 2 | D | 1 |  |  |  | ROZPOCET | [6 empty] | 0
140 | K | 771121011 | Příprava podkladu před provedením dlažby nátěr penetrační na podlahu | m2 | 19.2 |  | 0 | CS ÚRS 2020 01 |  | základní |  | 0 | 0.0003 | 0.00576 | 0 | 0 | 16 | K | 2 |  |  |  | ROZPOCET | 0 | 0 | 0 | 0 | 0 | 1 | 0 | 16 | -407324387
| VV |  | výkres D.1.1.08 půdorys 3.NP | [14 empty] | VV | 2 | 1 | True | 0 | ROZPOCET
| VV |  | 4,7+4,9+2,1+2,8+4,7 |  | 19.2 | [12 empty] | VV | 2 | 2 | True | 0 | ROZPOCET
| VV |  | Součet |  | 19.2 | [12 empty] | VV | 2 | 4 | True | 1 | ROZPOCET
141 | K | 771151022 | Příprava podkladu před provedením dlažby samonivelační stěrka min.pevnosti 30 MPa, tloušťky přes 3 do 5 mm | m2 | 19.2 |  | 0 | CS ÚRS 2021 02 |  | základní |  | 0 | 0.0075 | 0.144 | 0 | 0 | 16 | K | 2 |  |  |  | ROZPOCET | 0 | 0 | 0 | 0 | 0 | 1 | 0 | 16 | -1924339771
| Online PSC |  | https://podminky.urs.cz/item/CS_URS_2021_02/771151022 | [14 empty] | Online PSC | 2
| VV |  | výkres D.1.1.08 půdorys 3.NP | [14 empty] | VV | 2 | 1 | True | 0 | ROZPOCET
| VV |  | 4,7+4,9+2,1+2,8+4,7 |  | 19.2 | [12 empty] | VV | 2 | 2 | True | 0 | ROZPOCET
| VV |  | Součet |  | 19.2 | [12 empty] | VV | 2 | 4 | True | 1 | ROZPOCET
142 | K | 771574263 | Montáž podlah z dlaždic keramických lepených flexibilním lepidlem maloformátových pro vysoké mechanické zatížení protiskluzných nebo reliéfních (bezbariérových) přes 9 do 12 ks/m2 | m2 | 19.2 |  | 0 | CS ÚRS 2021 02 |  | základní |  | 0 | 0.00689 | 0.13229 | 0 | 0 | 16 | K | 2 |  |  |  | ROZPOCET | 0 | 0 | 0 | 0 | 0 | 1 | 0 | 16 | 653618531
| Online PSC |  | https://podminky.urs.cz/item/CS_URS_2021_02/771574263 | [14 empty] | Online PSC | 2
| VV |  | výkres D.1.1.08 půdorys 3.NP | [14 empty] | VV | 2 | 1 | True | 0 | ROZPOCET
| VV |  | 4,7+4,9+2,1+2,8+4,7 |  | 19.2 | [12 empty] | VV | 2 | 2 | True | 0 | ROZPOCET
| VV |  | Součet |  | 19.2 | [12 empty] | VV | 2 | 4 | True | 1 | ROZPOCET
143 | M | 59761409 | dlažba keramická slinutá protiskluzná do interiéru i exteriéru pro vysoké mechanické namáhání přes 9 do 12ks/m2 | m2 | 21.12 |  | 0 | CS ÚRS 2021 02 |  | základní |  | 0 | 0.0192 | 0.4055 | 0 | 0 | 32 | M | 2 |  |  |  | ROZPOCET | 0 | 0 | 0 | 0 | 0 | 1 | 0 | 16 | 395678948
| VV |  | výkres D.1.1.08 půdorys 3.NP | [14 empty] | VV | 2 | 1 | True | 0 | ROZPOCET
| VV |  | 4,7+4,9+2,1+2,8+4,7 |  | 19.2 | [12 empty] | VV | 2 | 2 | True | 0 | ROZPOCET
| VV |  | Součet |  | 19.2 | [12 empty] | VV | 2 | 4 | True | 1 | ROZPOCET
| VV |  | 19,2*1,1 'Přepočtené koeficientem množství |  | 21.12 | [12 empty] | VV | 2 | 2 | False | 1 | ROZPOCET
144 | K | 771577111 | Montáž podlah z dlaždic keramických lepených flexibilním lepidlem Příplatek k cenám za plochu do 5 m2 jednotlivě | m2 | 19.2 |  | 0 | CS ÚRS 2021 02 |  | základní |  | 0 | 0 | 0 | 0 | 0 | 16 | K | 2 |  |  |  | ROZPOCET | 0 | 0 | 0 | 0 | 0 | 1 | 0 | 16 | -1702350458
| Online PSC |  | https://podminky.urs.cz/item/CS_URS_2021_02/771577111 | [14 empty] | Online PSC | 2
| VV |  | výkres D.1.1.08 půdorys 3.NP | [14 empty] | VV | 2 | 1 | True | 0 | ROZPOCET
| VV |  | 4,7+4,9+2,1+2,8+4,7 |  | 19.2 | [12 empty] | VV | 2 | 2 | True | 0 | ROZPOCET
| VV |  | Součet |  | 19.2 | [12 empty] | VV | 2 | 4 | True | 1 | ROZPOCET
145 | K | 998771203 | Přesun hmot pro podlahy z dlaždic stanovený procentní sazbou (%) z ceny vodorovná dopravní vzdálenost do 50 m v objektech výšky přes 12 do 24 m | % |  |  | 0 | CS ÚRS 2021 02 |  | základní |  | 0 | 0 | 0 | 0 | 0 | 16 | K | 2 |  |  |  | ROZPOCET | 0 | 0 | 0 | 0 | 0 | 1 | 0 | 16 | -470282576
| Online PSC |  | https://podminky.urs.cz/item/CS_URS_2021_02/998771203 | [14 empty] | Online PSC | 2
| D | 776 | Podlahy povlakové |  |  |  | 0 |  |  |  |  | 0 |  | 1.1205 |  | 0 | 2 | D | 1 |  |  |  | ROZPOCET | [6 empty] | 0
146 | K | 776111111 | Příprava podkladu broušení podlah nového podkladu anhydritového | m2 | 365 |  | 0 | CS ÚRS 2021 02 |  | základní |  | 0 | 0 | 0 | 0 | 0 | 16 | K | 2 |  |  |  | ROZPOCET | 0 | 0 | 0 | 0 | 0 | 1 | 0 | 16 | 947114183
| Online PSC |  | https://podminky.urs.cz/item/CS_URS_2021_02/776111111 | [14 empty] | Online PSC | 2
| VV |  | výkres D.1.1.08 půdorys 3.NP | [14 empty] | VV | 2 | 1 | True | 0 | ROZPOCET
| VV |  | skladba S18 | [14 empty] | VV | 2 | 1 | True | 0 | ROZPOCET
| VV |  | 23,7+22,9+23+14,9+15,6+15,1+30+30,2+16+19+19+16,1+15+15+16,2 |  | 291.7 | [12 empty] | VV | 2 | 2 | True | 0 | ROZPOCET
| VV |  | skladba S20 | [14 empty] | VV | 2 | 1 | True | 0 | ROZPOCET
| VV |  | 73,3 |  | 73.3 | [12 empty] | VV | 2 | 2 | True | 0 | ROZPOCET
| VV |  | Součet |  | 365 | [12 empty] | VV | 2 | 4 | True | 1 | ROZPOCET
147 | K | 776211131 | Montáž textilních podlahovin lepením pásů tkaných | m2 | 291.7 |  | 0 | CS ÚRS 2021 02 |  | základní |  | 0 | 0.0005 | 0.14585 | 0 | 0 | 16 | K | 2 |  |  |  | ROZPOCET | 0 | 0 | 0 | 0 | 0 | 1 | 0 | 16 | -792375179
| Online PSC |  | https://podminky.urs.cz/item/CS_URS_2021_02/776211131 | [14 empty] | Online PSC | 2
| VV |  | výkres D.1.1.08 půdorys 3.NP | [14 empty] | VV | 2 | 1 | True | 0 | ROZPOCET
| VV |  | skladba S18 | [14 empty] | VV | 2 | 1 | True | 0 | ROZPOCET
| VV |  | 23,7+22,9+23+14,9+15,6+15,1+30+30,2+16+19+19+16,1+15+15+16,2 |  | 291.7 | [12 empty] | VV | 2 | 2 | True | 0 | ROZPOCET
| VV |  | Součet |  | 291.7 | [12 empty] | VV | 2 | 4 | True | 1 | ROZPOCET
148 | M | 69751063 | koberec zátěžový vpichovaný role š 2m, vlákno 100% PA, hm 800g/m2, R ≤ 100MΩ, zátěž 33, útlum 25dB, hořlavost Bfl S1 | m2 | 320.87 |  | 0 | CS ÚRS 2021 02 |  | základní |  | 0 | 0.0017 | 0.54548 | 0 | 0 | 32 | M | 2 |  |  |  | ROZPOCET | 0 | 0 | 0 | 0 | 0 | 1 | 0 | 16 | 712878481
| VV |  | výkres D.1.1.08 půdorys 3.NP | [14 empty] | VV | 2 | 1 | True | 0 | ROZPOCET
| VV |  | skladba S18 | [14 empty] | VV | 2 | 1 | True | 0 | ROZPOCET
| VV |  | 23,7+22,9+23+14,9+15,6+15,1+30+30,2+16+19+19+16,1+15+15+16,2 |  | 291.7 | [12 empty] | VV | 2 | 2 | True | 0 | ROZPOCET
| VV |  | Součet |  | 291.7 | [12 empty] | VV | 2 | 4 | True | 1 | ROZPOCET
| VV |  | 291,7*1,1 'Přepočtené koeficientem množství |  | 320.87 | [12 empty] | VV | 2 | 2 | False | 1 | ROZPOCET
149 | K | 776251311 | Montáž podlahovin z přírodního linolea (marmolea) lepením 2-složkovým lepidlem z pásů | m2 | 73.3 |  | 0 | CS ÚRS 2021 02 |  | základní |  | 0 | 0.0007 | 0.05131 | 0 | 0 | 16 | K | 2 |  |  |  | ROZPOCET | 0 | 0 | 0 | 0 | 0 | 1 | 0 | 16 | -1196536233
| Online PSC |  | https://podminky.urs.cz/item/CS_URS_2021_02/776251311 | [14 empty] | Online PSC | 2
| VV |  | výkres D.1.1.08 půdorys 3.NP | [14 empty] | VV | 2 | 1 | True | 0 | ROZPOCET
| VV |  | skladba S20 | [14 empty] | VV | 2 | 1 | True | 0 | ROZPOCET
| VV |  | 73,3 |  | 73.3 | [12 empty] | VV | 2 | 2 | True | 0 | ROZPOCET
| VV |  | Součet |  | 73.3 | [12 empty] | VV | 2 | 4 | True | 1 | ROZPOCET
150 | M | 28411069 | linoleum přírodní ze 100% dřevité moučky tl 2,5mm, zátěž 34/43, R9, hořlavost Cfl S1 | m2 | 80.63 |  | 0 | CS ÚRS 2021 02 |  | základní |  | 0 | 0.0034 | 0.27414 | 0 | 0 | 32 | M | 2 |  |  |  | ROZPOCET | 0 | 0 | 0 | 0 | 0 | 1 | 0 | 16 | -1532634357
| VV |  | výkres D.1.1.08 půdorys 3.NP | [14 empty] | VV | 2 | 1 | True | 0 | ROZPOCET
| VV |  | skladba S20 | [14 empty] | VV | 2 | 1 | True | 0 | ROZPOCET
| VV |  | 73,3 |  | 73.3 | [12 empty] | VV | 2 | 2 | True | 0 | ROZPOCET
| VV |  | Součet |  | 73.3 | [12 empty] | VV | 2 | 4 | True | 1 | ROZPOCET
| VV |  | 73,3*1,1 'Přepočtené koeficientem množství |  | 80.63 | [12 empty] | VV | 2 | 2 | False | 1 | ROZPOCET
151 | K | 776411112 | Montáž soklíků lepením obvodových, výšky přes 80 do 100 mm | m | 291.055 |  | 0 | CS ÚRS 2021 02 |  | základní |  | 0 | 3e-05 | 0.0087317 | 0 | 0 | 16 | K | 2 |  |  |  | ROZPOCET | 0 | 0 | 0 | 0 | 0 | 1 | 0 | 16 | 612666244
| Online PSC |  | https://podminky.urs.cz/item/CS_URS_2021_02/776411112 | [14 empty] | Online PSC | 2
| VV |  | výkres D.1.1.08 půdorys 3.NP | [14 empty] | VV | 2 | 1 | True | 0 | ROZPOCET
| VV |  | 3.01 chodba | [14 empty] | VV | 2 | 1 | True | 0 | ROZPOCET
| VV |  | (1,605+3,88+9,9+0,5+0,3+6,2+0,4+1,9+0,9+7,5+2+12,5+0,12+0,6+3,4+0,6+0,3+1,7+7,4+0,8+0,3+0,6+0,3+0,8+0,3+0,6+0,3+5,9+2,5) |  | 74.105 | [12 empty] | VV | 2 | 2 | True | 0 | ROZPOCET
| VV |  | -(1,8+6,5+1) |  | -9.3 | [12 empty] | VV | 2 | 2 | True | 0 | ROZPOCET
| VV |  | -(1,25)*12 |  | -15 | [12 empty] | VV | 2 | 2 | True | 0 | ROZPOCET
| VV |  | -(0,9)*2 |  | -1.8 | [12 empty] | VV | 2 | 2 | True | 0 | ROZPOCET
| VV |  | -(0,9)*3 |  | -2.7 | [12 empty] | VV | 2 | 2 | True | 0 | ROZPOCET
| VV |  | 3.08 kancelář A | [14 empty] | VV | 2 | 1 | True | 0 | ROZPOCET
| VV |  | (3+0,1+0,4+0,1+1,9+4,4+5,255+4,4) |  | 19.555 | [12 empty] | VV | 2 | 2 | True | 0 | ROZPOCET
| VV |  | -(1,25) |  | -1.25 | [12 empty] | VV | 2 | 2 | True | 0 | ROZPOCET
| VV |  | 3.09 kancelář B | [14 empty] | VV | 2 | 1 | True | 0 | ROZPOCET
| VV |  | (1,8+0,1+0,4+0,1+4,1+0,1+0,1+3,4+6,44+3,485) |  | 20.025 | [12 empty] | VV | 2 | 2 | True | 0 | ROZPOCET
| VV |  | -(1,25) |  | -1.25 | [12 empty] | VV | 2 | 2 | True | 0 | ROZPOCET
| VV |  | 3.10 Kancelář C | [14 empty] | VV | 2 | 1 | True | 0 | ROZPOCET
| VV |  | (1,8+0,1+0,4+0,1+4,1+0,1+0,1+3,385+3,485+6,44) |  | 20.01 | [12 empty] | VV | 2 | 2 | True | 0 | ROZPOCET
| VV |  | -1,25 |  | -1.25 | [12 empty] | VV | 2 | 2 | True | 0 | ROZPOCET
| VV |  | 3.11 kancelář D | [14 empty] | VV | 2 | 1 | True | 0 | ROZPOCET
| VV |  | (3+0,1+0,28+0,28+0,28+4,48+3+4,1) |  | 15.52 | [12 empty] | VV | 2 | 2 | True | 0 | ROZPOCET
| VV |  | -(1,25+0,9) |  | -2.15 | [12 empty] | VV | 2 | 2 | True | 0 | ROZPOCET
| VV |  | 3.12 kancelář E | [14 empty] | VV | 2 | 1 | True | 0 | ROZPOCET
| VV |  | (0,1+3,4+4,1+0,3+0,28+3,1+4,48) |  | 15.76 | [12 empty] | VV | 2 | 2 | True | 0 | ROZPOCET
| VV |  | -(1,25) |  | -1.25 | [12 empty] | VV | 2 | 2 | True | 0 | ROZPOCET
| VV |  | 3.13 kancelář F | [14 empty] | VV | 2 | 1 | True | 0 | ROZPOCET
| VV |  | (3+0,1+0,28+0,28+0,28+4,48+3+4,1) |  | 15.52 | [12 empty] | VV | 2 | 2 | True | 0 | ROZPOCET
| VV |  | -(1,25+0,9) |  | -2.15 | [12 empty] | VV | 2 | 2 | True | 0 | ROZPOCET
| VV |  | 3.14 zasedací místnost | [14 empty] | VV | 2 | 1 | True | 0 | ROZPOCET
| VV |  | (0,1+6,4+0,2+0,38+0,38+4,1+6,88+3,9) |  | 22.34 | [12 empty] | VV | 2 | 2 | True | 0 | ROZPOCET
| VV |  | -(6,5+0,9) |  | -7.4 | [12 empty] | VV | 2 | 2 | True | 0 | ROZPOCET
| VV |  | 3.15 kancelář G | [14 empty] | VV | 2 | 1 | True | 0 | ROZPOCET
| VV |  | (0,2+5,6+0,38+3,9+1,15+0,9+4,3+5,4) |  | 21.83 | [12 empty] | VV | 2 | 2 | True | 0 | ROZPOCET
| VV |  | -(1,25+0,9) |  | -2.15 | [12 empty] | VV | 2 | 2 | True | 0 | ROZPOCET
| VV |  | 3.16 kancelář H | [14 empty] | VV | 2 | 1 | True | 0 | ROZPOCET
| VV |  | (0,28+0,1+2,6+5,3+2,93+5,3) |  | 16.51 | [12 empty] | VV | 2 | 2 | True | 0 | ROZPOCET
| VV |  | -(1,25) |  | -1.25 | [12 empty] | VV | 2 | 2 | True | 0 | ROZPOCET
| VV |  | 3.17 kancelář I | [14 empty] | VV | 2 | 1 | True | 0 | ROZPOCET
| VV |  | (2,7+0,2+0,2+3,9+0,2+0,5+0,2+1,8+6,44+2,93) |  | 19.07 | [12 empty] | VV | 2 | 2 | True | 0 | ROZPOCET
| VV |  | -(0,9) |  | -0.9 | [12 empty] | VV | 2 | 2 | True | 0 | ROZPOCET
| VV |  | 3.18 kancelář J | [14 empty] | VV | 2 | 1 | True | 0 | ROZPOCET
| VV |  | (1,8+0,2+0,5+0,2+3,9+0,2+0,2+2,7+6,44+2,93) |  | 19.07 | [12 empty] | VV | 2 | 2 | True | 0 | ROZPOCET
| VV |  | -(0,9) |  | -0.9 | [12 empty] | VV | 2 | 2 | True | 0 | ROZPOCET
| VV |  | 3.19 kancelář K | [14 empty] | VV | 2 | 1 | True | 0 | ROZPOCET
| VV |  | (2,93+5,38+2,93+5,38) |  | 16.62 | [12 empty] | VV | 2 | 2 | True | 0 | ROZPOCET
| VV |  | -(1,25) |  | -1.25 | [12 empty] | VV | 2 | 2 | True | 0 | ROZPOCET
| VV |  | 3.20 kancelář L | [14 empty] | VV | 2 | 1 | True | 0 | ROZPOCET
| VV |  | (2,74+5,38)*2 |  | 16.24 | [12 empty] | VV | 2 | 2 | True | 0 | ROZPOCET
| VV |  | -(1,25) |  | -1.25 | [12 empty] | VV | 2 | 2 | True | 0 | ROZPOCET
| VV |  | 3.21 kancelář M | [14 empty] | VV | 2 | 1 | True | 0 | ROZPOCET
| VV |  | (0,2+2,74+5,38+2,74+5,38) |  | 16.44 | [12 empty] | VV | 2 | 2 | True | 0 | ROZPOCET
| VV |  | -(1,25) |  | -1.25 | [12 empty] | VV | 2 | 2 | True | 0 | ROZPOCET
| VV |  | 3.22 kancelář N | [14 empty] | VV | 2 | 1 | True | 0 | ROZPOCET
| VV |  | (2+2,62+0,2+0,38+0,38+0,5+0,38+5,38+3+3,3) |  | 18.14 | [12 empty] | VV | 2 | 2 | True | 0 | ROZPOCET
| VV |  | -(1,25) |  | -1.25 | [12 empty] | VV | 2 | 2 | True | 0 | ROZPOCET
| VV |  | Součet |  | 291.055 | [12 empty] | VV | 2 | 4 | True | 1 | ROZPOCET
152 | M | 28411010 | lišta soklová PVC 20x100mm | m | 46.211 |  | 0 | CS ÚRS 2021 02 |  | základní |  | 0 | 0.00038 | 0.01756 | 0 | 0 | 32 | M | 2 |  |  |  | ROZPOCET | 0 | 0 | 0 | 0 | 0 | 1 | 0 | 16 | 1543508156
| VV |  | výkres D.1.1.08 půdorys 3.NP | [14 empty] | VV | 2 | 1 | True | 0 | ROZPOCET
| VV |  | 3.01 chodba | [14 empty] | VV | 2 | 1 | True | 0 | ROZPOCET
| VV |  | (1,605+3,88+9,9+0,5+0,3+6,2+0,4+1,9+0,9+7,5+2+12,5+0,12+0,6+3,4+0,6+0,3+1,7+7,4+0,8+0,3+0,6+0,3+0,8+0,3+0,6+0,3+5,9+2,5) |  | 74.105 | [12 empty] | VV | 2 | 2 | True | 0 | ROZPOCET
| VV |  | -(1,8+6,5+1) |  | -9.3 | [12 empty] | VV | 2 | 2 | True | 0 | ROZPOCET
| VV |  | -(1,25)*12 |  | -15 | [12 empty] | VV | 2 | 2 | True | 0 | ROZPOCET
| VV |  | -(0,9)*2 |  | -1.8 | [12 empty] | VV | 2 | 2 | True | 0 | ROZPOCET
| VV |  | -(0,9)*3 |  | -2.7 | [12 empty] | VV | 2 | 2 | True | 0 | ROZPOCET
| VV |  | Součet |  | 45.305 | [12 empty] | VV | 2 | 4 | True | 1 | ROZPOCET
| VV |  | 45,305*1,02 'Přepočtené koeficientem množství |  | 46.211 | [12 empty] | VV | 2 | 2 | False | 1 | ROZPOCET
153 | M | 69751204 | lišta kobercová 55x9mm | m | 250.665 |  | 0 | CS ÚRS 2021 02 |  | základní |  | 0 | 0.0003 | 0.075199 | 0 | 0 | 32 | M | 2 |  |  |  | ROZPOCET | 0 | 0 | 0 | 0 | 0 | 1 | 0 | 16 | -717046574
| VV |  | výkres D.1.1.08 půdorys 3.NP | [14 empty] | VV | 2 | 1 | True | 0 | ROZPOCET
| VV |  | 3.08 kancelář A | [14 empty] | VV | 2 | 1 | True | 0 | ROZPOCET
| VV |  | (3+0,1+0,4+0,1+1,9+4,4+5,255+4,4) |  | 19.555 | [12 empty] | VV | 2 | 2 | True | 0 | ROZPOCET
| VV |  | -(1,25) |  | -1.25 | [12 empty] | VV | 2 | 2 | True | 0 | ROZPOCET
| VV |  | 3.09 kancelář B | [14 empty] | VV | 2 | 1 | True | 0 | ROZPOCET
| VV |  | (1,8+0,1+0,4+0,1+4,1+0,1+0,1+3,4+6,44+3,485) |  | 20.025 | [12 empty] | VV | 2 | 2 | True | 0 | ROZPOCET
| VV |  | -(1,25) |  | -1.25 | [12 empty] | VV | 2 | 2 | True | 0 | ROZPOCET
| VV |  | 3.10 Kancelář C | [14 empty] | VV | 2 | 1 | True | 0 | ROZPOCET
| VV |  | (1,8+0,1+0,4+0,1+4,1+0,1+0,1+3,385+3,485+6,44) |  | 20.01 | [12 empty] | VV | 2 | 2 | True | 0 | ROZPOCET
| VV |  | -1,25 |  | -1.25 | [12 empty] | VV | 2 | 2 | True | 0 | ROZPOCET
| VV |  | 3.11 kancelář D | [14 empty] | VV | 2 | 1 | True | 0 | ROZPOCET
| VV |  | (3+0,1+0,28+0,28+0,28+4,48+3+4,1) |  | 15.52 | [12 empty] | VV | 2 | 2 | True | 0 | ROZPOCET
| VV |  | -(1,25+0,9) |  | -2.15 | [12 empty] | VV | 2 | 2 | True | 0 | ROZPOCET
| VV |  | 3.12 kancelář E | [14 empty] | VV | 2 | 1 | True | 0 | ROZPOCET
| VV |  | (0,1+3,4+4,1+0,3+0,28+3,1+4,48) |  | 15.76 | [12 empty] | VV | 2 | 2 | True | 0 | ROZPOCET
| VV |  | -(1,25) |  | -1.25 | [12 empty] | VV | 2 | 2 | True | 0 | ROZPOCET
| VV |  | 3.13 kancelář F | [14 empty] | VV | 2 | 1 | True | 0 | ROZPOCET
| VV |  | (3+0,1+0,28+0,28+0,28+4,48+3+4,1) |  | 15.52 | [12 empty] | VV | 2 | 2 | True | 0 | ROZPOCET
| VV |  | -(1,25+0,9) |  | -2.15 | [12 empty] | VV | 2 | 2 | True | 0 | ROZPOCET
| VV |  | 3.14 zasedací místnost | [14 empty] | VV | 2 | 1 | True | 0 | ROZPOCET
| VV |  | (0,1+6,4+0,2+0,38+0,38+4,1+6,88+3,9) |  | 22.34 | [12 empty] | VV | 2 | 2 | True | 0 | ROZPOCET
| VV |  | -(6,5+0,9) |  | -7.4 | [12 empty] | VV | 2 | 2 | True | 0 | ROZPOCET
| VV |  | 3.15 kancelář G | [14 empty] | VV | 2 | 1 | True | 0 | ROZPOCET
| VV |  | (0,2+5,6+0,38+3,9+1,15+0,9+4,3+5,4) |  | 21.83 | [12 empty] | VV | 2 | 2 | True | 0 | ROZPOCET
| VV |  | -(1,25+0,9) |  | -2.15 | [12 empty] | VV | 2 | 2 | True | 0 | ROZPOCET
| VV |  | 3.16 kancelář H | [14 empty] | VV | 2 | 1 | True | 0 | ROZPOCET
| VV |  | (0,28+0,1+2,6+5,3+2,93+5,3) |  | 16.51 | [12 empty] | VV | 2 | 2 | True | 0 | ROZPOCET
| VV |  | -(1,25) |  | -1.25 | [12 empty] | VV | 2 | 2 | True | 0 | ROZPOCET
| VV |  | 3.17 kancelář I | [14 empty] | VV | 2 | 1 | True | 0 | ROZPOCET
| VV |  | (2,7+0,2+0,2+3,9+0,2+0,5+0,2+1,8+6,44+2,93) |  | 19.07 | [12 empty] | VV | 2 | 2 | True | 0 | ROZPOCET
| VV |  | -(0,9) |  | -0.9 | [12 empty] | VV | 2 | 2 | True | 0 | ROZPOCET
| VV |  | 3.18 kancelář J | [14 empty] | VV | 2 | 1 | True | 0 | ROZPOCET
| VV |  | (1,8+0,2+0,5+0,2+3,9+0,2+0,2+2,7+6,44+2,93) |  | 19.07 | [12 empty] | VV | 2 | 2 | True | 0 | ROZPOCET
| VV |  | -(0,9) |  | -0.9 | [12 empty] | VV | 2 | 2 | True | 0 | ROZPOCET
| VV |  | 3.19 kancelář K | [14 empty] | VV | 2 | 1 | True | 0 | ROZPOCET
| VV |  | (2,93+5,38+2,93+5,38) |  | 16.62 | [12 empty] | VV | 2 | 2 | True | 0 | ROZPOCET
| VV |  | -(1,25) |  | -1.25 | [12 empty] | VV | 2 | 2 | True | 0 | ROZPOCET
| VV |  | 3.20 kancelář L | [14 empty] | VV | 2 | 1 | True | 0 | ROZPOCET
| VV |  | (2,74+5,38)*2 |  | 16.24 | [12 empty] | VV | 2 | 2 | True | 0 | ROZPOCET
| VV |  | -(1,25) |  | -1.25 | [12 empty] | VV | 2 | 2 | True | 0 | ROZPOCET
| VV |  | 3.21 kancelář M | [14 empty] | VV | 2 | 1 | True | 0 | ROZPOCET
| VV |  | (0,2+2,74+5,38+2,74+5,38) |  | 16.44 | [12 empty] | VV | 2 | 2 | True | 0 | ROZPOCET
| VV |  | -(1,25) |  | -1.25 | [12 empty] | VV | 2 | 2 | True | 0 | ROZPOCET
| VV |  | 3.22 kancelář N | [14 empty] | VV | 2 | 1 | True | 0 | ROZPOCET
| VV |  | (2+2,62+0,2+0,38+0,38+0,5+0,38+5,38+3+3,3) |  | 18.14 | [12 empty] | VV | 2 | 2 | True | 0 | ROZPOCET
| VV |  | -(1,25) |  | -1.25 | [12 empty] | VV | 2 | 2 | True | 0 | ROZPOCET
| VV |  | Součet |  | 245.75 | [12 empty] | VV | 2 | 4 | True | 1 | ROZPOCET
| VV |  | 245,75*1,02 'Přepočtené koeficientem množství |  | 250.665 | [12 empty] | VV | 2 | 2 | False | 1 | ROZPOCET
154 | K | 776991141 | Ostatní práce údržba nových podlahovin po pokládce pastování a leštění ručně | m2 | 73.3 |  | 0 | CS ÚRS 2021 02 |  | základní |  | 0 | 3e-05 | 0.002199 | 0 | 0 | 16 | K | 2 |  |  |  | ROZPOCET | 0 | 0 | 0 | 0 | 0 | 1 | 0 | 16 | 1440043759
| Online PSC |  | https://podminky.urs.cz/item/CS_URS_2021_02/776991141 | [14 empty] | Online PSC | 2
| VV |  | výkres D.1.1.08 půdorys 3.NP | [14 empty] | VV | 2 | 1 | True | 0 | ROZPOCET
| VV |  | skladba S20 | [14 empty] | VV | 2 | 1 | True | 0 | ROZPOCET
| VV |  | 73,3 |  | 73.3 | [12 empty] | VV | 2 | 2 | True | 0 | ROZPOCET
| VV |  | Součet |  | 73.3 | [12 empty] | VV | 2 | 4 | True | 1 | ROZPOCET
155 | K | 998776203 | Přesun hmot pro podlahy povlakové stanovený procentní sazbou (%) z ceny vodorovná dopravní vzdálenost do 50 m v objektech výšky přes 12 do 24 m | % |  |  | 0 | CS ÚRS 2021 02 |  | základní |  | 0 | 0 | 0 | 0 | 0 | 16 | K | 2 |  |  |  | ROZPOCET | 0 | 0 | 0 | 0 | 0 | 1 | 0 | 16 | -497669015
| Online PSC |  | https://podminky.urs.cz/item/CS_URS_2021_02/998776203 | [14 empty] | Online PSC | 2
| D | 781 | Dokončovací práce - obklady |  |  |  | 0 |  |  |  |  | 0 |  | 1.1949 |  | 0 | 2 | D | 1 |  |  |  | ROZPOCET | [6 empty] | 0
156 | K | 781474114 | Montáž obkladů vnitřních stěn z dlaždic keramických lepených flexibilním lepidlem maloformátových hladkých přes 19 do 22 ks/m2 | m2 | 60.852 |  | 0 | CS ÚRS 2021 02 |  | základní |  | 0 | 0.0053 | 0.32252 | 0 | 0 | 16 | K | 2 |  |  |  | ROZPOCET | 0 | 0 | 0 | 0 | 0 | 1 | 0 | 16 | 369524932
| Online PSC |  | https://podminky.urs.cz/item/CS_URS_2021_02/781474114 | [14 empty] | Online PSC | 2
| VV |  | výkres D.1.1.08 půdorys 3.NP | [14 empty] | VV | 2 | 1 | True | 0 | ROZPOCET
| VV |  | 3.03 předsíň toalet | [14 empty] | VV | 2 | 1 | True | 0 | ROZPOCET
| VV |  | (2,95+1,58)*2*1,8 |  | 16.308 | [12 empty] | VV | 2 | 2 | True | 0 | ROZPOCET
| VV |  | -(0,9*1,8)*2 |  | -3.24 | [12 empty] | VV | 2 | 2 | True | 0 | ROZPOCET
| VV |  | 3.04 WC ženy | [14 empty] | VV | 2 | 1 | True | 0 | ROZPOCET
| VV |  | (2,67+1,83)*2*1,8 |  | 16.2 | [12 empty] | VV | 2 | 2 | True | 0 | ROZPOCET
| VV |  | -(0,9*1,8) |  | -1.62 | [12 empty] | VV | 2 | 2 | True | 0 | ROZPOCET
| VV |  | 3.05 úklid | [14 empty] | VV | 2 | 1 | True | 0 | ROZPOCET
| VV |  | (1,9+1,1)*2*1,5 |  | 9 | [12 empty] | VV | 2 | 2 | True | 0 | ROZPOCET
| VV |  | -(0,9*1,5) |  | -1.35 | [12 empty] | VV | 2 | 2 | True | 0 | ROZPOCET
| VV |  | 3.06 předsíň toalet | [14 empty] | VV | 2 | 1 | True | 0 | ROZPOCET
| VV |  | (1,885+1,49)*2*1,8 |  | 12.15 | [12 empty] | VV | 2 | 2 | True | 0 | ROZPOCET
| VV |  | -(0,9*1,8)*2 |  | -3.24 | [12 empty] | VV | 2 | 2 | True | 0 | ROZPOCET
| VV |  | 3.01 chodba kuch.linka | [14 empty] | VV | 2 | 1 | True | 0 | ROZPOCET
| VV |  | 3,38*0,6 |  | 2.028 | [12 empty] | VV | 2 | 2 | True | 0 | ROZPOCET
| VV |  | 3.07 WC muži | [14 empty] | VV | 2 | 1 | True | 0 | ROZPOCET
| VV |  | (2,9+1,61)*2*1,8 |  | 16.236 | [12 empty] | VV | 2 | 2 | True | 0 | ROZPOCET
| VV |  | -(0,9*1,8) |  | -1.62 | [12 empty] | VV | 2 | 2 | True | 0 | ROZPOCET
| VV |  | Součet |  | 60.852 | [12 empty] | VV | 2 | 4 | True | 1 | ROZPOCET
157 | M | 59761040 | obklad keramický hladký přes 19 do 22ks/m2 | m2 | 66.937 |  | 0 | CS ÚRS 2021 02 |  | základní |  | 0 | 0.0126 | 0.84341 | 0 | 0 | 32 | M | 2 |  |  |  | ROZPOCET | 0 | 0 | 0 | 0 | 0 | 1 | 0 | 16 | 536105636
| VV |  | výkres D.1.1.08 půdorys 3.NP | [14 empty] | VV | 2 | 1 | True | 0 | ROZPOCET
| VV |  | 3.03 předsíň toalet | [14 empty] | VV | 2 | 1 | True | 0 | ROZPOCET
| VV |  | (2,95+1,58)*2*1,8 |  | 16.308 | [12 empty] | VV | 2 | 2 | True | 0 | ROZPOCET
| VV |  | -(0,9*1,8)*2 |  | -3.24 | [12 empty] | VV | 2 | 2 | True | 0 | ROZPOCET
| VV |  | 3.04 WC ženy | [14 empty] | VV | 2 | 1 | True | 0 | ROZPOCET
| VV |  | (2,67+1,83)*2*1,8 |  | 16.2 | [12 empty] | VV | 2 | 2 | True | 0 | ROZPOCET
| VV |  | -(0,9*1,8) |  | -1.62 | [12 empty] | VV | 2 | 2 | True | 0 | ROZPOCET
| VV |  | 3.05 úklid | [14 empty] | VV | 2 | 1 | True | 0 | ROZPOCET
| VV |  | (1,9+1,1)*2*1,5 |  | 9 | [12 empty] | VV | 2 | 2 | True | 0 | ROZPOCET
| VV |  | -(0,9*1,5) |  | -1.35 | [12 empty] | VV | 2 | 2 | True | 0 | ROZPOCET
| VV |  | 3.06 předsíň toalet | [14 empty] | VV | 2 | 1 | True | 0 | ROZPOCET
| VV |  | (1,885+1,49)*2*1,8 |  | 12.15 | [12 empty] | VV | 2 | 2 | True | 0 | ROZPOCET
| VV |  | -(0,9*1,8)*2 |  | -3.24 | [12 empty] | VV | 2 | 2 | True | 0 | ROZPOCET
| VV |  | 3.01 chodba kuch.linka | [14 empty] | VV | 2 | 1 | True | 0 | ROZPOCET
| VV |  | 3,38*0,6 |  | 2.028 | [12 empty] | VV | 2 | 2 | True | 0 | ROZPOCET
| VV |  | 3.07 WC muži | [14 empty] | VV | 2 | 1 | True | 0 | ROZPOCET
| VV |  | (2,9+1,61)*2*1,8 |  | 16.236 | [12 empty] | VV | 2 | 2 | True | 0 | ROZPOCET
| VV |  | -(0,9*1,8) |  | -1.62 | [12 empty] | VV | 2 | 2 | True | 0 | ROZPOCET
| VV |  | Součet |  | 60.852 | [12 empty] | VV | 2 | 4 | True | 1 | ROZPOCET
| VV |  | 60,852*1,1 'Přepočtené koeficientem množství |  | 66.937 | [12 empty] | VV | 2 | 2 | False | 1 | ROZPOCET
158 | K | 781491021 | Montáž zrcadel lepených silikonovým tmelem na keramický obklad, plochy do 1 m2 | m2 | 1.05 |  | 0 | CS ÚRS 2021 02 |  | základní |  | 0 | 0.00063 | 0.0006615 | 0 | 0 | 16 | K | 2 |  |  |  | ROZPOCET | 0 | 0 | 0 | 0 | 0 | 1 | 0 | 16 | -217021838
| Online PSC |  | https://podminky.urs.cz/item/CS_URS_2021_02/781491021 | [14 empty] | Online PSC | 2
| VV |  | sanitární prvky | [14 empty] | VV | 2 | 1 | True | 0 | ROZPOCET
| VV |  | 0,5*0,7*3 |  | 1.05 | [12 empty] | VV | 2 | 2 | True | 0 | ROZPOCET
| VV |  | Součet |  | 1.05 | [12 empty] | VV | 2 | 4 | True | 1 | ROZPOCET
159 | M | 63465124 | zrcadlo nemontované čiré tl 4mm max rozměr 3210x2250mm | m2 | 1.155 |  | 0 | CS ÚRS 2021 02 |  | základní |  | 0 | 0.01 | 0.01155 | 0 | 0 | 32 | M | 2 |  |  |  | ROZPOCET | 0 | 0 | 0 | 0 | 0 | 1 | 0 | 16 | 1383212392
| VV |  | sanitární prvky | [14 empty] | VV | 2 | 1 | True | 0 | ROZPOCET
| VV |  | 0,5*0,7*3 |  | 1.05 | [12 empty] | VV | 2 | 2 | True | 0 | ROZPOCET
| VV |  | Součet |  | 1.05 | [12 empty] | VV | 2 | 4 | True | 1 | ROZPOCET
| VV |  | 1,05*1,1 'Přepočtené koeficientem množství |  | 1.155 | [12 empty] | VV | 2 | 2 | False | 1 | ROZPOCET
160 | K | 781494511 | Obklad - dokončující práce profily ukončovací lepené flexibilním lepidlem ukončovací | m | 33.53 |  | 0 | CS ÚRS 2021 02 |  | základní |  | 0 | 0.0005 | 0.016765 | 0 | 0 | 16 | K | 2 |  |  |  | ROZPOCET | 0 | 0 | 0 | 0 | 0 | 1 | 0 | 16 | 2041118854
| Online PSC |  | https://podminky.urs.cz/item/CS_URS_2021_02/781494511 | [14 empty] | Online PSC | 2
| VV |  | výkres D.1.1.08 půdorys 3.NP | [14 empty] | VV | 2 | 1 | True | 0 | ROZPOCET
| VV |  | 3.03 předsíň toalet | [14 empty] | VV | 2 | 1 | True | 0 | ROZPOCET
| VV |  | (2,95+1,58)*2 |  | 9.06 | [12 empty] | VV | 2 | 2 | True | 0 | ROZPOCET
| VV |  | -(0,9)*2 |  | -1.8 | [12 empty] | VV | 2 | 2 | True | 0 | ROZPOCET
| VV |  | 3.04 WC ženy | [14 empty] | VV | 2 | 1 | True | 0 | ROZPOCET
| VV |  | (2,67+1,83)*2 |  | 9 | [12 empty] | VV | 2 | 2 | True | 0 | ROZPOCET
| VV |  | -(0,9) |  | -0.9 | [12 empty] | VV | 2 | 2 | True | 0 | ROZPOCET
| VV |  | 3.05 úklid | [14 empty] | VV | 2 | 1 | True | 0 | ROZPOCET
| VV |  | (1,9+1,1)*2 |  | 6 | [12 empty] | VV | 2 | 2 | True | 0 | ROZPOCET
| VV |  | -(0,9) |  | -0.9 | [12 empty] | VV | 2 | 2 | True | 0 | ROZPOCET
| VV |  | 3.06 předsíň toalet | [14 empty] | VV | 2 | 1 | True | 0 | ROZPOCET
| VV |  | (1,885+1,49)*2 |  | 6.75 | [12 empty] | VV | 2 | 2 | True | 0 | ROZPOCET
| VV |  | -(0,9)*2 |  | -1.8 | [12 empty] | VV | 2 | 2 | True | 0 | ROZPOCET
| VV |  | 3.07 WC muži | [14 empty] | VV | 2 | 1 | True | 0 | ROZPOCET
| VV |  | (2,9+1,61)*2 |  | 9.02 | [12 empty] | VV | 2 | 2 | True | 0 | ROZPOCET
| VV |  | -(0,9) |  | -0.9 | [12 empty] | VV | 2 | 2 | True | 0 | ROZPOCET
| VV |  | Součet |  | 33.53 | [12 empty] | VV | 2 | 4 | True | 1 | ROZPOCET
161 | K | 998781203 | Přesun hmot pro obklady keramické stanovený procentní sazbou (%) z ceny vodorovná dopravní vzdálenost do 50 m v objektech výšky přes 12 do 24 m | % |  |  | 0 | CS ÚRS 2021 02 |  | základní |  | 0 | 0 | 0 | 0 | 0 | 16 | K | 2 |  |  |  | ROZPOCET | 0 | 0 | 0 | 0 | 0 | 1 | 0 | 16 | -27535779
| Online PSC |  | https://podminky.urs.cz/item/CS_URS_2021_02/998781203 | [14 empty] | Online PSC | 2
| D | 784 | Dokončovací práce - malby a tapety |  |  |  | 0 |  |  |  |  | 0 |  | 0.26272 |  | 0 | 2 | D | 1 |  |  |  | ROZPOCET | [6 empty] | 0
162 | K | 784211101 | Malby z malířských směsí oděruvzdorných za mokra dvojnásobné, bílé za mokra oděruvzdorné výborně v místnostech výšky do 3,80 m | m2 | 954.336 |  | 0 | CS ÚRS 2021 02 |  | základní |  | 0 | 0.00026 | 0.24813 | 0 | 0 | 16 | K | 2 |  |  |  | ROZPOCET | 0 | 0 | 0 | 0 | 0 | 1 | 0 | 16 | -1984621034
| Online PSC |  | https://podminky.urs.cz/item/CS_URS_2021_02/784211101 | [14 empty] | Online PSC | 2
| VV |  | výkres D.1.1.08 půdorys 3.NP | [14 empty] | VV | 2 | 1 | True | 0 | ROZPOCET
| VV |  | 3.01 chodba | [14 empty] | VV | 2 | 1 | True | 0 | ROZPOCET
| VV |  | (1,605+3,88+9,9+0,5+0,3+6,2+0,4+1,9+0,9+7,5+2+12,5+0,12+0,6+3,4+0,6+0,3+1,7+7,4+0,8+0,3+0,6+0,3+0,8+0,3+0,6+0,3+5,9+2,5)*3,1 |  | 229.726 | [12 empty] | VV | 2 | 2 | True | 0 | ROZPOCET
| VV |  | -(1,8*3+6,5*3+1*3) |  | -27.9 | [12 empty] | VV | 2 | 2 | True | 0 | ROZPOCET
| VV |  | -(1,25*3)*12 |  | -45 | [12 empty] | VV | 2 | 2 | True | 0 | ROZPOCET
| VV |  | -(0,9*3)*2 |  | -5.4 | [12 empty] | VV | 2 | 2 | True | 0 | ROZPOCET
| VV |  | -(0,9*2,02)*3 |  | -5.454 | [12 empty] | VV | 2 | 2 | True | 0 | ROZPOCET
| VV |  | 3.03 předsíň toalet | [14 empty] | VV | 2 | 1 | True | 0 | ROZPOCET
| VV |  | (2,95+1,58)*2*1,3 |  | 11.778 | [12 empty] | VV | 2 | 2 | True | 0 | ROZPOCET
| VV |  | -(0,9*0,22)*2 |  | -0.396 | [12 empty] | VV | 2 | 2 | True | 0 | ROZPOCET
| VV |  | 4,7 |  | 4.7 | [12 empty] | VV | 2 | 2 | True | 0 | ROZPOCET
| VV |  | 3.04 WC ženy | [14 empty] | VV | 2 | 1 | True | 0 | ROZPOCET
| VV |  | (1,83+2,67)*2*1,3 |  | 11.7 | [12 empty] | VV | 2 | 2 | True | 0 | ROZPOCET
| VV |  | -0,9*0,22 |  | -0.198 | [12 empty] | VV | 2 | 2 | True | 0 | ROZPOCET
| VV |  | 4,9 |  | 4.9 | [12 empty] | VV | 2 | 2 | True | 0 | ROZPOCET
| VV |  | 3.05 úklid | [14 empty] | VV | 2 | 1 | True | 0 | ROZPOCET
| VV |  | (1,885*1,1)*2*1,6 |  | 6.635 | [12 empty] | VV | 2 | 2 | True | 0 | ROZPOCET
| VV |  | -0,9*0,52 |  | -0.468 | [12 empty] | VV | 2 | 2 | True | 0 | ROZPOCET
| VV |  | 2,1 |  | 2.1 | [12 empty] | VV | 2 | 2 | True | 0 | ROZPOCET
| VV |  | 3.06 předsíň toalet | [14 empty] | VV | 2 | 1 | True | 0 | ROZPOCET
| VV |  | (1,6+0,1+0,28+1,49+1,885+1,49)*1,3 |  | 8.899 | [12 empty] | VV | 2 | 2 | True | 0 | ROZPOCET
| VV |  | -(0,9*0,22)*2 |  | -0.396 | [12 empty] | VV | 2 | 2 | True | 0 | ROZPOCET
| VV |  | 2,8 |  | 2.8 | [12 empty] | VV | 2 | 2 | True | 0 | ROZPOCET
| VV |  | 3.07 WC muži | [14 empty] | VV | 2 | 1 | True | 0 | ROZPOCET
| VV |  | (2,8+1,49)*2*1,3 |  | 11.154 | [12 empty] | VV | 2 | 2 | True | 0 | ROZPOCET
| VV |  | -0,9*0,22 |  | -0.198 | [12 empty] | VV | 2 | 2 | True | 0 | ROZPOCET
| VV |  | 4,7 |  | 4.7 | [12 empty] | VV | 2 | 2 | True | 0 | ROZPOCET
| VV |  | 3.08 kancelář A | [14 empty] | VV | 2 | 1 | True | 0 | ROZPOCET
| VV |  | (3+0,1+0,4+0,1+1,9+4,4+5,255+4,4)*3,1 |  | 60.621 | [12 empty] | VV | 2 | 2 | True | 0 | ROZPOCET
| VV |  | (2+3*2)*0,3 |  | 2.4 | [12 empty] | VV | 2 | 2 | True | 0 | ROZPOCET
| VV |  | -(2*3+1,25*3) |  | -9.75 | [12 empty] | VV | 2 | 2 | True | 0 | ROZPOCET
| VV |  | 3.09 kancelář B | [14 empty] | VV | 2 | 1 | True | 0 | ROZPOCET
| VV |  | (1,8+0,1+0,4+0,1+4,1+0,1+0,1+3,4+6,44+3,485)*3,1 |  | 62.078 | [12 empty] | VV | 2 | 2 | True | 0 | ROZPOCET
| VV |  | (3+0,8*2+2+3*2)*0,3 |  | 3.78 | [12 empty] | VV | 2 | 2 | True | 0 | ROZPOCET
| VV |  | -(3*0,8+2*3+1,25*3) |  | -12.15 | [12 empty] | VV | 2 | 2 | True | 0 | ROZPOCET
| VV |  | -(0,6+2,2)*0,6 |  | -1.68 | [12 empty] | VV | 2 | 2 | True | 0 | ROZPOCET
| VV |  | 3.10 Kancelář C | [14 empty] | VV | 2 | 1 | True | 0 | ROZPOCET
| VV |  | (1,8+0,1+0,4+0,1+4,1+0,1+0,1+3,385+3,485+6,44)*3,1 |  | 62.031 | [12 empty] | VV | 2 | 2 | True | 0 | ROZPOCET
| VV |  | (3+0,8*2+2+3*2)*0,3 |  | 3.78 | [12 empty] | VV | 2 | 2 | True | 0 | ROZPOCET
| VV |  | -(3*0,8+2*3+1,25*3) |  | -12.15 | [12 empty] | VV | 2 | 2 | True | 0 | ROZPOCET
| VV |  | -(0,6+2,2)*0,6 |  | -1.68 | [12 empty] | VV | 2 | 2 | True | 0 | ROZPOCET
| VV |  | 3.11 kancelář D | [14 empty] | VV | 2 | 1 | True | 0 | ROZPOCET
| VV |  | (3+0,1+0,28+0,28+0,28+4,48+3+4,1)*3,1 |  | 48.112 | [12 empty] | VV | 2 | 2 | True | 0 | ROZPOCET
| VV |  | (1+3*2)*0,3 |  | 2.1 | [12 empty] | VV | 2 | 2 | True | 0 | ROZPOCET
| VV |  | -(1*3+1,25*3+0,9*2,02) |  | -8.568 | [12 empty] | VV | 2 | 2 | True | 0 | ROZPOCET
| VV |  | 3.12 kancelář E | [14 empty] | VV | 2 | 1 | True | 0 | ROZPOCET
| VV |  | (0,1+3,4+4,1+0,3+0,28+3,1+4,48)*3,1 |  | 48.856 | [12 empty] | VV | 2 | 2 | True | 0 | ROZPOCET
| VV |  | (1+3*2)*0,3 |  | 2.1 | [12 empty] | VV | 2 | 2 | True | 0 | ROZPOCET
| VV |  | -(1*3+1,25*3) |  | -6.75 | [12 empty] | VV | 2 | 2 | True | 0 | ROZPOCET
| VV |  | -1,5*0,6 |  | -0.9 | [12 empty] | VV | 2 | 2 | True | 0 | ROZPOCET
| VV |  | 3.13 kancelář F | [14 empty] | VV | 2 | 1 | True | 0 | ROZPOCET
| VV |  | (3+0,1+0,28+0,28+0,28+4,48+3+4,1)*3,1 |  | 48.112 | [12 empty] | VV | 2 | 2 | True | 0 | ROZPOCET
| VV |  | (1+3*2)*0,3 |  | 2.1 | [12 empty] | VV | 2 | 2 | True | 0 | ROZPOCET
| VV |  | -(1*3+1,25*3+0,9*2,02) |  | -8.568 | [12 empty] | VV | 2 | 2 | True | 0 | ROZPOCET
| VV |  | -1,5*0,6 |  | -0.9 | [12 empty] | VV | 2 | 2 | True | 0 | ROZPOCET
| VV |  | 3.14 zasedací místnost | [14 empty] | VV | 2 | 1 | True | 0 | ROZPOCET
| VV |  | (0,1+6,4+0,2+0,38+0,38+4,1+6,88+3,9)*3,1 |  | 69.254 | [12 empty] | VV | 2 | 2 | True | 0 | ROZPOCET
| VV |  | (4+3*2)*0,3 |  | 3 | [12 empty] | VV | 2 | 2 | True | 0 | ROZPOCET
| VV |  | -(4*3+6,5*3+0,9*2,02) |  | -33.318 | [12 empty] | VV | 2 | 2 | True | 0 | ROZPOCET
| VV |  | 3.15 kancelář G | [14 empty] | VV | 2 | 1 | True | 0 | ROZPOCET
| VV |  | (0,2+5,6+0,38+3,9+1,15+0,9+4,3+5,4)*3,1 |  | 67.673 | [12 empty] | VV | 2 | 2 | True | 0 | ROZPOCET
| VV |  | (4+3*2)*0,3 |  | 3 | [12 empty] | VV | 2 | 2 | True | 0 | ROZPOCET
| VV |  | -(4*3+1,25*3+0,9*2,02) |  | -17.568 | [12 empty] | VV | 2 | 2 | True | 0 | ROZPOCET
| VV |  | 3.16 kancelář H | [14 empty] | VV | 2 | 1 | True | 0 | ROZPOCET
| VV |  | (0,28+0,1+2,6+5,3+2,93+5,3)*3,1 |  | 51.181 | [12 empty] | VV | 2 | 2 | True | 0 | ROZPOCET
| VV |  | (1+3*2)*0,3 |  | 2.1 | [12 empty] | VV | 2 | 2 | True | 0 | ROZPOCET
| VV |  | -(1*3+1,25*3) |  | -6.75 | [12 empty] | VV | 2 | 2 | True | 0 | ROZPOCET
| VV |  | 3.17 kancelář I | [14 empty] | VV | 2 | 1 | True | 0 | ROZPOCET
| VV |  | (2,7+0,2+0,2+3,9+0,2+0,5+0,2+1,8+6,44+2,93)*3,1 |  | 59.117 | [12 empty] | VV | 2 | 2 | True | 0 | ROZPOCET
| VV |  | (1+3*2+3+0,8*2)*0,3 |  | 3.48 | [12 empty] | VV | 2 | 2 | True | 0 | ROZPOCET
| VV |  | -(1*3+3*0,8+0,9*3) |  | -8.1 | [12 empty] | VV | 2 | 2 | True | 0 | ROZPOCET
| VV |  | 3.18 kancelář J | [14 empty] | VV | 2 | 1 | True | 0 | ROZPOCET
| VV |  | (1,8+0,2+0,5+0,2+3,9+0,2+0,2+2,7+6,44+2,93)*3,1 |  | 59.117 | [12 empty] | VV | 2 | 2 | True | 0 | ROZPOCET
| VV |  | (3+0,8*2+1+3*2)*0,3 |  | 3.48 | [12 empty] | VV | 2 | 2 | True | 0 | ROZPOCET
| VV |  | -(3*0,8+1*3+0,9*3) |  | -8.1 | [12 empty] | VV | 2 | 2 | True | 0 | ROZPOCET
| VV |  | 3.19 kancelář K | [14 empty] | VV | 2 | 1 | True | 0 | ROZPOCET
| VV |  | (2,93+5,38+2,93+5,38)*3,1 |  | 51.522 | [12 empty] | VV | 2 | 2 | True | 0 | ROZPOCET
| VV |  | (1+3*2)*0,3 |  | 2.1 | [12 empty] | VV | 2 | 2 | True | 0 | ROZPOCET
| VV |  | -(1*3+1,25*3) |  | -6.75 | [12 empty] | VV | 2 | 2 | True | 0 | ROZPOCET
| VV |  | 3.20 kancelář L | [14 empty] | VV | 2 | 1 | True | 0 | ROZPOCET
| VV |  | (2,74+5,38)*2*3,1 |  | 50.344 | [12 empty] | VV | 2 | 2 | True | 0 | ROZPOCET
| VV |  | (1+3*2)*0,3 |  | 2.1 | [12 empty] | VV | 2 | 2 | True | 0 | ROZPOCET
| VV |  | -(1*3+1,25*3) |  | -6.75 | [12 empty] | VV | 2 | 2 | True | 0 | ROZPOCET
| VV |  | 3.21 kancelář M | [14 empty] | VV | 2 | 1 | True | 0 | ROZPOCET
| VV |  | (0,2+2,74+5,38+2,74+5,38)*3,1 |  | 50.964 | [12 empty] | VV | 2 | 2 | True | 0 | ROZPOCET
| VV |  | (1+3*2)*0,3 |  | 2.1 | [12 empty] | VV | 2 | 2 | True | 0 | ROZPOCET
| VV |  | -(1*3+1,25*3) |  | -6.75 | [12 empty] | VV | 2 | 2 | True | 0 | ROZPOCET
| VV |  | 3.22 kancelář N | [14 empty] | VV | 2 | 1 | True | 0 | ROZPOCET
| VV |  | (2+2,62+0,2+0,38+0,38+0,5+0,38+5,38+3+3,3)*3,1 |  | 56.234 | [12 empty] | VV | 2 | 2 | True | 0 | ROZPOCET
| VV |  | (1+3*2)*0,3 |  | 2.1 | [12 empty] | VV | 2 | 2 | True | 0 | ROZPOCET
| VV |  | -(1*3+1,25*3) |  | -6.75 | [12 empty] | VV | 2 | 2 | True | 0 | ROZPOCET
| VV |  | Mezisoučet |  | 934.686 | [12 empty] | VV | 2 | 3 | True | 0 | ROZPOCET
| VV |  | stropy | [14 empty] | VV | 2 | 1 | True | 0 | ROZPOCET
| VV |  | 3.03 předsíň toalet | [14 empty] | VV | 2 | 1 | True | 0 | ROZPOCET
| VV |  | 4,7 |  | 4.7 | [12 empty] | VV | 2 | 2 | True | 0 | ROZPOCET
| VV |  | 3.04 WC ženy | [14 empty] | VV | 2 | 1 | True | 0 | ROZPOCET
| VV |  | 4,9 |  | 4.9 | [12 empty] | VV | 2 | 2 | True | 0 | ROZPOCET
| VV |  | 3.05 úklid | [14 empty] | VV | 2 | 1 | True | 0 | ROZPOCET
| VV |  | 2,1 |  | 2.1 | [12 empty] | VV | 2 | 2 | True | 0 | ROZPOCET
| VV |  | 3.06 předsíň toalet | [14 empty] | VV | 2 | 1 | True | 0 | ROZPOCET
| VV |  | (1,6+0,1)*0,1 |  | 0.17 | [12 empty] | VV | 2 | 2 | True | 0 | ROZPOCET
| VV |  | 2,8 |  | 2.8 | [12 empty] | VV | 2 | 2 | True | 0 | ROZPOCET
| VV |  | 3.07 WC muži | [14 empty] | VV | 2 | 1 | True | 0 | ROZPOCET
| VV |  | 2,8*0,1 |  | 0.28 | [12 empty] | VV | 2 | 2 | True | 0 | ROZPOCET
| VV |  | 4,7 |  | 4.7 | [12 empty] | VV | 2 | 2 | True | 0 | ROZPOCET
| VV |  | Součet |  | 954.336 | [12 empty] | VV | 2 | 4 | True | 1 | ROZPOCET
163 | K | 784211109 | Malby z malířských směsí oděruvzdorných za mokra dvojnásobné, bílé za mokra oděruvzdorné výborně na schodišti o výšce podlaží přes 3,80 do 5,00 m | m2 | 56.119 |  | 0 | CS ÚRS 2021 02 |  | základní |  | 0 | 0.00026 | 0.014591 | 0 | 0 | 16 | K | 2 |  |  |  | ROZPOCET | 0 | 0 | 0 | 0 | 0 | 1 | 0 | 16 | 1292558884
| Online PSC |  | https://podminky.urs.cz/item/CS_URS_2021_02/784211109 | [14 empty] | Online PSC | 2
| VV |  | 3.04 schodiště | [14 empty] | VV | 2 | 1 | True | 0 | ROZPOCET
| VV |  | (5,5+2,35+5)*3,5 |  | 44.975 | [12 empty] | VV | 2 | 2 | True | 0 | ROZPOCET
| VV |  | (1+3*2)*0,15 |  | 1.05 | [12 empty] | VV | 2 | 2 | True | 0 | ROZPOCET
| VV |  | (1,24+2,25*2)*0,2 |  | 1.148 | [12 empty] | VV | 2 | 2 | True | 0 | ROZPOCET
| VV |  | -(1*3+1,24*2,25) |  | -5.79 | [12 empty] | VV | 2 | 2 | True | 0 | ROZPOCET
| VV |  | 3.04 schodiště ramena | [14 empty] | VV | 2 | 1 | True | 0 | ROZPOCET
| VV |  | 1,1*2,4 |  | 2.64 | [12 empty] | VV | 2 | 2 | True | 0 | ROZPOCET
| VV |  | 1,5*2,4 |  | 3.6 | [12 empty] | VV | 2 | 2 | True | 0 | ROZPOCET
| VV |  | 3,6*1,18 |  | 4.248 | [12 empty] | VV | 2 | 2 | True | 0 | ROZPOCET
| VV |  | 3,6*1,18 |  | 4.248 | [12 empty] | VV | 2 | 2 | True | 0 | ROZPOCET
| VV |  | Součet |  | 56.119 | [12 empty] | VV | 2 | 4 | True | 1 | ROZPOCET
| D | 786 | Dokončovací práce - čalounické úpravy |  |  |  | 0 |  |  |  |  | 0 |  | 0.045 |  | 0 | 2 | D | 1 |  |  |  | ROZPOCET | [6 empty] | 0
164 | K | 786623021 | Montáž fasádních žaluzií upevněných před okenní nebo dveřní otvor na fasádu, ovládaných motorem, včetně krycího plechu a vodících profilů, plochy do 4 m2 | kus | 5 |  | 0 | CS ÚRS 2022 01 |  | základní |  | 0 | 0 | 0 | 0 | 0 | 16 | K | 2 |  |  |  | ROZPOCET | 0 | 0 | 0 | 0 | 0 | 1 | 0 | 16 | -351817152
| Online PSC |  | https://podminky.urs.cz/item/CS_URS_2022_01/786623021 | [14 empty] | Online PSC | 2
| VV |  | jižní fasáda | [14 empty] | VV | 2 | 1 | True | 0 | ROZPOCET
| VV |  | okno Ok/5 | [14 empty] | VV | 2 | 1 | True | 0 | ROZPOCET
| VV |  | 5 |  | 5 | [12 empty] | VV | 2 | 2 | True | 0 | ROZPOCET
| VV |  | Součet |  | 5 | [12 empty] | VV | 2 | 4 | True | 1 | ROZPOCET
165 | M | 55342547 | žaluzie Z-90 fasádní ovládaná základním motorem příslušenství plochy do 3,0m2 | m2 | 15 |  | 0 | CS ÚRS 2022 01 |  | základní |  | 0 | 0.001 | 0.015 | 0 | 0 | 32 | M | 2 |  |  |  | ROZPOCET | 0 | 0 | 0 | 0 | 0 | 1 | 0 | 16 | -595072806
| VV |  | jižní fasáda | [14 empty] | VV | 2 | 1 | True | 0 | ROZPOCET
| VV |  | okno Ok/5 | [14 empty] | VV | 2 | 1 | True | 0 | ROZPOCET
| VV |  | (1*3)*5 |  | 15 | [12 empty] | VV | 2 | 2 | True | 0 | ROZPOCET
| VV |  | Součet |  | 15 | [12 empty] | VV | 2 | 4 | True | 1 | ROZPOCET
166 | K | 786623023 | Montáž fasádních žaluzií upevněných před okenní nebo dveřní otvor na fasádu, ovládaných motorem, včetně krycího plechu a vodících profilů, plochy přes 4 do 6 m2 | kus | 1 |  | 0 | CS ÚRS 2022 01 |  | základní |  | 0 | 0 | 0 | 0 | 0 | 16 | K | 2 |  |  |  | ROZPOCET | 0 | 0 | 0 | 0 | 0 | 1 | 0 | 16 | 407497073
| Online PSC |  | https://podminky.urs.cz/item/CS_URS_2022_01/786623023 | [14 empty] | Online PSC | 2
| VV |  | jižní fasáda | [14 empty] | VV | 2 | 1 | True | 0 | ROZPOCET
| VV |  | okno Ok/4 | [14 empty] | VV | 2 | 1 | True | 0 | ROZPOCET
| VV |  | 1 |  | 1 | [12 empty] | VV | 2 | 2 | True | 0 | ROZPOCET
| VV |  | Součet |  | 1 | [12 empty] | VV | 2 | 4 | True | 1 | ROZPOCET
167 | M | 55342550 | žaluzie Z-90 fasádní ovládaná základním motorem příslušenství plochy do 6,0m2 | m2 | 6 |  | 0 | CS ÚRS 2022 01 |  | základní |  | 0 | 0.001 | 0.006 | 0 | 0 | 32 | M | 2 |  |  |  | ROZPOCET | 0 | 0 | 0 | 0 | 0 | 1 | 0 | 16 | 238304839
| VV |  | jižní fasáda | [14 empty] | VV | 2 | 1 | True | 0 | ROZPOCET
| VV |  | okno Ok/4 | [14 empty] | VV | 2 | 1 | True | 0 | ROZPOCET
| VV |  | 2*3 |  | 6 | [12 empty] | VV | 2 | 2 | True | 0 | ROZPOCET
| VV |  | Součet |  | 6 | [12 empty] | VV | 2 | 4 | True | 1 | ROZPOCET
168 | K | 786623027 | Montáž fasádních žaluzií upevněných před okenní nebo dveřní otvor na fasádu, ovládaných motorem, včetně krycího plechu a vodících profilů, plochy přes 8 m2 | kus | 2 |  | 0 | CS ÚRS 2022 01 |  | základní |  | 0 | 0 | 0 | 0 | 0 | 16 | K | 2 |  |  |  | ROZPOCET | 0 | 0 | 0 | 0 | 0 | 1 | 0 | 16 | -234835877
| Online PSC |  | https://podminky.urs.cz/item/CS_URS_2022_01/786623027 | [14 empty] | Online PSC | 2
| VV |  | jižní fasáda | [14 empty] | VV | 2 | 1 | True | 0 | ROZPOCET
| VV |  | okno Ok/6 | [14 empty] | VV | 2 | 1 | True | 0 | ROZPOCET
| VV |  | 1+1 |  | 2 | [12 empty] | VV | 2 | 2 | True | 0 | ROZPOCET
| VV |  | Součet |  | 2 | [12 empty] | VV | 2 | 4 | True | 1 | ROZPOCET
169 | M | 55342553 | žaluzie Z-90 fasádní ovládaná základním motorem příslušenství plochy do 12,0m2 | m2 | 24 |  | 0 | CS ÚRS 2022 01 |  | základní |  | 0 | 0.001 | 0.024 | 0 | 0 | 32 | M | 2 |  |  |  | ROZPOCET | 0 | 0 | 0 | 0 | 0 | 1 | 0 | 16 | 1658235475
| VV |  | jižní fasáda | [14 empty] | VV | 2 | 1 | True | 0 | ROZPOCET
| VV |  | okno Ok/6 | [14 empty] | VV | 2 | 1 | True | 0 | ROZPOCET
| VV |  | (4*3)*2 |  | 24 | [12 empty] | VV | 2 | 2 | True | 0 | ROZPOCET
| VV |  | Součet |  | 24 | [12 empty] | VV | 2 | 4 | True | 1 | ROZPOCET
170 | K | 998786203 | Přesun hmot pro stínění a čalounické úpravy stanovený procentní sazbou (%) z ceny vodorovná dopravní vzdálenost do 50 m v objektech výšky přes 12 do 24 m | % |  |  | 0 | CS ÚRS 2022 01 |  | základní |  | 0 | 0 | 0 | 0 | 0 | 16 | K | 2 |  |  |  | ROZPOCET | 0 | 0 | 0 | 0 | 0 | 1 | 0 | 16 | 1222542989
| Online PSC |  | https://podminky.urs.cz/item/CS_URS_2022_01/998786203 | [14 empty] | Online PSC | 2
| D | VRN | Vedlejší rozpočtové náklady |  |  |  | 0 |  |  |  |  | 0 |  | 0 |  | 0 | 5 | D | 0 |  |  |  | ROZPOCET | [6 empty] | 0
171 | K | VRN01 | Zařízení staveniště | % |  |  | 0 |  |  | základní |  | 0 | 0 | 0 | 0 | 0 | 4 | K | 1 |  |  |  | ROZPOCET | 0 | 0 | 0 | 0 | 0 | 1 | 0 | 4 | 1016224834

## 06 - Architektonicko - st...
{e5536ca3-4bba-43f5-9101-0a9aeb1d6a6d}
2
| KRYCÍ LIST SOUPISU PRACÍ | [7 empty] | v --- níže se nacházejí doplnkové a pomocné údaje k sestavám --- v | [8 empty] | False
Stavba:
OU - stavební úpravy objektu ZW - děkanát Lékařské fakulty
Objekt:
SO 01 - Architektonicko - stavební řešení Děkanátu LF, mimo velkoprostorovou učebnu
Soupis:
06 - Architektonicko - stavební řešení 4. NP
| KSO: |  |  |  |  | CC-CZ:
| Místo: |  |  |  |  | Datum: | 16. 9. 2021
| Zadavatel: |  |  |  |  | IČ: | 61988987
|  | Ostravská univerzita, Dvořákova 138/7, Ostrava |  |  |  | DIČ:
| Uchazeč: |  |  |  |  | IČ: | Vyplň údaj
|  | Vyplň údaj |  |  |  | DIČ: | Vyplň údaj
| Projektant: |  |  |  |  | IČ: | 60766859
|  | Ing.arch.Martin Janda,Lomná 1895, Frenštát p.R. |  |  |  | DIČ:
| Zpracovatel: |  |  |  |  | IČ:
DIČ:
Poznámka:
| Cena bez DPH | [5 empty] | 0
|  |  | Základ daně |  |  | Sazba daně | Výše daně
| DPH | základní | 0 |  |  | 21% | 0
|  | snížená | 0 |  |  | 15% | 0
|  | zákl. přenesená | 0 |  |  | 21% | 0
|  | sníž. přenesená | 0 |  |  | 15% | 0
|  | nulová | 0 |  |  | 0% | 0
| Cena s DPH |  |  | v | CZK |  | 0
REKAPITULACE ČLENĚNÍ SOUPISU PRACÍ
Stavba:
OU - stavební úpravy objektu ZW - děkanát Lékařské fakulty
Objekt:
SO 01 - Architektonicko - stavební řešení Děkanátu LF, mimo velkoprostorovou učebnu
Soupis:
06 - Architektonicko - stavební řešení 4. NP
Místo: | [5 empty] | Datum: | 16. 9. 2021
Zadavatel: |  |  | Ostravská univerzita, Dvořákova 138/7, Ostrava |  |  | Projektant: | Ing.arch.Martin Janda,Lomná 1895, Frenštát p.R.
Uchazeč: |  |  | Vyplň údaj |  |  | Zpracovatel:
Kód dílu - Popis | [6 empty] | Cena celkem [CZK]
Náklady stavby celkem | [6 empty] | 0 | [11 empty] | -1
| HSV - Práce a dodávky HSV | [5 empty] | 0
| 3 - Svislé a kompletní konstrukce | [5 empty] | 0
| 4 - Vodorovné konstrukce | [5 empty] | 0
| 5 - Komunikace pozemní | [5 empty] | 0
| 6 - Úpravy povrchů, podlahy a osazování výplní | [5 empty] | 0
| 9 - Ostatní konstrukce a práce, bourání | [5 empty] | 0
| 998 - Přesun hmot | [5 empty] | 0
| PSV - Práce a dodávky PSV | [5 empty] | 0
| 711 - Izolace proti vodě, vlhkosti a plynům | [5 empty] | 0
| 712 - Povlakové krytiny | [5 empty] | 0
| 713 - Izolace tepelné | [5 empty] | 0
| 725 - Zdravotechnika - zařizovací předměty | [5 empty] | 0
| 762 - Konstrukce tesařské | [5 empty] | 0
| 763 - Konstrukce suché výstavby | [5 empty] | 0
| 764 - Konstrukce klempířské | [5 empty] | 0
| 766 - Konstrukce truhlářské | [5 empty] | 0
| 767 - Konstrukce zámečnické | [5 empty] | 0
| 771 - Podlahy z dlaždic | [5 empty] | 0
| 776 - Podlahy povlakové | [5 empty] | 0
| 781 - Dokončovací práce - obklady | [5 empty] | 0
| 784 - Dokončovací práce - malby a tapety | [5 empty] | 0
| 786 - Dokončovací práce - čalounické úpravy | [5 empty] | 0
| VRN - Vedlejší rozpočtové náklady | [5 empty] | 0
SOUPIS PRACÍ
Stavba:
OU - stavební úpravy objektu ZW - děkanát Lékařské fakulty
Objekt:
SO 01 - Architektonicko - stavební řešení Děkanátu LF, mimo velkoprostorovou učebnu
Soupis:
06 - Architektonicko - stavební řešení 4. NP
Místo: | [5 empty] | Datum: | 16. 9. 2021
Zadavatel: |  |  | Ostravská univerzita, Dvořákova 138/7, Ostrava |  |  | Projektant: | Ing.arch.Martin Janda,Lomná 1895, Frenštát p.R.
Uchazeč: |  |  | Vyplň údaj |  |  | Zpracovatel:
PČ | Typ | Kód | Popis | MJ | Množství | J.cena [CZK] | Cena celkem [CZK] | Cenová soustava |  | DPH | J. Nh [h] | Nh celkem [h] | J. hmotnost [t] | Hmotnost celkem [t] | J. suť [t] | Suť Celkem [t]
Náklady soupisu celkem | [6 empty] | 0 |  |  |  |  | 0 |  | 537.9092 |  | 0 |  | D | -1 | [10 empty] | 0
| D | HSV | Práce a dodávky HSV |  |  |  | 0 |  |  |  |  | 0 |  | 514.0549 |  | 0 | 1 | D | 0 |  |  |  | ROZPOCET | [6 empty] | 0
| D | 3 | Svislé a kompletní konstrukce |  |  |  | 0 |  |  |  |  | 0 |  | 114.3196 |  | 0 | 1 | D | 1 |  |  |  | ROZPOCET | [6 empty] | 0
1 | K | 311272241 | Zdivo z pórobetonových tvárnic na tenké maltové lože, tl. zdiva 300 mm pevnost tvárnic přes P2 do P4, objemová hmotnost přes 450 do 600 kg/m3 na pero a drážku | m2 | 191.098 |  | 0 | CS ÚRS 2021 02 |  | základní |  | 0 | 0.20712 | 39.5802 | 0 | 0 | 4 | K | 2 |  |  |  | ROZPOCET | 0 | 0 | 0 | 0 | 0 | 1 | 0 | 4 | 1177925559
| Online PSC |  | https://podminky.urs.cz/item/CS_URS_2021_02/311272241 | [14 empty] | Online PSC | 2
| VV |  | výkres D.1.1.09 půdorys 4.NP | [14 empty] | VV | 2 | 1 | True | 0 | ROZPOCET
| VV |  | (4,1+3,8+4,1)*3,15 |  | 37.8 | [12 empty] | VV | 2 | 2 | True | 0 | ROZPOCET
| VV |  | -(3*0,8+1*0,8)*2 |  | -6.4 | [12 empty] | VV | 2 | 2 | True | 0 | ROZPOCET
| VV |  | (6,505+6,6+2,9+11,5)*3,15 |  | 86.641 | [12 empty] | VV | 2 | 2 | True | 0 | ROZPOCET
| VV |  | -(2*3+2*3+4*3+1*2,4+2,88*2,4) |  | -33.312 | [12 empty] | VV | 2 | 2 | True | 0 | ROZPOCET
| VV |  | (2+0,7)*3,15 |  | 8.505 | [12 empty] | VV | 2 | 2 | True | 0 | ROZPOCET
| VV |  | (4+3,8+4)*3,15 |  | 37.17 | [12 empty] | VV | 2 | 2 | True | 0 | ROZPOCET
| VV |  | (6,505+6,6+6,6+11,5)*3,15 |  | 98.296 | [12 empty] | VV | 2 | 2 | True | 0 | ROZPOCET
| VV |  | -(2*3+1*3*3+2*3+1*3+5,35*2,6+1*3) |  | -40.91 | [12 empty] | VV | 2 | 2 | True | 0 | ROZPOCET
| VV |  | 0,5*3,15 |  | 1.575 | [12 empty] | VV | 2 | 2 | True | 0 | ROZPOCET
| VV |  | 0,3*3,15 |  | 0.945 | [12 empty] | VV | 2 | 2 | True | 0 | ROZPOCET
| VV |  | 0,25*3,15 |  | 0.788 | [12 empty] | VV | 2 | 2 | True | 0 | ROZPOCET
| VV |  | Součet |  | 191.098 | [12 empty] | VV | 2 | 4 | True | 1 | ROZPOCET
2 | K | 330321610 | Sloupy, pilíře, táhla, rámové stojky, vzpěry z betonu železového (bez výztuže) bez zvláštních nároků na vliv prostředí tř. C 30/37 | m3 | 12.632 |  | 0 | CS ÚRS 2021 02 |  | základní |  | 0 | 2.4533 | 30.99 | 0 | 0 | 4 | K | 2 |  |  |  | ROZPOCET | 0 | 0 | 0 | 0 | 0 | 1 | 0 | 4 | -1489465028
| Online PSC |  | https://podminky.urs.cz/item/CS_URS_2021_02/330321610 | [14 empty] | Online PSC | 2
| VV |  | výkres D.1.1.09 půdorys 4.NP | [14 empty] | VV | 2 | 1 | True | 0 | ROZPOCET
| VV |  | (0,4*0,4*3,15)*11 |  | 5.544 | [12 empty] | VV | 2 | 2 | True | 0 | ROZPOCET
| VV |  | (0,5*0,5*3,15)*9 |  | 7.088 | [12 empty] | VV | 2 | 2 | True | 0 | ROZPOCET
| VV |  | Součet |  | 12.632 | [12 empty] | VV | 2 | 4 | True | 1 | ROZPOCET
3 | K | 331351121 | Bednění hranatých sloupů a pilířů včetně vzepření průřezu pravoúhlého čtyřúhelníka výšky do 4 m, průřezu přes 0,08 do 0,16 m2 zřízení | m2 | 55.44 |  | 0 | CS ÚRS 2021 02 |  | základní |  | 0 | 0.00244 | 0.13527 | 0 | 0 | 4 | K | 2 |  |  |  | ROZPOCET | 0 | 0 | 0 | 0 | 0 | 1 | 0 | 4 | -1575239271
| Online PSC |  | https://podminky.urs.cz/item/CS_URS_2021_02/331351121 | [14 empty] | Online PSC | 2
| VV |  | výkres D.1.1.09 půdorys .NP | [14 empty] | VV | 2 | 1 | True | 0 | ROZPOCET
| VV |  | (0,4+0,4)*2*3,15*11 |  | 55.44 | [12 empty] | VV | 2 | 2 | True | 0 | ROZPOCET
| VV |  | Součet |  | 55.44 | [12 empty] | VV | 2 | 4 | True | 1 | ROZPOCET
4 | K | 331351122 | Bednění hranatých sloupů a pilířů včetně vzepření průřezu pravoúhlého čtyřúhelníka výšky do 4 m, průřezu přes 0,08 do 0,16 m2 odstranění | m2 | 55.44 |  | 0 | CS ÚRS 2021 02 |  | základní |  | 0 | 0 | 0 | 0 | 0 | 4 | K | 2 |  |  |  | ROZPOCET | 0 | 0 | 0 | 0 | 0 | 1 | 0 | 4 | -2072914295
| Online PSC |  | https://podminky.urs.cz/item/CS_URS_2021_02/331351122 | [14 empty] | Online PSC | 2
| VV |  | výkres D.1.1.09 půdorys 4.NP | [14 empty] | VV | 2 | 1 | True | 0 | ROZPOCET
| VV |  | (0,4+0,4)*2*3,15*11 |  | 55.44 | [12 empty] | VV | 2 | 2 | True | 0 | ROZPOCET
| VV |  | Součet |  | 55.44 | [12 empty] | VV | 2 | 4 | True | 1 | ROZPOCET
5 | K | 331351125 | Bednění hranatých sloupů a pilířů včetně vzepření průřezu pravoúhlého čtyřúhelníka výšky do 4 m, průřezu přes 0,16 m2 zřízení | m2 | 50.4 |  | 0 | CS ÚRS 2021 02 |  | základní |  | 0 | 0.0022 | 0.11088 | 0 | 0 | 4 | K | 2 |  |  |  | ROZPOCET | 0 | 0 | 0 | 0 | 0 | 1 | 0 | 4 | 1740026314
| Online PSC |  | https://podminky.urs.cz/item/CS_URS_2021_02/331351125 | [14 empty] | Online PSC | 2
| VV |  | výkres D.1.1.09 půdorys 4.NP | [14 empty] | VV | 2 | 1 | True | 0 | ROZPOCET
| VV |  | (0,5+0,5)*2*3,15*8 |  | 50.4 | [12 empty] | VV | 2 | 2 | True | 0 | ROZPOCET
| VV |  | Součet |  | 50.4 | [12 empty] | VV | 2 | 4 | True | 1 | ROZPOCET
6 | K | 331351126 | Bednění hranatých sloupů a pilířů včetně vzepření průřezu pravoúhlého čtyřúhelníka výšky do 4 m, průřezu přes 0,16 m2 odstranění | m2 | 50.4 |  | 0 | CS ÚRS 2021 02 |  | základní |  | 0 | 0 | 0 | 0 | 0 | 4 | K | 2 |  |  |  | ROZPOCET | 0 | 0 | 0 | 0 | 0 | 1 | 0 | 4 | -1911096167
| Online PSC |  | https://podminky.urs.cz/item/CS_URS_2021_02/331351126 | [14 empty] | Online PSC | 2
| VV |  | výkres D.1.1.09 půdorys 4.NP | [14 empty] | VV | 2 | 1 | True | 0 | ROZPOCET
| VV |  | (0,5+0,5)*2*3,15*8 |  | 50.4 | [12 empty] | VV | 2 | 2 | True | 0 | ROZPOCET
| VV |  | Součet |  | 50.4 | [12 empty] | VV | 2 | 4 | True | 1 | ROZPOCET
7 | K | 331361821 | Výztuž sloupů, pilířů, rámových stojek, táhel nebo vzpěr hranatých svislých nebo šikmých (odkloněných) z betonářské oceli 10 505 (R) nebo BSt 500 | t | 3.79 |  | 0 | CS ÚRS 2021 02 |  | základní |  | 0 | 1.0524 | 3.9885 | 0 | 0 | 4 | K | 2 |  |  |  | ROZPOCET | 0 | 0 | 0 | 0 | 0 | 1 | 0 | 4 | 538879963
| Online PSC |  | https://podminky.urs.cz/item/CS_URS_2021_02/331361821 | [14 empty] | Online PSC | 2
| VV |  | 12,632*300/1000 |  | 3.79 | [12 empty] | VV | 2 | 2 | True | 0 | ROZPOCET
| VV |  | Součet |  | 3.79 | [12 empty] | VV | 2 | 4 | True | 1 | ROZPOCET
8 | K | 341321410 | Stěny a příčky z betonu železového (bez výztuže) nosné tř. C 25/30 | m3 | 15.145 |  | 0 | CS ÚRS 2021 02 |  | základní |  | 0 | 2.4533 | 37.1552 | 0 | 0 | 4 | K | 2 |  |  |  | ROZPOCET | 0 | 0 | 0 | 0 | 0 | 1 | 0 | 4 | -603765190
| Online PSC |  | https://podminky.urs.cz/item/CS_URS_2021_02/341321410 | [14 empty] | Online PSC | 2
| VV |  | půdorys 4.NP D.1.1.09 | [14 empty] | VV | 2 | 1 | True | 0 | ROZPOCET
| VV |  | (8,8+2,5+2,65+2,5+2,5)*3,5*0,2 |  | 13.265 | [12 empty] | VV | 2 | 2 | True | 0 | ROZPOCET
| VV |  | 5,5*0,15*3,5 |  | 2.888 | [12 empty] | VV | 2 | 2 | True | 0 | ROZPOCET
| VV |  | -(1,24*2,25)*0,2 |  | -0.558 | [12 empty] | VV | 2 | 2 | True | 0 | ROZPOCET
| VV |  | -(1*3)*0,15 |  | -0.45 | [12 empty] | VV | 2 | 2 | True | 0 | ROZPOCET
| VV |  | Součet |  | 15.145 | [12 empty] | VV | 2 | 4 | True | 1 | ROZPOCET
9 | K | 341351111 | Bednění stěn a příček nosných rovné oboustranné za každou stranu zřízení | m2 | 166.683 |  | 0 | CS ÚRS 2021 02 |  | základní |  | 0 | 0.00275 | 0.45838 | 0 | 0 | 4 | K | 2 |  |  |  | ROZPOCET | 0 | 0 | 0 | 0 | 0 | 1 | 0 | 4 | -1713730120
| Online PSC |  | https://podminky.urs.cz/item/CS_URS_2021_02/341351111 | [14 empty] | Online PSC | 2
| VV |  | půdorys 4.NP D.1.1.09 | [14 empty] | VV | 2 | 1 | True | 0 | ROZPOCET
| VV |  | (8,8+2,7+5,9+0,3+2,65+0,3+0,2+2,7)*3,5 |  | 82.425 | [12 empty] | VV | 2 | 2 | True | 0 | ROZPOCET
| VV |  | (5,5+2,4+5,5+2,4)*3,5 |  | 55.3 | [12 empty] | VV | 2 | 2 | True | 0 | ROZPOCET
| VV |  | (1,24+2,25*2)*0,2 |  | 1.148 | [12 empty] | VV | 2 | 2 | True | 0 | ROZPOCET
| VV |  | (1+3*2)*0,15 |  | 1.05 | [12 empty] | VV | 2 | 2 | True | 0 | ROZPOCET
| VV |  | -(1,24*2,25+1*3) |  | -5.79 | [12 empty] | VV | 2 | 2 | True | 0 | ROZPOCET
| VV |  | (2+2,65)*2*3,5 |  | 32.55 | [12 empty] | VV | 2 | 2 | True | 0 | ROZPOCET
| VV |  | Součet |  | 166.683 | [12 empty] | VV | 2 | 4 | True | 1 | ROZPOCET
10 | K | 341351112 | Bednění stěn a příček nosných rovné oboustranné za každou stranu odstranění | m2 | 166.683 |  | 0 | CS ÚRS 2021 02 |  | základní |  | 0 | 0 | 0 | 0 | 0 | 4 | K | 2 |  |  |  | ROZPOCET | 0 | 0 | 0 | 0 | 0 | 1 | 0 | 4 | 1456200432
| Online PSC |  | https://podminky.urs.cz/item/CS_URS_2021_02/341351112 | [14 empty] | Online PSC | 2
| VV |  | půdorys 4.NP D.1.1.09 | [14 empty] | VV | 2 | 1 | True | 0 | ROZPOCET
| VV |  | (8,8+2,7+5,9+0,3+2,65+0,3+0,2+2,7)*3,5 |  | 82.425 | [12 empty] | VV | 2 | 2 | True | 0 | ROZPOCET
| VV |  | (5,5+2,4+5,5+2,4)*3,5 |  | 55.3 | [12 empty] | VV | 2 | 2 | True | 0 | ROZPOCET
| VV |  | (1,24+2,25*2)*0,2 |  | 1.148 | [12 empty] | VV | 2 | 2 | True | 0 | ROZPOCET
| VV |  | (1+3*2)*0,15 |  | 1.05 | [12 empty] | VV | 2 | 2 | True | 0 | ROZPOCET
| VV |  | -(1,24*2,25+1*3) |  | -5.79 | [12 empty] | VV | 2 | 2 | True | 0 | ROZPOCET
| VV |  | (2+2,65)*2*3,5 |  | 32.55 | [12 empty] | VV | 2 | 2 | True | 0 | ROZPOCET
| VV |  | Součet |  | 166.683 | [12 empty] | VV | 2 | 4 | True | 1 | ROZPOCET
11 | K | 341361821 | Výztuž stěn a příček nosných svislých nebo šikmých, rovných nebo oblých z betonářské oceli 10 505 (R) nebo BSt 500 | t | 1.817 |  | 0 | CS ÚRS 2021 02 |  | základní |  | 0 | 1.0463 | 1.9012 | 0 | 0 | 4 | K | 2 |  |  |  | ROZPOCET | 0 | 0 | 0 | 0 | 0 | 1 | 0 | 4 | 708689783
| Online PSC |  | https://podminky.urs.cz/item/CS_URS_2021_02/341361821 | [14 empty] | Online PSC | 2
| VV |  | 15,145*120/1000 |  | 1.817 | [12 empty] | VV | 2 | 2 | True | 0 | ROZPOCET
| VV |  | Součet |  | 1.817 | [12 empty] | VV | 2 | 4 | True | 1 | ROZPOCET
| D | 4 | Vodorovné konstrukce |  |  |  | 0 |  |  |  |  | 0 |  | 332.9517 |  | 0 | 1 | D | 1 |  |  |  | ROZPOCET | [6 empty] | 0
12 | K | 411321616 | Stropy z betonu železového (bez výztuže) stropů deskových, plochých střech, desek balkonových, desek hřibových stropů včetně hlavic hřibových sloupů tř. C 30/37 | m3 | 99.019 |  | 0 | CS ÚRS 2021 02 |  | základní |  | 0 | 2.4534 | 242.9362 | 0 | 0 | 4 | K | 2 |  |  |  | ROZPOCET | 0 | 0 | 0 | 0 | 0 | 1 | 0 | 4 | -1934548336
| Online PSC |  | https://podminky.urs.cz/item/CS_URS_2021_02/411321616 | [14 empty] | Online PSC | 2
| VV |  | výkres D.1.1.09 půdorys 4.NP | [14 empty] | VV | 2 | 1 | True | 0 | ROZPOCET
| VV |  | 21,05*13,6*0,25 |  | 71.57 | [12 empty] | VV | 2 | 2 | True | 0 | ROZPOCET
| VV |  | 12,25*13,6*0,2 |  | 33.32 | [12 empty] | VV | 2 | 2 | True | 0 | ROZPOCET
| VV |  | -(2,4*5,5+2*2,65)*0,25 |  | -4.625 | [12 empty] | VV | 2 | 2 | True | 0 | ROZPOCET
| VV |  | -(0,84*0,95)*0,25 |  | -0.2 | [12 empty] | VV | 2 | 2 | True | 0 | ROZPOCET
| VV |  | -(5,65*4,63*0,2) |  | -5.232 | [12 empty] | VV | 2 | 2 | True | 0 | ROZPOCET
| VV |  | Mezisoučet |  | 94.833 | [12 empty] | VV | 2 | 3 | True | 0 | ROZPOCET
| VV |  | 33,3*0,23*0,1 |  | 0.766 | [12 empty] | VV | 2 | 2 | True | 0 | ROZPOCET
| VV |  | (0,2+6,9+7,01+6,94+0,25+4,4+5,65+4,4+0,4+5,45+0,5+0,25)*0,23*0,1 |  | 0.974 | [12 empty] | VV | 2 | 2 | True | 0 | ROZPOCET
| VV |  | 14,06*0,23*0,1 |  | 0.323 | [12 empty] | VV | 2 | 2 | True | 0 | ROZPOCET
| VV |  | 14,06*0,23*0,1 |  | 0.323 | [12 empty] | VV | 2 | 2 | True | 0 | ROZPOCET
| VV |  | Mezisoučet |  | 2.386 | [12 empty] | VV | 2 | 3 | True | 0 | ROZPOCET
| VV |  | výtahová šachta | [14 empty] | VV | 2 | 1 | True | 0 | ROZPOCET
| VV |  | 3*3*0,2 |  | 1.8 | [12 empty] | VV | 2 | 2 | True | 0 | ROZPOCET
| VV |  | Součet |  | 99.019 | [12 empty] | VV | 2 | 4 | True | 1 | ROZPOCET
13 | K | 411351011 | Bednění stropních konstrukcí - bez podpěrné konstrukce desek tloušťky stropní desky přes 5 do 25 cm zřízení | m2 | 398.148 |  | 0 | CS ÚRS 2021 02 |  | základní |  | 0 | 0.00533 | 2.1221 | 0 | 0 | 4 | K | 2 |  |  |  | ROZPOCET | 0 | 0 | 0 | 0 | 0 | 1 | 0 | 4 | -1889721460
| Online PSC |  | https://podminky.urs.cz/item/CS_URS_2021_02/411351011 | [14 empty] | Online PSC | 2
| VV |  | výkres D.1.1.09 půdorys 4.NP | [14 empty] | VV | 2 | 1 | True | 0 | ROZPOCET
| VV |  | 20,2*12,8 |  | 258.56 | [12 empty] | VV | 2 | 2 | True | 0 | ROZPOCET
| VV |  | -(2,7*8,8) |  | -23.76 | [12 empty] | VV | 2 | 2 | True | 0 | ROZPOCET
| VV |  | 2,65*0,3 |  | 0.795 | [12 empty] | VV | 2 | 2 | True | 0 | ROZPOCET
| VV |  | (0,84+0,95)*2*0,25 |  | 0.895 | [12 empty] | VV | 2 | 2 | True | 0 | ROZPOCET
| VV |  | -(1,24*1,35) |  | -1.674 | [12 empty] | VV | 2 | 2 | True | 0 | ROZPOCET
| VV |  | (21,28+14,06+21,28)*(0,15+0,23+0,1) |  | 27.178 | [12 empty] | VV | 2 | 2 | True | 0 | ROZPOCET
| VV |  | (5,5+2,4)*2*0,25 |  | 3.95 | [12 empty] | VV | 2 | 2 | True | 0 | ROZPOCET
| VV |  | (2,65+2)*2*0,25 |  | 2.325 | [12 empty] | VV | 2 | 2 | True | 0 | ROZPOCET
| VV |  | 5,35*3,9 |  | 20.865 | [12 empty] | VV | 2 | 2 | True | 0 | ROZPOCET
| VV |  | 11,5*3,8 |  | 43.7 | [12 empty] | VV | 2 | 2 | True | 0 | ROZPOCET
| VV |  | 11,5*3,9 |  | 44.85 | [12 empty] | VV | 2 | 2 | True | 0 | ROZPOCET
| VV |  | (14,06+12,48)*(0,1+0,23+0,1) |  | 11.412 | [12 empty] | VV | 2 | 2 | True | 0 | ROZPOCET
| VV |  | (0,25+4,4+0,23+5,19+0,23+4,4+0,4+5,45+0,5)*(0,1+0,23+0,1) |  | 9.052 | [12 empty] | VV | 2 | 2 | True | 0 | ROZPOCET
| VV |  | Součet |  | 398.148 | [12 empty] | VV | 2 | 4 | True | 1 | ROZPOCET
14 | K | 411351012 | Bednění stropních konstrukcí - bez podpěrné konstrukce desek tloušťky stropní desky přes 5 do 25 cm odstranění | m2 | 398.148 |  | 0 | CS ÚRS 2021 02 |  | základní |  | 0 | 0 | 0 | 0 | 0 | 4 | K | 2 |  |  |  | ROZPOCET | 0 | 0 | 0 | 0 | 0 | 1 | 0 | 4 | -1390961480
| Online PSC |  | https://podminky.urs.cz/item/CS_URS_2021_02/411351012 | [14 empty] | Online PSC | 2
| VV |  | výkres D.1.1.09 půdorys 4.NP | [14 empty] | VV | 2 | 1 | True | 0 | ROZPOCET
| VV |  | 20,2*12,8 |  | 258.56 | [12 empty] | VV | 2 | 2 | True | 0 | ROZPOCET
| VV |  | -(2,7*8,8) |  | -23.76 | [12 empty] | VV | 2 | 2 | True | 0 | ROZPOCET
| VV |  | 2,65*0,3 |  | 0.795 | [12 empty] | VV | 2 | 2 | True | 0 | ROZPOCET
| VV |  | (0,84+0,95)*2*0,25 |  | 0.895 | [12 empty] | VV | 2 | 2 | True | 0 | ROZPOCET
| VV |  | -(1,24*1,35) |  | -1.674 | [12 empty] | VV | 2 | 2 | True | 0 | ROZPOCET
| VV |  | (21,28+14,06+21,28)*(0,15+0,23+0,1) |  | 27.178 | [12 empty] | VV | 2 | 2 | True | 0 | ROZPOCET
| VV |  | (5,5+2,4)*2*0,25 |  | 3.95 | [12 empty] | VV | 2 | 2 | True | 0 | ROZPOCET
| VV |  | (2,65+2)*2*0,25 |  | 2.325 | [12 empty] | VV | 2 | 2 | True | 0 | ROZPOCET
| VV |  | 5,35*3,9 |  | 20.865 | [12 empty] | VV | 2 | 2 | True | 0 | ROZPOCET
| VV |  | 11,5*3,8 |  | 43.7 | [12 empty] | VV | 2 | 2 | True | 0 | ROZPOCET
| VV |  | 11,5*3,9 |  | 44.85 | [12 empty] | VV | 2 | 2 | True | 0 | ROZPOCET
| VV |  | (14,06+12,48)*(0,1+0,23+0,1) |  | 11.412 | [12 empty] | VV | 2 | 2 | True | 0 | ROZPOCET
| VV |  | (0,25+4,4+0,23+5,19+0,23+4,4+0,4+5,45+0,5)*(0,1+0,23+0,1) |  | 9.052 | [12 empty] | VV | 2 | 2 | True | 0 | ROZPOCET
| VV |  | Součet |  | 398.148 | [12 empty] | VV | 2 | 4 | True | 1 | ROZPOCET
15 | K | 411354313 | Podpěrná konstrukce stropů - desek, kleneb a skořepin výška podepření do 4 m tloušťka stropu přes 15 do 25 cm zřízení | m2 | 397.429 |  | 0 | CS ÚRS 2021 02 |  | základní |  | 0 | 0.00088 | 0.34974 | 0 | 0 | 4 | K | 2 |  |  |  | ROZPOCET | 0 | 0 | 0 | 0 | 0 | 1 | 0 | 4 | 1557532301
| Online PSC |  | https://podminky.urs.cz/item/CS_URS_2021_02/411354313 | [14 empty] | Online PSC | 2
| VV |  | výkres D.1.1.09 půdorys 4.NP | [14 empty] | VV | 2 | 1 | True | 0 | ROZPOCET
| VV |  | 20,2*12,8 |  | 258.56 | [12 empty] | VV | 2 | 2 | True | 0 | ROZPOCET
| VV |  | -(5,5*2,4+2*2,65) |  | -18.5 | [12 empty] | VV | 2 | 2 | True | 0 | ROZPOCET
| VV |  | (21,28+14,06+21,28)*0,23 |  | 13.023 | [12 empty] | VV | 2 | 2 | True | 0 | ROZPOCET
| VV |  | 11,5*3,9 |  | 44.85 | [12 empty] | VV | 2 | 2 | True | 0 | ROZPOCET
| VV |  | 11,5*3,8 |  | 43.7 | [12 empty] | VV | 2 | 2 | True | 0 | ROZPOCET
| VV |  | 11,5*3,9 |  | 44.85 | [12 empty] | VV | 2 | 2 | True | 0 | ROZPOCET
| VV |  | (14,06+12,48)*0,23 |  | 6.104 | [12 empty] | VV | 2 | 2 | True | 0 | ROZPOCET
| VV |  | (0,25+4,4+0,23+5,19+0,23+4,4+0,4+5,45+0,5)*0,23 |  | 4.842 | [12 empty] | VV | 2 | 2 | True | 0 | ROZPOCET
| VV |  | Součet |  | 397.429 | [12 empty] | VV | 2 | 4 | True | 1 | ROZPOCET
16 | K | 411354314 | Podpěrná konstrukce stropů - desek, kleneb a skořepin výška podepření do 4 m tloušťka stropu přes 15 do 25 cm odstranění | m2 | 397.429 |  | 0 | CS ÚRS 2021 02 |  | základní |  | 0 | 0 | 0 | 0 | 0 | 4 | K | 2 |  |  |  | ROZPOCET | 0 | 0 | 0 | 0 | 0 | 1 | 0 | 4 | -977177434
| Online PSC |  | https://podminky.urs.cz/item/CS_URS_2021_02/411354314 | [14 empty] | Online PSC | 2
| VV |  | výkres D.1.1.09 půdorys 4.NP | [14 empty] | VV | 2 | 1 | True | 0 | ROZPOCET
| VV |  | 20,2*12,8 |  | 258.56 | [12 empty] | VV | 2 | 2 | True | 0 | ROZPOCET
| VV |  | -(5,5*2,4+2*2,65) |  | -18.5 | [12 empty] | VV | 2 | 2 | True | 0 | ROZPOCET
| VV |  | (21,28+14,06+21,28)*0,23 |  | 13.023 | [12 empty] | VV | 2 | 2 | True | 0 | ROZPOCET
| VV |  | 11,5*3,9 |  | 44.85 | [12 empty] | VV | 2 | 2 | True | 0 | ROZPOCET
| VV |  | 11,5*3,8 |  | 43.7 | [12 empty] | VV | 2 | 2 | True | 0 | ROZPOCET
| VV |  | 11,5*3,9 |  | 44.85 | [12 empty] | VV | 2 | 2 | True | 0 | ROZPOCET
| VV |  | (14,06+12,48)*0,23 |  | 6.104 | [12 empty] | VV | 2 | 2 | True | 0 | ROZPOCET
| VV |  | (0,25+4,4+0,23+5,19+0,23+4,4+0,4+5,45+0,5)*0,23 |  | 4.842 | [12 empty] | VV | 2 | 2 | True | 0 | ROZPOCET
| VV |  | Součet |  | 397.429 | [12 empty] | VV | 2 | 4 | True | 1 | ROZPOCET
17 | K | 411361821 | Výztuž stropů prostě uložených, vetknutých, spojitých, deskových, trámových (žebrových, kazetových), s keramickými a jinými vložkami, konsolových nebo balkonových, hřibových včetně hlavic hřibových sloupů, plochých střech a pro zavěšení železobetonových podhledů z betonářské oceli 10 505 (R) nebo BSt 500 | t | 12.872 |  | 0 | CS ÚRS 2021 02 |  | základní |  | 0 | 1.0555 | 13.587 | 0 | 0 | 4 | K | 2 |  |  |  | ROZPOCET | 0 | 0 | 0 | 0 | 0 | 1 | 0 | 4 | 1509349267
| Online PSC |  | https://podminky.urs.cz/item/CS_URS_2021_02/411361821 | [14 empty] | Online PSC | 2
| VV |  | 99,019*130/1000 |  | 12.872 | [12 empty] | VV | 2 | 2 | True | 0 | ROZPOCET
| VV |  | Součet |  | 12.872 | [12 empty] | VV | 2 | 4 | True | 1 | ROZPOCET
18 | K | 413322626 | Nosníky z betonu železového (bez výztuže) včetně stěnových i jeřábových drah, volných trámů, průvlaků, rámových příčlí, ztužidel, konzol, vodorovných táhel apod., tyčových konstrukcí pohledového tř. C 30/37 | m3 | 22.863 |  | 0 | CS ÚRS 2021 02 |  | základní |  | 0 | 2.4534 | 56.0912 | 0 | 0 | 4 | K | 2 |  |  |  | ROZPOCET | 0 | 0 | 0 | 0 | 0 | 1 | 0 | 4 | -247487415
| Online PSC |  | https://podminky.urs.cz/item/CS_URS_2021_02/413322626 | [14 empty] | Online PSC | 2
| VV |  | výkres D.1.1.09 půdorys 4.NP | [14 empty] | VV | 2 | 1 | True | 0 | ROZPOCET
| VV |  | 21,1*0,4*0,38 |  | 3.207 | [12 empty] | VV | 2 | 2 | True | 0 | ROZPOCET
| VV |  | 21,1*0,4*0,38 |  | 3.207 | [12 empty] | VV | 2 | 2 | True | 0 | ROZPOCET
| VV |  | 12,8*0,4*0,38 |  | 1.946 | [12 empty] | VV | 2 | 2 | True | 0 | ROZPOCET
| VV |  | 6,35*0,5*0,43 |  | 1.365 | [12 empty] | VV | 2 | 2 | True | 0 | ROZPOCET
| VV |  | 12,8*0,5*0,43 |  | 2.752 | [12 empty] | VV | 2 | 2 | True | 0 | ROZPOCET
| VV |  | 12,5*0,5*0,43 |  | 2.688 | [12 empty] | VV | 2 | 2 | True | 0 | ROZPOCET
| VV |  | 11,5*0,5*0,43 |  | 2.473 | [12 empty] | VV | 2 | 2 | True | 0 | ROZPOCET
| VV |  | 11,5*0,5*0,43 |  | 2.473 | [12 empty] | VV | 2 | 2 | True | 0 | ROZPOCET
| VV |  | 12,8*0,5*0,43 |  | 2.752 | [12 empty] | VV | 2 | 2 | True | 0 | ROZPOCET
| VV |  | Součet |  | 22.863 | [12 empty] | VV | 2 | 4 | True | 1 | ROZPOCET
19 | K | 413351111 | Bednění nosníků a průvlaků - bez podpěrné konstrukce výška nosníku po spodní líc stropní desky do 100 cm zřízení | m2 | 156.039 |  | 0 | CS ÚRS 2021 02 |  | základní |  | 0 | 0.00663 | 1.0345 | 0 | 0 | 4 | K | 2 |  |  |  | ROZPOCET | 0 | 0 | 0 | 0 | 0 | 1 | 0 | 4 | -2057854678
| Online PSC |  | https://podminky.urs.cz/item/CS_URS_2021_02/413351111 | [14 empty] | Online PSC | 2
| VV |  | výkres D.1.1.09 půdorys 4.NP | [14 empty] | VV | 2 | 1 | True | 0 | ROZPOCET
| VV |  | (21,1+13,6+21,1)*0,38 |  | 21.204 | [12 empty] | VV | 2 | 2 | True | 0 | ROZPOCET
| VV |  | (20,7+12,8+20,7)*0,38 |  | 20.596 | [12 empty] | VV | 2 | 2 | True | 0 | ROZPOCET
| VV |  | (6,6+6,6+6,505+4,1+3,8+4,1+6,505+6,6+6,6)*0,4 |  | 20.564 | [12 empty] | VV | 2 | 2 | True | 0 | ROZPOCET
| VV |  | (12+0,25+13,6+12+0,25)*0,43 |  | 16.383 | [12 empty] | VV | 2 | 2 | True | 0 | ROZPOCET
| VV |  | (11,7+12,8+11,7)*0,43 |  | 15.566 | [12 empty] | VV | 2 | 2 | True | 0 | ROZPOCET
| VV |  | 13,6*0,38 |  | 5.168 | [12 empty] | VV | 2 | 2 | True | 0 | ROZPOCET
| VV |  | (0,5+3,9+3,8+3,9)*0,43 |  | 5.203 | [12 empty] | VV | 2 | 2 | True | 0 | ROZPOCET
| VV |  | 11,5*0,43*4 |  | 19.78 | [12 empty] | VV | 2 | 2 | True | 0 | ROZPOCET
| VV |  | (5,45+3,9+3,8+3,9+11,5)*0,5 |  | 14.275 | [12 empty] | VV | 2 | 2 | True | 0 | ROZPOCET
| VV |  | (3,9+3,8+3,9)*0,5 |  | 5.8 | [12 empty] | VV | 2 | 2 | True | 0 | ROZPOCET
| VV |  | 11,5*2*0,5 |  | 11.5 | [12 empty] | VV | 2 | 2 | True | 0 | ROZPOCET
| VV |  | Součet |  | 156.039 | [12 empty] | VV | 2 | 4 | True | 1 | ROZPOCET
20 | K | 413351112 | Bednění nosníků a průvlaků - bez podpěrné konstrukce výška nosníku po spodní líc stropní desky do 100 cm odstranění | m2 | 156.039 |  | 0 | CS ÚRS 2021 02 |  | základní |  | 0 | 0 | 0 | 0 | 0 | 4 | K | 2 |  |  |  | ROZPOCET | 0 | 0 | 0 | 0 | 0 | 1 | 0 | 4 | 291678091
| Online PSC |  | https://podminky.urs.cz/item/CS_URS_2021_02/413351112 | [14 empty] | Online PSC | 2
| VV |  | výkres D.1.1.09 půdorys 4.NP | [14 empty] | VV | 2 | 1 | True | 0 | ROZPOCET
| VV |  | (21,1+13,6+21,1)*0,38 |  | 21.204 | [12 empty] | VV | 2 | 2 | True | 0 | ROZPOCET
| VV |  | (20,7+12,8+20,7)*0,38 |  | 20.596 | [12 empty] | VV | 2 | 2 | True | 0 | ROZPOCET
| VV |  | (6,6+6,6+6,505+4,1+3,8+4,1+6,505+6,6+6,6)*0,4 |  | 20.564 | [12 empty] | VV | 2 | 2 | True | 0 | ROZPOCET
| VV |  | (12+0,25+13,6+12+0,25)*0,43 |  | 16.383 | [12 empty] | VV | 2 | 2 | True | 0 | ROZPOCET
| VV |  | (11,7+12,8+11,7)*0,43 |  | 15.566 | [12 empty] | VV | 2 | 2 | True | 0 | ROZPOCET
| VV |  | 13,6*0,38 |  | 5.168 | [12 empty] | VV | 2 | 2 | True | 0 | ROZPOCET
| VV |  | (0,5+3,9+3,8+3,9)*0,43 |  | 5.203 | [12 empty] | VV | 2 | 2 | True | 0 | ROZPOCET
| VV |  | 11,5*0,43*4 |  | 19.78 | [12 empty] | VV | 2 | 2 | True | 0 | ROZPOCET
| VV |  | (5,45+3,9+3,8+3,9+11,5)*0,5 |  | 14.275 | [12 empty] | VV | 2 | 2 | True | 0 | ROZPOCET
| VV |  | (3,9+3,8+3,9)*0,5 |  | 5.8 | [12 empty] | VV | 2 | 2 | True | 0 | ROZPOCET
| VV |  | 11,5*2*0,5 |  | 11.5 | [12 empty] | VV | 2 | 2 | True | 0 | ROZPOCET
| VV |  | Součet |  | 156.039 | [12 empty] | VV | 2 | 4 | True | 1 | ROZPOCET
21 | K | 413352111 | Podpěrná konstrukce nosníků a průvlaků výšky podepření do 4 m výšky nosníku (po spodní hranu stropní desky) do 100 cm zřízení | m2 | 52.139 |  | 0 | CS ÚRS 2021 02 |  | základní |  | 0 | 0.00134 | 0.069866 | 0 | 0 | 4 | K | 2 |  |  |  | ROZPOCET | 0 | 0 | 0 | 0 | 0 | 1 | 0 | 4 | 392663225
| Online PSC |  | https://podminky.urs.cz/item/CS_URS_2021_02/413352111 | [14 empty] | Online PSC | 2
| VV |  | výkres D.1.1.09 půdorys 4.NP | [14 empty] | VV | 2 | 1 | True | 0 | ROZPOCET
| VV |  | (6,6+6,6+6,505+4,1+3,8+4,1+6,505+6,6+6,6)*0,4 |  | 20.564 | [12 empty] | VV | 2 | 2 | True | 0 | ROZPOCET
| VV |  | (5,45+3,9+3,8+3,9+11,5)*0,5 |  | 14.275 | [12 empty] | VV | 2 | 2 | True | 0 | ROZPOCET
| VV |  | (3,9+3,8+3,9)*0,5 |  | 5.8 | [12 empty] | VV | 2 | 2 | True | 0 | ROZPOCET
| VV |  | (11,5*2)*0,5 |  | 11.5 | [12 empty] | VV | 2 | 2 | True | 0 | ROZPOCET
| VV |  | Součet |  | 52.139 | [12 empty] | VV | 2 | 4 | True | 1 | ROZPOCET
22 | K | 413352112 | Podpěrná konstrukce nosníků a průvlaků výšky podepření do 4 m výšky nosníku (po spodní hranu stropní desky) do 100 cm odstranění | m2 | 52.139 |  | 0 | CS ÚRS 2021 02 |  | základní |  | 0 | 0 | 0 | 0 | 0 | 4 | K | 2 |  |  |  | ROZPOCET | 0 | 0 | 0 | 0 | 0 | 1 | 0 | 4 | 738571375
| Online PSC |  | https://podminky.urs.cz/item/CS_URS_2021_02/413352112 | [14 empty] | Online PSC | 2
| VV |  | výkres D.1.1.09 půdorys 4.NP | [14 empty] | VV | 2 | 1 | True | 0 | ROZPOCET
| VV |  | (6,6+6,6+6,505+4,1+3,8+4,1+6,505+6,6+6,6)*0,4 |  | 20.564 | [12 empty] | VV | 2 | 2 | True | 0 | ROZPOCET
| VV |  | (5,45+3,9+3,8+3,9+11,5)*0,5 |  | 14.275 | [12 empty] | VV | 2 | 2 | True | 0 | ROZPOCET
| VV |  | (3,9+3,8+3,9)*0,5 |  | 5.8 | [12 empty] | VV | 2 | 2 | True | 0 | ROZPOCET
| VV |  | (11,5*2)*0,5 |  | 11.5 | [12 empty] | VV | 2 | 2 | True | 0 | ROZPOCET
| VV |  | Součet |  | 52.139 | [12 empty] | VV | 2 | 4 | True | 1 | ROZPOCET
23 | K | 413361821 | Výztuž nosníků včetně stěnových i jeřábových drah, volných trámů, průvlaků, rámových příčlí, ztužidel, konzol, vodorovných táhel apod. tyčových konstrukcí lemujících nebo vyztužujících stropní a podobné střešní konstrukce z betonářské oceli 10 505 (R) nebo BSt 500 | t | 2.972 |  | 0 | CS ÚRS 2021 02 |  | základní |  | 0 | 1.0551 | 3.1358 | 0 | 0 | 4 | K | 2 |  |  |  | ROZPOCET | 0 | 0 | 0 | 0 | 0 | 1 | 0 | 4 | -1320866682
| Online PSC |  | https://podminky.urs.cz/item/CS_URS_2021_02/413361821 | [14 empty] | Online PSC | 2
| VV |  | 22,863*130/1000 |  | 2.972 | [12 empty] | VV | 2 | 2 | True | 0 | ROZPOCET
| VV |  | Součet |  | 2.972 | [12 empty] | VV | 2 | 4 | True | 1 | ROZPOCET
24 | K | 430321414 | Schodišťové konstrukce a rampy z betonu železového (bez výztuže) stupně, schodnice, ramena, podesty s nosníky tř. C 25/30 | m3 | 5.131 |  | 0 | CS ÚRS 2021 02 |  | základní |  | 0 | 2.4534 | 12.5882 | 0 | 0 | 4 | K | 2 |  |  |  | ROZPOCET | 0 | 0 | 0 | 0 | 0 | 1 | 0 | 4 | 1714449273
| Online PSC |  | https://podminky.urs.cz/item/CS_URS_2021_02/430321414 | [14 empty] | Online PSC | 2
| VV |  | výkres D.1.1.09 půdorys 4.NP | [14 empty] | VV | 2 | 1 | True | 0 | ROZPOCET
| VV |  | ((0,4+0,25)/2*0,297)*20 |  | 1.931 | [12 empty] | VV | 2 | 2 | True | 0 | ROZPOCET
| VV |  | 1,345*2,4*0,2 |  | 0.646 | [12 empty] | VV | 2 | 2 | True | 0 | ROZPOCET
| VV |  | 1,225*2,4*0,2 |  | 0.588 | [12 empty] | VV | 2 | 2 | True | 0 | ROZPOCET
| VV |  | 1,345*2,4*0,2 |  | 0.646 | [12 empty] | VV | 2 | 2 | True | 0 | ROZPOCET
| VV |  | 0,3*2,35*0,2 |  | 0.141 | [12 empty] | VV | 2 | 2 | True | 0 | ROZPOCET
| VV |  | schody do zahrady | [14 empty] | VV | 2 | 1 | True | 0 | ROZPOCET
| VV |  | 5,65*0,6*0,2 |  | 0.678 | [12 empty] | VV | 2 | 2 | True | 0 | ROZPOCET
| VV |  | 1,35*0,6*0,2*2 |  | 0.324 | [12 empty] | VV | 2 | 2 | True | 0 | ROZPOCET
| VV |  | 2,95*0,3*0,2 |  | 0.177 | [12 empty] | VV | 2 | 2 | True | 0 | ROZPOCET
| VV |  | Součet |  | 5.131 | [12 empty] | VV | 2 | 4 | True | 1 | ROZPOCET
25 | K | 430361821 | Výztuž schodišťových konstrukcí a ramp stupňů, schodnic, ramen, podest s nosníky z betonářské oceli 10 505 (R) nebo BSt 500 | t | 0.641 |  | 0 | CS ÚRS 2021 02 |  | základní |  | 0 | 1.0493 | 0.67258 | 0 | 0 | 4 | K | 2 |  |  |  | ROZPOCET | 0 | 0 | 0 | 0 | 0 | 1 | 0 | 4 | -1220409370
| Online PSC |  | https://podminky.urs.cz/item/CS_URS_2021_02/430361821 | [14 empty] | Online PSC | 2
| VV |  | 5,131*125/1000 |  | 0.641 | [12 empty] | VV | 2 | 2 | True | 0 | ROZPOCET
| VV |  | Součet |  | 0.641 | [12 empty] | VV | 2 | 4 | True | 1 | ROZPOCET
26 | K | 431351121 | Bednění podest, podstupňových desek a ramp včetně podpěrné konstrukce výšky do 4 m půdorysně přímočarých zřízení | m2 | 21.624 |  | 0 | CS ÚRS 2021 02 |  | základní |  | 0 | 0.01282 | 0.27722 | 0 | 0 | 4 | K | 2 |  |  |  | ROZPOCET | 0 | 0 | 0 | 0 | 0 | 1 | 0 | 4 | 657283859
| Online PSC |  | https://podminky.urs.cz/item/CS_URS_2021_02/431351121 | [14 empty] | Online PSC | 2
| VV |  | výkres D.1.1.09 půdorys 4.NP | [14 empty] | VV | 2 | 1 | True | 0 | ROZPOCET
| VV |  | 1,1*2,4 |  | 2.64 | [12 empty] | VV | 2 | 2 | True | 0 | ROZPOCET
| VV |  | (0,9+0,2+0,3+0,4)*2,4 |  | 4.32 | [12 empty] | VV | 2 | 2 | True | 0 | ROZPOCET
| VV |  | 1,225*2,4 |  | 2.94 | [12 empty] | VV | 2 | 2 | True | 0 | ROZPOCET
| VV |  | 1,345*2,4 |  | 3.228 | [12 empty] | VV | 2 | 2 | True | 0 | ROZPOCET
| VV |  | 3,6*1,18 |  | 4.248 | [12 empty] | VV | 2 | 2 | True | 0 | ROZPOCET
| VV |  | 3,6*1,18 |  | 4.248 | [12 empty] | VV | 2 | 2 | True | 0 | ROZPOCET
| VV |  | Součet |  | 21.624 | [12 empty] | VV | 2 | 4 | True | 1 | ROZPOCET
27 | K | 431351122 | Bednění podest, podstupňových desek a ramp včetně podpěrné konstrukce výšky do 4 m půdorysně přímočarých odstranění | m2 | 21.624 |  | 0 | CS ÚRS 2021 02 |  | základní |  | 0 | 0 | 0 | 0 | 0 | 4 | K | 2 |  |  |  | ROZPOCET | 0 | 0 | 0 | 0 | 0 | 1 | 0 | 4 | -73732688
| Online PSC |  | https://podminky.urs.cz/item/CS_URS_2021_02/431351122 | [14 empty] | Online PSC | 2
| VV |  | výkres D.1.1.09 půdorys 4.NP | [14 empty] | VV | 2 | 1 | True | 0 | ROZPOCET
| VV |  | 1,1*2,4 |  | 2.64 | [12 empty] | VV | 2 | 2 | True | 0 | ROZPOCET
| VV |  | (0,9+0,2+0,3+0,4)*2,4 |  | 4.32 | [12 empty] | VV | 2 | 2 | True | 0 | ROZPOCET
| VV |  | 1,225*2,4 |  | 2.94 | [12 empty] | VV | 2 | 2 | True | 0 | ROZPOCET
| VV |  | 1,345*2,4 |  | 3.228 | [12 empty] | VV | 2 | 2 | True | 0 | ROZPOCET
| VV |  | 3,6*1,18 |  | 4.248 | [12 empty] | VV | 2 | 2 | True | 0 | ROZPOCET
| VV |  | 3,6*1,18 |  | 4.248 | [12 empty] | VV | 2 | 2 | True | 0 | ROZPOCET
| VV |  | Součet |  | 21.624 | [12 empty] | VV | 2 | 4 | True | 1 | ROZPOCET
28 | K | 433351131 | Bednění schodnic včetně podpěrné konstrukce výšky do 4 m půdorysně přímočarých zřízení | m2 | 2.88 |  | 0 | CS ÚRS 2021 02 |  | základní |  | 0 | 0.00874 | 0.025171 | 0 | 0 | 4 | K | 2 |  |  |  | ROZPOCET | 0 | 0 | 0 | 0 | 0 | 1 | 0 | 4 | 1103047593
| Online PSC |  | https://podminky.urs.cz/item/CS_URS_2021_02/433351131 | [14 empty] | Online PSC | 2
| VV |  | výkres D.1.1.09 půdorys 4.NP | [14 empty] | VV | 2 | 1 | True | 0 | ROZPOCET
| VV |  | 3,6*0,4 |  | 1.44 | [12 empty] | VV | 2 | 2 | True | 0 | ROZPOCET
| VV |  | 3,6*0,4 |  | 1.44 | [12 empty] | VV | 2 | 2 | True | 0 | ROZPOCET
| VV |  | Součet |  | 2.88 | [12 empty] | VV | 2 | 4 | True | 1 | ROZPOCET
29 | K | 433351132 | Bednění schodnic včetně podpěrné konstrukce výšky do 4 m půdorysně přímočarých odstranění | m2 | 2.88 |  | 0 | CS ÚRS 2021 02 |  | základní |  | 0 | 0 | 0 | 0 | 0 | 4 | K | 2 |  |  |  | ROZPOCET | 0 | 0 | 0 | 0 | 0 | 1 | 0 | 4 | 1786593278
| Online PSC |  | https://podminky.urs.cz/item/CS_URS_2021_02/433351132 | [14 empty] | Online PSC | 2
| VV |  | výkres D.1.1.09 půdorys 4.NP | [14 empty] | VV | 2 | 1 | True | 0 | ROZPOCET
| VV |  | 3,6*0,4 |  | 1.44 | [12 empty] | VV | 2 | 2 | True | 0 | ROZPOCET
| VV |  | 3,6*0,4 |  | 1.44 | [12 empty] | VV | 2 | 2 | True | 0 | ROZPOCET
| VV |  | Součet |  | 2.88 | [12 empty] | VV | 2 | 4 | True | 1 | ROZPOCET
30 | K | 434351141 | Bednění stupňů betonovaných na podstupňové desce nebo na terénu půdorysně přímočarých zřízení | m2 | 9.43 |  | 0 | CS ÚRS 2021 02 |  | základní |  | 0 | 0.00658 | 0.062049 | 0 | 0 | 4 | K | 2 |  |  |  | ROZPOCET | 0 | 0 | 0 | 0 | 0 | 1 | 0 | 4 | -1962790921
| Online PSC |  | https://podminky.urs.cz/item/CS_URS_2021_02/434351141 | [14 empty] | Online PSC | 2
| VV |  | výkres D.1.1.09 půdorys 4.NP | [14 empty] | VV | 2 | 1 | True | 0 | ROZPOCET
| VV |  | 0,166*1,18*11 |  | 2.155 | [12 empty] | VV | 2 | 2 | True | 0 | ROZPOCET
| VV |  | 0,166*1,18*11 |  | 2.155 | [12 empty] | VV | 2 | 2 | True | 0 | ROZPOCET
| VV |  | schody do zahrady | [14 empty] | VV | 2 | 1 | True | 0 | ROZPOCET
| VV |  | (0,6+5,65+0,6+5,65)*0,2 |  | 2.5 | [12 empty] | VV | 2 | 2 | True | 0 | ROZPOCET
| VV |  | (5,65+0,6+1,35+0,3+2,95+0,3+1,35+0,6)*0,2 |  | 2.62 | [12 empty] | VV | 2 | 2 | True | 0 | ROZPOCET
| VV |  | Součet |  | 9.43 | [12 empty] | VV | 2 | 4 | True | 1 | ROZPOCET
31 | K | 434351142 | Bednění stupňů betonovaných na podstupňové desce nebo na terénu půdorysně přímočarých odstranění | m2 | 9.43 |  | 0 | CS ÚRS 2021 02 |  | základní |  | 0 | 0 | 0 | 0 | 0 | 4 | K | 2 |  |  |  | ROZPOCET | 0 | 0 | 0 | 0 | 0 | 1 | 0 | 4 | 267020661
| Online PSC |  | https://podminky.urs.cz/item/CS_URS_2021_02/434351142 | [14 empty] | Online PSC | 2
| VV |  | výkres D.1.1.09 půdorys 4.NP | [14 empty] | VV | 2 | 1 | True | 0 | ROZPOCET
| VV |  | 0,166*1,18*11 |  | 2.155 | [12 empty] | VV | 2 | 2 | True | 0 | ROZPOCET
| VV |  | 0,166*1,18*11 |  | 2.155 | [12 empty] | VV | 2 | 2 | True | 0 | ROZPOCET
| VV |  | schody do zahrady | [14 empty] | VV | 2 | 1 | True | 0 | ROZPOCET
| VV |  | (0,6+5,65+0,6+5,65)*0,2 |  | 2.5 | [12 empty] | VV | 2 | 2 | True | 0 | ROZPOCET
| VV |  | (5,65+0,6+1,35+0,3+2,95+0,3+1,35+0,6)*0,2 |  | 2.62 | [12 empty] | VV | 2 | 2 | True | 0 | ROZPOCET
| VV |  | Součet |  | 9.43 | [12 empty] | VV | 2 | 4 | True | 1 | ROZPOCET
| D | 5 | Komunikace pozemní |  |  |  | 0 |  |  |  |  | 0 |  | 1.2085 |  | 0 | 1 | D | 1 |  |  |  | ROZPOCET | [6 empty] | 0
32 | K | 596811120 | Kladení dlažby z betonových nebo kameninových dlaždic komunikací pro pěší s vyplněním spár a se smetením přebytečného materiálu na vzdálenost do 3 m s ložem z kameniva těženého tl. do 30 mm velikosti dlaždic do 0,09 m2 (bez zámku), pro plochy do 50 m2 | m2 | 5.595 |  | 0 | CS ÚRS 2020 01 |  | základní |  | 0 | 0.101 | 0.5651 | 0 | 0 | 4 | K | 2 |  |  |  | ROZPOCET | 0 | 0 | 0 | 0 | 0 | 1 | 0 | 4 | 340545489
| VV |  | výkres D1.1.20 | [14 empty] | VV | 2 | 1 | True | 0 | ROZPOCET
| VV |  | skladba S8T | [14 empty] | VV | 2 | 1 | True | 0 | ROZPOCET
| VV |  | 1,5*3,73 |  | 5.595 | [12 empty] | VV | 2 | 2 | True | 0 | ROZPOCET
| VV |  | Součet |  | 5.595 | [12 empty] | VV | 2 | 4 | True | 1 | ROZPOCET
33 | M | 592401 | dlažba plošná betonová chodníková 300x300x30mm přírodní | m2 | 5.595 |  | 0 | vlastní |  | základní |  | 0 | 0.115 | 0.64343 | 0 | 0 | 8 | M | 2 |  |  |  | ROZPOCET | 0 | 0 | 0 | 0 | 0 | 1 | 0 | 4 | 1935962099
| VV |  | výkres D1.1.20 | [14 empty] | VV | 2 | 1 | True | 0 | ROZPOCET
| VV |  | skladba S8T | [14 empty] | VV | 2 | 1 | True | 0 | ROZPOCET
| VV |  | 1,5*3,73 |  | 5.595 | [12 empty] | VV | 2 | 2 | True | 0 | ROZPOCET
| VV |  | Součet |  | 5.595 | [12 empty] | VV | 2 | 4 | True | 1 | ROZPOCET
| D | 6 | Úpravy povrchů, podlahy a osazování výplní |  |  |  | 0 |  |  |  |  | 0 |  | 65.4846 |  | 0 | 1 | D | 1 |  |  |  | ROZPOCET | [6 empty] | 0
34 | K | 611131121 | Podkladní a spojovací vrstva vnitřních omítaných ploch penetrace disperzní nanášená ručně stropů | m2 | 0.45 |  | 0 | CS ÚRS 2021 02 |  | základní |  | 0 | 0.00026 | 0.000117 | 0 | 0 | 4 | K | 2 |  |  |  | ROZPOCET | 0 | 0 | 0 | 0 | 0 | 1 | 0 | 4 | -17903117
| Online PSC |  | https://podminky.urs.cz/item/CS_URS_2021_02/611131121 | [14 empty] | Online PSC | 2
| VV |  | 4.06 předsíň toalet | [14 empty] | VV | 2 | 1 | True | 0 | ROZPOCET
| VV |  | (1,6)*0,1 |  | 0.16 | [12 empty] | VV | 2 | 2 | True | 0 | ROZPOCET
| VV |  | 4.07 WC muži | [14 empty] | VV | 2 | 1 | True | 0 | ROZPOCET
| VV |  | 2,9*0,1 |  | 0.29 | [12 empty] | VV | 2 | 2 | True | 0 | ROZPOCET
| VV |  | Součet |  | 0.45 | [12 empty] | VV | 2 | 4 | True | 1 | ROZPOCET
35 | K | 611131125 | Podkladní a spojovací vrstva vnitřních omítaných ploch penetrace disperzní nanášená ručně schodišťových konstrukcí | m2 | 67.164 |  | 0 | CS ÚRS 2021 02 |  | základní |  | 0 | 0.00026 | 0.017463 | 0 | 0 | 4 | K | 2 |  |  |  | ROZPOCET | 0 | 0 | 0 | 0 | 0 | 1 | 0 | 4 | -660757815
| Online PSC |  | https://podminky.urs.cz/item/CS_URS_2021_02/611131125 | [14 empty] | Online PSC | 2
| VV |  | výkres D.1.1.09 půdorys 4.NP | [14 empty] | VV | 2 | 1 | True | 0 | ROZPOCET
| VV |  | 4.02 schodiště | [14 empty] | VV | 2 | 1 | True | 0 | ROZPOCET
| VV |  | (5,5+2,4+5,5+2,4)*3,5 |  | 55.3 | [12 empty] | VV | 2 | 2 | True | 0 | ROZPOCET
| VV |  | (1,24+2,25*2)*0,2 |  | 1.148 | [12 empty] | VV | 2 | 2 | True | 0 | ROZPOCET
| VV |  | (1+3*2)*0,15 |  | 1.05 | [12 empty] | VV | 2 | 2 | True | 0 | ROZPOCET
| VV |  | -(1,24*2,25+1*3) |  | -5.79 | [12 empty] | VV | 2 | 2 | True | 0 | ROZPOCET
| VV |  | 4.02 schodiště ramena | [14 empty] | VV | 2 | 1 | True | 0 | ROZPOCET
| VV |  | 1,1*2,4 |  | 2.64 | [12 empty] | VV | 2 | 2 | True | 0 | ROZPOCET
| VV |  | (0,9+0,2+0,3+0,4)*2,4 |  | 4.32 | [12 empty] | VV | 2 | 2 | True | 0 | ROZPOCET
| VV |  | 3,6*1,18 |  | 4.248 | [12 empty] | VV | 2 | 2 | True | 0 | ROZPOCET
| VV |  | 3,6*1,18 |  | 4.248 | [12 empty] | VV | 2 | 2 | True | 0 | ROZPOCET
| VV |  | Součet |  | 67.164 | [12 empty] | VV | 2 | 4 | True | 1 | ROZPOCET
36 | K | 611142001 | Potažení vnitřních ploch pletivem v ploše nebo pruzích, na plném podkladu sklovláknitým vtlačením do tmelu stropů | m2 | 0.45 |  | 0 | CS ÚRS 2021 02 |  | základní |  | 0 | 0.00438 | 0.001971 | 0 | 0 | 4 | K | 2 |  |  |  | ROZPOCET | 0 | 0 | 0 | 0 | 0 | 1 | 0 | 4 | 643859899
| Online PSC |  | https://podminky.urs.cz/item/CS_URS_2021_02/611142001 | [14 empty] | Online PSC | 2
| VV |  | 4.06 předsíň toalet | [14 empty] | VV | 2 | 1 | True | 0 | ROZPOCET
| VV |  | (1,6)*0,1 |  | 0.16 | [12 empty] | VV | 2 | 2 | True | 0 | ROZPOCET
| VV |  | 4.07 WC muži | [14 empty] | VV | 2 | 1 | True | 0 | ROZPOCET
| VV |  | 2,9*0,1 |  | 0.29 | [12 empty] | VV | 2 | 2 | True | 0 | ROZPOCET
| VV |  | Součet |  | 0.45 | [12 empty] | VV | 2 | 4 | True | 1 | ROZPOCET
37 | K | 611311131 | Potažení vnitřních ploch vápenným štukem tloušťky do 3 mm vodorovných konstrukcí stropů rovných | m2 | 0.45 |  | 0 | CS ÚRS 2021 02 |  | základní |  | 0 | 0.004 | 0.0018 | 0 | 0 | 4 | K | 2 |  |  |  | ROZPOCET | 0 | 0 | 0 | 0 | 0 | 1 | 0 | 4 | 1842974132
| Online PSC |  | https://podminky.urs.cz/item/CS_URS_2021_02/611311131 | [14 empty] | Online PSC | 2
| VV |  | 4.06 předsíň toalet | [14 empty] | VV | 2 | 1 | True | 0 | ROZPOCET
| VV |  | (1,6)*0,1 |  | 0.16 | [12 empty] | VV | 2 | 2 | True | 0 | ROZPOCET
| VV |  | 4.07 WC muži | [14 empty] | VV | 2 | 1 | True | 0 | ROZPOCET
| VV |  | 2,9*0,1 |  | 0.29 | [12 empty] | VV | 2 | 2 | True | 0 | ROZPOCET
| VV |  | Součet |  | 0.45 | [12 empty] | VV | 2 | 4 | True | 1 | ROZPOCET
38 | K | 611311135 | Potažení vnitřních ploch vápenným štukem tloušťky do 3 mm schodišťových konstrukcí stropů, stěn, ramen nebo nosníků | m2 | 67.164 |  | 0 | CS ÚRS 2021 02 |  | základní |  | 0 | 0.004 | 0.26866 | 0 | 0 | 4 | K | 2 |  |  |  | ROZPOCET | 0 | 0 | 0 | 0 | 0 | 1 | 0 | 4 | 1563458924
| Online PSC |  | https://podminky.urs.cz/item/CS_URS_2021_02/611311135 | [14 empty] | Online PSC | 2
| VV |  | výkres D.1.1.09 půdorys 4.NP | [14 empty] | VV | 2 | 1 | True | 0 | ROZPOCET
| VV |  | 4.02 schodiště | [14 empty] | VV | 2 | 1 | True | 0 | ROZPOCET
| VV |  | (5,5+2,4+5,5+2,4)*3,5 |  | 55.3 | [12 empty] | VV | 2 | 2 | True | 0 | ROZPOCET
| VV |  | (1,24+2,25*2)*0,2 |  | 1.148 | [12 empty] | VV | 2 | 2 | True | 0 | ROZPOCET
| VV |  | (1+3*2)*0,15 |  | 1.05 | [12 empty] | VV | 2 | 2 | True | 0 | ROZPOCET
| VV |  | -(1,24*2,25+1*3) |  | -5.79 | [12 empty] | VV | 2 | 2 | True | 0 | ROZPOCET
| VV |  | 4.02 schodiště ramena | [14 empty] | VV | 2 | 1 | True | 0 | ROZPOCET
| VV |  | 1,1*2,4 |  | 2.64 | [12 empty] | VV | 2 | 2 | True | 0 | ROZPOCET
| VV |  | (0,9+0,2+0,3+0,4)*2,4 |  | 4.32 | [12 empty] | VV | 2 | 2 | True | 0 | ROZPOCET
| VV |  | 3,6*1,18 |  | 4.248 | [12 empty] | VV | 2 | 2 | True | 0 | ROZPOCET
| VV |  | 3,6*1,18 |  | 4.248 | [12 empty] | VV | 2 | 2 | True | 0 | ROZPOCET
| VV |  | Součet |  | 67.164 | [12 empty] | VV | 2 | 4 | True | 1 | ROZPOCET
39 | K | 612131121 | Podkladní a spojovací vrstva vnitřních omítaných ploch penetrace disperzní nanášená ručně stěn | m2 | 307.097 |  | 0 | CS ÚRS 2021 02 |  | základní |  | 0 | 0.00026 | 0.079845 | 0 | 0 | 4 | K | 2 |  |  |  | ROZPOCET | 0 | 0 | 0 | 0 | 0 | 1 | 0 | 4 | 30530562
| Online PSC |  | https://podminky.urs.cz/item/CS_URS_2021_02/612131121 | [14 empty] | Online PSC | 2
| VV |  | výkres D.1.1.09 půdorys 4.NP | [14 empty] | VV | 2 | 1 | True | 0 | ROZPOCET
| VV |  | 4.01 chodba | [14 empty] | VV | 2 | 1 | True | 0 | ROZPOCET
| VV |  | (2,6+5,9+0,3+2,65+0,3+2,7+0,4+0,4+0,5+6,2+0,5+0,7+0,3+1,8)*3,1 |  | 78.275 | [12 empty] | VV | 2 | 2 | True | 0 | ROZPOCET
| VV |  | (1,8+3)*0,3 |  | 1.44 | [12 empty] | VV | 2 | 2 | True | 0 | ROZPOCET
| VV |  | -(1*3+5,65*3+1,8*3) |  | -25.35 | [12 empty] | VV | 2 | 2 | True | 0 | ROZPOCET
| VV |  | 4.03 předsíň toalet | [14 empty] | VV | 2 | 1 | True | 0 | ROZPOCET
| VV |  | 2,9*3,1 |  | 8.99 | [12 empty] | VV | 2 | 2 | True | 0 | ROZPOCET
| VV |  | 4.04 WC ženy | [14 empty] | VV | 2 | 1 | True | 0 | ROZPOCET
| VV |  | 1,835*3,1 |  | 5.689 | [12 empty] | VV | 2 | 2 | True | 0 | ROZPOCET
| VV |  | 4.06 předsíň toalet | [14 empty] | VV | 2 | 1 | True | 0 | ROZPOCET
| VV |  | (1,6+0,1+0,28)*3,1 |  | 6.138 | [12 empty] | VV | 2 | 2 | True | 0 | ROZPOCET
| VV |  | 4.07 WC muži | [14 empty] | VV | 2 | 1 | True | 0 | ROZPOCET
| VV |  | 2,9*3,1 |  | 8.99 | [12 empty] | VV | 2 | 2 | True | 0 | ROZPOCET
| VV |  | 4.08 kancelář A | [14 empty] | VV | 2 | 1 | True | 0 | ROZPOCET
| VV |  | (3,7+0,1+0,4+0,1+1,8)*3,1 |  | 18.91 | [12 empty] | VV | 2 | 2 | True | 0 | ROZPOCET
| VV |  | (2+3*2)*0,3 |  | 2.4 | [12 empty] | VV | 2 | 2 | True | 0 | ROZPOCET
| VV |  | -2*3 |  | -6 | [12 empty] | VV | 2 | 2 | True | 0 | ROZPOCET
| VV |  | 4.09 kancelář B | [14 empty] | VV | 2 | 1 | True | 0 | ROZPOCET
| VV |  | (0,6+0,1+0,4+0,1+4,1+0,1+0,1+2,6)*3,1 |  | 25.11 | [12 empty] | VV | 2 | 2 | True | 0 | ROZPOCET
| VV |  | (3+0,8*2+2+3*2)*0,3 |  | 3.78 | [12 empty] | VV | 2 | 2 | True | 0 | ROZPOCET
| VV |  | -(3*0,8+2*3) |  | -8.4 | [12 empty] | VV | 2 | 2 | True | 0 | ROZPOCET
| VV |  | 4.10 jednací místnost | [14 empty] | VV | 2 | 1 | True | 0 | ROZPOCET
| VV |  | 3,42*3,1 |  | 10.602 | [12 empty] | VV | 2 | 2 | True | 0 | ROZPOCET
| VV |  | (1+0,8*2+1+0,8*2)*0,3 |  | 1.56 | [12 empty] | VV | 2 | 2 | True | 0 | ROZPOCET
| VV |  | -(1*0,8)*2 |  | -1.6 | [12 empty] | VV | 2 | 2 | True | 0 | ROZPOCET
| VV |  | 4.11 kancelář C | [14 empty] | VV | 2 | 1 | True | 0 | ROZPOCET
| VV |  | (0,28+0,1+4,1+0,1+0,1+3,7)*3,1 |  | 25.978 | [12 empty] | VV | 2 | 2 | True | 0 | ROZPOCET
| VV |  | (3+0,8*2+2+3*2)*0,3 |  | 3.78 | [12 empty] | VV | 2 | 2 | True | 0 | ROZPOCET
| VV |  | -(3*0,8+2*3) |  | -8.4 | [12 empty] | VV | 2 | 2 | True | 0 | ROZPOCET
| VV |  | 4.12 kancelář D | [14 empty] | VV | 2 | 1 | True | 0 | ROZPOCET
| VV |  | (2,885+0,28+0,28)*3,1 |  | 10.68 | [12 empty] | VV | 2 | 2 | True | 0 | ROZPOCET
| VV |  | (1+3*2)*0,3 |  | 2.1 | [12 empty] | VV | 2 | 2 | True | 0 | ROZPOCET
| VV |  | -1*3 |  | -3 | [12 empty] | VV | 2 | 2 | True | 0 | ROZPOCET
| VV |  | 4.13 kancelář E | [14 empty] | VV | 2 | 1 | True | 0 | ROZPOCET
| VV |  | 3,44*3,1 |  | 10.664 | [12 empty] | VV | 2 | 2 | True | 0 | ROZPOCET
| VV |  | (1+3*2)*0,3 |  | 2.1 | [12 empty] | VV | 2 | 2 | True | 0 | ROZPOCET
| VV |  | -1*3 |  | -3 | [12 empty] | VV | 2 | 2 | True | 0 | ROZPOCET
| VV |  | 4.14 kancelář F | [14 empty] | VV | 2 | 1 | True | 0 | ROZPOCET
| VV |  | (3,32+0,28+0,28)*3,1 |  | 12.028 | [12 empty] | VV | 2 | 2 | True | 0 | ROZPOCET
| VV |  | (1+3*2)*0,3 |  | 2.1 | [12 empty] | VV | 2 | 2 | True | 0 | ROZPOCET
| VV |  | -1*3 |  | -3 | [12 empty] | VV | 2 | 2 | True | 0 | ROZPOCET
| VV |  | 4.15 kancelář G | [14 empty] | VV | 2 | 1 | True | 0 | ROZPOCET
| VV |  | (3,34+0,28)*3,1 |  | 11.222 | [12 empty] | VV | 2 | 2 | True | 0 | ROZPOCET
| VV |  | (1+3*2)*0,3 |  | 2.1 | [12 empty] | VV | 2 | 2 | True | 0 | ROZPOCET
| VV |  | -1*3 |  | -3 | [12 empty] | VV | 2 | 2 | True | 0 | ROZPOCET
| VV |  | 4.16 kancelář H | [14 empty] | VV | 2 | 1 | True | 0 | ROZPOCET
| VV |  | (3,14+0,2+0,2+0,3)*3,1 |  | 11.904 | [12 empty] | VV | 2 | 2 | True | 0 | ROZPOCET
| VV |  | (1+3*2)*0,3 |  | 2.1 | [12 empty] | VV | 2 | 2 | True | 0 | ROZPOCET
| VV |  | -1*3 |  | -3 | [12 empty] | VV | 2 | 2 | True | 0 | ROZPOCET
| VV |  | 4.18 kancelář I | [14 empty] | VV | 2 | 1 | True | 0 | ROZPOCET
| VV |  | (0,3+0,4+0,1+5,4+0,2+0,2+3,9+0,2+0,5+0,2+2,2+0,28+0,3)*3,1 |  | 43.958 | [12 empty] | VV | 2 | 2 | True | 0 | ROZPOCET
| VV |  | (1+3*2)*0,3 |  | 2.1 | [12 empty] | VV | 2 | 2 | True | 0 | ROZPOCET
| VV |  | -1*3 |  | -3 | [12 empty] | VV | 2 | 2 | True | 0 | ROZPOCET
| VV |  | 4.19 kancelář J | [14 empty] | VV | 2 | 1 | True | 0 | ROZPOCET
| VV |  | (3,8+0,2+0,2+3,8+0,2+0,5+0,2+2,4)*3,1 |  | 35.03 | [12 empty] | VV | 2 | 2 | True | 0 | ROZPOCET
| VV |  | (2,88+2,4)*0,3 |  | 1.584 | [12 empty] | VV | 2 | 2 | True | 0 | ROZPOCET
| VV |  | -2,88*2,4 |  | -6.912 | [12 empty] | VV | 2 | 2 | True | 0 | ROZPOCET
| VV |  | 4.20 kuchyňka | [14 empty] | VV | 2 | 1 | True | 0 | ROZPOCET
| VV |  | 1,81*3,1 |  | 5.611 | [12 empty] | VV | 2 | 2 | True | 0 | ROZPOCET
| VV |  | (1+2,4)*0,3 |  | 1.02 | [12 empty] | VV | 2 | 2 | True | 0 | ROZPOCET
| VV |  | -1*2,4 |  | -2.4 | [12 empty] | VV | 2 | 2 | True | 0 | ROZPOCET
| VV |  | 4.21 zasedací místnost | [14 empty] | VV | 2 | 1 | True | 0 | ROZPOCET
| VV |  | (2+1,6+0,2+0,5+0,2+5,6+0,38+0,5+0,38)*3,1 |  | 35.216 | [12 empty] | VV | 2 | 2 | True | 0 | ROZPOCET
| VV |  | (4+3*2)*0,3 |  | 3 | [12 empty] | VV | 2 | 2 | True | 0 | ROZPOCET
| VV |  | -4*3 |  | -12 | [12 empty] | VV | 2 | 2 | True | 0 | ROZPOCET
| VV |  | Součet |  | 307.097 | [12 empty] | VV | 2 | 4 | True | 1 | ROZPOCET
40 | K | 612142001 | Potažení vnitřních ploch pletivem v ploše nebo pruzích, na plném podkladu sklovláknitým vtlačením do tmelu stěn | m2 | 374.261 |  | 0 | CS ÚRS 2021 02 |  | základní |  | 0 | 0.00438 | 1.6393 | 0 | 0 | 4 | K | 2 |  |  |  | ROZPOCET | 0 | 0 | 0 | 0 | 0 | 1 | 0 | 4 | -544021941
| Online PSC |  | https://podminky.urs.cz/item/CS_URS_2021_02/612142001 | [14 empty] | Online PSC | 2
| VV |  | výkres D.1.1.09 půdorys 4.NP | [14 empty] | VV | 2 | 1 | True | 0 | ROZPOCET
| VV |  | 4.01 chodba | [14 empty] | VV | 2 | 1 | True | 0 | ROZPOCET
| VV |  | (2,6+5,9+0,3+2,65+0,3+2,7+0,4+0,4+0,5+6,2+0,5+0,7+0,3+1,8)*3,1 |  | 78.275 | [12 empty] | VV | 2 | 2 | True | 0 | ROZPOCET
| VV |  | (1,8+3)*0,3 |  | 1.44 | [12 empty] | VV | 2 | 2 | True | 0 | ROZPOCET
| VV |  | -(1*3+5,65*3+1,8*3) |  | -25.35 | [12 empty] | VV | 2 | 2 | True | 0 | ROZPOCET
| VV |  | 4.03 předsíň toalet | [14 empty] | VV | 2 | 1 | True | 0 | ROZPOCET
| VV |  | 2,9*3,1 |  | 8.99 | [12 empty] | VV | 2 | 2 | True | 0 | ROZPOCET
| VV |  | 4.04 WC ženy | [14 empty] | VV | 2 | 1 | True | 0 | ROZPOCET
| VV |  | 1,835*3,1 |  | 5.689 | [12 empty] | VV | 2 | 2 | True | 0 | ROZPOCET
| VV |  | 4.04 schodiště | [14 empty] | VV | 2 | 1 | True | 0 | ROZPOCET
| VV |  | (5,5+2,4+5,5+2,4)*3,5 |  | 55.3 | [12 empty] | VV | 2 | 2 | True | 0 | ROZPOCET
| VV |  | (1,24+2,25*2)*0,2 |  | 1.148 | [12 empty] | VV | 2 | 2 | True | 0 | ROZPOCET
| VV |  | (1+3*2)*0,15 |  | 1.05 | [12 empty] | VV | 2 | 2 | True | 0 | ROZPOCET
| VV |  | -(1,24*2,25+1*3) |  | -5.79 | [12 empty] | VV | 2 | 2 | True | 0 | ROZPOCET
| VV |  | 1,1*2,4 |  | 2.64 | [12 empty] | VV | 2 | 2 | True | 0 | ROZPOCET
| VV |  | (0,9+0,2+0,3+0,4)*2,4 |  | 4.32 | [12 empty] | VV | 2 | 2 | True | 0 | ROZPOCET
| VV |  | 3,6*1,18 |  | 4.248 | [12 empty] | VV | 2 | 2 | True | 0 | ROZPOCET
| VV |  | 3,6*1,18 |  | 4.248 | [12 empty] | VV | 2 | 2 | True | 0 | ROZPOCET
| VV |  | 4.06 předsíň toalet | [14 empty] | VV | 2 | 1 | True | 0 | ROZPOCET
| VV |  | (1,6+0,1+0,28)*3,1 |  | 6.138 | [12 empty] | VV | 2 | 2 | True | 0 | ROZPOCET
| VV |  | 4.07 WC muži | [14 empty] | VV | 2 | 1 | True | 0 | ROZPOCET
| VV |  | 2,9*3,1 |  | 8.99 | [12 empty] | VV | 2 | 2 | True | 0 | ROZPOCET
| VV |  | 4.08 kancelář A | [14 empty] | VV | 2 | 1 | True | 0 | ROZPOCET
| VV |  | (3,7+0,1+0,4+0,1+1,8)*3,1 |  | 18.91 | [12 empty] | VV | 2 | 2 | True | 0 | ROZPOCET
| VV |  | (2+3*2)*0,3 |  | 2.4 | [12 empty] | VV | 2 | 2 | True | 0 | ROZPOCET
| VV |  | -2*3 |  | -6 | [12 empty] | VV | 2 | 2 | True | 0 | ROZPOCET
| VV |  | 4.09 kancelář B | [14 empty] | VV | 2 | 1 | True | 0 | ROZPOCET
| VV |  | (0,6+0,1+0,4+0,1+4,1+0,1+0,1+2,6)*3,1 |  | 25.11 | [12 empty] | VV | 2 | 2 | True | 0 | ROZPOCET
| VV |  | (3+0,8*2+2+3*2)*0,3 |  | 3.78 | [12 empty] | VV | 2 | 2 | True | 0 | ROZPOCET
| VV |  | -(3*0,8+2*3) |  | -8.4 | [12 empty] | VV | 2 | 2 | True | 0 | ROZPOCET
| VV |  | 4.10 jednací místnost | [14 empty] | VV | 2 | 1 | True | 0 | ROZPOCET
| VV |  | 3,42*3,1 |  | 10.602 | [12 empty] | VV | 2 | 2 | True | 0 | ROZPOCET
| VV |  | (1+0,8*2+1+0,8*2)*0,3 |  | 1.56 | [12 empty] | VV | 2 | 2 | True | 0 | ROZPOCET
| VV |  | -(1*0,8)*2 |  | -1.6 | [12 empty] | VV | 2 | 2 | True | 0 | ROZPOCET
| VV |  | 4.11 kancelář C | [14 empty] | VV | 2 | 1 | True | 0 | ROZPOCET
| VV |  | (0,28+0,1+4,1+0,1+0,1+3,7)*3,1 |  | 25.978 | [12 empty] | VV | 2 | 2 | True | 0 | ROZPOCET
| VV |  | (3+0,8*2+2+3*2)*0,3 |  | 3.78 | [12 empty] | VV | 2 | 2 | True | 0 | ROZPOCET
| VV |  | -(3*0,8+2*3) |  | -8.4 | [12 empty] | VV | 2 | 2 | True | 0 | ROZPOCET
| VV |  | 4.12 kancelář D | [14 empty] | VV | 2 | 1 | True | 0 | ROZPOCET
| VV |  | (2,885+0,28+0,28)*3,1 |  | 10.68 | [12 empty] | VV | 2 | 2 | True | 0 | ROZPOCET
| VV |  | (1+3*2)*0,3 |  | 2.1 | [12 empty] | VV | 2 | 2 | True | 0 | ROZPOCET
| VV |  | -1*3 |  | -3 | [12 empty] | VV | 2 | 2 | True | 0 | ROZPOCET
| VV |  | 4.13 kancelář E | [14 empty] | VV | 2 | 1 | True | 0 | ROZPOCET
| VV |  | 3,44*3,1 |  | 10.664 | [12 empty] | VV | 2 | 2 | True | 0 | ROZPOCET
| VV |  | (1+3*2)*0,3 |  | 2.1 | [12 empty] | VV | 2 | 2 | True | 0 | ROZPOCET
| VV |  | -1*3 |  | -3 | [12 empty] | VV | 2 | 2 | True | 0 | ROZPOCET
| VV |  | 4.14 kancelář F | [14 empty] | VV | 2 | 1 | True | 0 | ROZPOCET
| VV |  | (3,32+0,28+0,28)*3,1 |  | 12.028 | [12 empty] | VV | 2 | 2 | True | 0 | ROZPOCET
| VV |  | (1+3*2)*0,3 |  | 2.1 | [12 empty] | VV | 2 | 2 | True | 0 | ROZPOCET
| VV |  | -1*3 |  | -3 | [12 empty] | VV | 2 | 2 | True | 0 | ROZPOCET
| VV |  | 4.15 kancelář G | [14 empty] | VV | 2 | 1 | True | 0 | ROZPOCET
| VV |  | (3,34+0,28)*3,1 |  | 11.222 | [12 empty] | VV | 2 | 2 | True | 0 | ROZPOCET
| VV |  | (1+3*2)*0,3 |  | 2.1 | [12 empty] | VV | 2 | 2 | True | 0 | ROZPOCET
| VV |  | -1*3 |  | -3 | [12 empty] | VV | 2 | 2 | True | 0 | ROZPOCET
| VV |  | 4.16 kancelář H | [14 empty] | VV | 2 | 1 | True | 0 | ROZPOCET
| VV |  | (3,14+0,2+0,2+0,3)*3,1 |  | 11.904 | [12 empty] | VV | 2 | 2 | True | 0 | ROZPOCET
| VV |  | (1+3*2)*0,3 |  | 2.1 | [12 empty] | VV | 2 | 2 | True | 0 | ROZPOCET
| VV |  | -1*3 |  | -3 | [12 empty] | VV | 2 | 2 | True | 0 | ROZPOCET
| VV |  | 4.18 kancelář I | [14 empty] | VV | 2 | 1 | True | 0 | ROZPOCET
| VV |  | (0,3+0,4+0,1+5,4+0,2+0,2+3,9+0,2+0,5+0,2+2,2+0,28+0,3)*3,1 |  | 43.958 | [12 empty] | VV | 2 | 2 | True | 0 | ROZPOCET
| VV |  | (1+3*2)*0,3 |  | 2.1 | [12 empty] | VV | 2 | 2 | True | 0 | ROZPOCET
| VV |  | -1*3 |  | -3 | [12 empty] | VV | 2 | 2 | True | 0 | ROZPOCET
| VV |  | 4.19 kancelář J | [14 empty] | VV | 2 | 1 | True | 0 | ROZPOCET
| VV |  | (3,8+0,2+0,2+3,8+0,2+0,5+0,2+2,4)*3,1 |  | 35.03 | [12 empty] | VV | 2 | 2 | True | 0 | ROZPOCET
| VV |  | (2,88+2,4)*0,3 |  | 1.584 | [12 empty] | VV | 2 | 2 | True | 0 | ROZPOCET
| VV |  | -2,88*2,4 |  | -6.912 | [12 empty] | VV | 2 | 2 | True | 0 | ROZPOCET
| VV |  | 4.20 kuchyňka | [14 empty] | VV | 2 | 1 | True | 0 | ROZPOCET
| VV |  | 1,81*3,1 |  | 5.611 | [12 empty] | VV | 2 | 2 | True | 0 | ROZPOCET
| VV |  | (1+2,4)*0,3 |  | 1.02 | [12 empty] | VV | 2 | 2 | True | 0 | ROZPOCET
| VV |  | -1*2,4 |  | -2.4 | [12 empty] | VV | 2 | 2 | True | 0 | ROZPOCET
| VV |  | 4.21 zasedací místnost | [14 empty] | VV | 2 | 1 | True | 0 | ROZPOCET
| VV |  | (2+1,6+0,2+0,5+0,2+5,6+0,38+0,5+0,38)*3,1 |  | 35.216 | [12 empty] | VV | 2 | 2 | True | 0 | ROZPOCET
| VV |  | (4+3*2)*0,3 |  | 3 | [12 empty] | VV | 2 | 2 | True | 0 | ROZPOCET
| VV |  | -4*3 |  | -12 | [12 empty] | VV | 2 | 2 | True | 0 | ROZPOCET
| VV |  | Součet |  | 374.261 | [12 empty] | VV | 2 | 4 | True | 1 | ROZPOCET
41 | K | 612311131 | Potažení vnitřních ploch vápenným štukem tloušťky do 3 mm svislých konstrukcí stěn | m2 | 290.77 |  | 0 | CS ÚRS 2021 02 |  | základní |  | 0 | 0.004 | 1.1631 | 0 | 0 | 4 | K | 2 |  |  |  | ROZPOCET | 0 | 0 | 0 | 0 | 0 | 1 | 0 | 4 | -1472648455
| Online PSC |  | https://podminky.urs.cz/item/CS_URS_2021_02/612311131 | [14 empty] | Online PSC | 2
| VV |  | výkres D.1.1.09 půdorys 4.NP | [14 empty] | VV | 2 | 1 | True | 0 | ROZPOCET
| VV |  | 4.01 chodba | [14 empty] | VV | 2 | 1 | True | 0 | ROZPOCET
| VV |  | (2,4+5,9+0,3+2,65+0,3+2,7+0,4+0,4+0,5+6,2+0,5+0,7+0,3+1,8)*3,1 |  | 77.655 | [12 empty] | VV | 2 | 2 | True | 0 | ROZPOCET
| VV |  | (1,+3)*0,3 |  | 1.2 | [12 empty] | VV | 2 | 2 | True | 0 | ROZPOCET
| VV |  | -(1*3+5,65*3+1,8*3) |  | -25.35 | [12 empty] | VV | 2 | 2 | True | 0 | ROZPOCET
| VV |  | 4.03 předsíň toalet | [14 empty] | VV | 2 | 1 | True | 0 | ROZPOCET
| VV |  | 2,9*3,1 |  | 8.99 | [12 empty] | VV | 2 | 2 | True | 0 | ROZPOCET
| VV |  | -2,9*1,8 |  | -5.22 | [12 empty] | VV | 2 | 2 | True | 0 | ROZPOCET
| VV |  | 4.04 WC ženy | [14 empty] | VV | 2 | 1 | True | 0 | ROZPOCET
| VV |  | 1,835*3,1 |  | 5.689 | [12 empty] | VV | 2 | 2 | True | 0 | ROZPOCET
| VV |  | -1,835*1,8 |  | -3.303 | [12 empty] | VV | 2 | 2 | True | 0 | ROZPOCET
| VV |  | 4.06 předsíň toalet | [14 empty] | VV | 2 | 1 | True | 0 | ROZPOCET
| VV |  | (1,6+0,1+0,28)*3,1 |  | 6.138 | [12 empty] | VV | 2 | 2 | True | 0 | ROZPOCET
| VV |  | -(1,6+0,1+0,28)*1,8 |  | -3.564 | [12 empty] | VV | 2 | 2 | True | 0 | ROZPOCET
| VV |  | 4.07 WC muži | [14 empty] | VV | 2 | 1 | True | 0 | ROZPOCET
| VV |  | 2,9*3,1 |  | 8.99 | [12 empty] | VV | 2 | 2 | True | 0 | ROZPOCET
| VV |  | -2,9*1,8 |  | -5.22 | [12 empty] | VV | 2 | 2 | True | 0 | ROZPOCET
| VV |  | 4.08 kancelář A | [14 empty] | VV | 2 | 1 | True | 0 | ROZPOCET
| VV |  | (3,7+1,8)*3,1 |  | 17.05 | [12 empty] | VV | 2 | 2 | True | 0 | ROZPOCET
| VV |  | (2+3*2)*0,3 |  | 2.4 | [12 empty] | VV | 2 | 2 | True | 0 | ROZPOCET
| VV |  | -2*3 |  | -6 | [12 empty] | VV | 2 | 2 | True | 0 | ROZPOCET
| VV |  | 4.09 kancelář B | [14 empty] | VV | 2 | 1 | True | 0 | ROZPOCET
| VV |  | (0,6+0,1+0,4+0,1+4,1+0,1+0,1+2,6)*3,1 |  | 25.11 | [12 empty] | VV | 2 | 2 | True | 0 | ROZPOCET
| VV |  | (3+0,8*2+2+3*2)*0,3 |  | 3.78 | [12 empty] | VV | 2 | 2 | True | 0 | ROZPOCET
| VV |  | -(3*0,8+2*3) |  | -8.4 | [12 empty] | VV | 2 | 2 | True | 0 | ROZPOCET
| VV |  | 4.10 jednací místnost | [14 empty] | VV | 2 | 1 | True | 0 | ROZPOCET
| VV |  | 3,42*3,1 |  | 10.602 | [12 empty] | VV | 2 | 2 | True | 0 | ROZPOCET
| VV |  | (1+0,8*2+1+0,8*2)*0,3 |  | 1.56 | [12 empty] | VV | 2 | 2 | True | 0 | ROZPOCET
| VV |  | -(1*0,8)*2 |  | -1.6 | [12 empty] | VV | 2 | 2 | True | 0 | ROZPOCET
| VV |  | 4.11 kancelář C | [14 empty] | VV | 2 | 1 | True | 0 | ROZPOCET
| VV |  | (0,28+0,1+4,1+0,1+0,1+3,7)*3,1 |  | 25.978 | [12 empty] | VV | 2 | 2 | True | 0 | ROZPOCET
| VV |  | (3+0,8*2+2+3*2)*0,3 |  | 3.78 | [12 empty] | VV | 2 | 2 | True | 0 | ROZPOCET
| VV |  | -(3*0,8+2,3) |  | -4.7 | [12 empty] | VV | 2 | 2 | True | 0 | ROZPOCET
| VV |  | 4.12 kancelář D | [14 empty] | VV | 2 | 1 | True | 0 | ROZPOCET
| VV |  | (2,885+0,28+0,28)*3,1 |  | 10.68 | [12 empty] | VV | 2 | 2 | True | 0 | ROZPOCET
| VV |  | (1+3*2)*0,3 |  | 2.1 | [12 empty] | VV | 2 | 2 | True | 0 | ROZPOCET
| VV |  | -1*3 |  | -3 | [12 empty] | VV | 2 | 2 | True | 0 | ROZPOCET
| VV |  | 4.13 kancelář E | [14 empty] | VV | 2 | 1 | True | 0 | ROZPOCET
| VV |  | 3,44*3,1 |  | 10.664 | [12 empty] | VV | 2 | 2 | True | 0 | ROZPOCET
| VV |  | (1+3*2)*0,3 |  | 2.1 | [12 empty] | VV | 2 | 2 | True | 0 | ROZPOCET
| VV |  | -1*3 |  | -3 | [12 empty] | VV | 2 | 2 | True | 0 | ROZPOCET
| VV |  | 4.14 kancelář F | [14 empty] | VV | 2 | 1 | True | 0 | ROZPOCET
| VV |  | (3,32+0,28+0,28)*3,1 |  | 12.028 | [12 empty] | VV | 2 | 2 | True | 0 | ROZPOCET
| VV |  | (1+3*2)*0,3 |  | 2.1 | [12 empty] | VV | 2 | 2 | True | 0 | ROZPOCET
| VV |  | -1*3 |  | -3 | [12 empty] | VV | 2 | 2 | True | 0 | ROZPOCET
| VV |  | 4.15 kancelář G | [14 empty] | VV | 2 | 1 | True | 0 | ROZPOCET
| VV |  | (3,34+0,28)*3,1 |  | 11.222 | [12 empty] | VV | 2 | 2 | True | 0 | ROZPOCET
| VV |  | (1+3*2)*0,3 |  | 2.1 | [12 empty] | VV | 2 | 2 | True | 0 | ROZPOCET
| VV |  | -1*3 |  | -3 | [12 empty] | VV | 2 | 2 | True | 0 | ROZPOCET
| VV |  | 4.16 kancelář H | [14 empty] | VV | 2 | 1 | True | 0 | ROZPOCET
| VV |  | (3,14+0,2+0,2+0,3)*3,1 |  | 11.904 | [12 empty] | VV | 2 | 2 | True | 0 | ROZPOCET
| VV |  | (1+3*2)*0,3 |  | 2.1 | [12 empty] | VV | 2 | 2 | True | 0 | ROZPOCET
| VV |  | -1*3 |  | -3 | [12 empty] | VV | 2 | 2 | True | 0 | ROZPOCET
| VV |  | 4.18 kancelář I | [14 empty] | VV | 2 | 1 | True | 0 | ROZPOCET
| VV |  | (0,3+0,4+0,1+5,4+0,2+0,2+3,9+0,2+0,5+0,2+2,2+0,28+0,3)*3,1 |  | 43.958 | [12 empty] | VV | 2 | 2 | True | 0 | ROZPOCET
| VV |  | (1+3*2)*0,3 |  | 2.1 | [12 empty] | VV | 2 | 2 | True | 0 | ROZPOCET
| VV |  | -1*3 |  | -3 | [12 empty] | VV | 2 | 2 | True | 0 | ROZPOCET
| VV |  | 4.19 kancelář J | [14 empty] | VV | 2 | 1 | True | 0 | ROZPOCET
| VV |  | (3,8+0,2+0,2+3,8+0,2+0,5+0,2+2,4)*3,1 |  | 35.03 | [12 empty] | VV | 2 | 2 | True | 0 | ROZPOCET
| VV |  | (2,88+2,4)*0,3 |  | 1.584 | [12 empty] | VV | 2 | 2 | True | 0 | ROZPOCET
| VV |  | -2,88*2,4 |  | -6.912 | [12 empty] | VV | 2 | 2 | True | 0 | ROZPOCET
| VV |  | 4.20 kuchyňka | [14 empty] | VV | 2 | 1 | True | 0 | ROZPOCET
| VV |  | 1,81*3,1 |  | 5.611 | [12 empty] | VV | 2 | 2 | True | 0 | ROZPOCET
| VV |  | (1+2,4)*0,3 |  | 1.02 | [12 empty] | VV | 2 | 2 | True | 0 | ROZPOCET
| VV |  | -1*2,4 |  | -2.4 | [12 empty] | VV | 2 | 2 | True | 0 | ROZPOCET
| VV |  | 4.21 zasedací místnost | [14 empty] | VV | 2 | 1 | True | 0 | ROZPOCET
| VV |  | (2+1,6+0,2+0,5+0,2+5,6+0,38+0,5+0,38)*3,1 |  | 35.216 | [12 empty] | VV | 2 | 2 | True | 0 | ROZPOCET
| VV |  | (4+3*2)*0,3 |  | 3 | [12 empty] | VV | 2 | 2 | True | 0 | ROZPOCET
| VV |  | -4*3 |  | -12 | [12 empty] | VV | 2 | 2 | True | 0 | ROZPOCET
| VV |  | Součet |  | 290.77 | [12 empty] | VV | 2 | 4 | True | 1 | ROZPOCET
42 | K | 631311125 | Mazanina z betonu prostého bez zvýšených nároků na prostředí tl. přes 80 do 120 mm tř. C 20/25 | m3 | 2.724 |  | 0 | CS ÚRS 2020 01 |  | základní |  | 0 | 2.4533 | 6.6828 | 0 | 0 | 4 | K | 2 |  |  |  | ROZPOCET | 0 | 0 | 0 | 0 | 0 | 1 | 0 | 4 | 1110216092
| VV |  | výkres D1.1.21 detail pochůzí zelená terasa | [14 empty] | VV | 2 | 1 | True | 0 | ROZPOCET
| VV |  | spádový beton | [14 empty] | VV | 2 | 1 | True | 0 | ROZPOCET
| VV |  | 22,7*0,12 |  | 2.724 | [12 empty] | VV | 2 | 2 | True | 0 | ROZPOCET
| VV |  | Součet |  | 2.724 | [12 empty] | VV | 2 | 4 | True | 1 | ROZPOCET
43 | K | 632441225 | Potěr anhydritový samonivelační litý tř. C 30, tl. přes 45 do 50 mm | m2 | 357.5 |  | 0 | CS ÚRS 2021 02 |  | základní |  | 0 | 0.1173 | 41.9348 | 0 | 0 | 4 | K | 2 |  |  |  | ROZPOCET | 0 | 0 | 0 | 0 | 0 | 1 | 0 | 4 | -1081678291
| Online PSC |  | https://podminky.urs.cz/item/CS_URS_2021_02/632441225 | [14 empty] | Online PSC | 2
| VV |  | půdorys 4.NP výkres D.1.1.09 | [14 empty] | VV | 2 | 1 | True | 0 | ROZPOCET
| VV |  | skladba S17 | [14 empty] | VV | 2 | 1 | True | 0 | ROZPOCET
| VV |  | 3,6+4,9+3+2,8+4,7 |  | 19 | [12 empty] | VV | 2 | 2 | True | 0 | ROZPOCET
| VV |  | skladba S18 | [14 empty] | VV | 2 | 1 | True | 0 | ROZPOCET
| VV |  | 26,8+15+8,4+17,9+13,1+15,6+15,1+15,6+14,2+35+24,5+8,1+40 |  | 249.3 | [12 empty] | VV | 2 | 2 | True | 0 | ROZPOCET
| VV |  | skladba S20 | [14 empty] | VV | 2 | 1 | True | 0 | ROZPOCET
| VV |  | 89,2 |  | 89.2 | [12 empty] | VV | 2 | 2 | True | 0 | ROZPOCET
| VV |  | Součet |  | 357.5 | [12 empty] | VV | 2 | 4 | True | 1 | ROZPOCET
44 | K | 632441293 | Potěr anhydritový samonivelační litý Příplatek k cenám za každých dalších i započatých 5 mm tloušťky přes 50 mm tř. C 30 | m2 | 1053.5 |  | 0 | CS ÚRS 2020 01 |  | základní |  | 0 | 0.01173 | 12.3576 | 0 | 0 | 4 | K | 2 |  |  |  | ROZPOCET | 0 | 0 | 0 | 0 | 0 | 1 | 0 | 4 | 431063327
| VV |  | půdorys 4.NP výkres D.1.1.09 | [14 empty] | VV | 2 | 1 | True | 0 | ROZPOCET
| VV |  | skladba S17 | [14 empty] | VV | 2 | 1 | True | 0 | ROZPOCET
| VV |  | (3,6+4,9+3+2,8+4,7)*2 |  | 38 | [12 empty] | VV | 2 | 2 | True | 0 | ROZPOCET
| VV |  | skladba S18 | [14 empty] | VV | 2 | 1 | True | 0 | ROZPOCET
| VV |  | (26,8+15+8,4+17,9+13,1+15,6+15,1+15,6+14,2+35+24,5+8,1+40)*3 |  | 747.9 | [12 empty] | VV | 2 | 2 | True | 0 | ROZPOCET
| VV |  | skladba S20 | [14 empty] | VV | 2 | 1 | True | 0 | ROZPOCET
| VV |  | 89,2*3 |  | 267.6 | [12 empty] | VV | 2 | 2 | True | 0 | ROZPOCET
| VV |  | Součet |  | 1053.5 | [12 empty] | VV | 2 | 4 | True | 1 | ROZPOCET
45 | K | 632451101 | Potěr cementový samonivelační ze suchých směsí tloušťky přes 2 do 5 mm | m2 | 21.416 |  | 0 | CS ÚRS 2020 01 |  | základní |  | 0 | 0.0102 | 0.21844 | 0 | 0 | 4 | K | 2 |  |  |  | ROZPOCET | 0 | 0 | 0 | 0 | 0 | 1 | 0 | 4 | 731756707
| VV |  | D.1.1.09 půdorys 4.NP | [14 empty] | VV | 2 | 1 | True | 0 | ROZPOCET
| VV |  | 4.02 schodiště | [14 empty] | VV | 2 | 1 | True | 0 | ROZPOCET
| VV |  | 2,4*1,345 |  | 3.228 | [12 empty] | VV | 2 | 2 | True | 0 | ROZPOCET
| VV |  | 0,297*1,18*11 |  | 3.855 | [12 empty] | VV | 2 | 2 | True | 0 | ROZPOCET
| VV |  | 0,166*1,18*11 |  | 2.155 | [12 empty] | VV | 2 | 2 | True | 0 | ROZPOCET
| VV |  | 0,297*1,18*11 |  | 3.855 | [12 empty] | VV | 2 | 2 | True | 0 | ROZPOCET
| VV |  | 0,166*1,18*11 |  | 2.155 | [12 empty] | VV | 2 | 2 | True | 0 | ROZPOCET
| VV |  | 2,4*1,225 |  | 2.94 | [12 empty] | VV | 2 | 2 | True | 0 | ROZPOCET
| VV |  | 2,4*1,345 |  | 3.228 | [12 empty] | VV | 2 | 2 | True | 0 | ROZPOCET
| VV |  | Součet |  | 21.416 | [12 empty] | VV | 2 | 4 | True | 1 | ROZPOCET
46 | K | 632451491 | Potěr pískocementový běžný Příplatek k cenám za úpravu povrchu přehlazením | m2 | 21.416 |  | 0 | CS ÚRS 2020 01 |  | základní |  | 0 | 0.001 | 0.021416 | 0 | 0 | 4 | K | 2 |  |  |  | ROZPOCET | 0 | 0 | 0 | 0 | 0 | 1 | 0 | 4 | 52463713
| VV |  | D.1.1.09 půdorys 4.NP | [14 empty] | VV | 2 | 1 | True | 0 | ROZPOCET
| VV |  | 4.02 schodiště | [14 empty] | VV | 2 | 1 | True | 0 | ROZPOCET
| VV |  | 2,4*1,345 |  | 3.228 | [12 empty] | VV | 2 | 2 | True | 0 | ROZPOCET
| VV |  | 0,297*1,18*11 |  | 3.855 | [12 empty] | VV | 2 | 2 | True | 0 | ROZPOCET
| VV |  | 0,166*1,18*11 |  | 2.155 | [12 empty] | VV | 2 | 2 | True | 0 | ROZPOCET
| VV |  | 0,297*1,18*11 |  | 3.855 | [12 empty] | VV | 2 | 2 | True | 0 | ROZPOCET
| VV |  | 0,166*1,18*11 |  | 2.155 | [12 empty] | VV | 2 | 2 | True | 0 | ROZPOCET
| VV |  | 2,4*1,225 |  | 2.94 | [12 empty] | VV | 2 | 2 | True | 0 | ROZPOCET
| VV |  | 2,4*1,345 |  | 3.228 | [12 empty] | VV | 2 | 2 | True | 0 | ROZPOCET
| VV |  | Součet |  | 21.416 | [12 empty] | VV | 2 | 4 | True | 1 | ROZPOCET
47 | K | 632481213 | Separační vrstva k oddělení podlahových vrstev z polyetylénové fólie | m2 | 357.5 |  | 0 | CS ÚRS 2021 02 |  | základní |  | 0 | 0.00013 | 0.046475 | 0 | 0 | 4 | K | 2 |  |  |  | ROZPOCET | 0 | 0 | 0 | 0 | 0 | 1 | 0 | 4 | 1075868114
| Online PSC |  | https://podminky.urs.cz/item/CS_URS_2021_02/632481213 | [14 empty] | Online PSC | 2
| VV |  | půdorys 4.NP výkres D.1.1.09 | [14 empty] | VV | 2 | 1 | True | 0 | ROZPOCET
| VV |  | skladba S17 | [14 empty] | VV | 2 | 1 | True | 0 | ROZPOCET
| VV |  | 3,6+4,9+3+2,8+4,7 |  | 19 | [12 empty] | VV | 2 | 2 | True | 0 | ROZPOCET
| VV |  | skladba S18 | [14 empty] | VV | 2 | 1 | True | 0 | ROZPOCET
| VV |  | 26,8+15+8,4+17,9+13,1+15,6+15,1+15,6+14,2+35+24,5+8,1+40 |  | 249.3 | [12 empty] | VV | 2 | 2 | True | 0 | ROZPOCET
| VV |  | skladba S20 | [14 empty] | VV | 2 | 1 | True | 0 | ROZPOCET
| VV |  | 89,2 |  | 89.2 | [12 empty] | VV | 2 | 2 | True | 0 | ROZPOCET
| VV |  | Součet |  | 357.5 | [12 empty] | VV | 2 | 4 | True | 1 | ROZPOCET
48 | K | 634112126 | Obvodová dilatace mezi stěnou a mazaninou nebo potěrem podlahovým páskem z pěnového PE s fólií tl. do 10 mm, výšky 100 mm | m | 322.938 |  | 0 | CS ÚRS 2021 02 |  | základní |  | 0 | 2e-05 | 0.0064588 | 0 | 0 | 4 | K | 2 |  |  |  | ROZPOCET | 0 | 0 | 0 | 0 | 0 | 1 | 0 | 4 | -1761259683
| Online PSC |  | https://podminky.urs.cz/item/CS_URS_2021_02/634112126 | [14 empty] | Online PSC | 2
| VV |  | výkres D.1.1.09 půdorys 4.NP | [14 empty] | VV | 2 | 1 | True | 0 | ROZPOCET
| VV |  | 4.01 chodba | [14 empty] | VV | 2 | 1 | True | 0 | ROZPOCET
| VV |  | (2,6+5,9+0,3+2,65+0,3+2,7+0,4+0,4+0,5+6,2+0,5+0,7+0,3+1,8) |  | 25.25 | [12 empty] | VV | 2 | 2 | True | 0 | ROZPOCET
| VV |  | (2,315+3,9+17,5+1,2+4+11,3+0,12+0,6+2,5+4,3+0,6+0,3+0,3+0,12+0,3+0,3+0,12+0,3) |  | 50.075 | [12 empty] | VV | 2 | 2 | True | 0 | ROZPOCET
| VV |  | 4.08 kancelář A | [14 empty] | VV | 2 | 1 | True | 0 | ROZPOCET
| VV |  | (3,7+0,1+0,4+0,1+1,8+4,4+5,955+4,4) |  | 20.855 | [12 empty] | VV | 2 | 2 | True | 0 | ROZPOCET
| VV |  | 4.09 kancelář B | [14 empty] | VV | 2 | 1 | True | 0 | ROZPOCET
| VV |  | (0,6+0,1+0,4+0,1+4,1+0,1+0,1+2,6+4,98+1,1+0,6+1,6) |  | 16.38 | [12 empty] | VV | 2 | 2 | True | 0 | ROZPOCET
| VV |  | 4.10 jednací místnost | [14 empty] | VV | 2 | 1 | True | 0 | ROZPOCET
| VV |  | (3,42+1,5+0,6+1,3+2,7+2,795) |  | 12.315 | [12 empty] | VV | 2 | 2 | True | 0 | ROZPOCET
| VV |  | 4.11 kancelář C | [14 empty] | VV | 2 | 1 | True | 0 | ROZPOCET
| VV |  | (0,28+0,1+4,1+0,1+0,1+3,7+3,88+4,48) |  | 16.74 | [12 empty] | VV | 2 | 2 | True | 0 | ROZPOCET
| VV |  | 4.12 kancelář D | [14 empty] | VV | 2 | 1 | True | 0 | ROZPOCET
| VV |  | (2,885+0,28+0,28+4,48+2,7+4,1) |  | 14.725 | [12 empty] | VV | 2 | 2 | True | 0 | ROZPOCET
| VV |  | 4.13 kancelář E | [14 empty] | VV | 2 | 1 | True | 0 | ROZPOCET
| VV |  | 3,44 |  | 3.44 | [12 empty] | VV | 2 | 2 | True | 0 | ROZPOCET
| VV |  | (0,3+0,3+3,14+4,48+4,1) |  | 12.32 | [12 empty] | VV | 2 | 2 | True | 0 | ROZPOCET
| VV |  | 4.14 kancelář F | [14 empty] | VV | 2 | 1 | True | 0 | ROZPOCET
| VV |  | (3,32+0,28+0,28) |  | 3.88 | [12 empty] | VV | 2 | 2 | True | 0 | ROZPOCET
| VV |  | (3,1+4,1+4,48)*3,1 |  | 36.208 | [12 empty] | VV | 2 | 2 | True | 0 | ROZPOCET
| VV |  | 4.15 kancelář G | [14 empty] | VV | 2 | 1 | True | 0 | ROZPOCET
| VV |  | (3,34+0,28) |  | 3.62 | [12 empty] | VV | 2 | 2 | True | 0 | ROZPOCET
| VV |  | (3,34+4,1+4,48) |  | 11.92 | [12 empty] | VV | 2 | 2 | True | 0 | ROZPOCET
| VV |  | 4.16 kancelář H | [14 empty] | VV | 2 | 1 | True | 0 | ROZPOCET
| VV |  | (3,14+0,2+0,2+0,3) |  | 3.84 | [12 empty] | VV | 2 | 2 | True | 0 | ROZPOCET
| VV |  | (2,7+0,3+0,3+4,48) |  | 7.78 | [12 empty] | VV | 2 | 2 | True | 0 | ROZPOCET
| VV |  | 4.18 kancelář I | [14 empty] | VV | 2 | 1 | True | 0 | ROZPOCET
| VV |  | (0,3+0,4+0,1+5,4+0,2+0,2+3,9+0,2+0,5+0,2+2,2+0,28+0,3) |  | 14.18 | [12 empty] | VV | 2 | 2 | True | 0 | ROZPOCET
| VV |  | (1,4+2,52+4,05) |  | 7.97 | [12 empty] | VV | 2 | 2 | True | 0 | ROZPOCET
| VV |  | 4.19 kancelář J | [14 empty] | VV | 2 | 1 | True | 0 | ROZPOCET
| VV |  | (3,8+0,2+0,2+3,8+0,2+0,5+0,2+2,4) |  | 11.3 | [12 empty] | VV | 2 | 2 | True | 0 | ROZPOCET
| VV |  | (4,05+6,58) |  | 10.63 | [12 empty] | VV | 2 | 2 | True | 0 | ROZPOCET
| VV |  | 4.20 kuchyňka | [14 empty] | VV | 2 | 1 | True | 0 | ROZPOCET
| VV |  | 1,81 |  | 1.81 | [12 empty] | VV | 2 | 2 | True | 0 | ROZPOCET
| VV |  | (4,48+1,81+5) |  | 11.29 | [12 empty] | VV | 2 | 2 | True | 0 | ROZPOCET
| VV |  | 4.21 zasedací místnost | [14 empty] | VV | 2 | 1 | True | 0 | ROZPOCET
| VV |  | (2+1,6+0,2+0,5+0,2+5,6+0,38+0,5+0,38) |  | 11.36 | [12 empty] | VV | 2 | 2 | True | 0 | ROZPOCET
| VV |  | (2,4+2,62+5,55+4,48) |  | 15.05 | [12 empty] | VV | 2 | 2 | True | 0 | ROZPOCET
| VV |  | Součet |  | 322.938 | [12 empty] | VV | 2 | 4 | True | 1 | ROZPOCET
49 | K | 636311111 | Kladení dlažby z betonových dlaždic na sucho na terče z umělé hmoty o rozměru dlažby 40x40 cm, o výšce terče do 25 mm | m2 | 3.1 |  | 0 | CS ÚRS 2020 01 |  | základní |  | 0 | 0.00188 | 0.005828 | 0 | 0 | 4 | K | 2 |  |  |  | ROZPOCET | 0 | 0 | 0 | 0 | 0 | 1 | 0 | 4 | 431839150
| VV |  | půdorys 4.NP výkres D.1.1.09 | [14 empty] | VV | 2 | 1 | True | 0 | ROZPOCET
| VV |  | skladba S12 respirium | [14 empty] | VV | 2 | 1 | True | 0 | ROZPOCET
| VV |  | 3,1 |  | 3.1 | [12 empty] | VV | 2 | 2 | True | 0 | ROZPOCET
| VV |  | Součet |  | 3.1 | [12 empty] | VV | 2 | 4 | True | 1 | ROZPOCET
50 | M | 59247488 | dlaždice teracová broušená 400x400x35mm | m2 | 3.162 |  | 0 | CS ÚRS 2020 01 |  | základní |  | 0 | 0.086 | 0.27193 | 0 | 0 | 8 | M | 2 |  |  |  | ROZPOCET | 0 | 0 | 0 | 0 | 0 | 1 | 0 | 4 | 500934404
| VV |  | půdorys 4.NP výkres D.1.1.09 | [14 empty] | VV | 2 | 1 | True | 0 | ROZPOCET
| VV |  | skladba S12 respirium | [14 empty] | VV | 2 | 1 | True | 0 | ROZPOCET
| VV |  | 3,1 |  | 3.1 | [12 empty] | VV | 2 | 2 | True | 0 | ROZPOCET
| VV |  | Součet |  | 3.1 | [12 empty] | VV | 2 | 4 | True | 1 | ROZPOCET
| VV |  | 3,1*1,02 'Přepočtené koeficientem množství |  | 3.162 | [12 empty] | VV | 2 | 2 | False | 1 | ROZPOCET
51 | K | 642942951 | Osazování zárubní nebo rámů kovových dveřních lisovaných nebo z úhelníků bez dveřních křídel skrytých do 2,5 m2 | kus | 9 |  | 0 | CS ÚRS 2021 02 |  | základní |  | 0 | 0.01334 | 0.12006 | 0 | 0 | 4 | K | 2 |  |  |  | ROZPOCET | 0 | 0 | 0 | 0 | 0 | 1 | 0 | 4 | 1648411453
| Online PSC |  | https://podminky.urs.cz/item/CS_URS_2021_02/642942951 | [14 empty] | Online PSC | 2
| VV |  | půdorys 4.NP D.1.1.09 | [14 empty] | VV | 2 | 1 | True | 0 | ROZPOCET
| VV |  | dveře D3 | [14 empty] | VV | 2 | 1 | True | 0 | ROZPOCET
| VV |  | 2+6 |  | 8 | [12 empty] | VV | 2 | 2 | True | 0 | ROZPOCET
| VV |  | dveře D/12 | [14 empty] | VV | 2 | 1 | True | 0 | ROZPOCET
| VV |  | 1 |  | 1 | [12 empty] | VV | 2 | 2 | True | 0 | ROZPOCET
| VV |  | Součet |  | 9 | [12 empty] | VV | 2 | 4 | True | 1 | ROZPOCET
52 | M | 553301 | hliníková obložková zárubeň 800mm | kus | 8 |  | 0 | vlastní |  | základní |  | 0 | 0.02 | 0.16 | 0 | 0 | 8 | M | 2 |  |  |  | ROZPOCET | 0 | 0 | 0 | 0 | 0 | 1 | 0 | 4 | -438899884
| VV |  | půdorys 4.NP D.1.1.09 | [14 empty] | VV | 2 | 1 | True | 0 | ROZPOCET
| VV |  | dveře D3 | [14 empty] | VV | 2 | 1 | True | 0 | ROZPOCET
| VV |  | 2+6 |  | 8 | [12 empty] | VV | 2 | 2 | True | 0 | ROZPOCET
| VV |  | Součet |  | 8 | [12 empty] | VV | 2 | 4 | True | 1 | ROZPOCET
53 | M | 553302 | hliníková protipožární obložková zárubeň 900mm | kus | 1 |  | 0 | vlastní |  | základní |  | 0 | 0.02 | 0.02 | 0 | 0 | 8 | M | 2 |  |  |  | ROZPOCET | 0 | 0 | 0 | 0 | 0 | 1 | 0 | 4 | -867047863
| VV |  | dveře D/12 | [14 empty] | VV | 2 | 1 | True | 0 | ROZPOCET
| VV |  | 1 |  | 1 | [12 empty] | VV | 2 | 2 | True | 0 | ROZPOCET
| VV |  | Součet |  | 1 | [12 empty] | VV | 2 | 4 | True | 1 | ROZPOCET
54 | K | 6429401 | Osazování interiérových hliníkových sestav | kus | 14 |  | 0 | vlastní |  | základní |  | 0 | 0.01334 | 0.18676 | 0 | 0 | 4 | K | 2 |  |  |  | ROZPOCET | 0 | 0 | 0 | 0 | 0 | 1 | 0 | 4 | -1875772043
| VV |  | půdorys 4.NP D.1.1.09 | [14 empty] | VV | 2 | 1 | True | 0 | ROZPOCET
| VV |  | interiérová sestava D/17 | [14 empty] | VV | 2 | 1 | True | 0 | ROZPOCET
| VV |  | 7+2 |  | 9 | [12 empty] | VV | 2 | 2 | True | 0 | ROZPOCET
| VV |  | interiérová sestava D/18 | [14 empty] | VV | 2 | 1 | True | 0 | ROZPOCET
| VV |  | 2+2 |  | 4 | [12 empty] | VV | 2 | 2 | True | 0 | ROZPOCET
| VV |  | interiérová sestava D/19 | [14 empty] | VV | 2 | 1 | True | 0 | ROZPOCET
| VV |  | 1 |  | 1 | [12 empty] | VV | 2 | 2 | True | 0 | ROZPOCET
| VV |  | Součet |  | 14 | [12 empty] | VV | 2 | 4 | True | 1 | ROZPOCET
55 | M | 553303 | dodávka hliníkové interiérové sestavy 3 dílné, horní nadsvětlíková a postranní část fixně zaskleny D17 | kus | 9 |  | 0 | vlastní |  | základní |  | 0 | 0.02 | 0.18 | 0 | 0 | 8 | M | 2 |  |  |  | ROZPOCET | 0 | 0 | 0 | 0 | 0 | 1 | 0 | 4 | -603863960
| VV |  | půdorys 4.NP D.1.1.09 | [14 empty] | VV | 2 | 1 | True | 0 | ROZPOCET
| VV |  | interiérová sestava D/17 | [14 empty] | VV | 2 | 1 | True | 0 | ROZPOCET
| VV |  | 7+2 |  | 9 | [12 empty] | VV | 2 | 2 | True | 0 | ROZPOCET
| VV |  | Součet |  | 9 | [12 empty] | VV | 2 | 4 | True | 1 | ROZPOCET
56 | M | 553304 | dodávka hliníkové interiérové sestavy 2 dílné, horní nadsvětlíková část fixně zasklena D18 | kus | 4 |  | 0 | vlastní |  | základní |  | 0 | 0.02 | 0.08 | 0 | 0 | 8 | M | 2 |  |  |  | ROZPOCET | 0 | 0 | 0 | 0 | 0 | 1 | 0 | 4 | -711100638
| VV |  | půdorys 4.NP D.1.1.09 | [14 empty] | VV | 2 | 1 | True | 0 | ROZPOCET
| VV |  | interiérová sestava D/18 | [14 empty] | VV | 2 | 1 | True | 0 | ROZPOCET
| VV |  | 2+2 |  | 4 | [12 empty] | VV | 2 | 2 | True | 0 | ROZPOCET
| VV |  | Součet |  | 4 | [12 empty] | VV | 2 | 4 | True | 1 | ROZPOCET
57 | M | 553305 | dodávka hliníkové interiérové sestavy 2 dílné, horní nadsvětlíková část fixně zasklena D19 | kus | 1 |  | 0 | vlastní |  | základní |  | 0 | 0.02 | 0.02 | 0 | 0 | 8 | M | 2 |  |  |  | ROZPOCET | 0 | 0 | 0 | 0 | 0 | 1 | 0 | 4 | -309054713
| VV |  | půdorys 4.NP D.1.1.09 | [14 empty] | VV | 2 | 1 | True | 0 | ROZPOCET
| VV |  | interiérová sestava D/19 | [14 empty] | VV | 2 | 1 | True | 0 | ROZPOCET
| VV |  | 1 |  | 1 | [12 empty] | VV | 2 | 2 | True | 0 | ROZPOCET
| VV |  | Součet |  | 1 | [12 empty] | VV | 2 | 4 | True | 1 | ROZPOCET
| D | 9 | Ostatní konstrukce a práce, bourání |  |  |  | 0 |  |  |  |  | 0 |  | 0.090431 |  | 0 | 1 | D | 1 |  |  |  | ROZPOCET | [6 empty] | 0
58 | K | 941211112 | Montáž lešení řadového rámového lehkého pracovního s podlahami s provozním zatížením tř. 3 do 200 kg/m2 šířky tř. SW06 přes 0,6 do 0,9 m, výšky přes 10 do 25 m | m2 | 425.8 |  | 0 | CS ÚRS 2021 02 |  | základní |  | 0 | 0 | 0 | 0 | 0 | 4 | K | 2 |  |  |  | ROZPOCET | 0 | 0 | 0 | 0 | 0 | 1 | 0 | 4 | -32773691
| Online PSC |  | https://podminky.urs.cz/item/CS_URS_2021_02/941211112 | [14 empty] | Online PSC | 2
| VV |  | (1,2+34,065+1,2+1,2+14,36+1,2+1,2+34,065+1,2+1,2+14,36+1,2)*4 |  | 425.8 | [12 empty] | VV | 2 | 2 | True | 0 | ROZPOCET
| VV |  | Součet |  | 425.8 | [12 empty] | VV | 2 | 4 | True | 1 | ROZPOCET
59 | K | 941211211 | Montáž lešení řadového rámového lehkého pracovního s podlahami s provozním zatížením tř. 3 do 200 kg/m2 Příplatek za první a každý další den použití lešení k ceně -1111 nebo -1112 | m2 | 38322 |  | 0 | CS ÚRS 2021 02 |  | základní |  | 0 | 0 | 0 | 0 | 0 | 4 | K | 2 |  |  |  | ROZPOCET | 0 | 0 | 0 | 0 | 0 | 1 | 0 | 4 | 1809727702
| Online PSC |  | https://podminky.urs.cz/item/CS_URS_2021_02/941211211 | [14 empty] | Online PSC | 2
| VV |  | 425,8*90 |  | 38322 | [12 empty] | VV | 2 | 2 | True | 0 | ROZPOCET
| VV |  | Součet |  | 38322 | [12 empty] | VV | 2 | 4 | True | 1 | ROZPOCET
60 | K | 941211812 | Demontáž lešení řadového rámového lehkého pracovního s provozním zatížením tř. 3 do 200 kg/m2 šířky tř. SW06 přes 0,6 do 0,9 m, výšky přes 10 do 25 m | m2 | 425.8 |  | 0 | CS ÚRS 2021 02 |  | základní |  | 0 | 0 | 0 | 0 | 0 | 4 | K | 2 |  |  |  | ROZPOCET | 0 | 0 | 0 | 0 | 0 | 1 | 0 | 4 | 424872339
| Online PSC |  | https://podminky.urs.cz/item/CS_URS_2021_02/941211812 | [14 empty] | Online PSC | 2
| VV |  | (1,2+34,065+1,2+1,2+14,36+1,2+1,2+34,065+1,2+1,2+14,36+1,2)*4 |  | 425.8 | [12 empty] | VV | 2 | 2 | True | 0 | ROZPOCET
| VV |  | Součet |  | 425.8 | [12 empty] | VV | 2 | 4 | True | 1 | ROZPOCET
61 | K | 943211111 | Montáž lešení prostorového rámového lehkého pracovního s podlahami s provozním zatížením tř. 3 do 200 kg/m2, výšky do 10 m | m3 | 18.285 |  | 0 | CS ÚRS 2021 02 |  | základní |  | 0 | 0 | 0 | 0 | 0 | 4 | K | 2 |  |  |  | ROZPOCET | 0 | 0 | 0 | 0 | 0 | 1 | 0 | 4 | 495490931
| Online PSC |  | https://podminky.urs.cz/item/CS_URS_2021_02/943211111 | [14 empty] | Online PSC | 2
| VV |  | D.1.1.09 půdorys 4.NP | [14 empty] | VV | 2 | 1 | True | 0 | ROZPOCET
| VV |  | výtahová šachta | [14 empty] | VV | 2 | 1 | True | 0 | ROZPOCET
| VV |  | 2*2,65*3,45 |  | 18.285 | [12 empty] | VV | 2 | 2 | True | 0 | ROZPOCET
| VV |  | Součet |  | 18.285 | [12 empty] | VV | 2 | 4 | True | 1 | ROZPOCET
62 | K | 943211211 | Montáž lešení prostorového rámového lehkého pracovního s podlahami Příplatek za první a každý další den použití lešení k ceně -1111 | m3 | 822.825 |  | 0 | CS ÚRS 2021 02 |  | základní |  | 0 | 0 | 0 | 0 | 0 | 4 | K | 2 |  |  |  | ROZPOCET | 0 | 0 | 0 | 0 | 0 | 1 | 0 | 4 | -1803663005
| Online PSC |  | https://podminky.urs.cz/item/CS_URS_2021_02/943211211 | [14 empty] | Online PSC | 2
| VV |  | D.1.1.09 půdorys 4.NP | [14 empty] | VV | 2 | 1 | True | 0 | ROZPOCET
| VV |  | výtahová šachta | [14 empty] | VV | 2 | 1 | True | 0 | ROZPOCET
| VV |  | 18,285*45 |  | 822.825 | [12 empty] | VV | 2 | 2 | True | 0 | ROZPOCET
| VV |  | Součet |  | 822.825 | [12 empty] | VV | 2 | 4 | True | 1 | ROZPOCET
63 | K | 943211811 | Demontáž lešení prostorového rámového lehkého pracovního s podlahami s provozním zatížením tř. 3 do 200 kg/m2, výšky do 10 m | m3 | 18.285 |  | 0 | CS ÚRS 2021 02 |  | základní |  | 0 | 0 | 0 | 0 | 0 | 4 | K | 2 |  |  |  | ROZPOCET | 0 | 0 | 0 | 0 | 0 | 1 | 0 | 4 | -43038099
| Online PSC |  | https://podminky.urs.cz/item/CS_URS_2021_02/943211811 | [14 empty] | Online PSC | 2
| VV |  | D.1.1.09 půdorys 4.NP | [14 empty] | VV | 2 | 1 | True | 0 | ROZPOCET
| VV |  | výtahová šachta | [14 empty] | VV | 2 | 1 | True | 0 | ROZPOCET
| VV |  | 2*2,65*3,45 |  | 18.285 | [12 empty] | VV | 2 | 2 | True | 0 | ROZPOCET
| VV |  | Součet |  | 18.285 | [12 empty] | VV | 2 | 4 | True | 1 | ROZPOCET
64 | K | 944611111 | Montáž ochranné plachty zavěšené na konstrukci lešení z textilie z umělých vláken | m2 | 425.8 |  | 0 | CS ÚRS 2021 02 |  | základní |  | 0 | 0 | 0 | 0 | 0 | 4 | K | 2 |  |  |  | ROZPOCET | 0 | 0 | 0 | 0 | 0 | 1 | 0 | 4 | -276865453
| Online PSC |  | https://podminky.urs.cz/item/CS_URS_2021_02/944611111 | [14 empty] | Online PSC | 2
| VV |  | (1,2+34,065+1,2+1,2+14,36+1,2+1,2+34,065+1,2+1,2+14,36+1,2)*4 |  | 425.8 | [12 empty] | VV | 2 | 2 | True | 0 | ROZPOCET
| VV |  | Součet |  | 425.8 | [12 empty] | VV | 2 | 4 | True | 1 | ROZPOCET
65 | K | 944611211 | Montáž ochranné plachty Příplatek za první a každý další den použití plachty k ceně -1111 | m2 | 38322 |  | 0 | CS ÚRS 2021 02 |  | základní |  | 0 | 0 | 0 | 0 | 0 | 4 | K | 2 |  |  |  | ROZPOCET | 0 | 0 | 0 | 0 | 0 | 1 | 0 | 4 | -664617543
| Online PSC |  | https://podminky.urs.cz/item/CS_URS_2021_02/944611211 | [14 empty] | Online PSC | 2
| VV |  | 425,8*90 |  | 38322 | [12 empty] | VV | 2 | 2 | True | 0 | ROZPOCET
| VV |  | Součet |  | 38322 | [12 empty] | VV | 2 | 4 | True | 1 | ROZPOCET
66 | K | 944611811 | Demontáž ochranné plachty zavěšené na konstrukci lešení z textilie z umělých vláken | m2 | 425.8 |  | 0 | CS ÚRS 2021 02 |  | základní |  | 0 | 0 | 0 | 0 | 0 | 4 | K | 2 |  |  |  | ROZPOCET | 0 | 0 | 0 | 0 | 0 | 1 | 0 | 4 | 153083319
| Online PSC |  | https://podminky.urs.cz/item/CS_URS_2021_02/944611811 | [14 empty] | Online PSC | 2
| VV |  | (1,2+34,065+1,2+1,2+14,36+1,2+1,2+34,065+1,2+1,2+14,36+1,2)*4 |  | 425.8 | [12 empty] | VV | 2 | 2 | True | 0 | ROZPOCET
| VV |  | Součet |  | 425.8 | [12 empty] | VV | 2 | 4 | True | 1 | ROZPOCET
67 | K | 949101112 | Lešení pomocné pracovní pro objekty pozemních staveb pro zatížení do 150 kg/m2, o výšce lešeňové podlahy přes 1,9 do 3,5 m | m2 | 373.9 |  | 0 | CS ÚRS 2021 02 |  | základní |  | 0 | 0.00021 | 0.078519 | 0 | 0 | 4 | K | 2 |  |  |  | ROZPOCET | 0 | 0 | 0 | 0 | 0 | 1 | 0 | 4 | -1719346343
| Online PSC |  | https://podminky.urs.cz/item/CS_URS_2021_02/949101112 | [14 empty] | Online PSC | 2
| VV |  | půdorys 4.NP výkres D.1.1.09 | [14 empty] | VV | 2 | 1 | True | 0 | ROZPOCET
| VV |  | 89,2+13,3+3,6+4,9+3+2,8+4,7+26,8+15+8,4+17,9+13,1+15,6+15,1+15,6+14,2+35+24,5+8,1+40+3,1 |  | 373.9 | [12 empty] | VV | 2 | 2 | True | 0 | ROZPOCET
| VV |  | Součet |  | 373.9 | [12 empty] | VV | 2 | 4 | True | 1 | ROZPOCET
68 | K | 950101 | Stykovací výztuž do betonových konstrukcí 150 15/10 | m | 2.5 |  | 0 | vlastní |  | základní |  | 0 | 0.002 | 0.005 | 0 | 0 | 4 | K | 2 |  |  |  | ROZPOCET | 0 | 0 | 0 | 0 | 0 | 1 | 0 | 4 | 1247896812
| VV |  | stykovací výztuž | [14 empty] | VV | 2 | 1 | True | 0 | ROZPOCET
| VV |  | 2,5 |  | 2.5 | [12 empty] | VV | 2 | 2 | True | 0 | ROZPOCET
| VV |  | Součet |  | 2.5 | [12 empty] | VV | 2 | 4 | True | 1 | ROZPOCET
69 | K | 950102 | Stykovací výztuž do betonových konstrukcí 190 15/10 | m | 2.4 |  | 0 | vlastní |  | základní |  | 0 | 0.00288 | 0.006912 | 0 | 0 | 4 | K | 2 |  |  |  | ROZPOCET | 0 | 0 | 0 | 0 | 0 | 1 | 0 | 4 | -1163534253
| VV |  | stykovací výztuž | [14 empty] | VV | 2 | 1 | True | 0 | ROZPOCET
| VV |  | 2,4 |  | 2.4 | [12 empty] | VV | 2 | 2 | True | 0 | ROZPOCET
| VV |  | Součet |  | 2.4 | [12 empty] | VV | 2 | 4 | True | 1 | ROZPOCET
| D | 998 | Přesun hmot |  |  |  | 0 |  |  |  |  | 0 |  | 0 |  | 0 | 1 | D | 1 |  |  |  | ROZPOCET | [6 empty] | 0
70 | K | 998012103 | Přesun hmot pro budovy občanské výstavby, bydlení, výrobu a služby s nosnou svislou konstrukcí monolitickou betonovou tyčovou s vyzdívaným obvodovým pláštěm vodorovná dopravní vzdálenost do 100 m pro budovy výšky přes 12 do 24 m | t | 514.277 |  | 0 | CS ÚRS 2021 02 |  | základní |  | 0 | 0 | 0 | 0 | 0 | 4 | K | 2 |  |  |  | ROZPOCET | 0 | 0 | 0 | 0 | 0 | 1 | 0 | 4 | 1384108770
| Online PSC |  | https://podminky.urs.cz/item/CS_URS_2021_02/998012103 | [14 empty] | Online PSC | 2
| D | PSV | Práce a dodávky PSV |  |  |  | 0 |  |  |  |  | 0 |  | 23.8543 |  | 0 | 2 | D | 0 |  |  |  | ROZPOCET | [6 empty] | 0
| D | 711 | Izolace proti vodě, vlhkosti a plynům |  |  |  | 0 |  |  |  |  | 0 |  | 0.38632 |  | 0 | 2 | D | 1 |  |  |  | ROZPOCET | [6 empty] | 0
71 | K | 711111001 | Provedení izolace proti zemní vlhkosti natěradly a tmely za studena na ploše vodorovné V nátěrem penetračním | m2 | 3.1 |  | 0 | CS ÚRS 2020 01 |  | základní |  | 0 | 0 | 0 | 0 | 0 | 16 | K | 2 |  |  |  | ROZPOCET | 0 | 0 | 0 | 0 | 0 | 1 | 0 | 16 | 1520543237
| VV |  | půdorys 4.NP výkres D.1.1.09 | [14 empty] | VV | 2 | 1 | True | 0 | ROZPOCET
| VV |  | skladba S12 respirium | [14 empty] | VV | 2 | 1 | True | 0 | ROZPOCET
| VV |  | 3,1 |  | 3.1 | [12 empty] | VV | 2 | 2 | True | 0 | ROZPOCET
| VV |  | Součet |  | 3.1 | [12 empty] | VV | 2 | 4 | True | 1 | ROZPOCET
72 | M | 11163150a | lak penetrační asfaltový | t | 0.001 |  | 0 |  |  | základní |  | 0 | 1 | 0.001 | 0 | 0 | 32 | M | 2 |  |  |  | ROZPOCET | 0 | 0 | 0 | 0 | 0 | 1 | 0 | 16 | -1210180175
| VV |  | půdorys 4.NP výkres D.1.1.09 | [14 empty] | VV | 2 | 1 | True | 0 | ROZPOCET
| VV |  | skladba S12 respirium | [14 empty] | VV | 2 | 1 | True | 0 | ROZPOCET
| VV |  | 3,1 |  | 3.1 | [12 empty] | VV | 2 | 2 | True | 0 | ROZPOCET
| VV |  | Součet |  | 3.1 | [12 empty] | VV | 2 | 4 | True | 1 | ROZPOCET
| VV |  | 3,1*0,0003 'Přepočtené koeficientem množství |  | 0.001 | [12 empty] | VV | 2 | 2 | False | 1 | ROZPOCET
73 | K | 711141559 | Provedení izolace proti zemní vlhkosti pásy přitavením NAIP na ploše vodorovné V | m2 | 3.1 |  | 0 | CS ÚRS 2020 01 |  | základní |  | 0 | 0.0004 | 0.00124 | 0 | 0 | 16 | K | 2 |  |  |  | ROZPOCET | 0 | 0 | 0 | 0 | 0 | 1 | 0 | 16 | 1012934326
| VV |  | půdorys 4.NP výkres D.1.1.09 | [14 empty] | VV | 2 | 1 | True | 0 | ROZPOCET
| VV |  | skladba S12 respirium | [14 empty] | VV | 2 | 1 | True | 0 | ROZPOCET
| VV |  | 3,1 |  | 3.1 | [12 empty] | VV | 2 | 2 | True | 0 | ROZPOCET
| VV |  | Součet |  | 3.1 | [12 empty] | VV | 2 | 4 | True | 1 | ROZPOCET
74 | M | 62853004 | pás asfaltový natavitelný modifikovaný SBS tl 4,0mm s vložkou ze skleněné tkaniny a spalitelnou PE fólií nebo jemnozrnný minerálním posypem na horním povrchu | m2 | 3.565 |  | 0 | CS ÚRS 2020 01 |  | základní |  | 0 | 0.0054 | 0.019251 | 0 | 0 | 32 | M | 2 |  |  |  | ROZPOCET | 0 | 0 | 0 | 0 | 0 | 1 | 0 | 16 | -1123405150
| VV |  | půdorys 4.NP výkres D.1.1.09 | [14 empty] | VV | 2 | 1 | True | 0 | ROZPOCET
| VV |  | skladba S12 respirium | [14 empty] | VV | 2 | 1 | True | 0 | ROZPOCET
| VV |  | 3,1 |  | 3.1 | [12 empty] | VV | 2 | 2 | True | 0 | ROZPOCET
| VV |  | Součet |  | 3.1 | [12 empty] | VV | 2 | 4 | True | 1 | ROZPOCET
| VV |  | 3,1*1,15 'Přepočtené koeficientem množství |  | 3.565 | [12 empty] | VV | 2 | 2 | False | 1 | ROZPOCET
75 | K | 711493112 | Izolace proti podpovrchové a tlakové vodě - ostatní na ploše vodorovné V jednosložkovou na bázi cementu | m2 | 19 |  | 0 | CS ÚRS 2021 02 |  | základní |  | 0 | 0.0045 | 0.0855 | 0 | 0 | 16 | K | 2 |  |  |  | ROZPOCET | 0 | 0 | 0 | 0 | 0 | 1 | 0 | 16 | -1717961442
| Online PSC |  | https://podminky.urs.cz/item/CS_URS_2021_02/711493112 | [14 empty] | Online PSC | 2
| VV |  | půdorys 4.NP výkres D.1.1.09 | [14 empty] | VV | 2 | 1 | True | 0 | ROZPOCET
| VV |  | 3,6+4,9+3+2,8+4,7 |  | 19 | [12 empty] | VV | 2 | 2 | True | 0 | ROZPOCET
| VV |  | Součet |  | 19 | [12 empty] | VV | 2 | 4 | True | 1 | ROZPOCET
76 | K | 711493122 | Izolace proti podpovrchové a tlakové vodě - ostatní na ploše svislé S jednosložkovou na bázi cementu | m2 | 62.073 |  | 0 | CS ÚRS 2021 02 |  | základní |  | 0 | 0.0045 | 0.27933 | 0 | 0 | 16 | K | 2 |  |  |  | ROZPOCET | 0 | 0 | 0 | 0 | 0 | 1 | 0 | 16 | 1605535690
| Online PSC |  | https://podminky.urs.cz/item/CS_URS_2021_02/711493122 | [14 empty] | Online PSC | 2
| VV |  | půdorys 4.NP výkres D.1.1.09 | [14 empty] | VV | 2 | 1 | True | 0 | ROZPOCET
| VV |  | 4.03 předsíň toalet | [14 empty] | VV | 2 | 1 | True | 0 | ROZPOCET
| VV |  | (1,6+0,945+0,5+2+1,07+2,9)*1,8 |  | 16.227 | [12 empty] | VV | 2 | 2 | True | 0 | ROZPOCET
| VV |  | -(0,9*1,8)*2 |  | -3.24 | [12 empty] | VV | 2 | 2 | True | 0 | ROZPOCET
| VV |  | 4.04 WC ženy | [14 empty] | VV | 2 | 1 | True | 0 | ROZPOCET
| VV |  | (2,67+1,835)*2*1,8 |  | 16.218 | [12 empty] | VV | 2 | 2 | True | 0 | ROZPOCET
| VV |  | -(0,9*1,8) |  | -1.62 | [12 empty] | VV | 2 | 2 | True | 0 | ROZPOCET
| VV |  | 4.05 WC handicap | [14 empty] | VV | 2 | 1 | True | 0 | ROZPOCET
| VV |  | (1,6+1,885)*2*1,8 |  | 12.546 | [12 empty] | VV | 2 | 2 | True | 0 | ROZPOCET
| VV |  | -(0,9*1,8) |  | -1.62 | [12 empty] | VV | 2 | 2 | True | 0 | ROZPOCET
| VV |  | 4.06 předsíň toalet | [14 empty] | VV | 2 | 1 | True | 0 | ROZPOCET
| VV |  | (1,885+1,5)*2*1,8 |  | 12.186 | [12 empty] | VV | 2 | 2 | True | 0 | ROZPOCET
| VV |  | -(0,9*1,8)*2 |  | -3.24 | [12 empty] | VV | 2 | 2 | True | 0 | ROZPOCET
| VV |  | 4.07 WC muži | [14 empty] | VV | 2 | 1 | True | 0 | ROZPOCET
| VV |  | (2,9+1,61)*2*1,8 |  | 16.236 | [12 empty] | VV | 2 | 2 | True | 0 | ROZPOCET
| VV |  | -(0,9*1,8) |  | -1.62 | [12 empty] | VV | 2 | 2 | True | 0 | ROZPOCET
| VV |  | Součet |  | 62.073 | [12 empty] | VV | 2 | 4 | True | 1 | ROZPOCET
77 | K | 998711203 | Přesun hmot pro izolace proti vodě, vlhkosti a plynům stanovený procentní sazbou (%) z ceny vodorovná dopravní vzdálenost do 50 m v objektech výšky přes 12 do 60 m | % |  |  | 0 | CS ÚRS 2021 02 |  | základní |  | 0 | 0 | 0 | 0 | 0 | 16 | K | 2 |  |  |  | ROZPOCET | 0 | 0 | 0 | 0 | 0 | 1 | 0 | 16 | -1397855128
| Online PSC |  | https://podminky.urs.cz/item/CS_URS_2021_02/998711203 | [14 empty] | Online PSC | 2
| D | 712 | Povlakové krytiny |  |  |  | 0 |  |  |  |  | 0 |  | 1.8004 |  | 0 | 2 | D | 1 |  |  |  | ROZPOCET | [6 empty] | 0
78 | K | 712311101 | Provedení povlakové krytiny střech plochých do 10° natěradly a tmely za studena nátěrem lakem penetračním nebo asfaltovým | m2 | 22.7 |  | 0 | CS ÚRS 2021 02 |  | základní |  | 0 | 0 | 0 | 0 | 0 | 16 | K | 2 |  |  |  | ROZPOCET | 0 | 0 | 0 | 0 | 0 | 1 | 0 | 16 | -286490136
| Online PSC |  | https://podminky.urs.cz/item/CS_URS_2021_02/712311101 | [14 empty] | Online PSC | 2
| VV |  | půdorys 4.NP výkres D.1.1.21 | [14 empty] | VV | 2 | 1 | True | 0 | ROZPOCET
| VV |  | 4.17 zahrada | [14 empty] | VV | 2 | 1 | True | 0 | ROZPOCET
| VV |  | 22,7 |  | 22.7 | [12 empty] | VV | 2 | 2 | True | 0 | ROZPOCET
| VV |  | Součet |  | 22.7 | [12 empty] | VV | 2 | 4 | True | 1 | ROZPOCET
79 | M | 11163150 | lak penetrační asfaltový | t | 0.008 |  | 0 | CS ÚRS 2021 02 |  | základní |  | 0 | 1 | 0.008 | 0 | 0 | 32 | M | 2 |  |  |  | ROZPOCET | 0 | 0 | 0 | 0 | 0 | 1 | 0 | 16 | -1583084153
| VV |  | půdorys 4.NP výkres D.1.1.21 | [14 empty] | VV | 2 | 1 | True | 0 | ROZPOCET
| VV |  | 4.17 zahrada | [14 empty] | VV | 2 | 1 | True | 0 | ROZPOCET
| VV |  | 22,7 |  | 22.7 | [12 empty] | VV | 2 | 2 | True | 0 | ROZPOCET
| VV |  | Součet |  | 22.7 | [12 empty] | VV | 2 | 4 | True | 1 | ROZPOCET
| VV |  | 22,7*0,00035 'Přepočtené koeficientem množství |  | 0.008 | [12 empty] | VV | 2 | 2 | False | 1 | ROZPOCET
80 | K | 712341559 | Provedení povlakové krytiny střech plochých do 10° pásy přitavením NAIP v plné ploše | m2 | 22.7 |  | 0 | CS ÚRS 2021 02 |  | základní |  | 0 | 0.00088 | 0.019976 | 0 | 0 | 16 | K | 2 |  |  |  | ROZPOCET | 0 | 0 | 0 | 0 | 0 | 1 | 0 | 16 | 1071319787
| Online PSC |  | https://podminky.urs.cz/item/CS_URS_2021_02/712341559 | [14 empty] | Online PSC | 2
| VV |  | půdorys 4.NP výkres D.1.1.21 | [14 empty] | VV | 2 | 1 | True | 0 | ROZPOCET
| VV |  | 4.17 zahrada | [14 empty] | VV | 2 | 1 | True | 0 | ROZPOCET
| VV |  | 22,7 |  | 22.7 | [12 empty] | VV | 2 | 2 | True | 0 | ROZPOCET
| VV |  | Součet |  | 22.7 | [12 empty] | VV | 2 | 4 | True | 1 | ROZPOCET
81 | M | 62856010 | pás asfaltový natavitelný modifikovaný SBS tl 3,5mm s vložkou z hliníkové fólie, hliníkové fólie s textilií a spalitelnou PE fólií nebo jemnozrnným minerálním posypem na horním povrchu | m2 | 26.105 |  | 0 | CS ÚRS 2021 02 |  | základní |  | 0 | 0.0045 | 0.11747 | 0 | 0 | 32 | M | 2 |  |  |  | ROZPOCET | 0 | 0 | 0 | 0 | 0 | 1 | 0 | 16 | -411870874
| VV |  | půdorys 4.NP výkres D.1.1.21 | [14 empty] | VV | 2 | 1 | True | 0 | ROZPOCET
| VV |  | 4.17 zahrada | [14 empty] | VV | 2 | 1 | True | 0 | ROZPOCET
| VV |  | 22,7 |  | 22.7 | [12 empty] | VV | 2 | 2 | True | 0 | ROZPOCET
| VV |  | Součet |  | 22.7 | [12 empty] | VV | 2 | 4 | True | 1 | ROZPOCET
| VV |  | 22,7*1,15 'Přepočtené koeficientem množství |  | 26.105 | [12 empty] | VV | 2 | 2 | False | 1 | ROZPOCET
82 | K | 712361701 | Provedení povlakové krytiny střech plochých do 10° fólií položenou volně s přilepením spojů | m2 | 36.092 |  | 0 | CS ÚRS 2021 02 |  | základní |  | 0 | 0.00019 | 0.0068575 | 0 | 0 | 16 | K | 2 |  |  |  | ROZPOCET | 0 | 0 | 0 | 0 | 0 | 1 | 0 | 16 | -611076232
| Online PSC |  | https://podminky.urs.cz/item/CS_URS_2021_02/712361701 | [14 empty] | Online PSC | 2
| VV |  | půdorys 4.NP výkres D.1.1.21 | [14 empty] | VV | 2 | 1 | True | 0 | ROZPOCET
| VV |  | 4.17 zahrada | [14 empty] | VV | 2 | 1 | True | 0 | ROZPOCET
| VV |  | 22,7 |  | 22.7 | [12 empty] | VV | 2 | 2 | True | 0 | ROZPOCET
| VV |  | (5,19+3,8)*2*0,4 |  | 7.192 | [12 empty] | VV | 2 | 2 | True | 0 | ROZPOCET
| VV |  | skladba S12 respirium | [14 empty] | VV | 2 | 1 | True | 0 | ROZPOCET
| VV |  | 3,1*2 |  | 6.2 | [12 empty] | VV | 2 | 2 | True | 0 | ROZPOCET
| VV |  | Součet |  | 36.092 | [12 empty] | VV | 2 | 4 | True | 1 | ROZPOCET
83 | M | 28343012 | fólie hydroizolační střešní mPVC určená ke stabilizaci přitížením a do vegetačních střech tl 1,5mm | m2 | 41.506 |  | 0 | CS ÚRS 2021 02 |  | základní |  | 0 | 0.0019 | 0.078861 | 0 | 0 | 32 | M | 2 |  |  |  | ROZPOCET | 0 | 0 | 0 | 0 | 0 | 1 | 0 | 16 | -672870046
| VV |  | půdorys 4.NP výkres D.1.1.21 | [14 empty] | VV | 2 | 1 | True | 0 | ROZPOCET
| VV |  | 4.17 zahrada | [14 empty] | VV | 2 | 1 | True | 0 | ROZPOCET
| VV |  | 22,7 |  | 22.7 | [12 empty] | VV | 2 | 2 | True | 0 | ROZPOCET
| VV |  | (5,19+3,8)*2*0,4 |  | 7.192 | [12 empty] | VV | 2 | 2 | True | 0 | ROZPOCET
| VV |  | skladba S12 respirium | [14 empty] | VV | 2 | 1 | True | 0 | ROZPOCET
| VV |  | 3,1*2 |  | 6.2 | [12 empty] | VV | 2 | 2 | True | 0 | ROZPOCET
| VV |  | Součet |  | 36.092 | [12 empty] | VV | 2 | 4 | True | 1 | ROZPOCET
| VV |  | 36,092*1,15 'Přepočtené koeficientem množství |  | 41.506 | [12 empty] | VV | 2 | 2 | False | 1 | ROZPOCET
84 | K | 712391171 | Provedení povlakové krytiny střech plochých do 10° -ostatní práce provedení vrstvy textilní podkladní | m2 | 29.892 |  | 0 | CS ÚRS 2021 02 |  | základní |  | 0 | 0 | 0 | 0 | 0 | 16 | K | 2 |  |  |  | ROZPOCET | 0 | 0 | 0 | 0 | 0 | 1 | 0 | 16 | 992992040
| Online PSC |  | https://podminky.urs.cz/item/CS_URS_2021_02/712391171 | [14 empty] | Online PSC | 2
| VV |  | půdorys 4.NP výkres D.1.1.21 | [14 empty] | VV | 2 | 1 | True | 0 | ROZPOCET
| VV |  | 4.17 zahrada | [14 empty] | VV | 2 | 1 | True | 0 | ROZPOCET
| VV |  | 22,7 |  | 22.7 | [12 empty] | VV | 2 | 2 | True | 0 | ROZPOCET
| VV |  | (5,19+3,8)*2*0,4 |  | 7.192 | [12 empty] | VV | 2 | 2 | True | 0 | ROZPOCET
| VV |  | Součet |  | 29.892 | [12 empty] | VV | 2 | 4 | True | 1 | ROZPOCET
85 | K | 712391172 | Provedení povlakové krytiny střech plochých do 10° -ostatní práce provedení vrstvy textilní ochranné | m2 | 25.092 |  | 0 | CS ÚRS 2021 02 |  | základní |  | 0 | 0 | 0 | 0 | 0 | 16 | K | 2 |  |  |  | ROZPOCET | 0 | 0 | 0 | 0 | 0 | 1 | 0 | 16 | 1707651033
| Online PSC |  | https://podminky.urs.cz/item/CS_URS_2021_02/712391172 | [14 empty] | Online PSC | 2
| VV |  | půdorys 4.NP výkres D.1.1.21 | [14 empty] | VV | 2 | 1 | True | 0 | ROZPOCET
| VV |  | 4.17 zahrada | [14 empty] | VV | 2 | 1 | True | 0 | ROZPOCET
| VV |  | 22,7 |  | 22.7 | [12 empty] | VV | 2 | 2 | True | 0 | ROZPOCET
| VV |  | (5,19+3,8)*2*0,4 |  | 7.192 | [12 empty] | VV | 2 | 2 | True | 0 | ROZPOCET
| VV |  | odpočet skladba S8T výkres D1.1.20 terasový rošt | [14 empty] | VV | 2 | 1 | True | 0 | ROZPOCET
| VV |  | -(1,5*3,2) |  | -4.8 | [12 empty] | VV | 2 | 2 | True | 0 | ROZPOCET
| VV |  | Součet |  | 25.092 | [12 empty] | VV | 2 | 4 | True | 1 | ROZPOCET
86 | M | 69311068 | geotextilie netkaná separační, ochranná, filtrační, drenážní PP 300g/m2 | m2 | 63.232 |  | 0 | CS ÚRS 2021 02 |  | základní |  | 0 | 0.0003 | 0.01897 | 0 | 0 | 32 | M | 2 |  |  |  | ROZPOCET | 0 | 0 | 0 | 0 | 0 | 1 | 0 | 16 | 805514082
| VV |  | půdorys 4.NP výkres D.1.1.21 | [14 empty] | VV | 2 | 1 | True | 0 | ROZPOCET
| VV |  | 4.17 zahrada | [14 empty] | VV | 2 | 1 | True | 0 | ROZPOCET
| VV |  | 22,7*2 |  | 45.4 | [12 empty] | VV | 2 | 2 | True | 0 | ROZPOCET
| VV |  | (5,19+3,8)*2*0,4*2 |  | 14.384 | [12 empty] | VV | 2 | 2 | True | 0 | ROZPOCET
| VV |  | odpočet skladba S8T výkres D1.1.20 terasový rošt | [14 empty] | VV | 2 | 1 | True | 0 | ROZPOCET
| VV |  | -(1,5*3,2) |  | -4.8 | [12 empty] | VV | 2 | 2 | True | 0 | ROZPOCET
| VV |  | Součet |  | 54.984 | [12 empty] | VV | 2 | 4 | True | 1 | ROZPOCET
| VV |  | 54,984*1,15 'Přepočtené koeficientem množství |  | 63.232 | [12 empty] | VV | 2 | 2 | False | 1 | ROZPOCET
87 | K | 712771255 | Provedení drenážní vrstvy vegetační střechy odvodnění osazením kontrolní šachty na střešní vpusť | kus | 2 |  | 0 | CS ÚRS 2021 02 |  | základní |  | 0 | 0 | 0 | 0 | 0 | 16 | K | 2 |  |  |  | ROZPOCET | 0 | 0 | 0 | 0 | 0 | 1 | 0 | 16 | -1907787151
| Online PSC |  | https://podminky.urs.cz/item/CS_URS_2021_02/712771255 | [14 empty] | Online PSC | 2
| VV |  | půdorys 4.NP výkres D.1.1.10 | [14 empty] | VV | 2 | 1 | True | 0 | ROZPOCET
| VV |  | 4.17 zahrada | [14 empty] | VV | 2 | 1 | True | 0 | ROZPOCET
| VV |  | 2 |  | 2 | [12 empty] | VV | 2 | 2 | True | 0 | ROZPOCET
| VV |  | Součet |  | 2 | [12 empty] | VV | 2 | 4 | True | 1 | ROZPOCET
88 | M | 69334337 | šachta kontrolní odvodnění vegetačních střech PA 400x400mm v 330mm | kus | 2 |  | 0 | CS ÚRS 2021 02 |  | základní |  | 0 | 0.0025 | 0.005 | 0 | 0 | 32 | M | 2 |  |  |  | ROZPOCET | 0 | 0 | 0 | 0 | 0 | 1 | 0 | 16 | -1139537370
| VV |  | půdorys 4.NP výkres D.1.1.10 | [14 empty] | VV | 2 | 1 | True | 0 | ROZPOCET
| VV |  | 4.17 zahrada | [14 empty] | VV | 2 | 1 | True | 0 | ROZPOCET
| VV |  | 2 |  | 2 | [12 empty] | VV | 2 | 2 | True | 0 | ROZPOCET
| VV |  | Součet |  | 2 | [12 empty] | VV | 2 | 4 | True | 1 | ROZPOCET
89 | K | 712771271 | Provedení filtrační vrstvy vegetační střechy z textilií kladených volně s přesahem, sklon střechy do 5° | m2 | 17.9 |  | 0 | CS ÚRS 2021 02 |  | základní |  | 0 | 0 | 0 | 0 | 0 | 16 | K | 2 |  |  |  | ROZPOCET | 0 | 0 | 0 | 0 | 0 | 1 | 0 | 16 | 1494310136
| Online PSC |  | https://podminky.urs.cz/item/CS_URS_2021_02/712771271 | [14 empty] | Online PSC | 2
| VV |  | půdorys 4.NP výkres D.1.1.21 | [14 empty] | VV | 2 | 1 | True | 0 | ROZPOCET
| VV |  | 4.17 zahrada | [14 empty] | VV | 2 | 1 | True | 0 | ROZPOCET
| VV |  | 22,7 |  | 22.7 | [12 empty] | VV | 2 | 2 | True | 0 | ROZPOCET
| VV |  | odpočet skladba S8T výkres D1.1.20 terasový rošt | [14 empty] | VV | 2 | 1 | True | 0 | ROZPOCET
| VV |  | -(1,5*3,2) |  | -4.8 | [12 empty] | VV | 2 | 2 | True | 0 | ROZPOCET
| VV |  | Součet |  | 17.9 | [12 empty] | VV | 2 | 4 | True | 1 | ROZPOCET
90 | M | 69311060 | geotextilie netkaná separační, ochranná, filtrační, drenážní PP 200g/m2 | m2 | 19.69 |  | 0 | CS ÚRS 2020 01 |  | základní |  | 0 | 0.0002 | 0.003938 | 0 | 0 | 32 | M | 2 |  |  |  | ROZPOCET | 0 | 0 | 0 | 0 | 0 | 1 | 0 | 16 | -1546385740
| VV |  | půdorys 4.NP výkres D.1.1.21 | [14 empty] | VV | 2 | 1 | True | 0 | ROZPOCET
| VV |  | 4.17 zahrada | [14 empty] | VV | 2 | 1 | True | 0 | ROZPOCET
| VV |  | 22,7 |  | 22.7 | [12 empty] | VV | 2 | 2 | True | 0 | ROZPOCET
| VV |  | odpočet skladba S8T výkres D1.1.20 terasový rošt | [14 empty] | VV | 2 | 1 | True | 0 | ROZPOCET
| VV |  | -(1,5*3,2) |  | -4.8 | [12 empty] | VV | 2 | 2 | True | 0 | ROZPOCET
| VV |  | Součet |  | 17.9 | [12 empty] | VV | 2 | 4 | True | 1 | ROZPOCET
| VV |  | 17,9*1,1 'Přepočtené koeficientem množství |  | 19.69 | [12 empty] | VV | 2 | 2 | False | 1 | ROZPOCET
91 | K | 712771331 | Provedení hydroakumulační vrstvy vegetační střechy z plastových nopových fólií s perforací, kladených volně na sraz, sklon střechy do 5° | m2 | 17.9 |  | 0 | CS ÚRS 2021 02 |  | základní |  | 0 | 0 | 0 | 0 | 0 | 16 | K | 2 |  |  |  | ROZPOCET | 0 | 0 | 0 | 0 | 0 | 1 | 0 | 16 | 896515578
| Online PSC |  | https://podminky.urs.cz/item/CS_URS_2021_02/712771331 | [14 empty] | Online PSC | 2
| VV |  | půdorys 4.NP výkres D.1.1.21 | [14 empty] | VV | 2 | 1 | True | 0 | ROZPOCET
| VV |  | 4.17 zahrada | [14 empty] | VV | 2 | 1 | True | 0 | ROZPOCET
| VV |  | 22,7 |  | 22.7 | [12 empty] | VV | 2 | 2 | True | 0 | ROZPOCET
| VV |  | odpočet skladba S8T výkres D1.1.20 terasový rošt | [14 empty] | VV | 2 | 1 | True | 0 | ROZPOCET
| VV |  | -(1,5*3,2) |  | -4.8 | [12 empty] | VV | 2 | 2 | True | 0 | ROZPOCET
| VV |  | Součet |  | 17.9 | [12 empty] | VV | 2 | 4 | True | 1 | ROZPOCET
92 | M | 69334154 | fólie profilovaná (nopová) perforovaná HDPE s hydroakumulační a drenážní funkcí do vegetačních střech s výškou nopů 60mm | m2 | 17.9 |  | 0 | CS ÚRS 2021 02 |  | základní |  | 0 | 0.002 | 0.0358 | 0 | 0 | 32 | M | 2 |  |  |  | ROZPOCET | 0 | 0 | 0 | 0 | 0 | 1 | 0 | 16 | 2001385510
| VV |  | půdorys 4.NP výkres D.1.1.21 | [14 empty] | VV | 2 | 1 | True | 0 | ROZPOCET
| VV |  | 4.17 zahrada | [14 empty] | VV | 2 | 1 | True | 0 | ROZPOCET
| VV |  | 22,7 |  | 22.7 | [12 empty] | VV | 2 | 2 | True | 0 | ROZPOCET
| VV |  | odpočet skladba S8T výkres D1.1.20 terasový rošt | [14 empty] | VV | 2 | 1 | True | 0 | ROZPOCET
| VV |  | -(1,5*3,2) |  | -4.8 | [12 empty] | VV | 2 | 2 | True | 0 | ROZPOCET
| VV |  | Součet |  | 17.9 | [12 empty] | VV | 2 | 4 | True | 1 | ROZPOCET
93 | K | 712771411 | Provedení vegetační vrstvy vegetační střechy ze substrátu, tloušťky přes 100 do 200 mm, sklon střechy do 5° | m2 | 9.888 |  | 0 | CS ÚRS 2021 02 |  | základní |  | 0 | 0 | 0 | 0 | 0 | 16 | K | 2 |  |  |  | ROZPOCET | 0 | 0 | 0 | 0 | 0 | 1 | 0 | 16 | -1707375875
| Online PSC |  | https://podminky.urs.cz/item/CS_URS_2021_02/712771411 | [14 empty] | Online PSC | 2
| VV |  | půdorys 4.NP výkres D.1.1.21 | [14 empty] | VV | 2 | 1 | True | 0 | ROZPOCET
| VV |  | 4.17 zahrada | [14 empty] | VV | 2 | 1 | True | 0 | ROZPOCET
| VV |  | 4,59*3,2 |  | 14.688 | [12 empty] | VV | 2 | 2 | True | 0 | ROZPOCET
| VV |  | odpočet skladba S8T výkres D1.1.20 terasový rošt | [14 empty] | VV | 2 | 1 | True | 0 | ROZPOCET
| VV |  | -(1,5*3,2) |  | -4.8 | [12 empty] | VV | 2 | 2 | True | 0 | ROZPOCET
| VV |  | Součet |  | 9.888 | [12 empty] | VV | 2 | 4 | True | 1 | ROZPOCET
94 | M | 10321003 | substrát vegetačních střech intenzivní | m3 | 1.285 |  | 0 | CS ÚRS 2021 02 |  | základní |  | 0 | 0.51 | 0.65535 | 0 | 0 | 32 | M | 2 |  |  |  | ROZPOCET | 0 | 0 | 0 | 0 | 0 | 1 | 0 | 16 | -1449580533
| VV |  | půdorys 4.NP výkres D.1.1.10 | [14 empty] | VV | 2 | 1 | True | 0 | ROZPOCET
| VV |  | 4.17 zahrada | [14 empty] | VV | 2 | 1 | True | 0 | ROZPOCET
| VV |  | 4,59*3,2*0,13 |  | 1.909 | [12 empty] | VV | 2 | 2 | True | 0 | ROZPOCET
| VV |  | odpočet skladba S8T výkres D1.1.20 terasový rošt | [14 empty] | VV | 2 | 1 | True | 0 | ROZPOCET
| VV |  | -(1,5*3,2)*0,13 |  | -0.624 | [12 empty] | VV | 2 | 2 | True | 0 | ROZPOCET
| VV |  | Součet |  | 1.285 | [12 empty] | VV | 2 | 4 | True | 1 | ROZPOCET
95 | K | 712771521 | Založení vegetace vegetační střechy položením vegetační nebo trávníkové rohože, sklon střechy do 5° | m2 | 9.888 |  | 0 | CS ÚRS 2020 01 |  | základní |  | 0 | 0 | 0 | 0 | 0 | 16 | K | 2 |  |  |  | ROZPOCET | 0 | 0 | 0 | 0 | 0 | 1 | 0 | 16 | -1054124114
| VV |  | půdorys 4.NP výkres D.1.1.21 | [14 empty] | VV | 2 | 1 | True | 0 | ROZPOCET
| VV |  | 4.17 zahrada | [14 empty] | VV | 2 | 1 | True | 0 | ROZPOCET
| VV |  | 4,59*3,2 |  | 14.688 | [12 empty] | VV | 2 | 2 | True | 0 | ROZPOCET
| VV |  | odpočet skladba S8T výkres D1.1.20 terasový rošt | [14 empty] | VV | 2 | 1 | True | 0 | ROZPOCET
| VV |  | -(1,5*3,2) |  | -4.8 | [12 empty] | VV | 2 | 2 | True | 0 | ROZPOCET
| VV |  | Součet |  | 9.888 | [12 empty] | VV | 2 | 4 | True | 1 | ROZPOCET
96 | M | 69334504 | koberec rozchodníkový vegetačních střech | m2 | 9.888 |  | 0 | CS ÚRS 2020 01 |  | základní |  | 0 | 0.011 | 0.10877 | 0 | 0 | 32 | M | 2 |  |  |  | ROZPOCET | 0 | 0 | 0 | 0 | 0 | 1 | 0 | 16 | 453193586
| VV |  | skladba S8T výkres D1.1.20 terasový rošt | [14 empty] | VV | 2 | 1 | True | 0 | ROZPOCET
| VV |  | 3,2*1,545*2 |  | 9.888 | [12 empty] | VV | 2 | 2 | True | 0 | ROZPOCET
| VV |  | Součet |  | 9.888 | [12 empty] | VV | 2 | 4 | True | 1 | ROZPOCET
97 | K | 712771601 | Provedení ochranných pásů vegetační střechy po obvodu střechy, v místech střešních prostupům napojení na zeď apod. z praného říčního kameniva, tloušťky do 100 mm, šířky do 500 mm | m3 | 0.366 |  | 0 | CS ÚRS 2020 01 |  | základní |  | 0 | 0 | 0 | 0 | 0 | 16 | K | 2 |  |  |  | ROZPOCET | 0 | 0 | 0 | 0 | 0 | 1 | 0 | 16 | 1858794604
| VV |  | výkres D1.1.20 | [14 empty] | VV | 2 | 1 | True | 0 | ROZPOCET
| VV |  | 1,545*0,3*0,08 |  | 0.037 | [12 empty] | VV | 2 | 2 | True | 0 | ROZPOCET
| VV |  | 1,545*0,3*0,08 |  | 0.037 | [12 empty] | VV | 2 | 2 | True | 0 | ROZPOCET
| VV |  | 3,8*0,3*0,08 |  | 0.091 | [12 empty] | VV | 2 | 2 | True | 0 | ROZPOCET
| VV |  | 4,59*0,3*0,08 |  | 0.11 | [12 empty] | VV | 2 | 2 | True | 0 | ROZPOCET
| VV |  | 3,8*0,3*0,08 |  | 0.091 | [12 empty] | VV | 2 | 2 | True | 0 | ROZPOCET
| VV |  | Součet |  | 0.366 | [12 empty] | VV | 2 | 4 | True | 1 | ROZPOCET
98 | M | 58337403 | kamenivo dekorační (kačírek) frakce 16/32 | t | 0.732 |  | 0 | CS ÚRS 2020 01 |  | základní |  | 0 | 1 | 0.732 | 0 | 0 | 32 | M | 2 |  |  |  | ROZPOCET | 0 | 0 | 0 | 0 | 0 | 1 | 0 | 16 | 923175485
| VV |  | výkres D1.1.20 | [14 empty] | VV | 2 | 1 | True | 0 | ROZPOCET
| VV |  | 1,545*0,3*0,08 |  | 0.037 | [12 empty] | VV | 2 | 2 | True | 0 | ROZPOCET
| VV |  | 1,545*0,3*0,08 |  | 0.037 | [12 empty] | VV | 2 | 2 | True | 0 | ROZPOCET
| VV |  | 3,8*0,3*0,08 |  | 0.091 | [12 empty] | VV | 2 | 2 | True | 0 | ROZPOCET
| VV |  | 4,59*0,3*0,08 |  | 0.11 | [12 empty] | VV | 2 | 2 | True | 0 | ROZPOCET
| VV |  | 3,8*0,3*0,08 |  | 0.091 | [12 empty] | VV | 2 | 2 | True | 0 | ROZPOCET
| VV |  | Součet |  | 0.366 | [12 empty] | VV | 2 | 4 | True | 1 | ROZPOCET
| VV |  | 0,366*2 'Přepočtené koeficientem množství |  | 0.732 | [12 empty] | VV | 2 | 2 | False | 1 | ROZPOCET
99 | K | 712771613 | Provedení ochranných pásů vegetační střechy osazení ochranné kačírkové lišty navařením na hydroizolaci | m | 14.075 |  | 0 | CS ÚRS 2020 01 |  | základní |  | 0 | 2e-05 | 0.0002815 | 0 | 0 | 16 | K | 2 |  |  |  | ROZPOCET | 0 | 0 | 0 | 0 | 0 | 1 | 0 | 16 | 1543956296
| VV |  | výkres D1.1.20 | [14 empty] | VV | 2 | 1 | True | 0 | ROZPOCET
| VV |  | 1,545+1,54+3,2+4,59+3,2 |  | 14.075 | [12 empty] | VV | 2 | 2 | True | 0 | ROZPOCET
| VV |  | Součet |  | 14.075 | [12 empty] | VV | 2 | 4 | True | 1 | ROZPOCET
100 | M | 69334041 | lišta kačírková výška 130mm nerez | m | 14.357 |  | 0 | CS ÚRS 2020 01 |  | základní |  | 0 | 0.0005 | 0.0071785 | 0 | 0 | 32 | M | 2 |  |  |  | ROZPOCET | 0 | 0 | 0 | 0 | 0 | 1 | 0 | 16 | 1914339947
| VV |  | výkres D1.1.20 | [14 empty] | VV | 2 | 1 | True | 0 | ROZPOCET
| VV |  | 1,545+1,54+3,2+4,59+3,2 |  | 14.075 | [12 empty] | VV | 2 | 2 | True | 0 | ROZPOCET
| VV |  | Součet |  | 14.075 | [12 empty] | VV | 2 | 4 | True | 1 | ROZPOCET
| VV |  | 14,075*1,02 'Přepočtené koeficientem množství |  | 14.357 | [12 empty] | VV | 2 | 2 | False | 1 | ROZPOCET
101 | K | 712998004 | Provedení povlakové krytiny střech - ostatní práce montáž odvodňovacího prvku atikového chrliče z PVC na dešťovou vodu DN 110 | kus | 2 |  | 0 | CS ÚRS 2021 02 |  | základní |  | 0 | 7e-05 | 0.00014 | 0 | 0 | 16 | K | 2 |  |  |  | ROZPOCET | 0 | 0 | 0 | 0 | 0 | 1 | 0 | 16 | -1041115135
| Online PSC |  | https://podminky.urs.cz/item/CS_URS_2021_02/712998004 | [14 empty] | Online PSC | 2
| VV |  | půdorys 4.NP výkres D.1.1.10 | [14 empty] | VV | 2 | 1 | True | 0 | ROZPOCET
| VV |  | 4.17 zahrada | [14 empty] | VV | 2 | 1 | True | 0 | ROZPOCET
| VV |  | 2 |  | 2 | [12 empty] | VV | 2 | 2 | True | 0 | ROZPOCET
| VV |  | Součet |  | 2 | [12 empty] | VV | 2 | 4 | True | 1 | ROZPOCET
102 | M | 28342470 | chrlič atikový DN 110 s manžetou pro hydroizolaci z PVC-P | kus | 2 |  | 0 | CS ÚRS 2021 02 |  | základní |  | 0 | 0.0009 | 0.0018 | 0 | 0 | 32 | M | 2 |  |  |  | ROZPOCET | 0 | 0 | 0 | 0 | 0 | 1 | 0 | 16 | 1397479183
| VV |  | půdorys 4.NP výkres D.1.1.10 | [14 empty] | VV | 2 | 1 | True | 0 | ROZPOCET
| VV |  | 4.17 zahrada | [14 empty] | VV | 2 | 1 | True | 0 | ROZPOCET
| VV |  | 2 |  | 2 | [12 empty] | VV | 2 | 2 | True | 0 | ROZPOCET
| VV |  | Součet |  | 2 | [12 empty] | VV | 2 | 4 | True | 1 | ROZPOCET
103 | K | 998712203 | Přesun hmot pro povlakové krytiny stanovený procentní sazbou (%) z ceny vodorovná dopravní vzdálenost do 50 m v objektech výšky přes 12 do 24 m | % |  |  | 0 | CS ÚRS 2021 02 |  | základní |  | 0 | 0 | 0 | 0 | 0 | 16 | K | 2 |  |  |  | ROZPOCET | 0 | 0 | 0 | 0 | 0 | 1 | 0 | 16 | -1080029378
| Online PSC |  | https://podminky.urs.cz/item/CS_URS_2021_02/998712203 | [14 empty] | Online PSC | 2
| D | 713 | Izolace tepelné |  |  |  | 0 |  |  |  |  | 0 |  | 0.82741 |  | 0 | 2 | D | 1 |  |  |  | ROZPOCET | [6 empty] | 0
104 | K | 713121111 | Montáž tepelné izolace podlah rohožemi, pásy, deskami, dílci, bloky (izolační materiál ve specifikaci) kladenými volně jednovrstvá | m2 | 360.6 |  | 0 | CS ÚRS 2021 02 |  | základní |  | 0 | 0 | 0 | 0 | 0 | 16 | K | 2 |  |  |  | ROZPOCET | 0 | 0 | 0 | 0 | 0 | 1 | 0 | 16 | -1596248643
| Online PSC |  | https://podminky.urs.cz/item/CS_URS_2021_02/713121111 | [14 empty] | Online PSC | 2
| VV |  | půdorys 4.NP výkres D.1.1.09 | [14 empty] | VV | 2 | 1 | True | 0 | ROZPOCET
| VV |  | skladba S17 | [14 empty] | VV | 2 | 1 | True | 0 | ROZPOCET
| VV |  | 3,6+4,9+3+2,8+4,7 |  | 19 | [12 empty] | VV | 2 | 2 | True | 0 | ROZPOCET
| VV |  | skladba S18 | [14 empty] | VV | 2 | 1 | True | 0 | ROZPOCET
| VV |  | 26,8+15+8,4+17,9+13,1+15,6+15,1+15,6+14,2+35+24,5+8,1+40 |  | 249.3 | [12 empty] | VV | 2 | 2 | True | 0 | ROZPOCET
| VV |  | skladba S20 | [14 empty] | VV | 2 | 1 | True | 0 | ROZPOCET
| VV |  | 89,2 |  | 89.2 | [12 empty] | VV | 2 | 2 | True | 0 | ROZPOCET
| VV |  | skladba S12 respirium | [14 empty] | VV | 2 | 1 | True | 0 | ROZPOCET
| VV |  | 3,1 |  | 3.1 | [12 empty] | VV | 2 | 2 | True | 0 | ROZPOCET
| VV |  | Součet |  | 360.6 | [12 empty] | VV | 2 | 4 | True | 1 | ROZPOCET
105 | M | 28376454 | deska z polystyrénu XPS, hrana polodrážková a hladký povrch 500kPa tl 60mm | m2 | 364.65 |  | 0 | CS ÚRS 2020 01 |  | základní |  | 0 | 0.0018 | 0.65637 | 0 | 0 | 32 | M | 2 |  |  |  | ROZPOCET | 0 | 0 | 0 | 0 | 0 | 1 | 0 | 16 | 1192291778
| VV |  | půdorys 4.NP výkres D.1.1.09 | [14 empty] | VV | 2 | 1 | True | 0 | ROZPOCET
| VV |  | skladba S17 | [14 empty] | VV | 2 | 1 | True | 0 | ROZPOCET
| VV |  | 3,6+4,9+3+2,8+4,7 |  | 19 | [12 empty] | VV | 2 | 2 | True | 0 | ROZPOCET
| VV |  | skladba S18 | [14 empty] | VV | 2 | 1 | True | 0 | ROZPOCET
| VV |  | 26,8+15+8,4+17,9+13,1+15,6+15,1+15,6+14,2+35+24,5+8,1+40 |  | 249.3 | [12 empty] | VV | 2 | 2 | True | 0 | ROZPOCET
| VV |  | skladba S20 | [14 empty] | VV | 2 | 1 | True | 0 | ROZPOCET
| VV |  | 89,2 |  | 89.2 | [12 empty] | VV | 2 | 2 | True | 0 | ROZPOCET
| VV |  | Součet |  | 357.5 | [12 empty] | VV | 2 | 4 | True | 1 | ROZPOCET
| VV |  | 357,5*1,02 'Přepočtené koeficientem množství |  | 364.65 | [12 empty] | VV | 2 | 2 | False | 1 | ROZPOCET
106 | M | 28376518 | deska izolační PIR s oboustrannou kompozitní fólií s hliníkovou vložkou 1200x2400x120mm | m2 | 3.162 |  | 0 | CS ÚRS 2020 01 |  | základní |  | 0 | 0.0036 | 0.011383 | 0 | 0 | 32 | M | 2 |  |  |  | ROZPOCET | 0 | 0 | 0 | 0 | 0 | 1 | 0 | 16 | -66014082
| VV |  | půdorys 4.NP výkres D.1.1.21 | [14 empty] | VV | 2 | 1 | True | 0 | ROZPOCET
| VV |  | skladba S12 respirium | [14 empty] | VV | 2 | 1 | True | 0 | ROZPOCET
| VV |  | 3,1 |  | 3.1 | [12 empty] | VV | 2 | 2 | True | 0 | ROZPOCET
| VV |  | Součet |  | 3.1 | [12 empty] | VV | 2 | 4 | True | 1 | ROZPOCET
| VV |  | 3,1*1,02 'Přepočtené koeficientem množství |  | 3.162 | [12 empty] | VV | 2 | 2 | False | 1 | ROZPOCET
107 | K | 713141136 | Montáž tepelné izolace střech plochých rohožemi, pásy, deskami, dílci, bloky (izolační materiál ve specifikaci) přilepenými za studena nízkoexpanzní (PUR) pěnou | m2 | 45.4 |  | 0 | CS ÚRS 2021 02 |  | základní |  | 0 | 0.00012 | 0.005448 | 0 | 0 | 16 | K | 2 |  |  |  | ROZPOCET | 0 | 0 | 0 | 0 | 0 | 1 | 0 | 16 | -684145745
| Online PSC |  | https://podminky.urs.cz/item/CS_URS_2021_02/713141136 | [14 empty] | Online PSC | 2
| VV |  | půdorys 4.NP výkres D.1.1.21 | [14 empty] | VV | 2 | 1 | True | 0 | ROZPOCET
| VV |  | 4.17 zahrada | [14 empty] | VV | 2 | 1 | True | 0 | ROZPOCET
| VV |  | EPS 150 | [14 empty] | VV | 2 | 1 | True | 0 | ROZPOCET
| VV |  | 22,7 |  | 22.7 | [12 empty] | VV | 2 | 2 | True | 0 | ROZPOCET
| VV |  | perimetr 150 | [14 empty] | VV | 2 | 1 | True | 0 | ROZPOCET
| VV |  | 22,7 |  | 22.7 | [12 empty] | VV | 2 | 2 | True | 0 | ROZPOCET
| VV |  | Součet |  | 45.4 | [12 empty] | VV | 2 | 4 | True | 1 | ROZPOCET
108 | M | 28375990 | deska EPS 150 do plochých střech a podlah λ=0,035 tl 140mm | m2 | 23.154 |  | 0 | CS ÚRS 2020 01 |  | základní |  | 0 | 0.00386 | 0.089374 | 0 | 0 | 32 | M | 2 |  |  |  | ROZPOCET | 0 | 0 | 0 | 0 | 0 | 1 | 0 | 16 | 24845005
| VV |  | půdorys 4.NP výkres D.1.1.21 | [14 empty] | VV | 2 | 1 | True | 0 | ROZPOCET
| VV |  | 4.17 zahrada | [14 empty] | VV | 2 | 1 | True | 0 | ROZPOCET
| VV |  | 22,7 |  | 22.7 | [12 empty] | VV | 2 | 2 | True | 0 | ROZPOCET
| VV |  | Součet |  | 22.7 | [12 empty] | VV | 2 | 4 | True | 1 | ROZPOCET
| VV |  | 22,7*1,02 'Přepočtené koeficientem množství |  | 23.154 | [12 empty] | VV | 2 | 2 | False | 1 | ROZPOCET
109 | M | 28376356 | deska perimetrická spodních staveb, podlah a plochých střech 200kPa λ=0,034 tl 80mm | m2 | 23.154 |  | 0 | CS ÚRS 2020 01 |  | základní |  | 0 | 0.0028 | 0.064831 | 0 | 0 | 32 | M | 2 |  |  |  | ROZPOCET | 0 | 0 | 0 | 0 | 0 | 1 | 0 | 16 | 1038437043
| VV |  | půdorys 4.NP výkres D.1.1.21 | [14 empty] | VV | 2 | 1 | True | 0 | ROZPOCET
| VV |  | 4.17 zahrada | [14 empty] | VV | 2 | 1 | True | 0 | ROZPOCET
| VV |  | 22,7 |  | 22.7 | [12 empty] | VV | 2 | 2 | True | 0 | ROZPOCET
| VV |  | Součet |  | 22.7 | [12 empty] | VV | 2 | 4 | True | 1 | ROZPOCET
| VV |  | 22,7*1,02 'Přepočtené koeficientem množství |  | 23.154 | [12 empty] | VV | 2 | 2 | False | 1 | ROZPOCET
110 | K | 998713203 | Přesun hmot pro izolace tepelné stanovený procentní sazbou (%) z ceny vodorovná dopravní vzdálenost do 50 m v objektech výšky přes 12 do 24 m | % |  |  | 0 | CS ÚRS 2021 02 |  | základní |  | 0 | 0 | 0 | 0 | 0 | 16 | K | 2 |  |  |  | ROZPOCET | 0 | 0 | 0 | 0 | 0 | 1 | 0 | 16 | -1556950377
| Online PSC |  | https://podminky.urs.cz/item/CS_URS_2021_02/998713203 | [14 empty] | Online PSC | 2
| D | 725 | Zdravotechnika - zařizovací předměty |  |  |  | 0 |  |  |  |  | 0 |  | 0.01051 |  | 0 | 2 | D | 1 |  |  |  | ROZPOCET | [6 empty] | 0
111 | K | 725001 | Doplňky zařízení koupelen a záchodů smaltované madla rovná, délky 600 mm | soubor | 2 |  | 0 | vlastní |  | základní |  | 0 | 0.0008 | 0.0016 | 0 | 0 | 16 | K | 2 |  |  |  | ROZPOCET | 0 | 0 | 0 | 0 | 0 | 1 | 0 | 16 | 1079518514
| VV |  | sanitární prvky k umývadlu pevné | [14 empty] | VV | 2 | 1 | True | 0 | ROZPOCET
| VV |  | 2 |  | 2 | [12 empty] | VV | 2 | 2 | True | 0 | ROZPOCET
| VV |  | Součet |  | 2 | [12 empty] | VV | 2 | 4 | True | 1 | ROZPOCET
112 | K | 725002 | Doplňky zařízení koupelen a záchodů smaltované madla rovná, délky 750 mm | soubor | 1 |  | 0 | vlastní |  | základní |  | 0 | 0.0013 | 0.0013 | 0 | 0 | 16 | K | 2 |  |  |  | ROZPOCET | 0 | 0 | 0 | 0 | 0 | 1 | 0 | 16 | -577128066
| VV |  | sanitární prvky k umývadlu pevné | [14 empty] | VV | 2 | 1 | True | 0 | ROZPOCET
| VV |  | 1 |  | 1 | [12 empty] | VV | 2 | 2 | True | 0 | ROZPOCET
| VV |  | Součet |  | 1 | [12 empty] | VV | 2 | 4 | True | 1 | ROZPOCET
113 | K | 725003 | Doplňky zařízení koupelen a záchodů smaltované madla krakorcová sklopná, délky 750 mm | soubor | 1 |  | 0 | vlastní |  | základní |  | 0 | 0.00085 | 0.00085 | 0 | 0 | 16 | K | 2 |  |  |  | ROZPOCET | 0 | 0 | 0 | 0 | 0 | 1 | 0 | 16 | -1427866291
| VV |  | sanitární prvky k umývadlu pevné | [14 empty] | VV | 2 | 1 | True | 0 | ROZPOCET
| VV |  | 1 |  | 1 | [12 empty] | VV | 2 | 2 | True | 0 | ROZPOCET
| VV |  | Součet |  | 1 | [12 empty] | VV | 2 | 4 | True | 1 | ROZPOCET
114 | K | 725204 | Doplňky zařízení koupelen a záchodů kovový hygienický koš nášlapný kulatý 5 l, bílý kov, rozměr průměr 210 mm x 325 mm, plastová vložka | soubor | 2 |  | 0 | vlastní |  | základní |  | 0 | 0.00052 | 0.00104 | 0 | 0 | 16 | K | 2 |  |  |  | ROZPOCET | 0 | 0 | 0 | 0 | 0 | 1 | 0 | 16 | 1607887097
| VV |  | sanitární prvky k umývadlu pevné | [14 empty] | VV | 2 | 1 | True | 0 | ROZPOCET
| VV |  | 2 |  | 2 | [12 empty] | VV | 2 | 2 | True | 0 | ROZPOCET
| VV |  | Součet |  | 2 | [12 empty] | VV | 2 | 4 | True | 1 | ROZPOCET
115 | K | 725207 | Doplňky zařízení koupelen a záchodů - urinalová dělící stěna | soubor | 1 |  | 0 | vlastní |  | základní |  | 0 | 0.00052 | 0.00052 | 0 | 0 | 16 | K | 2 |  |  |  | ROZPOCET | 0 | 0 | 0 | 0 | 0 | 1 | 0 | 16 | -1289506928
| VV |  | sanitární prvky k umývadlu pevné | [14 empty] | VV | 2 | 1 | True | 0 | ROZPOCET
| VV |  | 1 |  | 1 | [12 empty] | VV | 2 | 2 | True | 0 | ROZPOCET
| VV |  | Součet |  | 1 | [12 empty] | VV | 2 | 4 | True | 1 | ROZPOCET
116 | K | 725291511 | Doplňky zařízení koupelen a záchodů plastové dávkovač tekutého mýdla na 350 ml | soubor | 3 |  | 0 | CS ÚRS 2021 02 |  | základní |  | 0 | 0.00052 | 0.00156 | 0 | 0 | 16 | K | 2 |  |  |  | ROZPOCET | 0 | 0 | 0 | 0 | 0 | 1 | 0 | 16 | -629528252
| Online PSC |  | https://podminky.urs.cz/item/CS_URS_2021_02/725291511 | [14 empty] | Online PSC | 2
| VV |  | sanitární prvky k umývadlu pevné | [14 empty] | VV | 2 | 1 | True | 0 | ROZPOCET
| VV |  | 3 |  | 3 | [12 empty] | VV | 2 | 2 | True | 0 | ROZPOCET
| VV |  | Součet |  | 3 | [12 empty] | VV | 2 | 4 | True | 1 | ROZPOCET
117 | K | 725291621 | Doplňky zařízení koupelen a záchodů nerezové zásobník toaletních papírů d=300 mm | soubor | 3 |  | 0 | CS ÚRS 2021 02 |  | základní |  | 0 | 0.00052 | 0.00156 | 0 | 0 | 16 | K | 2 |  |  |  | ROZPOCET | 0 | 0 | 0 | 0 | 0 | 1 | 0 | 16 | 1361551905
| Online PSC |  | https://podminky.urs.cz/item/CS_URS_2021_02/725291621 | [14 empty] | Online PSC | 2
| VV |  | sanitární prvky k umývadlu pevné | [14 empty] | VV | 2 | 1 | True | 0 | ROZPOCET
| VV |  | 3 |  | 3 | [12 empty] | VV | 2 | 2 | True | 0 | ROZPOCET
| VV |  | Součet |  | 3 | [12 empty] | VV | 2 | 4 | True | 1 | ROZPOCET
118 | K | 725291631 | Doplňky zařízení koupelen a záchodů nerezové zásobník papírových ručníků | soubor | 4 |  | 0 | CS ÚRS 2021 02 |  | základní |  | 0 | 0.00052 | 0.00208 | 0 | 0 | 16 | K | 2 |  |  |  | ROZPOCET | 0 | 0 | 0 | 0 | 0 | 1 | 0 | 16 | -1812238245
| Online PSC |  | https://podminky.urs.cz/item/CS_URS_2021_02/725291631 | [14 empty] | Online PSC | 2
| VV |  | sanitární prvky k umývadlu pevné | [14 empty] | VV | 2 | 1 | True | 0 | ROZPOCET
| VV |  | 4 |  | 4 | [12 empty] | VV | 2 | 2 | True | 0 | ROZPOCET
| VV |  | Součet |  | 4 | [12 empty] | VV | 2 | 4 | True | 1 | ROZPOCET
119 | K | 998725203 | Přesun hmot pro zařizovací předměty stanovený procentní sazbou (%) z ceny vodorovná dopravní vzdálenost do 50 m v objektech výšky přes 12 do 24 m | % |  |  | 0 | CS ÚRS 2021 02 |  | základní |  | 0 | 0 | 0 | 0 | 0 | 16 | K | 2 |  |  |  | ROZPOCET | 0 | 0 | 0 | 0 | 0 | 1 | 0 | 16 | 706814907
| Online PSC |  | https://podminky.urs.cz/item/CS_URS_2021_02/998725203 | [14 empty] | Online PSC | 2
| D | 762 | Konstrukce tesařské |  |  |  | 0 |  |  |  |  | 0 |  | 0.17111 |  | 0 | 2 | D | 1 |  |  |  | ROZPOCET | [6 empty] | 0
120 | K | 762951003 | Montáž terasy podkladního roštu z profilů plných, osové vzdálenosti podpěr přes 420 do 550 mm | m2 | 5.595 |  | 0 | CS ÚRS 2020 01 |  | základní |  | 0 | 0 | 0 | 0 | 0 | 16 | K | 2 |  |  |  | ROZPOCET | 0 | 0 | 0 | 0 | 0 | 1 | 0 | 16 | 2129538043
| VV |  | výkres D1.1.20 | [14 empty] | VV | 2 | 1 | True | 0 | ROZPOCET
| VV |  | skladba S8T | [14 empty] | VV | 2 | 1 | True | 0 | ROZPOCET
| VV |  | 1,5*3,73 |  | 5.595 | [12 empty] | VV | 2 | 2 | True | 0 | ROZPOCET
| VV |  | Součet |  | 5.595 | [12 empty] | VV | 2 | 4 | True | 1 | ROZPOCET
121 | M | 611901 | terasový hranol 60x60mm exotická dřevina | m | 15.107 |  | 0 | vlastní |  | základní |  | 0 | 0 | 0 | 0 | 0 | 32 | M | 2 |  |  |  | ROZPOCET | 0 | 0 | 0 | 0 | 0 | 1 | 0 | 16 | 409960255
| VV |  | výkres D1.1.20 | [14 empty] | VV | 2 | 1 | True | 0 | ROZPOCET
| VV |  | skladba S8T | [14 empty] | VV | 2 | 1 | True | 0 | ROZPOCET
| VV |  | 1,5*3,73 |  | 5.595 | [12 empty] | VV | 2 | 2 | True | 0 | ROZPOCET
| VV |  | Součet |  | 5.595 | [12 empty] | VV | 2 | 4 | True | 1 | ROZPOCET
| VV |  | 5,595*2,7 'Přepočtené koeficientem množství |  | 15.107 | [12 empty] | VV | 2 | 2 | False | 1 | ROZPOCET
122 | K | 762951102 | Montáž terasy Příplatek k cenám za výškové vyrovnání podkladního roštu pomocí vyrovnávacích terčů přes 60 do 105 mm | m | 15.107 |  | 0 | CS ÚRS 2020 01 |  | základní |  | 0 | 0.0012 | 0.018128 | 0 | 0 | 16 | K | 2 |  |  |  | ROZPOCET | 0 | 0 | 0 | 0 | 0 | 1 | 0 | 16 | 192236243
| VV |  | výkres D1.1.20 | [14 empty] | VV | 2 | 1 | True | 0 | ROZPOCET
| VV |  | skladba S8T | [14 empty] | VV | 2 | 1 | True | 0 | ROZPOCET
| VV |  | 1,5*3,73 |  | 5.595 | [12 empty] | VV | 2 | 2 | True | 0 | ROZPOCET
| VV |  | Součet |  | 5.595 | [12 empty] | VV | 2 | 4 | True | 1 | ROZPOCET
| VV |  | 5,595*2,7 'Přepočtené koeficientem množství |  | 15.107 | [12 empty] | VV | 2 | 2 | False | 1 | ROZPOCET
123 | K | 762952013 | Montáž terasy nášlapné vrstvy z prken z dřevin tvrdých nebo neobyčejně tvrdých, s broušením, omytím a kartáčováním, bez povrchové úpravy, spojovaných šroubováním, šířky přes 120 do 135 mm | m2 | 5.595 |  | 0 | CS ÚRS 2020 01 |  | základní |  | 0 | 0.00034 | 0.0019023 | 0 | 0 | 16 | K | 2 |  |  |  | ROZPOCET | 0 | 0 | 0 | 0 | 0 | 1 | 0 | 16 | -1244750816
| VV |  | výkres D1.1.20 | [14 empty] | VV | 2 | 1 | True | 0 | ROZPOCET
| VV |  | skladba S8T | [14 empty] | VV | 2 | 1 | True | 0 | ROZPOCET
| VV |  | 1,5*3,73 |  | 5.595 | [12 empty] | VV | 2 | 2 | True | 0 | ROZPOCET
| VV |  | Součet |  | 5.595 | [12 empty] | VV | 2 | 4 | True | 1 | ROZPOCET
124 | M | 611902 | terasový profil dřevěný tl 25mm | m2 | 6.043 |  | 0 | vlastní |  | základní |  | 0 | 0.025 | 0.15108 | 0 | 0 | 32 | M | 2 |  |  |  | ROZPOCET | 0 | 0 | 0 | 0 | 0 | 1 | 0 | 16 | 103258949
| VV |  | výkres D1.1.20 | [14 empty] | VV | 2 | 1 | True | 0 | ROZPOCET
| VV |  | skladba S8T | [14 empty] | VV | 2 | 1 | True | 0 | ROZPOCET
| VV |  | 1,5*3,73 |  | 5.595 | [12 empty] | VV | 2 | 2 | True | 0 | ROZPOCET
| VV |  | Součet |  | 5.595 | [12 empty] | VV | 2 | 4 | True | 1 | ROZPOCET
| VV |  | 5,595*1,08 'Přepočtené koeficientem množství |  | 6.043 | [12 empty] | VV | 2 | 2 | False | 1 | ROZPOCET
125 | K | 998762203 | Přesun hmot pro konstrukce tesařské stanovený procentní sazbou (%) z ceny vodorovná dopravní vzdálenost do 50 m v objektech výšky přes 12 do 24 m | % |  |  | 0 | CS ÚRS 2020 01 |  | základní |  | 0 | 0 | 0 | 0 | 0 | 16 | K | 2 |  |  |  | ROZPOCET | 0 | 0 | 0 | 0 | 0 | 1 | 0 | 16 | 116939067
| D | 763 | Konstrukce suché výstavby |  |  |  | 0 |  |  |  |  | 0 |  | 14.1978 |  | 0 | 2 | D | 1 |  |  |  | ROZPOCET | [6 empty] | 0
126 | K | 763111336 | Příčka ze sádrokartonových desek s nosnou konstrukcí z jednoduchých ocelových profilů UW, CW jednoduše opláštěná deskou impregnovanou H2 tl. 12,5 mm, příčka tl. 125 mm, profil 100, s izolací, EI 30, Rw do 48 dB | m2 | 69.668 |  | 0 | CS ÚRS 2021 02 |  | základní |  | 0 | 0.02681 | 1.8678 | 0 | 0 | 16 | K | 2 |  |  |  | ROZPOCET | 0 | 0 | 0 | 0 | 0 | 1 | 0 | 16 | -942280263
| Online PSC |  | https://podminky.urs.cz/item/CS_URS_2021_02/763111336 | [14 empty] | Online PSC | 2
| VV |  | půdorys 4.NP výkres D.1.1.09 | [14 empty] | VV | 2 | 1 | True | 0 | ROZPOCET
| VV |  | sociálky | [14 empty] | VV | 2 | 1 | True | 0 | ROZPOCET
| VV |  | 4,4*3,55 |  | 15.62 | [12 empty] | VV | 2 | 2 | True | 0 | ROZPOCET
| VV |  | 2,9*3,55 |  | 10.295 | [12 empty] | VV | 2 | 2 | True | 0 | ROZPOCET
| VV |  | 2,67*3,55 |  | 9.479 | [12 empty] | VV | 2 | 2 | True | 0 | ROZPOCET
| VV |  | -0,9*2,02 |  | -1.818 | [12 empty] | VV | 2 | 2 | True | 0 | ROZPOCET
| VV |  | 0,945*3,55 |  | 3.355 | [12 empty] | VV | 2 | 2 | True | 0 | ROZPOCET
| VV |  | 3,3*3,55 |  | 11.715 | [12 empty] | VV | 2 | 2 | True | 0 | ROZPOCET
| VV |  | -0,9*2,02 |  | -1.818 | [12 empty] | VV | 2 | 2 | True | 0 | ROZPOCET
| VV |  | 1,885*3,55 |  | 6.692 | [12 empty] | VV | 2 | 2 | True | 0 | ROZPOCET
| VV |  | 1,885*3,55 |  | 6.692 | [12 empty] | VV | 2 | 2 | True | 0 | ROZPOCET
| VV |  | 4,2*3,55 |  | 14.91 | [12 empty] | VV | 2 | 2 | True | 0 | ROZPOCET
| VV |  | -(0,9*2,02)*3 |  | -5.454 | [12 empty] | VV | 2 | 2 | True | 0 | ROZPOCET
| VV |  | Součet |  | 69.668 | [12 empty] | VV | 2 | 4 | True | 1 | ROZPOCET
127 | K | 763111362 | Příčka ze sádrokartonových desek s nosnou konstrukcí z jednoduchých ocelových profilů UW, CW jednoduše opláštěná deskou akustickou tl. 12,5 mm s izolací, EI 45, příčka tl. 125 mm, profil 100, Rw do 53 dB | m2 | 258.344 |  | 0 | CS ÚRS 2021 02 |  | základní |  | 0 | 0.03209 | 8.2903 | 0 | 0 | 16 | K | 2 |  |  |  | ROZPOCET | 0 | 0 | 0 | 0 | 0 | 1 | 0 | 16 | -1869475547
| Online PSC |  | https://podminky.urs.cz/item/CS_URS_2021_02/763111362 | [14 empty] | Online PSC | 2
| VV |  | půdorys 4.NP výkres D.1.1.09 | [14 empty] | VV | 2 | 1 | True | 0 | ROZPOCET
| VV |  | 4.08 kancelář A | [14 empty] | VV | 2 | 1 | True | 0 | ROZPOCET
| VV |  | (4,44+0,12+2,315)*3,55 |  | 24.406 | [12 empty] | VV | 2 | 2 | True | 0 | ROZPOCET
| VV |  | -(1,25*3) |  | -3.75 | [12 empty] | VV | 2 | 2 | True | 0 | ROZPOCET
| VV |  | 4.09 kancelář B | [14 empty] | VV | 2 | 1 | True | 0 | ROZPOCET
| VV |  | (1,5+0,6+1,3+1,2)*3,55 |  | 16.33 | [12 empty] | VV | 2 | 2 | True | 0 | ROZPOCET
| VV |  | -0,9*3 |  | -2.7 | [12 empty] | VV | 2 | 2 | True | 0 | ROZPOCET
| VV |  | 4.10 jednací místnost | [14 empty] | VV | 2 | 1 | True | 0 | ROZPOCET
| VV |  | (2,695+2,7)*3,55 |  | 19.152 | [12 empty] | VV | 2 | 2 | True | 0 | ROZPOCET
| VV |  | -2,7*3 |  | -8.1 | [12 empty] | VV | 2 | 2 | True | 0 | ROZPOCET
| VV |  | 4.11 kancelář C | [14 empty] | VV | 2 | 1 | True | 0 | ROZPOCET
| VV |  | (0,94+4,448)*3,55 |  | 19.127 | [12 empty] | VV | 2 | 2 | True | 0 | ROZPOCET
| VV |  | -0,9*3 |  | -2.7 | [12 empty] | VV | 2 | 2 | True | 0 | ROZPOCET
| VV |  | 4.12 kancelář D | [14 empty] | VV | 2 | 1 | True | 0 | ROZPOCET
| VV |  | (2,7+4,1)*3,55 |  | 24.14 | [12 empty] | VV | 2 | 2 | True | 0 | ROZPOCET
| VV |  | -1,25*3 |  | -3.75 | [12 empty] | VV | 2 | 2 | True | 0 | ROZPOCET
| VV |  | 4.13 kancelář E | [14 empty] | VV | 2 | 1 | True | 0 | ROZPOCET
| VV |  | (0,3+0,3+3,4+4,48)*3,55 |  | 30.104 | [12 empty] | VV | 2 | 2 | True | 0 | ROZPOCET
| VV |  | -(1,25*3+0,9*2,02) |  | -5.568 | [12 empty] | VV | 2 | 2 | True | 0 | ROZPOCET
| VV |  | 4.14 kancelář F | [14 empty] | VV | 2 | 1 | True | 0 | ROZPOCET
| VV |  | (3,2+4,1)*3,55 |  | 25.915 | [12 empty] | VV | 2 | 2 | True | 0 | ROZPOCET
| VV |  | -1,25*3 |  | -3.75 | [12 empty] | VV | 2 | 2 | True | 0 | ROZPOCET
| VV |  | 4.15 kancelář G | [14 empty] | VV | 2 | 1 | True | 0 | ROZPOCET
| VV |  | (3,34+0,12+4,48)*3,55 |  | 28.187 | [12 empty] | VV | 2 | 2 | True | 0 | ROZPOCET
| VV |  | -1,25*3 |  | -3.75 | [12 empty] | VV | 2 | 2 | True | 0 | ROZPOCET
| VV |  | 4.16 kancelář H | [14 empty] | VV | 2 | 1 | True | 0 | ROZPOCET
| VV |  | (3+0,3+0,3)*3,55 |  | 12.78 | [12 empty] | VV | 2 | 2 | True | 0 | ROZPOCET
| VV |  | -1,25*3 |  | -3.75 | [12 empty] | VV | 2 | 2 | True | 0 | ROZPOCET
| VV |  | 4.18 kancelář I | [14 empty] | VV | 2 | 1 | True | 0 | ROZPOCET
| VV |  | (1,4+2,52+0,12+4,05)*3,55 |  | 28.72 | [12 empty] | VV | 2 | 2 | True | 0 | ROZPOCET
| VV |  | -(0,9*3+1,5*3) |  | -7.2 | [12 empty] | VV | 2 | 2 | True | 0 | ROZPOCET
| VV |  | 4.19 kancelář J | [14 empty] | VV | 2 | 1 | True | 0 | ROZPOCET
| VV |  | (6,7+4,05)*3,55 |  | 38.163 | [12 empty] | VV | 2 | 2 | True | 0 | ROZPOCET
| VV |  | -(1,25*3+0,9*3+1,5*3+0,9*2,02) |  | -12.768 | [12 empty] | VV | 2 | 2 | True | 0 | ROZPOCET
| VV |  | 4.20 kuchyňka | [14 empty] | VV | 2 | 1 | True | 0 | ROZPOCET
| VV |  | (1,81+0,12+4,4)*3,55 |  | 22.472 | [12 empty] | VV | 2 | 2 | True | 0 | ROZPOCET
| VV |  | -(0,9*3+0,9*2,02) |  | -4.518 | [12 empty] | VV | 2 | 2 | True | 0 | ROZPOCET
| VV |  | 4.21 zasedací místnost | [14 empty] | VV | 2 | 1 | True | 0 | ROZPOCET
| VV |  | (3,3+5,6+2,5)*3,55 |  | 40.47 | [12 empty] | VV | 2 | 2 | True | 0 | ROZPOCET
| VV |  | -(1,25*3+1,25*3+0,9*2,02) |  | -9.318 | [12 empty] | VV | 2 | 2 | True | 0 | ROZPOCET
| VV |  | Součet |  | 258.344 | [12 empty] | VV | 2 | 4 | True | 1 | ROZPOCET
128 | K | 763111717 | Příčka ze sádrokartonových desek ostatní konstrukce a práce na příčkách ze sádrokartonových desek základní penetrační nátěr (oboustranný) | m2 | 328.012 |  | 0 | CS ÚRS 2021 02 |  | základní |  | 0 | 0.0002 | 0.065602 | 0 | 0 | 16 | K | 2 |  |  |  | ROZPOCET | 0 | 0 | 0 | 0 | 0 | 1 | 0 | 16 | -1601061369
| Online PSC |  | https://podminky.urs.cz/item/CS_URS_2021_02/763111717 | [14 empty] | Online PSC | 2
| VV |  | 69,668 |  | 69.668 | [12 empty] | VV | 2 | 2 | True | 0 | ROZPOCET
| VV |  | 258,344 |  | 258.344 | [12 empty] | VV | 2 | 2 | True | 0 | ROZPOCET
| VV |  | Součet |  | 328.012 | [12 empty] | VV | 2 | 4 | True | 1 | ROZPOCET
129 | K | 763111771 | Příčka ze sádrokartonových desek Příplatek k cenám za rovinnost speciální tmelení kvality Q3 | m2 | 328.012 |  | 0 | CS ÚRS 2021 02 |  | základní |  | 0 | 0.0014 | 0.45922 | 0 | 0 | 16 | K | 2 |  |  |  | ROZPOCET | 0 | 0 | 0 | 0 | 0 | 1 | 0 | 16 | -1482081251
| Online PSC |  | https://podminky.urs.cz/item/CS_URS_2021_02/763111771 | [14 empty] | Online PSC | 2
| VV |  | 69,668 |  | 69.668 | [12 empty] | VV | 2 | 2 | True | 0 | ROZPOCET
| VV |  | 258,344 |  | 258.344 | [12 empty] | VV | 2 | 2 | True | 0 | ROZPOCET
| VV |  | Součet |  | 328.012 | [12 empty] | VV | 2 | 4 | True | 1 | ROZPOCET
130 | K | 763173111 | Montáž nosičů zařizovacích předmětů pro konstrukce ze sádrokartonových desek úchytu pro umyvadlo | kus | 3 |  | 0 | CS ÚRS 2021 02 |  | základní |  | 0 | 1e-05 | 3e-05 | 0 | 0 | 16 | K | 2 |  |  |  | ROZPOCET | 0 | 0 | 0 | 0 | 0 | 1 | 0 | 16 | -257535854
| Online PSC |  | https://podminky.urs.cz/item/CS_URS_2021_02/763173111 | [14 empty] | Online PSC | 2
| VV |  | půdorys 4.NP výkres D.1.1.09 | [14 empty] | VV | 2 | 1 | True | 0 | ROZPOCET
| VV |  | 1+1+1 |  | 3 | [12 empty] | VV | 2 | 2 | True | 0 | ROZPOCET
| VV |  | Součet |  | 3 | [12 empty] | VV | 2 | 4 | True | 1 | ROZPOCET
131 | M | 59030729 | konstrukce pro uchycení umyvadla s nástěnnými bateriemi osová rozteč CW profilů 450-625mm | kus | 3 |  | 0 | CS ÚRS 2021 02 |  | základní |  | 0 | 0.0025 | 0.0075 | 0 | 0 | 32 | M | 2 |  |  |  | ROZPOCET | 0 | 0 | 0 | 0 | 0 | 1 | 0 | 16 | -1044876833
| VV |  | půdorys 4.NP výkres D.1.1.09 | [14 empty] | VV | 2 | 1 | True | 0 | ROZPOCET
| VV |  | 1+1+1 |  | 3 | [12 empty] | VV | 2 | 2 | True | 0 | ROZPOCET
| VV |  | Součet |  | 3 | [12 empty] | VV | 2 | 4 | True | 1 | ROZPOCET
132 | K | 763173121 | Montáž nosičů zařizovacích předmětů pro konstrukce ze sádrokartonových desek nosníku pro pisoáry, umývátka a boilery jednostranného | kus | 2 |  | 0 | CS ÚRS 2021 02 |  | základní |  | 0 | 1e-05 | 2e-05 | 0 | 0 | 16 | K | 2 |  |  |  | ROZPOCET | 0 | 0 | 0 | 0 | 0 | 1 | 0 | 16 | 1215203553
| Online PSC |  | https://podminky.urs.cz/item/CS_URS_2021_02/763173121 | [14 empty] | Online PSC | 2
| VV |  | půdorys 4.NP výkres D.1.1.09 | [14 empty] | VV | 2 | 1 | True | 0 | ROZPOCET
| VV |  | 1+1 |  | 2 | [12 empty] | VV | 2 | 2 | True | 0 | ROZPOCET
| VV |  | Součet |  | 2 | [12 empty] | VV | 2 | 4 | True | 1 | ROZPOCET
133 | M | 59030728 | konstrukce pro uchycení pisoáru osová rozteč CW profilů 450-625mm | kus | 2 |  | 0 | CS ÚRS 2021 02 |  | základní |  | 0 | 0.0025 | 0.005 | 0 | 0 | 32 | M | 2 |  |  |  | ROZPOCET | 0 | 0 | 0 | 0 | 0 | 1 | 0 | 16 | -1239768084
| VV |  | půdorys 4.NP výkres D.1.1.09 | [14 empty] | VV | 2 | 1 | True | 0 | ROZPOCET
| VV |  | 1+1 |  | 2 | [12 empty] | VV | 2 | 2 | True | 0 | ROZPOCET
| VV |  | Součet |  | 2 | [12 empty] | VV | 2 | 4 | True | 1 | ROZPOCET
134 | K | 763411116 | Sanitární příčky vhodné do mokrého prostředí dělící z kompaktních desek tl. 13 mm | m2 | 5.987 |  | 0 | CS ÚRS 2021 02 |  | základní |  | 0 | 0.02012 | 0.12046 | 0 | 0 | 16 | K | 2 |  |  |  | ROZPOCET | 0 | 0 | 0 | 0 | 0 | 1 | 0 | 16 | 91151448
| Online PSC |  | https://podminky.urs.cz/item/CS_URS_2021_02/763411116 | [14 empty] | Online PSC | 2
| VV |  | zámečnické výrobky | [14 empty] | VV | 2 | 1 | True | 0 | ROZPOCET
| VV |  | Z/9 | [14 empty] | VV | 2 | 1 | True | 0 | ROZPOCET
| VV |  | 1,61*2,05 |  | 3.301 | [12 empty] | VV | 2 | 2 | True | 0 | ROZPOCET
| VV |  | -0,6*1,97 |  | -1.182 | [12 empty] | VV | 2 | 2 | True | 0 | ROZPOCET
| VV |  | Z/10 | [14 empty] | VV | 2 | 1 | True | 0 | ROZPOCET
| VV |  | 1,84*2,05 |  | 3.772 | [12 empty] | VV | 2 | 2 | True | 0 | ROZPOCET
| VV |  | 1,2*2,05 |  | 2.46 | [12 empty] | VV | 2 | 2 | True | 0 | ROZPOCET
| VV |  | -(0,6*1,97)*2 |  | -2.364 | [12 empty] | VV | 2 | 2 | True | 0 | ROZPOCET
| VV |  | Součet |  | 5.987 | [12 empty] | VV | 2 | 4 | True | 1 | ROZPOCET
135 | K | 763411126 | Sanitární příčky vhodné do mokrého prostředí dveře vnitřní do sanitárních příček šířky do 800 mm, výšky do 2 000 mm z kompaktních desek včetně nerezového kování tl. 13 mm | kus | 3 |  | 0 | CS ÚRS 2021 02 |  | základní |  | 0 | 0.03058 | 0.09174 | 0 | 0 | 16 | K | 2 |  |  |  | ROZPOCET | 0 | 0 | 0 | 0 | 0 | 1 | 0 | 16 | -1057504451
| Online PSC |  | https://podminky.urs.cz/item/CS_URS_2021_02/763411126 | [14 empty] | Online PSC | 2
| VV |  | půdorys 4.NP výkres D.1.1.10 | [14 empty] | VV | 2 | 1 | True | 0 | ROZPOCET
| VV |  | zámečnické výrobky | [14 empty] | VV | 2 | 1 | True | 0 | ROZPOCET
| VV |  | Z/9 | [14 empty] | VV | 2 | 1 | True | 0 | ROZPOCET
| VV |  | 1 |  | 1 | [12 empty] | VV | 2 | 2 | True | 0 | ROZPOCET
| VV |  | Z/10 | [14 empty] | VV | 2 | 1 | True | 0 | ROZPOCET
| VV |  | 1+1 |  | 2 | [12 empty] | VV | 2 | 2 | True | 0 | ROZPOCET
| VV |  | Součet |  | 3 | [12 empty] | VV | 2 | 4 | True | 1 | ROZPOCET
136 | K | 763431031 | Montáž podhledu minerálního včetně zavěšeného roštu skrytého s panely vyjímatelnými jakékoliv velikosti panelů | m2 | 338.5 |  | 0 | CS ÚRS 2021 02 |  | základní |  | 0 | 0.00132 | 0.44682 | 0 | 0 | 16 | K | 2 |  |  |  | ROZPOCET | 0 | 0 | 0 | 0 | 0 | 1 | 0 | 16 | -277358582
| Online PSC |  | https://podminky.urs.cz/item/CS_URS_2021_02/763431031 | [14 empty] | Online PSC | 2
| VV |  | půdorys 4.NP výkres D.1.1.09 | [14 empty] | VV | 2 | 1 | True | 0 | ROZPOCET
| VV |  | 89,2+26,8+15+8,4+17,9+13,1+15,6+15,1+15,6+14,2+35+24,5+8,1+40 |  | 338.5 | [12 empty] | VV | 2 | 2 | True | 0 | ROZPOCET
| VV |  | Součet |  | 338.5 | [12 empty] | VV | 2 | 4 | True | 1 | ROZPOCET
137 | M | 59030583 | podhled kazetový bez děrování, skrytá hrana tl 10 mm 600x600mm | m2 | 355.425 |  | 0 | CS ÚRS 2021 02 |  | základní |  | 0 | 0.008 | 2.8434 | 0 | 0 | 32 | M | 2 |  |  |  | ROZPOCET | 0 | 0 | 0 | 0 | 0 | 1 | 0 | 16 | 1754057141
| VV |  | půdorys 4.NP výkres D.1.1.09 | [14 empty] | VV | 2 | 1 | True | 0 | ROZPOCET
| VV |  | 89,2+26,8+15+8,4+17,9+13,1+15,6+15,1+15,6+14,2+35+24,5+8,1+40 |  | 338.5 | [12 empty] | VV | 2 | 2 | True | 0 | ROZPOCET
| VV |  | Součet |  | 338.5 | [12 empty] | VV | 2 | 4 | True | 1 | ROZPOCET
| VV |  | 338,5*1,05 'Přepočtené koeficientem množství |  | 355.425 | [12 empty] | VV | 2 | 2 | False | 1 | ROZPOCET
138 | K | 998763403 | Přesun hmot pro konstrukce montované z desek stanovený procentní sazbou (%) z ceny vodorovná dopravní vzdálenost do 50 m v objektech výšky přes 12 do 24 m | % |  |  | 0 | CS ÚRS 2021 02 |  | základní |  | 0 | 0 | 0 | 0 | 0 | 16 | K | 2 |  |  |  | ROZPOCET | 0 | 0 | 0 | 0 | 0 | 1 | 0 | 16 | 1491494393
| Online PSC |  | https://podminky.urs.cz/item/CS_URS_2021_02/998763403 | [14 empty] | Online PSC | 2
| D | 764 | Konstrukce klempířské |  |  |  | 0 |  |  |  |  | 0 |  | 0.90707 |  | 0 | 2 | D | 1 |  |  |  | ROZPOCET | [6 empty] | 0
139 | K | 764201 | Oplechování parapetů z pozinkovaného plechu s povrchovou úpravou rovných celoplošně lepené, bez rohů rš 260 mm | m | 24 |  | 0 | vlastní |  | základní |  | 0 | 0.00269 | 0.06456 | 0 | 0 | 16 | K | 2 |  |  |  | ROZPOCET | 0 | 0 | 0 | 0 | 0 | 1 | 0 | 16 | 402484363
| VV |  | klempířské výrobky | [14 empty] | VV | 2 | 1 | True | 0 | ROZPOCET
| VV |  | K/1 | [14 empty] | VV | 2 | 1 | True | 0 | ROZPOCET
| VV |  | 24 |  | 24 | [12 empty] | VV | 2 | 2 | True | 0 | ROZPOCET
| VV |  | Součet |  | 24 | [12 empty] | VV | 2 | 4 | True | 1 | ROZPOCET
140 | K | 764208105 | Montáž oplechování říms a ozdobných prvků rovných, bez rohů, rozvinuté šířky do 400 mm | m | 218.825 |  | 0 | CS ÚRS 2021 02 |  | základní |  | 0 | 4e-05 | 0.008753 | 0 | 0 | 16 | K | 2 |  |  |  | ROZPOCET | 0 | 0 | 0 | 0 | 0 | 1 | 0 | 16 | -1386101745
| Online PSC |  | https://podminky.urs.cz/item/CS_URS_2021_02/764208105 | [14 empty] | Online PSC | 2
| VV |  | klempířské výrobky | [14 empty] | VV | 2 | 1 | True | 0 | ROZPOCET
| VV |  | K2b | [14 empty] | VV | 2 | 1 | True | 0 | ROZPOCET
| VV |  | 36,625 |  | 36.625 | [12 empty] | VV | 2 | 2 | True | 0 | ROZPOCET
| VV |  | K2d | [14 empty] | VV | 2 | 1 | True | 0 | ROZPOCET
| VV |  | 26 |  | 26 | [12 empty] | VV | 2 | 2 | True | 0 | ROZPOCET
| VV |  | K2e | [14 empty] | VV | 2 | 1 | True | 0 | ROZPOCET
| VV |  | 7,2 |  | 7.2 | [12 empty] | VV | 2 | 2 | True | 0 | ROZPOCET
| VV |  | K2f | [14 empty] | VV | 2 | 1 | True | 0 | ROZPOCET
| VV |  | 78 |  | 78 | [12 empty] | VV | 2 | 2 | True | 0 | ROZPOCET
| VV |  | K2h | [14 empty] | VV | 2 | 1 | True | 0 | ROZPOCET
| VV |  | 71 |  | 71 | [12 empty] | VV | 2 | 2 | True | 0 | ROZPOCET
| VV |  | Součet |  | 218.825 | [12 empty] | VV | 2 | 4 | True | 1 | ROZPOCET
141 | K | 764208107 | Montáž oplechování říms a ozdobných prvků rovných, bez rohů, rozvinuté šířky přes 400 do 670 mm | m | 116 |  | 0 | CS ÚRS 2021 02 |  | základní |  | 0 | 4e-05 | 0.00464 | 0 | 0 | 16 | K | 2 |  |  |  | ROZPOCET | 0 | 0 | 0 | 0 | 0 | 1 | 0 | 16 | -725127821
| Online PSC |  | https://podminky.urs.cz/item/CS_URS_2021_02/764208107 | [14 empty] | Online PSC | 2
| VV |  | klempířské výrobky | [14 empty] | VV | 2 | 1 | True | 0 | ROZPOCET
| VV |  | K2c | [14 empty] | VV | 2 | 1 | True | 0 | ROZPOCET
| VV |  | 97 |  | 97 | [12 empty] | VV | 2 | 2 | True | 0 | ROZPOCET
| VV |  | K2g | [14 empty] | VV | 2 | 1 | True | 0 | ROZPOCET
| VV |  | 19 |  | 19 | [12 empty] | VV | 2 | 2 | True | 0 | ROZPOCET
| VV |  | Součet |  | 116 | [12 empty] | VV | 2 | 4 | True | 1 | ROZPOCET
142 | M | 55350263 | tabule plechová tvrdá tl 0,6mm s povrchovou úpravou | m2 | 104.853 |  | 0 | CS ÚRS 2021 02 |  | základní |  | 0 | 0.0075 | 0.7864 | 0 | 0 | 32 | M | 2 |  |  |  | ROZPOCET | 0 | 0 | 0 | 0 | 0 | 1 | 0 | 16 | 710160514
| VV |  | klempířské výrobky | [14 empty] | VV | 2 | 1 | True | 0 | ROZPOCET
| VV |  | K2b | [14 empty] | VV | 2 | 1 | True | 0 | ROZPOCET
| VV |  | 36,625*0,1 |  | 3.663 | [12 empty] | VV | 2 | 2 | True | 0 | ROZPOCET
| VV |  | K2d | [14 empty] | VV | 2 | 1 | True | 0 | ROZPOCET
| VV |  | 26*0,335 |  | 8.71 | [12 empty] | VV | 2 | 2 | True | 0 | ROZPOCET
| VV |  | K2e | [14 empty] | VV | 2 | 1 | True | 0 | ROZPOCET
| VV |  | 7,2*0,1 |  | 0.72 | [12 empty] | VV | 2 | 2 | True | 0 | ROZPOCET
| VV |  | K2f | [14 empty] | VV | 2 | 1 | True | 0 | ROZPOCET
| VV |  | 78*0,31 |  | 24.18 | [12 empty] | VV | 2 | 2 | True | 0 | ROZPOCET
| VV |  | K2h | [14 empty] | VV | 2 | 1 | True | 0 | ROZPOCET
| VV |  | 71*0,2 |  | 14.2 | [12 empty] | VV | 2 | 2 | True | 0 | ROZPOCET
| VV |  | Mezisoučet |  | 51.473 | [12 empty] | VV | 2 | 3 | True | 0 | ROZPOCET
| VV |  | K2c | [14 empty] | VV | 2 | 1 | True | 0 | ROZPOCET
| VV |  | 97*0,47 |  | 45.59 | [12 empty] | VV | 2 | 2 | True | 0 | ROZPOCET
| VV |  | K2g | [14 empty] | VV | 2 | 1 | True | 0 | ROZPOCET
| VV |  | 19*0,41 |  | 7.79 | [12 empty] | VV | 2 | 2 | True | 0 | ROZPOCET
| VV |  | Mezisoučet |  | 53.38 | [12 empty] | VV | 2 | 3 | True | 0 | ROZPOCET
| VV |  | Součet |  | 104.853 | [12 empty] | VV | 2 | 4 | True | 1 | ROZPOCET
143 | K | 764208145 | Montáž oplechování říms a ozdobných prvků Příplatek k cenám za zvýšenou pracnost při provedení rohu nebo koutu rovné římsy do rš 400 mm | kus | 4 |  | 0 | CS ÚRS 2021 02 |  | základní |  | 0 | 0 | 0 | 0 | 0 | 16 | K | 2 |  |  |  | ROZPOCET | 0 | 0 | 0 | 0 | 0 | 1 | 0 | 16 | -465163385
| Online PSC |  | https://podminky.urs.cz/item/CS_URS_2021_02/764208145 | [14 empty] | Online PSC | 2
| VV |  | 4 |  | 4 | [12 empty] | VV | 2 | 2 | True | 0 | ROZPOCET
| VV |  | Součet |  | 4 | [12 empty] | VV | 2 | 4 | True | 1 | ROZPOCET
144 | K | 7642101 | Oplechování horních ploch zdí a nadezdívek (atik) z pozinkovaného plechu s povrchovou úpravou celoplošně lepené rš 650 mm | m | 6 |  | 0 | vlastní |  | základní |  | 0 | 0.00712 | 0.04272 | 0 | 0 | 16 | K | 2 |  |  |  | ROZPOCET | 0 | 0 | 0 | 0 | 0 | 1 | 0 | 16 | -1655757971
| VV |  | klempířské prvky | [14 empty] | VV | 2 | 1 | True | 0 | ROZPOCET
| VV |  | K/4 | [14 empty] | VV | 2 | 1 | True | 0 | ROZPOCET
| VV |  | 6 |  | 6 | [12 empty] | VV | 2 | 2 | True | 0 | ROZPOCET
| VV |  | Součet |  | 6 | [12 empty] | VV | 2 | 4 | True | 1 | ROZPOCET
145 | K | 998764203 | Přesun hmot pro konstrukce klempířské stanovený procentní sazbou (%) z ceny vodorovná dopravní vzdálenost do 50 m v objektech výšky přes 12 do 24 m | % |  |  | 0 | CS ÚRS 2021 02 |  | základní |  | 0 | 0 | 0 | 0 | 0 | 16 | K | 2 |  |  |  | ROZPOCET | 0 | 0 | 0 | 0 | 0 | 1 | 0 | 16 | -676138757
| Online PSC |  | https://podminky.urs.cz/item/CS_URS_2021_02/998764203 | [14 empty] | Online PSC | 2
| D | 766 | Konstrukce truhlářské |  |  |  | 0 |  |  |  |  | 0 |  | 0.73894 |  | 0 | 2 | D | 1 |  |  |  | ROZPOCET | [6 empty] | 0
146 | K | 766001 | Dodávka a montáž kuchyňské linky, bez spotřebičů T/2 | ks | 1 |  | 0 | vlastní |  | základní |  | 0 | 0 | 0 | 0 | 0 | 16 | K | 2 |  |  |  | ROZPOCET | 0 | 0 | 0 | 0 | 0 | 1 | 0 | 16 | 645189688
| VV |  | T/2 | [14 empty] | VV | 2 | 1 | True | 0 | ROZPOCET
| VV |  | 1 |  | 1 | [12 empty] | VV | 2 | 2 | True | 0 | ROZPOCET
| VV |  | Součet |  | 1 | [12 empty] | VV | 2 | 4 | True | 1 | ROZPOCET
147 | K | 766002 | Dodávka a montáž kuchyňské linky, bez spotřebičů T/3 | ks | 3 |  | 0 | vlastní |  | základní |  | 0 | 0 | 0 | 0 | 0 | 16 | K | 2 |  |  |  | ROZPOCET | 0 | 0 | 0 | 0 | 0 | 1 | 0 | 16 | -1083979116
| VV |  | T/3 | [14 empty] | VV | 2 | 1 | True | 0 | ROZPOCET
| VV |  | 3 |  | 3 | [12 empty] | VV | 2 | 2 | True | 0 | ROZPOCET
| VV |  | Součet |  | 3 | [12 empty] | VV | 2 | 4 | True | 1 | ROZPOCET
148 | K | 766003 | Dodávka a montáž kuchyňské linky, bez spotřebičů T/5 | ks | 1 |  | 0 | vlastní |  | základní |  | 0 | 0 | 0 | 0 | 0 | 16 | K | 2 |  |  |  | ROZPOCET | 0 | 0 | 0 | 0 | 0 | 1 | 0 | 16 | -1364689947
| VV |  | T/5 | [14 empty] | VV | 2 | 1 | True | 0 | ROZPOCET
| VV |  | 1 |  | 1 | [12 empty] | VV | 2 | 2 | True | 0 | ROZPOCET
| VV |  | Součet |  | 1 | [12 empty] | VV | 2 | 4 | True | 1 | ROZPOCET
149 | K | 766004 | Dodávka a montáž kuchyňské linky, bez spotřebičů T/6 | ks | 1 |  | 0 | vlastní |  | základní |  | 0 | 0 | 0 | 0 | 0 | 16 | K | 2 |  |  |  | ROZPOCET | 0 | 0 | 0 | 0 | 0 | 1 | 0 | 16 | 1882299695
| VV |  | T/6 | [14 empty] | VV | 2 | 1 | True | 0 | ROZPOCET
| VV |  | 1 |  | 1 | [12 empty] | VV | 2 | 2 | True | 0 | ROZPOCET
| VV |  | Součet |  | 1 | [12 empty] | VV | 2 | 4 | True | 1 | ROZPOCET
150 | K | 766211100 | Montáž madel schodišťových dřevěných dílčích | m | 7.264 |  | 0 | CS ÚRS 2021 02 |  | základní |  | 0 | 0 | 0 | 0 | 0 | 16 | K | 2 |  |  |  | ROZPOCET | 0 | 0 | 0 | 0 | 0 | 1 | 0 | 16 | 1947257072
| Online PSC |  | https://podminky.urs.cz/item/CS_URS_2021_02/766211100 | [14 empty] | Online PSC | 2
| VV |  | zámečnické výrobky | [14 empty] | VV | 2 | 1 | True | 0 | ROZPOCET
| VV |  | Z/14 | [14 empty] | VV | 2 | 1 | True | 0 | ROZPOCET
| VV |  | 3,647+3,617 |  | 7.264 | [12 empty] | VV | 2 | 2 | True | 0 | ROZPOCET
| VV |  | Součet |  | 7.264 | [12 empty] | VV | 2 | 4 | True | 1 | ROZPOCET
151 | M | 7660012 | madlo dřevěné, průřez 40x60 mm, zaoblené hrany Z/14 | m | 7.264 |  | 0 | vlastní |  | základní |  | 0 | 0 | 0 | 0 | 0 | 32 | M | 2 |  |  |  | ROZPOCET | 0 | 0 | 0 | 0 | 0 | 1 | 0 | 16 | 784981418
| VV |  | zámečnické výrobky | [14 empty] | VV | 2 | 1 | True | 0 | ROZPOCET
| VV |  | Z/14 | [14 empty] | VV | 2 | 1 | True | 0 | ROZPOCET
| VV |  | 3,647+3,617 |  | 7.264 | [12 empty] | VV | 2 | 2 | True | 0 | ROZPOCET
| VV |  | Součet |  | 7.264 | [12 empty] | VV | 2 | 4 | True | 1 | ROZPOCET
152 | M | 7660013 | držák madla | ks | 6 |  | 0 | vlastní |  | základní |  | 0 | 0 | 0 | 0 | 0 | 32 | M | 2 |  |  |  | ROZPOCET | 0 | 0 | 0 | 0 | 0 | 1 | 0 | 16 | -1007632390
| VV |  | zámečnické výrobky | [14 empty] | VV | 2 | 1 | True | 0 | ROZPOCET
| VV |  | Z/14 | [14 empty] | VV | 2 | 1 | True | 0 | ROZPOCET
| VV |  | 3+3 |  | 6 | [12 empty] | VV | 2 | 2 | True | 0 | ROZPOCET
| VV |  | Součet |  | 6 | [12 empty] | VV | 2 | 4 | True | 1 | ROZPOCET
153 | K | 766438111 | Montáž dřevěného obložení betonových stupňů s podstupnicemi | m | 18.75 |  | 0 | CS ÚRS 2021 02 |  | základní |  | 0 | 0.00093 | 0.017438 | 0 | 0 | 16 | K | 2 |  |  |  | ROZPOCET | 0 | 0 | 0 | 0 | 0 | 1 | 0 | 16 | 1121301627
| Online PSC |  | https://podminky.urs.cz/item/CS_URS_2021_02/766438111 | [14 empty] | Online PSC | 2
| VV |  | truhlářské výrobky T/8 | [14 empty] | VV | 2 | 1 | True | 0 | ROZPOCET
| VV |  | 5,65 |  | 5.65 | [12 empty] | VV | 2 | 2 | True | 0 | ROZPOCET
| VV |  | 1,35+1,35 |  | 2.7 | [12 empty] | VV | 2 | 2 | True | 0 | ROZPOCET
| VV |  | 2,95 |  | 2.95 | [12 empty] | VV | 2 | 2 | True | 0 | ROZPOCET
| VV |  | 1,35+2,95+1,35 |  | 5.65 | [12 empty] | VV | 2 | 2 | True | 0 | ROZPOCET
| VV |  | 0,6*2 |  | 1.2 | [12 empty] | VV | 2 | 2 | True | 0 | ROZPOCET
| VV |  | 0,3*2 |  | 0.6 | [12 empty] | VV | 2 | 2 | True | 0 | ROZPOCET
| VV |  | Součet |  | 18.75 | [12 empty] | VV | 2 | 4 | True | 1 | ROZPOCET
154 | M | 60556100 | řezivo dubové sušené tl 30mm | m3 | 0.162 |  | 0 | CS ÚRS 2021 02 |  | základní |  | 0 | 0.75 | 0.1215 | 0 | 0 | 32 | M | 2 |  |  |  | ROZPOCET | 0 | 0 | 0 | 0 | 0 | 1 | 0 | 16 | 1508454509
| VV |  | truhlářské výrobky T/8 | [14 empty] | VV | 2 | 1 | True | 0 | ROZPOCET
| VV |  | 5,65*0,2*0,03 |  | 0.034 | [12 empty] | VV | 2 | 2 | True | 0 | ROZPOCET
| VV |  | (1,35+1,35)*0,2*0,03 |  | 0.016 | [12 empty] | VV | 2 | 2 | True | 0 | ROZPOCET
| VV |  | 2,95*0,2*0,03 |  | 0.018 | [12 empty] | VV | 2 | 2 | True | 0 | ROZPOCET
| VV |  | (1,35+1,35)*0,6*0,03 |  | 0.049 | [12 empty] | VV | 2 | 2 | True | 0 | ROZPOCET
| VV |  | 2,95*0,3*0,03 |  | 0.027 | [12 empty] | VV | 2 | 2 | True | 0 | ROZPOCET
| VV |  | 0,6*0,4*0,03 |  | 0.007 | [12 empty] | VV | 2 | 2 | True | 0 | ROZPOCET
| VV |  | 0,6*0,4*0,03 |  | 0.007 | [12 empty] | VV | 2 | 2 | True | 0 | ROZPOCET
| VV |  | 0,3*0,2*0,03 |  | 0.002 | [12 empty] | VV | 2 | 2 | True | 0 | ROZPOCET
| VV |  | 0,3*0,2*0,03 |  | 0.002 | [12 empty] | VV | 2 | 2 | True | 0 | ROZPOCET
| VV |  | Součet |  | 0.162 | [12 empty] | VV | 2 | 4 | True | 1 | ROZPOCET
155 | K | 766660171 | Montáž dveřních křídel dřevěných nebo plastových otevíravých do obložkové zárubně povrchově upravených jednokřídlových, šířky do 800 mm | kus | 21 |  | 0 | CS ÚRS 2021 02 |  | základní |  | 0 | 0 | 0 | 0 | 0 | 16 | K | 2 |  |  |  | ROZPOCET | 0 | 0 | 0 | 0 | 0 | 1 | 0 | 16 | -443819358
| Online PSC |  | https://podminky.urs.cz/item/CS_URS_2021_02/766660171 | [14 empty] | Online PSC | 2
| VV |  | půdorys 4.NP D.1.1.09 | [14 empty] | VV | 2 | 1 | True | 0 | ROZPOCET
| VV |  | dveře D3 | [14 empty] | VV | 2 | 1 | True | 0 | ROZPOCET
| VV |  | 2+6 |  | 8 | [12 empty] | VV | 2 | 2 | True | 0 | ROZPOCET
| VV |  | dveře D/17 | [14 empty] | VV | 2 | 1 | True | 0 | ROZPOCET
| VV |  | 7+2 |  | 9 | [12 empty] | VV | 2 | 2 | True | 0 | ROZPOCET
| VV |  | dveře D/18 | [14 empty] | VV | 2 | 1 | True | 0 | ROZPOCET
| VV |  | 2+2 |  | 4 | [12 empty] | VV | 2 | 2 | True | 0 | ROZPOCET
| VV |  | Součet |  | 21 | [12 empty] | VV | 2 | 4 | True | 1 | ROZPOCET
156 | M | 61162086 | dveře jednokřídlé dřevotřískové povrch laminátový plné 800x1970-2100mm | kus | 21 |  | 0 | CS ÚRS 2021 02 |  | základní |  | 0 | 0.0195 | 0.4095 | 0 | 0 | 32 | M | 2 |  |  |  | ROZPOCET | 0 | 0 | 0 | 0 | 0 | 1 | 0 | 16 | -728773015
| VV |  | půdorys 4.NP D.1.1.09 | [14 empty] | VV | 2 | 1 | True | 0 | ROZPOCET
| VV |  | dveře D3 | [14 empty] | VV | 2 | 1 | True | 0 | ROZPOCET
| VV |  | 2+6 |  | 8 | [12 empty] | VV | 2 | 2 | True | 0 | ROZPOCET
| VV |  | dveře D/17 | [14 empty] | VV | 2 | 1 | True | 0 | ROZPOCET
| VV |  | 7+2 |  | 9 | [12 empty] | VV | 2 | 2 | True | 0 | ROZPOCET
| VV |  | dveře D/18 | [14 empty] | VV | 2 | 1 | True | 0 | ROZPOCET
| VV |  | 2+2 |  | 4 | [12 empty] | VV | 2 | 2 | True | 0 | ROZPOCET
| VV |  | Součet |  | 21 | [12 empty] | VV | 2 | 4 | True | 1 | ROZPOCET
157 | K | 766660174 | Montáž dveřních křídel dřevěných nebo plastových otevíravých do obložkové zárubně povrchově upravených dvoukřídlových, šířky přes 1450 mm | kus | 1 |  | 0 | CS ÚRS 2021 02 |  | základní |  | 0 | 0 | 0 | 0 | 0 | 16 | K | 2 |  |  |  | ROZPOCET | 0 | 0 | 0 | 0 | 0 | 1 | 0 | 16 | 1156572607
| Online PSC |  | https://podminky.urs.cz/item/CS_URS_2021_02/766660174 | [14 empty] | Online PSC | 2
| VV |  | dveře D/19 | [14 empty] | VV | 2 | 1 | True | 0 | ROZPOCET
| VV |  | 1 |  | 1 | [12 empty] | VV | 2 | 2 | True | 0 | ROZPOCET
| VV |  | Součet |  | 1 | [12 empty] | VV | 2 | 4 | True | 1 | ROZPOCET
158 | M | 611605 | dveře dvoukřídlé dřevotřískové povrch laminátový plné 1500x1970/2100mm | kus | 1 |  | 0 | vlastní |  | základní |  | 0 | 0.04 | 0.04 | 0 | 0 | 32 | M | 2 |  |  |  | ROZPOCET | 0 | 0 | 0 | 0 | 0 | 1 | 0 | 16 | 867475453
| VV |  | dveře D/19 | [14 empty] | VV | 2 | 1 | True | 0 | ROZPOCET
| VV |  | 1 |  | 1 | [12 empty] | VV | 2 | 2 | True | 0 | ROZPOCET
| VV |  | Součet |  | 1 | [12 empty] | VV | 2 | 4 | True | 1 | ROZPOCET
159 | K | 766660182 | Montáž dveřních křídel dřevěných nebo plastových otevíravých do obložkové zárubně protipožárních jednokřídlových, šířky přes 800 mm | kus | 1 |  | 0 | CS ÚRS 2021 02 |  | základní |  | 0 | 0 | 0 | 0 | 0 | 16 | K | 2 |  |  |  | ROZPOCET | 0 | 0 | 0 | 0 | 0 | 1 | 0 | 16 | 48130101
| Online PSC |  | https://podminky.urs.cz/item/CS_URS_2021_02/766660182 | [14 empty] | Online PSC | 2
| VV |  | dveře | [14 empty] | VV | 2 | 1 | True | 0 | ROZPOCET
| VV |  | D/12 | [14 empty] | VV | 2 | 1 | True | 0 | ROZPOCET
| VV |  | 1 |  | 1 | [12 empty] | VV | 2 | 2 | True | 0 | ROZPOCET
| VV |  | Součet |  | 1 | [12 empty] | VV | 2 | 4 | True | 1 | ROZPOCET
160 | M | 611601 | dveře jednokřídlé protipožární EI 30 DP3-C, povrch CPL,prosklené, s fixním nadsvětlíkem 1000x3000mm D/12 | kus | 1 |  | 0 | vlastní |  | základní |  | 0 | 0.0215 | 0.0215 | 0 | 0 | 32 | M | 2 |  |  |  | ROZPOCET | 0 | 0 | 0 | 0 | 0 | 1 | 0 | 16 | -1849660074
| VV |  | dveře | [14 empty] | VV | 2 | 1 | True | 0 | ROZPOCET
| VV |  | D/12 | [14 empty] | VV | 2 | 1 | True | 0 | ROZPOCET
| VV |  | 1 |  | 1 | [12 empty] | VV | 2 | 2 | True | 0 | ROZPOCET
| VV |  | Součet |  | 1 | [12 empty] | VV | 2 | 4 | True | 1 | ROZPOCET
161 | K | 766694121 | Montáž ostatních truhlářských konstrukcí parapetních desek dřevěných nebo plastových šířky přes 300 mm, délky do 1000 mm | kus | 2 |  | 0 | CS ÚRS 2021 02 |  | základní |  | 0 | 0 | 0 | 0 | 0 | 16 | K | 2 |  |  |  | ROZPOCET | 0 | 0 | 0 | 0 | 0 | 1 | 0 | 16 | -1316364981
| Online PSC |  | https://podminky.urs.cz/item/CS_URS_2021_02/766694121 | [14 empty] | Online PSC | 2
| VV |  | okna | [14 empty] | VV | 2 | 1 | True | 0 | ROZPOCET
| VV |  | Ok/7 | [14 empty] | VV | 2 | 1 | True | 0 | ROZPOCET
| VV |  | 2 |  | 2 | [12 empty] | VV | 2 | 2 | True | 0 | ROZPOCET
| VV |  | Součet |  | 2 | [12 empty] | VV | 2 | 4 | True | 1 | ROZPOCET
162 | M | 60794104 | parapet dřevotřískový vnitřní povrch laminátový š 340mm | m | 2 |  | 0 | CS ÚRS 2021 02 |  | základní |  | 0 | 0.006 | 0.012 | 0 | 0 | 32 | M | 2 |  |  |  | ROZPOCET | 0 | 0 | 0 | 0 | 0 | 1 | 0 | 16 | -2048102719
| VV |  | okna | [14 empty] | VV | 2 | 1 | True | 0 | ROZPOCET
| VV |  | Ok/7 | [14 empty] | VV | 2 | 1 | True | 0 | ROZPOCET
| VV |  | 2*1 |  | 2 | [12 empty] | VV | 2 | 2 | True | 0 | ROZPOCET
| VV |  | Součet |  | 2 | [12 empty] | VV | 2 | 4 | True | 1 | ROZPOCET
163 | K | 766694124 | Montáž ostatních truhlářských konstrukcí parapetních desek dřevěných nebo plastových šířky přes 300 mm, délky přes 2600 do 3600 mm | kus | 4 |  | 0 | CS ÚRS 2021 02 |  | základní |  | 0 | 0 | 0 | 0 | 0 | 16 | K | 2 |  |  |  | ROZPOCET | 0 | 0 | 0 | 0 | 0 | 1 | 0 | 16 | 1393506826
| Online PSC |  | https://podminky.urs.cz/item/CS_URS_2021_02/766694124 | [14 empty] | Online PSC | 2
| VV |  | okna | [14 empty] | VV | 2 | 1 | True | 0 | ROZPOCET
| VV |  | Ok/2 | [14 empty] | VV | 2 | 1 | True | 0 | ROZPOCET
| VV |  | 2 |  | 2 | [12 empty] | VV | 2 | 2 | True | 0 | ROZPOCET
| VV |  | Ok/8 | [14 empty] | VV | 2 | 1 | True | 0 | ROZPOCET
| VV |  | 1 |  | 1 | [12 empty] | VV | 2 | 2 | True | 0 | ROZPOCET
| VV |  | Ok/16 | [14 empty] | VV | 2 | 1 | True | 0 | ROZPOCET
| VV |  | 1 |  | 1 | [12 empty] | VV | 2 | 2 | True | 0 | ROZPOCET
| VV |  | Součet |  | 4 | [12 empty] | VV | 2 | 4 | True | 1 | ROZPOCET
164 | M | 60794104a | deska parapetní dřevotřísková vnitřní 340x1000mm | m | 19.5 |  | 0 |  |  | základní |  | 0 | 0.006 | 0.117 | 0 | 0 | 32 | M | 2 |  |  |  | ROZPOCET | 0 | 0 | 0 | 0 | 0 | 1 | 0 | 16 | 909843835
| VV |  | okna | [14 empty] | VV | 2 | 1 | True | 0 | ROZPOCET
| VV |  | Ok/2 | [14 empty] | VV | 2 | 1 | True | 0 | ROZPOCET
| VV |  | 4*3 |  | 12 | [12 empty] | VV | 2 | 2 | True | 0 | ROZPOCET
| VV |  | Ok/8 | [14 empty] | VV | 2 | 1 | True | 0 | ROZPOCET
| VV |  | 1*4 |  | 4 | [12 empty] | VV | 2 | 2 | True | 0 | ROZPOCET
| VV |  | Ok/16 | [14 empty] | VV | 2 | 1 | True | 0 | ROZPOCET
| VV |  | 1*3,5 |  | 3.5 | [12 empty] | VV | 2 | 2 | True | 0 | ROZPOCET
| VV |  | Součet |  | 19.5 | [12 empty] | VV | 2 | 4 | True | 1 | ROZPOCET
165 | K | 998766203 | Přesun hmot pro konstrukce truhlářské stanovený procentní sazbou (%) z ceny vodorovná dopravní vzdálenost do 50 m v objektech výšky přes 12 do 24 m | % |  |  | 0 | CS ÚRS 2021 02 |  | základní |  | 0 | 0 | 0 | 0 | 0 | 16 | K | 2 |  |  |  | ROZPOCET | 0 | 0 | 0 | 0 | 0 | 1 | 0 | 16 | 483730168
| Online PSC |  | https://podminky.urs.cz/item/CS_URS_2021_02/998766203 | [14 empty] | Online PSC | 2
| D | 767 | Konstrukce zámečnické |  |  |  | 0 |  |  |  |  | 0 |  | 1.5739 |  | 0 | 2 | D | 1 |  |  |  | ROZPOCET | [6 empty] | 0
166 | K | 766007 | D+M hliníkové okno 3dílné, 3000 x 800 mm,jednokřídlé OS, postranní díly fixní, barva RAL 9006 Ok/2 | ks | 2 |  | 0 | vlastní |  | základní |  | 0 | 0 | 0 | 0 | 0 | 16 | K | 2 |  |  |  | ROZPOCET | 0 | 0 | 0 | 0 | 0 | 1 | 0 | 16 | 58235347
| VV |  | okna | [14 empty] | VV | 2 | 1 | True | 0 | ROZPOCET
| VV |  | Ok/2 | [14 empty] | VV | 2 | 1 | True | 0 | ROZPOCET
| VV |  | 1+1 |  | 2 | [12 empty] | VV | 2 | 2 | True | 0 | ROZPOCET
| VV |  | Součet |  | 2 | [12 empty] | VV | 2 | 4 | True | 1 | ROZPOCET
167 | K | 766008 | D+M hliníkové okno 6dílné, rozměr 2000 x 3000mm,dvoukřídlé OS,dvoudílná nadsvětlíková a parapetní část fixní, barva RAL 9006 Ok/4 | ks | 3 |  | 0 | vlastní |  | základní |  | 0 | 0 | 0 | 0 | 0 | 16 | K | 2 |  |  |  | ROZPOCET | 0 | 0 | 0 | 0 | 0 | 1 | 0 | 16 | -1414362756
| VV |  | okna | [14 empty] | VV | 2 | 1 | True | 0 | ROZPOCET
| VV |  | Ok/4 | [14 empty] | VV | 2 | 1 | True | 0 | ROZPOCET
| VV |  | 1+2 |  | 3 | [12 empty] | VV | 2 | 2 | True | 0 | ROZPOCET
| VV |  | Součet |  | 3 | [12 empty] | VV | 2 | 4 | True | 1 | ROZPOCET
168 | K | 766009 | D+M hliníkové okno 3dílné, 1000 x3000 mm, středové křídlo jednokřídlé OS, horní nadsvětlíková část a parapetní část fixní, barva RAL 9006 Ok/5 | ks | 5 |  | 0 | vlastní |  | základní |  | 0 | 0 | 0 | 0 | 0 | 16 | K | 2 |  |  |  | ROZPOCET | 0 | 0 | 0 | 0 | 0 | 1 | 0 | 16 | -2141079423
| VV |  | okna | [14 empty] | VV | 2 | 1 | True | 0 | ROZPOCET
| VV |  | Ok/5 | [14 empty] | VV | 2 | 1 | True | 0 | ROZPOCET
| VV |  | 2+3 |  | 5 | [12 empty] | VV | 2 | 2 | True | 0 | ROZPOCET
| VV |  | Součet |  | 5 | [12 empty] | VV | 2 | 4 | True | 1 | ROZPOCET
169 | K | 766010 | D+M hliníkové okno 9dílné, 4000 x3000 mm, dvě postranní křídla jednokřídlé OS, horní třídílná nadsvětlíková část a parapetní část a centrální díl fixní, barva RAL 9006 Ok/6 | ks | 1 |  | 0 | vlastní |  | základní |  | 0 | 0 | 0 | 0 | 0 | 16 | K | 2 |  |  |  | ROZPOCET | 0 | 0 | 0 | 0 | 0 | 1 | 0 | 16 | -1519460649
| VV |  | okna | [14 empty] | VV | 2 | 1 | True | 0 | ROZPOCET
| VV |  | Ok/6 | [14 empty] | VV | 2 | 1 | True | 0 | ROZPOCET
| VV |  | 1 |  | 1 | [12 empty] | VV | 2 | 2 | True | 0 | ROZPOCET
| VV |  | Součet |  | 1 | [12 empty] | VV | 2 | 4 | True | 1 | ROZPOCET
170 | K | 766011 | D+M hliníkové okno 3dílné, 1800 x3000 mm, zasklení fixní, barva RAL 9006 Ok/10 + hliníkové okno 6dílné, 2000 x3000 mm,jednokřídlé OS, horní dvoudílná nadsvětlíková, parapetní a střední část zasklení fixní, barva RAL 9006 Ok/11 + hliníkové okno 5dílné, 1440 x3000 mm, dveřní křídlo O,prosklené,rozměr 900 x 2500mm, horní dvoudílná nadsvětlíková, parapetní a střední část zasklení fixní, barva RAL 9006 Ok/12 | ks | 1 |  | 0 | vlastní |  | základní |  | 0 | 0 | 0 | 0 | 0 | 16 | K | 2 |  |  |  | ROZPOCET | 0 | 0 | 0 | 0 | 0 | 1 | 0 | 16 | -1907283549
| VV |  | sestava oken Ok/10, Ok/11, Ok/12 | [14 empty] | VV | 2 | 1 | True | 0 | ROZPOCET
| VV |  | 1 |  | 1 | [12 empty] | VV | 2 | 2 | True | 0 | ROZPOCET
| VV |  | Součet |  | 1 | [12 empty] | VV | 2 | 4 | True | 1 | ROZPOCET
171 | K | 766014 | D+M hliníkové okno jednodílné, rozměr 1000 x 800mm,jednokřídlé OS, barva RAL 9006 Ok/7 | ks | 2 |  | 0 | vlastní |  | základní |  | 0 | 0 | 0 | 0 | 0 | 16 | K | 2 |  |  |  | ROZPOCET | 0 | 0 | 0 | 0 | 0 | 1 | 0 | 16 | 944549574
| VV |  | okna | [14 empty] | VV | 2 | 1 | True | 0 | ROZPOCET
| VV |  | Ok/7 | [14 empty] | VV | 2 | 1 | True | 0 | ROZPOCET
| VV |  | 1+1 |  | 2 | [12 empty] | VV | 2 | 2 | True | 0 | ROZPOCET
| VV |  | Součet |  | 2 | [12 empty] | VV | 2 | 4 | True | 1 | ROZPOCET
172 | K | 766015 | D+M hliníkové okno 6dílné, 4000 x3000 mm,dvoukřídlé, dvě postranní křídla OS, horní třídílná nadsvětlíková a centrální část zasklení fixní, barva RAL 9006 Ok/8 | ks | 1 |  | 0 | vlastní |  | základní |  | 0 | 0 | 0 | 0 | 0 | 16 | K | 2 |  |  |  | ROZPOCET | 0 | 0 | 0 | 0 | 0 | 1 | 0 | 16 | -1849973232
| VV |  | okna | [14 empty] | VV | 2 | 1 | True | 0 | ROZPOCET
| VV |  | Ok/8 | [14 empty] | VV | 2 | 1 | True | 0 | ROZPOCET
| VV |  | 1 |  | 1 | [12 empty] | VV | 2 | 2 | True | 0 | ROZPOCET
| VV |  | Součet |  | 1 | [12 empty] | VV | 2 | 4 | True | 1 | ROZPOCET
173 | K | 766016 | D+M hliníkové okno 6dílné, rozměr 2000 x 3000mm,dvoukřídlé OS,dvoudílná nadsvětlíková a parapetní část fixní, barva RAL 9006 Ok/9 | ks | 1 |  | 0 | vlastní |  | základní |  | 0 | 0 | 0 | 0 | 0 | 16 | K | 2 |  |  |  | ROZPOCET | 0 | 0 | 0 | 0 | 0 | 1 | 0 | 16 | 907628852
| VV |  | okna | [14 empty] | VV | 2 | 1 | True | 0 | ROZPOCET
| VV |  | Ok/9 | [14 empty] | VV | 2 | 1 | True | 0 | ROZPOCET
| VV |  | 1 |  | 1 | [12 empty] | VV | 2 | 2 | True | 0 | ROZPOCET
| VV |  | Součet |  | 1 | [12 empty] | VV | 2 | 4 | True | 1 | ROZPOCET
174 | K | 766017 | D+M hliníkové okenní sestavy 10dílné, rozměr 5650 x 2600mm,dveřní křídlo dvoukřídlé O,prosklené, horní pětidílná nadsvětlíková a boční část fixní, barva RAL 9006 Ok/15 + hliníkové okenní sestavy 6dílné, rozměr 3500 x 2600mm,dvě postranní křídla OS, horní třídílná nadsvětlíková a centrální část fixní, barva RAL 9006 Ok/16 | ks | 1 |  | 0 | vlastní |  | základní |  | 0 | 0 | 0 | 0 | 0 | 16 | K | 2 |  |  |  | ROZPOCET | 0 | 0 | 0 | 0 | 0 | 1 | 0 | 16 | -2071591603
| VV |  | sestava oken Ok/15, Ok/16 | [14 empty] | VV | 2 | 1 | True | 0 | ROZPOCET
| VV |  | 1 |  | 1 | [12 empty] | VV | 2 | 2 | True | 0 | ROZPOCET
| VV |  | Součet |  | 1 | [12 empty] | VV | 2 | 4 | True | 1 | ROZPOCET
175 | K | 766019 | D+M hliníkové interiérové sestavy 4dílné, rozměr 2700 x 3000mm,dveře jednokřídlé O,prosklené,dvě postranní části a horní jednodílná nadsvětlíková část fixní, barva RAL 9006 D/16 | ks | 1 |  | 0 | vlastní |  | základní |  | 0 | 0 | 0 | 0 | 0 | 16 | K | 2 |  |  |  | ROZPOCET | 0 | 0 | 0 | 0 | 0 | 1 | 0 | 16 | -1832183378
| VV |  | okna | [14 empty] | VV | 2 | 1 | True | 0 | ROZPOCET
| VV |  | dveře D/16 | [14 empty] | VV | 2 | 1 | True | 0 | ROZPOCET
| VV |  | 1 |  | 1 | [12 empty] | VV | 2 | 2 | True | 0 | ROZPOCET
| VV |  | Součet |  | 1 | [12 empty] | VV | 2 | 4 | True | 1 | ROZPOCET
176 | K | 767163121 | Montáž kompletního kovového zábradlí přímého z dílců v rovině (na rovné ploše) kotveného do betonu | m | 6.69 |  | 0 | CS ÚRS 2021 02 |  | základní |  | 0 | 0.0004 | 0.002676 | 0 | 0 | 16 | K | 2 |  |  |  | ROZPOCET | 0 | 0 | 0 | 0 | 0 | 1 | 0 | 16 | -357562680
| Online PSC |  | https://podminky.urs.cz/item/CS_URS_2021_02/767163121 | [14 empty] | Online PSC | 2
| VV |  | zámečnické výrobky | [14 empty] | VV | 2 | 1 | True | 0 | ROZPOCET
| VV |  | Z/11 | [14 empty] | VV | 2 | 1 | True | 0 | ROZPOCET
| VV |  | 1,5 |  | 1.5 | [12 empty] | VV | 2 | 2 | True | 0 | ROZPOCET
| VV |  | Z/12 zahrada, výkres D1.1.20 | [14 empty] | VV | 2 | 1 | True | 0 | ROZPOCET
| VV |  | 5,19 |  | 5.19 | [12 empty] | VV | 2 | 2 | True | 0 | ROZPOCET
| VV |  | Součet |  | 6.69 | [12 empty] | VV | 2 | 4 | True | 1 | ROZPOCET
177 | M | 55342280 | zábradlí s bezpečnostním sklem, s bočním kotvením, oblý držák skla, kulatý sloupek | m | 6.69 |  | 0 | CS ÚRS 2021 02 |  | základní |  | 0 | 0 | 0 | 0 | 0 | 32 | M | 2 |  |  |  | ROZPOCET | 0 | 0 | 0 | 0 | 0 | 1 | 0 | 16 | 473208316
| VV |  | zámečnické výrobky | [14 empty] | VV | 2 | 1 | True | 0 | ROZPOCET
| VV |  | Z/11 | [14 empty] | VV | 2 | 1 | True | 0 | ROZPOCET
| VV |  | 1,5 |  | 1.5 | [12 empty] | VV | 2 | 2 | True | 0 | ROZPOCET
| VV |  | Z/12 zahrada, výkres D1.1.20 | [14 empty] | VV | 2 | 1 | True | 0 | ROZPOCET
| VV |  | 5,19 |  | 5.19 | [12 empty] | VV | 2 | 2 | True | 0 | ROZPOCET
| VV |  | Součet |  | 6.69 | [12 empty] | VV | 2 | 4 | True | 1 | ROZPOCET
178 | K | 767163221 | Montáž kompletního kovového zábradlí přímého z dílců na schodišti kotveného do betonu | m | 7.264 |  | 0 | CS ÚRS 2021 02 |  | základní |  | 0 | 0.0004 | 0.0029056 | 0 | 0 | 16 | K | 2 |  |  |  | ROZPOCET | 0 | 0 | 0 | 0 | 0 | 1 | 0 | 16 | -759679906
| Online PSC |  | https://podminky.urs.cz/item/CS_URS_2021_02/767163221 | [14 empty] | Online PSC | 2
| VV |  | zámečnické výrobky | [14 empty] | VV | 2 | 1 | True | 0 | ROZPOCET
| VV |  | Z/1g | [14 empty] | VV | 2 | 1 | True | 0 | ROZPOCET
| VV |  | 3,647 |  | 3.647 | [12 empty] | VV | 2 | 2 | True | 0 | ROZPOCET
| VV |  | Z/1h | [14 empty] | VV | 2 | 1 | True | 0 | ROZPOCET
| VV |  | 3,617 |  | 3.617 | [12 empty] | VV | 2 | 2 | True | 0 | ROZPOCET
| VV |  | Součet |  | 7.264 | [12 empty] | VV | 2 | 4 | True | 1 | ROZPOCET
179 | M | 55342284 | zábradlí s hranatým sloupkem a hranatými pruty s horním kotvením | m | 7.264 |  | 0 | CS ÚRS 2021 02 |  | základní |  | 0 | 0 | 0 | 0 | 0 | 32 | M | 2 |  |  |  | ROZPOCET | 0 | 0 | 0 | 0 | 0 | 1 | 0 | 16 | -140927059
| VV |  | zámečnické výrobky | [14 empty] | VV | 2 | 1 | True | 0 | ROZPOCET
| VV |  | Z/1g | [14 empty] | VV | 2 | 1 | True | 0 | ROZPOCET
| VV |  | 3,647 |  | 3.647 | [12 empty] | VV | 2 | 2 | True | 0 | ROZPOCET
| VV |  | Z/1h | [14 empty] | VV | 2 | 1 | True | 0 | ROZPOCET
| VV |  | 3,617 |  | 3.617 | [12 empty] | VV | 2 | 2 | True | 0 | ROZPOCET
| VV |  | Součet |  | 7.264 | [12 empty] | VV | 2 | 4 | True | 1 | ROZPOCET
180 | K | 767995111 | Montáž ostatních atypických zámečnických konstrukcí hmotnosti do 5 kg | kg | 646.448 |  | 0 | CS ÚRS 2021 02 |  | základní |  | 0 | 7e-05 | 0.045251 | 0 | 0 | 16 | K | 2 |  |  |  | ROZPOCET | 0 | 0 | 0 | 0 | 0 | 1 | 0 | 16 | 1609839765
| Online PSC |  | https://podminky.urs.cz/item/CS_URS_2021_02/767995111 | [14 empty] | Online PSC | 2
| VV |  | zámečnické výrobky | [14 empty] | VV | 2 | 1 | True | 0 | ROZPOCET
| VV |  | Z/3 | [14 empty] | VV | 2 | 1 | True | 0 | ROZPOCET
| VV |  | úhelník A1 | [14 empty] | VV | 2 | 1 | True | 0 | ROZPOCET
| VV |  | 0,1*19,7*200 |  | 394 | [12 empty] | VV | 2 | 2 | True | 0 | ROZPOCET
| VV |  | pásovina A2 | [14 empty] | VV | 2 | 1 | True | 0 | ROZPOCET
| VV |  | 0,392*1,57*200 |  | 123.088 | [12 empty] | VV | 2 | 2 | True | 0 | ROZPOCET
| VV |  | Z/4 | [14 empty] | VV | 2 | 1 | True | 0 | ROZPOCET
| VV |  | konzola B1 | [14 empty] | VV | 2 | 1 | True | 0 | ROZPOCET
| VV |  | 0,33*1,96*200 |  | 129.36 | [12 empty] | VV | 2 | 2 | True | 0 | ROZPOCET
| VV |  | Součet |  | 646.448 | [12 empty] | VV | 2 | 4 | True | 1 | ROZPOCET
181 | M | 130102 | úhelník ocelový nerovnostranný jakost 11 375 130x100x10mm | t | 0.394 |  | 0 | vlastní |  | základní |  | 0 | 1 | 0.394 | 0 | 0 | 32 | M | 2 |  |  |  | ROZPOCET | 0 | 0 | 0 | 0 | 0 | 1 | 0 | 16 | -1074201175
| VV |  | zámečnické výrobky | [14 empty] | VV | 2 | 1 | True | 0 | ROZPOCET
| VV |  | Z/3 | [14 empty] | VV | 2 | 1 | True | 0 | ROZPOCET
| VV |  | úhelník A1 | [14 empty] | VV | 2 | 1 | True | 0 | ROZPOCET
| VV |  | 0,1*19,7*200/1000 |  | 0.394 | [12 empty] | VV | 2 | 2 | True | 0 | ROZPOCET
| VV |  | Součet |  | 0.394 | [12 empty] | VV | 2 | 4 | True | 1 | ROZPOCET
182 | M | 130103 | tyč ocelová plochá jakost 11 375 50x4mm | t | 0.123 |  | 0 | vlastní |  | základní |  | 0 | 1 | 0.123 | 0 | 0 | 32 | M | 2 |  |  |  | ROZPOCET | 0 | 0 | 0 | 0 | 0 | 1 | 0 | 16 | -1424650849
| VV |  | zámečnické výrobky | [14 empty] | VV | 2 | 1 | True | 0 | ROZPOCET
| VV |  | Z/3 | [14 empty] | VV | 2 | 1 | True | 0 | ROZPOCET
| VV |  | pásovina A2 | [14 empty] | VV | 2 | 1 | True | 0 | ROZPOCET
| VV |  | 0,392*1,57*200/1000 |  | 0.123 | [12 empty] | VV | 2 | 2 | True | 0 | ROZPOCET
| VV |  | Součet |  | 0.123 | [12 empty] | VV | 2 | 4 | True | 1 | ROZPOCET
183 | M | 13010218 | tyč ocelová plochá jakost S235JR (11 375) 50x5mm | t | 0.129 |  | 0 | CS ÚRS 2021 02 |  | základní |  | 0 | 1 | 0.129 | 0 | 0 | 32 | M | 2 |  |  |  | ROZPOCET | 0 | 0 | 0 | 0 | 0 | 1 | 0 | 16 | 2011249087
| VV |  | zámečnické výrobky | [14 empty] | VV | 2 | 1 | True | 0 | ROZPOCET
| VV |  | Z/4 | [14 empty] | VV | 2 | 1 | True | 0 | ROZPOCET
| VV |  | konzola B1 | [14 empty] | VV | 2 | 1 | True | 0 | ROZPOCET
| VV |  | 0,33*1,96*200/1000 |  | 0.129 | [12 empty] | VV | 2 | 2 | True | 0 | ROZPOCET
| VV |  | Součet |  | 0.129 | [12 empty] | VV | 2 | 4 | True | 1 | ROZPOCET
184 | K | 767995113 | Montáž ostatních atypických zámečnických konstrukcí hmotnosti přes 10 do 20 kg | kg | 618.365 |  | 0 | CS ÚRS 2021 02 |  | základní |  | 0 | 6e-05 | 0.037102 | 0 | 0 | 16 | K | 2 |  |  |  | ROZPOCET | 0 | 0 | 0 | 0 | 0 | 1 | 0 | 16 | -858236373
| Online PSC |  | https://podminky.urs.cz/item/CS_URS_2021_02/767995113 | [14 empty] | Online PSC | 2
| VV |  | zámečnické výrobky | [14 empty] | VV | 2 | 1 | True | 0 | ROZPOCET
| VV |  | Z/3 | [14 empty] | VV | 2 | 1 | True | 0 | ROZPOCET
| VV |  | L-Profil A3 | [14 empty] | VV | 2 | 1 | True | 0 | ROZPOCET
| VV |  | 202,08*3,06 |  | 618.365 | [12 empty] | VV | 2 | 2 | True | 0 | ROZPOCET
| VV |  | Součet |  | 618.365 | [12 empty] | VV | 2 | 4 | True | 1 | ROZPOCET
185 | M | 13011064 | úhelník ocelový rovnostranný jakost S235JR (11 375) 50x50x4mm | t | 0.618 |  | 0 | CS ÚRS 2021 02 |  | základní |  | 0 | 1 | 0.618 | 0 | 0 | 32 | M | 2 |  |  |  | ROZPOCET | 0 | 0 | 0 | 0 | 0 | 1 | 0 | 16 | 1497646705
| VV |  | zámečnické výrobky | [14 empty] | VV | 2 | 1 | True | 0 | ROZPOCET
| VV |  | Z/3 | [14 empty] | VV | 2 | 1 | True | 0 | ROZPOCET
| VV |  | L-Profil A3 | [14 empty] | VV | 2 | 1 | True | 0 | ROZPOCET
| VV |  | 202,08*3,06/1000 |  | 0.618 | [12 empty] | VV | 2 | 2 | True | 0 | ROZPOCET
| VV |  | Součet |  | 0.618 | [12 empty] | VV | 2 | 4 | True | 1 | ROZPOCET
186 | K | 953965132 | Kotvy chemické s vyvrtáním otvoru kotevní šrouby pro chemické kotvy, velikost M 16, délka 260 mm | kus | 600 |  | 0 | CS ÚRS 2021 02 |  | základní |  | 0 | 0.00037 | 0.222 | 0 | 0 | 4 | K | 2 |  |  |  | ROZPOCET | 0 | 0 | 0 | 0 | 0 | 1 | 0 | 4 | -266056493
| Online PSC |  | https://podminky.urs.cz/item/CS_URS_2021_02/953965132 | [14 empty] | Online PSC | 2
| VV |  | zámečnické výrobky | [14 empty] | VV | 2 | 1 | True | 0 | ROZPOCET
| VV |  | Z/3 | [14 empty] | VV | 2 | 1 | True | 0 | ROZPOCET
| VV |  | úhelník A1 | [14 empty] | VV | 2 | 1 | True | 0 | ROZPOCET
| VV |  | 2*200 |  | 400 | [12 empty] | VV | 2 | 2 | True | 0 | ROZPOCET
| VV |  | konzola B1 | [14 empty] | VV | 2 | 1 | True | 0 | ROZPOCET
| VV |  | 200 |  | 200 | [12 empty] | VV | 2 | 2 | True | 0 | ROZPOCET
| VV |  | Součet |  | 600 | [12 empty] | VV | 2 | 4 | True | 1 | ROZPOCET
187 | K | 998767203 | Přesun hmot pro zámečnické konstrukce stanovený procentní sazbou (%) z ceny vodorovná dopravní vzdálenost do 50 m v objektech výšky přes 12 do 24 m | % |  |  | 0 | CS ÚRS 2021 02 |  | základní |  | 0 | 0 | 0 | 0 | 0 | 16 | K | 2 |  |  |  | ROZPOCET | 0 | 0 | 0 | 0 | 0 | 1 | 0 | 16 | 2031348696
| Online PSC |  | https://podminky.urs.cz/item/CS_URS_2021_02/998767203 | [14 empty] | Online PSC | 2
| D | 771 | Podlahy z dlaždic |  |  |  | 0 |  |  |  |  | 0 |  | 0.67469 |  | 0 | 2 | D | 1 |  |  |  | ROZPOCET | [6 empty] | 0
188 | K | 771151022 | Příprava podkladu před provedením dlažby samonivelační stěrka min.pevnosti 30 MPa, tloušťky přes 3 do 5 mm | m2 | 19 |  | 0 | CS ÚRS 2021 02 |  | základní |  | 0 | 0.0075 | 0.1425 | 0 | 0 | 16 | K | 2 |  |  |  | ROZPOCET | 0 | 0 | 0 | 0 | 0 | 1 | 0 | 16 | 802229463
| Online PSC |  | https://podminky.urs.cz/item/CS_URS_2021_02/771151022 | [14 empty] | Online PSC | 2
| VV |  | půdorys 4.NP výkres D.1.1.09 | [14 empty] | VV | 2 | 1 | True | 0 | ROZPOCET
| VV |  | 3,6+4,9+3+2,8+4,7 |  | 19 | [12 empty] | VV | 2 | 2 | True | 0 | ROZPOCET
| VV |  | Součet |  | 19 | [12 empty] | VV | 2 | 4 | True | 1 | ROZPOCET
189 | K | 771574263 | Montáž podlah z dlaždic keramických lepených flexibilním lepidlem maloformátových pro vysoké mechanické zatížení protiskluzných nebo reliéfních (bezbariérových) přes 9 do 12 ks/m2 | m2 | 19 |  | 0 | CS ÚRS 2021 02 |  | základní |  | 0 | 0.00689 | 0.13091 | 0 | 0 | 16 | K | 2 |  |  |  | ROZPOCET | 0 | 0 | 0 | 0 | 0 | 1 | 0 | 16 | 1704098395
| Online PSC |  | https://podminky.urs.cz/item/CS_URS_2021_02/771574263 | [14 empty] | Online PSC | 2
| VV |  | půdorys 4.NP výkres D.1.1.09 | [14 empty] | VV | 2 | 1 | True | 0 | ROZPOCET
| VV |  | 3,6+4,9+3+2,8+4,7 |  | 19 | [12 empty] | VV | 2 | 2 | True | 0 | ROZPOCET
| VV |  | Součet |  | 19 | [12 empty] | VV | 2 | 4 | True | 1 | ROZPOCET
190 | M | 59761409 | dlažba keramická slinutá protiskluzná do interiéru i exteriéru pro vysoké mechanické namáhání přes 9 do 12ks/m2 | m2 | 20.9 |  | 0 | CS ÚRS 2021 02 |  | základní |  | 0 | 0.0192 | 0.40128 | 0 | 0 | 32 | M | 2 |  |  |  | ROZPOCET | 0 | 0 | 0 | 0 | 0 | 1 | 0 | 16 | -256133754
| VV |  | půdorys 4.NP výkres D.1.1.09 | [14 empty] | VV | 2 | 1 | True | 0 | ROZPOCET
| VV |  | 3,6+4,9+3+2,8+4,7 |  | 19 | [12 empty] | VV | 2 | 2 | True | 0 | ROZPOCET
| VV |  | Součet |  | 19 | [12 empty] | VV | 2 | 4 | True | 1 | ROZPOCET
| VV |  | 19*1,1 'Přepočtené koeficientem množství |  | 20.9 | [12 empty] | VV | 2 | 2 | False | 1 | ROZPOCET
191 | K | 771577111 | Montáž podlah z dlaždic keramických lepených flexibilním lepidlem Příplatek k cenám za plochu do 5 m2 jednotlivě | m2 | 19 |  | 0 | CS ÚRS 2021 02 |  | základní |  | 0 | 0 | 0 | 0 | 0 | 16 | K | 2 |  |  |  | ROZPOCET | 0 | 0 | 0 | 0 | 0 | 1 | 0 | 16 | 967702581
| Online PSC |  | https://podminky.urs.cz/item/CS_URS_2021_02/771577111 | [14 empty] | Online PSC | 2
| VV |  | půdorys 4.NP výkres D.1.1.09 | [14 empty] | VV | 2 | 1 | True | 0 | ROZPOCET
| VV |  | 3,6+4,9+3+2,8+4,7 |  | 19 | [12 empty] | VV | 2 | 2 | True | 0 | ROZPOCET
| VV |  | Součet |  | 19 | [12 empty] | VV | 2 | 4 | True | 1 | ROZPOCET
192 | K | 998771203 | Přesun hmot pro podlahy z dlaždic stanovený procentní sazbou (%) z ceny vodorovná dopravní vzdálenost do 50 m v objektech výšky přes 12 do 24 m | % |  |  | 0 | CS ÚRS 2021 02 |  | základní |  | 0 | 0 | 0 | 0 | 0 | 16 | K | 2 |  |  |  | ROZPOCET | 0 | 0 | 0 | 0 | 0 | 1 | 0 | 16 | 1451700175
| Online PSC |  | https://podminky.urs.cz/item/CS_URS_2021_02/998771203 | [14 empty] | Online PSC | 2
| D | 776 | Podlahy povlakové |  |  |  | 0 |  |  |  |  | 0 |  | 1.0572 |  | 0 | 2 | D | 1 |  |  |  | ROZPOCET | [6 empty] | 0
193 | K | 776111111 | Příprava podkladu broušení podlah nového podkladu anhydritového | m2 | 357.5 |  | 0 | CS ÚRS 2021 02 |  | základní |  | 0 | 0 | 0 | 0 | 0 | 16 | K | 2 |  |  |  | ROZPOCET | 0 | 0 | 0 | 0 | 0 | 1 | 0 | 16 | 389452058
| Online PSC |  | https://podminky.urs.cz/item/CS_URS_2021_02/776111111 | [14 empty] | Online PSC | 2
| VV |  | půdorys 4.NP výkres D.1.1.09 | [14 empty] | VV | 2 | 1 | True | 0 | ROZPOCET
| VV |  | skladba S17 | [14 empty] | VV | 2 | 1 | True | 0 | ROZPOCET
| VV |  | 3,6+4,9+3+2,8+4,7 |  | 19 | [12 empty] | VV | 2 | 2 | True | 0 | ROZPOCET
| VV |  | skladba S18 | [14 empty] | VV | 2 | 1 | True | 0 | ROZPOCET
| VV |  | 26,8+15+8,4+17,9+13,1+15,6+15,1+15,6+14,2+35+24,5+8,1+40 |  | 249.3 | [12 empty] | VV | 2 | 2 | True | 0 | ROZPOCET
| VV |  | skladba S20 | [14 empty] | VV | 2 | 1 | True | 0 | ROZPOCET
| VV |  | 89,2 |  | 89.2 | [12 empty] | VV | 2 | 2 | True | 0 | ROZPOCET
| VV |  | Součet |  | 357.5 | [12 empty] | VV | 2 | 4 | True | 1 | ROZPOCET
194 | K | 776211131 | Montáž textilních podlahovin lepením pásů tkaných | m2 | 249.3 |  | 0 | CS ÚRS 2021 02 |  | základní |  | 0 | 0.0005 | 0.12465 | 0 | 0 | 16 | K | 2 |  |  |  | ROZPOCET | 0 | 0 | 0 | 0 | 0 | 1 | 0 | 16 | -950233657
| Online PSC |  | https://podminky.urs.cz/item/CS_URS_2021_02/776211131 | [14 empty] | Online PSC | 2
| VV |  | půdorys 4.NP výkres D.1.1.09 | [14 empty] | VV | 2 | 1 | True | 0 | ROZPOCET
| VV |  | skladba S18 | [14 empty] | VV | 2 | 1 | True | 0 | ROZPOCET
| VV |  | 26,8+15+8,4+17,9+13,1+15,6+15,1+15,6+14,2+35+24,5+8,1+40 |  | 249.3 | [12 empty] | VV | 2 | 2 | True | 0 | ROZPOCET
| VV |  | Součet |  | 249.3 | [12 empty] | VV | 2 | 4 | True | 1 | ROZPOCET
195 | M | 69751063 | koberec zátěžový vpichovaný role š 2m, vlákno 100% PA, hm 800g/m2, R ≤ 100MΩ, zátěž 33, útlum 25dB, hořlavost Bfl S1 | m2 | 274.23 |  | 0 | CS ÚRS 2021 02 |  | základní |  | 0 | 0.0017 | 0.46619 | 0 | 0 | 32 | M | 2 |  |  |  | ROZPOCET | 0 | 0 | 0 | 0 | 0 | 1 | 0 | 16 | -155676635
| VV |  | půdorys 4.NP výkres D.1.1.09 | [14 empty] | VV | 2 | 1 | True | 0 | ROZPOCET
| VV |  | skladba S18 | [14 empty] | VV | 2 | 1 | True | 0 | ROZPOCET
| VV |  | 26,8+15+8,4+17,9+13,1+15,6+15,1+15,6+14,2+35+24,5+8,1+40 |  | 249.3 | [12 empty] | VV | 2 | 2 | True | 0 | ROZPOCET
| VV |  | Součet |  | 249.3 | [12 empty] | VV | 2 | 4 | True | 1 | ROZPOCET
| VV |  | 249,3*1,1 'Přepočtené koeficientem množství |  | 274.23 | [12 empty] | VV | 2 | 2 | False | 1 | ROZPOCET
196 | K | 776251111 | Montáž podlahovin z přírodního linolea (marmolea) lepením standardním lepidlem z pásů standardních | m2 | 89.2 |  | 0 | CS ÚRS 2021 02 |  | základní |  | 0 | 0.0004 | 0.03568 | 0 | 0 | 16 | K | 2 |  |  |  | ROZPOCET | 0 | 0 | 0 | 0 | 0 | 1 | 0 | 16 | -745798334
| Online PSC |  | https://podminky.urs.cz/item/CS_URS_2021_02/776251111 | [14 empty] | Online PSC | 2
| VV |  | půdorys 4.NP výkres D.1.1.09 | [14 empty] | VV | 2 | 1 | True | 0 | ROZPOCET
| VV |  | skladba S20 | [14 empty] | VV | 2 | 1 | True | 0 | ROZPOCET
| VV |  | 89,2 |  | 89.2 | [12 empty] | VV | 2 | 2 | True | 0 | ROZPOCET
| VV |  | Součet |  | 89.2 | [12 empty] | VV | 2 | 4 | True | 1 | ROZPOCET
197 | M | 28411069 | linoleum přírodní ze 100% dřevité moučky tl 2,5mm, zátěž 34/43, R9, hořlavost Cfl S1 | m2 | 98.12 |  | 0 | CS ÚRS 2021 02 |  | základní |  | 0 | 0.0034 | 0.33361 | 0 | 0 | 32 | M | 2 |  |  |  | ROZPOCET | 0 | 0 | 0 | 0 | 0 | 1 | 0 | 16 | -2025154887
| VV |  | půdorys 4.NP výkres D.1.1.09 | [14 empty] | VV | 2 | 1 | True | 0 | ROZPOCET
| VV |  | skladba S20 | [14 empty] | VV | 2 | 1 | True | 0 | ROZPOCET
| VV |  | 89,2 |  | 89.2 | [12 empty] | VV | 2 | 2 | True | 0 | ROZPOCET
| VV |  | Součet |  | 89.2 | [12 empty] | VV | 2 | 4 | True | 1 | ROZPOCET
| VV |  | 89,2*1,1 'Přepočtené koeficientem množství |  | 98.12 | [12 empty] | VV | 2 | 2 | False | 1 | ROZPOCET
198 | K | 776411112 | Montáž soklíků lepením obvodových, výšky přes 80 do 100 mm | m | 268.988 |  | 0 | CS ÚRS 2021 02 |  | základní |  | 0 | 3e-05 | 0.0080696 | 0 | 0 | 16 | K | 2 |  |  |  | ROZPOCET | 0 | 0 | 0 | 0 | 0 | 1 | 0 | 16 | -651080056
| Online PSC |  | https://podminky.urs.cz/item/CS_URS_2021_02/776411112 | [14 empty] | Online PSC | 2
| VV |  | výkres D.1.1.09 půdorys 4.NP | [14 empty] | VV | 2 | 1 | True | 0 | ROZPOCET
| VV |  | 4.01 chodba | [14 empty] | VV | 2 | 1 | True | 0 | ROZPOCET
| VV |  | (2,6+5,9+0,3+2,65+0,3+2,7+0,4+0,4+0,5+6,2+0,5+0,7+0,3+1,8) |  | 25.25 | [12 empty] | VV | 2 | 2 | True | 0 | ROZPOCET
| VV |  | (2,315+3,9+17,5+1,2+4+11,3+0,12+0,6+2,5+4,3+0,6+0,3+0,3+0,12+0,3+0,3+0,12+0,3) |  | 50.075 | [12 empty] | VV | 2 | 2 | True | 0 | ROZPOCET
| VV |  | -(1+5,65+1,8) |  | -8.45 | [12 empty] | VV | 2 | 2 | True | 0 | ROZPOCET
| VV |  | -(1,25)*9 |  | -11.25 | [12 empty] | VV | 2 | 2 | True | 0 | ROZPOCET
| VV |  | -(0,9)*4 |  | -3.6 | [12 empty] | VV | 2 | 2 | True | 0 | ROZPOCET
| VV |  | -2,7 |  | -2.7 | [12 empty] | VV | 2 | 2 | True | 0 | ROZPOCET
| VV |  | 4.08 kancelář A | [14 empty] | VV | 2 | 1 | True | 0 | ROZPOCET
| VV |  | (3,7+0,1+0,4+0,1+1,8+4,4+5,955+4,4) |  | 20.855 | [12 empty] | VV | 2 | 2 | True | 0 | ROZPOCET
| VV |  | -(1,25) |  | -1.25 | [12 empty] | VV | 2 | 2 | True | 0 | ROZPOCET
| VV |  | 4.09 kancelář B | [14 empty] | VV | 2 | 1 | True | 0 | ROZPOCET
| VV |  | (0,6+0,1+0,4+0,1+4,1+0,1+0,1+2,6+4,98+1,1+0,6+1,6) |  | 16.38 | [12 empty] | VV | 2 | 2 | True | 0 | ROZPOCET
| VV |  | -(2+0,9) |  | -2.9 | [12 empty] | VV | 2 | 2 | True | 0 | ROZPOCET
| VV |  | 4.10 jednací místnost | [14 empty] | VV | 2 | 1 | True | 0 | ROZPOCET
| VV |  | (3,42+1,5+0,6+1,3+2,7+2,795) |  | 12.315 | [12 empty] | VV | 2 | 2 | True | 0 | ROZPOCET
| VV |  | -(2,7) |  | -2.7 | [12 empty] | VV | 2 | 2 | True | 0 | ROZPOCET
| VV |  | 4.11 kancelář C | [14 empty] | VV | 2 | 1 | True | 0 | ROZPOCET
| VV |  | (0,28+0,1+4,1+0,1+0,1+3,7+3,88+4,48) |  | 16.74 | [12 empty] | VV | 2 | 2 | True | 0 | ROZPOCET
| VV |  | -(0,9) |  | -0.9 | [12 empty] | VV | 2 | 2 | True | 0 | ROZPOCET
| VV |  | 4.12 kancelář D | [14 empty] | VV | 2 | 1 | True | 0 | ROZPOCET
| VV |  | (2,885+0,28+0,28+4,48+2,7+4,1) |  | 14.725 | [12 empty] | VV | 2 | 2 | True | 0 | ROZPOCET
| VV |  | -(1,25) |  | -1.25 | [12 empty] | VV | 2 | 2 | True | 0 | ROZPOCET
| VV |  | 4.13 kancelář E | [14 empty] | VV | 2 | 1 | True | 0 | ROZPOCET
| VV |  | 3,44 |  | 3.44 | [12 empty] | VV | 2 | 2 | True | 0 | ROZPOCET
| VV |  | (0,3+0,3+3,14+4,48+4,1) |  | 12.32 | [12 empty] | VV | 2 | 2 | True | 0 | ROZPOCET
| VV |  | -(0,9) |  | -0.9 | [12 empty] | VV | 2 | 2 | True | 0 | ROZPOCET
| VV |  | -1,25 |  | -1.25 | [12 empty] | VV | 2 | 2 | True | 0 | ROZPOCET
| VV |  | 4.14 kancelář F | [14 empty] | VV | 2 | 1 | True | 0 | ROZPOCET
| VV |  | (3,32+0,28+0,28) |  | 3.88 | [12 empty] | VV | 2 | 2 | True | 0 | ROZPOCET
| VV |  | (3,1+4,1+4,48)*3,1 |  | 36.208 | [12 empty] | VV | 2 | 2 | True | 0 | ROZPOCET
| VV |  | -1,25 |  | -1.25 | [12 empty] | VV | 2 | 2 | True | 0 | ROZPOCET
| VV |  | -(0,9) |  | -0.9 | [12 empty] | VV | 2 | 2 | True | 0 | ROZPOCET
| VV |  | 4.15 kancelář G | [14 empty] | VV | 2 | 1 | True | 0 | ROZPOCET
| VV |  | (3,34+0,28) |  | 3.62 | [12 empty] | VV | 2 | 2 | True | 0 | ROZPOCET
| VV |  | (3,34+4,1+4,48) |  | 11.92 | [12 empty] | VV | 2 | 2 | True | 0 | ROZPOCET
| VV |  | -1,25 |  | -1.25 | [12 empty] | VV | 2 | 2 | True | 0 | ROZPOCET
| VV |  | 4.16 kancelář H | [14 empty] | VV | 2 | 1 | True | 0 | ROZPOCET
| VV |  | (3,14+0,2+0,2+0,3) |  | 3.84 | [12 empty] | VV | 2 | 2 | True | 0 | ROZPOCET
| VV |  | (2,7+0,3+0,3+4,48) |  | 7.78 | [12 empty] | VV | 2 | 2 | True | 0 | ROZPOCET
| VV |  | -1,25 |  | -1.25 | [12 empty] | VV | 2 | 2 | True | 0 | ROZPOCET
| VV |  | 4.18 kancelář I | [14 empty] | VV | 2 | 1 | True | 0 | ROZPOCET
| VV |  | (0,3+0,4+0,1+5,4+0,2+0,2+3,9+0,2+0,5+0,2+2,2+0,28+0,3) |  | 14.18 | [12 empty] | VV | 2 | 2 | True | 0 | ROZPOCET
| VV |  | (1,4+2,52+4,05) |  | 7.97 | [12 empty] | VV | 2 | 2 | True | 0 | ROZPOCET
| VV |  | -(0,9+1,5) |  | -2.4 | [12 empty] | VV | 2 | 2 | True | 0 | ROZPOCET
| VV |  | 4.19 kancelář J | [14 empty] | VV | 2 | 1 | True | 0 | ROZPOCET
| VV |  | (3,8+0,2+0,2+3,8+0,2+0,5+0,2+2,4) |  | 11.3 | [12 empty] | VV | 2 | 2 | True | 0 | ROZPOCET
| VV |  | (4,05+6,58) |  | 10.63 | [12 empty] | VV | 2 | 2 | True | 0 | ROZPOCET
| VV |  | -(1,25+0,9+1,5) |  | -3.65 | [12 empty] | VV | 2 | 2 | True | 0 | ROZPOCET
| VV |  | 4.20 kuchyňka | [14 empty] | VV | 2 | 1 | True | 0 | ROZPOCET
| VV |  | 1,81 |  | 1.81 | [12 empty] | VV | 2 | 2 | True | 0 | ROZPOCET
| VV |  | (4,48+1,81+5) |  | 11.29 | [12 empty] | VV | 2 | 2 | True | 0 | ROZPOCET
| VV |  | -(0,9*2+0,9) |  | -2.7 | [12 empty] | VV | 2 | 2 | True | 0 | ROZPOCET
| VV |  | 4.21 zasedací místnost | [14 empty] | VV | 2 | 1 | True | 0 | ROZPOCET
| VV |  | (2+1,6+0,2+0,5+0,2+5,6+0,38+0,5+0,38) |  | 11.36 | [12 empty] | VV | 2 | 2 | True | 0 | ROZPOCET
| VV |  | (2,4+2,62+5,55+4,48) |  | 15.05 | [12 empty] | VV | 2 | 2 | True | 0 | ROZPOCET
| VV |  | -(1,25+1,25+0,9) |  | -3.4 | [12 empty] | VV | 2 | 2 | True | 0 | ROZPOCET
| VV |  | Součet |  | 268.988 | [12 empty] | VV | 2 | 4 | True | 1 | ROZPOCET
199 | M | 28411010 | lišta soklová PVC 20x100mm | m | 50.312 |  | 0 | CS ÚRS 2021 02 |  | základní |  | 0 | 0.00038 | 0.019119 | 0 | 0 | 32 | M | 2 |  |  |  | ROZPOCET | 0 | 0 | 0 | 0 | 0 | 1 | 0 | 16 | 1454569523
| VV |  | výkres D.1.1.09 půdorys 4.NP | [14 empty] | VV | 2 | 1 | True | 0 | ROZPOCET
| VV |  | 4.01 chodba | [14 empty] | VV | 2 | 1 | True | 0 | ROZPOCET
| VV |  | (2,6+5,9+0,3+2,65+0,3+2,7+0,4+0,4+0,5+6,2+0,5+0,7+0,3+1,8) |  | 25.25 | [12 empty] | VV | 2 | 2 | True | 0 | ROZPOCET
| VV |  | (2,315+3,9+17,5+1,2+4+11,3+0,12+0,6+2,5+4,3+0,6+0,3+0,3+0,12+0,3+0,3+0,12+0,3) |  | 50.075 | [12 empty] | VV | 2 | 2 | True | 0 | ROZPOCET
| VV |  | -(1+5,65+1,8) |  | -8.45 | [12 empty] | VV | 2 | 2 | True | 0 | ROZPOCET
| VV |  | -(1,25)*9 |  | -11.25 | [12 empty] | VV | 2 | 2 | True | 0 | ROZPOCET
| VV |  | -(0,9)*4 |  | -3.6 | [12 empty] | VV | 2 | 2 | True | 0 | ROZPOCET
| VV |  | -2,7 |  | -2.7 | [12 empty] | VV | 2 | 2 | True | 0 | ROZPOCET
| VV |  | Součet |  | 49.325 | [12 empty] | VV | 2 | 4 | True | 1 | ROZPOCET
| VV |  | 49,325*1,02 'Přepočtené koeficientem množství |  | 50.312 | [12 empty] | VV | 2 | 2 | False | 1 | ROZPOCET
200 | M | 69751204 | lišta kobercová 55x9mm | m | 224.056 |  | 0 | CS ÚRS 2021 02 |  | základní |  | 0 | 0.0003 | 0.067217 | 0 | 0 | 32 | M | 2 |  |  |  | ROZPOCET | 0 | 0 | 0 | 0 | 0 | 1 | 0 | 16 | -1522133830
| VV |  | výkres D.1.1.09 půdorys 4.NP | [14 empty] | VV | 2 | 1 | True | 0 | ROZPOCET
| VV |  | 4.08 kancelář A | [14 empty] | VV | 2 | 1 | True | 0 | ROZPOCET
| VV |  | (3,7+0,1+0,4+0,1+1,8+4,4+5,955+4,4) |  | 20.855 | [12 empty] | VV | 2 | 2 | True | 0 | ROZPOCET
| VV |  | -(1,25) |  | -1.25 | [12 empty] | VV | 2 | 2 | True | 0 | ROZPOCET
| VV |  | 4.09 kancelář B | [14 empty] | VV | 2 | 1 | True | 0 | ROZPOCET
| VV |  | (0,6+0,1+0,4+0,1+4,1+0,1+0,1+2,6+4,98+1,1+0,6+1,6) |  | 16.38 | [12 empty] | VV | 2 | 2 | True | 0 | ROZPOCET
| VV |  | -(2+0,9) |  | -2.9 | [12 empty] | VV | 2 | 2 | True | 0 | ROZPOCET
| VV |  | 4.10 jednací místnost | [14 empty] | VV | 2 | 1 | True | 0 | ROZPOCET
| VV |  | (3,42+1,5+0,6+1,3+2,7+2,795) |  | 12.315 | [12 empty] | VV | 2 | 2 | True | 0 | ROZPOCET
| VV |  | -(2,7) |  | -2.7 | [12 empty] | VV | 2 | 2 | True | 0 | ROZPOCET
| VV |  | 4.11 kancelář C | [14 empty] | VV | 2 | 1 | True | 0 | ROZPOCET
| VV |  | (0,28+0,1+4,1+0,1+0,1+3,7+3,88+4,48) |  | 16.74 | [12 empty] | VV | 2 | 2 | True | 0 | ROZPOCET
| VV |  | -(0,9) |  | -0.9 | [12 empty] | VV | 2 | 2 | True | 0 | ROZPOCET
| VV |  | 4.12 kancelář D | [14 empty] | VV | 2 | 1 | True | 0 | ROZPOCET
| VV |  | (2,885+0,28+0,28+4,48+2,7+4,1) |  | 14.725 | [12 empty] | VV | 2 | 2 | True | 0 | ROZPOCET
| VV |  | -(1,25) |  | -1.25 | [12 empty] | VV | 2 | 2 | True | 0 | ROZPOCET
| VV |  | 4.13 kancelář E | [14 empty] | VV | 2 | 1 | True | 0 | ROZPOCET
| VV |  | 3,44 |  | 3.44 | [12 empty] | VV | 2 | 2 | True | 0 | ROZPOCET
| VV |  | (0,3+0,3+3,14+4,48+4,1) |  | 12.32 | [12 empty] | VV | 2 | 2 | True | 0 | ROZPOCET
| VV |  | -(0,9) |  | -0.9 | [12 empty] | VV | 2 | 2 | True | 0 | ROZPOCET
| VV |  | -1,25 |  | -1.25 | [12 empty] | VV | 2 | 2 | True | 0 | ROZPOCET
| VV |  | 4.14 kancelář F | [14 empty] | VV | 2 | 1 | True | 0 | ROZPOCET
| VV |  | (3,32+0,28+0,28) |  | 3.88 | [12 empty] | VV | 2 | 2 | True | 0 | ROZPOCET
| VV |  | (3,1+4,1+4,48)*3,1 |  | 36.208 | [12 empty] | VV | 2 | 2 | True | 0 | ROZPOCET
| VV |  | -1,25 |  | -1.25 | [12 empty] | VV | 2 | 2 | True | 0 | ROZPOCET
| VV |  | -(0,9) |  | -0.9 | [12 empty] | VV | 2 | 2 | True | 0 | ROZPOCET
| VV |  | 4.15 kancelář G | [14 empty] | VV | 2 | 1 | True | 0 | ROZPOCET
| VV |  | (3,34+0,28) |  | 3.62 | [12 empty] | VV | 2 | 2 | True | 0 | ROZPOCET
| VV |  | (3,34+4,1+4,48) |  | 11.92 | [12 empty] | VV | 2 | 2 | True | 0 | ROZPOCET
| VV |  | -1,25 |  | -1.25 | [12 empty] | VV | 2 | 2 | True | 0 | ROZPOCET
| VV |  | 4.16 kancelář H | [14 empty] | VV | 2 | 1 | True | 0 | ROZPOCET
| VV |  | (3,14+0,2+0,2+0,3) |  | 3.84 | [12 empty] | VV | 2 | 2 | True | 0 | ROZPOCET
| VV |  | (2,7+0,3+0,3+4,48) |  | 7.78 | [12 empty] | VV | 2 | 2 | True | 0 | ROZPOCET
| VV |  | -1,25 |  | -1.25 | [12 empty] | VV | 2 | 2 | True | 0 | ROZPOCET
| VV |  | 4.18 kancelář I | [14 empty] | VV | 2 | 1 | True | 0 | ROZPOCET
| VV |  | (0,3+0,4+0,1+5,4+0,2+0,2+3,9+0,2+0,5+0,2+2,2+0,28+0,3) |  | 14.18 | [12 empty] | VV | 2 | 2 | True | 0 | ROZPOCET
| VV |  | (1,4+2,52+4,05) |  | 7.97 | [12 empty] | VV | 2 | 2 | True | 0 | ROZPOCET
| VV |  | -(0,9+1,5) |  | -2.4 | [12 empty] | VV | 2 | 2 | True | 0 | ROZPOCET
| VV |  | 4.19 kancelář J | [14 empty] | VV | 2 | 1 | True | 0 | ROZPOCET
| VV |  | (3,8+0,2+0,2+3,8+0,2+0,5+0,2+2,4) |  | 11.3 | [12 empty] | VV | 2 | 2 | True | 0 | ROZPOCET
| VV |  | (4,05+6,58) |  | 10.63 | [12 empty] | VV | 2 | 2 | True | 0 | ROZPOCET
| VV |  | -(1,25+0,9+1,5) |  | -3.65 | [12 empty] | VV | 2 | 2 | True | 0 | ROZPOCET
| VV |  | 4.20 kuchyňka | [14 empty] | VV | 2 | 1 | True | 0 | ROZPOCET
| VV |  | 1,81 |  | 1.81 | [12 empty] | VV | 2 | 2 | True | 0 | ROZPOCET
| VV |  | (4,48+1,81+5) |  | 11.29 | [12 empty] | VV | 2 | 2 | True | 0 | ROZPOCET
| VV |  | -(0,9*2+0,9) |  | -2.7 | [12 empty] | VV | 2 | 2 | True | 0 | ROZPOCET
| VV |  | 4.21 zasedací místnost | [14 empty] | VV | 2 | 1 | True | 0 | ROZPOCET
| VV |  | (2+1,6+0,2+0,5+0,2+5,6+0,38+0,5+0,38) |  | 11.36 | [12 empty] | VV | 2 | 2 | True | 0 | ROZPOCET
| VV |  | (2,4+2,62+5,55+4,48) |  | 15.05 | [12 empty] | VV | 2 | 2 | True | 0 | ROZPOCET
| VV |  | -(1,25+1,25+0,9) |  | -3.4 | [12 empty] | VV | 2 | 2 | True | 0 | ROZPOCET
| VV |  | Součet |  | 219.663 | [12 empty] | VV | 2 | 4 | True | 1 | ROZPOCET
| VV |  | 219,663*1,02 'Přepočtené koeficientem množství |  | 224.056 | [12 empty] | VV | 2 | 2 | False | 1 | ROZPOCET
201 | K | 776991141 | Ostatní práce údržba nových podlahovin po pokládce pastování a leštění ručně | m2 | 89.2 |  | 0 | CS ÚRS 2021 02 |  | základní |  | 0 | 3e-05 | 0.002676 | 0 | 0 | 16 | K | 2 |  |  |  | ROZPOCET | 0 | 0 | 0 | 0 | 0 | 1 | 0 | 16 | 569109360
| Online PSC |  | https://podminky.urs.cz/item/CS_URS_2021_02/776991141 | [14 empty] | Online PSC | 2
| VV |  | půdorys 4.NP výkres D.1.1.09 | [14 empty] | VV | 2 | 1 | True | 0 | ROZPOCET
| VV |  | skladba S20 | [14 empty] | VV | 2 | 1 | True | 0 | ROZPOCET
| VV |  | 89,2 |  | 89.2 | [12 empty] | VV | 2 | 2 | True | 0 | ROZPOCET
| VV |  | Součet |  | 89.2 | [12 empty] | VV | 2 | 4 | True | 1 | ROZPOCET
202 | K | 998776203 | Přesun hmot pro podlahy povlakové stanovený procentní sazbou (%) z ceny vodorovná dopravní vzdálenost do 50 m v objektech výšky přes 12 do 24 m | % |  |  | 0 | CS ÚRS 2021 02 |  | základní |  | 0 | 0 | 0 | 0 | 0 | 16 | K | 2 |  |  |  | ROZPOCET | 0 | 0 | 0 | 0 | 0 | 1 | 0 | 16 | 1374482715
| Online PSC |  | https://podminky.urs.cz/item/CS_URS_2021_02/998776203 | [14 empty] | Online PSC | 2
| D | 781 | Dokončovací práce - obklady |  |  |  | 0 |  |  |  |  | 0 |  | 1.2198 |  | 0 | 2 | D | 1 |  |  |  | ROZPOCET | [6 empty] | 0
203 | K | 781474114 | Montáž obkladů vnitřních stěn z dlaždic keramických lepených flexibilním lepidlem maloformátových hladkých přes 19 do 22 ks/m2 | m2 | 62.073 |  | 0 | CS ÚRS 2021 02 |  | základní |  | 0 | 0.0053 | 0.32899 | 0 | 0 | 16 | K | 2 |  |  |  | ROZPOCET | 0 | 0 | 0 | 0 | 0 | 1 | 0 | 16 | -719389597
| Online PSC |  | https://podminky.urs.cz/item/CS_URS_2021_02/781474114 | [14 empty] | Online PSC | 2
| VV |  | půdorys 4.NP výkres D.1.1.09 | [14 empty] | VV | 2 | 1 | True | 0 | ROZPOCET
| VV |  | 4.03 předsíň toalet | [14 empty] | VV | 2 | 1 | True | 0 | ROZPOCET
| VV |  | (1,6+0,945+0,5+2+1,07+2,9)*1,8 |  | 16.227 | [12 empty] | VV | 2 | 2 | True | 0 | ROZPOCET
| VV |  | -(0,9*1,8)*2 |  | -3.24 | [12 empty] | VV | 2 | 2 | True | 0 | ROZPOCET
| VV |  | 4.04 WC ženy | [14 empty] | VV | 2 | 1 | True | 0 | ROZPOCET
| VV |  | (2,67+1,835)*2*1,8 |  | 16.218 | [12 empty] | VV | 2 | 2 | True | 0 | ROZPOCET
| VV |  | -(0,9*1,8) |  | -1.62 | [12 empty] | VV | 2 | 2 | True | 0 | ROZPOCET
| VV |  | 4.05 WC handicap | [14 empty] | VV | 2 | 1 | True | 0 | ROZPOCET
| VV |  | (1,6+1,885)*2*1,8 |  | 12.546 | [12 empty] | VV | 2 | 2 | True | 0 | ROZPOCET
| VV |  | -(0,9*1,8) |  | -1.62 | [12 empty] | VV | 2 | 2 | True | 0 | ROZPOCET
| VV |  | 4.06 předsíň toalet | [14 empty] | VV | 2 | 1 | True | 0 | ROZPOCET
| VV |  | (1,885+1,5)*2*1,8 |  | 12.186 | [12 empty] | VV | 2 | 2 | True | 0 | ROZPOCET
| VV |  | -(0,9*1,8)*2 |  | -3.24 | [12 empty] | VV | 2 | 2 | True | 0 | ROZPOCET
| VV |  | 4.07 WC muži | [14 empty] | VV | 2 | 1 | True | 0 | ROZPOCET
| VV |  | (2,9+1,61)*2*1,8 |  | 16.236 | [12 empty] | VV | 2 | 2 | True | 0 | ROZPOCET
| VV |  | -(0,9*1,8) |  | -1.62 | [12 empty] | VV | 2 | 2 | True | 0 | ROZPOCET
| VV |  | Součet |  | 62.073 | [12 empty] | VV | 2 | 4 | True | 1 | ROZPOCET
204 | M | 59761040 | obklad keramický hladký přes 19 do 22ks/m2 | m2 | 68.28 |  | 0 | CS ÚRS 2021 02 |  | základní |  | 0 | 0.0126 | 0.86033 | 0 | 0 | 32 | M | 2 |  |  |  | ROZPOCET | 0 | 0 | 0 | 0 | 0 | 1 | 0 | 16 | -1678382602
| VV |  | půdorys 4.NP výkres D.1.1.09 | [14 empty] | VV | 2 | 1 | True | 0 | ROZPOCET
| VV |  | 4.03 předsíň toalet | [14 empty] | VV | 2 | 1 | True | 0 | ROZPOCET
| VV |  | (1,6+0,945+0,5+2+1,07+2,9)*1,8 |  | 16.227 | [12 empty] | VV | 2 | 2 | True | 0 | ROZPOCET
| VV |  | -(0,9*1,8)*2 |  | -3.24 | [12 empty] | VV | 2 | 2 | True | 0 | ROZPOCET
| VV |  | 4.04 WC ženy | [14 empty] | VV | 2 | 1 | True | 0 | ROZPOCET
| VV |  | (2,67+1,835)*2*1,8 |  | 16.218 | [12 empty] | VV | 2 | 2 | True | 0 | ROZPOCET
| VV |  | -(0,9*1,8) |  | -1.62 | [12 empty] | VV | 2 | 2 | True | 0 | ROZPOCET
| VV |  | 4.05 WC handicap | [14 empty] | VV | 2 | 1 | True | 0 | ROZPOCET
| VV |  | (1,6+1,885)*2*1,8 |  | 12.546 | [12 empty] | VV | 2 | 2 | True | 0 | ROZPOCET
| VV |  | -(0,9*1,8) |  | -1.62 | [12 empty] | VV | 2 | 2 | True | 0 | ROZPOCET
| VV |  | 4.06 předsíň toalet | [14 empty] | VV | 2 | 1 | True | 0 | ROZPOCET
| VV |  | (1,885+1,5)*2*1,8 |  | 12.186 | [12 empty] | VV | 2 | 2 | True | 0 | ROZPOCET
| VV |  | -(0,9*1,8)*2 |  | -3.24 | [12 empty] | VV | 2 | 2 | True | 0 | ROZPOCET
| VV |  | 4.07 WC muži | [14 empty] | VV | 2 | 1 | True | 0 | ROZPOCET
| VV |  | (2,9+1,61)*2*1,8 |  | 16.236 | [12 empty] | VV | 2 | 2 | True | 0 | ROZPOCET
| VV |  | -(0,9*1,8) |  | -1.62 | [12 empty] | VV | 2 | 2 | True | 0 | ROZPOCET
| VV |  | Součet |  | 62.073 | [12 empty] | VV | 2 | 4 | True | 1 | ROZPOCET
| VV |  | 62,073*1,1 'Přepočtené koeficientem množství |  | 68.28 | [12 empty] | VV | 2 | 2 | False | 1 | ROZPOCET
205 | K | 781491021 | Montáž zrcadel lepených silikonovým tmelem na keramický obklad, plochy do 1 m2 | m2 | 1.05 |  | 0 | CS ÚRS 2021 02 |  | základní |  | 0 | 0.00063 | 0.0006615 | 0 | 0 | 16 | K | 2 |  |  |  | ROZPOCET | 0 | 0 | 0 | 0 | 0 | 1 | 0 | 16 | -665824828
| Online PSC |  | https://podminky.urs.cz/item/CS_URS_2021_02/781491021 | [14 empty] | Online PSC | 2
| VV |  | sanitární prvky | [14 empty] | VV | 2 | 1 | True | 0 | ROZPOCET
| VV |  | 0,5*0,7*3 |  | 1.05 | [12 empty] | VV | 2 | 2 | True | 0 | ROZPOCET
| VV |  | Součet |  | 1.05 | [12 empty] | VV | 2 | 4 | True | 1 | ROZPOCET
206 | M | 63465124 | zrcadlo nemontované čiré tl 4mm max rozměr 3210x2250mm | m2 | 1.155 |  | 0 | CS ÚRS 2021 02 |  | základní |  | 0 | 0.01 | 0.01155 | 0 | 0 | 32 | M | 2 |  |  |  | ROZPOCET | 0 | 0 | 0 | 0 | 0 | 1 | 0 | 16 | -1056119309
| VV |  | sanitární prvky | [14 empty] | VV | 2 | 1 | True | 0 | ROZPOCET
| VV |  | 0,5*0,7*3 |  | 1.05 | [12 empty] | VV | 2 | 2 | True | 0 | ROZPOCET
| VV |  | Součet |  | 1.05 | [12 empty] | VV | 2 | 4 | True | 1 | ROZPOCET
| VV |  | 1,05*1,1 'Přepočtené koeficientem množství |  | 1.155 | [12 empty] | VV | 2 | 2 | False | 1 | ROZPOCET
207 | K | 781494111 | Obklad - dokončující práce profily ukončovací lepené flexibilním lepidlem rohové | m | 1.8 |  | 0 | CS ÚRS 2021 02 |  | základní |  | 0 | 0.00055 | 0.00099 | 0 | 0 | 16 | K | 2 |  |  |  | ROZPOCET | 0 | 0 | 0 | 0 | 0 | 1 | 0 | 16 | -431244759
| Online PSC |  | https://podminky.urs.cz/item/CS_URS_2021_02/781494111 | [14 empty] | Online PSC | 2
| VV |  | 4.03 předsíň toalet | [14 empty] | VV | 2 | 1 | True | 0 | ROZPOCET
| VV |  | 1,8 |  | 1.8 | [12 empty] | VV | 2 | 2 | True | 0 | ROZPOCET
| VV |  | Součet |  | 1.8 | [12 empty] | VV | 2 | 4 | True | 1 | ROZPOCET
208 | K | 781494511 | Obklad - dokončující práce profily ukončovací lepené flexibilním lepidlem ukončovací | m | 34.485 |  | 0 | CS ÚRS 2021 02 |  | základní |  | 0 | 0.0005 | 0.017243 | 0 | 0 | 16 | K | 2 |  |  |  | ROZPOCET | 0 | 0 | 0 | 0 | 0 | 1 | 0 | 16 | 2051940400
| Online PSC |  | https://podminky.urs.cz/item/CS_URS_2021_02/781494511 | [14 empty] | Online PSC | 2
| VV |  | půdorys 4.NP výkres D.1.1.09 | [14 empty] | VV | 2 | 1 | True | 0 | ROZPOCET
| VV |  | 4.03 předsíň toalet | [14 empty] | VV | 2 | 1 | True | 0 | ROZPOCET
| VV |  | (1,6+0,945+0,5+2+1,07+2,9) |  | 9.015 | [12 empty] | VV | 2 | 2 | True | 0 | ROZPOCET
| VV |  | -(0,9)*2 |  | -1.8 | [12 empty] | VV | 2 | 2 | True | 0 | ROZPOCET
| VV |  | 4.04 WC ženy | [14 empty] | VV | 2 | 1 | True | 0 | ROZPOCET
| VV |  | (2,67+1,835)*2 |  | 9.01 | [12 empty] | VV | 2 | 2 | True | 0 | ROZPOCET
| VV |  | -(0,9) |  | -0.9 | [12 empty] | VV | 2 | 2 | True | 0 | ROZPOCET
| VV |  | 4.05 WC handicap | [14 empty] | VV | 2 | 1 | True | 0 | ROZPOCET
| VV |  | (1,6+1,885)*2 |  | 6.97 | [12 empty] | VV | 2 | 2 | True | 0 | ROZPOCET
| VV |  | -(0,9) |  | -0.9 | [12 empty] | VV | 2 | 2 | True | 0 | ROZPOCET
| VV |  | 4.06 předsíň toalet | [14 empty] | VV | 2 | 1 | True | 0 | ROZPOCET
| VV |  | (1,885+1,5)*2 |  | 6.77 | [12 empty] | VV | 2 | 2 | True | 0 | ROZPOCET
| VV |  | -(0,9)*2 |  | -1.8 | [12 empty] | VV | 2 | 2 | True | 0 | ROZPOCET
| VV |  | 4.07 WC muži | [14 empty] | VV | 2 | 1 | True | 0 | ROZPOCET
| VV |  | (2,9+1,61)*2 |  | 9.02 | [12 empty] | VV | 2 | 2 | True | 0 | ROZPOCET
| VV |  | -(0,9) |  | -0.9 | [12 empty] | VV | 2 | 2 | True | 0 | ROZPOCET
| VV |  | Součet |  | 34.485 | [12 empty] | VV | 2 | 4 | True | 1 | ROZPOCET
209 | K | 998781203 | Přesun hmot pro obklady keramické stanovený procentní sazbou (%) z ceny vodorovná dopravní vzdálenost do 50 m v objektech výšky přes 12 do 24 m | % |  |  | 0 | CS ÚRS 2021 02 |  | základní |  | 0 | 0 | 0 | 0 | 0 | 16 | K | 2 |  |  |  | ROZPOCET | 0 | 0 | 0 | 0 | 0 | 1 | 0 | 16 | 1186942728
| Online PSC |  | https://podminky.urs.cz/item/CS_URS_2021_02/998781203 | [14 empty] | Online PSC | 2
| D | 784 | Dokončovací práce - malby a tapety |  |  |  | 0 |  |  |  |  | 0 |  | 0.22996 |  | 0 | 2 | D | 1 |  |  |  | ROZPOCET | [6 empty] | 0
210 | K | 784211101 | Malby z malířských směsí oděruvzdorných za mokra dvojnásobné, bílé za mokra oděruvzdorné výborně v místnostech výšky do 3,80 m | m2 | 817.294 |  | 0 | CS ÚRS 2021 02 |  | základní |  | 0 | 0.00026 | 0.2125 | 0 | 0 | 16 | K | 2 |  |  |  | ROZPOCET | 0 | 0 | 0 | 0 | 0 | 1 | 0 | 16 | -531331593
| Online PSC |  | https://podminky.urs.cz/item/CS_URS_2021_02/784211101 | [14 empty] | Online PSC | 2
| VV |  | výkres D.1.1.09 půdorys 4.NP | [14 empty] | VV | 2 | 1 | True | 0 | ROZPOCET
| VV |  | 4.01 chodba | [14 empty] | VV | 2 | 1 | True | 0 | ROZPOCET
| VV |  | (2,6+5,9+0,3+2,65+0,3+2,7+0,4+0,4+0,5+6,2+0,5+0,7+0,3+1,8)*3,1 |  | 78.275 | [12 empty] | VV | 2 | 2 | True | 0 | ROZPOCET
| VV |  | (2,315+3,9+17,5+1,2+4+11,3+0,12+0,6+2,5+4,3+0,6+0,3+0,3+0,12+0,3+0,3+0,12+0,3)*3,1 |  | 155.233 | [12 empty] | VV | 2 | 2 | True | 0 | ROZPOCET
| VV |  | (1,8+3)*0,3 |  | 1.44 | [12 empty] | VV | 2 | 2 | True | 0 | ROZPOCET
| VV |  | -(1*3+5,65*3+1,8*3) |  | -25.35 | [12 empty] | VV | 2 | 2 | True | 0 | ROZPOCET
| VV |  | -(1,25*3)*9 |  | -33.75 | [12 empty] | VV | 2 | 2 | True | 0 | ROZPOCET
| VV |  | -(0,9*3)*4 |  | -10.8 | [12 empty] | VV | 2 | 2 | True | 0 | ROZPOCET
| VV |  | -2,7*3 |  | -8.1 | [12 empty] | VV | 2 | 2 | True | 0 | ROZPOCET
| VV |  | 4.03 předsíň toalet | [14 empty] | VV | 2 | 1 | True | 0 | ROZPOCET
| VV |  | (2,9+1,6+0,945+0,5+2+1,07)*1,3 |  | 11.72 | [12 empty] | VV | 2 | 2 | True | 0 | ROZPOCET
| VV |  | -(0,9*0,22)*2 |  | -0.396 | [12 empty] | VV | 2 | 2 | True | 0 | ROZPOCET
| VV |  | 3,6 |  | 3.6 | [12 empty] | VV | 2 | 2 | True | 0 | ROZPOCET
| VV |  | 4.04 WC ženy | [14 empty] | VV | 2 | 1 | True | 0 | ROZPOCET
| VV |  | (1,835+2,67)*2*1,3 |  | 11.713 | [12 empty] | VV | 2 | 2 | True | 0 | ROZPOCET
| VV |  | -0,9*0,22 |  | -0.198 | [12 empty] | VV | 2 | 2 | True | 0 | ROZPOCET
| VV |  | 4,9 |  | 4.9 | [12 empty] | VV | 2 | 2 | True | 0 | ROZPOCET
| VV |  | 4.05 WC handicap | [14 empty] | VV | 2 | 1 | True | 0 | ROZPOCET
| VV |  | (1,885+1,6)*2*1,3 |  | 9.061 | [12 empty] | VV | 2 | 2 | True | 0 | ROZPOCET
| VV |  | -0,9*0,22 |  | -0.198 | [12 empty] | VV | 2 | 2 | True | 0 | ROZPOCET
| VV |  | 3 |  | 3 | [12 empty] | VV | 2 | 2 | True | 0 | ROZPOCET
| VV |  | 4.06 předsíň toalet | [14 empty] | VV | 2 | 1 | True | 0 | ROZPOCET
| VV |  | (1,6+0,1+0,28+1,4+1,885+1,5)*1,3 |  | 8.795 | [12 empty] | VV | 2 | 2 | True | 0 | ROZPOCET
| VV |  | -(0,9*0,22) |  | -0.198 | [12 empty] | VV | 2 | 2 | True | 0 | ROZPOCET
| VV |  | 2,8 |  | 2.8 | [12 empty] | VV | 2 | 2 | True | 0 | ROZPOCET
| VV |  | 4.07 WC muži | [14 empty] | VV | 2 | 1 | True | 0 | ROZPOCET
| VV |  | (2,9+1,61)*2*1,3 |  | 11.726 | [12 empty] | VV | 2 | 2 | True | 0 | ROZPOCET
| VV |  | -0,9*0,22 |  | -0.198 | [12 empty] | VV | 2 | 2 | True | 0 | ROZPOCET
| VV |  | 4,7 |  | 4.7 | [12 empty] | VV | 2 | 2 | True | 0 | ROZPOCET
| VV |  | 4.08 kancelář A | [14 empty] | VV | 2 | 1 | True | 0 | ROZPOCET
| VV |  | (3,7+0,1+0,4+0,1+1,8+4,4+5,955+4,4)*3,1 |  | 64.651 | [12 empty] | VV | 2 | 2 | True | 0 | ROZPOCET
| VV |  | (2+3*2)*0,3 |  | 2.4 | [12 empty] | VV | 2 | 2 | True | 0 | ROZPOCET
| VV |  | -(2*3+1,25*3) |  | -9.75 | [12 empty] | VV | 2 | 2 | True | 0 | ROZPOCET
| VV |  | 4.09 kancelář B | [14 empty] | VV | 2 | 1 | True | 0 | ROZPOCET
| VV |  | (0,6+0,1+0,4+0,1+4,1+0,1+0,1+2,6+4,98+1,1+0,6+1,6)*3,1 |  | 50.778 | [12 empty] | VV | 2 | 2 | True | 0 | ROZPOCET
| VV |  | (3+0,8*2+2+3*2)*0,3 |  | 3.78 | [12 empty] | VV | 2 | 2 | True | 0 | ROZPOCET
| VV |  | -(3*0,8+2*3+0,9*3) |  | -11.1 | [12 empty] | VV | 2 | 2 | True | 0 | ROZPOCET
| VV |  | 4.10 jednací místnost | [14 empty] | VV | 2 | 1 | True | 0 | ROZPOCET
| VV |  | (3,42+1,5+0,6+1,3+2,7+2,795)*3,1 |  | 38.177 | [12 empty] | VV | 2 | 2 | True | 0 | ROZPOCET
| VV |  | (1+0,8*2+1+0,8*2)*0,3 |  | 1.56 | [12 empty] | VV | 2 | 2 | True | 0 | ROZPOCET
| VV |  | -(1*0,8*2+2,7*3) |  | -9.7 | [12 empty] | VV | 2 | 2 | True | 0 | ROZPOCET
| VV |  | 4.11 kancelář C | [14 empty] | VV | 2 | 1 | True | 0 | ROZPOCET
| VV |  | (0,28+0,1+4,1+0,1+0,1+3,7+3,88+4,48)*3,1 |  | 51.894 | [12 empty] | VV | 2 | 2 | True | 0 | ROZPOCET
| VV |  | (3+0,8*2+2+3*2)*0,3 |  | 3.78 | [12 empty] | VV | 2 | 2 | True | 0 | ROZPOCET
| VV |  | -(3*0,8+2*3+0,9*3) |  | -11.1 | [12 empty] | VV | 2 | 2 | True | 0 | ROZPOCET
| VV |  | 4.12 kancelář D | [14 empty] | VV | 2 | 1 | True | 0 | ROZPOCET
| VV |  | (2,885+0,28+0,28+4,48+2,7+4,1)*3,1 |  | 45.648 | [12 empty] | VV | 2 | 2 | True | 0 | ROZPOCET
| VV |  | (1+3*2)*0,3 |  | 2.1 | [12 empty] | VV | 2 | 2 | True | 0 | ROZPOCET
| VV |  | -(1*3+1,25*3) |  | -6.75 | [12 empty] | VV | 2 | 2 | True | 0 | ROZPOCET
| VV |  | 4.13 kancelář E | [14 empty] | VV | 2 | 1 | True | 0 | ROZPOCET
| VV |  | 3,44*3,1 |  | 10.664 | [12 empty] | VV | 2 | 2 | True | 0 | ROZPOCET
| VV |  | (0,3+0,3+3,14+4,48+4,1)*3,1 |  | 38.192 | [12 empty] | VV | 2 | 2 | True | 0 | ROZPOCET
| VV |  | -(1,25*3+0,9*2,02) |  | -5.568 | [12 empty] | VV | 2 | 2 | True | 0 | ROZPOCET
| VV |  | (1+3*2)*0,3 |  | 2.1 | [12 empty] | VV | 2 | 2 | True | 0 | ROZPOCET
| VV |  | -1*3 |  | -3 | [12 empty] | VV | 2 | 2 | True | 0 | ROZPOCET
| VV |  | 4.14 kancelář F | [14 empty] | VV | 2 | 1 | True | 0 | ROZPOCET
| VV |  | (3,32+0,28+0,28)*3,1 |  | 12.028 | [12 empty] | VV | 2 | 2 | True | 0 | ROZPOCET
| VV |  | (1+3*2)*0,3 |  | 2.1 | [12 empty] | VV | 2 | 2 | True | 0 | ROZPOCET
| VV |  | (3,1+4,1+4,48)*3,1 |  | 36.208 | [12 empty] | VV | 2 | 2 | True | 0 | ROZPOCET
| VV |  | -1,25*3 |  | -3.75 | [12 empty] | VV | 2 | 2 | True | 0 | ROZPOCET
| VV |  | -(1*3+0,9*2,02) |  | -4.818 | [12 empty] | VV | 2 | 2 | True | 0 | ROZPOCET
| VV |  | 4.15 kancelář G | [14 empty] | VV | 2 | 1 | True | 0 | ROZPOCET
| VV |  | (3,34+0,28)*3,1 |  | 11.222 | [12 empty] | VV | 2 | 2 | True | 0 | ROZPOCET
| VV |  | (1+3*2)*0,3 |  | 2.1 | [12 empty] | VV | 2 | 2 | True | 0 | ROZPOCET
| VV |  | -1*3 |  | -3 | [12 empty] | VV | 2 | 2 | True | 0 | ROZPOCET
| VV |  | (3,34+4,1+4,48)*3,1 |  | 36.952 | [12 empty] | VV | 2 | 2 | True | 0 | ROZPOCET
| VV |  | -1,25*3 |  | -3.75 | [12 empty] | VV | 2 | 2 | True | 0 | ROZPOCET
| VV |  | 4.16 kancelář H | [14 empty] | VV | 2 | 1 | True | 0 | ROZPOCET
| VV |  | (3,14+0,2+0,2+0,3)*3,1 |  | 11.904 | [12 empty] | VV | 2 | 2 | True | 0 | ROZPOCET
| VV |  | (1+3*2)*0,3 |  | 2.1 | [12 empty] | VV | 2 | 2 | True | 0 | ROZPOCET
| VV |  | -1*3 |  | -3 | [12 empty] | VV | 2 | 2 | True | 0 | ROZPOCET
| VV |  | (2,7+0,3+0,3+4,48)*3,1 |  | 24.118 | [12 empty] | VV | 2 | 2 | True | 0 | ROZPOCET
| VV |  | -1,25*3 |  | -3.75 | [12 empty] | VV | 2 | 2 | True | 0 | ROZPOCET
| VV |  | 4.18 kancelář I | [14 empty] | VV | 2 | 1 | True | 0 | ROZPOCET
| VV |  | (0,3+0,4+0,1+5,4+0,2+0,2+3,9+0,2+0,5+0,2+2,2+0,28+0,3)*3,1 |  | 43.958 | [12 empty] | VV | 2 | 2 | True | 0 | ROZPOCET
| VV |  | (1+3*2)*0,3 |  | 2.1 | [12 empty] | VV | 2 | 2 | True | 0 | ROZPOCET
| VV |  | -1*3 |  | -3 | [12 empty] | VV | 2 | 2 | True | 0 | ROZPOCET
| VV |  | (1,4+2,52+4,05)*3,1 |  | 24.707 | [12 empty] | VV | 2 | 2 | True | 0 | ROZPOCET
| VV |  | -(0,9*3+1,5*3) |  | -7.2 | [12 empty] | VV | 2 | 2 | True | 0 | ROZPOCET
| VV |  | 4.19 kancelář J | [14 empty] | VV | 2 | 1 | True | 0 | ROZPOCET
| VV |  | (3,8+0,2+0,2+3,8+0,2+0,5+0,2+2,4)*3,1 |  | 35.03 | [12 empty] | VV | 2 | 2 | True | 0 | ROZPOCET
| VV |  | (2,88+2,4)*0,3 |  | 1.584 | [12 empty] | VV | 2 | 2 | True | 0 | ROZPOCET
| VV |  | -2,88*2,4 |  | -6.912 | [12 empty] | VV | 2 | 2 | True | 0 | ROZPOCET
| VV |  | (4,05+6,58)*3,1 |  | 32.953 | [12 empty] | VV | 2 | 2 | True | 0 | ROZPOCET
| VV |  | -(1,25*3+0,9*2,02) |  | -5.568 | [12 empty] | VV | 2 | 2 | True | 0 | ROZPOCET
| VV |  | 4.20 kuchyňka | [14 empty] | VV | 2 | 1 | True | 0 | ROZPOCET
| VV |  | 1,81*3,1 |  | 5.611 | [12 empty] | VV | 2 | 2 | True | 0 | ROZPOCET
| VV |  | (1+2,4)*0,3 |  | 1.02 | [12 empty] | VV | 2 | 2 | True | 0 | ROZPOCET
| VV |  | -1*2,4 |  | -2.4 | [12 empty] | VV | 2 | 2 | True | 0 | ROZPOCET
| VV |  | (4,48+1,81+5)*3,1 |  | 34.999 | [12 empty] | VV | 2 | 2 | True | 0 | ROZPOCET
| VV |  | -(0,9*2,02*2+0,9*3) |  | -6.336 | [12 empty] | VV | 2 | 2 | True | 0 | ROZPOCET
| VV |  | 4.21 zasedací místnost | [14 empty] | VV | 2 | 1 | True | 0 | ROZPOCET
| VV |  | (2+1,6+0,2+0,5+0,2+5,6+0,38+0,5+0,38)*3,1 |  | 35.216 | [12 empty] | VV | 2 | 2 | True | 0 | ROZPOCET
| VV |  | (4+3*2)*0,3 |  | 3 | [12 empty] | VV | 2 | 2 | True | 0 | ROZPOCET
| VV |  | -4*3 |  | -12 | [12 empty] | VV | 2 | 2 | True | 0 | ROZPOCET
| VV |  | (2,4+2,62+5,55+4,48)*3,1 |  | 46.655 | [12 empty] | VV | 2 | 2 | True | 0 | ROZPOCET
| VV |  | -(1,25*3+1,25*3+0,9*2,02) |  | -9.318 | [12 empty] | VV | 2 | 2 | True | 0 | ROZPOCET
| VV |  | Součet |  | 817.294 | [12 empty] | VV | 2 | 4 | True | 1 | ROZPOCET
211 | K | 784211109 | Malby z malířských směsí oděruvzdorných za mokra dvojnásobné, bílé za mokra oděruvzdorné výborně na schodišti o výšce podlaží přes 3,80 do 5,00 m | m2 | 67.164 |  | 0 | CS ÚRS 2021 02 |  | základní |  | 0 | 0.00026 | 0.017463 | 0 | 0 | 16 | K | 2 |  |  |  | ROZPOCET | 0 | 0 | 0 | 0 | 0 | 1 | 0 | 16 | 1436343557
| Online PSC |  | https://podminky.urs.cz/item/CS_URS_2021_02/784211109 | [14 empty] | Online PSC | 2
| VV |  | výkres D.1.1.09 půdorys 4.NP | [14 empty] | VV | 2 | 1 | True | 0 | ROZPOCET
| VV |  | 4.02 schodiště | [14 empty] | VV | 2 | 1 | True | 0 | ROZPOCET
| VV |  | (5,5+2,4+5,5+2,4)*3,5 |  | 55.3 | [12 empty] | VV | 2 | 2 | True | 0 | ROZPOCET
| VV |  | (1,24+2,25*2)*0,2 |  | 1.148 | [12 empty] | VV | 2 | 2 | True | 0 | ROZPOCET
| VV |  | (1+3*2)*0,15 |  | 1.05 | [12 empty] | VV | 2 | 2 | True | 0 | ROZPOCET
| VV |  | -(1,24*2,25+1*3) |  | -5.79 | [12 empty] | VV | 2 | 2 | True | 0 | ROZPOCET
| VV |  | 4.02 schodiště ramena | [14 empty] | VV | 2 | 1 | True | 0 | ROZPOCET
| VV |  | 1,1*2,4 |  | 2.64 | [12 empty] | VV | 2 | 2 | True | 0 | ROZPOCET
| VV |  | (0,9+0,2+0,3+0,4)*2,4 |  | 4.32 | [12 empty] | VV | 2 | 2 | True | 0 | ROZPOCET
| VV |  | 3,6*1,18 |  | 4.248 | [12 empty] | VV | 2 | 2 | True | 0 | ROZPOCET
| VV |  | 3,6*1,18 |  | 4.248 | [12 empty] | VV | 2 | 2 | True | 0 | ROZPOCET
| VV |  | Součet |  | 67.164 | [12 empty] | VV | 2 | 4 | True | 1 | ROZPOCET
| D | 786 | Dokončovací práce - čalounické úpravy |  |  |  | 0 |  |  |  |  | 0 |  | 0.05911 |  | 0 | 2 | D | 1 |  |  |  | ROZPOCET | [6 empty] | 0
212 | K | 786623021 | Montáž fasádních žaluzií upevněných před okenní nebo dveřní otvor na fasádu, ovládaných motorem, včetně krycího plechu a vodících profilů, plochy do 4 m2 | kus | 5 |  | 0 | CS ÚRS 2022 01 |  | základní |  | 0 | 0 | 0 | 0 | 0 | 16 | K | 2 |  |  |  | ROZPOCET | 0 | 0 | 0 | 0 | 0 | 1 | 0 | 16 | 234100058
| Online PSC |  | https://podminky.urs.cz/item/CS_URS_2022_01/786623021 | [14 empty] | Online PSC | 2
| VV |  | jižní fasáda | [14 empty] | VV | 2 | 1 | True | 0 | ROZPOCET
| VV |  | okno Ok/5 | [14 empty] | VV | 2 | 1 | True | 0 | ROZPOCET
| VV |  | 5 |  | 5 | [12 empty] | VV | 2 | 2 | True | 0 | ROZPOCET
| VV |  | Součet |  | 5 | [12 empty] | VV | 2 | 4 | True | 1 | ROZPOCET
213 | M | 55342547 | žaluzie Z-90 fasádní ovládaná základním motorem příslušenství plochy do 3,0m2 | m2 | 15 |  | 0 | CS ÚRS 2022 01 |  | základní |  | 0 | 0.001 | 0.015 | 0 | 0 | 32 | M | 2 |  |  |  | ROZPOCET | 0 | 0 | 0 | 0 | 0 | 1 | 0 | 16 | -1189225590
| VV |  | jižní fasáda | [14 empty] | VV | 2 | 1 | True | 0 | ROZPOCET
| VV |  | okno Ok/5 | [14 empty] | VV | 2 | 1 | True | 0 | ROZPOCET
| VV |  | (1*3)*5 |  | 15 | [12 empty] | VV | 2 | 2 | True | 0 | ROZPOCET
| VV |  | Součet |  | 15 | [12 empty] | VV | 2 | 4 | True | 1 | ROZPOCET
214 | K | 786623023 | Montáž fasádních žaluzií upevněných před okenní nebo dveřní otvor na fasádu, ovládaných motorem, včetně krycího plechu a vodících profilů, plochy přes 4 do 6 m2 | kus | 5 |  | 0 | CS ÚRS 2022 01 |  | základní |  | 0 | 0 | 0 | 0 | 0 | 16 | K | 2 |  |  |  | ROZPOCET | 0 | 0 | 0 | 0 | 0 | 1 | 0 | 16 | -404038560
| Online PSC |  | https://podminky.urs.cz/item/CS_URS_2022_01/786623023 | [14 empty] | Online PSC | 2
| VV |  | jižní fasáda | [14 empty] | VV | 2 | 1 | True | 0 | ROZPOCET
| VV |  | okno Ok/4 | [14 empty] | VV | 2 | 1 | True | 0 | ROZPOCET
| VV |  | 1 |  | 1 | [12 empty] | VV | 2 | 2 | True | 0 | ROZPOCET
| VV |  | okno Ok/9 | [14 empty] | VV | 2 | 1 | True | 0 | ROZPOCET
| VV |  | 1 |  | 1 | [12 empty] | VV | 2 | 2 | True | 0 | ROZPOCET
| VV |  | Okno Ok/15 | [14 empty] | VV | 2 | 1 | True | 0 | ROZPOCET
| VV |  | 1+1+1 |  | 3 | [12 empty] | VV | 2 | 2 | True | 0 | ROZPOCET
| VV |  | Součet |  | 5 | [12 empty] | VV | 2 | 4 | True | 1 | ROZPOCET
215 | M | 55342550 | žaluzie Z-90 fasádní ovládaná základním motorem příslušenství plochy do 6,0m2 | m2 | 12 |  | 0 | CS ÚRS 2022 01 |  | základní |  | 0 | 0.001 | 0.012 | 0 | 0 | 32 | M | 2 |  |  |  | ROZPOCET | 0 | 0 | 0 | 0 | 0 | 1 | 0 | 16 | -435655297
| VV |  | jižní fasáda | [14 empty] | VV | 2 | 1 | True | 0 | ROZPOCET
| VV |  | okno Ok/4 | [14 empty] | VV | 2 | 1 | True | 0 | ROZPOCET
| VV |  | 2*3 |  | 6 | [12 empty] | VV | 2 | 2 | True | 0 | ROZPOCET
| VV |  | okno Ok/9 | [14 empty] | VV | 2 | 1 | True | 0 | ROZPOCET
| VV |  | 2*3 |  | 6 | [12 empty] | VV | 2 | 2 | True | 0 | ROZPOCET
| VV |  | Součet |  | 12 | [12 empty] | VV | 2 | 4 | True | 1 | ROZPOCET
216 | M | 55342549 | žaluzie Z-90 fasádní ovládaná základním motorem příslušenství plochy do 5,0m2 | m2 | 13.91 |  | 0 | CS ÚRS 2022 01 |  | základní |  | 0 | 0.001 | 0.01391 | 0 | 0 | 32 | M | 2 |  |  |  | ROZPOCET | 0 | 0 | 0 | 0 | 0 | 1 | 0 | 16 | 1065854338
| VV |  | Okno Ok/15 | [14 empty] | VV | 2 | 1 | True | 0 | ROZPOCET
| VV |  | 1,9*2,6 |  | 4.94 | [12 empty] | VV | 2 | 2 | True | 0 | ROZPOCET
| VV |  | 1,55*2,6 |  | 4.03 | [12 empty] | VV | 2 | 2 | True | 0 | ROZPOCET
| VV |  | 1,9*2,6 |  | 4.94 | [12 empty] | VV | 2 | 2 | True | 0 | ROZPOCET
| VV |  | Součet |  | 13.91 | [12 empty] | VV | 2 | 4 | True | 1 | ROZPOCET
217 | K | 786623027 | Montáž fasádních žaluzií upevněných před okenní nebo dveřní otvor na fasádu, ovládaných motorem, včetně krycího plechu a vodících profilů, plochy přes 8 m2 | kus | 2 |  | 0 | CS ÚRS 2022 01 |  | základní |  | 0 | 0 | 0 | 0 | 0 | 16 | K | 2 |  |  |  | ROZPOCET | 0 | 0 | 0 | 0 | 0 | 1 | 0 | 16 | 1099780573
| Online PSC |  | https://podminky.urs.cz/item/CS_URS_2022_01/786623027 | [14 empty] | Online PSC | 2
| VV |  | jižní fasáda | [14 empty] | VV | 2 | 1 | True | 0 | ROZPOCET
| VV |  | okno Ok/16 | [14 empty] | VV | 2 | 1 | True | 0 | ROZPOCET
| VV |  | 1+1 |  | 2 | [12 empty] | VV | 2 | 2 | True | 0 | ROZPOCET
| VV |  | Součet |  | 2 | [12 empty] | VV | 2 | 4 | True | 1 | ROZPOCET
218 | M | 55342553 | žaluzie Z-90 fasádní ovládaná základním motorem příslušenství plochy do 12,0m2 | m2 | 18.2 |  | 0 | CS ÚRS 2022 01 |  | základní |  | 0 | 0.001 | 0.0182 | 0 | 0 | 32 | M | 2 |  |  |  | ROZPOCET | 0 | 0 | 0 | 0 | 0 | 1 | 0 | 16 | -302835925
| VV |  | jižní fasáda | [14 empty] | VV | 2 | 1 | True | 0 | ROZPOCET
| VV |  | okno Ok/16 | [14 empty] | VV | 2 | 1 | True | 0 | ROZPOCET
| VV |  | (3,5*2,6)*2 |  | 18.2 | [12 empty] | VV | 2 | 2 | True | 0 | ROZPOCET
| VV |  | Součet |  | 18.2 | [12 empty] | VV | 2 | 4 | True | 1 | ROZPOCET
219 | K | 998786203 | Přesun hmot pro stínění a čalounické úpravy stanovený procentní sazbou (%) z ceny vodorovná dopravní vzdálenost do 50 m v objektech výšky přes 12 do 24 m | % |  |  | 0 | CS ÚRS 2022 01 |  | základní |  | 0 | 0 | 0 | 0 | 0 | 16 | K | 2 |  |  |  | ROZPOCET | 0 | 0 | 0 | 0 | 0 | 1 | 0 | 16 | -906859426
| Online PSC |  | https://podminky.urs.cz/item/CS_URS_2022_01/998786203 | [14 empty] | Online PSC | 2
| D | VRN | Vedlejší rozpočtové náklady |  |  |  | 0 |  |  |  |  | 0 |  | 0 |  | 0 | 5 | D | 0 |  |  |  | ROZPOCET | [6 empty] | 0
220 | K | VRN01 | Zařízení staveniště | % |  |  | 0 |  |  | základní |  | 0 | 0 | 0 | 0 | 0 | 4 | K | 1 |  |  |  | ROZPOCET | 0 | 0 | 0 | 0 | 0 | 1 | 0 | 4 | 1743881022

## 07 - Architektonicko - st...
{c1f8fa7b-a3b6-4aff-b061-62b137007288}
2
| KRYCÍ LIST SOUPISU PRACÍ | [7 empty] | v --- níže se nacházejí doplnkové a pomocné údaje k sestavám --- v | [8 empty] | False
Stavba:
OU - stavební úpravy objektu ZW - děkanát Lékařské fakulty
Objekt:
SO 01 - Architektonicko - stavební řešení Děkanátu LF, mimo velkoprostorovou učebnu
Soupis:
07 - Architektonicko - stavební řešení 5.NP
| KSO: |  |  |  |  | CC-CZ:
| Místo: |  |  |  |  | Datum: | 16. 9. 2021
| Zadavatel: |  |  |  |  | IČ: | 61988987
|  | Ostravská univerzita, Dvořákova 138/7, Ostrava |  |  |  | DIČ:
| Uchazeč: |  |  |  |  | IČ: | Vyplň údaj
|  | Vyplň údaj |  |  |  | DIČ: | Vyplň údaj
| Projektant: |  |  |  |  | IČ: | 60766859
|  | Ing.arch.Martin Janda,Lomná 1895, Frenštát p.R. |  |  |  | DIČ:
| Zpracovatel: |  |  |  |  | IČ:
DIČ:
Poznámka:
| Cena bez DPH | [5 empty] | 0
|  |  | Základ daně |  |  | Sazba daně | Výše daně
| DPH | základní | 0 |  |  | 21% | 0
|  | snížená | 0 |  |  | 15% | 0
|  | zákl. přenesená | 0 |  |  | 21% | 0
|  | sníž. přenesená | 0 |  |  | 15% | 0
|  | nulová | 0 |  |  | 0% | 0
| Cena s DPH |  |  | v | CZK |  | 0
REKAPITULACE ČLENĚNÍ SOUPISU PRACÍ
Stavba:
OU - stavební úpravy objektu ZW - děkanát Lékařské fakulty
Objekt:
SO 01 - Architektonicko - stavební řešení Děkanátu LF, mimo velkoprostorovou učebnu
Soupis:
07 - Architektonicko - stavební řešení 5.NP
Místo: | [5 empty] | Datum: | 16. 9. 2021
Zadavatel: |  |  | Ostravská univerzita, Dvořákova 138/7, Ostrava |  |  | Projektant: | Ing.arch.Martin Janda,Lomná 1895, Frenštát p.R.
Uchazeč: |  |  | Vyplň údaj |  |  | Zpracovatel:
Kód dílu - Popis | [6 empty] | Cena celkem [CZK]
Náklady stavby celkem | [6 empty] | 0 | [11 empty] | -1
| HSV - Práce a dodávky HSV | [5 empty] | 0
| 3 - Svislé a kompletní konstrukce | [5 empty] | 0
| 4 - Vodorovné konstrukce | [5 empty] | 0
| 6 - Úpravy povrchů, podlahy a osazování výplní | [5 empty] | 0
| 9 - Ostatní konstrukce a práce, bourání | [5 empty] | 0
| 998 - Přesun hmot | [5 empty] | 0
| PSV - Práce a dodávky PSV | [5 empty] | 0
| 764 - Konstrukce klempířské | [5 empty] | 0
| 766 - Konstrukce truhlářské | [5 empty] | 0
| 767 - Konstrukce zámečnické | [5 empty] | 0
| 784 - Dokončovací práce - malby a tapety | [5 empty] | 0
| VRN - Vedlejší rozpočtové náklady | [5 empty] | 0
SOUPIS PRACÍ
Stavba:
OU - stavební úpravy objektu ZW - děkanát Lékařské fakulty
Objekt:
SO 01 - Architektonicko - stavební řešení Děkanátu LF, mimo velkoprostorovou učebnu
Soupis:
07 - Architektonicko - stavební řešení 5.NP
Místo: | [5 empty] | Datum: | 16. 9. 2021
Zadavatel: |  |  | Ostravská univerzita, Dvořákova 138/7, Ostrava |  |  | Projektant: | Ing.arch.Martin Janda,Lomná 1895, Frenštát p.R.
Uchazeč: |  |  | Vyplň údaj |  |  | Zpracovatel:
PČ | Typ | Kód | Popis | MJ | Množství | J.cena [CZK] | Cena celkem [CZK] | Cenová soustava |  | DPH | J. Nh [h] | Nh celkem [h] | J. hmotnost [t] | Hmotnost celkem [t] | J. suť [t] | Suť Celkem [t]
Náklady soupisu celkem | [6 empty] | 0 |  |  |  |  | 0 |  | 41.2716 |  | 0 |  | D | -1 | [10 empty] | 0
| D | HSV | Práce a dodávky HSV |  |  |  | 0 |  |  |  |  | 0 |  | 39.463 |  | 0 | 1 | D | 0 |  |  |  | ROZPOCET | [6 empty] | 0
| D | 3 | Svislé a kompletní konstrukce |  |  |  | 0 |  |  |  |  | 0 |  | 12.7167 |  | 0 | 1 | D | 1 |  |  |  | ROZPOCET | [6 empty] | 0
1 | K | 311272031 | Zdivo z pórobetonových tvárnic na tenké maltové lože, tl. zdiva 200 mm pevnost tvárnic přes P2 do P4, objemová hmotnost přes 450 do 600 kg/m3 hladkých | m2 | 9.831 |  | 0 | CS ÚRS 2021 02 |  | základní |  | 0 | 0.14854 | 1.4603 | 0 | 0 | 4 | K | 2 |  |  |  | ROZPOCET | 0 | 0 | 0 | 0 | 0 | 1 | 0 | 4 | 1317522583
| Online PSC |  | https://podminky.urs.cz/item/CS_URS_2021_02/311272031 | [14 empty] | Online PSC | 2
| VV |  | půdorys 5.NP D1.1.10 | [14 empty] | VV | 2 | 1 | True | 0 | ROZPOCET
| VV |  | 2,4*2,24 |  | 5.376 | [12 empty] | VV | 2 | 2 | True | 0 | ROZPOCET
| VV |  | -1*2,02 |  | -2.02 | [12 empty] | VV | 2 | 2 | True | 0 | ROZPOCET
| VV |  | (1,24+1,35)*2*1,25 |  | 6.475 | [12 empty] | VV | 2 | 2 | True | 0 | ROZPOCET
| VV |  | Součet |  | 9.831 | [12 empty] | VV | 2 | 4 | True | 1 | ROZPOCET
2 | K | 311272241 | Zdivo z pórobetonových tvárnic na tenké maltové lože, tl. zdiva 300 mm pevnost tvárnic přes P2 do P4, objemová hmotnost přes 450 do 600 kg/m3 na pero a drážku | m2 | 53.63 |  | 0 | CS ÚRS 2021 02 |  | základní |  | 0 | 0.20712 | 11.1078 | 0 | 0 | 4 | K | 2 |  |  |  | ROZPOCET | 0 | 0 | 0 | 0 | 0 | 1 | 0 | 4 | 400946867
| Online PSC |  | https://podminky.urs.cz/item/CS_URS_2021_02/311272241 | [14 empty] | Online PSC | 2
| VV |  | půdorys 5.NP D1.1.10 | [14 empty] | VV | 2 | 1 | True | 0 | ROZPOCET
| VV |  | (8,88+3)*2*2,25 |  | 53.46 | [12 empty] | VV | 2 | 2 | True | 0 | ROZPOCET
| VV |  | 8,88*0,25 |  | 2.22 | [12 empty] | VV | 2 | 2 | True | 0 | ROZPOCET
| VV |  | -1*2,05 |  | -2.05 | [12 empty] | VV | 2 | 2 | True | 0 | ROZPOCET
| VV |  | Součet |  | 53.63 | [12 empty] | VV | 2 | 4 | True | 1 | ROZPOCET
3 | K | 317143431 | Překlady nosné z pórobetonu osazené do tenkého maltového lože, pro zdi tl. 200 mm, délky překladu do 1300 mm | kus | 1 |  | 0 | CS ÚRS 2021 02 |  | základní |  | 0 | 0.05421 | 0.05421 | 0 | 0 | 4 | K | 2 |  |  |  | ROZPOCET | 0 | 0 | 0 | 0 | 0 | 1 | 0 | 4 | 826477103
| Online PSC |  | https://podminky.urs.cz/item/CS_URS_2021_02/317143431 | [14 empty] | Online PSC | 2
| VV |  | 1 |  | 1 | [12 empty] | VV | 2 | 2 | True | 0 | ROZPOCET
| VV |  | Součet |  | 1 | [12 empty] | VV | 2 | 4 | True | 1 | ROZPOCET
4 | K | 317143452 | Překlady nosné z pórobetonu osazené do tenkého maltového lože, pro zdi tl. 300 mm, délky překladu přes 1300 do 1500 mm | kus | 1 |  | 0 | CS ÚRS 2021 02 |  | základní |  | 0 | 0.09431 | 0.09431 | 0 | 0 | 4 | K | 2 |  |  |  | ROZPOCET | 0 | 0 | 0 | 0 | 0 | 1 | 0 | 4 | 1288995766
| Online PSC |  | https://podminky.urs.cz/item/CS_URS_2021_02/317143452 | [14 empty] | Online PSC | 2
| VV |  | 1 |  | 1 | [12 empty] | VV | 2 | 2 | True | 0 | ROZPOCET
| VV |  | Součet |  | 1 | [12 empty] | VV | 2 | 4 | True | 1 | ROZPOCET
| D | 4 | Vodorovné konstrukce |  |  |  | 0 |  |  |  |  | 0 |  | 26.0202 |  | 0 | 1 | D | 1 |  |  |  | ROZPOCET | [6 empty] | 0
5 | K | 411321616 | Stropy z betonu železového (bez výztuže) stropů deskových, plochých střech, desek balkonových, desek hřibových stropů včetně hlavic hřibových sloupů tř. C 30/37 | m3 | 9.965 |  | 0 | CS ÚRS 2021 02 |  | základní |  | 0 | 2.4534 | 24.4484 | 0 | 0 | 4 | K | 2 |  |  |  | ROZPOCET | 0 | 0 | 0 | 0 | 0 | 1 | 0 | 4 | 2125185726
| Online PSC |  | https://podminky.urs.cz/item/CS_URS_2021_02/411321616 | [14 empty] | Online PSC | 2
| VV |  | půdorys 5.NP D1.1.10 | [14 empty] | VV | 2 | 1 | True | 0 | ROZPOCET
| VV |  | 4,5*10,7*0,2 |  | 9.63 | [12 empty] | VV | 2 | 2 | True | 0 | ROZPOCET
| VV |  | 1,24*1,35*0,2 |  | 0.335 | [12 empty] | VV | 2 | 2 | True | 0 | ROZPOCET
| VV |  | Součet |  | 9.965 | [12 empty] | VV | 2 | 4 | True | 1 | ROZPOCET
6 | K | 411351011 | Bednění stropních konstrukcí - bez podpěrné konstrukce desek tloušťky stropní desky přes 5 do 25 cm zřízení | m2 | 50.824 |  | 0 | CS ÚRS 2021 02 |  | základní |  | 0 | 0.00533 | 0.27089 | 0 | 0 | 4 | K | 2 |  |  |  | ROZPOCET | 0 | 0 | 0 | 0 | 0 | 1 | 0 | 4 | -13086971
| Online PSC |  | https://podminky.urs.cz/item/CS_URS_2021_02/411351011 | [14 empty] | Online PSC | 2
| VV |  | půdorys 5.NP D1.1.10 | [14 empty] | VV | 2 | 1 | True | 0 | ROZPOCET
| VV |  | 2,4*8,4 |  | 20.16 | [12 empty] | VV | 2 | 2 | True | 0 | ROZPOCET
| VV |  | 0,4*10,7 |  | 4.28 | [12 empty] | VV | 2 | 2 | True | 0 | ROZPOCET
| VV |  | 1,3*10,7 |  | 13.91 | [12 empty] | VV | 2 | 2 | True | 0 | ROZPOCET
| VV |  | 1,4*2,4 |  | 3.36 | [12 empty] | VV | 2 | 2 | True | 0 | ROZPOCET
| VV |  | 0,5*2,4 |  | 1.2 | [12 empty] | VV | 2 | 2 | True | 0 | ROZPOCET
| VV |  | (10,7+4,5)*2*0,2 |  | 6.08 | [12 empty] | VV | 2 | 2 | True | 0 | ROZPOCET
| VV |  | 0,84*0,95 |  | 0.798 | [12 empty] | VV | 2 | 2 | True | 0 | ROZPOCET
| VV |  | (1,24+1,35)*2*0,2 |  | 1.036 | [12 empty] | VV | 2 | 2 | True | 0 | ROZPOCET
| VV |  | Součet |  | 50.824 | [12 empty] | VV | 2 | 4 | True | 1 | ROZPOCET
7 | K | 411351012 | Bednění stropních konstrukcí - bez podpěrné konstrukce desek tloušťky stropní desky přes 5 do 25 cm odstranění | m2 | 50.824 |  | 0 | CS ÚRS 2021 02 |  | základní |  | 0 | 0 | 0 | 0 | 0 | 4 | K | 2 |  |  |  | ROZPOCET | 0 | 0 | 0 | 0 | 0 | 1 | 0 | 4 | -1574121224
| Online PSC |  | https://podminky.urs.cz/item/CS_URS_2021_02/411351012 | [14 empty] | Online PSC | 2
| VV |  | půdorys 5.NP D1.1.10 | [14 empty] | VV | 2 | 1 | True | 0 | ROZPOCET
| VV |  | 2,4*8,4 |  | 20.16 | [12 empty] | VV | 2 | 2 | True | 0 | ROZPOCET
| VV |  | 0,4*10,7 |  | 4.28 | [12 empty] | VV | 2 | 2 | True | 0 | ROZPOCET
| VV |  | 1,3*10,7 |  | 13.91 | [12 empty] | VV | 2 | 2 | True | 0 | ROZPOCET
| VV |  | 1,4*2,4 |  | 3.36 | [12 empty] | VV | 2 | 2 | True | 0 | ROZPOCET
| VV |  | 0,5*2,4 |  | 1.2 | [12 empty] | VV | 2 | 2 | True | 0 | ROZPOCET
| VV |  | (10,7+4,5)*2*0,2 |  | 6.08 | [12 empty] | VV | 2 | 2 | True | 0 | ROZPOCET
| VV |  | 0,84*0,95 |  | 0.798 | [12 empty] | VV | 2 | 2 | True | 0 | ROZPOCET
| VV |  | (1,24+1,35)*2*0,2 |  | 1.036 | [12 empty] | VV | 2 | 2 | True | 0 | ROZPOCET
| VV |  | Součet |  | 50.824 | [12 empty] | VV | 2 | 4 | True | 1 | ROZPOCET
8 | K | 411354313 | Podpěrná konstrukce stropů - desek, kleneb a skořepin výška podepření do 4 m tloušťka stropu přes 15 do 25 cm zřízení | m2 | 43.708 |  | 0 | CS ÚRS 2021 02 |  | základní |  | 0 | 0.00088 | 0.038463 | 0 | 0 | 4 | K | 2 |  |  |  | ROZPOCET | 0 | 0 | 0 | 0 | 0 | 1 | 0 | 4 | 1980810831
| Online PSC |  | https://podminky.urs.cz/item/CS_URS_2021_02/411354313 | [14 empty] | Online PSC | 2
| VV |  | půdorys 5.NP D1.1.10 | [14 empty] | VV | 2 | 1 | True | 0 | ROZPOCET
| VV |  | 2,4*8,4 |  | 20.16 | [12 empty] | VV | 2 | 2 | True | 0 | ROZPOCET
| VV |  | 0,4*10,7 |  | 4.28 | [12 empty] | VV | 2 | 2 | True | 0 | ROZPOCET
| VV |  | 1,3*10,7 |  | 13.91 | [12 empty] | VV | 2 | 2 | True | 0 | ROZPOCET
| VV |  | 1,4*2,4 |  | 3.36 | [12 empty] | VV | 2 | 2 | True | 0 | ROZPOCET
| VV |  | 0,5*2,4 |  | 1.2 | [12 empty] | VV | 2 | 2 | True | 0 | ROZPOCET
| VV |  | 0,84*0,95 |  | 0.798 | [12 empty] | VV | 2 | 2 | True | 0 | ROZPOCET
| VV |  | Součet |  | 43.708 | [12 empty] | VV | 2 | 4 | True | 1 | ROZPOCET
9 | K | 411354314 | Podpěrná konstrukce stropů - desek, kleneb a skořepin výška podepření do 4 m tloušťka stropu přes 15 do 25 cm odstranění | m2 | 43.708 |  | 0 | CS ÚRS 2021 02 |  | základní |  | 0 | 0 | 0 | 0 | 0 | 4 | K | 2 |  |  |  | ROZPOCET | 0 | 0 | 0 | 0 | 0 | 1 | 0 | 4 | -1579247638
| Online PSC |  | https://podminky.urs.cz/item/CS_URS_2021_02/411354314 | [14 empty] | Online PSC | 2
| VV |  | půdorys 5.NP D1.1.10 | [14 empty] | VV | 2 | 1 | True | 0 | ROZPOCET
| VV |  | 2,4*8,4 |  | 20.16 | [12 empty] | VV | 2 | 2 | True | 0 | ROZPOCET
| VV |  | 0,4*10,7 |  | 4.28 | [12 empty] | VV | 2 | 2 | True | 0 | ROZPOCET
| VV |  | 1,3*10,7 |  | 13.91 | [12 empty] | VV | 2 | 2 | True | 0 | ROZPOCET
| VV |  | 1,4*2,4 |  | 3.36 | [12 empty] | VV | 2 | 2 | True | 0 | ROZPOCET
| VV |  | 0,5*2,4 |  | 1.2 | [12 empty] | VV | 2 | 2 | True | 0 | ROZPOCET
| VV |  | 0,84*0,95 |  | 0.798 | [12 empty] | VV | 2 | 2 | True | 0 | ROZPOCET
| VV |  | Součet |  | 43.708 | [12 empty] | VV | 2 | 4 | True | 1 | ROZPOCET
10 | K | 411361821 | Výztuž stropů prostě uložených, vetknutých, spojitých, deskových, trámových (žebrových, kazetových), s keramickými a jinými vložkami, konsolových nebo balkonových, hřibových včetně hlavic hřibových sloupů, plochých střech a pro zavěšení železobetonových podhledů z betonářské oceli 10 505 (R) nebo BSt 500 | t | 1.196 |  | 0 | CS ÚRS 2021 02 |  | základní |  | 0 | 1.0555 | 1.2624 | 0 | 0 | 4 | K | 2 |  |  |  | ROZPOCET | 0 | 0 | 0 | 0 | 0 | 1 | 0 | 4 | -1470301549
| Online PSC |  | https://podminky.urs.cz/item/CS_URS_2021_02/411361821 | [14 empty] | Online PSC | 2
| VV |  | 9,965*120/1000 |  | 1.196 | [12 empty] | VV | 2 | 2 | True | 0 | ROZPOCET
| VV |  | Součet |  | 1.196 | [12 empty] | VV | 2 | 4 | True | 1 | ROZPOCET
| D | 6 | Úpravy povrchů, podlahy a osazování výplní |  |  |  | 0 |  |  |  |  | 0 |  | 0.72217 |  | 0 | 1 | D | 1 |  |  |  | ROZPOCET | [6 empty] | 0
11 | K | 611131125 | Podkladní a spojovací vrstva vnitřních omítaných ploch penetrace disperzní nanášená ručně schodišťových konstrukcí | m2 | 37.642 |  | 0 | CS ÚRS 2021 02 |  | základní |  | 0 | 0.00026 | 0.0097869 | 0 | 0 | 4 | K | 2 |  |  |  | ROZPOCET | 0 | 0 | 0 | 0 | 0 | 1 | 0 | 4 | 317236438
| Online PSC |  | https://podminky.urs.cz/item/CS_URS_2021_02/611131125 | [14 empty] | Online PSC | 2
| VV |  | půdorys 5.NP D1.1.10 | [14 empty] | VV | 2 | 1 | True | 0 | ROZPOCET
| VV |  | (5,5+2,4+5,5+2,4)*2,64 |  | 41.712 | [12 empty] | VV | 2 | 2 | True | 0 | ROZPOCET
| VV |  | -(1*2,05+1*2,02) |  | -4.07 | [12 empty] | VV | 2 | 2 | True | 0 | ROZPOCET
| VV |  | Součet |  | 37.642 | [12 empty] | VV | 2 | 4 | True | 1 | ROZPOCET
12 | K | 611311135 | Potažení vnitřních ploch vápenným štukem tloušťky do 3 mm schodišťových konstrukcí stropů, stěn, ramen nebo nosníků | m2 | 37.642 |  | 0 | CS ÚRS 2021 02 |  | základní |  | 0 | 0.004 | 0.15057 | 0 | 0 | 4 | K | 2 |  |  |  | ROZPOCET | 0 | 0 | 0 | 0 | 0 | 1 | 0 | 4 | -87329839
| Online PSC |  | https://podminky.urs.cz/item/CS_URS_2021_02/611311135 | [14 empty] | Online PSC | 2
| VV |  | půdorys 5.NP D1.1.10 | [14 empty] | VV | 2 | 1 | True | 0 | ROZPOCET
| VV |  | (5,5+2,4+5,5+2,4)*2,64 |  | 41.712 | [12 empty] | VV | 2 | 2 | True | 0 | ROZPOCET
| VV |  | -(1*2,05+1*2,02) |  | -4.07 | [12 empty] | VV | 2 | 2 | True | 0 | ROZPOCET
| VV |  | Součet |  | 37.642 | [12 empty] | VV | 2 | 4 | True | 1 | ROZPOCET
13 | K | 612131121 | Podkladní a spojovací vrstva vnitřních omítaných ploch penetrace disperzní nanášená ručně stěn | m2 | 20.48 |  | 0 | CS ÚRS 2021 02 |  | základní |  | 0 | 0.00026 | 0.0053248 | 0 | 0 | 4 | K | 2 |  |  |  | ROZPOCET | 0 | 0 | 0 | 0 | 0 | 1 | 0 | 4 | -1194155762
| Online PSC |  | https://podminky.urs.cz/item/CS_URS_2021_02/612131121 | [14 empty] | Online PSC | 2
| VV |  | půdorys 5.NP D1.1.10 | [14 empty] | VV | 2 | 1 | True | 0 | ROZPOCET
| VV |  | (2,6+2,4)*2*2,25 |  | 22.5 | [12 empty] | VV | 2 | 2 | True | 0 | ROZPOCET
| VV |  | -1*2,02 |  | -2.02 | [12 empty] | VV | 2 | 2 | True | 0 | ROZPOCET
| VV |  | Součet |  | 20.48 | [12 empty] | VV | 2 | 4 | True | 1 | ROZPOCET
14 | K | 612142001 | Potažení vnitřních ploch pletivem v ploše nebo pruzích, na plném podkladu sklovláknitým vtlačením do tmelu stěn | m2 | 58.122 |  | 0 | CS ÚRS 2021 02 |  | základní |  | 0 | 0.00438 | 0.25457 | 0 | 0 | 4 | K | 2 |  |  |  | ROZPOCET | 0 | 0 | 0 | 0 | 0 | 1 | 0 | 4 | 59588507
| Online PSC |  | https://podminky.urs.cz/item/CS_URS_2021_02/612142001 | [14 empty] | Online PSC | 2
| VV |  | půdorys 5.NP D1.1.10 | [14 empty] | VV | 2 | 1 | True | 0 | ROZPOCET
| VV |  | (5,5+2,4+5,5+2,4)*2,64 |  | 41.712 | [12 empty] | VV | 2 | 2 | True | 0 | ROZPOCET
| VV |  | -(1*2,05+1*2,02) |  | -4.07 | [12 empty] | VV | 2 | 2 | True | 0 | ROZPOCET
| VV |  | (2,6+2,4)*2*2,25 |  | 22.5 | [12 empty] | VV | 2 | 2 | True | 0 | ROZPOCET
| VV |  | -1*2,02 |  | -2.02 | [12 empty] | VV | 2 | 2 | True | 0 | ROZPOCET
| VV |  | Součet |  | 58.122 | [12 empty] | VV | 2 | 4 | True | 1 | ROZPOCET
15 | K | 612311131 | Potažení vnitřních ploch vápenným štukem tloušťky do 3 mm svislých konstrukcí stěn | m2 | 20.48 |  | 0 | CS ÚRS 2021 02 |  | základní |  | 0 | 0.004 | 0.08192 | 0 | 0 | 4 | K | 2 |  |  |  | ROZPOCET | 0 | 0 | 0 | 0 | 0 | 1 | 0 | 4 | 1195055084
| Online PSC |  | https://podminky.urs.cz/item/CS_URS_2021_02/612311131 | [14 empty] | Online PSC | 2
| VV |  | půdorys 5.NP D1.1.10 | [14 empty] | VV | 2 | 1 | True | 0 | ROZPOCET
| VV |  | (2,6+2,4)*2*2,25 |  | 22.5 | [12 empty] | VV | 2 | 2 | True | 0 | ROZPOCET
| VV |  | -1*2,02 |  | -2.02 | [12 empty] | VV | 2 | 2 | True | 0 | ROZPOCET
| VV |  | Součet |  | 20.48 | [12 empty] | VV | 2 | 4 | True | 1 | ROZPOCET
16 | K | 632451105 | Potěr cementový samonivelační ze suchých směsí tloušťky přes 10 do 15 mm | m2 | 6.1 |  | 0 | CS ÚRS 2020 01 |  | základní |  | 0 | 0.0306 | 0.18666 | 0 | 0 | 4 | K | 2 |  |  |  | ROZPOCET | 0 | 0 | 0 | 0 | 0 | 1 | 0 | 4 | 57953330
| VV |  | půdorys 5.NP D1.1.10 | [14 empty] | VV | 2 | 1 | True | 0 | ROZPOCET
| VV |  | skladba S16 | [14 empty] | VV | 2 | 1 | True | 0 | ROZPOCET
| VV |  | 6,1 |  | 6.1 | [12 empty] | VV | 2 | 2 | True | 0 | ROZPOCET
| VV |  | Součet |  | 6.1 | [12 empty] | VV | 2 | 4 | True | 1 | ROZPOCET
17 | K | 632451494 | Potěr pískocementový běžný Příplatek k cenám za strojní přehlazení povrchu | m2 | 6.1 |  | 0 | CS ÚRS 2020 01 |  | základní |  | 0 | 0 | 0 | 0 | 0 | 4 | K | 2 |  |  |  | ROZPOCET | 0 | 0 | 0 | 0 | 0 | 1 | 0 | 4 | 1348272291
| VV |  | půdorys 5.NP D1.1.10 | [14 empty] | VV | 2 | 1 | True | 0 | ROZPOCET
| VV |  | skladba S16 | [14 empty] | VV | 2 | 1 | True | 0 | ROZPOCET
| VV |  | 6,1 |  | 6.1 | [12 empty] | VV | 2 | 2 | True | 0 | ROZPOCET
| VV |  | Součet |  | 6.1 | [12 empty] | VV | 2 | 4 | True | 1 | ROZPOCET
18 | K | 642942951 | Osazování zárubní nebo rámů kovových dveřních lisovaných nebo z úhelníků bez dveřních křídel skrytých do 2,5 m2 | kus | 1 |  | 0 | CS ÚRS 2021 02 |  | základní |  | 0 | 0.01334 | 0.01334 | 0 | 0 | 4 | K | 2 |  |  |  | ROZPOCET | 0 | 0 | 0 | 0 | 0 | 1 | 0 | 4 | -1172237781
| Online PSC |  | https://podminky.urs.cz/item/CS_URS_2021_02/642942951 | [14 empty] | Online PSC | 2
| VV |  | dveře D/7 | [14 empty] | VV | 2 | 1 | True | 0 | ROZPOCET
| VV |  | 1 |  | 1 | [12 empty] | VV | 2 | 2 | True | 0 | ROZPOCET
| VV |  | Součet |  | 1 | [12 empty] | VV | 2 | 4 | True | 1 | ROZPOCET
19 | M | 553302 | hliníková protipožární obložková zárubeň 900mm | kus | 1 |  | 0 | vlastní |  | základní |  | 0 | 0.02 | 0.02 | 0 | 0 | 8 | M | 2 |  |  |  | ROZPOCET | 0 | 0 | 0 | 0 | 0 | 1 | 0 | 4 | 389887383
| VV |  | dveře D/7 | [14 empty] | VV | 2 | 1 | True | 0 | ROZPOCET
| VV |  | 1 |  | 1 | [12 empty] | VV | 2 | 2 | True | 0 | ROZPOCET
| VV |  | Součet |  | 1 | [12 empty] | VV | 2 | 4 | True | 1 | ROZPOCET
| D | 9 | Ostatní konstrukce a práce, bourání |  |  |  | 0 |  |  |  |  | 0 |  | 0.00399 |  | 0 | 1 | D | 1 |  |  |  | ROZPOCET | [6 empty] | 0
20 | K | 941211112 | Montáž lešení řadového rámového lehkého pracovního s podlahami s provozním zatížením tř. 3 do 200 kg/m2 šířky tř. SW06 přes 0,6 do 0,9 m, výšky přes 10 do 25 m | m2 | 82 |  | 0 | CS ÚRS 2021 02 |  | základní |  | 0 | 0 | 0 | 0 | 0 | 4 | K | 2 |  |  |  | ROZPOCET | 0 | 0 | 0 | 0 | 0 | 1 | 0 | 4 | 668361643
| Online PSC |  | https://podminky.urs.cz/item/CS_URS_2021_02/941211112 | [14 empty] | Online PSC | 2
| VV |  | (1,2+8,8+1,2+1,2+2,8+1,2+1,2+8,8+1,2+1,2+2,8+1,2)*2,5 |  | 82 | [12 empty] | VV | 2 | 2 | True | 0 | ROZPOCET
| VV |  | Součet |  | 82 | [12 empty] | VV | 2 | 4 | True | 1 | ROZPOCET
21 | K | 941211211 | Montáž lešení řadového rámového lehkého pracovního s podlahami s provozním zatížením tř. 3 do 200 kg/m2 Příplatek za první a každý další den použití lešení k ceně -1111 nebo -1112 | m2 | 4920 |  | 0 | CS ÚRS 2021 02 |  | základní |  | 0 | 0 | 0 | 0 | 0 | 4 | K | 2 |  |  |  | ROZPOCET | 0 | 0 | 0 | 0 | 0 | 1 | 0 | 4 | 545962971
| Online PSC |  | https://podminky.urs.cz/item/CS_URS_2021_02/941211211 | [14 empty] | Online PSC | 2
| VV |  | 82*60 |  | 4920 | [12 empty] | VV | 2 | 2 | True | 0 | ROZPOCET
| VV |  | Součet |  | 4920 | [12 empty] | VV | 2 | 4 | True | 1 | ROZPOCET
22 | K | 941211812 | Demontáž lešení řadového rámového lehkého pracovního s provozním zatížením tř. 3 do 200 kg/m2 šířky tř. SW06 přes 0,6 do 0,9 m, výšky přes 10 do 25 m | m2 | 82 |  | 0 | CS ÚRS 2021 02 |  | základní |  | 0 | 0 | 0 | 0 | 0 | 4 | K | 2 |  |  |  | ROZPOCET | 0 | 0 | 0 | 0 | 0 | 1 | 0 | 4 | -1033115085
| Online PSC |  | https://podminky.urs.cz/item/CS_URS_2021_02/941211812 | [14 empty] | Online PSC | 2
| VV |  | (1,2+8,8+1,2+1,2+2,8+1,2+1,2+8,8+1,2+1,2+2,8+1,2)*2,5 |  | 82 | [12 empty] | VV | 2 | 2 | True | 0 | ROZPOCET
| VV |  | Součet |  | 82 | [12 empty] | VV | 2 | 4 | True | 1 | ROZPOCET
23 | K | 949101112 | Lešení pomocné pracovní pro objekty pozemních staveb pro zatížení do 150 kg/m2, o výšce lešeňové podlahy přes 1,9 do 3,5 m | m2 | 19 |  | 0 | CS ÚRS 2021 02 |  | základní |  | 0 | 0.00021 | 0.00399 | 0 | 0 | 4 | K | 2 |  |  |  | ROZPOCET | 0 | 0 | 0 | 0 | 0 | 1 | 0 | 4 | 865506789
| Online PSC |  | https://podminky.urs.cz/item/CS_URS_2021_02/949101112 | [14 empty] | Online PSC | 2
| VV |  | půdorys 5.NP D1.1.10 | [14 empty] | VV | 2 | 1 | True | 0 | ROZPOCET
| VV |  | 5.02 strojovna výtahu | [14 empty] | VV | 2 | 1 | True | 0 | ROZPOCET
| VV |  | 6,1 |  | 6.1 | [12 empty] | VV | 2 | 2 | True | 0 | ROZPOCET
| VV |  | 5.03 schodiště | [14 empty] | VV | 2 | 1 | True | 0 | ROZPOCET
| VV |  | 12,9 |  | 12.9 | [12 empty] | VV | 2 | 2 | True | 0 | ROZPOCET
| VV |  | Součet |  | 19 | [12 empty] | VV | 2 | 4 | True | 1 | ROZPOCET
| D | 998 | Přesun hmot |  |  |  | 0 |  |  |  |  | 0 |  | 0 |  | 0 | 1 | D | 1 |  |  |  | ROZPOCET | [6 empty] | 0
24 | K | 998012103 | Přesun hmot pro budovy občanské výstavby, bydlení, výrobu a služby s nosnou svislou konstrukcí monolitickou betonovou tyčovou s vyzdívaným obvodovým pláštěm vodorovná dopravní vzdálenost do 100 m pro budovy výšky přes 12 do 24 m | t | 39.463 |  | 0 | CS ÚRS 2021 02 |  | základní |  | 0 | 0 | 0 | 0 | 0 | 4 | K | 2 |  |  |  | ROZPOCET | 0 | 0 | 0 | 0 | 0 | 1 | 0 | 4 | -976538664
| Online PSC |  | https://podminky.urs.cz/item/CS_URS_2021_02/998012103 | [14 empty] | Online PSC | 2
| D | PSV | Práce a dodávky PSV |  |  |  | 0 |  |  |  |  | 0 |  | 1.8086 |  | 0 | 2 | D | 0 |  |  |  | ROZPOCET | [6 empty] | 0
| D | 764 | Konstrukce klempířské |  |  |  | 0 |  |  |  |  | 0 |  | 1.7505 |  | 0 | 2 | D | 1 |  |  |  | ROZPOCET | [6 empty] | 0
25 | K | 764208105 | Montáž oplechování říms a ozdobných prvků rovných, bez rohů, rozvinuté šířky do 400 mm | m | 261.72 |  | 0 | CS ÚRS 2021 02 |  | základní |  | 0 | 4e-05 | 0.010469 | 0 | 0 | 16 | K | 2 |  |  |  | ROZPOCET | 0 | 0 | 0 | 0 | 0 | 1 | 0 | 16 | 1150215823
| Online PSC |  | https://podminky.urs.cz/item/CS_URS_2021_02/764208105 | [14 empty] | Online PSC | 2
| VV |  | klempířské výrobky | [14 empty] | VV | 2 | 1 | True | 0 | ROZPOCET
| VV |  | K2a | [14 empty] | VV | 2 | 1 | True | 0 | ROZPOCET
| VV |  | 106 |  | 106 | [12 empty] | VV | 2 | 2 | True | 0 | ROZPOCET
| VV |  | K2b | [14 empty] | VV | 2 | 1 | True | 0 | ROZPOCET
| VV |  | 40 |  | 40 | [12 empty] | VV | 2 | 2 | True | 0 | ROZPOCET
| VV |  | K2d | [14 empty] | VV | 2 | 1 | True | 0 | ROZPOCET
| VV |  | 36 |  | 36 | [12 empty] | VV | 2 | 2 | True | 0 | ROZPOCET
| VV |  | K2h | [14 empty] | VV | 2 | 1 | True | 0 | ROZPOCET
| VV |  | 70 |  | 70 | [12 empty] | VV | 2 | 2 | True | 0 | ROZPOCET
| VV |  | K2e | [14 empty] | VV | 2 | 1 | True | 0 | ROZPOCET
| VV |  | 9,72 |  | 9.72 | [12 empty] | VV | 2 | 2 | True | 0 | ROZPOCET
| VV |  | Součet |  | 261.72 | [12 empty] | VV | 2 | 4 | True | 1 | ROZPOCET
26 | K | 764208107 | Montáž oplechování říms a ozdobných prvků rovných, bez rohů, rozvinuté šířky přes 400 do 670 mm | m | 106 |  | 0 | CS ÚRS 2021 02 |  | základní |  | 0 | 4e-05 | 0.00424 | 0 | 0 | 16 | K | 2 |  |  |  | ROZPOCET | 0 | 0 | 0 | 0 | 0 | 1 | 0 | 16 | -1960203060
| Online PSC |  | https://podminky.urs.cz/item/CS_URS_2021_02/764208107 | [14 empty] | Online PSC | 2
| VV |  | klempířské výrobky | [14 empty] | VV | 2 | 1 | True | 0 | ROZPOCET
| VV |  | K2c | [14 empty] | VV | 2 | 1 | True | 0 | ROZPOCET
| VV |  | 106 |  | 106 | [12 empty] | VV | 2 | 2 | True | 0 | ROZPOCET
| VV |  | Součet |  | 106 | [12 empty] | VV | 2 | 4 | True | 1 | ROZPOCET
27 | M | 55350263 | tabule plechová tvrdá tl 0,6mm s povrchovou úpravou | m2 | 122.192 |  | 0 | CS ÚRS 2021 02 |  | základní |  | 0 | 0.0075 | 0.91644 | 0 | 0 | 32 | M | 2 |  |  |  | ROZPOCET | 0 | 0 | 0 | 0 | 0 | 1 | 0 | 16 | 1342467529
| VV |  | klempířské výrobky | [14 empty] | VV | 2 | 1 | True | 0 | ROZPOCET
| VV |  | K2a | [14 empty] | VV | 2 | 1 | True | 0 | ROZPOCET
| VV |  | 106*0,39 |  | 41.34 | [12 empty] | VV | 2 | 2 | True | 0 | ROZPOCET
| VV |  | K2b | [14 empty] | VV | 2 | 1 | True | 0 | ROZPOCET
| VV |  | 40*0,1 |  | 4 | [12 empty] | VV | 2 | 2 | True | 0 | ROZPOCET
| VV |  | K2d | [14 empty] | VV | 2 | 1 | True | 0 | ROZPOCET
| VV |  | 36*0,335 |  | 12.06 | [12 empty] | VV | 2 | 2 | True | 0 | ROZPOCET
| VV |  | K2h | [14 empty] | VV | 2 | 1 | True | 0 | ROZPOCET
| VV |  | 70*0,2 |  | 14 | [12 empty] | VV | 2 | 2 | True | 0 | ROZPOCET
| VV |  | K2e | [14 empty] | VV | 2 | 1 | True | 0 | ROZPOCET
| VV |  | 9,72*0,1 |  | 0.972 | [12 empty] | VV | 2 | 2 | True | 0 | ROZPOCET
| VV |  | Mezisoučet |  | 72.372 | [12 empty] | VV | 2 | 3 | True | 0 | ROZPOCET
| VV |  | K2c | [14 empty] | VV | 2 | 1 | True | 0 | ROZPOCET
| VV |  | 106*0,47 |  | 49.82 | [12 empty] | VV | 2 | 2 | True | 0 | ROZPOCET
| VV |  | Mezisoučet |  | 49.82 | [12 empty] | VV | 2 | 3 | True | 0 | ROZPOCET
| VV |  | Součet |  | 122.192 | [12 empty] | VV | 2 | 4 | True | 1 | ROZPOCET
28 | K | 764208145 | Montáž oplechování říms a ozdobných prvků Příplatek k cenám za zvýšenou pracnost při provedení rohu nebo koutu rovné římsy do rš 400 mm | kus | 4 |  | 0 | CS ÚRS 2021 02 |  | základní |  | 0 | 0 | 0 | 0 | 0 | 16 | K | 2 |  |  |  | ROZPOCET | 0 | 0 | 0 | 0 | 0 | 1 | 0 | 16 | -1339890352
| Online PSC |  | https://podminky.urs.cz/item/CS_URS_2021_02/764208145 | [14 empty] | Online PSC | 2
| VV |  | 4 |  | 4 | [12 empty] | VV | 2 | 2 | True | 0 | ROZPOCET
| VV |  | Součet |  | 4 | [12 empty] | VV | 2 | 4 | True | 1 | ROZPOCET
29 | K | 7642101 | Oplechování horních ploch zdí a nadezdívek (atik) z pozinkovaného plechu s povrchovou úpravou celoplošně lepené rš 650 mm | m | 105 |  | 0 | vlastní |  | základní |  | 0 | 0.00712 | 0.7476 | 0 | 0 | 16 | K | 2 |  |  |  | ROZPOCET | 0 | 0 | 0 | 0 | 0 | 1 | 0 | 16 | 975876550
| VV |  | klempířské prvky | [14 empty] | VV | 2 | 1 | True | 0 | ROZPOCET
| VV |  | K/4 | [14 empty] | VV | 2 | 1 | True | 0 | ROZPOCET
| VV |  | 105 |  | 105 | [12 empty] | VV | 2 | 2 | True | 0 | ROZPOCET
| VV |  | Součet |  | 105 | [12 empty] | VV | 2 | 4 | True | 1 | ROZPOCET
30 | K | 7642102 | Oplechování horních ploch zdí a nadezdívek (atik) z pozinkovaného plechu s povrchovou úpravou celoplošně lepené rš 730 mm | m | 9 |  | 0 | vlastní |  | základní |  | 0 | 0.00797 | 0.07173 | 0 | 0 | 16 | K | 2 |  |  |  | ROZPOCET | 0 | 0 | 0 | 0 | 0 | 1 | 0 | 16 | 1213398711
| VV |  | klempířské prvky | [14 empty] | VV | 2 | 1 | True | 0 | ROZPOCET
| VV |  | K/5 | [14 empty] | VV | 2 | 1 | True | 0 | ROZPOCET
| VV |  | 9 |  | 9 | [12 empty] | VV | 2 | 2 | True | 0 | ROZPOCET
| VV |  | Součet |  | 9 | [12 empty] | VV | 2 | 4 | True | 1 | ROZPOCET
31 | K | 998764203 | Přesun hmot pro konstrukce klempířské stanovený procentní sazbou (%) z ceny vodorovná dopravní vzdálenost do 50 m v objektech výšky přes 12 do 24 m | % |  |  | 0 | CS ÚRS 2021 02 |  | základní |  | 0 | 0 | 0 | 0 | 0 | 16 | K | 2 |  |  |  | ROZPOCET | 0 | 0 | 0 | 0 | 0 | 1 | 0 | 16 | -1412023591
| Online PSC |  | https://podminky.urs.cz/item/CS_URS_2021_02/998764203 | [14 empty] | Online PSC | 2
| D | 766 | Konstrukce truhlářské |  |  |  | 0 |  |  |  |  | 0 |  | 0.043 |  | 0 | 2 | D | 1 |  |  |  | ROZPOCET | [6 empty] | 0
32 | K | 766660182 | Montáž dveřních křídel dřevěných nebo plastových otevíravých do obložkové zárubně protipožárních jednokřídlových, šířky přes 800 mm | kus | 1 |  | 0 | CS ÚRS 2021 02 |  | základní |  | 0 | 0 | 0 | 0 | 0 | 16 | K | 2 |  |  |  | ROZPOCET | 0 | 0 | 0 | 0 | 0 | 1 | 0 | 16 | 504680445
| Online PSC |  | https://podminky.urs.cz/item/CS_URS_2021_02/766660182 | [14 empty] | Online PSC | 2
| VV |  | dveře D/7 | [14 empty] | VV | 2 | 1 | True | 0 | ROZPOCET
| VV |  | 1 |  | 1 | [12 empty] | VV | 2 | 2 | True | 0 | ROZPOCET
| VV |  | Součet |  | 1 | [12 empty] | VV | 2 | 4 | True | 1 | ROZPOCET
33 | M | 61165314 | dveře jednokřídlé dřevotřískové protipožární EI (EW) 30 D3 povrch laminátový plné 900x1970-2100mm | kus | 1 |  | 0 | CS ÚRS 2021 02 |  | základní |  | 0 | 0.043 | 0.043 | 0 | 0 | 32 | M | 2 |  |  |  | ROZPOCET | 0 | 0 | 0 | 0 | 0 | 1 | 0 | 16 | 433377057
| VV |  | dveře D/7 | [14 empty] | VV | 2 | 1 | True | 0 | ROZPOCET
| VV |  | 1 |  | 1 | [12 empty] | VV | 2 | 2 | True | 0 | ROZPOCET
| VV |  | Součet |  | 1 | [12 empty] | VV | 2 | 4 | True | 1 | ROZPOCET
34 | K | 998766203 | Přesun hmot pro konstrukce truhlářské stanovený procentní sazbou (%) z ceny vodorovná dopravní vzdálenost do 50 m v objektech výšky přes 12 do 24 m | % |  |  | 0 | CS ÚRS 2021 02 |  | základní |  | 0 | 0 | 0 | 0 | 0 | 16 | K | 2 |  |  |  | ROZPOCET | 0 | 0 | 0 | 0 | 0 | 1 | 0 | 16 | -1330673315
| Online PSC |  | https://podminky.urs.cz/item/CS_URS_2021_02/998766203 | [14 empty] | Online PSC | 2
| D | 767 | Konstrukce zámečnické |  |  |  | 0 |  |  |  |  | 0 |  | 0 |  | 0 | 2 | D | 1 |  |  |  | ROZPOCET | [6 empty] | 0
35 | K | 767001 | D+M vstupní dveře jednokřídlé, provedení hliník, plné 1000x 2050mm, bezpečnostní kování D/21 | ks | 1 |  | 0 | vlastní |  | základní |  | 0 | 0 | 0 | 0 | 0 | 16 | K | 2 |  |  |  | ROZPOCET | 0 | 0 | 0 | 0 | 0 | 1 | 0 | 16 | -1935704112
| VV |  | dveře | [14 empty] | VV | 2 | 1 | True | 0 | ROZPOCET
| VV |  | D/21 | [14 empty] | VV | 2 | 1 | True | 0 | ROZPOCET
| VV |  | 1 |  | 1 | [12 empty] | VV | 2 | 2 | True | 0 | ROZPOCET
| VV |  | Součet |  | 1 | [12 empty] | VV | 2 | 4 | True | 1 | ROZPOCET
36 | K | 998767203 | Přesun hmot pro zámečnické konstrukce stanovený procentní sazbou (%) z ceny vodorovná dopravní vzdálenost do 50 m v objektech výšky přes 12 do 24 m | % |  |  | 0 | CS ÚRS 2021 02 |  | základní |  | 0 | 0 | 0 | 0 | 0 | 16 | K | 2 |  |  |  | ROZPOCET | 0 | 0 | 0 | 0 | 0 | 1 | 0 | 16 | 1663735039
| Online PSC |  | https://podminky.urs.cz/item/CS_URS_2021_02/998767203 | [14 empty] | Online PSC | 2
| D | 784 | Dokončovací práce - malby a tapety |  |  |  | 0 |  |  |  |  | 0 |  | 0.015112 |  | 0 | 2 | D | 1 |  |  |  | ROZPOCET | [6 empty] | 0
37 | K | 784211101 | Malby z malířských směsí oděruvzdorných za mokra dvojnásobné, bílé za mokra oděruvzdorné výborně v místnostech výšky do 3,80 m | m2 | 20.48 |  | 0 | CS ÚRS 2021 02 |  | základní |  | 0 | 0.00026 | 0.0053248 | 0 | 0 | 16 | K | 2 |  |  |  | ROZPOCET | 0 | 0 | 0 | 0 | 0 | 1 | 0 | 16 | -225359977
| Online PSC |  | https://podminky.urs.cz/item/CS_URS_2021_02/784211101 | [14 empty] | Online PSC | 2
| VV |  | půdorys 5.NP D1.1.10 | [14 empty] | VV | 2 | 1 | True | 0 | ROZPOCET
| VV |  | 5.02 strojovna výtahu | [14 empty] | VV | 2 | 1 | True | 0 | ROZPOCET
| VV |  | (2,6+2,4)*2*2,25 |  | 22.5 | [12 empty] | VV | 2 | 2 | True | 0 | ROZPOCET
| VV |  | -1*2,02 |  | -2.02 | [12 empty] | VV | 2 | 2 | True | 0 | ROZPOCET
| VV |  | Součet |  | 20.48 | [12 empty] | VV | 2 | 4 | True | 1 | ROZPOCET
38 | K | 784211109 | Malby z malířských směsí oděruvzdorných za mokra dvojnásobné, bílé za mokra oděruvzdorné výborně na schodišti o výšce podlaží přes 3,80 do 5,00 m | m2 | 37.642 |  | 0 | CS ÚRS 2021 02 |  | základní |  | 0 | 0.00026 | 0.0097869 | 0 | 0 | 16 | K | 2 |  |  |  | ROZPOCET | 0 | 0 | 0 | 0 | 0 | 1 | 0 | 16 | 887894309
| Online PSC |  | https://podminky.urs.cz/item/CS_URS_2021_02/784211109 | [14 empty] | Online PSC | 2
| VV |  | půdorys 5.NP D1.1.10 | [14 empty] | VV | 2 | 1 | True | 0 | ROZPOCET
| VV |  | 5.03 schodiště | [14 empty] | VV | 2 | 1 | True | 0 | ROZPOCET
| VV |  | (5,5+2,4+5,5+2,4)*2,64 |  | 41.712 | [12 empty] | VV | 2 | 2 | True | 0 | ROZPOCET
| VV |  | -(1*2,05+1*2,02) |  | -4.07 | [12 empty] | VV | 2 | 2 | True | 0 | ROZPOCET
| VV |  | Součet |  | 37.642 | [12 empty] | VV | 2 | 4 | True | 1 | ROZPOCET
| D | VRN | Vedlejší rozpočtové náklady |  |  |  | 0 |  |  |  |  | 0 |  | 0 |  | 0 | 5 | D | 0 |  |  |  | ROZPOCET | [6 empty] | 0
39 | K | VRN01 | Zařízení staveniště | % |  |  | 0 |  |  | základní |  | 0 | 0 | 0 | 0 | 0 | 4 | K | 1 |  |  |  | ROZPOCET | 0 | 0 | 0 | 0 | 0 | 1 | 0 | 4 | -1081320640

## 08 - Architektonicko - st...
{59a4b8a5-daba-4573-b602-fff99817c0b2}
2
| KRYCÍ LIST SOUPISU PRACÍ | [7 empty] | v --- níže se nacházejí doplnkové a pomocné údaje k sestavám --- v | [8 empty] | False
Stavba:
OU - stavební úpravy objektu ZW - děkanát Lékařské fakulty
Objekt:
SO 01 - Architektonicko - stavební řešení Děkanátu LF, mimo velkoprostorovou učebnu
Soupis:
08 - Architektonicko - stavební řešení střecha
| KSO: |  |  |  |  | CC-CZ:
| Místo: |  |  |  |  | Datum: | 16. 9. 2021
| Zadavatel: |  |  |  |  | IČ: | 61988987
|  | Ostravská univerzita, Dvořákova 138/7, Ostrava |  |  |  | DIČ:
| Uchazeč: |  |  |  |  | IČ: | Vyplň údaj
|  | Vyplň údaj |  |  |  | DIČ: | Vyplň údaj
| Projektant: |  |  |  |  | IČ: | 60766859
|  | Ing.arch.Martin Janda,Lomná 1895, Frenštát p.R. |  |  |  | DIČ:
| Zpracovatel: |  |  |  |  | IČ:
DIČ:
Poznámka:
| Cena bez DPH | [5 empty] | 0
|  |  | Základ daně |  |  | Sazba daně | Výše daně
| DPH | základní | 0 |  |  | 21% | 0
|  | snížená | 0 |  |  | 15% | 0
|  | zákl. přenesená | 0 |  |  | 21% | 0
|  | sníž. přenesená | 0 |  |  | 15% | 0
|  | nulová | 0 |  |  | 0% | 0
| Cena s DPH |  |  | v | CZK |  | 0
REKAPITULACE ČLENĚNÍ SOUPISU PRACÍ
Stavba:
OU - stavební úpravy objektu ZW - děkanát Lékařské fakulty
Objekt:
SO 01 - Architektonicko - stavební řešení Děkanátu LF, mimo velkoprostorovou učebnu
Soupis:
08 - Architektonicko - stavební řešení střecha
Místo: | [5 empty] | Datum: | 16. 9. 2021
Zadavatel: |  |  | Ostravská univerzita, Dvořákova 138/7, Ostrava |  |  | Projektant: | Ing.arch.Martin Janda,Lomná 1895, Frenštát p.R.
Uchazeč: |  |  | Vyplň údaj |  |  | Zpracovatel:
Kód dílu - Popis | [6 empty] | Cena celkem [CZK]
Náklady stavby celkem | [6 empty] | 0 | [11 empty] | -1
| HSV - Práce a dodávky HSV | [5 empty] | 0
| 3 - Svislé a kompletní konstrukce | [5 empty] | 0
| 6 - Úpravy povrchů, podlahy a osazování výplní | [5 empty] | 0
| 998 - Přesun hmot | [5 empty] | 0
| PSV - Práce a dodávky PSV | [5 empty] | 0
| 712 - Povlakové krytiny | [5 empty] | 0
| 713 - Izolace tepelné | [5 empty] | 0
| 721 - Zdravotechnika - vnitřní kanalizace | [5 empty] | 0
| 762 - Konstrukce tesařské | [5 empty] | 0
| 764 - Konstrukce klempířské | [5 empty] | 0
| 767 - Konstrukce zámečnické | [5 empty] | 0
| VRN - Vedlejší rozpočtové náklady | [5 empty] | 0
SOUPIS PRACÍ
Stavba:
OU - stavební úpravy objektu ZW - děkanát Lékařské fakulty
Objekt:
SO 01 - Architektonicko - stavební řešení Děkanátu LF, mimo velkoprostorovou učebnu
Soupis:
08 - Architektonicko - stavební řešení střecha
Místo: | [5 empty] | Datum: | 16. 9. 2021
Zadavatel: |  |  | Ostravská univerzita, Dvořákova 138/7, Ostrava |  |  | Projektant: | Ing.arch.Martin Janda,Lomná 1895, Frenštát p.R.
Uchazeč: |  |  | Vyplň údaj |  |  | Zpracovatel:
PČ | Typ | Kód | Popis | MJ | Množství | J.cena [CZK] | Cena celkem [CZK] | Cenová soustava |  | DPH | J. Nh [h] | Nh celkem [h] | J. hmotnost [t] | Hmotnost celkem [t] | J. suť [t] | Suť Celkem [t]
Náklady soupisu celkem | [6 empty] | 0 |  |  |  |  | 0 |  | 43.0489 |  | 0 |  | D | -1 | [10 empty] | 0
| D | HSV | Práce a dodávky HSV |  |  |  | 0 |  |  |  |  | 0 |  | 28.93 |  | 0 | 1 | D | 0 |  |  |  | ROZPOCET | [6 empty] | 0
| D | 3 | Svislé a kompletní konstrukce |  |  |  | 0 |  |  |  |  | 0 |  | 28.8757 |  | 0 | 1 | D | 1 |  |  |  | ROZPOCET | [6 empty] | 0
1 | K | 311272031 | Zdivo z pórobetonových tvárnic na tenké maltové lože, tl. zdiva 200 mm pevnost tvárnic přes P2 do P4, objemová hmotnost přes 450 do 600 kg/m3 hladkých | m2 | 162.029 |  | 0 | CS ÚRS 2021 02 |  | základní |  | 0 | 0.14854 | 24.0678 | 0 | 0 | 4 | K | 2 |  |  |  | ROZPOCET | 0 | 0 | 0 | 0 | 0 | 1 | 0 | 4 | -529067454
| Online PSC |  | https://podminky.urs.cz/item/CS_URS_2021_02/311272031 | [14 empty] | Online PSC | 2
| VV |  | půdorys 5.NP | [14 empty] | VV | 2 | 1 | True | 0 | ROZPOCET
| VV |  | (13,9+16,246+2,1+1,6+2,1+15,528+13,9+6,735+4,5+5,5+4,5+21,41)*1,5 |  | 162.029 | [12 empty] | VV | 2 | 2 | True | 0 | ROZPOCET
| VV |  | Součet |  | 162.029 | [12 empty] | VV | 2 | 4 | True | 1 | ROZPOCET
2 | K | 311272241 | Zdivo z pórobetonových tvárnic na tenké maltové lože, tl. zdiva 300 mm pevnost tvárnic přes P2 do P4, objemová hmotnost přes 450 do 600 kg/m3 na pero a drážku | m2 | 23.213 |  | 0 | CS ÚRS 2021 02 |  | základní |  | 0 | 0.20712 | 4.8079 | 0 | 0 | 4 | K | 2 |  |  |  | ROZPOCET | 0 | 0 | 0 | 0 | 0 | 1 | 0 | 4 | -684928135
| Online PSC |  | https://podminky.urs.cz/item/CS_URS_2021_02/311272241 | [14 empty] | Online PSC | 2
| VV |  | půdorys 5.NP | [14 empty] | VV | 2 | 1 | True | 0 | ROZPOCET
| VV |  | atika strojovny výtahu | [14 empty] | VV | 2 | 1 | True | 0 | ROZPOCET
| VV |  | (10,7+4,5*4,5)*0,75 |  | 23.213 | [12 empty] | VV | 2 | 2 | True | 0 | ROZPOCET
| VV |  | Součet |  | 23.213 | [12 empty] | VV | 2 | 4 | True | 1 | ROZPOCET
| D | 6 | Úpravy povrchů, podlahy a osazování výplní |  |  |  | 0 |  |  |  |  | 0 |  | 0.054342 |  | 0 | 1 | D | 1 |  |  |  | ROZPOCET | [6 empty] | 0
3 | K | 622131121 | Podkladní a spojovací vrstva vnějších omítaných ploch penetrace nanášená ručně stěn | m2 | 209.009 |  | 0 | CS ÚRS 2021 02 |  | základní |  | 0 | 0.00026 | 0.054342 | 0 | 0 | 4 | K | 2 |  |  |  | ROZPOCET | 0 | 0 | 0 | 0 | 0 | 1 | 0 | 4 | -1617048897
| Online PSC |  | https://podminky.urs.cz/item/CS_URS_2021_02/622131121 | [14 empty] | Online PSC | 2
| VV |  | atika zevnitř | [14 empty] | VV | 2 | 1 | True | 0 | ROZPOCET
| VV |  | (13+15,2+2,2+2,7+2,2+15,1+13+6,1+4,5+6,355+4,5+19,8)*1,5 |  | 156.983 | [12 empty] | VV | 2 | 2 | True | 0 | ROZPOCET
| VV |  | (13,6+16+2,2+2+2,2+15,2+13,6+6,2+4,5+5,8+4,5+21)*0,3 |  | 32.04 | [12 empty] | VV | 2 | 2 | True | 0 | ROZPOCET
| VV |  | (0,3+4,225+11,115+4,225+0,3)*0,7 |  | 14.116 | [12 empty] | VV | 2 | 2 | True | 0 | ROZPOCET
| VV |  | (4,225+11,115+4,225)*0,3 |  | 5.87 | [12 empty] | VV | 2 | 2 | True | 0 | ROZPOCET
| VV |  | Součet |  | 209.009 | [12 empty] | VV | 2 | 4 | True | 1 | ROZPOCET
| D | 998 | Přesun hmot |  |  |  | 0 |  |  |  |  | 0 |  | 0 |  | 0 | 1 | D | 1 |  |  |  | ROZPOCET | [6 empty] | 0
4 | K | 998012103 | Přesun hmot pro budovy občanské výstavby, bydlení, výrobu a služby s nosnou svislou konstrukcí monolitickou betonovou tyčovou s vyzdívaným obvodovým pláštěm vodorovná dopravní vzdálenost do 100 m pro budovy výšky přes 12 do 24 m | t | 28.93 |  | 0 | CS ÚRS 2021 02 |  | základní |  | 0 | 0 | 0 | 0 | 0 | 4 | K | 2 |  |  |  | ROZPOCET | 0 | 0 | 0 | 0 | 0 | 1 | 0 | 4 | -1524365559
| Online PSC |  | https://podminky.urs.cz/item/CS_URS_2021_02/998012103 | [14 empty] | Online PSC | 2
| D | PSV | Práce a dodávky PSV |  |  |  | 0 |  |  |  |  | 0 |  | 14.1189 |  | 0 | 2 | D | 0 |  |  |  | ROZPOCET | [6 empty] | 0
| D | 712 | Povlakové krytiny |  |  |  | 0 |  |  |  |  | 0 |  | 4.8727 |  | 0 | 2 | D | 1 |  |  |  | ROZPOCET | [6 empty] | 0
5 | K | 712311101 | Provedení povlakové krytiny střech plochých do 10° natěradly a tmely za studena nátěrem lakem penetračním nebo asfaltovým | m2 | 433.221 |  | 0 | CS ÚRS 2021 02 |  | základní |  | 0 | 0 | 0 | 0 | 0 | 16 | K | 2 |  |  |  | ROZPOCET | 0 | 0 | 0 | 0 | 0 | 1 | 0 | 16 | -2050742834
| Online PSC |  | https://podminky.urs.cz/item/CS_URS_2021_02/712311101 | [14 empty] | Online PSC | 2
| VV |  | půdorys 5.NP | [14 empty] | VV | 2 | 1 | True | 0 | ROZPOCET
| VV |  | 33,25*13,5 |  | 448.875 | [12 empty] | VV | 2 | 2 | True | 0 | ROZPOCET
| VV |  | -5,8*4,5 |  | -26.1 | [12 empty] | VV | 2 | 2 | True | 0 | ROZPOCET
| VV |  | -8,8*2,7 |  | -23.76 | [12 empty] | VV | 2 | 2 | True | 0 | ROZPOCET
| VV |  | -1,24*1,35 |  | -1.674 | [12 empty] | VV | 2 | 2 | True | 0 | ROZPOCET
| VV |  | -2,15*2 |  | -4.3 | [12 empty] | VV | 2 | 2 | True | 0 | ROZPOCET
| VV |  | strojovna výtahu | [14 empty] | VV | 2 | 1 | True | 0 | ROZPOCET
| VV |  | (9,8*4,1) |  | 40.18 | [12 empty] | VV | 2 | 2 | True | 0 | ROZPOCET
| VV |  | Součet |  | 433.221 | [12 empty] | VV | 2 | 4 | True | 1 | ROZPOCET
6 | M | 11163150 | lak penetrační asfaltový | t | 0.13 |  | 0 | CS ÚRS 2021 02 |  | základní |  | 0 | 1 | 0.13 | 0 | 0 | 32 | M | 2 |  |  |  | ROZPOCET | 0 | 0 | 0 | 0 | 0 | 1 | 0 | 16 | -1650827426
| VV |  | půdorys 5.NP | [14 empty] | VV | 2 | 1 | True | 0 | ROZPOCET
| VV |  | 33,25*13,5 |  | 448.875 | [12 empty] | VV | 2 | 2 | True | 0 | ROZPOCET
| VV |  | -5,8*4,5 |  | -26.1 | [12 empty] | VV | 2 | 2 | True | 0 | ROZPOCET
| VV |  | -8,8*2,7 |  | -23.76 | [12 empty] | VV | 2 | 2 | True | 0 | ROZPOCET
| VV |  | -1,24*1,35 |  | -1.674 | [12 empty] | VV | 2 | 2 | True | 0 | ROZPOCET
| VV |  | -2,15*2 |  | -4.3 | [12 empty] | VV | 2 | 2 | True | 0 | ROZPOCET
| VV |  | Mezisoučet |  | 393.041 | [12 empty] | VV | 2 | 3 | True | 0 | ROZPOCET
| VV |  | strojovna výtahu | [14 empty] | VV | 2 | 1 | True | 0 | ROZPOCET
| VV |  | (9,8*4,1) |  | 40.18 | [12 empty] | VV | 2 | 2 | True | 0 | ROZPOCET
| VV |  | Součet |  | 433.221 | [12 empty] | VV | 2 | 4 | True | 1 | ROZPOCET
| VV |  | 433,221*0,0003 'Přepočtené koeficientem množství |  | 0.13 | [12 empty] | VV | 2 | 2 | False | 1 | ROZPOCET
7 | K | 712341559 | Provedení povlakové krytiny střech plochých do 10° pásy přitavením NAIP v plné ploše | m2 | 433.221 |  | 0 | CS ÚRS 2021 02 |  | základní |  | 0 | 0.00088 | 0.38123 | 0 | 0 | 16 | K | 2 |  |  |  | ROZPOCET | 0 | 0 | 0 | 0 | 0 | 1 | 0 | 16 | 1846898223
| Online PSC |  | https://podminky.urs.cz/item/CS_URS_2021_02/712341559 | [14 empty] | Online PSC | 2
| VV |  | půdorys 5.NP | [14 empty] | VV | 2 | 1 | True | 0 | ROZPOCET
| VV |  | 33,25*13,5 |  | 448.875 | [12 empty] | VV | 2 | 2 | True | 0 | ROZPOCET
| VV |  | -5,8*4,5 |  | -26.1 | [12 empty] | VV | 2 | 2 | True | 0 | ROZPOCET
| VV |  | -8,8*2,7 |  | -23.76 | [12 empty] | VV | 2 | 2 | True | 0 | ROZPOCET
| VV |  | -1,24*1,35 |  | -1.674 | [12 empty] | VV | 2 | 2 | True | 0 | ROZPOCET
| VV |  | -2,15*2 |  | -4.3 | [12 empty] | VV | 2 | 2 | True | 0 | ROZPOCET
| VV |  | strojovna výtahu | [14 empty] | VV | 2 | 1 | True | 0 | ROZPOCET
| VV |  | (9,8*4,1) |  | 40.18 | [12 empty] | VV | 2 | 2 | True | 0 | ROZPOCET
| VV |  | Součet |  | 433.221 | [12 empty] | VV | 2 | 4 | True | 1 | ROZPOCET
8 | M | 62853004 | pás asfaltový natavitelný modifikovaný SBS tl 4,0mm s vložkou ze skleněné tkaniny a spalitelnou PE fólií nebo jemnozrnným minerálním posypem na horním povrchu | m2 | 498.204 |  | 0 | CS ÚRS 2021 02 |  | základní |  | 0 | 0.0054 | 2.6903 | 0 | 0 | 32 | M | 2 |  |  |  | ROZPOCET | 0 | 0 | 0 | 0 | 0 | 1 | 0 | 16 | 677312431
| VV |  | půdorys 5.NP | [14 empty] | VV | 2 | 1 | True | 0 | ROZPOCET
| VV |  | 33,25*13,5 |  | 448.875 | [12 empty] | VV | 2 | 2 | True | 0 | ROZPOCET
| VV |  | -5,8*4,5 |  | -26.1 | [12 empty] | VV | 2 | 2 | True | 0 | ROZPOCET
| VV |  | -8,8*2,7 |  | -23.76 | [12 empty] | VV | 2 | 2 | True | 0 | ROZPOCET
| VV |  | -1,24*1,35 |  | -1.674 | [12 empty] | VV | 2 | 2 | True | 0 | ROZPOCET
| VV |  | -2,15*2 |  | -4.3 | [12 empty] | VV | 2 | 2 | True | 0 | ROZPOCET
| VV |  | strojovna výtahu | [14 empty] | VV | 2 | 1 | True | 0 | ROZPOCET
| VV |  | (9,8*4,1) |  | 40.18 | [12 empty] | VV | 2 | 2 | True | 0 | ROZPOCET
| VV |  | Součet |  | 433.221 | [12 empty] | VV | 2 | 4 | True | 1 | ROZPOCET
| VV |  | 433,221*1,15 'Přepočtené koeficientem množství |  | 498.204 | [12 empty] | VV | 2 | 2 | False | 1 | ROZPOCET
9 | K | 712361701 | Provedení povlakové krytiny střech plochých do 10° fólií položenou volně s přilepením spojů | m2 | 380.761 |  | 0 | CS ÚRS 2021 02 |  | základní |  | 0 | 0.00019 | 0.072345 | 0 | 0 | 16 | K | 2 |  |  |  | ROZPOCET | 0 | 0 | 0 | 0 | 0 | 1 | 0 | 16 | 231686225
| Online PSC |  | https://podminky.urs.cz/item/CS_URS_2021_02/712361701 | [14 empty] | Online PSC | 2
| VV |  | půdorys 5.NP | [14 empty] | VV | 2 | 1 | True | 0 | ROZPOCET
| VV |  | 32,405*12,7 |  | 411.544 | [12 empty] | VV | 2 | 2 | True | 0 | ROZPOCET
| VV |  | -6,655*4,5 |  | -29.948 | [12 empty] | VV | 2 | 2 | True | 0 | ROZPOCET
| VV |  | -9,4*3,5 |  | -32.9 | [12 empty] | VV | 2 | 2 | True | 0 | ROZPOCET
| VV |  | -1,7*1,7 |  | -2.89 | [12 empty] | VV | 2 | 2 | True | 0 | ROZPOCET
| VV |  | -3*2,15 |  | -6.45 | [12 empty] | VV | 2 | 2 | True | 0 | ROZPOCET
| VV |  | strojovna výtahu | [14 empty] | VV | 2 | 1 | True | 0 | ROZPOCET
| VV |  | (9,8*4,225) |  | 41.405 | [12 empty] | VV | 2 | 2 | True | 0 | ROZPOCET
| VV |  | Součet |  | 380.761 | [12 empty] | VV | 2 | 4 | True | 1 | ROZPOCET
10 | K | 712861705 | Provedení povlakové krytiny střech samostatným vytažením izolačního povlaku fólií na konstrukce převyšující úroveň střechy, přilepenou se svařovanými spoji | m2 | 222.329 |  | 0 | CS ÚRS 2021 02 |  | základní |  | 0 | 3e-05 | 0.0066699 | 0 | 0 | 16 | K | 2 |  |  |  | ROZPOCET | 0 | 0 | 0 | 0 | 0 | 1 | 0 | 16 | 2058118299
| Online PSC |  | https://podminky.urs.cz/item/CS_URS_2021_02/712861705 | [14 empty] | Online PSC | 2
| VV |  | půdorys 5.NP | [14 empty] | VV | 2 | 1 | True | 0 | ROZPOCET
| VV |  | na atiku | [14 empty] | VV | 2 | 1 | True | 0 | ROZPOCET
| VV |  | (12,7+15,04+2,15+3+2,15+14,505+12,7+5,535+4,54+6,65+4,54+20,21)*(1,35+0,6) |  | 202.254 | [12 empty] | VV | 2 | 2 | True | 0 | ROZPOCET
| VV |  | strojovna výtahu | [14 empty] | VV | 2 | 1 | True | 0 | ROZPOCET
| VV |  | (9,8+4,225+4,225)*(0,5+0,6) |  | 20.075 | [12 empty] | VV | 2 | 2 | True | 0 | ROZPOCET
| VV |  | Součet |  | 222.329 | [12 empty] | VV | 2 | 4 | True | 1 | ROZPOCET
11 | M | 28322065 | fólie hydroizolační střešní mPVC mechanicky kotvená tl 1,8mm se zvýšenou požární odolností | m2 | 693.554 |  | 0 | CS ÚRS 2021 02 |  | základní |  | 0 | 0.0022 | 1.5258 | 0 | 0 | 32 | M | 2 |  |  |  | ROZPOCET | 0 | 0 | 0 | 0 | 0 | 1 | 0 | 16 | -1034576564
| VV |  | půdorys 5.NP | [14 empty] | VV | 2 | 1 | True | 0 | ROZPOCET
| VV |  | 32,405*12,7 |  | 411.544 | [12 empty] | VV | 2 | 2 | True | 0 | ROZPOCET
| VV |  | -6,655*4,5 |  | -29.948 | [12 empty] | VV | 2 | 2 | True | 0 | ROZPOCET
| VV |  | -9,4*3,5 |  | -32.9 | [12 empty] | VV | 2 | 2 | True | 0 | ROZPOCET
| VV |  | -1,7*1,7 |  | -2.89 | [12 empty] | VV | 2 | 2 | True | 0 | ROZPOCET
| VV |  | -3*2,15 |  | -6.45 | [12 empty] | VV | 2 | 2 | True | 0 | ROZPOCET
| VV |  | strojovna výtahu | [14 empty] | VV | 2 | 1 | True | 0 | ROZPOCET
| VV |  | (9,8*4,225) |  | 41.405 | [12 empty] | VV | 2 | 2 | True | 0 | ROZPOCET
| VV |  | Mezisoučet |  | 380.761 | [12 empty] | VV | 2 | 3 | True | 0 | ROZPOCET
| VV |  | na atiku | [14 empty] | VV | 2 | 1 | True | 0 | ROZPOCET
| VV |  | (12,7+15,04+2,15+3+2,15+14,505+12,7+5,535+4,54+6,65+4,54+20,21)*(1,35+0,6) |  | 202.254 | [12 empty] | VV | 2 | 2 | True | 0 | ROZPOCET
| VV |  | strojovna výtahu | [14 empty] | VV | 2 | 1 | True | 0 | ROZPOCET
| VV |  | (9,8+4,225+4,225)*(0,5+0,6) |  | 20.075 | [12 empty] | VV | 2 | 2 | True | 0 | ROZPOCET
| VV |  | Mezisoučet |  | 222.329 | [12 empty] | VV | 2 | 3 | True | 0 | ROZPOCET
| VV |  | Součet |  | 603.09 | [12 empty] | VV | 2 | 4 | True | 1 | ROZPOCET
| VV |  | 603,09*1,15 'Přepočtené koeficientem množství |  | 693.554 | [12 empty] | VV | 2 | 2 | False | 1 | ROZPOCET
12 | K | 712391171 | Provedení povlakové krytiny střech plochých do 10° -ostatní práce provedení vrstvy textilní podkladní | m2 | 603.09 |  | 0 | CS ÚRS 2021 02 |  | základní |  | 0 | 0 | 0 | 0 | 0 | 16 | K | 2 |  |  |  | ROZPOCET | 0 | 0 | 0 | 0 | 0 | 1 | 0 | 16 | -1217696516
| Online PSC |  | https://podminky.urs.cz/item/CS_URS_2021_02/712391171 | [14 empty] | Online PSC | 2
| VV |  | půdorys 5.NP | [14 empty] | VV | 2 | 1 | True | 0 | ROZPOCET
| VV |  | 32,405*12,7 |  | 411.544 | [12 empty] | VV | 2 | 2 | True | 0 | ROZPOCET
| VV |  | -6,655*4,5 |  | -29.948 | [12 empty] | VV | 2 | 2 | True | 0 | ROZPOCET
| VV |  | -9,4*3,5 |  | -32.9 | [12 empty] | VV | 2 | 2 | True | 0 | ROZPOCET
| VV |  | -1,7*1,7 |  | -2.89 | [12 empty] | VV | 2 | 2 | True | 0 | ROZPOCET
| VV |  | -3*2,15 |  | -6.45 | [12 empty] | VV | 2 | 2 | True | 0 | ROZPOCET
| VV |  | strojovna výtahu | [14 empty] | VV | 2 | 1 | True | 0 | ROZPOCET
| VV |  | (9,8*4,225) |  | 41.405 | [12 empty] | VV | 2 | 2 | True | 0 | ROZPOCET
| VV |  | Mezisoučet |  | 380.761 | [12 empty] | VV | 2 | 3 | True | 0 | ROZPOCET
| VV |  | na atiku | [14 empty] | VV | 2 | 1 | True | 0 | ROZPOCET
| VV |  | (12,7+15,04+2,15+3+2,15+14,505+12,7+5,535+4,54+6,65+4,54+20,21)*(1,35+0,6) |  | 202.254 | [12 empty] | VV | 2 | 2 | True | 0 | ROZPOCET
| VV |  | strojovna výtahu | [14 empty] | VV | 2 | 1 | True | 0 | ROZPOCET
| VV |  | (9,8+4,225+4,225)*(0,5+0,6) |  | 20.075 | [12 empty] | VV | 2 | 2 | True | 0 | ROZPOCET
| VV |  | Mezisoučet |  | 222.329 | [12 empty] | VV | 2 | 3 | True | 0 | ROZPOCET
| VV |  | Součet |  | 603.09 | [12 empty] | VV | 2 | 4 | True | 1 | ROZPOCET
13 | M | 28343122 | rohož separační ze skelných vláken 120g/m2 pod hydroizolační fólie | m2 | 663.399 |  | 0 | CS ÚRS 2021 02 |  | základní |  | 0 | 0.0001 | 0.06634 | 0 | 0 | 32 | M | 2 |  |  |  | ROZPOCET | 0 | 0 | 0 | 0 | 0 | 1 | 0 | 16 | -524256169
| VV |  | půdorys 5.NP | [14 empty] | VV | 2 | 1 | True | 0 | ROZPOCET
| VV |  | 32,405*12,7 |  | 411.544 | [12 empty] | VV | 2 | 2 | True | 0 | ROZPOCET
| VV |  | -6,655*4,5 |  | -29.948 | [12 empty] | VV | 2 | 2 | True | 0 | ROZPOCET
| VV |  | -9,4*3,5 |  | -32.9 | [12 empty] | VV | 2 | 2 | True | 0 | ROZPOCET
| VV |  | -1,7*1,7 |  | -2.89 | [12 empty] | VV | 2 | 2 | True | 0 | ROZPOCET
| VV |  | -3*2,15 |  | -6.45 | [12 empty] | VV | 2 | 2 | True | 0 | ROZPOCET
| VV |  | strojovna výtahu | [14 empty] | VV | 2 | 1 | True | 0 | ROZPOCET
| VV |  | (9,8*4,225) |  | 41.405 | [12 empty] | VV | 2 | 2 | True | 0 | ROZPOCET
| VV |  | Mezisoučet |  | 380.761 | [12 empty] | VV | 2 | 3 | True | 0 | ROZPOCET
| VV |  | na atiku | [14 empty] | VV | 2 | 1 | True | 0 | ROZPOCET
| VV |  | (12,7+15,04+2,15+3+2,15+14,505+12,7+5,535+4,54+6,65+4,54+20,21)*(1,35+0,6) |  | 202.254 | [12 empty] | VV | 2 | 2 | True | 0 | ROZPOCET
| VV |  | strojovna výtahu | [14 empty] | VV | 2 | 1 | True | 0 | ROZPOCET
| VV |  | (9,8+4,225+4,225)*(0,5+0,6) |  | 20.075 | [12 empty] | VV | 2 | 2 | True | 0 | ROZPOCET
| VV |  | Mezisoučet |  | 222.329 | [12 empty] | VV | 2 | 3 | True | 0 | ROZPOCET
| VV |  | Součet |  | 603.09 | [12 empty] | VV | 2 | 4 | True | 1 | ROZPOCET
| VV |  | 603,09*1,1 'Přepočtené koeficientem množství |  | 663.399 | [12 empty] | VV | 2 | 2 | False | 1 | ROZPOCET
14 | K | 712391176 | Provedení povlakové krytiny střech plochých do 10° -ostatní práce připevnění izolace kotvícími terči | kus | 3426.849 |  | 0 | CS ÚRS 2021 02 |  | základní |  | 0 | 0 | 0 | 0 | 0 | 16 | K | 2 |  |  |  | ROZPOCET | 0 | 0 | 0 | 0 | 0 | 1 | 0 | 16 | -1143094343
| Online PSC |  | https://podminky.urs.cz/item/CS_URS_2021_02/712391176 | [14 empty] | Online PSC | 2
| VV |  | 380,761*9 |  | 3426.849 | [12 empty] | VV | 2 | 2 | True | 0 | ROZPOCET
| VV |  | Součet |  | 3426.849 | [12 empty] | VV | 2 | 4 | True | 1 | ROZPOCET
15 | M | 712001 | Šroub + teleskop | ks | 3426.849 |  | 0 | vlastní |  | základní |  | 0 | 0 | 0 | 0 | 0 | 32 | M | 2 |  |  |  | ROZPOCET | 0 | 0 | 0 | 0 | 0 | 1 | 0 | 16 | 1506806802
| VV |  | 380,761*9 |  | 3426.849 | [12 empty] | VV | 2 | 2 | True | 0 | ROZPOCET
| VV |  | Součet |  | 3426.849 | [12 empty] | VV | 2 | 4 | True | 1 | ROZPOCET
16 | K | 998712203 | Přesun hmot pro povlakové krytiny stanovený procentní sazbou (%) z ceny vodorovná dopravní vzdálenost do 50 m v objektech výšky přes 12 do 24 m | % |  |  | 0 | CS ÚRS 2021 02 |  | základní |  | 0 | 0 | 0 | 0 | 0 | 16 | K | 2 |  |  |  | ROZPOCET | 0 | 0 | 0 | 0 | 0 | 1 | 0 | 16 | 2091820703
| Online PSC |  | https://podminky.urs.cz/item/CS_URS_2021_02/998712203 | [14 empty] | Online PSC | 2
| D | 713 | Izolace tepelné |  |  |  | 0 |  |  |  |  | 0 |  | 7.9922 |  | 0 | 2 | D | 1 |  |  |  | ROZPOCET | [6 empty] | 0
17 | K | 713131141 | Montáž tepelné izolace stěn rohožemi, pásy, deskami, dílci, bloky (izolační materiál ve specifikaci) lepením celoplošně | m2 | 245.72 |  | 0 | CS ÚRS 2021 02 |  | základní |  | 0 | 0.006 | 1.4743 | 0 | 0 | 16 | K | 2 |  |  |  | ROZPOCET | 0 | 0 | 0 | 0 | 0 | 1 | 0 | 16 | -249465909
| Online PSC |  | https://podminky.urs.cz/item/CS_URS_2021_02/713131141 | [14 empty] | Online PSC | 2
| VV |  | atika zevnitř | [14 empty] | VV | 2 | 1 | True | 0 | ROZPOCET
| VV |  | (13+15,2+2,2+2,7+2,2+15,1+13+6,1+4,5+6,355+4,5+19,8)*1,5 |  | 156.983 | [12 empty] | VV | 2 | 2 | True | 0 | ROZPOCET
| VV |  | (15,04+2,8+1,58+2,8+14,4+13,8+5,535+5,1+5,455+5,1+20,21+13,9)*0,6 |  | 63.432 | [12 empty] | VV | 2 | 2 | True | 0 | ROZPOCET
| VV |  | (0,6+4,225+9,815+4,225+0,6)*0,7 |  | 13.626 | [12 empty] | VV | 2 | 2 | True | 0 | ROZPOCET
| VV |  | (4,825+9,815+4,825)*0,6 |  | 11.679 | [12 empty] | VV | 2 | 2 | True | 0 | ROZPOCET
| VV |  | Součet |  | 245.72 | [12 empty] | VV | 2 | 4 | True | 1 | ROZPOCET
18 | M | 28376446 | deska z polystyrénu XPS, hrana rovná a strukturovaný povrch 300kPa tl 150mm | m2 | 258.006 |  | 0 | CS ÚRS 2021 02 |  | základní |  | 0 | 0.0045 | 1.161 | 0 | 0 | 32 | M | 2 |  |  |  | ROZPOCET | 0 | 0 | 0 | 0 | 0 | 1 | 0 | 16 | -2093712572
| VV |  | atika zevnitř | [14 empty] | VV | 2 | 1 | True | 0 | ROZPOCET
| VV |  | (13+15,2+2,2+2,7+2,2+15,1+13+6,1+4,5+6,355+4,5+19,8)*1,5 |  | 156.983 | [12 empty] | VV | 2 | 2 | True | 0 | ROZPOCET
| VV |  | (15,04+2,8+1,58+2,8+14,4+13,8+5,535+5,1+5,455+5,1+20,21+13,9)*0,6 |  | 63.432 | [12 empty] | VV | 2 | 2 | True | 0 | ROZPOCET
| VV |  | (0,6+4,225+9,815+4,225+0,6)*0,7 |  | 13.626 | [12 empty] | VV | 2 | 2 | True | 0 | ROZPOCET
| VV |  | (4,825+9,815+4,825)*0,6 |  | 11.679 | [12 empty] | VV | 2 | 2 | True | 0 | ROZPOCET
| VV |  | Součet |  | 245.72 | [12 empty] | VV | 2 | 4 | True | 1 | ROZPOCET
| VV |  | 245,72*1,05 'Přepočtené koeficientem množství |  | 258.006 | [12 empty] | VV | 2 | 2 | False | 1 | ROZPOCET
19 | K | 713141131 | Montáž tepelné izolace střech plochých rohožemi, pásy, deskami, dílci, bloky (izolační materiál ve specifikaci) přilepenými za studena zplna, jednovrstvá | m2 | 868.892 |  | 0 | CS ÚRS 2021 02 |  | základní |  | 0 | 0.00116 | 1.0079 | 0 | 0 | 16 | K | 2 |  |  |  | ROZPOCET | 0 | 0 | 0 | 0 | 0 | 1 | 0 | 16 | 1470011799
| Online PSC |  | https://podminky.urs.cz/item/CS_URS_2021_02/713141131 | [14 empty] | Online PSC | 2
| VV |  | půdorys 5.NP | [14 empty] | VV | 2 | 1 | True | 0 | ROZPOCET
| VV |  | 33,25*13,5*2 |  | 897.75 | [12 empty] | VV | 2 | 2 | True | 0 | ROZPOCET
| VV |  | -5,8*4,5*2 |  | -52.2 | [12 empty] | VV | 2 | 2 | True | 0 | ROZPOCET
| VV |  | -8,8*2,7*2 |  | -47.52 | [12 empty] | VV | 2 | 2 | True | 0 | ROZPOCET
| VV |  | -1,24*1,35*2 |  | -3.348 | [12 empty] | VV | 2 | 2 | True | 0 | ROZPOCET
| VV |  | -2,15*2*2 |  | -8.6 | [12 empty] | VV | 2 | 2 | True | 0 | ROZPOCET
| VV |  | strojovna výtahu | [14 empty] | VV | 2 | 1 | True | 0 | ROZPOCET
| VV |  | (9,8*4,225)*2 |  | 82.81 | [12 empty] | VV | 2 | 2 | True | 0 | ROZPOCET
| VV |  | Součet |  | 868.892 | [12 empty] | VV | 2 | 4 | True | 1 | ROZPOCET
20 | M | 28372313 | deska EPS 100 pro konstrukce s běžným zatížením λ=0,037 tl 130mm | m2 | 886.27 |  | 0 | CS ÚRS 2021 02 |  | základní |  | 0 | 0.00375 | 3.3235 | 0 | 0 | 32 | M | 2 |  |  |  | ROZPOCET | 0 | 0 | 0 | 0 | 0 | 1 | 0 | 16 | 778273266
| VV |  | půdorys 5.NP | [14 empty] | VV | 2 | 1 | True | 0 | ROZPOCET
| VV |  | 33,25*13,5*2 |  | 897.75 | [12 empty] | VV | 2 | 2 | True | 0 | ROZPOCET
| VV |  | -5,8*4,5*2 |  | -52.2 | [12 empty] | VV | 2 | 2 | True | 0 | ROZPOCET
| VV |  | -8,8*2,7*2 |  | -47.52 | [12 empty] | VV | 2 | 2 | True | 0 | ROZPOCET
| VV |  | -1,24*1,35*2 |  | -3.348 | [12 empty] | VV | 2 | 2 | True | 0 | ROZPOCET
| VV |  | -2,15*2*2 |  | -8.6 | [12 empty] | VV | 2 | 2 | True | 0 | ROZPOCET
| VV |  | strojovna výtahu | [14 empty] | VV | 2 | 1 | True | 0 | ROZPOCET
| VV |  | (9,8*4,225)*2 |  | 82.81 | [12 empty] | VV | 2 | 2 | True | 0 | ROZPOCET
| VV |  | Součet |  | 868.892 | [12 empty] | VV | 2 | 4 | True | 1 | ROZPOCET
| VV |  | 868,892*1,02 'Přepočtené koeficientem množství |  | 886.27 | [12 empty] | VV | 2 | 2 | False | 1 | ROZPOCET
21 | K | 713141331 | Montáž tepelné izolace střech plochých spádovými klíny v ploše přilepenými za studena zplna | m2 | 434.446 |  | 0 | CS ÚRS 2021 02 |  | základní |  | 0 | 0.00116 | 0.50396 | 0 | 0 | 16 | K | 2 |  |  |  | ROZPOCET | 0 | 0 | 0 | 0 | 0 | 1 | 0 | 16 | -300594635
| Online PSC |  | https://podminky.urs.cz/item/CS_URS_2021_02/713141331 | [14 empty] | Online PSC | 2
| VV |  | půdorys 5.NP | [14 empty] | VV | 2 | 1 | True | 0 | ROZPOCET
| VV |  | 33,25*13,5 |  | 448.875 | [12 empty] | VV | 2 | 2 | True | 0 | ROZPOCET
| VV |  | -5,8*4,5 |  | -26.1 | [12 empty] | VV | 2 | 2 | True | 0 | ROZPOCET
| VV |  | -8,8*2,7 |  | -23.76 | [12 empty] | VV | 2 | 2 | True | 0 | ROZPOCET
| VV |  | -1,24*1,35 |  | -1.674 | [12 empty] | VV | 2 | 2 | True | 0 | ROZPOCET
| VV |  | -2,15*2 |  | -4.3 | [12 empty] | VV | 2 | 2 | True | 0 | ROZPOCET
| VV |  | strojovna výtahu | [14 empty] | VV | 2 | 1 | True | 0 | ROZPOCET
| VV |  | (9,8*4,225) |  | 41.405 | [12 empty] | VV | 2 | 2 | True | 0 | ROZPOCET
| VV |  | Součet |  | 434.446 | [12 empty] | VV | 2 | 4 | True | 1 | ROZPOCET
22 | M | 28376141 | klín izolační z pěnového polystyrenu EPS 100 spád do 5% | m3 | 26.073 |  | 0 | CS ÚRS 2021 02 |  | základní |  | 0 | 0.02 | 0.52146 | 0 | 0 | 32 | M | 2 |  |  |  | ROZPOCET | 0 | 0 | 0 | 0 | 0 | 1 | 0 | 16 | 1514423362
| VV |  | půdorys 5.NP | [14 empty] | VV | 2 | 1 | True | 0 | ROZPOCET
| VV |  | 33,25*13,5*0,06 |  | 26.933 | [12 empty] | VV | 2 | 2 | True | 0 | ROZPOCET
| VV |  | -5,8*4,5*0,06 |  | -1.566 | [12 empty] | VV | 2 | 2 | True | 0 | ROZPOCET
| VV |  | -8,8*2,7*0,06 |  | -1.426 | [12 empty] | VV | 2 | 2 | True | 0 | ROZPOCET
| VV |  | -1,24*1,35*0,06 |  | -0.1 | [12 empty] | VV | 2 | 2 | True | 0 | ROZPOCET
| VV |  | -2,1*2*0,06 |  | -0.252 | [12 empty] | VV | 2 | 2 | True | 0 | ROZPOCET
| VV |  | strojovna výtahu | [14 empty] | VV | 2 | 1 | True | 0 | ROZPOCET
| VV |  | (9,8*4,225)*0,06 |  | 2.484 | [12 empty] | VV | 2 | 2 | True | 0 | ROZPOCET
| VV |  | Součet |  | 26.073 | [12 empty] | VV | 2 | 4 | True | 1 | ROZPOCET
23 | K | 998713203 | Přesun hmot pro izolace tepelné stanovený procentní sazbou (%) z ceny vodorovná dopravní vzdálenost do 50 m v objektech výšky přes 12 do 24 m | % |  |  | 0 | CS ÚRS 2021 02 |  | základní |  | 0 | 0 | 0 | 0 | 0 | 16 | K | 2 |  |  |  | ROZPOCET | 0 | 0 | 0 | 0 | 0 | 1 | 0 | 16 | -1151620108
| Online PSC |  | https://podminky.urs.cz/item/CS_URS_2021_02/998713203 | [14 empty] | Online PSC | 2
| D | 721 | Zdravotechnika - vnitřní kanalizace |  |  |  | 0 |  |  |  |  | 0 |  | 0.00424 |  | 0 | 2 | D | 1 |  |  |  | ROZPOCET | [6 empty] | 0
24 | K | 721233112 | Střešní vtoky (vpusti) polypropylenové (PP) pro ploché střechy s odtokem svislým DN 110 | kus | 2 |  | 0 | CS ÚRS 2021 02 |  | základní |  | 0 | 0.00212 | 0.00424 | 0 | 0 | 16 | K | 2 |  |  |  | ROZPOCET | 0 | 0 | 0 | 0 | 0 | 1 | 0 | 16 | 1722592610
| Online PSC |  | https://podminky.urs.cz/item/CS_URS_2021_02/721233112 | [14 empty] | Online PSC | 2
| VV |  | půdorys 5.NP | [14 empty] | VV | 2 | 1 | True | 0 | ROZPOCET
| VV |  | 2 |  | 2 | [12 empty] | VV | 2 | 2 | True | 0 | ROZPOCET
| VV |  | Součet |  | 2 | [12 empty] | VV | 2 | 4 | True | 1 | ROZPOCET
25 | K | 998721203 | Přesun hmot pro vnitřní kanalizace stanovený procentní sazbou (%) z ceny vodorovná dopravní vzdálenost do 50 m v objektech výšky přes 12 do 24 m | % |  |  | 0 | CS ÚRS 2021 02 |  | základní |  | 0 | 0 | 0 | 0 | 0 | 16 | K | 2 |  |  |  | ROZPOCET | 0 | 0 | 0 | 0 | 0 | 1 | 0 | 16 | 364924160
| Online PSC |  | https://podminky.urs.cz/item/CS_URS_2021_02/998721203 | [14 empty] | Online PSC | 2
| D | 762 | Konstrukce tesařské |  |  |  | 0 |  |  |  |  | 0 |  | 1.0485 |  | 0 | 2 | D | 1 |  |  |  | ROZPOCET | [6 empty] | 0
26 | K | 762361312 | Konstrukční vrstva pod klempířské prvky pro oplechování horních ploch zdí a nadezdívek (atik) z desek dřevoštěpkových šroubovaných do podkladu, tloušťky desky 22 mm | m2 | 75.111 |  | 0 | CS ÚRS 2021 02 |  | základní |  | 0 | 0.01396 | 1.0485 | 0 | 0 | 16 | K | 2 |  |  |  | ROZPOCET | 0 | 0 | 0 | 0 | 0 | 1 | 0 | 16 | 1687413257
| Online PSC |  | https://podminky.urs.cz/item/CS_URS_2021_02/762361312 | [14 empty] | Online PSC | 2
| VV |  | atika | [14 empty] | VV | 2 | 1 | True | 0 | ROZPOCET
| VV |  | (15,04+2,8+1,58+2,8+14,4+13,8+5,535+5,1+5,455+5,1+20,21+13,9)*0,6 |  | 63.432 | [12 empty] | VV | 2 | 2 | True | 0 | ROZPOCET
| VV |  | (4,825+9,815+4,825)*0,6 |  | 11.679 | [12 empty] | VV | 2 | 2 | True | 0 | ROZPOCET
| VV |  | Součet |  | 75.111 | [12 empty] | VV | 2 | 4 | True | 1 | ROZPOCET
27 | K | 998762203 | Přesun hmot pro konstrukce tesařské stanovený procentní sazbou (%) z ceny vodorovná dopravní vzdálenost do 50 m v objektech výšky přes 12 do 24 m | % |  |  | 0 | CS ÚRS 2021 02 |  | základní |  | 0 | 0 | 0 | 0 | 0 | 16 | K | 2 |  |  |  | ROZPOCET | 0 | 0 | 0 | 0 | 0 | 1 | 0 | 16 | 1184343589
| Online PSC |  | https://podminky.urs.cz/item/CS_URS_2021_02/998762203 | [14 empty] | Online PSC | 2
| D | 764 | Konstrukce klempířské |  |  |  | 0 |  |  |  |  | 0 |  | 0.19335 |  | 0 | 2 | D | 1 |  |  |  | ROZPOCET | [6 empty] | 0
28 | K | 764202134 | Montáž oplechování střešních prvků okapu okapovým plechem rovným | m | 10 |  | 0 | CS ÚRS 2021 02 |  | základní |  | 0 | 0 | 0 | 0 | 0 | 16 | K | 2 |  |  |  | ROZPOCET | 0 | 0 | 0 | 0 | 0 | 1 | 0 | 16 | -782442567
| Online PSC |  | https://podminky.urs.cz/item/CS_URS_2021_02/764202134 | [14 empty] | Online PSC | 2
| VV |  | klempířské výrobky | [14 empty] | VV | 2 | 1 | True | 0 | ROZPOCET
| VV |  | K/3 | [14 empty] | VV | 2 | 1 | True | 0 | ROZPOCET
| VV |  | 10 |  | 10 | [12 empty] | VV | 2 | 2 | True | 0 | ROZPOCET
| VV |  | Součet |  | 10 | [12 empty] | VV | 2 | 4 | True | 1 | ROZPOCET
29 | M | 55344479 | plech podkladní Pz tl 0,55mm rš 250mm | m | 10 |  | 0 | CS ÚRS 2021 02 |  | základní |  | 0 | 0.00108 | 0.0108 | 0 | 0 | 32 | M | 2 |  |  |  | ROZPOCET | 0 | 0 | 0 | 0 | 0 | 1 | 0 | 16 | 2134126527
| VV |  | klempířské výrobky | [14 empty] | VV | 2 | 1 | True | 0 | ROZPOCET
| VV |  | K/3 | [14 empty] | VV | 2 | 1 | True | 0 | ROZPOCET
| VV |  | 10 |  | 10 | [12 empty] | VV | 2 | 2 | True | 0 | ROZPOCET
| VV |  | Součet |  | 10 | [12 empty] | VV | 2 | 4 | True | 1 | ROZPOCET
30 | K | 7642101 | Oplechování horních ploch zdí a nadezdívek (atik) z pozinkovaného plechu s povrchovou úpravou celoplošně lepené rš 650 mm | m | 21 |  | 0 | vlastní |  | základní |  | 0 | 0.00712 | 0.14952 | 0 | 0 | 16 | K | 2 |  |  |  | ROZPOCET | 0 | 0 | 0 | 0 | 0 | 1 | 0 | 16 | -1625483109
| VV |  | klempířské prvky | [14 empty] | VV | 2 | 1 | True | 0 | ROZPOCET
| VV |  | K/4 | [14 empty] | VV | 2 | 1 | True | 0 | ROZPOCET
| VV |  | 21 |  | 21 | [12 empty] | VV | 2 | 2 | True | 0 | ROZPOCET
| VV |  | Součet |  | 21 | [12 empty] | VV | 2 | 4 | True | 1 | ROZPOCET
31 | K | 7645101 | Žlab podokapní z pozinkovaného plechu s povrchovou úpravou včetně háků a čel půlkruhový do rš 250 mm | m | 11 |  | 0 | vlastní |  | základní |  | 0 | 0.00228 | 0.02508 | 0 | 0 | 16 | K | 2 |  |  |  | ROZPOCET | 0 | 0 | 0 | 0 | 0 | 1 | 0 | 16 | -241342555
| VV |  | klempířské prvky | [14 empty] | VV | 2 | 1 | True | 0 | ROZPOCET
| VV |  | K/6, K/7, K/8 | [14 empty] | VV | 2 | 1 | True | 0 | ROZPOCET
| VV |  | 11 |  | 11 | [12 empty] | VV | 2 | 2 | True | 0 | ROZPOCET
| VV |  | Součet |  | 11 | [12 empty] | VV | 2 | 4 | True | 1 | ROZPOCET
32 | K | 764511641 | Žlab podokapní z pozinkovaného plechu s povrchovou úpravou včetně háků a čel kotlík oválný (trychtýřový), rš žlabu/průměr svodu do 250/90 mm | kus | 1 |  | 0 | CS ÚRS 2021 02 |  | základní |  | 0 | 0.00031 | 0.00031 | 0 | 0 | 16 | K | 2 |  |  |  | ROZPOCET | 0 | 0 | 0 | 0 | 0 | 1 | 0 | 16 | 365692878
| Online PSC |  | https://podminky.urs.cz/item/CS_URS_2021_02/764511641 | [14 empty] | Online PSC | 2
| VV |  | klempířské prvky | [14 empty] | VV | 2 | 1 | True | 0 | ROZPOCET
| VV |  | K/9 | [14 empty] | VV | 2 | 1 | True | 0 | ROZPOCET
| VV |  | 1 |  | 1 | [12 empty] | VV | 2 | 2 | True | 0 | ROZPOCET
| VV |  | Součet |  | 1 | [12 empty] | VV | 2 | 4 | True | 1 | ROZPOCET
33 | K | 764518621 | Svod z pozinkovaného plechu s upraveným povrchem včetně objímek, kolen a odskoků kruhový, průměru do 90 mm | m | 4 |  | 0 | CS ÚRS 2021 02 |  | základní |  | 0 | 0.00191 | 0.00764 | 0 | 0 | 16 | K | 2 |  |  |  | ROZPOCET | 0 | 0 | 0 | 0 | 0 | 1 | 0 | 16 | 1145548705
| Online PSC |  | https://podminky.urs.cz/item/CS_URS_2021_02/764518621 | [14 empty] | Online PSC | 2
| VV |  | klempířské prvky | [14 empty] | VV | 2 | 1 | True | 0 | ROZPOCET
| VV |  | K/10,K/11,K/12,K/13,K/14 | [14 empty] | VV | 2 | 1 | True | 0 | ROZPOCET
| VV |  | 2+0,5+1,5 |  | 4 | [12 empty] | VV | 2 | 2 | True | 0 | ROZPOCET
| VV |  | Součet |  | 4 | [12 empty] | VV | 2 | 4 | True | 1 | ROZPOCET
34 | K | 998764203 | Přesun hmot pro konstrukce klempířské stanovený procentní sazbou (%) z ceny vodorovná dopravní vzdálenost do 50 m v objektech výšky přes 12 do 24 m | % |  |  | 0 | CS ÚRS 2021 02 |  | základní |  | 0 | 0 | 0 | 0 | 0 | 16 | K | 2 |  |  |  | ROZPOCET | 0 | 0 | 0 | 0 | 0 | 1 | 0 | 16 | -1755908739
| Online PSC |  | https://podminky.urs.cz/item/CS_URS_2021_02/998764203 | [14 empty] | Online PSC | 2
| D | 767 | Konstrukce zámečnické |  |  |  | 0 |  |  |  |  | 0 |  | 0.00783 |  | 0 | 2 | D | 1 |  |  |  | ROZPOCET | [6 empty] | 0
35 | K | 767832102 | Montáž venkovních požárních žebříků do zdiva bez suchovodu | m | 2.7 |  | 0 | CS ÚRS 2021 02 |  | základní |  | 0 | 0 | 0 | 0 | 0 | 16 | K | 2 |  |  |  | ROZPOCET | 0 | 0 | 0 | 0 | 0 | 1 | 0 | 16 | -1085542549
| Online PSC |  | https://podminky.urs.cz/item/CS_URS_2021_02/767832102 | [14 empty] | Online PSC | 2
| VV |  | žebřík pro výlez na střechu strojovny výtahu | [14 empty] | VV | 2 | 1 | True | 0 | ROZPOCET
| VV |  | 2,7 |  | 2.7 | [12 empty] | VV | 2 | 2 | True | 0 | ROZPOCET
| VV |  | Součet |  | 2.7 | [12 empty] | VV | 2 | 4 | True | 1 | ROZPOCET
36 | M | 44983000 | žebřík venkovní bez suchovodu v provedení žárový Zn | m | 2.7 |  | 0 | CS ÚRS 2021 02 |  | základní |  | 0 | 0.0029 | 0.00783 | 0 | 0 | 32 | M | 2 |  |  |  | ROZPOCET | 0 | 0 | 0 | 0 | 0 | 1 | 0 | 16 | -159080266
| VV |  | žebřík pro výlez na střechu strojovny výtahu | [14 empty] | VV | 2 | 1 | True | 0 | ROZPOCET
| VV |  | 2,7 |  | 2.7 | [12 empty] | VV | 2 | 2 | True | 0 | ROZPOCET
| VV |  | Součet |  | 2.7 | [12 empty] | VV | 2 | 4 | True | 1 | ROZPOCET
37 | K | 998767203 | Přesun hmot pro zámečnické konstrukce stanovený procentní sazbou (%) z ceny vodorovná dopravní vzdálenost do 50 m v objektech výšky přes 12 do 24 m | % |  |  | 0 | CS ÚRS 2021 02 |  | základní |  | 0 | 0 | 0 | 0 | 0 | 16 | K | 2 |  |  |  | ROZPOCET | 0 | 0 | 0 | 0 | 0 | 1 | 0 | 16 | -65454480
| Online PSC |  | https://podminky.urs.cz/item/CS_URS_2021_02/998767203 | [14 empty] | Online PSC | 2
| D | VRN | Vedlejší rozpočtové náklady |  |  |  | 0 |  |  |  |  | 0 |  | 0 |  | 0 | 5 | D | 0 |  |  |  | ROZPOCET | [6 empty] | 0
38 | K | VRN 01 | Zařízení staveniště | % |  |  | 0 |  |  | základní |  | 0 | 0 | 0 | 0 | 0 | 4 | K | 1 |  |  |  | ROZPOCET | 0 | 0 | 0 | 0 | 0 | 1 | 0 | 4 | 296268764

## 09 - Architektonicko - st...
{48afb29e-fbe2-48fc-a9e8-3b7fb4d87c63}
2
| KRYCÍ LIST SOUPISU PRACÍ | [7 empty] | v --- níže se nacházejí doplnkové a pomocné údaje k sestavám --- v | [8 empty] | False
Stavba:
OU - stavební úpravy objektu ZW - děkanát Lékařské fakulty
Objekt:
SO 01 - Architektonicko - stavební řešení Děkanátu LF, mimo velkoprostorovou učebnu
Soupis:
09 - Architektonicko - stavební řešení fasáda
| KSO: |  |  |  |  | CC-CZ:
| Místo: |  |  |  |  | Datum: | 16. 9. 2021
| Zadavatel: |  |  |  |  | IČ: | 61988987
|  | Ostravská univerzita, Dvořákova 138/7, Ostrava |  |  |  | DIČ:
| Uchazeč: |  |  |  |  | IČ: | Vyplň údaj
|  | Vyplň údaj |  |  |  | DIČ: | Vyplň údaj
| Projektant: |  |  |  |  | IČ: | 60766859
|  | Ing.arch.Martin Janda,Lomná 1895, Frenštát p.R. |  |  |  | DIČ:
| Zpracovatel: |  |  |  |  | IČ:
DIČ:
Poznámka:
| Cena bez DPH | [5 empty] | 0
|  |  | Základ daně |  |  | Sazba daně | Výše daně
| DPH | základní | 0 |  |  | 21% | 0
|  | snížená | 0 |  |  | 15% | 0
|  | zákl. přenesená | 0 |  |  | 21% | 0
|  | sníž. přenesená | 0 |  |  | 15% | 0
|  | nulová | 0 |  |  | 0% | 0
| Cena s DPH |  |  | v | CZK |  | 0
REKAPITULACE ČLENĚNÍ SOUPISU PRACÍ
Stavba:
OU - stavební úpravy objektu ZW - děkanát Lékařské fakulty
Objekt:
SO 01 - Architektonicko - stavební řešení Děkanátu LF, mimo velkoprostorovou učebnu
Soupis:
09 - Architektonicko - stavební řešení fasáda
Místo: | [5 empty] | Datum: | 16. 9. 2021
Zadavatel: |  |  | Ostravská univerzita, Dvořákova 138/7, Ostrava |  |  | Projektant: | Ing.arch.Martin Janda,Lomná 1895, Frenštát p.R.
Uchazeč: |  |  | Vyplň údaj |  |  | Zpracovatel:
Kód dílu - Popis | [6 empty] | Cena celkem [CZK]
Náklady stavby celkem | [6 empty] | 0 | [11 empty] | -1
| HSV - Práce a dodávky HSV | [5 empty] | 0
| 1 - Zemní práce | [5 empty] | 0
| 6 - Úpravy povrchů, podlahy a osazování výplní | [5 empty] | 0
| 9 - Ostatní konstrukce a práce, bourání | [5 empty] | 0
| 998 - Přesun hmot | [5 empty] | 0
| PSV - Práce a dodávky PSV | [5 empty] | 0
| 711 - Izolace proti vodě, vlhkosti a plynům | [5 empty] | 0
| 713 - Izolace tepelné | [5 empty] | 0
| 762 - Konstrukce tesařské | [5 empty] | 0
| OST - Ostatní | [5 empty] | 0
| VRN - Vedlejší rozpočtové náklady | [5 empty] | 0
SOUPIS PRACÍ
Stavba:
OU - stavební úpravy objektu ZW - děkanát Lékařské fakulty
Objekt:
SO 01 - Architektonicko - stavební řešení Děkanátu LF, mimo velkoprostorovou učebnu
Soupis:
09 - Architektonicko - stavební řešení fasáda
Místo: | [5 empty] | Datum: | 16. 9. 2021
Zadavatel: |  |  | Ostravská univerzita, Dvořákova 138/7, Ostrava |  |  | Projektant: | Ing.arch.Martin Janda,Lomná 1895, Frenštát p.R.
Uchazeč: |  |  | Vyplň údaj |  |  | Zpracovatel:
PČ | Typ | Kód | Popis | MJ | Množství | J.cena [CZK] | Cena celkem [CZK] | Cenová soustava |  | DPH | J. Nh [h] | Nh celkem [h] | J. hmotnost [t] | Hmotnost celkem [t] | J. suť [t] | Suť Celkem [t]
Náklady soupisu celkem | [6 empty] | 0 |  |  |  |  | 0 |  | 65.4786 |  | 0 |  | D | -1 | [10 empty] | 0
| D | HSV | Práce a dodávky HSV |  |  |  | 0 |  |  |  |  | 0 |  | 41.2073 |  | 0 | 1 | D | 0 |  |  |  | ROZPOCET | [6 empty] | 0
| D | 1 | Zemní práce |  |  |  | 0 |  |  |  |  | 0 |  | 0.00432 |  | 0 | 1 | D | 1 |  |  |  | ROZPOCET | [6 empty] | 0
1 | K | 181351103 | Rozprostření a urovnání ornice v rovině nebo ve svahu sklonu do 1:5 strojně při souvislé ploše přes 100 do 500 m2, tl. vrstvy do 200 mm | m2 | 288 |  | 0 | CS ÚRS 2020 01 |  | základní |  | 0 | 0 | 0 | 0 | 0 | 4 | K | 2 |  |  |  | ROZPOCET | 0 | 0 | 0 | 0 | 0 | 1 | 0 | 4 | -1024434723
| VV |  | vegetační úpravy po dokončení prací | [14 empty] | VV | 2 | 1 | True | 0 | ROZPOCET
| VV |  | 23*6 |  | 138 | [12 empty] | VV | 2 | 2 | True | 0 | ROZPOCET
| VV |  | 14*2 |  | 28 | [12 empty] | VV | 2 | 2 | True | 0 | ROZPOCET
| VV |  | 19*2 |  | 38 | [12 empty] | VV | 2 | 2 | True | 0 | ROZPOCET
| VV |  | 13*2 |  | 26 | [12 empty] | VV | 2 | 2 | True | 0 | ROZPOCET
| VV |  | 15*2 |  | 30 | [12 empty] | VV | 2 | 2 | True | 0 | ROZPOCET
| VV |  | 14*2 |  | 28 | [12 empty] | VV | 2 | 2 | True | 0 | ROZPOCET
| VV |  | Součet |  | 288 | [12 empty] | VV | 2 | 4 | True | 1 | ROZPOCET
2 | K | 181411131 | Založení trávníku na půdě předem připravené plochy do 1000 m2 výsevem včetně utažení parkového v rovině nebo na svahu do 1:5 | m2 | 288 |  | 0 | CS ÚRS 2020 01 |  | základní |  | 0 | 0 | 0 | 0 | 0 | 4 | K | 2 |  |  |  | ROZPOCET | 0 | 0 | 0 | 0 | 0 | 1 | 0 | 4 | 328050521
| VV |  | vegetační úpravy po dokončení prací | [14 empty] | VV | 2 | 1 | True | 0 | ROZPOCET
| VV |  | 23*6 |  | 138 | [12 empty] | VV | 2 | 2 | True | 0 | ROZPOCET
| VV |  | 14*2 |  | 28 | [12 empty] | VV | 2 | 2 | True | 0 | ROZPOCET
| VV |  | 19*2 |  | 38 | [12 empty] | VV | 2 | 2 | True | 0 | ROZPOCET
| VV |  | 13*2 |  | 26 | [12 empty] | VV | 2 | 2 | True | 0 | ROZPOCET
| VV |  | 15*2 |  | 30 | [12 empty] | VV | 2 | 2 | True | 0 | ROZPOCET
| VV |  | 14*2 |  | 28 | [12 empty] | VV | 2 | 2 | True | 0 | ROZPOCET
| VV |  | Součet |  | 288 | [12 empty] | VV | 2 | 4 | True | 1 | ROZPOCET
3 | M | 00572410 | osivo směs travní parková | kg | 4.32 |  | 0 | CS ÚRS 2020 01 |  | základní |  | 0 | 0.001 | 0.00432 | 0 | 0 | 8 | M | 2 |  |  |  | ROZPOCET | 0 | 0 | 0 | 0 | 0 | 1 | 0 | 4 | -1728377752
| VV |  | vegetační úpravy po dokončení prací | [14 empty] | VV | 2 | 1 | True | 0 | ROZPOCET
| VV |  | 23*6 |  | 138 | [12 empty] | VV | 2 | 2 | True | 0 | ROZPOCET
| VV |  | 14*2 |  | 28 | [12 empty] | VV | 2 | 2 | True | 0 | ROZPOCET
| VV |  | 19*2 |  | 38 | [12 empty] | VV | 2 | 2 | True | 0 | ROZPOCET
| VV |  | 13*2 |  | 26 | [12 empty] | VV | 2 | 2 | True | 0 | ROZPOCET
| VV |  | 15*2 |  | 30 | [12 empty] | VV | 2 | 2 | True | 0 | ROZPOCET
| VV |  | 14*2 |  | 28 | [12 empty] | VV | 2 | 2 | True | 0 | ROZPOCET
| VV |  | Součet |  | 288 | [12 empty] | VV | 2 | 4 | True | 1 | ROZPOCET
| VV |  | 288*0,015 'Přepočtené koeficientem množství |  | 4.32 | [12 empty] | VV | 2 | 2 | False | 1 | ROZPOCET
| D | 6 | Úpravy povrchů, podlahy a osazování výplní |  |  |  | 0 |  |  |  |  | 0 |  | 41.203 |  | 0 | 1 | D | 1 |  |  |  | ROZPOCET | [6 empty] | 0
4 | K | 621111001 | Ubroušení výstupků betonu po odbednění neomítaných vnějších ploch ze spár bednicích desek do roviny povrchu podhledů | m2 | 7.56 |  | 0 | CS ÚRS 2021 02 |  | základní |  | 0 | 0 | 0 | 0 | 0 | 4 | K | 2 |  |  |  | ROZPOCET | 0 | 0 | 0 | 0 | 0 | 1 | 0 | 4 | 946448347
| Online PSC |  | https://podminky.urs.cz/item/CS_URS_2021_02/621111001 | [14 empty] | Online PSC | 2
| VV |  | střecha | [14 empty] | VV | 2 | 1 | True | 0 | ROZPOCET
| VV |  | 1,3*4,2 |  | 5.46 | [12 empty] | VV | 2 | 2 | True | 0 | ROZPOCET
| VV |  | 0,5*4,2 |  | 2.1 | [12 empty] | VV | 2 | 2 | True | 0 | ROZPOCET
| VV |  | Součet |  | 7.56 | [12 empty] | VV | 2 | 4 | True | 1 | ROZPOCET
5 | K | 621131121 | Podkladní a spojovací vrstva vnějších omítaných ploch penetrace nanášená ručně podhledů | m2 | 7.56 |  | 0 | CS ÚRS 2021 02 |  | základní |  | 0 | 0.00026 | 0.0019656 | 0 | 0 | 4 | K | 2 |  |  |  | ROZPOCET | 0 | 0 | 0 | 0 | 0 | 1 | 0 | 4 | 263897429
| Online PSC |  | https://podminky.urs.cz/item/CS_URS_2021_02/621131121 | [14 empty] | Online PSC | 2
| VV |  | střecha | [14 empty] | VV | 2 | 1 | True | 0 | ROZPOCET
| VV |  | 1,3*4,2 |  | 5.46 | [12 empty] | VV | 2 | 2 | True | 0 | ROZPOCET
| VV |  | 0,5*4,2 |  | 2.1 | [12 empty] | VV | 2 | 2 | True | 0 | ROZPOCET
| VV |  | Součet |  | 7.56 | [12 empty] | VV | 2 | 4 | True | 1 | ROZPOCET
6 | K | 621221031 | Montáž kontaktního zateplení lepením a mechanickým kotvením z desek z minerální vlny s podélnou orientací vláken nebo kombinovaných na vnější podhledy, na podklad betonový nebo z lehčeného betonu, z tvárnic keramických nebo vápenopískových, tloušťky desek přes 120 do 160 mm | m2 | 7.56 |  | 0 | CS ÚRS 2021 02 |  | základní |  | 0 | 0.0117 | 0.088452 | 0 | 0 | 4 | K | 2 |  |  |  | ROZPOCET | 0 | 0 | 0 | 0 | 0 | 1 | 0 | 4 | 1145059915
| Online PSC |  | https://podminky.urs.cz/item/CS_URS_2021_02/621221031 | [14 empty] | Online PSC | 2
| VV |  | střecha | [14 empty] | VV | 2 | 1 | True | 0 | ROZPOCET
| VV |  | 1,3*4,2 |  | 5.46 | [12 empty] | VV | 2 | 2 | True | 0 | ROZPOCET
| VV |  | 0,5*4,2 |  | 2.1 | [12 empty] | VV | 2 | 2 | True | 0 | ROZPOCET
| VV |  | Součet |  | 7.56 | [12 empty] | VV | 2 | 4 | True | 1 | ROZPOCET
7 | M | 63151521 | deska tepelně izolační minerální kontaktních fasád podélné vlákno λ=0,036 tl 150mm | m2 | 7.711 |  | 0 | CS ÚRS 2021 02 |  | základní |  | 0 | 0.0175 | 0.13494 | 0 | 0 | 8 | M | 2 |  |  |  | ROZPOCET | 0 | 0 | 0 | 0 | 0 | 1 | 0 | 4 | -818036037
| VV |  | střecha | [14 empty] | VV | 2 | 1 | True | 0 | ROZPOCET
| VV |  | 1,3*4,2 |  | 5.46 | [12 empty] | VV | 2 | 2 | True | 0 | ROZPOCET
| VV |  | 0,5*4,2 |  | 2.1 | [12 empty] | VV | 2 | 2 | True | 0 | ROZPOCET
| VV |  | Součet |  | 7.56 | [12 empty] | VV | 2 | 4 | True | 1 | ROZPOCET
| VV |  | 7,56*1,02 'Přepočtené koeficientem množství |  | 7.711 | [12 empty] | VV | 2 | 2 | False | 1 | ROZPOCET
8 | K | 622111001 | Ubroušení výstupků betonu po odbednění neomítaných vnějších ploch ze spár bednicích desek do roviny povrchu stěn | m2 | 1236.128 |  | 0 | CS ÚRS 2021 02 |  | základní |  | 0 | 0 | 0 | 0 | 0 | 4 | K | 2 |  |  |  | ROZPOCET | 0 | 0 | 0 | 0 | 0 | 1 | 0 | 4 | -1811624695
| Online PSC |  | https://podminky.urs.cz/item/CS_URS_2021_02/622111001 | [14 empty] | Online PSC | 2
| VV |  | 1.NP | [14 empty] | VV | 2 | 1 | True | 0 | ROZPOCET
| VV |  | (20,805+13,6+20,805)*3,4 |  | 187.714 | [12 empty] | VV | 2 | 2 | True | 0 | ROZPOCET
| VV |  | -(6,5*3,3+1,2*2,1+1*2+2*2+3*0,8*3+2*2*2+6,195*3,3) |  | -65.614 | [12 empty] | VV | 2 | 2 | True | 0 | ROZPOCET
| VV |  | 3.NP | [14 empty] | VV | 2 | 1 | True | 0 | ROZPOCET
| VV |  | (33,305+13,6)*2*3,55 |  | 333.026 | [12 empty] | VV | 2 | 2 | True | 0 | ROZPOCET
| VV |  | -(2*3*2+1,8*3+1*3*5+3*0,8*2+1*3*2+4*3*2+1*3*3+2*3+3*0,8*2) |  | -87 | [12 empty] | VV | 2 | 2 | True | 0 | ROZPOCET
| VV |  | 4.NP | [14 empty] | VV | 2 | 1 | True | 0 | ROZPOCET
| VV |  | (33,305+13,6+13,6)*3,55 |  | 214.793 | [12 empty] | VV | 2 | 2 | True | 0 | ROZPOCET
| VV |  | (21,2+0,7)*3,55 |  | 77.745 | [12 empty] | VV | 2 | 2 | True | 0 | ROZPOCET
| VV |  | (0,7+6,3)*3,55 |  | 24.85 | [12 empty] | VV | 2 | 2 | True | 0 | ROZPOCET
| VV |  | -(2*3*2+1,8*3+4*3+1*2,4+2,88*2,4+1*3*2+2*3+1*3*3+2*3+3*0,8+1*0,8*2+3*0,8) |  | -72.112 | [12 empty] | VV | 2 | 2 | True | 0 | ROZPOCET
| VV |  | 5.NP | [14 empty] | VV | 2 | 1 | True | 0 | ROZPOCET
| VV |  | (9+3)*2*2,3 |  | 55.2 | [12 empty] | VV | 2 | 2 | True | 0 | ROZPOCET
| VV |  | (1,24+1,35)*2*1,1 |  | 5.698 | [12 empty] | VV | 2 | 2 | True | 0 | ROZPOCET
| VV |  | -1*2,05 |  | -2.05 | [12 empty] | VV | 2 | 2 | True | 0 | ROZPOCET
| VV |  | Mezisoučet |  | 672.25 | [12 empty] | VV | 2 | 3 | True | 0 | ROZPOCET
| VV |  | římsy | [14 empty] | VV | 2 | 1 | True | 0 | ROZPOCET
| VV |  | 1.NP | [14 empty] | VV | 2 | 1 | True | 0 | ROZPOCET
| VV |  | (20,805+13,6+20,805)*(0,23+0,1+0,23) |  | 30.918 | [12 empty] | VV | 2 | 2 | True | 0 | ROZPOCET
| VV |  | 2.NP | [14 empty] | VV | 2 | 1 | True | 0 | ROZPOCET
| VV |  | (33,765+13,6+33,765+13,6)*(0,23+0,1+0,23) |  | 53.049 | [12 empty] | VV | 2 | 2 | True | 0 | ROZPOCET
| VV |  | 3.NP | [14 empty] | VV | 2 | 1 | True | 0 | ROZPOCET
| VV |  | (33,765+13,6+33,765+13,6)*(0,23+0,1+0,23) |  | 53.049 | [12 empty] | VV | 2 | 2 | True | 0 | ROZPOCET
| VV |  | 4.NP | [14 empty] | VV | 2 | 1 | True | 0 | ROZPOCET
| VV |  | (33,765+13,6+33,765+13,6)*(0,23+0,1+0,23) |  | 53.049 | [12 empty] | VV | 2 | 2 | True | 0 | ROZPOCET
| VV |  | 5.NP | [14 empty] | VV | 2 | 1 | True | 0 | ROZPOCET
| VV |  | Mezisoučet |  | 190.065 | [12 empty] | VV | 2 | 3 | True | 0 | ROZPOCET
| VV |  | atika | [14 empty] | VV | 2 | 1 | True | 0 | ROZPOCET
| VV |  | (13,6+16+2,2+2+2,2+15,2+13,6+6,2+4,5+5,8+4,5+21)*1,5 |  | 160.2 | [12 empty] | VV | 2 | 2 | True | 0 | ROZPOCET
| VV |  | (13+15,2+2,2+2,7+2,2+15,1+13+6,1+4,5+6,355+4,5+19,8)*1,5 |  | 156.983 | [12 empty] | VV | 2 | 2 | True | 0 | ROZPOCET
| VV |  | (13,6+16+2,2+2+2,2+15,2+13,6+6,2+4,5+5,8+4,5+21)*0,3 |  | 32.04 | [12 empty] | VV | 2 | 2 | True | 0 | ROZPOCET
| VV |  | (3+9+3)*0,7 |  | 10.5 | [12 empty] | VV | 2 | 2 | True | 0 | ROZPOCET
| VV |  | (2,7+8,3+2,7)*0,7 |  | 9.59 | [12 empty] | VV | 2 | 2 | True | 0 | ROZPOCET
| VV |  | (3+9+3)*0,3 |  | 4.5 | [12 empty] | VV | 2 | 2 | True | 0 | ROZPOCET
| VV |  | Součet |  | 1236.128 | [12 empty] | VV | 2 | 4 | True | 1 | ROZPOCET
9 | K | 622131121 | Podkladní a spojovací vrstva vnějších omítaných ploch penetrace nanášená ručně stěn | m2 | 1063.623 |  | 0 | CS ÚRS 2021 02 |  | základní |  | 0 | 0.00026 | 0.27654 | 0 | 0 | 4 | K | 2 |  |  |  | ROZPOCET | 0 | 0 | 0 | 0 | 0 | 1 | 0 | 4 | 505663982
| Online PSC |  | https://podminky.urs.cz/item/CS_URS_2021_02/622131121 | [14 empty] | Online PSC | 2
| VV |  | 1.NP | [14 empty] | VV | 2 | 1 | True | 0 | ROZPOCET
| VV |  | (20,805+13,6+20,805)*3,4 |  | 187.714 | [12 empty] | VV | 2 | 2 | True | 0 | ROZPOCET
| VV |  | -(6,5*3,3+1,2*2,1+1*2+2*2+3*0,8*3+2*2*2+6,195*3,3) |  | -65.614 | [12 empty] | VV | 2 | 2 | True | 0 | ROZPOCET
| VV |  | 3.NP | [14 empty] | VV | 2 | 1 | True | 0 | ROZPOCET
| VV |  | (33,305+13,6)*2*3,7 |  | 347.097 | [12 empty] | VV | 2 | 2 | True | 0 | ROZPOCET
| VV |  | -(2*3*2+1,8*3+1*3*5+3*0,8*2+1*3*2+4*3*2+1*3*3+2*3+3*0,8*2) |  | -87 | [12 empty] | VV | 2 | 2 | True | 0 | ROZPOCET
| VV |  | 4.NP | [14 empty] | VV | 2 | 1 | True | 0 | ROZPOCET
| VV |  | (33,305+13,6+13,6)*3,7 |  | 223.869 | [12 empty] | VV | 2 | 2 | True | 0 | ROZPOCET
| VV |  | (21,2+0,7)*3,7 |  | 81.03 | [12 empty] | VV | 2 | 2 | True | 0 | ROZPOCET
| VV |  | (0,7+6,3)*3,7 |  | 25.9 | [12 empty] | VV | 2 | 2 | True | 0 | ROZPOCET
| VV |  | -(2*3*2+1,8*3+4*3+1*2,4+2,88*2,4+1*3*2+2*3+1*3*3+2*3+3*0,8+1*0,8*2+3*0,8) |  | -72.112 | [12 empty] | VV | 2 | 2 | True | 0 | ROZPOCET
| VV |  | 5.NP | [14 empty] | VV | 2 | 1 | True | 0 | ROZPOCET
| VV |  | (9+3)*2*2,3 |  | 55.2 | [12 empty] | VV | 2 | 2 | True | 0 | ROZPOCET
| VV |  | (1,24+1,35)*2*1,1 |  | 5.698 | [12 empty] | VV | 2 | 2 | True | 0 | ROZPOCET
| VV |  | -1*2,05 |  | -2.05 | [12 empty] | VV | 2 | 2 | True | 0 | ROZPOCET
| VV |  | Mezisoučet |  | 699.732 | [12 empty] | VV | 2 | 3 | True | 0 | ROZPOCET
| VV |  | římsy | [14 empty] | VV | 2 | 1 | True | 0 | ROZPOCET
| VV |  | 1.NP | [14 empty] | VV | 2 | 1 | True | 0 | ROZPOCET
| VV |  | (20,805+13,6+20,805)*(0,23+0,1+0,23) |  | 30.918 | [12 empty] | VV | 2 | 2 | True | 0 | ROZPOCET
| VV |  | 2.NP | [14 empty] | VV | 2 | 1 | True | 0 | ROZPOCET
| VV |  | (33,765+13,6+33,765+13,6)*(0,23+0,1+0,23) |  | 53.049 | [12 empty] | VV | 2 | 2 | True | 0 | ROZPOCET
| VV |  | 3.NP | [14 empty] | VV | 2 | 1 | True | 0 | ROZPOCET
| VV |  | (33,765+13,6+33,765+13,6)*(0,23+0,1+0,23) |  | 53.049 | [12 empty] | VV | 2 | 2 | True | 0 | ROZPOCET
| VV |  | 4.NP | [14 empty] | VV | 2 | 1 | True | 0 | ROZPOCET
| VV |  | (33,765+13,6+33,765+13,6)*(0,23+0,1+0,23) |  | 53.049 | [12 empty] | VV | 2 | 2 | True | 0 | ROZPOCET
| VV |  | Mezisoučet |  | 190.065 | [12 empty] | VV | 2 | 3 | True | 0 | ROZPOCET
| VV |  | atika | [14 empty] | VV | 2 | 1 | True | 0 | ROZPOCET
| VV |  | (13,6+16+2,2+2+2,2+15,2+13,6+6,2+4,5+5,8+4,5+21)*1,5 |  | 160.2 | [12 empty] | VV | 2 | 2 | True | 0 | ROZPOCET
| VV |  | (4,525+10,415+4,525)*0,7 |  | 13.626 | [12 empty] | VV | 2 | 2 | True | 0 | ROZPOCET
| VV |  | Součet |  | 1063.623 | [12 empty] | VV | 2 | 4 | True | 1 | ROZPOCET
10 | K | 622142001 | Potažení vnějších ploch pletivem v ploše nebo pruzích, na plném podkladu sklovláknitým vtlačením do tmelu stěn | m2 | 113.93 |  | 0 | CS ÚRS 2021 02 |  | základní |  | 0 | 0.00438 | 0.49901 | 0 | 0 | 4 | K | 2 |  |  |  | ROZPOCET | 0 | 0 | 0 | 0 | 0 | 1 | 0 | 4 | -420811230
| Online PSC |  | https://podminky.urs.cz/item/CS_URS_2021_02/622142001 | [14 empty] | Online PSC | 2
| VV |  | sokl | [14 empty] | VV | 2 | 1 | True | 0 | ROZPOCET
| VV |  | 13,8*1,7 |  | 23.46 | [12 empty] | VV | 2 | 2 | True | 0 | ROZPOCET
| VV |  | 13,8*1,7 |  | 23.46 | [12 empty] | VV | 2 | 2 | True | 0 | ROZPOCET
| VV |  | 33,505*1 |  | 33.505 | [12 empty] | VV | 2 | 2 | True | 0 | ROZPOCET
| VV |  | 33,505*1 |  | 33.505 | [12 empty] | VV | 2 | 2 | True | 0 | ROZPOCET
| VV |  | Součet |  | 113.93 | [12 empty] | VV | 2 | 4 | True | 1 | ROZPOCET
11 | K | 622151011 | Penetrační nátěr vnějších pastovitých tenkovrstvých omítek silikátový paropropustný stěn | m2 | 870.558 |  | 0 | CS ÚRS 2021 02 |  | základní |  | 0 | 0.00025 | 0.21764 | 0 | 0 | 4 | K | 2 |  |  |  | ROZPOCET | 0 | 0 | 0 | 0 | 0 | 1 | 0 | 4 | -1384429712
| Online PSC |  | https://podminky.urs.cz/item/CS_URS_2021_02/622151011 | [14 empty] | Online PSC | 2
| VV |  | pohled severní | [14 empty] | VV | 2 | 1 | True | 0 | ROZPOCET
| VV |  | 14,5*3,2 |  | 46.4 | [12 empty] | VV | 2 | 2 | True | 0 | ROZPOCET
| VV |  | (2+2*2)*0,23*2 |  | 2.76 | [12 empty] | VV | 2 | 2 | True | 0 | ROZPOCET
| VV |  | -(2*2)*2 |  | -8 | [12 empty] | VV | 2 | 2 | True | 0 | ROZPOCET
| VV |  | 33,5*3,4 |  | 113.9 | [12 empty] | VV | 2 | 2 | True | 0 | ROZPOCET
| VV |  | -(2*3*2+3,48*3+1*3*5) |  | -37.44 | [12 empty] | VV | 2 | 2 | True | 0 | ROZPOCET
| VV |  | (2+3*2)*0,23*2 |  | 3.68 | [12 empty] | VV | 2 | 2 | True | 0 | ROZPOCET
| VV |  | (3,48+3*2)*0,23 |  | 2.18 | [12 empty] | VV | 2 | 2 | True | 0 | ROZPOCET
| VV |  | (1+3*2)*0,23*5 |  | 8.05 | [12 empty] | VV | 2 | 2 | True | 0 | ROZPOCET
| VV |  | 4*3 |  | 12 | [12 empty] | VV | 2 | 2 | True | 0 | ROZPOCET
| VV |  | 33,5*3,4 |  | 113.9 | [12 empty] | VV | 2 | 2 | True | 0 | ROZPOCET
| VV |  | -(2*3*2+3,48*3+4*3+4*2,4) |  | -44.04 | [12 empty] | VV | 2 | 2 | True | 0 | ROZPOCET
| VV |  | (2+3*2)*0,23*2 |  | 3.68 | [12 empty] | VV | 2 | 2 | True | 0 | ROZPOCET
| VV |  | (3,48+3*2)*0,23 |  | 2.18 | [12 empty] | VV | 2 | 2 | True | 0 | ROZPOCET
| VV |  | (4+3*2)*0,23 |  | 2.3 | [12 empty] | VV | 2 | 2 | True | 0 | ROZPOCET
| VV |  | (4+2,4*2)*0,23 |  | 2.024 | [12 empty] | VV | 2 | 2 | True | 0 | ROZPOCET
| VV |  | 4*3 |  | 12 | [12 empty] | VV | 2 | 2 | True | 0 | ROZPOCET
| VV |  | 33,3*1,6 |  | 53.28 | [12 empty] | VV | 2 | 2 | True | 0 | ROZPOCET
| VV |  | 9*2,135 |  | 19.215 | [12 empty] | VV | 2 | 2 | True | 0 | ROZPOCET
| VV |  | 11*0,55 |  | 6.05 | [12 empty] | VV | 2 | 2 | True | 0 | ROZPOCET
| VV |  | 0,7*0,7*2 |  | 0.98 | [12 empty] | VV | 2 | 2 | True | 0 | ROZPOCET
| VV |  | (0,9+1,97*2)*0,23 |  | 1.113 | [12 empty] | VV | 2 | 2 | True | 0 | ROZPOCET
| VV |  | -0,9*1,97 |  | -1.773 | [12 empty] | VV | 2 | 2 | True | 0 | ROZPOCET
| VV |  | pohled jižní | [14 empty] | VV | 2 | 1 | True | 0 | ROZPOCET
| VV |  | 14,5*3,2 |  | 46.4 | [12 empty] | VV | 2 | 2 | True | 0 | ROZPOCET
| VV |  | (2+2*2)*0,23 |  | 1.38 | [12 empty] | VV | 2 | 2 | True | 0 | ROZPOCET
| VV |  | (1+2*2)*0,23 |  | 1.15 | [12 empty] | VV | 2 | 2 | True | 0 | ROZPOCET
| VV |  | (1,2+2,1*2)*0,23 |  | 1.242 | [12 empty] | VV | 2 | 2 | True | 0 | ROZPOCET
| VV |  | -(2*2+1*2+1,2*2,1) |  | -8.52 | [12 empty] | VV | 2 | 2 | True | 0 | ROZPOCET
| VV |  | 33,5*3,4 |  | 113.9 | [12 empty] | VV | 2 | 2 | True | 0 | ROZPOCET
| VV |  | (2+3*2)*0,23 |  | 1.84 | [12 empty] | VV | 2 | 2 | True | 0 | ROZPOCET
| VV |  | (1+3*2)*0,23*3 |  | 4.83 | [12 empty] | VV | 2 | 2 | True | 0 | ROZPOCET
| VV |  | (4+3*2)*0,23*2 |  | 4.6 | [12 empty] | VV | 2 | 2 | True | 0 | ROZPOCET
| VV |  | (1+3*2)*0,23*2 |  | 3.22 | [12 empty] | VV | 2 | 2 | True | 0 | ROZPOCET
| VV |  | -(2*3+1*3*3+4*3*2+1*3*2) |  | -45 | [12 empty] | VV | 2 | 2 | True | 0 | ROZPOCET
| VV |  | 33,5*3,4 |  | 113.9 | [12 empty] | VV | 2 | 2 | True | 0 | ROZPOCET
| VV |  | (2+3*2)*0,23 |  | 1.84 | [12 empty] | VV | 2 | 2 | True | 0 | ROZPOCET
| VV |  | (1+3*2)*0,23*3 |  | 4.83 | [12 empty] | VV | 2 | 2 | True | 0 | ROZPOCET
| VV |  | (2+3*2)*0,23 |  | 1.84 | [12 empty] | VV | 2 | 2 | True | 0 | ROZPOCET
| VV |  | (1+3*2)*0,23 |  | 1.61 | [12 empty] | VV | 2 | 2 | True | 0 | ROZPOCET
| VV |  | (2,6+5,35+2,6)*1 |  | 10.55 | [12 empty] | VV | 2 | 2 | True | 0 | ROZPOCET
| VV |  | (1+3*2)*0,23 |  | 1.61 | [12 empty] | VV | 2 | 2 | True | 0 | ROZPOCET
| VV |  | -(2*3+1*3*3+2*3+1*3+5,35*2,6+1*3) |  | -40.91 | [12 empty] | VV | 2 | 2 | True | 0 | ROZPOCET
| VV |  | 33,3*1,6 |  | 53.28 | [12 empty] | VV | 2 | 2 | True | 0 | ROZPOCET
| VV |  | 9*2,135 |  | 19.215 | [12 empty] | VV | 2 | 2 | True | 0 | ROZPOCET
| VV |  | 11*1,25 |  | 13.75 | [12 empty] | VV | 2 | 2 | True | 0 | ROZPOCET
| VV |  | pohled východní | [14 empty] | VV | 2 | 1 | True | 0 | ROZPOCET
| VV |  | 14*3,4 |  | 47.6 | [12 empty] | VV | 2 | 2 | True | 0 | ROZPOCET
| VV |  | (3+0,8*2)*0,23*2 |  | 2.116 | [12 empty] | VV | 2 | 2 | True | 0 | ROZPOCET
| VV |  | -(3*0,8)*2 |  | -4.8 | [12 empty] | VV | 2 | 2 | True | 0 | ROZPOCET
| VV |  | 14*3,4 |  | 47.6 | [12 empty] | VV | 2 | 2 | True | 0 | ROZPOCET
| VV |  | 13,8*1,6 |  | 22.08 | [12 empty] | VV | 2 | 2 | True | 0 | ROZPOCET
| VV |  | 3,5*2,135 |  | 7.473 | [12 empty] | VV | 2 | 2 | True | 0 | ROZPOCET
| VV |  | 4,9*1,25 |  | 6.125 | [12 empty] | VV | 2 | 2 | True | 0 | ROZPOCET
| VV |  | pohled západní | [14 empty] | VV | 2 | 1 | True | 0 | ROZPOCET
| VV |  | 14*3,2 |  | 44.8 | [12 empty] | VV | 2 | 2 | True | 0 | ROZPOCET
| VV |  | (3+0,8*2)*0,23*3 |  | 3.174 | [12 empty] | VV | 2 | 2 | True | 0 | ROZPOCET
| VV |  | -(3*0,8)*3 |  | -7.2 | [12 empty] | VV | 2 | 2 | True | 0 | ROZPOCET
| VV |  | 14*3,4 |  | 47.6 | [12 empty] | VV | 2 | 2 | True | 0 | ROZPOCET
| VV |  | (3+0,8*2)*0,23*2 |  | 2.116 | [12 empty] | VV | 2 | 2 | True | 0 | ROZPOCET
| VV |  | -(3*0,8)*2 |  | -4.8 | [12 empty] | VV | 2 | 2 | True | 0 | ROZPOCET
| VV |  | 13,8*1,6 |  | 22.08 | [12 empty] | VV | 2 | 2 | True | 0 | ROZPOCET
| VV |  | 3,5*2,135 |  | 7.473 | [12 empty] | VV | 2 | 2 | True | 0 | ROZPOCET
| VV |  | 4,9*1,25 |  | 6.125 | [12 empty] | VV | 2 | 2 | True | 0 | ROZPOCET
| VV |  | Součet |  | 870.558 | [12 empty] | VV | 2 | 4 | True | 1 | ROZPOCET
12 | K | 622151021 | Penetrační nátěr vnějších pastovitých tenkovrstvých omítek mozaikových akrylátový stěn | m2 | 20.915 |  | 0 | CS ÚRS 2021 02 |  | základní |  | 0 | 0.0002 | 0.004183 | 0 | 0 | 4 | K | 2 |  |  |  | ROZPOCET | 0 | 0 | 0 | 0 | 0 | 1 | 0 | 4 | 6235094
| Online PSC |  | https://podminky.urs.cz/item/CS_URS_2021_02/622151021 | [14 empty] | Online PSC | 2
| VV |  | pohled severní | [14 empty] | VV | 2 | 1 | True | 0 | ROZPOCET
| VV |  | 13*0,2 |  | 2.6 | [12 empty] | VV | 2 | 2 | True | 0 | ROZPOCET
| VV |  | 14,4*0,2 |  | 2.88 | [12 empty] | VV | 2 | 2 | True | 0 | ROZPOCET
| VV |  | pohled jižní | [14 empty] | VV | 2 | 1 | True | 0 | ROZPOCET
| VV |  | 8,7*0,2 |  | 1.74 | [12 empty] | VV | 2 | 2 | True | 0 | ROZPOCET
| VV |  | 4,5*0,2 |  | 0.9 | [12 empty] | VV | 2 | 2 | True | 0 | ROZPOCET
| VV |  | 12,6*0,2 |  | 2.52 | [12 empty] | VV | 2 | 2 | True | 0 | ROZPOCET
| VV |  | pohled východní | [14 empty] | VV | 2 | 1 | True | 0 | ROZPOCET
| VV |  | 13,7*0,2 |  | 2.74 | [12 empty] | VV | 2 | 2 | True | 0 | ROZPOCET
| VV |  | pohled západní | [14 empty] | VV | 2 | 1 | True | 0 | ROZPOCET
| VV |  | ((0,9+0,2)/2*13,7) |  | 7.535 | [12 empty] | VV | 2 | 2 | True | 0 | ROZPOCET
| VV |  | Součet |  | 20.915 | [12 empty] | VV | 2 | 4 | True | 1 | ROZPOCET
13 | K | 622221031 | Montáž kontaktního zateplení lepením a mechanickým kotvením z desek z minerální vlny s podélnou orientací vláken nebo kombinovaných na vnější stěny, na podklad betonový nebo z lehčeného betonu, z tvárnic keramických nebo vápenopískových, tloušťky desek přes 120 do 160 mm | m2 | 319.838 |  | 0 | CS ÚRS 2021 02 |  | základní |  | 0 | 0.0116 | 3.7101 | 0 | 0 | 4 | K | 2 |  |  |  | ROZPOCET | 0 | 0 | 0 | 0 | 0 | 1 | 0 | 4 | 24947991
| Online PSC |  | https://podminky.urs.cz/item/CS_URS_2021_02/622221031 | [14 empty] | Online PSC | 2
| VV |  | atika | [14 empty] | VV | 2 | 1 | True | 0 | ROZPOCET
| VV |  | (15,94+2,3+1,58+2,3+15,4+13,7+6,5+4,5+5,455+4,5+21+13,6)*1,5 |  | 160.163 | [12 empty] | VV | 2 | 2 | True | 0 | ROZPOCET
| VV |  | (4,675+10,715+4,675)*1,15 |  | 23.075 | [12 empty] | VV | 2 | 2 | True | 0 | ROZPOCET
| VV |  | římsy | [14 empty] | VV | 2 | 1 | True | 0 | ROZPOCET
| VV |  | 1.NP | [14 empty] | VV | 2 | 1 | True | 0 | ROZPOCET
| VV |  | (20,955+13,6+20,955)*0,40 |  | 22.204 | [12 empty] | VV | 2 | 2 | True | 0 | ROZPOCET
| VV |  | 2.NP | [14 empty] | VV | 2 | 1 | True | 0 | ROZPOCET
| VV |  | (34,065+13,6+34,065+13,6)*0,4 |  | 38.132 | [12 empty] | VV | 2 | 2 | True | 0 | ROZPOCET
| VV |  | 3.NP | [14 empty] | VV | 2 | 1 | True | 0 | ROZPOCET
| VV |  | (34,065+13,6+34,065+13,6)*0,4 |  | 38.132 | [12 empty] | VV | 2 | 2 | True | 0 | ROZPOCET
| VV |  | 4.NP | [14 empty] | VV | 2 | 1 | True | 0 | ROZPOCET
| VV |  | (34,065+13,6+34,065+13,6)*0,4 |  | 38.132 | [12 empty] | VV | 2 | 2 | True | 0 | ROZPOCET
| VV |  | Součet |  | 319.838 | [12 empty] | VV | 2 | 4 | True | 1 | ROZPOCET
14 | M | 63151521a | deska tepelně izolační minerální kontaktních fasád podélné vlákno λ=0,036 tl 150mm | m2 | 326.235 |  | 0 | CS ÚRS 2021 02 |  | základní |  | 0 | 0.0175 | 5.7091 | 0 | 0 | 8 | M | 2 |  |  |  | ROZPOCET | 0 | 0 | 0 | 0 | 0 | 1 | 0 | 4 | -100704430
| VV |  | atika | [14 empty] | VV | 2 | 1 | True | 0 | ROZPOCET
| VV |  | (15,94+2,3+1,58+2,3+15,4+13,7+6,5+4,5+5,455+4,5+21+13,6)*1,5 |  | 160.163 | [12 empty] | VV | 2 | 2 | True | 0 | ROZPOCET
| VV |  | (4,675+10,715+4,675)*1,15 |  | 23.075 | [12 empty] | VV | 2 | 2 | True | 0 | ROZPOCET
| VV |  | římsy | [14 empty] | VV | 2 | 1 | True | 0 | ROZPOCET
| VV |  | 1.NP | [14 empty] | VV | 2 | 1 | True | 0 | ROZPOCET
| VV |  | (20,955+13,6+20,955)*0,40 |  | 22.204 | [12 empty] | VV | 2 | 2 | True | 0 | ROZPOCET
| VV |  | 2.NP | [14 empty] | VV | 2 | 1 | True | 0 | ROZPOCET
| VV |  | (34,065+13,6+34,065+13,6)*0,4 |  | 38.132 | [12 empty] | VV | 2 | 2 | True | 0 | ROZPOCET
| VV |  | 3.NP | [14 empty] | VV | 2 | 1 | True | 0 | ROZPOCET
| VV |  | (34,065+13,6+34,065+13,6)*0,4 |  | 38.132 | [12 empty] | VV | 2 | 2 | True | 0 | ROZPOCET
| VV |  | 4.NP | [14 empty] | VV | 2 | 1 | True | 0 | ROZPOCET
| VV |  | (34,065+13,6+34,065+13,6)*0,4 |  | 38.132 | [12 empty] | VV | 2 | 2 | True | 0 | ROZPOCET
| VV |  | Součet |  | 319.838 | [12 empty] | VV | 2 | 4 | True | 1 | ROZPOCET
| VV |  | 319,838*1,02 'Přepočtené koeficientem množství |  | 326.235 | [12 empty] | VV | 2 | 2 | False | 1 | ROZPOCET
15 | K | 622221041 | Montáž kontaktního zateplení lepením a mechanickým kotvením z desek z minerální vlny s podélnou orientací vláken nebo kombinovaných na vnější stěny, na podklad betonový nebo z lehčeného betonu, z tvárnic keramických nebo vápenopískových, tloušťky desek přes 160 do 200 mm | m2 | 709.428 |  | 0 | CS ÚRS 2021 02 |  | základní |  | 0 | 0.01168 | 8.2861 | 0 | 0 | 4 | K | 2 |  |  |  | ROZPOCET | 0 | 0 | 0 | 0 | 0 | 1 | 0 | 4 | 652555239
| Online PSC |  | https://podminky.urs.cz/item/CS_URS_2021_02/622221041 | [14 empty] | Online PSC | 2
| VV |  | 1.NP | [14 empty] | VV | 2 | 1 | True | 0 | ROZPOCET
| VV |  | (14,2+14,06+14,2)*3,4 |  | 144.364 | [12 empty] | VV | 2 | 2 | True | 0 | ROZPOCET
| VV |  | -(1*2*2+3*0,8*3+2*2*2) |  | -19.2 | [12 empty] | VV | 2 | 2 | True | 0 | ROZPOCET
| VV |  | 3.NP | [14 empty] | VV | 2 | 1 | True | 0 | ROZPOCET
| VV |  | (14,06+33,605+14,06+33,605+1,8+0,2)*3,7 |  | 360.121 | [12 empty] | VV | 2 | 2 | True | 0 | ROZPOCET
| VV |  | -2*3*2 |  | -12 | [12 empty] | VV | 2 | 2 | True | 0 | ROZPOCET
| VV |  | -1,8*3 |  | -5.4 | [12 empty] | VV | 2 | 2 | True | 0 | ROZPOCET
| VV |  | -1*3*5 |  | -15 | [12 empty] | VV | 2 | 2 | True | 0 | ROZPOCET
| VV |  | -3*0,8*2 |  | -4.8 | [12 empty] | VV | 2 | 2 | True | 0 | ROZPOCET
| VV |  | -1*3*2 |  | -6 | [12 empty] | VV | 2 | 2 | True | 0 | ROZPOCET
| VV |  | -4*3*2 |  | -24 | [12 empty] | VV | 2 | 2 | True | 0 | ROZPOCET
| VV |  | -1*3*3 |  | -9 | [12 empty] | VV | 2 | 2 | True | 0 | ROZPOCET
| VV |  | -2*3 |  | -6 | [12 empty] | VV | 2 | 2 | True | 0 | ROZPOCET
| VV |  | 4NP | [14 empty] | VV | 2 | 1 | True | 0 | ROZPOCET
| VV |  | (14,06+33,605+14,06+6,3+1+1+21,2+1,8+0,2)*3,7 |  | 344.933 | [12 empty] | VV | 2 | 2 | True | 0 | ROZPOCET
| VV |  | -2*3*2 |  | -12 | [12 empty] | VV | 2 | 2 | True | 0 | ROZPOCET
| VV |  | -1,8*3 |  | -5.4 | [12 empty] | VV | 2 | 2 | True | 0 | ROZPOCET
| VV |  | -4*3 |  | -12 | [12 empty] | VV | 2 | 2 | True | 0 | ROZPOCET
| VV |  | -3*2,4 |  | -7.2 | [12 empty] | VV | 2 | 2 | True | 0 | ROZPOCET
| VV |  | -1*3 |  | -3 | [12 empty] | VV | 2 | 2 | True | 0 | ROZPOCET
| VV |  | -3,5*2,6*2 |  | -18.2 | [12 empty] | VV | 2 | 2 | True | 0 | ROZPOCET
| VV |  | -1*3*4 |  | -12 | [12 empty] | VV | 2 | 2 | True | 0 | ROZPOCET
| VV |  | -2*3*2 |  | -12 | [12 empty] | VV | 2 | 2 | True | 0 | ROZPOCET
| VV |  | -3*0,8*2 |  | -4.8 | [12 empty] | VV | 2 | 2 | True | 0 | ROZPOCET
| VV |  | -1*0,8*2 |  | -1.6 | [12 empty] | VV | 2 | 2 | True | 0 | ROZPOCET
| VV |  | 5.NP | [14 empty] | VV | 2 | 1 | True | 0 | ROZPOCET
| VV |  | (9,4+2,9+9,4+2,9)*2,1 |  | 51.66 | [12 empty] | VV | 2 | 2 | True | 0 | ROZPOCET
| VV |  | -1*2,05 |  | -2.05 | [12 empty] | VV | 2 | 2 | True | 0 | ROZPOCET
| VV |  | Součet |  | 709.428 | [12 empty] | VV | 2 | 4 | True | 1 | ROZPOCET
16 | M | 63151542 | deska tepelně izolační minerální kontaktních fasád podélné vlákno λ=0,036 tl 240mm | m2 | 723.617 |  | 0 | CS ÚRS 2021 02 |  | základní |  | 0 | 0.025 | 18.0904 | 0 | 0 | 8 | M | 2 |  |  |  | ROZPOCET | 0 | 0 | 0 | 0 | 0 | 1 | 0 | 4 | 1699121101
| VV |  | 1.NP | [14 empty] | VV | 2 | 1 | True | 0 | ROZPOCET
| VV |  | (14,2+14,06+14,2)*3,4 |  | 144.364 | [12 empty] | VV | 2 | 2 | True | 0 | ROZPOCET
| VV |  | -(1*2*2+3*0,8*3+2*2*2) |  | -19.2 | [12 empty] | VV | 2 | 2 | True | 0 | ROZPOCET
| VV |  | 3.NP | [14 empty] | VV | 2 | 1 | True | 0 | ROZPOCET
| VV |  | (14,06+33,605+14,06+33,605+1,8+0,2)*3,7 |  | 360.121 | [12 empty] | VV | 2 | 2 | True | 0 | ROZPOCET
| VV |  | -2*3*2 |  | -12 | [12 empty] | VV | 2 | 2 | True | 0 | ROZPOCET
| VV |  | -1,8*3 |  | -5.4 | [12 empty] | VV | 2 | 2 | True | 0 | ROZPOCET
| VV |  | -1*3*5 |  | -15 | [12 empty] | VV | 2 | 2 | True | 0 | ROZPOCET
| VV |  | -3*0,8*2 |  | -4.8 | [12 empty] | VV | 2 | 2 | True | 0 | ROZPOCET
| VV |  | -1*3*2 |  | -6 | [12 empty] | VV | 2 | 2 | True | 0 | ROZPOCET
| VV |  | -4*3*2 |  | -24 | [12 empty] | VV | 2 | 2 | True | 0 | ROZPOCET
| VV |  | -1*3*3 |  | -9 | [12 empty] | VV | 2 | 2 | True | 0 | ROZPOCET
| VV |  | -2*3 |  | -6 | [12 empty] | VV | 2 | 2 | True | 0 | ROZPOCET
| VV |  | 4NP | [14 empty] | VV | 2 | 1 | True | 0 | ROZPOCET
| VV |  | (14,06+33,605+14,06+6,3+1+1+21,2+1,8+0,2)*3,7 |  | 344.933 | [12 empty] | VV | 2 | 2 | True | 0 | ROZPOCET
| VV |  | -2*3*2 |  | -12 | [12 empty] | VV | 2 | 2 | True | 0 | ROZPOCET
| VV |  | -1,8*3 |  | -5.4 | [12 empty] | VV | 2 | 2 | True | 0 | ROZPOCET
| VV |  | -4*3 |  | -12 | [12 empty] | VV | 2 | 2 | True | 0 | ROZPOCET
| VV |  | -3*2,4 |  | -7.2 | [12 empty] | VV | 2 | 2 | True | 0 | ROZPOCET
| VV |  | -1*3 |  | -3 | [12 empty] | VV | 2 | 2 | True | 0 | ROZPOCET
| VV |  | -3,5*2,6*2 |  | -18.2 | [12 empty] | VV | 2 | 2 | True | 0 | ROZPOCET
| VV |  | -1*3*4 |  | -12 | [12 empty] | VV | 2 | 2 | True | 0 | ROZPOCET
| VV |  | -2*3*2 |  | -12 | [12 empty] | VV | 2 | 2 | True | 0 | ROZPOCET
| VV |  | -3*0,8*2 |  | -4.8 | [12 empty] | VV | 2 | 2 | True | 0 | ROZPOCET
| VV |  | -1*0,8*2 |  | -1.6 | [12 empty] | VV | 2 | 2 | True | 0 | ROZPOCET
| VV |  | 5.NP | [14 empty] | VV | 2 | 1 | True | 0 | ROZPOCET
| VV |  | (9,4+2,9+9,4+2,9)*2,1 |  | 51.66 | [12 empty] | VV | 2 | 2 | True | 0 | ROZPOCET
| VV |  | -1*2,05 |  | -2.05 | [12 empty] | VV | 2 | 2 | True | 0 | ROZPOCET
| VV |  | Součet |  | 709.428 | [12 empty] | VV | 2 | 4 | True | 1 | ROZPOCET
| VV |  | 709,428*1,02 'Přepočtené koeficientem množství |  | 723.617 | [12 empty] | VV | 2 | 2 | False | 1 | ROZPOCET
17 | K | 622222001 | Montáž kontaktního zateplení vnějšího ostění, nadpraží nebo parapetu lepením z desek z minerální vlny s podélnou nebo kolmou orientací vláken hloubky špalet do 200 mm, tloušťky desek do 40 mm | m | 330.395 |  | 0 | CS ÚRS 2021 02 |  | základní |  | 0 | 0.00176 | 0.5815 | 0 | 0 | 4 | K | 2 |  |  |  | ROZPOCET | 0 | 0 | 0 | 0 | 0 | 1 | 0 | 4 | 2030415236
| Online PSC |  | https://podminky.urs.cz/item/CS_URS_2021_02/622222001 | [14 empty] | Online PSC | 2
| VV |  | 1.NP | [14 empty] | VV | 2 | 1 | True | 0 | ROZPOCET
| VV |  | (6,5+4,5*2) |  | 15.5 | [12 empty] | VV | 2 | 2 | True | 0 | ROZPOCET
| VV |  | (1,2+2,1*2) |  | 5.4 | [12 empty] | VV | 2 | 2 | True | 0 | ROZPOCET
| VV |  | (1+2*2) |  | 5 | [12 empty] | VV | 2 | 2 | True | 0 | ROZPOCET
| VV |  | (2+2*2) |  | 6 | [12 empty] | VV | 2 | 2 | True | 0 | ROZPOCET
| VV |  | (3+0,8*2)*3 |  | 13.8 | [12 empty] | VV | 2 | 2 | True | 0 | ROZPOCET
| VV |  | (2+2*2)*2 |  | 12 | [12 empty] | VV | 2 | 2 | True | 0 | ROZPOCET
| VV |  | (6,195+4,5*2) |  | 15.195 | [12 empty] | VV | 2 | 2 | True | 0 | ROZPOCET
| VV |  | 3.NP | [14 empty] | VV | 2 | 1 | True | 0 | ROZPOCET
| VV |  | (2+3*2)*2 |  | 16 | [12 empty] | VV | 2 | 2 | True | 0 | ROZPOCET
| VV |  | (1,8+3*2) |  | 7.8 | [12 empty] | VV | 2 | 2 | True | 0 | ROZPOCET
| VV |  | (1+3*2)*5 |  | 35 | [12 empty] | VV | 2 | 2 | True | 0 | ROZPOCET
| VV |  | (3+0,8*2)*2 |  | 9.2 | [12 empty] | VV | 2 | 2 | True | 0 | ROZPOCET
| VV |  | (1+3*2)*2 |  | 14 | [12 empty] | VV | 2 | 2 | True | 0 | ROZPOCET
| VV |  | (4+3*2)*2 |  | 20 | [12 empty] | VV | 2 | 2 | True | 0 | ROZPOCET
| VV |  | (1+3*2)*3 |  | 21 | [12 empty] | VV | 2 | 2 | True | 0 | ROZPOCET
| VV |  | (2+3*2) |  | 8 | [12 empty] | VV | 2 | 2 | True | 0 | ROZPOCET
| VV |  | (3+0,8*2)*2 |  | 9.2 | [12 empty] | VV | 2 | 2 | True | 0 | ROZPOCET
| VV |  | 4.NP | [14 empty] | VV | 2 | 1 | True | 0 | ROZPOCET
| VV |  | (2+3*2)*2 |  | 16 | [12 empty] | VV | 2 | 2 | True | 0 | ROZPOCET
| VV |  | (1,8+3*2) |  | 7.8 | [12 empty] | VV | 2 | 2 | True | 0 | ROZPOCET
| VV |  | (4+3*2) |  | 10 | [12 empty] | VV | 2 | 2 | True | 0 | ROZPOCET
| VV |  | (3+2,4*2) |  | 7.8 | [12 empty] | VV | 2 | 2 | True | 0 | ROZPOCET
| VV |  | (1+3*2) |  | 7 | [12 empty] | VV | 2 | 2 | True | 0 | ROZPOCET
| VV |  | 2,6+2,6 |  | 5.2 | [12 empty] | VV | 2 | 2 | True | 0 | ROZPOCET
| VV |  | (1+3*2)*4 |  | 28 | [12 empty] | VV | 2 | 2 | True | 0 | ROZPOCET
| VV |  | (2+3*2)*2 |  | 16 | [12 empty] | VV | 2 | 2 | True | 0 | ROZPOCET
| VV |  | (3+0,8*2) |  | 4.6 | [12 empty] | VV | 2 | 2 | True | 0 | ROZPOCET
| VV |  | (1+0,8*2)*2 |  | 5.2 | [12 empty] | VV | 2 | 2 | True | 0 | ROZPOCET
| VV |  | (3+0,8*2) |  | 4.6 | [12 empty] | VV | 2 | 2 | True | 0 | ROZPOCET
| VV |  | 5.NP | [14 empty] | VV | 2 | 1 | True | 0 | ROZPOCET
| VV |  | (1+2,05*2) |  | 5.1 | [12 empty] | VV | 2 | 2 | True | 0 | ROZPOCET
| VV |  | Součet |  | 330.395 | [12 empty] | VV | 2 | 4 | True | 1 | ROZPOCET
18 | M | 63151518 | deska tepelně izolační minerální kontaktních fasád podélné vlákno λ=0,036 tl 40mm | m2 | 85.792 |  | 0 | CS ÚRS 2021 02 |  | základní |  | 0 | 0.006 | 0.51475 | 0 | 0 | 8 | M | 2 |  |  |  | ROZPOCET | 0 | 0 | 0 | 0 | 0 | 1 | 0 | 4 | -1597566861
| VV |  | 1.NP | [14 empty] | VV | 2 | 1 | True | 0 | ROZPOCET
| VV |  | (6,5+4,5*2)*0,23 |  | 3.565 | [12 empty] | VV | 2 | 2 | True | 0 | ROZPOCET
| VV |  | (1,2+2,1*2)*0,23 |  | 1.242 | [12 empty] | VV | 2 | 2 | True | 0 | ROZPOCET
| VV |  | (1+2*2)*0,23 |  | 1.15 | [12 empty] | VV | 2 | 2 | True | 0 | ROZPOCET
| VV |  | (2+2*2)*0,23 |  | 1.38 | [12 empty] | VV | 2 | 2 | True | 0 | ROZPOCET
| VV |  | (3+0,8*2)*3*0,23 |  | 3.174 | [12 empty] | VV | 2 | 2 | True | 0 | ROZPOCET
| VV |  | (2+2*2)*2*0,23 |  | 2.76 | [12 empty] | VV | 2 | 2 | True | 0 | ROZPOCET
| VV |  | (6,195+4,5*2)*0,23 |  | 3.495 | [12 empty] | VV | 2 | 2 | True | 0 | ROZPOCET
| VV |  | 3.NP | [14 empty] | VV | 2 | 1 | True | 0 | ROZPOCET
| VV |  | (2+3*2)*2*0,23 |  | 3.68 | [12 empty] | VV | 2 | 2 | True | 0 | ROZPOCET
| VV |  | (1,8+3*2)*0,23 |  | 1.794 | [12 empty] | VV | 2 | 2 | True | 0 | ROZPOCET
| VV |  | (1+3*2)*5*0,23 |  | 8.05 | [12 empty] | VV | 2 | 2 | True | 0 | ROZPOCET
| VV |  | (3+0,8*2)*2*0,23 |  | 2.116 | [12 empty] | VV | 2 | 2 | True | 0 | ROZPOCET
| VV |  | (1+3*2)*2*0,23 |  | 3.22 | [12 empty] | VV | 2 | 2 | True | 0 | ROZPOCET
| VV |  | (4+3*2)*2*0,23 |  | 4.6 | [12 empty] | VV | 2 | 2 | True | 0 | ROZPOCET
| VV |  | (1+3*2)*3*0,23 |  | 4.83 | [12 empty] | VV | 2 | 2 | True | 0 | ROZPOCET
| VV |  | (2+3*2)*0,23 |  | 1.84 | [12 empty] | VV | 2 | 2 | True | 0 | ROZPOCET
| VV |  | (3+0,8*2)*2*0,23 |  | 2.116 | [12 empty] | VV | 2 | 2 | True | 0 | ROZPOCET
| VV |  | 4.NP | [14 empty] | VV | 2 | 1 | True | 0 | ROZPOCET
| VV |  | (2+3*2)*2*0,23 |  | 3.68 | [12 empty] | VV | 2 | 2 | True | 0 | ROZPOCET
| VV |  | (1,8+3*2)*0,23 |  | 1.794 | [12 empty] | VV | 2 | 2 | True | 0 | ROZPOCET
| VV |  | (4+3*2)*0,23 |  | 2.3 | [12 empty] | VV | 2 | 2 | True | 0 | ROZPOCET
| VV |  | (3+2,4*2)*0,23 |  | 1.794 | [12 empty] | VV | 2 | 2 | True | 0 | ROZPOCET
| VV |  | (1+3*2)*0,23 |  | 1.61 | [12 empty] | VV | 2 | 2 | True | 0 | ROZPOCET
| VV |  | 2,6+2,6*0,23 |  | 3.198 | [12 empty] | VV | 2 | 2 | True | 0 | ROZPOCET
| VV |  | (1+3*2)*4*0,23 |  | 6.44 | [12 empty] | VV | 2 | 2 | True | 0 | ROZPOCET
| VV |  | (2+3*2)*2*0,23 |  | 3.68 | [12 empty] | VV | 2 | 2 | True | 0 | ROZPOCET
| VV |  | (3+0,8*2)*0,23 |  | 1.058 | [12 empty] | VV | 2 | 2 | True | 0 | ROZPOCET
| VV |  | (1+0,8*2)*2*0,23 |  | 1.196 | [12 empty] | VV | 2 | 2 | True | 0 | ROZPOCET
| VV |  | (3+0,8*2)*0,23 |  | 1.058 | [12 empty] | VV | 2 | 2 | True | 0 | ROZPOCET
| VV |  | 5.NP | [14 empty] | VV | 2 | 1 | True | 0 | ROZPOCET
| VV |  | (1+2,05*2)*0,23 |  | 1.173 | [12 empty] | VV | 2 | 2 | True | 0 | ROZPOCET
| VV |  | Součet |  | 77.993 | [12 empty] | VV | 2 | 4 | True | 1 | ROZPOCET
| VV |  | 77,993*1,1 'Přepočtené koeficientem množství |  | 85.792 | [12 empty] | VV | 2 | 2 | False | 1 | ROZPOCET
19 | K | 622252001 | Montáž profilů kontaktního zateplení zakládacích soklových připevněných hmoždinkami | m | 41.46 |  | 0 | CS ÚRS 2021 02 |  | základní |  | 0 | 3e-05 | 0.0012438 | 0 | 0 | 4 | K | 2 |  |  |  | ROZPOCET | 0 | 0 | 0 | 0 | 0 | 1 | 0 | 4 | 1542241831
| Online PSC |  | https://podminky.urs.cz/item/CS_URS_2021_02/622252001 | [14 empty] | Online PSC | 2
| VV |  | 1.NP | [14 empty] | VV | 2 | 1 | True | 0 | ROZPOCET
| VV |  | (14,2+14,06+14,2) |  | 42.46 | [12 empty] | VV | 2 | 2 | True | 0 | ROZPOCET
| VV |  | -1 |  | -1 | [12 empty] | VV | 2 | 2 | True | 0 | ROZPOCET
| VV |  | Součet |  | 41.46 | [12 empty] | VV | 2 | 4 | True | 1 | ROZPOCET
20 | M | 590501 | profil zakládací Al tl 0,7mm pro ETICS pro izolant tl 230mm | m | 43.533 |  | 0 | vlastní |  | základní |  | 0 | 0.00072 | 0.031344 | 0 | 0 | 8 | M | 2 |  |  |  | ROZPOCET | 0 | 0 | 0 | 0 | 0 | 1 | 0 | 4 | 1617530837
| VV |  | 1.NP | [14 empty] | VV | 2 | 1 | True | 0 | ROZPOCET
| VV |  | (14,2+14,06+14,2) |  | 42.46 | [12 empty] | VV | 2 | 2 | True | 0 | ROZPOCET
| VV |  | -1 |  | -1 | [12 empty] | VV | 2 | 2 | True | 0 | ROZPOCET
| VV |  | Součet |  | 41.46 | [12 empty] | VV | 2 | 4 | True | 1 | ROZPOCET
| VV |  | 41,46*1,05 'Přepočtené koeficientem množství |  | 43.533 | [12 empty] | VV | 2 | 2 | False | 1 | ROZPOCET
21 | K | 622252002 | Montáž profilů kontaktního zateplení ostatních stěnových, dilatačních apod. lepených do tmelu | m | 681.895 |  | 0 | CS ÚRS 2021 02 |  | základní |  | 0 | 0 | 0 | 0 | 0 | 4 | K | 2 |  |  |  | ROZPOCET | 0 | 0 | 0 | 0 | 0 | 1 | 0 | 4 | 1995684538
| Online PSC |  | https://podminky.urs.cz/item/CS_URS_2021_02/622252002 | [14 empty] | Online PSC | 2
| VV |  | 285,5 |  | 285.5 | [12 empty] | VV | 2 | 2 | True | 0 | ROZPOCET
| VV |  | 330,395 |  | 330.395 | [12 empty] | VV | 2 | 2 | True | 0 | ROZPOCET
| VV |  | 27 |  | 27 | [12 empty] | VV | 2 | 2 | True | 0 | ROZPOCET
| VV |  | 39 |  | 39 | [12 empty] | VV | 2 | 2 | True | 0 | ROZPOCET
| VV |  | Součet |  | 681.895 | [12 empty] | VV | 2 | 4 | True | 1 | ROZPOCET
22 | M | 63127466 | profil rohový Al 23x23mm s výztužnou tkaninou š 100mm pro ETICS | m | 299.775 |  | 0 | CS ÚRS 2021 02 |  | základní |  | 0 | 0.00011 | 0.032975 | 0 | 0 | 8 | M | 2 |  |  |  | ROZPOCET | 0 | 0 | 0 | 0 | 0 | 1 | 0 | 4 | 1151446935
| VV |  | 1.NP | [14 empty] | VV | 2 | 1 | True | 0 | ROZPOCET
| VV |  | (4,5*2) |  | 9 | [12 empty] | VV | 2 | 2 | True | 0 | ROZPOCET
| VV |  | (2,1*2) |  | 4.2 | [12 empty] | VV | 2 | 2 | True | 0 | ROZPOCET
| VV |  | (2*2) |  | 4 | [12 empty] | VV | 2 | 2 | True | 0 | ROZPOCET
| VV |  | (2*2) |  | 4 | [12 empty] | VV | 2 | 2 | True | 0 | ROZPOCET
| VV |  | (0,8*2)*3 |  | 4.8 | [12 empty] | VV | 2 | 2 | True | 0 | ROZPOCET
| VV |  | (2*2)*2 |  | 8 | [12 empty] | VV | 2 | 2 | True | 0 | ROZPOCET
| VV |  | (4,5*2) |  | 9 | [12 empty] | VV | 2 | 2 | True | 0 | ROZPOCET
| VV |  | 2*3,3 |  | 6.6 | [12 empty] | VV | 2 | 2 | True | 0 | ROZPOCET
| VV |  | 3.NP | [14 empty] | VV | 2 | 1 | True | 0 | ROZPOCET
| VV |  | (3*2)*2 |  | 12 | [12 empty] | VV | 2 | 2 | True | 0 | ROZPOCET
| VV |  | (3*2) |  | 6 | [12 empty] | VV | 2 | 2 | True | 0 | ROZPOCET
| VV |  | (3*2)*5 |  | 30 | [12 empty] | VV | 2 | 2 | True | 0 | ROZPOCET
| VV |  | (0,8*2)*2 |  | 3.2 | [12 empty] | VV | 2 | 2 | True | 0 | ROZPOCET
| VV |  | (3*2)*2 |  | 12 | [12 empty] | VV | 2 | 2 | True | 0 | ROZPOCET
| VV |  | (3*2)*2 |  | 12 | [12 empty] | VV | 2 | 2 | True | 0 | ROZPOCET
| VV |  | (3*2)*3 |  | 18 | [12 empty] | VV | 2 | 2 | True | 0 | ROZPOCET
| VV |  | (3*2) |  | 6 | [12 empty] | VV | 2 | 2 | True | 0 | ROZPOCET
| VV |  | (0,8*2)*2 |  | 3.2 | [12 empty] | VV | 2 | 2 | True | 0 | ROZPOCET
| VV |  | 4*3,4 |  | 13.6 | [12 empty] | VV | 2 | 2 | True | 0 | ROZPOCET
| VV |  | 4.NP | [14 empty] | VV | 2 | 1 | True | 0 | ROZPOCET
| VV |  | (3*2)*2 |  | 12 | [12 empty] | VV | 2 | 2 | True | 0 | ROZPOCET
| VV |  | (3*2) |  | 6 | [12 empty] | VV | 2 | 2 | True | 0 | ROZPOCET
| VV |  | (3*2) |  | 6 | [12 empty] | VV | 2 | 2 | True | 0 | ROZPOCET
| VV |  | (2,4*2) |  | 4.8 | [12 empty] | VV | 2 | 2 | True | 0 | ROZPOCET
| VV |  | (3*2) |  | 6 | [12 empty] | VV | 2 | 2 | True | 0 | ROZPOCET
| VV |  | 2,6+2,6 |  | 5.2 | [12 empty] | VV | 2 | 2 | True | 0 | ROZPOCET
| VV |  | (3*2)*4 |  | 24 | [12 empty] | VV | 2 | 2 | True | 0 | ROZPOCET
| VV |  | (3*2)*2 |  | 12 | [12 empty] | VV | 2 | 2 | True | 0 | ROZPOCET
| VV |  | (0,8*2) |  | 1.6 | [12 empty] | VV | 2 | 2 | True | 0 | ROZPOCET
| VV |  | (0,8*2)*2 |  | 3.2 | [12 empty] | VV | 2 | 2 | True | 0 | ROZPOCET
| VV |  | (0,8*2) |  | 1.6 | [12 empty] | VV | 2 | 2 | True | 0 | ROZPOCET
| VV |  | 4*3,4 |  | 13.6 | [12 empty] | VV | 2 | 2 | True | 0 | ROZPOCET
| VV |  | 5.NP | [14 empty] | VV | 2 | 1 | True | 0 | ROZPOCET
| VV |  | (2,05*2) |  | 4.1 | [12 empty] | VV | 2 | 2 | True | 0 | ROZPOCET
| VV |  | 4*1,5 |  | 6 | [12 empty] | VV | 2 | 2 | True | 0 | ROZPOCET
| VV |  | 4*2,2 |  | 8.8 | [12 empty] | VV | 2 | 2 | True | 0 | ROZPOCET
| VV |  | 4*1,25 |  | 5 | [12 empty] | VV | 2 | 2 | True | 0 | ROZPOCET
| VV |  | Součet |  | 285.5 | [12 empty] | VV | 2 | 4 | True | 1 | ROZPOCET
| VV |  | 285,5*1,05 'Přepočtené koeficientem množství |  | 299.775 | [12 empty] | VV | 2 | 2 | False | 1 | ROZPOCET
23 | M | 59051476 | profil začišťovací PVC 9mm s výztužnou tkaninou pro ostění ETICS | m | 346.915 |  | 0 | CS ÚRS 2021 02 |  | základní |  | 0 | 4e-05 | 0.013877 | 0 | 0 | 8 | M | 2 |  |  |  | ROZPOCET | 0 | 0 | 0 | 0 | 0 | 1 | 0 | 4 | -1537637701
| VV |  | 1.NP | [14 empty] | VV | 2 | 1 | True | 0 | ROZPOCET
| VV |  | (6,5+4,5*2) |  | 15.5 | [12 empty] | VV | 2 | 2 | True | 0 | ROZPOCET
| VV |  | (1,2+2,1*2) |  | 5.4 | [12 empty] | VV | 2 | 2 | True | 0 | ROZPOCET
| VV |  | (1+2*2) |  | 5 | [12 empty] | VV | 2 | 2 | True | 0 | ROZPOCET
| VV |  | (2+2*2) |  | 6 | [12 empty] | VV | 2 | 2 | True | 0 | ROZPOCET
| VV |  | (3+0,8*2)*3 |  | 13.8 | [12 empty] | VV | 2 | 2 | True | 0 | ROZPOCET
| VV |  | (2+2*2)*2 |  | 12 | [12 empty] | VV | 2 | 2 | True | 0 | ROZPOCET
| VV |  | (6,195+4,5*2) |  | 15.195 | [12 empty] | VV | 2 | 2 | True | 0 | ROZPOCET
| VV |  | 3.NP | [14 empty] | VV | 2 | 1 | True | 0 | ROZPOCET
| VV |  | (2+3*2)*2 |  | 16 | [12 empty] | VV | 2 | 2 | True | 0 | ROZPOCET
| VV |  | (1,8+3*2) |  | 7.8 | [12 empty] | VV | 2 | 2 | True | 0 | ROZPOCET
| VV |  | (1+3*2)*5 |  | 35 | [12 empty] | VV | 2 | 2 | True | 0 | ROZPOCET
| VV |  | (3+0,8*2)*2 |  | 9.2 | [12 empty] | VV | 2 | 2 | True | 0 | ROZPOCET
| VV |  | (1+3*2)*2 |  | 14 | [12 empty] | VV | 2 | 2 | True | 0 | ROZPOCET
| VV |  | (4+3*2)*2 |  | 20 | [12 empty] | VV | 2 | 2 | True | 0 | ROZPOCET
| VV |  | (1+3*2)*3 |  | 21 | [12 empty] | VV | 2 | 2 | True | 0 | ROZPOCET
| VV |  | (2+3*2) |  | 8 | [12 empty] | VV | 2 | 2 | True | 0 | ROZPOCET
| VV |  | (3+0,8*2)*2 |  | 9.2 | [12 empty] | VV | 2 | 2 | True | 0 | ROZPOCET
| VV |  | 4.NP | [14 empty] | VV | 2 | 1 | True | 0 | ROZPOCET
| VV |  | (2+3*2)*2 |  | 16 | [12 empty] | VV | 2 | 2 | True | 0 | ROZPOCET
| VV |  | (1,8+3*2) |  | 7.8 | [12 empty] | VV | 2 | 2 | True | 0 | ROZPOCET
| VV |  | (4+3*2) |  | 10 | [12 empty] | VV | 2 | 2 | True | 0 | ROZPOCET
| VV |  | (3+2,4*2) |  | 7.8 | [12 empty] | VV | 2 | 2 | True | 0 | ROZPOCET
| VV |  | (1+3*2) |  | 7 | [12 empty] | VV | 2 | 2 | True | 0 | ROZPOCET
| VV |  | 2,6+2,6 |  | 5.2 | [12 empty] | VV | 2 | 2 | True | 0 | ROZPOCET
| VV |  | (1+3*2)*4 |  | 28 | [12 empty] | VV | 2 | 2 | True | 0 | ROZPOCET
| VV |  | (2+3*2)*2 |  | 16 | [12 empty] | VV | 2 | 2 | True | 0 | ROZPOCET
| VV |  | (3+0,8*2) |  | 4.6 | [12 empty] | VV | 2 | 2 | True | 0 | ROZPOCET
| VV |  | (1+0,8*2)*2 |  | 5.2 | [12 empty] | VV | 2 | 2 | True | 0 | ROZPOCET
| VV |  | (3+0,8*2) |  | 4.6 | [12 empty] | VV | 2 | 2 | True | 0 | ROZPOCET
| VV |  | 5.NP | [14 empty] | VV | 2 | 1 | True | 0 | ROZPOCET
| VV |  | (1+2,05*2) |  | 5.1 | [12 empty] | VV | 2 | 2 | True | 0 | ROZPOCET
| VV |  | Součet |  | 330.395 | [12 empty] | VV | 2 | 4 | True | 1 | ROZPOCET
| VV |  | 330,395*1,05 'Přepočtené koeficientem množství |  | 346.915 | [12 empty] | VV | 2 | 2 | False | 1 | ROZPOCET
24 | M | 59051510 | profil začišťovací s okapnicí PVC s výztužnou tkaninou pro nadpraží ETICS | m | 28.35 |  | 0 | CS ÚRS 2021 02 |  | základní |  | 0 | 0.0003 | 0.008505 | 0 | 0 | 8 | M | 2 |  |  |  | ROZPOCET | 0 | 0 | 0 | 0 | 0 | 1 | 0 | 4 | 1076619998
| VV |  | 1.NP | [14 empty] | VV | 2 | 1 | True | 0 | ROZPOCET
| VV |  | 3*2 |  | 6 | [12 empty] | VV | 2 | 2 | True | 0 | ROZPOCET
| VV |  | 3.NP | [14 empty] | VV | 2 | 1 | True | 0 | ROZPOCET
| VV |  | 3*2 |  | 6 | [12 empty] | VV | 2 | 2 | True | 0 | ROZPOCET
| VV |  | 3*2 |  | 6 | [12 empty] | VV | 2 | 2 | True | 0 | ROZPOCET
| VV |  | 4.NP | [14 empty] | VV | 2 | 1 | True | 0 | ROZPOCET
| VV |  | 3*2 |  | 6 | [12 empty] | VV | 2 | 2 | True | 0 | ROZPOCET
| VV |  | 1*2 |  | 2 | [12 empty] | VV | 2 | 2 | True | 0 | ROZPOCET
| VV |  | 5.NP | [14 empty] | VV | 2 | 1 | True | 0 | ROZPOCET
| VV |  | 1 |  | 1 | [12 empty] | VV | 2 | 2 | True | 0 | ROZPOCET
| VV |  | Součet |  | 27 | [12 empty] | VV | 2 | 4 | True | 1 | ROZPOCET
| VV |  | 27*1,05 'Přepočtené koeficientem množství |  | 28.35 | [12 empty] | VV | 2 | 2 | False | 1 | ROZPOCET
25 | M | 59051512 | profil začišťovací s okapnicí PVC s výztužnou tkaninou pro parapet ETICS | m | 40.95 |  | 0 | CS ÚRS 2021 02 |  | základní |  | 0 | 0.0002 | 0.00819 | 0 | 0 | 8 | M | 2 |  |  |  | ROZPOCET | 0 | 0 | 0 | 0 | 0 | 1 | 0 | 4 | 146842338
| VV |  | 1.NP | [14 empty] | VV | 2 | 1 | True | 0 | ROZPOCET
| VV |  | 3*3 |  | 9 | [12 empty] | VV | 2 | 2 | True | 0 | ROZPOCET
| VV |  | 2*2 |  | 4 | [12 empty] | VV | 2 | 2 | True | 0 | ROZPOCET
| VV |  | 2+1 |  | 3 | [12 empty] | VV | 2 | 2 | True | 0 | ROZPOCET
| VV |  | 3.NP | [14 empty] | VV | 2 | 1 | True | 0 | ROZPOCET
| VV |  | 3*2 |  | 6 | [12 empty] | VV | 2 | 2 | True | 0 | ROZPOCET
| VV |  | 3*2 |  | 6 | [12 empty] | VV | 2 | 2 | True | 0 | ROZPOCET
| VV |  | 4.NP | [14 empty] | VV | 2 | 1 | True | 0 | ROZPOCET
| VV |  | 3*2 |  | 6 | [12 empty] | VV | 2 | 2 | True | 0 | ROZPOCET
| VV |  | 1*2 |  | 2 | [12 empty] | VV | 2 | 2 | True | 0 | ROZPOCET
| VV |  | 3 |  | 3 | [12 empty] | VV | 2 | 2 | True | 0 | ROZPOCET
| VV |  | Součet |  | 39 | [12 empty] | VV | 2 | 4 | True | 1 | ROZPOCET
| VV |  | 39*1,05 'Přepočtené koeficientem množství |  | 40.95 | [12 empty] | VV | 2 | 2 | False | 1 | ROZPOCET
26 | K | 622511112 | Omítka tenkovrstvá akrylátová vnějších ploch probarvená bez penetrace mozaiková střednězrnná stěn | m2 | 20.915 |  | 0 | CS ÚRS 2021 02 |  | základní |  | 0 | 0.0057 | 0.11922 | 0 | 0 | 4 | K | 2 |  |  |  | ROZPOCET | 0 | 0 | 0 | 0 | 0 | 1 | 0 | 4 | -280304216
| Online PSC |  | https://podminky.urs.cz/item/CS_URS_2021_02/622511112 | [14 empty] | Online PSC | 2
| VV |  | pohled severní | [14 empty] | VV | 2 | 1 | True | 0 | ROZPOCET
| VV |  | 13*0,2 |  | 2.6 | [12 empty] | VV | 2 | 2 | True | 0 | ROZPOCET
| VV |  | 14,4*0,2 |  | 2.88 | [12 empty] | VV | 2 | 2 | True | 0 | ROZPOCET
| VV |  | pohled jižní | [14 empty] | VV | 2 | 1 | True | 0 | ROZPOCET
| VV |  | 8,7*0,2 |  | 1.74 | [12 empty] | VV | 2 | 2 | True | 0 | ROZPOCET
| VV |  | 4,5*0,2 |  | 0.9 | [12 empty] | VV | 2 | 2 | True | 0 | ROZPOCET
| VV |  | 12,6*0,2 |  | 2.52 | [12 empty] | VV | 2 | 2 | True | 0 | ROZPOCET
| VV |  | pohled východní | [14 empty] | VV | 2 | 1 | True | 0 | ROZPOCET
| VV |  | 13,7*0,2 |  | 2.74 | [12 empty] | VV | 2 | 2 | True | 0 | ROZPOCET
| VV |  | pohled západní | [14 empty] | VV | 2 | 1 | True | 0 | ROZPOCET
| VV |  | ((0,9+0,2)/2*13,7) |  | 7.535 | [12 empty] | VV | 2 | 2 | True | 0 | ROZPOCET
| VV |  | Součet |  | 20.915 | [12 empty] | VV | 2 | 4 | True | 1 | ROZPOCET
27 | K | 622531022 | Omítka tenkovrstvá silikonová vnějších ploch probarvená bez penetrace zatíraná (škrábaná), zrnitost 2,0 mm stěn | m2 | 870.558 |  | 0 | CS ÚRS 2021 02 |  | základní |  | 0 | 0.0033 | 2.8728 | 0 | 0 | 4 | K | 2 |  |  |  | ROZPOCET | 0 | 0 | 0 | 0 | 0 | 1 | 0 | 4 | -678336724
| Online PSC |  | https://podminky.urs.cz/item/CS_URS_2021_02/622531022 | [14 empty] | Online PSC | 2
| VV |  | pohled severní | [14 empty] | VV | 2 | 1 | True | 0 | ROZPOCET
| VV |  | 14,5*3,2 |  | 46.4 | [12 empty] | VV | 2 | 2 | True | 0 | ROZPOCET
| VV |  | (2+2*2)*0,23*2 |  | 2.76 | [12 empty] | VV | 2 | 2 | True | 0 | ROZPOCET
| VV |  | -(2*2)*2 |  | -8 | [12 empty] | VV | 2 | 2 | True | 0 | ROZPOCET
| VV |  | 33,5*3,4 |  | 113.9 | [12 empty] | VV | 2 | 2 | True | 0 | ROZPOCET
| VV |  | -(2*3*2+3,48*3+1*3*5) |  | -37.44 | [12 empty] | VV | 2 | 2 | True | 0 | ROZPOCET
| VV |  | (2+3*2)*0,23*2 |  | 3.68 | [12 empty] | VV | 2 | 2 | True | 0 | ROZPOCET
| VV |  | (3,48+3*2)*0,23 |  | 2.18 | [12 empty] | VV | 2 | 2 | True | 0 | ROZPOCET
| VV |  | (1+3*2)*0,23*5 |  | 8.05 | [12 empty] | VV | 2 | 2 | True | 0 | ROZPOCET
| VV |  | 4*3 |  | 12 | [12 empty] | VV | 2 | 2 | True | 0 | ROZPOCET
| VV |  | 33,5*3,4 |  | 113.9 | [12 empty] | VV | 2 | 2 | True | 0 | ROZPOCET
| VV |  | -(2*3*2+3,48*3+4*3+4*2,4) |  | -44.04 | [12 empty] | VV | 2 | 2 | True | 0 | ROZPOCET
| VV |  | (2+3*2)*0,23*2 |  | 3.68 | [12 empty] | VV | 2 | 2 | True | 0 | ROZPOCET
| VV |  | (3,48+3*2)*0,23 |  | 2.18 | [12 empty] | VV | 2 | 2 | True | 0 | ROZPOCET
| VV |  | (4+3*2)*0,23 |  | 2.3 | [12 empty] | VV | 2 | 2 | True | 0 | ROZPOCET
| VV |  | (4+2,4*2)*0,23 |  | 2.024 | [12 empty] | VV | 2 | 2 | True | 0 | ROZPOCET
| VV |  | 4*3 |  | 12 | [12 empty] | VV | 2 | 2 | True | 0 | ROZPOCET
| VV |  | 33,3*1,6 |  | 53.28 | [12 empty] | VV | 2 | 2 | True | 0 | ROZPOCET
| VV |  | 9*2,135 |  | 19.215 | [12 empty] | VV | 2 | 2 | True | 0 | ROZPOCET
| VV |  | 11*0,55 |  | 6.05 | [12 empty] | VV | 2 | 2 | True | 0 | ROZPOCET
| VV |  | 0,7*0,7*2 |  | 0.98 | [12 empty] | VV | 2 | 2 | True | 0 | ROZPOCET
| VV |  | (0,9+1,97*2)*0,23 |  | 1.113 | [12 empty] | VV | 2 | 2 | True | 0 | ROZPOCET
| VV |  | -0,9*1,97 |  | -1.773 | [12 empty] | VV | 2 | 2 | True | 0 | ROZPOCET
| VV |  | pohled jižní | [14 empty] | VV | 2 | 1 | True | 0 | ROZPOCET
| VV |  | 14,5*3,2 |  | 46.4 | [12 empty] | VV | 2 | 2 | True | 0 | ROZPOCET
| VV |  | (2+2*2)*0,23 |  | 1.38 | [12 empty] | VV | 2 | 2 | True | 0 | ROZPOCET
| VV |  | (1+2*2)*0,23 |  | 1.15 | [12 empty] | VV | 2 | 2 | True | 0 | ROZPOCET
| VV |  | (1,2+2,1*2)*0,23 |  | 1.242 | [12 empty] | VV | 2 | 2 | True | 0 | ROZPOCET
| VV |  | -(2*2+1*2+1,2*2,1) |  | -8.52 | [12 empty] | VV | 2 | 2 | True | 0 | ROZPOCET
| VV |  | 33,5*3,4 |  | 113.9 | [12 empty] | VV | 2 | 2 | True | 0 | ROZPOCET
| VV |  | (2+3*2)*0,23 |  | 1.84 | [12 empty] | VV | 2 | 2 | True | 0 | ROZPOCET
| VV |  | (1+3*2)*0,23*3 |  | 4.83 | [12 empty] | VV | 2 | 2 | True | 0 | ROZPOCET
| VV |  | (4+3*2)*0,23*2 |  | 4.6 | [12 empty] | VV | 2 | 2 | True | 0 | ROZPOCET
| VV |  | (1+3*2)*0,23*2 |  | 3.22 | [12 empty] | VV | 2 | 2 | True | 0 | ROZPOCET
| VV |  | -(2*3+1*3*3+4*3*2+1*3*2) |  | -45 | [12 empty] | VV | 2 | 2 | True | 0 | ROZPOCET
| VV |  | 33,5*3,4 |  | 113.9 | [12 empty] | VV | 2 | 2 | True | 0 | ROZPOCET
| VV |  | (2+3*2)*0,23 |  | 1.84 | [12 empty] | VV | 2 | 2 | True | 0 | ROZPOCET
| VV |  | (1+3*2)*0,23*3 |  | 4.83 | [12 empty] | VV | 2 | 2 | True | 0 | ROZPOCET
| VV |  | (2+3*2)*0,23 |  | 1.84 | [12 empty] | VV | 2 | 2 | True | 0 | ROZPOCET
| VV |  | (1+3*2)*0,23 |  | 1.61 | [12 empty] | VV | 2 | 2 | True | 0 | ROZPOCET
| VV |  | (2,6+5,35+2,6)*1 |  | 10.55 | [12 empty] | VV | 2 | 2 | True | 0 | ROZPOCET
| VV |  | (1+3*2)*0,23 |  | 1.61 | [12 empty] | VV | 2 | 2 | True | 0 | ROZPOCET
| VV |  | -(2*3+1*3*3+2*3+1*3+5,35*2,6+1*3) |  | -40.91 | [12 empty] | VV | 2 | 2 | True | 0 | ROZPOCET
| VV |  | 33,3*1,6 |  | 53.28 | [12 empty] | VV | 2 | 2 | True | 0 | ROZPOCET
| VV |  | 9*2,135 |  | 19.215 | [12 empty] | VV | 2 | 2 | True | 0 | ROZPOCET
| VV |  | 11*1,25 |  | 13.75 | [12 empty] | VV | 2 | 2 | True | 0 | ROZPOCET
| VV |  | pohled východní | [14 empty] | VV | 2 | 1 | True | 0 | ROZPOCET
| VV |  | 14*3,4 |  | 47.6 | [12 empty] | VV | 2 | 2 | True | 0 | ROZPOCET
| VV |  | (3+0,8*2)*0,23*2 |  | 2.116 | [12 empty] | VV | 2 | 2 | True | 0 | ROZPOCET
| VV |  | -(3*0,8)*2 |  | -4.8 | [12 empty] | VV | 2 | 2 | True | 0 | ROZPOCET
| VV |  | 14*3,4 |  | 47.6 | [12 empty] | VV | 2 | 2 | True | 0 | ROZPOCET
| VV |  | 13,8*1,6 |  | 22.08 | [12 empty] | VV | 2 | 2 | True | 0 | ROZPOCET
| VV |  | 3,5*2,135 |  | 7.473 | [12 empty] | VV | 2 | 2 | True | 0 | ROZPOCET
| VV |  | 4,9*1,25 |  | 6.125 | [12 empty] | VV | 2 | 2 | True | 0 | ROZPOCET
| VV |  | pohled západní | [14 empty] | VV | 2 | 1 | True | 0 | ROZPOCET
| VV |  | 14*3,2 |  | 44.8 | [12 empty] | VV | 2 | 2 | True | 0 | ROZPOCET
| VV |  | (3+0,8*2)*0,23*3 |  | 3.174 | [12 empty] | VV | 2 | 2 | True | 0 | ROZPOCET
| VV |  | -(3*0,8)*3 |  | -7.2 | [12 empty] | VV | 2 | 2 | True | 0 | ROZPOCET
| VV |  | 14*3,4 |  | 47.6 | [12 empty] | VV | 2 | 2 | True | 0 | ROZPOCET
| VV |  | (3+0,8*2)*0,23*2 |  | 2.116 | [12 empty] | VV | 2 | 2 | True | 0 | ROZPOCET
| VV |  | -(3*0,8)*2 |  | -4.8 | [12 empty] | VV | 2 | 2 | True | 0 | ROZPOCET
| VV |  | 13,8*1,6 |  | 22.08 | [12 empty] | VV | 2 | 2 | True | 0 | ROZPOCET
| VV |  | 3,5*2,135 |  | 7.473 | [12 empty] | VV | 2 | 2 | True | 0 | ROZPOCET
| VV |  | 4,9*1,25 |  | 6.125 | [12 empty] | VV | 2 | 2 | True | 0 | ROZPOCET
| VV |  | Součet |  | 870.558 | [12 empty] | VV | 2 | 4 | True | 1 | ROZPOCET
28 | K | 629991012 | Zakrytí vnějších ploch před znečištěním včetně pozdějšího odkrytí výplní otvorů a svislých ploch fólií přilepenou na začišťovací lištu | m2 | 258.098 |  | 0 | CS ÚRS 2021 02 |  | základní |  | 0 | 0 | 0 | 0 | 0 | 4 | K | 2 |  |  |  | ROZPOCET | 0 | 0 | 0 | 0 | 0 | 1 | 0 | 4 | 482087003
| Online PSC |  | https://podminky.urs.cz/item/CS_URS_2021_02/629991012 | [14 empty] | Online PSC | 2
| VV |  | 1.NP | [14 empty] | VV | 2 | 1 | True | 0 | ROZPOCET
| VV |  | 6,5*4,5 |  | 29.25 | [12 empty] | VV | 2 | 2 | True | 0 | ROZPOCET
| VV |  | 1,2*2,1 |  | 2.52 | [12 empty] | VV | 2 | 2 | True | 0 | ROZPOCET
| VV |  | 1*2 |  | 2 | [12 empty] | VV | 2 | 2 | True | 0 | ROZPOCET
| VV |  | 2*2 |  | 4 | [12 empty] | VV | 2 | 2 | True | 0 | ROZPOCET
| VV |  | 3*0,8*3 |  | 7.2 | [12 empty] | VV | 2 | 2 | True | 0 | ROZPOCET
| VV |  | 2*2*2 |  | 8 | [12 empty] | VV | 2 | 2 | True | 0 | ROZPOCET
| VV |  | 6,195*4,5 |  | 27.878 | [12 empty] | VV | 2 | 2 | True | 0 | ROZPOCET
| VV |  | 3.NP | [14 empty] | VV | 2 | 1 | True | 0 | ROZPOCET
| VV |  | 2*3*2 |  | 12 | [12 empty] | VV | 2 | 2 | True | 0 | ROZPOCET
| VV |  | 1,8*3 |  | 5.4 | [12 empty] | VV | 2 | 2 | True | 0 | ROZPOCET
| VV |  | 1*3*5 |  | 15 | [12 empty] | VV | 2 | 2 | True | 0 | ROZPOCET
| VV |  | 3*0,8*2 |  | 4.8 | [12 empty] | VV | 2 | 2 | True | 0 | ROZPOCET
| VV |  | 1*3*2 |  | 6 | [12 empty] | VV | 2 | 2 | True | 0 | ROZPOCET
| VV |  | 4*3*2 |  | 24 | [12 empty] | VV | 2 | 2 | True | 0 | ROZPOCET
| VV |  | 1*3*3 |  | 9 | [12 empty] | VV | 2 | 2 | True | 0 | ROZPOCET
| VV |  | 2*3 |  | 6 | [12 empty] | VV | 2 | 2 | True | 0 | ROZPOCET
| VV |  | 3*0,8*2 |  | 4.8 | [12 empty] | VV | 2 | 2 | True | 0 | ROZPOCET
| VV |  | 4.NP | [14 empty] | VV | 2 | 1 | True | 0 | ROZPOCET
| VV |  | 2*3*2 |  | 12 | [12 empty] | VV | 2 | 2 | True | 0 | ROZPOCET
| VV |  | 1,8*3 |  | 5.4 | [12 empty] | VV | 2 | 2 | True | 0 | ROZPOCET
| VV |  | 4*3 |  | 12 | [12 empty] | VV | 2 | 2 | True | 0 | ROZPOCET
| VV |  | 3*2,4 |  | 7.2 | [12 empty] | VV | 2 | 2 | True | 0 | ROZPOCET
| VV |  | 1*3 |  | 3 | [12 empty] | VV | 2 | 2 | True | 0 | ROZPOCET
| VV |  | 3,5*2,6*2 |  | 18.2 | [12 empty] | VV | 2 | 2 | True | 0 | ROZPOCET
| VV |  | 1*3*4 |  | 12 | [12 empty] | VV | 2 | 2 | True | 0 | ROZPOCET
| VV |  | 2*3*2 |  | 12 | [12 empty] | VV | 2 | 2 | True | 0 | ROZPOCET
| VV |  | 3*0,8*2 |  | 4.8 | [12 empty] | VV | 2 | 2 | True | 0 | ROZPOCET
| VV |  | 1*0,8*2 |  | 1.6 | [12 empty] | VV | 2 | 2 | True | 0 | ROZPOCET
| VV |  | 5.NP | [14 empty] | VV | 2 | 1 | True | 0 | ROZPOCET
| VV |  | 1*2,05 |  | 2.05 | [12 empty] | VV | 2 | 2 | True | 0 | ROZPOCET
| VV |  | Součet |  | 258.098 | [12 empty] | VV | 2 | 4 | True | 1 | ROZPOCET
| D | 9 | Ostatní konstrukce a práce, bourání |  |  |  | 0 |  |  |  |  | 0 |  | 0 |  | 0 | 1 | D | 1 |  |  |  | ROZPOCET | [6 empty] | 0
29 | K | 941211112 | Montáž lešení řadového rámového lehkého pracovního s podlahami s provozním zatížením tř. 3 do 200 kg/m2 šířky tř. SW06 přes 0,6 do 0,9 m, výšky přes 10 do 25 m | m2 | 1673.134 |  | 0 | CS ÚRS 2021 02 |  | základní |  | 0 | 0 | 0 | 0 | 0 | 4 | K | 2 |  |  |  | ROZPOCET | 0 | 0 | 0 | 0 | 0 | 1 | 0 | 4 | -2130617244
| Online PSC |  | https://podminky.urs.cz/item/CS_URS_2021_02/941211112 | [14 empty] | Online PSC | 2
| VV |  | (1,2+21+4,5+1,2+1,2+13,035+1,2+18,36+1,2+1,2+33,765+1,2+1,2+14,06+1)*7 |  | 807.24 | [12 empty] | VV | 2 | 2 | True | 0 | ROZPOCET
| VV |  | (1,2+34,065+1,2+1,2+14,36+1,2+1,2+34,065+1,2+1,2+14,36+1,2)*10 |  | 1064.5 | [12 empty] | VV | 2 | 2 | True | 0 | ROZPOCET
| VV |  | (1,2+9+1,2+1,2+3+1,2+1,2+9+1,2+1,2+3+1,2)*2 |  | 67.2 | [12 empty] | VV | 2 | 2 | True | 0 | ROZPOCET
| VV |  | (1,2+11+1,2+1,2+3+1,2+1,2+9+1,2+1,2+3+1,2)*3 |  | 106.8 | [12 empty] | VV | 2 | 2 | True | 0 | ROZPOCET
| VV |  | velkoprostorová učebna plechová fasáda odpočet | [14 empty] | VV | 2 | 1 | True | 0 | ROZPOCET
| VV |  | -(249,027+123,579) |  | -372.606 | [12 empty] | VV | 2 | 2 | True | 0 | ROZPOCET
| VV |  | Součet |  | 1673.134 | [12 empty] | VV | 2 | 4 | True | 1 | ROZPOCET
30 | K | 941211211 | Montáž lešení řadového rámového lehkého pracovního s podlahami s provozním zatížením tř. 3 do 200 kg/m2 Příplatek za první a každý další den použití lešení k ceně -1111 nebo -1112 | m2 | 200776.08 |  | 0 | CS ÚRS 2021 02 |  | základní |  | 0 | 0 | 0 | 0 | 0 | 4 | K | 2 |  |  |  | ROZPOCET | 0 | 0 | 0 | 0 | 0 | 1 | 0 | 4 | -1055390576
| Online PSC |  | https://podminky.urs.cz/item/CS_URS_2021_02/941211211 | [14 empty] | Online PSC | 2
| VV |  | 2045,74*120 |  | 245488.8 | [12 empty] | VV | 2 | 2 | True | 0 | ROZPOCET
| VV |  | velkoprostorová učebna plechová fasáda odpočet | [14 empty] | VV | 2 | 1 | True | 0 | ROZPOCET
| VV |  | -(249,027+123,579)*120 |  | -44712.72 | [12 empty] | VV | 2 | 2 | True | 0 | ROZPOCET
| VV |  | Součet |  | 200776.08 | [12 empty] | VV | 2 | 4 | True | 1 | ROZPOCET
31 | K | 941211812 | Demontáž lešení řadového rámového lehkého pracovního s provozním zatížením tř. 3 do 200 kg/m2 šířky tř. SW06 přes 0,6 do 0,9 m, výšky přes 10 do 25 m | m2 | 1673.134 |  | 0 | CS ÚRS 2021 02 |  | základní |  | 0 | 0 | 0 | 0 | 0 | 4 | K | 2 |  |  |  | ROZPOCET | 0 | 0 | 0 | 0 | 0 | 1 | 0 | 4 | -1632922152
| Online PSC |  | https://podminky.urs.cz/item/CS_URS_2021_02/941211812 | [14 empty] | Online PSC | 2
| VV |  | (1,2+21+4,5+1,2+1,2+13,035+1,2+18,36+1,2+1,2+33,765+1,2+1,2+14,06+1)*7 |  | 807.24 | [12 empty] | VV | 2 | 2 | True | 0 | ROZPOCET
| VV |  | (1,2+34,065+1,2+1,2+14,36+1,2+1,2+34,065+1,2+1,2+14,36+1,2)*10 |  | 1064.5 | [12 empty] | VV | 2 | 2 | True | 0 | ROZPOCET
| VV |  | (1,2+9+1,2+1,2+3+1,2+1,2+9+1,2+1,2+3+1,2)*2 |  | 67.2 | [12 empty] | VV | 2 | 2 | True | 0 | ROZPOCET
| VV |  | (1,2+11+1,2+1,2+3+1,2+1,2+9+1,2+1,2+3+1,2)*3 |  | 106.8 | [12 empty] | VV | 2 | 2 | True | 0 | ROZPOCET
| VV |  | velkoprostorová učebna plechová fasáda odpočet | [14 empty] | VV | 2 | 1 | True | 0 | ROZPOCET
| VV |  | -(249,027+123,579) |  | -372.606 | [12 empty] | VV | 2 | 2 | True | 0 | ROZPOCET
| VV |  | Součet |  | 1673.134 | [12 empty] | VV | 2 | 4 | True | 1 | ROZPOCET
32 | K | 944611111 | Montáž ochranné plachty zavěšené na konstrukci lešení z textilie z umělých vláken | m2 | 1673.134 |  | 0 | CS ÚRS 2021 02 |  | základní |  | 0 | 0 | 0 | 0 | 0 | 4 | K | 2 |  |  |  | ROZPOCET | 0 | 0 | 0 | 0 | 0 | 1 | 0 | 4 | -198167389
| Online PSC |  | https://podminky.urs.cz/item/CS_URS_2021_02/944611111 | [14 empty] | Online PSC | 2
| VV |  | (1,2+21+4,5+1,2+1,2+13,035+1,2+18,36+1,2+1,2+33,765+1,2+1,2+14,06+1)*7 |  | 807.24 | [12 empty] | VV | 2 | 2 | True | 0 | ROZPOCET
| VV |  | (1,2+34,065+1,2+1,2+14,36+1,2+1,2+34,065+1,2+1,2+14,36+1,2)*10 |  | 1064.5 | [12 empty] | VV | 2 | 2 | True | 0 | ROZPOCET
| VV |  | (1,2+9+1,2+1,2+3+1,2+1,2+9+1,2+1,2+3+1,2)*2 |  | 67.2 | [12 empty] | VV | 2 | 2 | True | 0 | ROZPOCET
| VV |  | (1,2+11+1,2+1,2+3+1,2+1,2+9+1,2+1,2+3+1,2)*3 |  | 106.8 | [12 empty] | VV | 2 | 2 | True | 0 | ROZPOCET
| VV |  | velkoprostorová učebna plechová fasáda odpočet | [14 empty] | VV | 2 | 1 | True | 0 | ROZPOCET
| VV |  | -(249,027+123,579) |  | -372.606 | [12 empty] | VV | 2 | 2 | True | 0 | ROZPOCET
| VV |  | Součet |  | 1673.134 | [12 empty] | VV | 2 | 4 | True | 1 | ROZPOCET
33 | K | 944611211 | Montáž ochranné plachty Příplatek za první a každý další den použití plachty k ceně -1111 | m2 | 200776.08 |  | 0 | CS ÚRS 2021 02 |  | základní |  | 0 | 0 | 0 | 0 | 0 | 4 | K | 2 |  |  |  | ROZPOCET | 0 | 0 | 0 | 0 | 0 | 1 | 0 | 4 | -369223527
| Online PSC |  | https://podminky.urs.cz/item/CS_URS_2021_02/944611211 | [14 empty] | Online PSC | 2
| VV |  | 2045,74*120 |  | 245488.8 | [12 empty] | VV | 2 | 2 | True | 0 | ROZPOCET
| VV |  | velkoprostorová učebna plechová fasáda odpočet | [14 empty] | VV | 2 | 1 | True | 0 | ROZPOCET
| VV |  | -(249,027+123,579)*120 |  | -44712.72 | [12 empty] | VV | 2 | 2 | True | 0 | ROZPOCET
| VV |  | Součet |  | 200776.08 | [12 empty] | VV | 2 | 4 | True | 1 | ROZPOCET
34 | K | 944611811 | Demontáž ochranné plachty zavěšené na konstrukci lešení z textilie z umělých vláken | m2 | 1673.134 |  | 0 | CS ÚRS 2021 02 |  | základní |  | 0 | 0 | 0 | 0 | 0 | 4 | K | 2 |  |  |  | ROZPOCET | 0 | 0 | 0 | 0 | 0 | 1 | 0 | 4 | -1997634355
| Online PSC |  | https://podminky.urs.cz/item/CS_URS_2021_02/944611811 | [14 empty] | Online PSC | 2
| VV |  | (1,2+21+4,5+1,2+1,2+13,035+1,2+18,36+1,2+1,2+33,765+1,2+1,2+14,06+1)*7 |  | 807.24 | [12 empty] | VV | 2 | 2 | True | 0 | ROZPOCET
| VV |  | (1,2+34,065+1,2+1,2+14,36+1,2+1,2+34,065+1,2+1,2+14,36+1,2)*10 |  | 1064.5 | [12 empty] | VV | 2 | 2 | True | 0 | ROZPOCET
| VV |  | (1,2+9+1,2+1,2+3+1,2+1,2+9+1,2+1,2+3+1,2)*2 |  | 67.2 | [12 empty] | VV | 2 | 2 | True | 0 | ROZPOCET
| VV |  | (1,2+11+1,2+1,2+3+1,2+1,2+9+1,2+1,2+3+1,2)*3 |  | 106.8 | [12 empty] | VV | 2 | 2 | True | 0 | ROZPOCET
| VV |  | velkoprostorová učebna plechová fasáda odpočet | [14 empty] | VV | 2 | 1 | True | 0 | ROZPOCET
| VV |  | -(249,027+123,579) |  | -372.606 | [12 empty] | VV | 2 | 2 | True | 0 | ROZPOCET
| VV |  | Součet |  | 1673.134 | [12 empty] | VV | 2 | 4 | True | 1 | ROZPOCET
| D | 998 | Přesun hmot |  |  |  | 0 |  |  |  |  | 0 |  | 0 |  | 0 | 1 | D | 1 |  |  |  | ROZPOCET | [6 empty] | 0
35 | K | 998012103 | Přesun hmot pro budovy občanské výstavby, bydlení, výrobu a služby s nosnou svislou konstrukcí monolitickou betonovou tyčovou s vyzdívaným obvodovým pláštěm vodorovná dopravní vzdálenost do 100 m pro budovy výšky přes 12 do 24 m | t | 41.207 |  | 0 | CS ÚRS 2021 02 |  | základní |  | 0 | 0 | 0 | 0 | 0 | 4 | K | 2 |  |  |  | ROZPOCET | 0 | 0 | 0 | 0 | 0 | 1 | 0 | 4 | 1052000106
| Online PSC |  | https://podminky.urs.cz/item/CS_URS_2021_02/998012103 | [14 empty] | Online PSC | 2
| D | PSV | Práce a dodávky PSV |  |  |  | 0 |  |  |  |  | 0 |  | 24.2713 |  | 0 | 2 | D | 0 |  |  |  | ROZPOCET | [6 empty] | 0
| D | 711 | Izolace proti vodě, vlhkosti a plynům |  |  |  | 0 |  |  |  |  | 0 |  | 0.039 |  | 0 | 2 | D | 1 |  |  |  | ROZPOCET | [6 empty] | 0
36 | K | 711112001 | Provedení izolace proti zemní vlhkosti natěradly a tmely za studena na ploše svislé S nátěrem penetračním | m2 | 112.85 |  | 0 | CS ÚRS 2021 02 |  | základní |  | 0 | 0 | 0 | 0 | 0 | 16 | K | 2 |  |  |  | ROZPOCET | 0 | 0 | 0 | 0 | 0 | 1 | 0 | 16 | 1015474737
| Online PSC |  | https://podminky.urs.cz/item/CS_URS_2021_02/711112001 | [14 empty] | Online PSC | 2
| VV |  | sokl | [14 empty] | VV | 2 | 1 | True | 0 | ROZPOCET
| VV |  | 13,6*1,7 |  | 23.12 | [12 empty] | VV | 2 | 2 | True | 0 | ROZPOCET
| VV |  | 13,6*1,7 |  | 23.12 | [12 empty] | VV | 2 | 2 | True | 0 | ROZPOCET
| VV |  | 33,305*1 |  | 33.305 | [12 empty] | VV | 2 | 2 | True | 0 | ROZPOCET
| VV |  | 33,305*1 |  | 33.305 | [12 empty] | VV | 2 | 2 | True | 0 | ROZPOCET
| VV |  | Součet |  | 112.85 | [12 empty] | VV | 2 | 4 | True | 1 | ROZPOCET
37 | M | 11163150 | lak penetrační asfaltový | t | 0.039 |  | 0 | CS ÚRS 2021 02 |  | základní |  | 0 | 1 | 0.039 | 0 | 0 | 32 | M | 2 |  |  |  | ROZPOCET | 0 | 0 | 0 | 0 | 0 | 1 | 0 | 16 | 502117661
| VV |  | sokl | [14 empty] | VV | 2 | 1 | True | 0 | ROZPOCET
| VV |  | 13,6*1,7 |  | 23.12 | [12 empty] | VV | 2 | 2 | True | 0 | ROZPOCET
| VV |  | 13,6*1,7 |  | 23.12 | [12 empty] | VV | 2 | 2 | True | 0 | ROZPOCET
| VV |  | 33,305*1 |  | 33.305 | [12 empty] | VV | 2 | 2 | True | 0 | ROZPOCET
| VV |  | 33,305*1 |  | 33.305 | [12 empty] | VV | 2 | 2 | True | 0 | ROZPOCET
| VV |  | Součet |  | 112.85 | [12 empty] | VV | 2 | 4 | True | 1 | ROZPOCET
| VV |  | 112,85*0,00035 'Přepočtené koeficientem množství |  | 0.039 | [12 empty] | VV | 2 | 2 | False | 1 | ROZPOCET
38 | K | 998711203 | Přesun hmot pro izolace proti vodě, vlhkosti a plynům stanovený procentní sazbou (%) z ceny vodorovná dopravní vzdálenost do 50 m v objektech výšky přes 12 do 60 m | % |  |  | 0 | CS ÚRS 2021 02 |  | základní |  | 0 | 0 | 0 | 0 | 0 | 16 | K | 2 |  |  |  | ROZPOCET | 0 | 0 | 0 | 0 | 0 | 1 | 0 | 16 | -1033883444
| Online PSC |  | https://podminky.urs.cz/item/CS_URS_2021_02/998711203 | [14 empty] | Online PSC | 2
| D | 713 | Izolace tepelné |  |  |  | 0 |  |  |  |  | 0 |  | 6.6654 |  | 0 | 2 | D | 1 |  |  |  | ROZPOCET | [6 empty] | 0
39 | K | 713131141 | Montáž tepelné izolace stěn rohožemi, pásy, deskami, dílci, bloky (izolační materiál ve specifikaci) lepením celoplošně | m2 | 113.53 |  | 0 | CS ÚRS 2021 02 |  | základní |  | 0 | 0.006 | 0.68118 | 0 | 0 | 16 | K | 2 |  |  |  | ROZPOCET | 0 | 0 | 0 | 0 | 0 | 1 | 0 | 16 | -707341852
| Online PSC |  | https://podminky.urs.cz/item/CS_URS_2021_02/713131141 | [14 empty] | Online PSC | 2
| VV |  | sokl | [14 empty] | VV | 2 | 1 | True | 0 | ROZPOCET
| VV |  | 13,8*1,7 |  | 23.46 | [12 empty] | VV | 2 | 2 | True | 0 | ROZPOCET
| VV |  | 13,8*1,7 |  | 23.46 | [12 empty] | VV | 2 | 2 | True | 0 | ROZPOCET
| VV |  | 33,305*1 |  | 33.305 | [12 empty] | VV | 2 | 2 | True | 0 | ROZPOCET
| VV |  | 33,305*1 |  | 33.305 | [12 empty] | VV | 2 | 2 | True | 0 | ROZPOCET
| VV |  | Součet |  | 113.53 | [12 empty] | VV | 2 | 4 | True | 1 | ROZPOCET
40 | M | 28376443 | deska z polystyrénu XPS, hrana rovná a strukturovaný povrch 300kPa tl 100mm | m2 | 119.207 |  | 0 | CS ÚRS 2021 02 |  | základní |  | 0 | 0.003 | 0.35762 | 0 | 0 | 32 | M | 2 |  |  |  | ROZPOCET | 0 | 0 | 0 | 0 | 0 | 1 | 0 | 16 | 759546841
| VV |  | sokl | [14 empty] | VV | 2 | 1 | True | 0 | ROZPOCET
| VV |  | 13,8*1,7 |  | 23.46 | [12 empty] | VV | 2 | 2 | True | 0 | ROZPOCET
| VV |  | 13,8*1,7 |  | 23.46 | [12 empty] | VV | 2 | 2 | True | 0 | ROZPOCET
| VV |  | 33,305*1 |  | 33.305 | [12 empty] | VV | 2 | 2 | True | 0 | ROZPOCET
| VV |  | 33,305*1 |  | 33.305 | [12 empty] | VV | 2 | 2 | True | 0 | ROZPOCET
| VV |  | Součet |  | 113.53 | [12 empty] | VV | 2 | 4 | True | 1 | ROZPOCET
| VV |  | 113,53*1,05 'Přepočtené koeficientem množství |  | 119.207 | [12 empty] | VV | 2 | 2 | False | 1 | ROZPOCET
41 | K | 713131151 | Montáž tepelné izolace stěn rohožemi, pásy, deskami, dílci, bloky (izolační materiál ve specifikaci) vložením jednovrstvě | m2 | 979.844 |  | 0 | CS ÚRS 2021 02 |  | základní |  | 0 | 0 | 0 | 0 | 0 | 16 | K | 2 |  |  |  | ROZPOCET | 0 | 0 | 0 | 0 | 0 | 1 | 0 | 16 | 30786697
| Online PSC |  | https://podminky.urs.cz/item/CS_URS_2021_02/713131151 | [14 empty] | Online PSC | 2
| VV |  | skladba S2 | [14 empty] | VV | 2 | 1 | True | 0 | ROZPOCET
| VV |  | 366,343 |  | 366.343 | [12 empty] | VV | 2 | 2 | True | 0 | ROZPOCET
| VV |  | 366,343 |  | 366.343 | [12 empty] | VV | 2 | 2 | True | 0 | ROZPOCET
| VV |  | skladba S3 technické patro | [14 empty] | VV | 2 | 1 | True | 0 | ROZPOCET
| VV |  | 123,579 |  | 123.579 | [12 empty] | VV | 2 | 2 | True | 0 | ROZPOCET
| VV |  | 123,579 |  | 123.579 | [12 empty] | VV | 2 | 2 | True | 0 | ROZPOCET
| VV |  | Součet |  | 979.844 | [12 empty] | VV | 2 | 4 | True | 1 | ROZPOCET
42 | M | 63148159 | deska tepelně izolační minerální provětrávaných fasád λ=0,034-0,035 tl 60mm | m2 | 129.758 |  | 0 | CS ÚRS 2021 02 |  | základní |  | 0 | 0.003 | 0.38927 | 0 | 0 | 32 | M | 2 |  |  |  | ROZPOCET | 0 | 0 | 0 | 0 | 0 | 1 | 0 | 16 | 171318586
| VV |  | skladba S3 technické patro | [14 empty] | VV | 2 | 1 | True | 0 | ROZPOCET
| VV |  | 123,579 |  | 123.579 | [12 empty] | VV | 2 | 2 | True | 0 | ROZPOCET
| VV |  | Součet |  | 123.579 | [12 empty] | VV | 2 | 4 | True | 1 | ROZPOCET
| VV |  | 123,579*1,05 'Přepočtené koeficientem množství |  | 129.758 | [12 empty] | VV | 2 | 2 | False | 1 | ROZPOCET
43 | M | 63148160 | deska tepelně izolační minerální provětrávaných fasád λ=0,034-0,035 tl 80mm | m2 | 129.758 |  | 0 | CS ÚRS 2021 02 |  | základní |  | 0 | 0.004 | 0.51903 | 0 | 0 | 32 | M | 2 |  |  |  | ROZPOCET | 0 | 0 | 0 | 0 | 0 | 1 | 0 | 16 | -400722227
| VV |  | skladba S3 technické patro | [14 empty] | VV | 2 | 1 | True | 0 | ROZPOCET
| VV |  | 123,579 |  | 123.579 | [12 empty] | VV | 2 | 2 | True | 0 | ROZPOCET
| VV |  | Součet |  | 123.579 | [12 empty] | VV | 2 | 4 | True | 1 | ROZPOCET
| VV |  | 123,579*1,05 'Přepočtené koeficientem množství |  | 129.758 | [12 empty] | VV | 2 | 2 | False | 1 | ROZPOCET
44 | M | 63148162 | deska tepelně izolační minerální provětrávaných fasád λ=0,034-0,035 tl 120mm | m2 | 769.32 |  | 0 | CS ÚRS 2021 02 |  | základní |  | 0 | 0.006 | 4.6159 | 0 | 0 | 32 | M | 2 |  |  |  | ROZPOCET | 0 | 0 | 0 | 0 | 0 | 1 | 0 | 16 | -79008366
| VV |  | skladba S2 | [14 empty] | VV | 2 | 1 | True | 0 | ROZPOCET
| VV |  | 366,343 |  | 366.343 | [12 empty] | VV | 2 | 2 | True | 0 | ROZPOCET
| VV |  | 366,343 |  | 366.343 | [12 empty] | VV | 2 | 2 | True | 0 | ROZPOCET
| VV |  | Součet |  | 732.686 | [12 empty] | VV | 2 | 4 | True | 1 | ROZPOCET
| VV |  | 732,686*1,05 'Přepočtené koeficientem množství |  | 769.32 | [12 empty] | VV | 2 | 2 | False | 1 | ROZPOCET
45 | K | 713291222 | Montáž tepelné izolace chlazených a temperovaných místností - doplňky a konstrukční součásti parotěsné zábrany stěn a sloupů fólií | m2 | 489.922 |  | 0 | CS ÚRS 2021 02 |  | základní |  | 0 | 4e-05 | 0.019597 | 0 | 0 | 16 | K | 2 |  |  |  | ROZPOCET | 0 | 0 | 0 | 0 | 0 | 1 | 0 | 16 | 839860386
| Online PSC |  | https://podminky.urs.cz/item/CS_URS_2021_02/713291222 | [14 empty] | Online PSC | 2
| VV |  | skladba S2 | [14 empty] | VV | 2 | 1 | True | 0 | ROZPOCET
| VV |  | pohled jižní | [14 empty] | VV | 2 | 1 | True | 0 | ROZPOCET
| VV |  | 12,73*6,05 |  | 77.017 | [12 empty] | VV | 2 | 2 | True | 0 | ROZPOCET
| VV |  | pohled severní | [14 empty] | VV | 2 | 1 | True | 0 | ROZPOCET
| VV |  | 13,035*4,23 |  | 55.138 | [12 empty] | VV | 2 | 2 | True | 0 | ROZPOCET
| VV |  | pohled východní | [14 empty] | VV | 2 | 1 | True | 0 | ROZPOCET
| VV |  | 14,08*6,05 |  | 85.184 | [12 empty] | VV | 2 | 2 | True | 0 | ROZPOCET
| VV |  | ((5,5+4,23)/2*4,5) |  | 21.893 | [12 empty] | VV | 2 | 2 | True | 0 | ROZPOCET
| VV |  | -3,14*0,6*0,6*3 |  | -3.391 | [12 empty] | VV | 2 | 2 | True | 0 | ROZPOCET
| VV |  | -3,14*0,9*0,9*2 |  | -5.087 | [12 empty] | VV | 2 | 2 | True | 0 | ROZPOCET
| VV |  | -3,14*0,5*0,5*2 |  | -1.57 | [12 empty] | VV | 2 | 2 | True | 0 | ROZPOCET
| VV |  | -1*2,05 |  | -2.05 | [12 empty] | VV | 2 | 2 | True | 0 | ROZPOCET
| VV |  | pohled západní | [14 empty] | VV | 2 | 1 | True | 0 | ROZPOCET
| VV |  | ((5,5+4,23)/2*4,5) |  | 21.893 | [12 empty] | VV | 2 | 2 | True | 0 | ROZPOCET
| VV |  | konzola shora | [14 empty] | VV | 2 | 1 | True | 0 | ROZPOCET
| VV |  | 13,035*4,5 |  | 58.658 | [12 empty] | VV | 2 | 2 | True | 0 | ROZPOCET
| VV |  | konzola zespod | [14 empty] | VV | 2 | 1 | True | 0 | ROZPOCET
| VV |  | 13,035*4,5 |  | 58.658 | [12 empty] | VV | 2 | 2 | True | 0 | ROZPOCET
| VV |  | Mezisoučet |  | 366.343 | [12 empty] | VV | 2 | 3 | True | 0 | ROZPOCET
| VV |  | skladba S3 technické patro | [14 empty] | VV | 2 | 1 | True | 0 | ROZPOCET
| VV |  | pohled severní | [14 empty] | VV | 2 | 1 | True | 0 | ROZPOCET
| VV |  | 6,5*1,3 |  | 8.45 | [12 empty] | VV | 2 | 2 | True | 0 | ROZPOCET
| VV |  | 14,5*2,508 |  | 36.366 | [12 empty] | VV | 2 | 2 | True | 0 | ROZPOCET
| VV |  | -(1*0,315+1*0,5+1*0,5) |  | -1.315 | [12 empty] | VV | 2 | 2 | True | 0 | ROZPOCET
| VV |  | pohled jižní | [14 empty] | VV | 2 | 1 | True | 0 | ROZPOCET
| VV |  | 14,5*2,508 |  | 36.366 | [12 empty] | VV | 2 | 2 | True | 0 | ROZPOCET
| VV |  | 6,5*1,3 |  | 8.45 | [12 empty] | VV | 2 | 2 | True | 0 | ROZPOCET
| VV |  | pohled západní | [14 empty] | VV | 2 | 1 | True | 0 | ROZPOCET
| VV |  | 14,06*2,508 |  | 35.262 | [12 empty] | VV | 2 | 2 | True | 0 | ROZPOCET
| VV |  | Mezisoučet |  | 123.579 | [12 empty] | VV | 2 | 3 | True | 0 | ROZPOCET
| VV |  | Součet |  | 489.922 | [12 empty] | VV | 2 | 4 | True | 1 | ROZPOCET
46 | M | 28329038 | fólie kontaktní difuzně propustná pro doplňkovou hydroizolační vrstvu skládaných větraných fasád s otevřenými spárami (spára max 20 mm, max.20% plochy) | m2 | 636.899 |  | 0 | CS ÚRS 2021 02 |  | základní |  | 0 | 0.00013 | 0.082797 | 0 | 0 | 32 | M | 2 |  |  |  | ROZPOCET | 0 | 0 | 0 | 0 | 0 | 1 | 0 | 16 | 694824820
| VV |  | skladba S2 | [14 empty] | VV | 2 | 1 | True | 0 | ROZPOCET
| VV |  | pohled jižní | [14 empty] | VV | 2 | 1 | True | 0 | ROZPOCET
| VV |  | 12,73*6,05 |  | 77.017 | [12 empty] | VV | 2 | 2 | True | 0 | ROZPOCET
| VV |  | pohled severní | [14 empty] | VV | 2 | 1 | True | 0 | ROZPOCET
| VV |  | 13,035*4,23 |  | 55.138 | [12 empty] | VV | 2 | 2 | True | 0 | ROZPOCET
| VV |  | pohled východní | [14 empty] | VV | 2 | 1 | True | 0 | ROZPOCET
| VV |  | 14,08*6,05 |  | 85.184 | [12 empty] | VV | 2 | 2 | True | 0 | ROZPOCET
| VV |  | ((5,5+4,23)/2*4,5) |  | 21.893 | [12 empty] | VV | 2 | 2 | True | 0 | ROZPOCET
| VV |  | -3,14*0,6*0,6*3 |  | -3.391 | [12 empty] | VV | 2 | 2 | True | 0 | ROZPOCET
| VV |  | -3,14*0,9*0,9*2 |  | -5.087 | [12 empty] | VV | 2 | 2 | True | 0 | ROZPOCET
| VV |  | -3,14*0,5*0,5*2 |  | -1.57 | [12 empty] | VV | 2 | 2 | True | 0 | ROZPOCET
| VV |  | -1*2,05 |  | -2.05 | [12 empty] | VV | 2 | 2 | True | 0 | ROZPOCET
| VV |  | pohled západní | [14 empty] | VV | 2 | 1 | True | 0 | ROZPOCET
| VV |  | ((5,5+4,23)/2*4,5) |  | 21.893 | [12 empty] | VV | 2 | 2 | True | 0 | ROZPOCET
| VV |  | konzola shora | [14 empty] | VV | 2 | 1 | True | 0 | ROZPOCET
| VV |  | 13,035*4,5 |  | 58.658 | [12 empty] | VV | 2 | 2 | True | 0 | ROZPOCET
| VV |  | konzola zespod | [14 empty] | VV | 2 | 1 | True | 0 | ROZPOCET
| VV |  | 13,035*4,5 |  | 58.658 | [12 empty] | VV | 2 | 2 | True | 0 | ROZPOCET
| VV |  | Mezisoučet |  | 366.343 | [12 empty] | VV | 2 | 3 | True | 0 | ROZPOCET
| VV |  | skladba S3 technické patro | [14 empty] | VV | 2 | 1 | True | 0 | ROZPOCET
| VV |  | pohled severní | [14 empty] | VV | 2 | 1 | True | 0 | ROZPOCET
| VV |  | 6,5*1,3 |  | 8.45 | [12 empty] | VV | 2 | 2 | True | 0 | ROZPOCET
| VV |  | 14,5*2,508 |  | 36.366 | [12 empty] | VV | 2 | 2 | True | 0 | ROZPOCET
| VV |  | -(1*0,315+1*0,5+1*0,5) |  | -1.315 | [12 empty] | VV | 2 | 2 | True | 0 | ROZPOCET
| VV |  | pohled jižní | [14 empty] | VV | 2 | 1 | True | 0 | ROZPOCET
| VV |  | 14,5*2,508 |  | 36.366 | [12 empty] | VV | 2 | 2 | True | 0 | ROZPOCET
| VV |  | 6,5*1,3 |  | 8.45 | [12 empty] | VV | 2 | 2 | True | 0 | ROZPOCET
| VV |  | pohled západní | [14 empty] | VV | 2 | 1 | True | 0 | ROZPOCET
| VV |  | 14,06*2,508 |  | 35.262 | [12 empty] | VV | 2 | 2 | True | 0 | ROZPOCET
| VV |  | Mezisoučet |  | 123.579 | [12 empty] | VV | 2 | 3 | True | 0 | ROZPOCET
| VV |  | Součet |  | 489.922 | [12 empty] | VV | 2 | 4 | True | 1 | ROZPOCET
| VV |  | 489,922*1,3 'Přepočtené koeficientem množství |  | 636.899 | [12 empty] | VV | 2 | 2 | False | 1 | ROZPOCET
47 | K | 998713203 | Přesun hmot pro izolace tepelné stanovený procentní sazbou (%) z ceny vodorovná dopravní vzdálenost do 50 m v objektech výšky přes 12 do 24 m | % |  |  | 0 | CS ÚRS 2021 02 |  | základní |  | 0 | 0 | 0 | 0 | 0 | 16 | K | 2 |  |  |  | ROZPOCET | 0 | 0 | 0 | 0 | 0 | 1 | 0 | 16 | -833470577
| Online PSC |  | https://podminky.urs.cz/item/CS_URS_2021_02/998713203 | [14 empty] | Online PSC | 2
| D | 762 | Konstrukce tesařské |  |  |  | 0 |  |  |  |  | 0 |  | 17.5669 |  | 0 | 2 | D | 1 |  |  |  | ROZPOCET | [6 empty] | 0
48 | K | 762431036 | Obložení stěn z dřevoštěpkových desek OSB přibíjených na pero a drážku broušených, tloušťky desky 22 mm | m2 | 366.343 |  | 0 | CS ÚRS 2021 02 |  | základní |  | 0 | 0.01343 | 4.92 | 0 | 0 | 16 | K | 2 |  |  |  | ROZPOCET | 0 | 0 | 0 | 0 | 0 | 1 | 0 | 16 | 2132328868
| Online PSC |  | https://podminky.urs.cz/item/CS_URS_2021_02/762431036 | [14 empty] | Online PSC | 2
| VV |  | skladba S2 | [14 empty] | VV | 2 | 1 | True | 0 | ROZPOCET
| VV |  | pohled jižní | [14 empty] | VV | 2 | 1 | True | 0 | ROZPOCET
| VV |  | 12,73*6,05 |  | 77.017 | [12 empty] | VV | 2 | 2 | True | 0 | ROZPOCET
| VV |  | pohled severní | [14 empty] | VV | 2 | 1 | True | 0 | ROZPOCET
| VV |  | 13,035*4,23 |  | 55.138 | [12 empty] | VV | 2 | 2 | True | 0 | ROZPOCET
| VV |  | pohled východní | [14 empty] | VV | 2 | 1 | True | 0 | ROZPOCET
| VV |  | 14,08*6,05 |  | 85.184 | [12 empty] | VV | 2 | 2 | True | 0 | ROZPOCET
| VV |  | ((5,5+4,23)/2*4,5) |  | 21.893 | [12 empty] | VV | 2 | 2 | True | 0 | ROZPOCET
| VV |  | -3,14*0,6*0,6*3 |  | -3.391 | [12 empty] | VV | 2 | 2 | True | 0 | ROZPOCET
| VV |  | -3,14*0,9*0,9*2 |  | -5.087 | [12 empty] | VV | 2 | 2 | True | 0 | ROZPOCET
| VV |  | -3,14*0,5*0,5*2 |  | -1.57 | [12 empty] | VV | 2 | 2 | True | 0 | ROZPOCET
| VV |  | -1*2,05 |  | -2.05 | [12 empty] | VV | 2 | 2 | True | 0 | ROZPOCET
| VV |  | pohled západní | [14 empty] | VV | 2 | 1 | True | 0 | ROZPOCET
| VV |  | ((5,5+4,23)/2*4,5) |  | 21.893 | [12 empty] | VV | 2 | 2 | True | 0 | ROZPOCET
| VV |  | konzola shora | [14 empty] | VV | 2 | 1 | True | 0 | ROZPOCET
| VV |  | 13,035*4,5 |  | 58.658 | [12 empty] | VV | 2 | 2 | True | 0 | ROZPOCET
| VV |  | konzola zespod | [14 empty] | VV | 2 | 1 | True | 0 | ROZPOCET
| VV |  | 13,035*4,5 |  | 58.658 | [12 empty] | VV | 2 | 2 | True | 0 | ROZPOCET
| VV |  | Součet |  | 366.343 | [12 empty] | VV | 2 | 4 | True | 1 | ROZPOCET
49 | K | 762439001 | Obložení stěn montáž roštu podkladového | m | 3310.269 |  | 0 | CS ÚRS 2021 02 |  | základní |  | 0 | 1e-05 | 0.033103 | 0 | 0 | 16 | K | 2 |  |  |  | ROZPOCET | 0 | 0 | 0 | 0 | 0 | 1 | 0 | 16 | 1900250764
| Online PSC |  | https://podminky.urs.cz/item/CS_URS_2021_02/762439001 | [14 empty] | Online PSC | 2
| VV |  | skladba S2 | [14 empty] | VV | 2 | 1 | True | 0 | ROZPOCET
| VV |  | rošt 30x50mm | [14 empty] | VV | 2 | 1 | True | 0 | ROZPOCET
| VV |  | 366,343*3 |  | 1099.029 | [12 empty] | VV | 2 | 2 | True | 0 | ROZPOCET
| VV |  | rošt 240x60mm | [14 empty] | VV | 2 | 1 | True | 0 | ROZPOCET
| VV |  | 366,343*3 |  | 1099.029 | [12 empty] | VV | 2 | 2 | True | 0 | ROZPOCET
| VV |  | skladba S3 technické patro | [14 empty] | VV | 2 | 1 | True | 0 | ROZPOCET
| VV |  | kontralatě | [14 empty] | VV | 2 | 1 | True | 0 | ROZPOCET
| VV |  | 123,579*3 |  | 370.737 | [12 empty] | VV | 2 | 2 | True | 0 | ROZPOCET
| VV |  | rošt 30x50mm | [14 empty] | VV | 2 | 1 | True | 0 | ROZPOCET
| VV |  | 123,579*3 |  | 370.737 | [12 empty] | VV | 2 | 2 | True | 0 | ROZPOCET
| VV |  | rošt 60x150mm | [14 empty] | VV | 2 | 1 | True | 0 | ROZPOCET
| VV |  | 123,579*3 |  | 370.737 | [12 empty] | VV | 2 | 2 | True | 0 | ROZPOCET
| VV |  | Součet |  | 3310.269 | [12 empty] | VV | 2 | 4 | True | 1 | ROZPOCET
50 | M | 60514103 | řezivo jehličnaté lať 30x50mm | m3 | 2.871 |  | 0 | CS ÚRS 2021 02 |  | základní |  | 0 | 0.55 | 1.5791 | 0 | 0 | 32 | M | 2 |  |  |  | ROZPOCET | 0 | 0 | 0 | 0 | 0 | 1 | 0 | 16 | 666490727
| VV |  | skladba S2 | [14 empty] | VV | 2 | 1 | True | 0 | ROZPOCET
| VV |  | rošt 30x50mm | [14 empty] | VV | 2 | 1 | True | 0 | ROZPOCET
| VV |  | 366,343*3*0,03*0,05 |  | 1.649 | [12 empty] | VV | 2 | 2 | True | 0 | ROZPOCET
| VV |  | skladba S3 technické patro | [14 empty] | VV | 2 | 1 | True | 0 | ROZPOCET
| VV |  | kontralatě | [14 empty] | VV | 2 | 1 | True | 0 | ROZPOCET
| VV |  | 123,579*3*0,03*0,05 |  | 0.556 | [12 empty] | VV | 2 | 2 | True | 0 | ROZPOCET
| VV |  | rošt 30x50mm | [14 empty] | VV | 2 | 1 | True | 0 | ROZPOCET
| VV |  | 123,579*3*0,03*0,05 |  | 0.556 | [12 empty] | VV | 2 | 2 | True | 0 | ROZPOCET
| VV |  | Součet |  | 2.761 | [12 empty] | VV | 2 | 4 | True | 1 | ROZPOCET
| VV |  | 2,761*1,04 'Přepočtené koeficientem množství |  | 2.871 | [12 empty] | VV | 2 | 2 | False | 1 | ROZPOCET
51 | M | 60512125 | hranol stavební řezivo průřezu do 120cm2 do dl 6m | m3 | 19.93 |  | 0 | CS ÚRS 2021 02 |  | základní |  | 0 | 0.55 | 10.9615 | 0 | 0 | 32 | M | 2 |  |  |  | ROZPOCET | 0 | 0 | 0 | 0 | 0 | 1 | 0 | 16 | 559683435
| VV |  | skladba S2 | [14 empty] | VV | 2 | 1 | True | 0 | ROZPOCET
| VV |  | rošt 60x240mm | [14 empty] | VV | 2 | 1 | True | 0 | ROZPOCET
| VV |  | 366,343*3*0,06*0,24 |  | 15.826 | [12 empty] | VV | 2 | 2 | True | 0 | ROZPOCET
| VV |  | skladba S3 technické patro | [14 empty] | VV | 2 | 1 | True | 0 | ROZPOCET
| VV |  | rošt 60x150mm | [14 empty] | VV | 2 | 1 | True | 0 | ROZPOCET
| VV |  | 123,579*3*0,06*0,15 |  | 3.337 | [12 empty] | VV | 2 | 2 | True | 0 | ROZPOCET
| VV |  | Součet |  | 19.163 | [12 empty] | VV | 2 | 4 | True | 1 | ROZPOCET
| VV |  | 19,163*1,04 'Přepočtené koeficientem množství |  | 19.93 | [12 empty] | VV | 2 | 2 | False | 1 | ROZPOCET
52 | K | 762495000 | Spojovací prostředky olištování spár, obložení stropů, střešních podhledů a stěn hřebíky, vruty | m2 | 366.343 |  | 0 | CS ÚRS 2021 02 |  | základní |  | 0 | 0.0002 | 0.073269 | 0 | 0 | 16 | K | 2 |  |  |  | ROZPOCET | 0 | 0 | 0 | 0 | 0 | 1 | 0 | 16 | -1038176911
| Online PSC |  | https://podminky.urs.cz/item/CS_URS_2021_02/762495000 | [14 empty] | Online PSC | 2
| VV |  | skladba S2 | [14 empty] | VV | 2 | 1 | True | 0 | ROZPOCET
| VV |  | pohled jižní | [14 empty] | VV | 2 | 1 | True | 0 | ROZPOCET
| VV |  | 12,73*6,05 |  | 77.017 | [12 empty] | VV | 2 | 2 | True | 0 | ROZPOCET
| VV |  | pohled severní | [14 empty] | VV | 2 | 1 | True | 0 | ROZPOCET
| VV |  | 13,035*4,23 |  | 55.138 | [12 empty] | VV | 2 | 2 | True | 0 | ROZPOCET
| VV |  | pohled východní | [14 empty] | VV | 2 | 1 | True | 0 | ROZPOCET
| VV |  | 14,08*6,05 |  | 85.184 | [12 empty] | VV | 2 | 2 | True | 0 | ROZPOCET
| VV |  | ((5,5+4,23)/2*4,5) |  | 21.893 | [12 empty] | VV | 2 | 2 | True | 0 | ROZPOCET
| VV |  | -3,14*0,6*0,6*3 |  | -3.391 | [12 empty] | VV | 2 | 2 | True | 0 | ROZPOCET
| VV |  | -3,14*0,9*0,9*2 |  | -5.087 | [12 empty] | VV | 2 | 2 | True | 0 | ROZPOCET
| VV |  | -3,14*0,5*0,5*2 |  | -1.57 | [12 empty] | VV | 2 | 2 | True | 0 | ROZPOCET
| VV |  | -1*2,05 |  | -2.05 | [12 empty] | VV | 2 | 2 | True | 0 | ROZPOCET
| VV |  | pohled západní | [14 empty] | VV | 2 | 1 | True | 0 | ROZPOCET
| VV |  | ((5,5+4,23)/2*4,5) |  | 21.893 | [12 empty] | VV | 2 | 2 | True | 0 | ROZPOCET
| VV |  | konzola shora | [14 empty] | VV | 2 | 1 | True | 0 | ROZPOCET
| VV |  | 13,035*4,5 |  | 58.658 | [12 empty] | VV | 2 | 2 | True | 0 | ROZPOCET
| VV |  | konzola zespod | [14 empty] | VV | 2 | 1 | True | 0 | ROZPOCET
| VV |  | 13,035*4,5 |  | 58.658 | [12 empty] | VV | 2 | 2 | True | 0 | ROZPOCET
| VV |  | Součet |  | 366.343 | [12 empty] | VV | 2 | 4 | True | 1 | ROZPOCET
53 | K | 998762203 | Přesun hmot pro konstrukce tesařské stanovený procentní sazbou (%) z ceny vodorovná dopravní vzdálenost do 50 m v objektech výšky přes 12 do 24 m | % |  |  | 0 | CS ÚRS 2021 02 |  | základní |  | 0 | 0 | 0 | 0 | 0 | 16 | K | 2 |  |  |  | ROZPOCET | 0 | 0 | 0 | 0 | 0 | 1 | 0 | 16 | -1863502708
| Online PSC |  | https://podminky.urs.cz/item/CS_URS_2021_02/998762203 | [14 empty] | Online PSC | 2
| D | OST | Ostatní |  |  |  | 0 |  |  |  |  | 0 |  | 0 |  | 0 | 4 | D | 0 |  |  |  | ROZPOCET | [6 empty] | 0
54 | K | OST01 | Dodávka a montáž Nápis a symbol OU - vodním paprskem vyřezávaná písmena a symbol OU z ocelového plátu o tl. 3mmm, kartáčovaná ocel, výška písma 360 mm a 240 mm, odsazení od povrchu fasády 80 mm | ks | 2 |  | 0 | vlastní |  | základní |  | 0 | 0 | 0 | 0 | 0 | 512 | K | 1 |  |  |  | ROZPOCET | 0 | 0 | 0 | 0 | 0 | 1 | 0 | 512 | 1355473904
| VV |  | výkres D1.1.25 Nápis a symbol OU | [14 empty] | VV | 1 | 1 | True | 0 | ROZPOCET
| VV |  | 1+1 |  | 2 | [12 empty] | VV | 1 | 2 | True | 0 | ROZPOCET
| VV |  | Součet |  | 2 | [12 empty] | VV | 1 | 4 | True | 1 | ROZPOCET
| D | VRN | Vedlejší rozpočtové náklady |  |  |  | 0 |  |  |  |  | 0 |  | 0 |  | 0 | 5 | D | 0 |  |  |  | ROZPOCET | [6 empty] | 0
55 | K | VRN 01 | Zařízení staveniště | % |  |  | 0 |  |  | základní |  | 0 | 0 | 0 | 0 | 0 | 4 | K | 1 |  |  |  | ROZPOCET | 0 | 0 | 0 | 0 | 0 | 1 | 0 | 4 | -1982827755

## 011 - Vytápění
{5e9f4b67-e17c-4a7c-a7ea-93e169b097ab}
2
| KRYCÍ LIST SOUPISU PRACÍ | [7 empty] | v --- níže se nacházejí doplnkové a pomocné údaje k sestavám --- v | [8 empty] | False
Stavba:
OU - stavební úpravy objektu ZW - děkanát Lékařské fakulty
Objekt:
SO 01 - Architektonicko - stavební řešení Děkanátu LF, mimo velkoprostorovou učebnu
Soupis:
011 - Vytápění
| KSO: |  |  |  |  | CC-CZ:
| Místo: |  |  |  |  | Datum: | 16. 9. 2021
| Zadavatel: |  |  |  |  | IČ: | 61988987
|  | Ostravská univerzita, Dvořákova 138/7, Ostrava |  |  |  | DIČ:
| Uchazeč: |  |  |  |  | IČ: | Vyplň údaj
|  | Vyplň údaj |  |  |  | DIČ: | Vyplň údaj
| Projektant: |  |  |  |  | IČ: | 60766859
|  | Ing.arch.Martin Janda,Lomná 1895, Frenštát p.R. |  |  |  | DIČ:
| Zpracovatel: |  |  |  |  | IČ:
DIČ:
Poznámka:
| Cena bez DPH | [5 empty] | 0
|  |  | Základ daně |  |  | Sazba daně | Výše daně
| DPH | základní | 0 |  |  | 21% | 0
|  | snížená | 0 |  |  | 15% | 0
|  | zákl. přenesená | 0 |  |  | 21% | 0
|  | sníž. přenesená | 0 |  |  | 15% | 0
|  | nulová | 0 |  |  | 0% | 0
| Cena s DPH |  |  | v | CZK |  | 0
REKAPITULACE ČLENĚNÍ SOUPISU PRACÍ
Stavba:
OU - stavební úpravy objektu ZW - děkanát Lékařské fakulty
Objekt:
SO 01 - Architektonicko - stavební řešení Děkanátu LF, mimo velkoprostorovou učebnu
Soupis:
011 - Vytápění
Místo: | [5 empty] | Datum: | 16. 9. 2021
Zadavatel: |  |  | Ostravská univerzita, Dvořákova 138/7, Ostrava |  |  | Projektant: | Ing.arch.Martin Janda,Lomná 1895, Frenštát p.R.
Uchazeč: |  |  | Vyplň údaj |  |  | Zpracovatel:
Kód dílu - Popis | [6 empty] | Cena celkem [CZK]
Náklady stavby celkem | [6 empty] | 0 | [11 empty] | -1
| 1 - Otopná tělesa a regulační armatury | [5 empty] | 0
| 2 - Zdroj tepla a odkouření kotlů | [5 empty] | 0
| 3 - Potrubí | [5 empty] | 0
| 4 - Vnitřní plynovod | [5 empty] | 0
| 5 - Ostatní armatury a strojní vybavení | [5 empty] | 0
| 6 - Přípravné a přidružené práce | [5 empty] | 0
| OST - Ostatní | [5 empty] | 0
SOUPIS PRACÍ
Stavba:
OU - stavební úpravy objektu ZW - děkanát Lékařské fakulty
Objekt:
SO 01 - Architektonicko - stavební řešení Děkanátu LF, mimo velkoprostorovou učebnu
Soupis:
011 - Vytápění
Místo: | [5 empty] | Datum: | 16. 9. 2021
Zadavatel: |  |  | Ostravská univerzita, Dvořákova 138/7, Ostrava |  |  | Projektant: | Ing.arch.Martin Janda,Lomná 1895, Frenštát p.R.
Uchazeč: |  |  | Vyplň údaj |  |  | Zpracovatel:
PČ | Typ | Kód | Popis | MJ | Množství | J.cena [CZK] | Cena celkem [CZK] | Cenová soustava |  | DPH | J. Nh [h] | Nh celkem [h] | J. hmotnost [t] | Hmotnost celkem [t] | J. suť [t] | Suť Celkem [t]
Náklady soupisu celkem | [6 empty] | 0 |  |  |  |  | 0 |  | 0 |  | 0 |  | D | -1 | [7 empty] | 0
| D | 1 | Otopná tělesa a regulační armatury |  |  |  | 0 |  |  |  |  | 0 |  | 0 |  | 0 | 1 | D | 0 | ROZPOCET | [6 empty] | 0
0 | K | Pol1 | Ocelové designové otopné těleso se svisle orientovanými profily RAL 9016 se spodním středovým připojením (označení: typ-šířka x výška): KV-M-11-662x1600 | ks | 2 |  | 0 |  |  | základní |  | 0 | 0 | 0 | 0 | 0 | 4 | K | 1 | ROZPOCET | 0 | 0 | 0 | 0 | 0 | 1 | 0 | 4 | 2
0 | K | Pol2 | KV-M-11-366x1600 | ks | 10 |  | 0 |  |  | základní |  | 0 | 0 | 0 | 0 | 0 | 4 | K | 1 | ROZPOCET | 0 | 0 | 0 | 0 | 0 | 1 | 0 | 4 | 4
0 | K | Pol3 | KV-M-11-514x1600 | ks | 10 |  | 0 |  |  | základní |  | 0 | 0 | 0 | 0 | 0 | 4 | K | 1 | ROZPOCET | 0 | 0 | 0 | 0 | 0 | 1 | 0 | 4 | 6
0 | K | Pol4 | KV-M-11-218x1600 | ks | 2 |  | 0 |  |  | základní |  | 0 | 0 | 0 | 0 | 0 | 4 | K | 1 | ROZPOCET | 0 | 0 | 0 | 0 | 0 | 1 | 0 | 4 | 8
0 | K | Pol5 | KV-M-11-588x1600 | ks | 2 |  | 0 |  |  | základní |  | 0 | 0 | 0 | 0 | 0 | 4 | K | 1 | ROZPOCET | 0 | 0 | 0 | 0 | 0 | 1 | 0 | 4 | 10
0 | K | Pol6 | KV-M-20-958x1600 | ks | 1 |  | 0 |  |  | základní |  | 0 | 0 | 0 | 0 | 0 | 4 | K | 1 | ROZPOCET | 0 | 0 | 0 | 0 | 0 | 1 | 0 | 4 | 12
0 | K | Pol7 | KV-M-11-884x1600 | ks | 1 |  | 0 |  |  | základní |  | 0 | 0 | 0 | 0 | 0 | 4 | K | 1 | ROZPOCET | 0 | 0 | 0 | 0 | 0 | 1 | 0 | 4 | 14
0 | K | Pol8 | KV-M-20-662x1600 | ks | 1 |  | 0 |  |  | základní |  | 0 | 0 | 0 | 0 | 0 | 4 | K | 1 | ROZPOCET | 0 | 0 | 0 | 0 | 0 | 1 | 0 | 4 | 16
0 | K | Pol9 | KV-M-20-884x1600 | ks | 4 |  | 0 |  |  | základní |  | 0 | 0 | 0 | 0 | 0 | 4 | K | 1 | ROZPOCET | 0 | 0 | 0 | 0 | 0 | 1 | 0 | 4 | 18
0 | K | Pol10 | Ocelové designové otopné těleso se vodorovně orientovanými profily RAL 9016 se spodním středovým připojením (označení: typ-šířka x výška): KH-M-11-1800x588 | ks | 6 |  | 0 |  |  | základní |  | 0 | 0 | 0 | 0 | 0 | 4 | K | 1 | ROZPOCET | 0 | 0 | 0 | 0 | 0 | 1 | 0 | 4 | 20
0 | K | Pol11 | KH-M-11-1200x662 | ks | 2 |  | 0 |  |  | základní |  | 0 | 0 | 0 | 0 | 0 | 4 | K | 1 | ROZPOCET | 0 | 0 | 0 | 0 | 0 | 1 | 0 | 4 | 22
0 | K | Pol12 | KH-M-11-1400x588 | ks | 2 |  | 0 |  |  | základní |  | 0 | 0 | 0 | 0 | 0 | 4 | K | 1 | ROZPOCET | 0 | 0 | 0 | 0 | 0 | 1 | 0 | 4 | 24
0 | K | Pol13 | KH-M-11-800x588 | ks | 2 |  | 0 |  |  | základní |  | 0 | 0 | 0 | 0 | 0 | 4 | K | 1 | ROZPOCET | 0 | 0 | 0 | 0 | 0 | 1 | 0 | 4 | 26
0 | K | Pol14 | KH-M-20-700x366 | ks | 1 |  | 0 |  |  | základní |  | 0 | 0 | 0 | 0 | 0 | 4 | K | 1 | ROZPOCET | 0 | 0 | 0 | 0 | 0 | 1 | 0 | 4 | 28
0 | K | Pol15 | Ocelové deskové otopné těleso s bočním připojením (označení: typ-výška /délka): 10-500/800 | ks | 1 |  | 0 |  |  | základní |  | 0 | 0 | 0 | 0 | 0 | 4 | K | 1 | ROZPOCET | 0 | 0 | 0 | 0 | 0 | 1 | 0 | 4 | 30
0 | K | Pol16 | 10-500/400 | ks | 3 |  | 0 |  |  | základní |  | 0 | 0 | 0 | 0 | 0 | 4 | K | 1 | ROZPOCET | 0 | 0 | 0 | 0 | 0 | 1 | 0 | 4 | 32
0 | K | Pol17 | 10-500/500 | ks | 1 |  | 0 |  |  | základní |  | 0 | 0 | 0 | 0 | 0 | 4 | K | 1 | ROZPOCET | 0 | 0 | 0 | 0 | 0 | 1 | 0 | 4 | 34
0 | K | Pol18 | Trubkové otopné těleso vyrobené z uzavřených ocelových profilů s průřezem ve tvaru"D" a rovných profilů s kruhovým průřezem. Těleso má spodní středové připojení s roztečí 50 mm (označení: šířka x výška):TOT-M-450x900 | ks | 6 |  | 0 |  |  | základní |  | 0 | 0 | 0 | 0 | 0 | 4 | K | 1 | ROZPOCET | 0 | 0 | 0 | 0 | 0 | 1 | 0 | 4 | 36
0 | K | 73514-1112 | Montáž designových otopných těles na stěnu, výšky přes 1400 mm | ks | 33 |  | 0 |  |  | základní |  | 0 | 0 | 0 | 0 | 0 | 4 | K | 1 | ROZPOCET | 0 | 0 | 0 | 0 | 0 | 1 | 0 | 4 | 38
0 | K | 73514-1111 | Montáž designových otopných těles na stěnu, výšky do 1400 mm | ks | 13 |  | 0 |  |  | základní |  | 0 | 0 | 0 | 0 | 0 | 4 | K | 1 | ROZPOCET | 0 | 0 | 0 | 0 | 0 | 1 | 0 | 4 | 40
0 | K | 73515-9110 | Montáž otopných těles deskových jednořadých, délky do 1500 | ks | 5 |  | 0 |  |  | základní |  | 0 | 0 | 0 | 0 | 0 | 4 | K | 1 | ROZPOCET | 0 | 0 | 0 | 0 | 0 | 1 | 0 | 4 | 42
0 | K | 73516-4521 | Montáž trubkových těles na stěnu, výšky do 1340 mm | ks | 6 |  | 0 |  |  | základní |  | 0 | 0 | 0 | 0 | 0 | 4 | K | 1 | ROZPOCET | 0 | 0 | 0 | 0 | 0 | 1 | 0 | 4 | 44
0 | K | 99873-5103 | Přesun hmot pro otopná tělesa v obj.výšky do 24 m | t | 1.7 |  | 0 |  |  | základní |  | 0 | 0 | 0 | 0 | 0 | 4 | K | 1 | ROZPOCET | 0 | 0 | 0 | 0 | 0 | 1 | 0 | 4 | 46
0 | K | 99873-5181 | Příplatek za přesun bez použití mechanizace | t | 1.7 |  | 0 |  |  | základní |  | 0 | 0 | 0 | 0 | 0 | 4 | K | 1 | ROZPOCET | 0 | 0 | 0 | 0 | 0 | 1 | 0 | 4 | 48
0 | K | Pol19 | Termostatický radiátorový ventil přímý, s automatickým omezením průtoku, DN15 | ks | 5 |  | 0 |  |  | základní |  | 0 | 0 | 0 | 0 | 0 | 4 | K | 1 | ROZPOCET | 0 | 0 | 0 | 0 | 0 | 1 | 0 | 4 | 50
0 | K | Pol20 | Termostatická hlavice standartní bílá RAL 9016, M30x1,5, stupnice nastavení s teplotami, rozsah nastavení 6-28°C | ks | 5 |  | 0 |  |  | základní |  | 0 | 0 | 0 | 0 | 0 | 4 | K | 1 | ROZPOCET | 0 | 0 | 0 | 0 | 0 | 1 | 0 | 4 | 52
0 | K | Pol21 | Uzavírací radiátorové šroubení přímé, DN15 | ks | 5 |  | 0 |  |  | základní |  | 0 | 0 | 0 | 0 | 0 | 4 | K | 1 | ROZPOCET | 0 | 0 | 0 | 0 | 0 | 1 | 0 | 4 | 54
0 | K | Pol22 | Sada pro dvoubodové připojení otopných těles dvoutrubkové soustavy, variabilní přímé i rohové provedení (lze přestavět na přímé nebo rohové provedení uzavřením příslušných otvorů), s připojením R1/2", pro otopná tělesa bez ventilové vložky, rozteč připojení 50 mm, ventil s automatickým omezením průtoku. Sada obsahuje ventil, termostatickou hlavici bílé barvy RAL 9016, šroubení pro otopné těleso s vnitřním závitem Rp1/2" a vnějším závitem G3/4", plastovou krytku ventilu | sada | 52 |  | 0 |  |  | základní |  | 0 | 0 | 0 | 0 | 0 | 4 | K | 1 | ROZPOCET | 0 | 0 | 0 | 0 | 0 | 1 | 0 | 4 | 56
0 | K | Pol23 | Nastavovací klíč | ks | 1 |  | 0 |  |  | základní |  | 0 | 0 | 0 | 0 | 0 | 4 | K | 1 | ROZPOCET | 0 | 0 | 0 | 0 | 0 | 1 | 0 | 4 | 58
0 | K | 73420-9113 | Montáž závitových armatur se 2 závity G1/2" | ks | 10 |  | 0 |  |  | základní |  | 0 | 0 | 0 | 0 | 0 | 4 | K | 1 | ROZPOCET | 0 | 0 | 0 | 0 | 0 | 1 | 0 | 4 | 60
0 | K | 73420-9133R0 | Montáž sady pro dvoubodové připojení | sada | 52 |  | 0 |  |  | základní |  | 0 | 0 | 0 | 0 | 0 | 4 | K | 1 | ROZPOCET | 0 | 0 | 0 | 0 | 0 | 1 | 0 | 4 | 62
0 | K | 73519-1903 | Vyčištění propláchnutí vodou otopných těles ocelových | m2 | 78 |  | 0 |  |  | základní |  | 0 | 0 | 0 | 0 | 0 | 4 | K | 1 | ROZPOCET | 0 | 0 | 0 | 0 | 0 | 1 | 0 | 4 | 64
0 | K | 73519-1905 | Odvzdušnění tělesa | ks | 57 |  | 0 |  |  | základní |  | 0 | 0 | 0 | 0 | 0 | 4 | K | 1 | ROZPOCET | 0 | 0 | 0 | 0 | 0 | 1 | 0 | 4 | 66
0 | K | 73519-1910R0 | Napuštění vody do otopného systému včetně potrubí otopných těles | hod | 6 |  | 0 |  |  | základní |  | 0 | 0 | 0 | 0 | 0 | 4 | K | 1 | ROZPOCET | 0 | 0 | 0 | 0 | 0 | 1 | 0 | 4 | 68
0 | K | 73500-0912 | Vyregulování ventilů s termostatickým ovládáním | ks | 57 |  | 0 |  |  | základní |  | 0 | 0 | 0 | 0 | 0 | 4 | K | 1 | ROZPOCET | 0 | 0 | 0 | 0 | 0 | 1 | 0 | 4 | 70
0 | K | Pol24 | Sálavé topidlo s ochrannou mříží, matně černá barva, U=230 V, P=400 W | ks | 1 |  | 0 |  |  | základní |  | 0 | 0 | 0 | 0 | 0 | 4 | K | 1 | ROZPOCET | 0 | 0 | 0 | 0 | 0 | 1 | 0 | 4 | 72
0 | K | 72552-9301 | Montáž elektrického topidla pod pult recepce | ks | 1 |  | 0 |  |  | základní |  | 0 | 0 | 0 | 0 | 0 | 4 | K | 1 | ROZPOCET | 0 | 0 | 0 | 0 | 0 | 1 | 0 | 4 | 74
0 | K | 731…. | Ostatní závěsný, spojovací a těsnící materiál | kg | 57 |  | 0 |  |  | základní |  | 0 | 0 | 0 | 0 | 0 | 4 | K | 1 | ROZPOCET | 0 | 0 | 0 | 0 | 0 | 1 | 0 | 4 | 76
0 | K | 230… | Montáž příslušenství, nosnosti do 50 kg | kg | 57 |  | 0 |  |  | základní |  | 0 | 0 | 0 | 0 | 0 | 4 | K | 1 | ROZPOCET | 0 | 0 | 0 | 0 | 0 | 1 | 0 | 4 | 78
0 | K | 99873-4103 | Přesun hmot pro armatury v obj. výšky do 24 m | t | 0.1 |  | 0 |  |  | základní |  | 0 | 0 | 0 | 0 | 0 | 4 | K | 1 | ROZPOCET | 0 | 0 | 0 | 0 | 0 | 1 | 0 | 4 | 80
0 | K | 99873-4181 | Příplatek za přesun bez použití mechanizace | t | 0.1 |  | 0 |  |  | základní |  | 0 | 0 | 0 | 0 | 0 | 4 | K | 1 | ROZPOCET | 0 | 0 | 0 | 0 | 0 | 1 | 0 | 4 | 82
| D | 2 | Zdroj tepla a odkouření kotlů |  |  |  | 0 |  |  |  |  | 0 |  | 0 |  | 0 | 1 | D | 0 | ROZPOCET | [6 empty] | 0
0 | K | Pol25 | Stacionární plynový kondenzační kotel, dodávaný kompletně složený s opláštěním, hořákem a základní řídící jednotkou. Kotel se skládá z článků hliníkové slitiny. Tepelný příkon 7,5-37,6 kW, jmenovitý tepelný výkon 37 kW, třída energetické účinnosti A, hmotnost 85 kg | ks | 2 |  | 0 |  |  | základní |  | 0 | 0 | 0 | 0 | 0 | 4 | K | 1 | ROZPOCET | 0 | 0 | 0 | 0 | 0 | 1 | 0 | 4 | 84
0 | K | Pol26 | Kotlový displej pro každý kotel | ks | 2 |  | 0 |  |  | základní |  | 0 | 0 | 0 | 0 | 0 | 4 | K | 1 | ROZPOCET | 0 | 0 | 0 | 0 | 0 | 1 | 0 | 4 | 86
0 | K | Pol27 | Pojistná skupina 3 bar, včetně pojistného ventilu, manometru, odvzdušnění a izolace | ks | 2 |  | 0 |  |  | základní |  | 0 | 0 | 0 | 0 | 0 | 4 | K | 1 | ROZPOCET | 0 | 0 | 0 | 0 | 0 | 1 | 0 | 4 | 88
0 | K | Pol28 | Uzavírací klapka DN25, KVS=16 | ks | 2 |  | 0 |  |  | základní |  | 0 | 0 | 0 | 0 | 0 | 4 | K | 1 | ROZPOCET | 0 | 0 | 0 | 0 | 0 | 1 | 0 | 4 | 90
0 | K | Pol29 | Pohon LR230A pro klapku DN25, 230 V, 3-bodový, 90 s | ks | 2 |  | 0 |  |  | základní |  | 0 | 0 | 0 | 0 | 0 | 4 | K | 1 | ROZPOCET | 0 | 0 | 0 | 0 | 0 | 1 | 0 | 4 | 92
0 | K | Pol30 | Regulační přístroj s venkovním čidlem | ks | 1 |  | 0 |  |  | základní |  | 0 | 0 | 0 | 0 | 0 | 4 | K | 1 | ROZPOCET | 0 | 0 | 0 | 0 | 0 | 1 | 0 | 4 | 94
0 | K | Pol31 | Kaskádový modul pro 2 kotle, včetně strategického čidla | ks | 1 |  | 0 |  |  | základní |  | 0 | 0 | 0 | 0 | 0 | 4 | K | 1 | ROZPOCET | 0 | 0 | 0 | 0 | 0 | 1 | 0 | 4 | 96
0 | K | Pol32 | Modul pro směšovaný okruh včetně čidla do potrubí | ks | 2 |  | 0 |  |  | základní |  | 0 | 0 | 0 | 0 | 0 | 4 | K | 1 | ROZPOCET | 0 | 0 | 0 | 0 | 0 | 1 | 0 | 4 | 98
0 | K | Pol33 | Modul pro ovládání uzavírací klapky | ks | 2 |  | 0 |  |  | základní |  | 0 | 0 | 0 | 0 | 0 | 4 | K | 1 | ROZPOCET | 0 | 0 | 0 | 0 | 0 | 1 | 0 | 4 | 100
0 | K | Pol34 | Ponorná jímka pro čidlo strategie průměru 9,7 mm, R1/2", délka 100 mm | ks | 1 |  | 0 |  |  | základní |  | 0 | 0 | 0 | 0 | 0 | 4 | K | 1 | ROZPOCET | 0 | 0 | 0 | 0 | 0 | 1 | 0 | 4 | 102
0 | K | Pol35 | Neutralizační zařízení vč. granulátu | ks | 1 |  | 0 |  |  | základní |  | 0 | 0 | 0 | 0 | 0 | 4 | K | 1 | ROZPOCET | 0 | 0 | 0 | 0 | 0 | 1 | 0 | 4 | 104
0 | K | Pol36 | Demineralizační sada, obsahuje patronu s kapacitou 8000 lxdH, náhradní náplň, připojovací sadu s měřičem vodivosti, elektronický vodoměr, izolaci a konzolu na stěnu | kpl | 1 |  | 0 |  |  | základní |  | 0 | 0 | 0 | 0 | 0 | 4 | K | 1 | ROZPOCET | 0 | 0 | 0 | 0 | 0 | 1 | 0 | 4 | 106
0 | K | Pol37 | Sada fasádního odkouření DN80/125 | sada | 2 |  | 0 |  |  | základní |  | 0 | 0 | 0 | 0 | 0 | 4 | K | 1 | ROZPOCET | 0 | 0 | 0 | 0 | 0 | 1 | 0 | 4 | 108
0 | K | Pol38 | Trubka revizní DN80/125, PP/pozink | ks | 2 |  | 0 |  |  | základní |  | 0 | 0 | 0 | 0 | 0 | 4 | K | 1 | ROZPOCET | 0 | 0 | 0 | 0 | 0 | 1 | 0 | 4 | 110
0 | K | Pol39 | Koleno 45°, DN80/125, PP/pozink | ks | 2 |  | 0 |  |  | základní |  | 0 | 0 | 0 | 0 | 0 | 4 | K | 1 | ROZPOCET | 0 | 0 | 0 | 0 | 0 | 1 | 0 | 4 | 112
0 | K | Pol40 | Trubka DN80/125, l=1000, PP/pozink | ks | 3 |  | 0 |  |  | základní |  | 0 | 0 | 0 | 0 | 0 | 4 | K | 1 | ROZPOCET | 0 | 0 | 0 | 0 | 0 | 1 | 0 | 4 | 114
0 | K | Pol41 | Trubka DN80/125, l=500, PP/pozink | ks | 1 |  | 0 |  |  | základní |  | 0 | 0 | 0 | 0 | 0 | 4 | K | 1 | ROZPOCET | 0 | 0 | 0 | 0 | 0 | 1 | 0 | 4 | 116
0 | K | Pol42 | Trubka DN80/125, l=2000, PP/nerez | ks | 10 |  | 0 |  |  | základní |  | 0 | 0 | 0 | 0 | 0 | 4 | K | 1 | ROZPOCET | 0 | 0 | 0 | 0 | 0 | 1 | 0 | 4 | 118
0 | K | Pol43 | Trubka DN80/125, l=1000, PP/nerez | ks | 2 |  | 0 |  |  | základní |  | 0 | 0 | 0 | 0 | 0 | 4 | K | 1 | ROZPOCET | 0 | 0 | 0 | 0 | 0 | 1 | 0 | 4 | 120
0 | K | Pol44 | Koleno 45°, DN80/125, PP/nerez | ks | 4 |  | 0 |  |  | základní |  | 0 | 0 | 0 | 0 | 0 | 4 | K | 1 | ROZPOCET | 0 | 0 | 0 | 0 | 0 | 1 | 0 | 4 | 122
0 | K | Pol45 | Fasádní držák DN125, PP/nerez | ks | 12 |  | 0 |  |  | základní |  | 0 | 0 | 0 | 0 | 0 | 4 | K | 1 | ROZPOCET | 0 | 0 | 0 | 0 | 0 | 1 | 0 | 4 | 124
0 | K | 73124-4494 | Montáž kotlů plynových kondenzačních s výkonem do 45 kW | soubor | 2 |  | 0 |  |  | základní |  | 0 | 0 | 0 | 0 | 0 | 4 | K | 1 | ROZPOCET | 0 | 0 | 0 | 0 | 0 | 1 | 0 | 4 | 126
0 | K | 76484… | Montáž odvodu spalin plynového spotřebiče | soubor | 2 |  | 0 |  |  | základní |  | 0 | 0 | 0 | 0 | 0 | 4 | K | 1 | ROZPOCET | 0 | 0 | 0 | 0 | 0 | 1 | 0 | 4 | 128
0 | K | 58-M | Revize spalinových cest | soubor | 1 |  | 0 |  |  | základní |  | 0 | 0 | 0 | 0 | 0 | 4 | K | 1 | ROZPOCET | 0 | 0 | 0 | 0 | 0 | 1 | 0 | 4 | 130
0 | K | 731… | Montáž ostatního příslušenství zařízení Buderus | soubor | 1 |  | 0 |  |  | základní |  | 0 | 0 | 0 | 0 | 0 | 4 | K | 1 | ROZPOCET | 0 | 0 | 0 | 0 | 0 | 1 | 0 | 4 | 132
0 | K | 73134-1140 | Hadice napouštěcí pryžové ø20/28 | m | 25 |  | 0 |  |  | základní |  | 0 | 0 | 0 | 0 | 0 | 4 | K | 1 | ROZPOCET | 0 | 0 | 0 | 0 | 0 | 1 | 0 | 4 | 134
0 | K | 24102-2100R0 | Manipulace s výrobky a zařízením pomocí montážních mechanizmů - zdvihací plošiny na automobilovém podvozku | hod | 10 |  | 0 |  |  | základní |  | 0 | 0 | 0 | 0 | 0 | 4 | K | 1 | ROZPOCET | 0 | 0 | 0 | 0 | 0 | 1 | 0 | 4 | 136
0 | K | 99873-1101 | Přesun hmot pro kotelny v objektech výšky do 6 m | t | 0.5 |  | 0 |  |  | základní |  | 0 | 0 | 0 | 0 | 0 | 4 | K | 1 | ROZPOCET | 0 | 0 | 0 | 0 | 0 | 1 | 0 | 4 | 138
0 | K | 99873-1181 | Příplatek za přesun bez použití mechanizace | t | 0.5 |  | 0 |  |  | základní |  | 0 | 0 | 0 | 0 | 0 | 4 | K | 1 | ROZPOCET | 0 | 0 | 0 | 0 | 0 | 1 | 0 | 4 | 140
| D | 3 | Potrubí |  |  |  | 0 |  |  |  |  | 0 |  | 0 |  | 0 | 1 | D | 0 | ROZPOCET | [6 empty] | 0
0 | K | 73322-3301 | Potrubí z trubek měděných spojovaných lisováním Cu 15x1 - D+M | m | 216 |  | 0 |  |  | základní |  | 0 | 0 | 0 | 0 | 0 | 4 | K | 1 | ROZPOCET | 0 | 0 | 0 | 0 | 0 | 1 | 0 | 4 | 142
0 | K | 73322-3303 | Potrubí z trubek měděných spojovaných lisováním Cu 22x1 - D+M | m | 59 |  | 0 |  |  | základní |  | 0 | 0 | 0 | 0 | 0 | 4 | K | 1 | ROZPOCET | 0 | 0 | 0 | 0 | 0 | 1 | 0 | 4 | 144
0 | K | 73322-3304 | Potrubí z trubek měděných spojovaných lisováním Cu 28x1 - D+M | m | 12 |  | 0 |  |  | základní |  | 0 | 0 | 0 | 0 | 0 | 4 | K | 1 | ROZPOCET | 0 | 0 | 0 | 0 | 0 | 1 | 0 | 4 | 146
0 | K | 73322-3305 | Potrubí z trubek měděných spojovaných lisováním Cu 35x1,5 - D+M | m | 14 |  | 0 |  |  | základní |  | 0 | 0 | 0 | 0 | 0 | 4 | K | 1 | ROZPOCET | 0 | 0 | 0 | 0 | 0 | 1 | 0 | 4 | 148
0 | K | 73322-3306 | Potrubí z trubek měděných spojovaných lisováním Cu 42x1,5 - D+M | m | 50 |  | 0 |  |  | základní |  | 0 | 0 | 0 | 0 | 0 | 4 | K | 1 | ROZPOCET | 0 | 0 | 0 | 0 | 0 | 1 | 0 | 4 | 150
0 | K | 72217-4003 | Potrubí z polypropylenu PPR svařované polyfuzně PN16 D25x3,5 - D+M | m | 23 |  | 0 |  |  | základní |  | 0 | 0 | 0 | 0 | 0 | 4 | K | 1 | ROZPOCET | 0 | 0 | 0 | 0 | 0 | 1 | 0 | 4 | 152
0 | K | 72217-4004 | Potrubí z polypropylenu PPR svařované polyfuzně PN16 D32x4,4 - D+M | m | 6 |  | 0 |  |  | základní |  | 0 | 0 | 0 | 0 | 0 | 4 | K | 1 | ROZPOCET | 0 | 0 | 0 | 0 | 0 | 1 | 0 | 4 | 154
0 | K | Pol46 | Termoizolační trubice z pěnového polyetylenu tl. 9 mm s hliníkovou fólií, vnitřní průměr 15 mm | m | 216 |  | 0 |  |  | základní |  | 0 | 0 | 0 | 0 | 0 | 4 | K | 1 | ROZPOCET | 0 | 0 | 0 | 0 | 0 | 1 | 0 | 4 | 156
0 | K | Pol47 | Termoizolační trubice z pěnového polyetylenu tl. 13 mm s hliníkovou fólií, vnitřní průměr 22 mm | m | 59 |  | 0 |  |  | základní |  | 0 | 0 | 0 | 0 | 0 | 4 | K | 1 | ROZPOCET | 0 | 0 | 0 | 0 | 0 | 1 | 0 | 4 | 158
0 | K | Pol48 | Termoizolační trubice z pěnového polyetylenu tl. 20 mm s hliníkovou fólií, vnitřní průměr 28 mm | m | 12 |  | 0 |  |  | základní |  | 0 | 0 | 0 | 0 | 0 | 4 | K | 1 | ROZPOCET | 0 | 0 | 0 | 0 | 0 | 1 | 0 | 4 | 160
0 | K | Pol49 | Termoizolační trubice z pěnového polyetylenu tl. 20 mm s hliníkovou fólií, vnitřní průměr 35 mm | m | 14 |  | 0 |  |  | základní |  | 0 | 0 | 0 | 0 | 0 | 4 | K | 1 | ROZPOCET | 0 | 0 | 0 | 0 | 0 | 1 | 0 | 4 | 162
0 | K | Pol50 | Termoizolační trubice z pěnového polyetylenu tl. 20 mm s hliníkovou fólií, vnitřní průměr 42 mm | m | 50 |  | 0 |  |  | základní |  | 0 | 0 | 0 | 0 | 0 | 4 | K | 1 | ROZPOCET | 0 | 0 | 0 | 0 | 0 | 1 | 0 | 4 | 164
0 | K | Pol51 | Termoizolační trubice z pěnového polyetylenu tl. 9 mm s hliníkovou fólií, vnitřní průměr 25 mm | m | 23 |  | 0 |  |  | základní |  | 0 | 0 | 0 | 0 | 0 | 4 | K | 1 | ROZPOCET | 0 | 0 | 0 | 0 | 0 | 1 | 0 | 4 | 166
0 | K | Pol52 | Termoizolační trubice z pěnového polyetylenu tl. 9 mm s hliníkovou fólií, vnitřní průměr 32 mm | m | 6 |  | 0 |  |  | základní |  | 0 | 0 | 0 | 0 | 0 | 4 | K | 1 | ROZPOCET | 0 | 0 | 0 | 0 | 0 | 1 | 0 | 4 | 168
0 | K | Pol53 | AL páska 50 mm/50 m | ks | 3 |  | 0 |  |  | základní |  | 0 | 0 | 0 | 0 | 0 | 4 | K | 1 | ROZPOCET | 0 | 0 | 0 | 0 | 0 | 1 | 0 | 4 | 170
0 | K | 71346-3215 | Montáž izolace tepelné potrubními pouzdry potrubí a ohybů tl. Do 50 mm | m | 380 |  | 0 |  |  | základní |  | 0 | 0 | 0 | 0 | 0 | 4 | K | 1 | ROZPOCET | 0 | 0 | 0 | 0 | 0 | 1 | 0 | 4 | 172
0 | K | Pol54 | Vícevrstvé potrubí s izolačním pláštěm, materiál trubky polyetylén, hliníková vrstva, zesítěný polyetylén, bílá barva, materiál izolačního pláště polyuretanová pěna LD-PE s ochrannou vrstvou, šedá barva: ø20x2, izolace tl.6 mm | m | 534 |  | 0 |  |  | základní |  | 0 | 0 | 0 | 0 | 0 | 4 | K | 1 | ROZPOCET | 0 | 0 | 0 | 0 | 0 | 1 | 0 | 4 | 174
0 | K | Pol55 | ø26x3, izolace tl.9 mm | m | 127 |  | 0 |  |  | základní |  | 0 | 0 | 0 | 0 | 0 | 4 | K | 1 | ROZPOCET | 0 | 0 | 0 | 0 | 0 | 1 | 0 | 4 | 176
0 | K | Pol56 | Lisovací tvarovky - mosazné press fitinky | soubor | 1 |  | 0 |  |  | základní |  | 0 | 0 | 0 | 0 | 0 | 4 | K | 1 | ROZPOCET | 0 | 0 | 0 | 0 | 0 | 1 | 0 | 4 | 178
0 | K | 73332 R0 | Montáž potrubí z trubek plastových spojovaných mechanicky, mosazné press fitinky, potrubí ø20 | m | 534 |  | 0 |  |  | základní |  | 0 | 0 | 0 | 0 | 0 | 4 | K | 1 | ROZPOCET | 0 | 0 | 0 | 0 | 0 | 1 | 0 | 4 | 180
0 | K | 73332 R0.1 | Montáž potrubí z trubek plastových spojovaných mechanicky, mosazné press fitinky, potrubí ø26 | m | 127 |  | 0 |  |  | základní |  | 0 | 0 | 0 | 0 | 0 | 4 | K | 1 | ROZPOCET | 0 | 0 | 0 | 0 | 0 | 1 | 0 | 4 | 182
0 | K | 73329-1101 | Zkoušky těsnosti potrubí z trubek měděných ø do 35/1,5 | m | 301 |  | 0 |  |  | základní |  | 0 | 0 | 0 | 0 | 0 | 4 | K | 1 | ROZPOCET | 0 | 0 | 0 | 0 | 0 | 1 | 0 | 4 | 184
0 | K | 73329-1102 | Zkoušky těsnosti potrubí z trubek měděných ø do 64/1,5 | m | 50 |  | 0 |  |  | základní |  | 0 | 0 | 0 | 0 | 0 | 4 | K | 1 | ROZPOCET | 0 | 0 | 0 | 0 | 0 | 1 | 0 | 4 | 186
0 | K | 72229-0226 | Zkouška těsnosti vodovodního potrubí do DN50 | m | 29 |  | 0 |  |  | základní |  | 0 | 0 | 0 | 0 | 0 | 4 | K | 1 | ROZPOCET | 0 | 0 | 0 | 0 | 0 | 1 | 0 | 4 | 188
0 | K | 73339-1101 | Zkouška těsnosti potrubí z trubek plastových ø do 32/3 | m | 661 |  | 0 |  |  | základní |  | 0 | 0 | 0 | 0 | 0 | 4 | K | 1 | ROZPOCET | 0 | 0 | 0 | 0 | 0 | 1 | 0 | 4 | 190
0 | K | 23017-0001 | Příprava na zkoušku těsnosti potrubí do DN40 | sada | 3 |  | 0 |  |  | základní |  | 0 | 0 | 0 | 0 | 0 | 4 | K | 1 | ROZPOCET | 0 | 0 | 0 | 0 | 0 | 1 | 0 | 4 | 192
0 | K | 23012-0041 | Čištění potrubí profukováním do DN32 | m | 991 |  | 0 |  |  | základní |  | 0 | 0 | 0 | 0 | 0 | 4 | K | 1 | ROZPOCET | 0 | 0 | 0 | 0 | 0 | 1 | 0 | 4 | 194
0 | K | 23012-0042 | Čištění potrubí profukováním do DN40 | m | 50 |  | 0 |  |  | základní |  | 0 | 0 | 0 | 0 | 0 | 4 | K | 1 | ROZPOCET | 0 | 0 | 0 | 0 | 0 | 1 | 0 | 4 | 196
0 | K | 72711-1146 | Protipožární trubní ucpávky D54 | ks | 10 |  | 0 |  |  | základní |  | 0 | 0 | 0 | 0 | 0 | 4 | K | 1 | ROZPOCET | 0 | 0 | 0 | 0 | 0 | 1 | 0 | 4 | 198
0 | K | Pol57 | Ostatní závěsný, spojovací a těsnící materiál | kg | 100 |  | 0 |  |  | základní |  | 0 | 0 | 0 | 0 | 0 | 4 | K | 1 | ROZPOCET | 0 | 0 | 0 | 0 | 0 | 1 | 0 | 4 | 200
0 | K | Pol58 | Montáž příslušenství, nosnosti do 50 kg | kg | 100 |  | 0 |  |  | základní |  | 0 | 0 | 0 | 0 | 0 | 4 | K | 1 | ROZPOCET | 0 | 0 | 0 | 0 | 0 | 1 | 0 | 4 | 202
0 | K | 99873-3103 | Přesun hmot pro rozvody potrubí v obj. výšky do 24 m | t | 0.7 |  | 0 |  |  | základní |  | 0 | 0 | 0 | 0 | 0 | 4 | K | 1 | ROZPOCET | 0 | 0 | 0 | 0 | 0 | 1 | 0 | 4 | 204
0 | K | 99873-3181 | Příplatek za přesun bez použití mechanizace | t | 0.7 |  | 0 |  |  | základní |  | 0 | 0 | 0 | 0 | 0 | 4 | K | 1 | ROZPOCET | 0 | 0 | 0 | 0 | 0 | 1 | 0 | 4 | 206
0 | K | 99871-3103 | Přesun hmot pro izolace tepelné, obj. v. do 24 m | t | 0.1 |  | 0 |  |  | základní |  | 0 | 0 | 0 | 0 | 0 | 4 | K | 1 | ROZPOCET | 0 | 0 | 0 | 0 | 0 | 1 | 0 | 4 | 208
0 | K | 99871-3181 | Příplatek za přesun bez použití mechanizace | t | 0.1 |  | 0 |  |  | základní |  | 0 | 0 | 0 | 0 | 0 | 4 | K | 1 | ROZPOCET | 0 | 0 | 0 | 0 | 0 | 1 | 0 | 4 | 210
| D | 4 | Vnitřní plynovod |  |  |  | 0 |  |  |  |  | 0 |  | 0 |  | 0 | 1 | D | 0 | ROZPOCET | [6 empty] | 0
0 | K | Pol59 | Protipožární armatura s kulovým uzávěrem G 3/4" | ks | 2 |  | 0 |  |  | základní |  | 0 | 0 | 0 | 0 | 0 | 4 | K | 1 | ROZPOCET | 0 | 0 | 0 | 0 | 0 | 1 | 0 | 4 | 212
0 | K | Pol60 | Plynový kulový kohout G1/2" | ks | 3 |  | 0 |  |  | základní |  | 0 | 0 | 0 | 0 | 0 | 4 | K | 1 | ROZPOCET | 0 | 0 | 0 | 0 | 0 | 1 | 0 | 4 | 214
0 | K | Pol61 | Plynový kulový kohout s nátrubkem pro výfuk vzduchu G1/2" | ks | 3 |  | 0 |  |  | základní |  | 0 | 0 | 0 | 0 | 0 | 4 | K | 1 | ROZPOCET | 0 | 0 | 0 | 0 | 0 | 1 | 0 | 4 | 216
0 | K | 72323-9102 | Montáž armatur se dvěmi závity G3/4" | ks | 2 |  | 0 |  |  | základní |  | 0 | 0 | 0 | 0 | 0 | 4 | K | 1 | ROZPOCET | 0 | 0 | 0 | 0 | 0 | 1 | 0 | 4 | 218
0 | K | 72323-9101 | Montáž armatur se dvěmi závity G1/2" | ks | 3 |  | 0 |  |  | základní |  | 0 | 0 | 0 | 0 | 0 | 4 | K | 1 | ROZPOCET | 0 | 0 | 0 | 0 | 0 | 1 | 0 | 4 | 220
0 | K | 72322-9102 | Montáž armatur s jedním závitem G1/2" | ks | 3 |  | 0 |  |  | základní |  | 0 | 0 | 0 | 0 | 0 | 4 | K | 1 | ROZPOCET | 0 | 0 | 0 | 0 | 0 | 1 | 0 | 4 | 222
0 | K | 72311-1202 | Potrubí z trubek ocelových závitových černých spojovaných svařováním DN15 | m | 11 |  | 0 |  |  | základní |  | 0 | 0 | 0 | 0 | 0 | 4 | K | 1 | ROZPOCET | 0 | 0 | 0 | 0 | 0 | 1 | 0 | 4 | 224
0 | K | 72311-1203 | Potrubí z trubek ocelových závitových černých spojovaných svařováním DN20 | m | 25 |  | 0 |  |  | základní |  | 0 | 0 | 0 | 0 | 0 | 4 | K | 1 | ROZPOCET | 0 | 0 | 0 | 0 | 0 | 1 | 0 | 4 | 226
0 | K | 72311-1206 | Potrubí z trubek ocelových závitových černých spojovaných svařováním DN40 | m | 14 |  | 0 |  |  | základní |  | 0 | 0 | 0 | 0 | 0 | 4 | K | 1 | ROZPOCET | 0 | 0 | 0 | 0 | 0 | 1 | 0 | 4 | 228
0 | K | Pol62 | Tlakoměr ø100 (rozsah měření 0-4 kPa), tlakoměrový kohout, tlakoměrová smyčka zahnutá G1/2" | soubor | 2 |  | 0 |  |  | základní |  | 0 | 0 | 0 | 0 | 0 | 4 | K | 1 | ROZPOCET | 0 | 0 | 0 | 0 | 0 | 1 | 0 | 4 | 230
0 | K | 73441-9111 | Montáž tlakoměru | ks | 2 |  | 0 |  |  | základní |  | 0 | 0 | 0 | 0 | 0 | 4 | K | 1 | ROZPOCET | 0 | 0 | 0 | 0 | 0 | 1 | 0 | 4 | 232
0 | K | 23023-0076 | Čištění potrubí | m | 50 |  | 0 |  |  | základní |  | 0 | 0 | 0 | 0 | 0 | 4 | K | 1 | ROZPOCET | 0 | 0 | 0 | 0 | 0 | 1 | 0 | 4 | 234
0 | K | 72319-0907 | Odvzdušnění a napuštění potrubí | m | 50 |  | 0 |  |  | základní |  | 0 | 0 | 0 | 0 | 0 | 4 | K | 1 | ROZPOCET | 0 | 0 | 0 | 0 | 0 | 1 | 0 | 4 | 236
0 | K | 72319-0909 | Neúřední zkouška těsnosti dosavadního potrubí | ks | 1 |  | 0 |  |  | základní |  | 0 | 0 | 0 | 0 | 0 | 4 | K | 1 | ROZPOCET | 0 | 0 | 0 | 0 | 0 | 1 | 0 | 4 | 238
0 | K | 23026-0014 | Zkoušky funkční teplovodního systému s kotlem, vystavení revizní zprávy | soubor | 1 |  | 0 |  |  | základní |  | 0 | 0 | 0 | 0 | 0 | 4 | K | 1 | ROZPOCET | 0 | 0 | 0 | 0 | 0 | 1 | 0 | 4 | 240
0 | K | 78361-4651 | Základní antikorozní nátěr potrubí do DN50 (v ceně i dodávka nátěrových hmot) | m | 50 |  | 0 |  |  | základní |  | 0 | 0 | 0 | 0 | 0 | 4 | K | 1 | ROZPOCET | 0 | 0 | 0 | 0 | 0 | 1 | 0 | 4 | 242
0 | K | 78361-5551 | Mezinátěr kovových potrubí syntetický do DN50 standartní (v ceně i dodávka nátěrových hmot) | m | 50 |  | 0 |  |  | základní |  | 0 | 0 | 0 | 0 | 0 | 4 | K | 1 | ROZPOCET | 0 | 0 | 0 | 0 | 0 | 1 | 0 | 4 | 244
0 | K | 78361-7611 | Krycí nátěr potrubí do DN50 dvojnásobný syntetický žluté barvy (v ceně i dodávka nátěrových hmot) | m | 50 |  | 0 |  |  | základní |  | 0 | 0 | 0 | 0 | 0 | 4 | K | 1 | ROZPOCET | 0 | 0 | 0 | 0 | 0 | 1 | 0 | 4 | 246
0 | K | 24102-2100R0 | Manipulace s výrobky a zařízením pomocí montážních mechanizmů - zdvihací plošiny na automobilovém podvozku | hod | 10 |  | 0 |  |  | základní |  | 0 | 0 | 0 | 0 | 0 | 4 | K | 1 | ROZPOCET | 0 | 0 | 0 | 0 | 0 | 1 | 0 | 4 | 248
0 | K | 72315-0368 | Ocelové chráničky ø76/3,2 | m | 1 |  | 0 |  |  | základní |  | 0 | 0 | 0 | 0 | 0 | 4 | K | 1 | ROZPOCET | 0 | 0 | 0 | 0 | 0 | 1 | 0 | 4 | 250
0 | K | 72315-0365 | Ocelové chráničky ø38/2,6 | m | 1 |  | 0 |  |  | základní |  | 0 | 0 | 0 | 0 | 0 | 4 | K | 1 | ROZPOCET | 0 | 0 | 0 | 0 | 0 | 1 | 0 | 4 | 252
0 | K | Pol63 | Uzemnění plynovodu | soubor | 1 |  | 0 |  |  | základní |  | 0 | 0 | 0 | 0 | 0 | 4 | K | 1 | ROZPOCET | 0 | 0 | 0 | 0 | 0 | 1 | 0 | 4 | 254
0 | K | Pol57 | Ostatní závěsný, spojovací a těsnící materiál | kg | 20 |  | 0 |  |  | základní |  | 0 | 0 | 0 | 0 | 0 | 4 | K | 1 | ROZPOCET | 0 | 0 | 0 | 0 | 0 | 1 | 0 | 4 | 256
0 | K | Pol58 | Montáž příslušenství, nosnosti do 50 kg | kg | 20 |  | 0 |  |  | základní |  | 0 | 0 | 0 | 0 | 0 | 4 | K | 1 | ROZPOCET | 0 | 0 | 0 | 0 | 0 | 1 | 0 | 4 | 258
0 | K | 99872-3103 | Přesun hmot pro vnitřní plynovod v obj. v. do 24 m | t | 0.2 |  | 0 |  |  | základní |  | 0 | 0 | 0 | 0 | 0 | 4 | K | 1 | ROZPOCET | 0 | 0 | 0 | 0 | 0 | 1 | 0 | 4 | 260
0 | K | 99872-3181 | Příplatek za přesun bez použití mechanizace | t | 0.2 |  | 0 |  |  | základní |  | 0 | 0 | 0 | 0 | 0 | 4 | K | 1 | ROZPOCET | 0 | 0 | 0 | 0 | 0 | 1 | 0 | 4 | 262
| D | 5 | Ostatní armatury a strojní vybavení |  |  |  | 0 |  |  |  |  | 0 |  | 0 |  | 0 | 1 | D | 0 | ROZPOCET | [6 empty] | 0
0 | K | Pol64 | Energeticky účinné oběhové čerpadlo otopného okruhu, připojení G2" PN10, délka čerpadla 180 mm, P=151 W, U=230 V, I=1,22 A, medium voda, průtok media: 5130 l/h, dopravní výška 6 m. Čerpadlo umožňuje se systémy MaR (vzdálený start/stop a poruchová hlášení) | ks | 1 |  | 0 |  |  | základní |  | 0 | 0 | 0 | 0 | 0 | 4 | K | 1 | ROZPOCET | 0 | 0 | 0 | 0 | 0 | 1 | 0 | 4 | 264
0 | K | Pol65 | Energeticky účinné oběhové čerpadlo otopného okruhu, připojení G1" PN10, délka čerpadla 130 mm, P=18 W, U=230 V, I=0,18 A, medium voda, průtok media: 1564 l/h, dopravní výška 2 m. | ks | 1 |  | 0 |  |  | základní |  | 0 | 0 | 0 | 0 | 0 | 4 | K | 1 | ROZPOCET | 0 | 0 | 0 | 0 | 0 | 1 | 0 | 4 | 266
0 | K | 73242-9134 | Montáž čerpadel závitových DN50 | ks | 1 |  | 0 |  |  | základní |  | 0 | 0 | 0 | 0 | 0 | 4 | K | 1 | ROZPOCET | 0 | 0 | 0 | 0 | 0 | 1 | 0 | 4 | 268
0 | K | 73242-9132 | Montáž čerpadel závitových do DN32 | ks | 1 |  | 0 |  |  | základní |  | 0 | 0 | 0 | 0 | 0 | 4 | K | 1 | ROZPOCET | 0 | 0 | 0 | 0 | 0 | 1 | 0 | 4 | 270
0 | K | Pol66 | 3-cestný regulační ventil otopného okruhu DN20, kvs=5, včetně servopohonu U=230, 3-bodová regulace, uzavírací síla 0,6 kN | ks | 1 |  | 0 |  |  | základní |  | 0 | 0 | 0 | 0 | 0 | 4 | K | 1 | ROZPOCET | 0 | 0 | 0 | 0 | 0 | 1 | 0 | 4 | 272
0 | K | Pol67 | Vyvažovací ventil G 3/4", s vypouštěním, kvs=5,39, PN25 | ks | 1 |  | 0 |  |  | základní |  | 0 | 0 | 0 | 0 | 0 | 4 | K | 1 | ROZPOCET | 0 | 0 | 0 | 0 | 0 | 1 | 0 | 4 | 274
0 | K | Pol68 | Vyvažovací ventil G 6/4", s vypouštěním, kvs=19,3, PN25 | ks | 1 |  | 0 |  |  | základní |  | 0 | 0 | 0 | 0 | 0 | 4 | K | 1 | ROZPOCET | 0 | 0 | 0 | 0 | 0 | 1 | 0 | 4 | 276
0 | K | Pol69 | Zaregulování armatur pomocí regulačního přístroje, technik na místě | ks | 2 |  | 0 |  |  | základní |  | 0 | 0 | 0 | 0 | 0 | 4 | K | 1 | ROZPOCET | 0 | 0 | 0 | 0 | 0 | 1 | 0 | 4 | 278
0 | K | 73420-9124 | Montáž armatur závitových se 3 závity DN20 | ks | 1 |  | 0 |  |  | základní |  | 0 | 0 | 0 | 0 | 0 | 4 | K | 1 | ROZPOCET | 0 | 0 | 0 | 0 | 0 | 1 | 0 | 4 | 280
0 | K | 73420-9114 | Montáž armatur závitových se 2 závity DN20 | ks | 1 |  | 0 |  |  | základní |  | 0 | 0 | 0 | 0 | 0 | 4 | K | 1 | ROZPOCET | 0 | 0 | 0 | 0 | 0 | 1 | 0 | 4 | 282
0 | K | 73420-9117 | Montáž armatur závitových se 2 závity DN40 | ks | 1 |  | 0 |  |  | základní |  | 0 | 0 | 0 | 0 | 0 | 4 | K | 1 | ROZPOCET | 0 | 0 | 0 | 0 | 0 | 1 | 0 | 4 | 284
0 | K | 741… | Montáž servopohonu | ks | 1 |  | 0 |  |  | základní |  | 0 | 0 | 0 | 0 | 0 | 4 | K | 1 | ROZPOCET | 0 | 0 | 0 | 0 | 0 | 1 | 0 | 4 | 286
0 | K | Pol70 | Expanzní nádoba objem 8 litrů/6 bar, připojení G3/4", 6 bar | ks | 2 |  | 0 |  |  | základní |  | 0 | 0 | 0 | 0 | 0 | 4 | K | 1 | ROZPOCET | 0 | 0 | 0 | 0 | 0 | 1 | 0 | 4 | 288
0 | K | Pol71 | Uzavírací armatura G3/4" se zajištěním pro údržbu a demontáž expanzní nádoby, s integrovaným vypouštěním | ks | 2 |  | 0 |  |  | základní |  | 0 | 0 | 0 | 0 | 0 | 4 | K | 1 | ROZPOCET | 0 | 0 | 0 | 0 | 0 | 1 | 0 | 4 | 290
0 | K | Pol72 | Objímka pro upevnění nádoby | ks | 2 |  | 0 |  |  | základní |  | 0 | 0 | 0 | 0 | 0 | 4 | K | 1 | ROZPOCET | 0 | 0 | 0 | 0 | 0 | 1 | 0 | 4 | 292
0 | K | Pol73 | Expanzní nádoba, objem 200 l, 6 bar, připojení G1" | ks | 1 |  | 0 |  |  | základní |  | 0 | 0 | 0 | 0 | 0 | 4 | K | 1 | ROZPOCET | 0 | 0 | 0 | 0 | 0 | 1 | 0 | 4 | 294
0 | K | Pol74 | Uzavírací armatura G1" se zajištěním pro údržbu a demontáž expanzní nádoby, s integrovaným vypouštěním | ks | 1 |  | 0 |  |  | základní |  | 0 | 0 | 0 | 0 | 0 | 4 | K | 1 | ROZPOCET | 0 | 0 | 0 | 0 | 0 | 1 | 0 | 4 | 296
0 | K | 73233-1611R0 | Montáž expanzní nádoby, nastavení | soubor | 3 |  | 0 |  |  | základní |  | 0 | 0 | 0 | 0 | 0 | 4 | K | 1 | ROZPOCET | 0 | 0 | 0 | 0 | 0 | 1 | 0 | 4 | 298
0 | K | 73420-9114.1 | Montáž armatur závitových se dvěma závity G3/4" | ks | 2 |  | 0 |  |  | základní |  | 0 | 0 | 0 | 0 | 0 | 4 | K | 1 | ROZPOCET | 0 | 0 | 0 | 0 | 0 | 1 | 0 | 4 | 300
0 | K | 73420-9115 | Montáž armatur závitových se dvěma závity G1" | ks | 1 |  | 0 |  |  | základní |  | 0 | 0 | 0 | 0 | 0 | 4 | K | 1 | ROZPOCET | 0 | 0 | 0 | 0 | 0 | 1 | 0 | 4 | 302
0 | K | Pol75 | Kombinovaný rozdělovač/sběrač, skládající se z čtyřhranného profilu s vedle sebe umístěnými komorami, které jsou rozděleny oddělovací stěnou ve tvaru sinusoidu z černého ocelového plechu S235, opatřeno základním nátěrem, rozteč hrdel 130 mm, délka 810 mm, 3 topné okruhy, připojení topný okruh převlečná matice 6/4", připojení kotlový okruh vnější závit 6/4", zabaleno jako sada včetně 35 mm EPP izolace a stěnových konzol | kpl | 1 |  | 0 |  |  | základní |  | 0 | 0 | 0 | 0 | 0 | 4 | K | 1 | ROZPOCET | 0 | 0 | 0 | 0 | 0 | 1 | 0 | 4 | 304
0 | K | Pol76 | Montáž kombinového rozdělovače | hod | 1 |  | 0 |  |  | základní |  | 0 | 0 | 0 | 0 | 0 | 4 | K | 1 | ROZPOCET | 0 | 0 | 0 | 0 | 0 | 1 | 0 | 4 | 306
0 | K | Pol77 | Pojistný ventil pro topení G1"- 5/4" - 3 bar | ks | 1 |  | 0 |  |  | základní |  | 0 | 0 | 0 | 0 | 0 | 4 | K | 1 | ROZPOCET | 0 | 0 | 0 | 0 | 0 | 1 | 0 | 4 | 308
0 | K | Pol78 | Cyklonový odkalovací filtr 4", pitná voda, s omyvatelnou nerezovou filtrační vložkou 90 µm, hlava filtru mosaz, napojení 3/4" | ks | 1 |  | 0 |  |  | základní |  | 0 | 0 | 0 | 0 | 0 | 4 | K | 1 | ROZPOCET | 0 | 0 | 0 | 0 | 0 | 1 | 0 | 4 | 310
0 | K | Pol79 | Zamezovač zpětného průtoku G3/4" | ks | 1 |  | 0 |  |  | základní |  | 0 | 0 | 0 | 0 | 0 | 4 | K | 1 | ROZPOCET | 0 | 0 | 0 | 0 | 0 | 1 | 0 | 4 | 312
0 | K | Pol80 | Kulový kohout G3/4" | ks | 8 |  | 0 |  |  | základní |  | 0 | 0 | 0 | 0 | 0 | 4 | K | 1 | ROZPOCET | 0 | 0 | 0 | 0 | 0 | 1 | 0 | 4 | 314
0 | K | Pol81 | Kulový kohout G5/4" | ks | 2 |  | 0 |  |  | základní |  | 0 | 0 | 0 | 0 | 0 | 4 | K | 1 | ROZPOCET | 0 | 0 | 0 | 0 | 0 | 1 | 0 | 4 | 316
0 | K | Pol82 | Kulový kohout G6/4" | ks | 7 |  | 0 |  |  | základní |  | 0 | 0 | 0 | 0 | 0 | 4 | K | 1 | ROZPOCET | 0 | 0 | 0 | 0 | 0 | 1 | 0 | 4 | 318
0 | K | Pol83 | Filtr závitový G3/4" | ks | 1 |  | 0 |  |  | základní |  | 0 | 0 | 0 | 0 | 0 | 4 | K | 1 | ROZPOCET | 0 | 0 | 0 | 0 | 0 | 1 | 0 | 4 | 320
0 | K | Pol84 | Filtr závitový G6/4" | ks | 3 |  | 0 |  |  | základní |  | 0 | 0 | 0 | 0 | 0 | 4 | K | 1 | ROZPOCET | 0 | 0 | 0 | 0 | 0 | 1 | 0 | 4 | 322
0 | K | Pol85 | Zpětná klapka G3/4" do vodorovného potrubí | ks | 1 |  | 0 |  |  | základní |  | 0 | 0 | 0 | 0 | 0 | 4 | K | 1 | ROZPOCET | 0 | 0 | 0 | 0 | 0 | 1 | 0 | 4 | 324
0 | K | Pol86 | Zpětná klapka G3/4" | ks | 1 |  | 0 |  |  | základní |  | 0 | 0 | 0 | 0 | 0 | 4 | K | 1 | ROZPOCET | 0 | 0 | 0 | 0 | 0 | 1 | 0 | 4 | 326
0 | K | Pol87 | Zpětná klapka G6/4" | ks | 1 |  | 0 |  |  | základní |  | 0 | 0 | 0 | 0 | 0 | 4 | K | 1 | ROZPOCET | 0 | 0 | 0 | 0 | 0 | 1 | 0 | 4 | 328
0 | K | Pol88 | Termomanometr, průměr 80 mm, teplotní rozsah 0-120°C, 0-4 bar, včetně zpětného ventilu, radiální | ks | 2 |  | 0 |  |  | základní |  | 0 | 0 | 0 | 0 | 0 | 4 | K | 1 | ROZPOCET | 0 | 0 | 0 | 0 | 0 | 1 | 0 | 4 | 330
0 | K | Pol89 | Termomanometr, průměr 80 mm, teplotní rozsah 0-120°C, 0-4 bar, včetně zpětného ventilu, axiální | ks | 4 |  | 0 |  |  | základní |  | 0 | 0 | 0 | 0 | 0 | 4 | K | 1 | ROZPOCET | 0 | 0 | 0 | 0 | 0 | 1 | 0 | 4 | 332
0 | K | Pol90 | Automatický odvzdušňovací ventil G1/2" | ks | 6 |  | 0 |  |  | základní |  | 0 | 0 | 0 | 0 | 0 | 4 | K | 1 | ROZPOCET | 0 | 0 | 0 | 0 | 0 | 1 | 0 | 4 | 334
0 | K | Pol91 | Vypouštěcí kulový kohout s hadicovou vývodkou a zátkou G1/2", mosaz | ks | 22 |  | 0 |  |  | základní |  | 0 | 0 | 0 | 0 | 0 | 4 | K | 1 | ROZPOCET | 0 | 0 | 0 | 0 | 0 | 1 | 0 | 4 | 336
0 | K | Pol92 | Vypouštěcí kulový kohout s hadicovou vývodkou a zátkou G3/4", mosaz | ks | 2 |  | 0 |  |  | základní |  | 0 | 0 | 0 | 0 | 0 | 4 | K | 1 | ROZPOCET | 0 | 0 | 0 | 0 | 0 | 1 | 0 | 4 | 338
0 | K | 73420-9103 | Montáž armatur závitových s jedním závitem G1/2" | ks | 28 |  | 0 |  |  | základní |  | 0 | 0 | 0 | 0 | 0 | 4 | K | 1 | ROZPOCET | 0 | 0 | 0 | 0 | 0 | 1 | 0 | 4 | 340
0 | K | 73420-9104 | Montáž armatur závitových s jedním závitem G3/4" | ks | 2 |  | 0 |  |  | základní |  | 0 | 0 | 0 | 0 | 0 | 4 | K | 1 | ROZPOCET | 0 | 0 | 0 | 0 | 0 | 1 | 0 | 4 | 342
0 | K | 73420-9105 | Montáž armatur závitových s jedním závitem G1" | ks | 1 |  | 0 |  |  | základní |  | 0 | 0 | 0 | 0 | 0 | 4 | K | 1 | ROZPOCET | 0 | 0 | 0 | 0 | 0 | 1 | 0 | 4 | 344
0 | K | 73420-9114.1 | Montáž armatur závitových se dvěma závity G3/4" | ks | 13 |  | 0 |  |  | základní |  | 0 | 0 | 0 | 0 | 0 | 4 | K | 1 | ROZPOCET | 0 | 0 | 0 | 0 | 0 | 1 | 0 | 4 | 346
0 | K | 73420-9116 | Montáž armatur závitových se dvěma závity G5/4" | ks | 2 |  | 0 |  |  | základní |  | 0 | 0 | 0 | 0 | 0 | 4 | K | 1 | ROZPOCET | 0 | 0 | 0 | 0 | 0 | 1 | 0 | 4 | 348
0 | K | 73420-9117.1 | Montáž armatur závitových se dvěma závity G6/4" | ks | 11 |  | 0 |  |  | základní |  | 0 | 0 | 0 | 0 | 0 | 4 | K | 1 | ROZPOCET | 0 | 0 | 0 | 0 | 0 | 1 | 0 | 4 | 350
0 | K | Pol93 | Popisový štítek s upínací páskou | ks | 6 |  | 0 |  |  | základní |  | 0 | 0 | 0 | 0 | 0 | 4 | K | 1 | ROZPOCET | 0 | 0 | 0 | 0 | 0 | 1 | 0 | 4 | 352
0 | K | 73219-9100 | Montáž štítků orientačních | soubor | 6 |  | 0 |  |  | základní |  | 0 | 0 | 0 | 0 | 0 | 4 | K | 1 | ROZPOCET | 0 | 0 | 0 | 0 | 0 | 1 | 0 | 4 | 354
0 | K | 99873-4102 | Přesun hmot pro armatury v obj. výšky do 24 m | t | 0.2 |  | 0 |  |  | základní |  | 0 | 0 | 0 | 0 | 0 | 4 | K | 1 | ROZPOCET | 0 | 0 | 0 | 0 | 0 | 1 | 0 | 4 | 356
0 | K | 99873-4181 | Příplatek za přesun bez použití mechanizace | t | 0.2 |  | 0 |  |  | základní |  | 0 | 0 | 0 | 0 | 0 | 4 | K | 1 | ROZPOCET | 0 | 0 | 0 | 0 | 0 | 1 | 0 | 4 | 358
0 | K | 99873-2102 | Přesun hmot pro strojovny v obj. výšky do 12 m | t | 0.3 |  | 0 |  |  | základní |  | 0 | 0 | 0 | 0 | 0 | 4 | K | 1 | ROZPOCET | 0 | 0 | 0 | 0 | 0 | 1 | 0 | 4 | 360
0 | K | 99873-2181 | Příplatek za přesun bez použití mechanizace | t | 0.3 |  | 0 |  |  | základní |  | 0 | 0 | 0 | 0 | 0 | 4 | K | 1 | ROZPOCET | 0 | 0 | 0 | 0 | 0 | 1 | 0 | 4 | 362
0 | K | Pol94 | Doplňkové ocelové konstrukce z profilového materiálu, galvanicky pozink. plech, referenční typ Koňařík montážní nosníky ST a patky, pro uložení/zavěšení potrubí | soubor | 1 |  | 0 |  |  | základní |  | 0 | 0 | 0 | 0 | 0 | 4 | K | 1 | ROZPOCET | 0 | 0 | 0 | 0 | 0 | 1 | 0 | 4 | 364
0 | K | Pol57 | Ostatní závěsný, spojovací a těsnící materiál | kg | 80 |  | 0 |  |  | základní |  | 0 | 0 | 0 | 0 | 0 | 4 | K | 1 | ROZPOCET | 0 | 0 | 0 | 0 | 0 | 1 | 0 | 4 | 366
0 | K | Pol58 | Montáž příslušenství, nosnosti do 50 kg | kg | 80 |  | 0 |  |  | základní |  | 0 | 0 | 0 | 0 | 0 | 4 | K | 1 | ROZPOCET | 0 | 0 | 0 | 0 | 0 | 1 | 0 | 4 | 368
0 | K | Pol95 | Uzemnění dle platné ČSN - uzemňovací svorky, dráty atd. a montáž pospojováním na soustavu | soubor | 1 |  | 0 |  |  | základní |  | 0 | 0 | 0 | 0 | 0 | 4 | K | 1 | ROZPOCET | 0 | 0 | 0 | 0 | 0 | 1 | 0 | 4 | 370
0 | K | 731….1 | Uvedení kompletního zařízení do provozu, zaregulování, potřebná průvodní a provozní dokumentace, zaškolení obsluhy. Vyhotovení všech potřebných přejímacích podkladů pro převzetí zařízení v potřebném rozsahu. Počet vyhotovení bude stanoven zadavatelem. Součástí obsahu budou mimo jiné: protokoly o zkouškách, protokoly o zaregulování systému, revizní zprávy, osvědčení o shodnosti parametrů, potřebných návodů k obsluze. | ks | 1 |  | 0 |  |  | základní |  | 0 | 0 | 0 | 0 | 0 | 4 | K | 1 | ROZPOCET | 0 | 0 | 0 | 0 | 0 | 1 | 0 | 4 | 372
0 | K | Pol96 | Provozní zkouška | hod | 72 |  | 0 |  |  | základní |  | 0 | 0 | 0 | 0 | 0 | 4 | K | 1 | ROZPOCET | 0 | 0 | 0 | 0 | 0 | 1 | 0 | 4 | 374
| D | 6 | Přípravné a přidružené práce |  |  |  | 0 |  |  |  |  | 0 |  | 0 |  | 0 | 1 | D | 0 | ROZPOCET | [6 empty] | 0
0 | K | Pol97 | Zajištění a projednání všech nezbytných úkonů inženýringu a administrativních nezbytných pro stavbu | soubor | 1 |  | 0 |  |  | základní |  | 0 | 0 | 0 | 0 | 0 | 4 | K | 1 | ROZPOCET | 0 | 0 | 0 | 0 | 0 | 1 | 0 | 4 | 376
0 | K | Pol98 | Koordinace, účast na kontrolních dnech | soubor | 1 |  | 0 |  |  | základní |  | 0 | 0 | 0 | 0 | 0 | 4 | K | 1 | ROZPOCET | 0 | 0 | 0 | 0 | 0 | 1 | 0 | 4 | 378
0 | K | Pol99 | Autorský dozor projektanta | hod | 2 |  | 0 |  |  | základní |  | 0 | 0 | 0 | 0 | 0 | 4 | K | 1 | ROZPOCET | 0 | 0 | 0 | 0 | 0 | 1 | 0 | 4 | 380
0 | K | Pol100 | Včasné odsouhlasení všech užitých materiálů a technologií zástupci všech zúčastněných stran, například: zajištění dokladů (certifikátů) se specifikací zadaných technických parametrů | soubor | 1 |  | 0 |  |  | základní |  | 0 | 0 | 0 | 0 | 0 | 4 | K | 1 | ROZPOCET | 0 | 0 | 0 | 0 | 0 | 1 | 0 | 4 | 382
0 | K | Pol101 | Technická řešení - návrh a projednání odchylek a změn oproti PD zjištěných v průběhu stavby | soubor | 1 |  | 0 |  |  | základní |  | 0 | 0 | 0 | 0 | 0 | 4 | K | 1 | ROZPOCET | 0 | 0 | 0 | 0 | 0 | 1 | 0 | 4 | 384
0 | K | Pol102 | Zajištění všech dokladů nutných pro předání a ukončení stavby | soubor | 1 |  | 0 |  |  | základní |  | 0 | 0 | 0 | 0 | 0 | 4 | K | 1 | ROZPOCET | 0 | 0 | 0 | 0 | 0 | 1 | 0 | 4 | 386
0 | K | Pol103 | Veškeré náklady na projektové práce, například: A) doplnění prováděcí dokumentace (např. konstrukční detaily, výrobní a dílenská dokumentace) dle potřeb a úvahy zhotovitele stavby, B) zpracování projektové dokumentace skutečného provedení stavby | soubor | 1 |  | 0 |  |  | základní |  | 0 | 0 | 0 | 0 | 0 | 4 | K | 1 | ROZPOCET | 0 | 0 | 0 | 0 | 0 | 1 | 0 | 4 | 388
0 | K | Pol104 | Zpracování fotodokumentace stavu zájmového území v elektronické a tiskové podobě. A) Fotofokumentace stávajícího stavu před zahájením stavebních prací, B) Fotodokumentace průběhu realizace předkládaná při fakturaci, C) Fotodokumentace dokončeného díla. | soubor | 1 |  | 0 |  |  | základní |  | 0 | 0 | 0 | 0 | 0 | 4 | K | 1 | ROZPOCET | 0 | 0 | 0 | 0 | 0 | 1 | 0 | 4 | 390
0 | K | Pol105 | Vyhotovení 2 ks funkčního schématu zařízení. Toto bude zaskleno a zavěšeno na viditelném místě v kotelně a strojovně. | soubor | 1 |  | 0 |  |  | základní |  | 0 | 0 | 0 | 0 | 0 | 4 | K | 1 | ROZPOCET | 0 | 0 | 0 | 0 | 0 | 1 | 0 | 4 | 392
| D | OST | Ostatní |  |  |  | 0 |  |  |  |  | 0 |  | 0 |  | 0 | 4 | D | 0 | ROZPOCET | [6 empty] | 0
1 | K | OST 01 | Mimostaveništní doprava | kpl | 1 |  | 0 |  |  | základní |  | 0 | 0 | 0 | 0 | 0 | 512 | K | 1 | ROZPOCET | 0 | 0 | 0 | 0 | 0 | 1 | 0 | 512 | -2139444500

## 012 - Zdravotechnika
{62b3788a-84f5-4330-859d-858301bc7e81}
2
| KRYCÍ LIST SOUPISU PRACÍ | [7 empty] | v --- níže se nacházejí doplnkové a pomocné údaje k sestavám --- v | [8 empty] | False
Stavba:
OU - stavební úpravy objektu ZW - děkanát Lékařské fakulty
Objekt:
SO 01 - Architektonicko - stavební řešení Děkanátu LF, mimo velkoprostorovou učebnu
Soupis:
012 - Zdravotechnika
| KSO: |  |  |  |  | CC-CZ:
| Místo: |  |  |  |  | Datum: | 16. 9. 2021
| Zadavatel: |  |  |  |  | IČ: | 61988987
|  | Ostravská univerzita, Dvořákova 138/7, Ostrava |  |  |  | DIČ:
| Uchazeč: |  |  |  |  | IČ: | Vyplň údaj
|  | Vyplň údaj |  |  |  | DIČ: | Vyplň údaj
| Projektant: |  |  |  |  | IČ: | 60766859
|  | Ing.arch.Martin Janda,Lomná 1895, Frenštát p.R. |  |  |  | DIČ:
| Zpracovatel: |  |  |  |  | IČ:
DIČ:
Poznámka:
| Cena bez DPH | [5 empty] | 0
|  |  | Základ daně |  |  | Sazba daně | Výše daně
| DPH | základní | 0 |  |  | 21% | 0
|  | snížená | 0 |  |  | 15% | 0
|  | zákl. přenesená | 0 |  |  | 21% | 0
|  | sníž. přenesená | 0 |  |  | 15% | 0
|  | nulová | 0 |  |  | 0% | 0
| Cena s DPH |  |  | v | CZK |  | 0
REKAPITULACE ČLENĚNÍ SOUPISU PRACÍ
Stavba:
OU - stavební úpravy objektu ZW - děkanát Lékařské fakulty
Objekt:
SO 01 - Architektonicko - stavební řešení Děkanátu LF, mimo velkoprostorovou učebnu
Soupis:
012 - Zdravotechnika
Místo: | [5 empty] | Datum: | 16. 9. 2021
Zadavatel: |  |  | Ostravská univerzita, Dvořákova 138/7, Ostrava |  |  | Projektant: | Ing.arch.Martin Janda,Lomná 1895, Frenštát p.R.
Uchazeč: |  |  | Vyplň údaj |  |  | Zpracovatel:
Kód dílu - Popis | [6 empty] | Cena celkem [CZK]
Náklady stavby celkem | [6 empty] | 0 | [11 empty] | -1
| 8 - Trubní vedení | [5 empty] | 0
| 97 - Prorážení otvorů | [5 empty] | 0
| 721 - Vnitřní kanalizace | [5 empty] | 0
| 722 - Vnitřní vodovod | [5 empty] | 0
| 725 - Zařizovací předměty | [5 empty] | 0
SOUPIS PRACÍ
Stavba:
OU - stavební úpravy objektu ZW - děkanát Lékařské fakulty
Objekt:
SO 01 - Architektonicko - stavební řešení Děkanátu LF, mimo velkoprostorovou učebnu
Soupis:
012 - Zdravotechnika
Místo: | [5 empty] | Datum: | 16. 9. 2021
Zadavatel: |  |  | Ostravská univerzita, Dvořákova 138/7, Ostrava |  |  | Projektant: | Ing.arch.Martin Janda,Lomná 1895, Frenštát p.R.
Uchazeč: |  |  | Vyplň údaj |  |  | Zpracovatel:
PČ | Typ | Kód | Popis | MJ | Množství | J.cena [CZK] | Cena celkem [CZK] | Cenová soustava |  | DPH | J. Nh [h] | Nh celkem [h] | J. hmotnost [t] | Hmotnost celkem [t] | J. suť [t] | Suť Celkem [t]
Náklady soupisu celkem | [6 empty] | 0 |  |  |  |  | 0 |  | 0 |  | 0 |  | D | -1 | [7 empty] | 0
| D | 8 | Trubní vedení |  |  |  | 0 |  |  |  |  | 0 |  | 0 |  | 0 | 1 | D | 0 | ROZPOCET | [6 empty] | 0
1 | K | 871251121R00 | Montáž trubek polyetylenových ve výkopu d 110 mm | m | 4 |  | 0 |  |  | základní |  | 0 | 0 | 0 | 0 | 0 | 4 | K | 1 | ROZPOCET | 0 | 0 | 0 | 0 | 0 | 1 | 0 | 4 | 2
2 | K | 286135331R | Trubka kan. AQUALINE ROBUST PE100 110x10,0 mm PN16, tyč 12 m | m | 4 |  | 0 |  |  | základní |  | 0 | 0 | 0 | 0 | 0 | 4 | K | 1 | ROZPOCET | 0 | 0 | 0 | 0 | 0 | 1 | 0 | 4 | 4
3 | K | 879262199R00 | Příplatek za montáž vodovod. přípojek DN 100-150 | kus | 1 |  | 0 |  |  | základní |  | 0 | 0 | 0 | 0 | 0 | 4 | K | 1 | ROZPOCET | 0 | 0 | 0 | 0 | 0 | 1 | 0 | 4 | 6
4 | K | 877252121R00 | Přirážka za 1 spoj elektrotvarovky d 110 mm | kus | 4 |  | 0 |  |  | základní |  | 0 | 0 | 0 | 0 | 0 | 4 | K | 1 | ROZPOCET | 0 | 0 | 0 | 0 | 0 | 1 | 0 | 4 | 8
5 | K | 28613050.MR | Koleno 90° d 110 mm PE 100 +GF+ | kus | 2 |  | 0 |  |  | základní |  | 0 | 0 | 0 | 0 | 0 | 4 | K | 1 | ROZPOCET | 0 | 0 | 0 | 0 | 0 | 1 | 0 | 4 | 10
6 | K | 857601102RT1 | Montáž tvarovek jednoosých, tvárná litina DN 100, hrdlové, pružný spoj, ve výkopu | kus | 1 |  | 0 |  |  | základní |  | 0 | 0 | 0 | 0 | 0 | 4 | K | 1 | ROZPOCET | 0 | 0 | 0 | 0 | 0 | 1 | 0 | 4 | 12
7 | K | 857601102M01 | Spojka jištěná proti posunu pro potrubí DN100 | kus | 1 |  | 0 |  |  | základní |  | 0 | 0 | 0 | 0 | 0 | 4 | K | 1 | ROZPOCET | 0 | 0 | 0 | 0 | 0 | 1 | 0 | 4 | 14
8 | K | 857601102R00 | Montáž tvarovek jednoosých, tvárná litina DN 100 | kus | 1 |  | 0 |  |  | základní |  | 0 | 0 | 0 | 0 | 0 | 4 | K | 1 | ROZPOCET | 0 | 0 | 0 | 0 | 0 | 1 | 0 | 4 | 16
9 | K | 857601102M02 | Spojka s přírubou jištěná proti posunu pro potrubí, DN 100 | kus | 1 |  | 0 |  |  | základní |  | 0 | 0 | 0 | 0 | 0 | 4 | K | 1 | ROZPOCET | 0 | 0 | 0 | 0 | 0 | 1 | 0 | 4 | 18
10 | K | 899721112R00 | Fólie výstražná z PVC bílá, šířka 30 cm | m | 4 |  | 0 |  |  | základní |  | 0 | 0 | 0 | 0 | 0 | 4 | K | 1 | ROZPOCET | 0 | 0 | 0 | 0 | 0 | 1 | 0 | 4 | 20
11 | K | 899731113R00 | Vodič signalizační CYY 4 mm2 vč. spojky | m | 6 |  | 0 |  |  | základní |  | 0 | 0 | 0 | 0 | 0 | 4 | K | 1 | ROZPOCET | 0 | 0 | 0 | 0 | 0 | 1 | 0 | 4 | 22
12 | K | 721176224R00 | Potrubí KG svodné (ležaté) v zemi D 160 x 4,0 mm, - chránička | m | 3 |  | 0 |  |  | základní |  | 0 | 0 | 0 | 0 | 0 | 4 | K | 1 | ROZPOCET | 0 | 0 | 0 | 0 | 0 | 1 | 0 | 4 | 24
| D | 97 | Prorážení otvorů |  |  |  | 0 |  |  |  |  | 0 |  | 0 |  | 0 | 1 | D | 0 | ROZPOCET | [6 empty] | 0
13 | K | 970041250R00 | Vrtání jádrové do prostého betonu do D 250 mm | m | 0.5 |  | 0 |  |  | základní |  | 0 | 0 | 0 | 0 | 0 | 4 | K | 1 | ROZPOCET | 0 | 0 | 0 | 0 | 0 | 1 | 0 | 4 | 26
14 | K | 970041200R00 | Vrtání jádrové do prostého betonu do D 200 mm | m | 0.5 |  | 0 |  |  | základní |  | 0 | 0 | 0 | 0 | 0 | 4 | K | 1 | ROZPOCET | 0 | 0 | 0 | 0 | 0 | 1 | 0 | 4 | 28
| D | 721 | Vnitřní kanalizace |  |  |  | 0 |  |  |  |  | 0 |  | 0 |  | 0 | 2 | D | 0 | ROZPOCET | [6 empty] | 0
15 | K | 721176222R00 | Potrubí KG svodné (ležaté) v zemi D 110 x 3,2 mm | m | 8 |  | 0 |  |  | základní |  | 0 | 0 | 0 | 0 | 0 | 16 | K | 1 | ROZPOCET | 0 | 0 | 0 | 0 | 0 | 1 | 0 | 16 | 30
16 | K | 721176223R00 | Potrubí KG svodné (ležaté) v zemi D 125 x 3,2 mm | m | 59 |  | 0 |  |  | základní |  | 0 | 0 | 0 | 0 | 0 | 16 | K | 1 | ROZPOCET | 0 | 0 | 0 | 0 | 0 | 1 | 0 | 16 | 32
17 | K | 721176224R00.1 | Potrubí KG svodné (ležaté) v zemi D 160 x 4,0 mm | m | 10 |  | 0 |  |  | základní |  | 0 | 0 | 0 | 0 | 0 | 16 | K | 1 | ROZPOCET | 0 | 0 | 0 | 0 | 0 | 1 | 0 | 16 | 34
18 | K | 721176225R00 | Potrubí KG svodné (ležaté) v zemi D 200 x 4,9 mm | m | 33 |  | 0 |  |  | základní |  | 0 | 0 | 0 | 0 | 0 | 16 | K | 1 | ROZPOCET | 0 | 0 | 0 | 0 | 0 | 1 | 0 | 16 | 36
19 | K | 721176244R00 | Potrubí KG dešťové (svislé) D 160 x 4,0 mm | m | 35 |  | 0 |  |  | základní |  | 0 | 0 | 0 | 0 | 0 | 16 | K | 1 | ROZPOCET | 0 | 0 | 0 | 0 | 0 | 1 | 0 | 16 | 38
20 | K | 721177134R00 | Potrubí POLO-KAL NG ležaté zavěšené D 75 x 2,6 mm | m | 6 |  | 0 |  |  | základní |  | 0 | 0 | 0 | 0 | 0 | 16 | K | 1 | ROZPOCET | 0 | 0 | 0 | 0 | 0 | 1 | 0 | 16 | 40
21 | K | 721177135R00 | Potrubí POLO-KAL NG ležaté zavěšené D 110 x 3,4 mm | m | 26 |  | 0 |  |  | základní |  | 0 | 0 | 0 | 0 | 0 | 16 | K | 1 | ROZPOCET | 0 | 0 | 0 | 0 | 0 | 1 | 0 | 16 | 42
22 | K | 721177136R00 | Potrubí POLO-KAL NG ležaté zavěšené D 125 x 3,9 mm | m | 21 |  | 0 |  |  | základní |  | 0 | 0 | 0 | 0 | 0 | 16 | K | 1 | ROZPOCET | 0 | 0 | 0 | 0 | 0 | 1 | 0 | 16 | 44
23 | K | 721176134R00 | Potrubí HT svodné (ležaté) zavěšené D 75 x 1,9 mm | m | 5 |  | 0 |  |  | základní |  | 0 | 0 | 0 | 0 | 0 | 16 | K | 1 | ROZPOCET | 0 | 0 | 0 | 0 | 0 | 1 | 0 | 16 | 46
24 | K | 721176114R00 | Potrubí HT odpadní svislé D 75 x 1,9 mm | m | 37 |  | 0 |  |  | základní |  | 0 | 0 | 0 | 0 | 0 | 16 | K | 1 | ROZPOCET | 0 | 0 | 0 | 0 | 0 | 1 | 0 | 16 | 48
25 | K | 721176115R00 | Potrubí HT odpadní svislé D 110 x 2,7 mm | m | 75 |  | 0 |  |  | základní |  | 0 | 0 | 0 | 0 | 0 | 16 | K | 1 | ROZPOCET | 0 | 0 | 0 | 0 | 0 | 1 | 0 | 16 | 50
26 | K | 721176116R00 | Potrubí HT odpadní svislé D 125 x 3,1 mm | m | 9 |  | 0 |  |  | základní |  | 0 | 0 | 0 | 0 | 0 | 16 | K | 1 | ROZPOCET | 0 | 0 | 0 | 0 | 0 | 1 | 0 | 16 | 52
27 | K | 721176102R00 | Potrubí HT připojovací D 40 x 1,8 mm | m | 29 |  | 0 |  |  | základní |  | 0 | 0 | 0 | 0 | 0 | 16 | K | 1 | ROZPOCET | 0 | 0 | 0 | 0 | 0 | 1 | 0 | 16 | 54
28 | K | 721176103R00 | Potrubí HT připojovací D 50 x 1,8 mm | m | 41 |  | 0 |  |  | základní |  | 0 | 0 | 0 | 0 | 0 | 16 | K | 1 | ROZPOCET | 0 | 0 | 0 | 0 | 0 | 1 | 0 | 16 | 56
29 | K | 721176105R00 | Potrubí HT připojovací D 110 x 2,7 mm | m | 33 |  | 0 |  |  | základní |  | 0 | 0 | 0 | 0 | 0 | 16 | K | 1 | ROZPOCET | 0 | 0 | 0 | 0 | 0 | 1 | 0 | 16 | 58
30 | K | 721194104R00 | Vyvedení odpadních výpustek D 40 x 1,8 | kus | 19 |  | 0 |  |  | základní |  | 0 | 0 | 0 | 0 | 0 | 16 | K | 1 | ROZPOCET | 0 | 0 | 0 | 0 | 0 | 1 | 0 | 16 | 60
31 | K | 721194105R00 | Vyvedení odpadních výpustek D 50 x 1,8 | kus | 20 |  | 0 |  |  | základní |  | 0 | 0 | 0 | 0 | 0 | 16 | K | 1 | ROZPOCET | 0 | 0 | 0 | 0 | 0 | 1 | 0 | 16 | 62
32 | K | 721194109R00 | Vyvedení odpadních výpustek D 110 x 2,3 | kus | 24 |  | 0 |  |  | základní |  | 0 | 0 | 0 | 0 | 0 | 16 | K | 1 | ROZPOCET | 0 | 0 | 0 | 0 | 0 | 1 | 0 | 16 | 64
33 | K | 721223450RT2 | Vpusť podlahová se zápach. uzávěr., D 75/110 mm, s izolační přírubou | kus | 8 |  | 0 |  |  | základní |  | 0 | 0 | 0 | 0 | 0 | 16 | K | 1 | ROZPOCET | 0 | 0 | 0 | 0 | 0 | 1 | 0 | 16 | 66
34 | K | 721234114RT1 | Vtok střešní PP pro pochůznou střechu, živičný pás, nerez mřížka vyhřívaná D 75,110,125mm | kus | 2 |  | 0 |  |  | základní |  | 0 | 0 | 0 | 0 | 0 | 16 | K | 1 | ROZPOCET | 0 | 0 | 0 | 0 | 0 | 1 | 0 | 16 | 68
35 | K | 721273145R00 | Nástavec větrací z PVC D 110 mm, délka 930 mm | kus | 4 |  | 0 |  |  | základní |  | 0 | 0 | 0 | 0 | 0 | 16 | K | 1 | ROZPOCET | 0 | 0 | 0 | 0 | 0 | 1 | 0 | 16 | 70
36 | K | 721273144R00 | Nástavec větrací z PVC D 75 mm, délka 920 mm | kus | 2 |  | 0 |  |  | základní |  | 0 | 0 | 0 | 0 | 0 | 16 | K | 1 | ROZPOCET | 0 | 0 | 0 | 0 | 0 | 1 | 0 | 16 | 72
37 | K | 721290111R00 | Zkouška těsnosti kanalizace vodou DN 125 | m | 67 |  | 0 |  |  | základní |  | 0 | 0 | 0 | 0 | 0 | 16 | K | 1 | ROZPOCET | 0 | 0 | 0 | 0 | 0 | 1 | 0 | 16 | 74
38 | K | 721290112R00 | Zkouška těsnosti kanalizace vodou DN 200 | m | 43 |  | 0 |  |  | základní |  | 0 | 0 | 0 | 0 | 0 | 16 | K | 1 | ROZPOCET | 0 | 0 | 0 | 0 | 0 | 1 | 0 | 16 | 76
39 | K | 721290123R00 | Zkouška těsnosti kanalizace kouřem DN 300 | m | 317 |  | 0 |  |  | základní |  | 0 | 0 | 0 | 0 | 0 | 16 | K | 1 | ROZPOCET | 0 | 0 | 0 | 0 | 0 | 1 | 0 | 16 | 78
40 | K | 998721103R00 | Přesun hmot pro vnitřní kanalizaci, výšky do 24 m | t | 0.801 |  | 0 |  |  | základní |  | 0 | 0 | 0 | 0 | 0 | 16 | K | 1 | ROZPOCET | 0 | 0 | 0 | 0 | 0 | 1 | 0 | 16 | 80
| D | 722 | Vnitřní vodovod |  |  |  | 0 |  |  |  |  | 0 |  | 0 |  | 0 | 2 | D | 0 | ROZPOCET | [6 empty] | 0
41 | K | 722215119R00 | Kohout kul.vod.uzav.IVAR BRA.02.000 DN100 s nav.př | kus | 1 |  | 0 |  |  | základní |  | 0 | 0 | 0 | 0 | 0 | 16 | K | 1 | ROZPOCET | 0 | 0 | 0 | 0 | 0 | 1 | 0 | 16 | 82
42 | K | 722235116R00 | Kohout vod.kul.,vnitř.-vnitř.z.IVAR PERFECTA DN 50 | kus | 2 |  | 0 |  |  | základní |  | 0 | 0 | 0 | 0 | 0 | 16 | K | 1 | ROZPOCET | 0 | 0 | 0 | 0 | 0 | 1 | 0 | 16 | 84
43 | K | 722235646R00 | Klapka vod.zpětná vodorovná CLAPET FIV.08406 DN 50 | kus | 1 |  | 0 |  |  | základní |  | 0 | 0 | 0 | 0 | 0 | 16 | K | 1 | ROZPOCET | 0 | 0 | 0 | 0 | 0 | 1 | 0 | 16 | 86
44 | K | 722221113R00 | Kohout vypouštěcí kulový, IVAR.EURO M DN 20 | kus | 2 |  | 0 |  |  | základní |  | 0 | 0 | 0 | 0 | 0 | 16 | K | 1 | ROZPOCET | 0 | 0 | 0 | 0 | 0 | 1 | 0 | 16 | 88
45 | K | 722221122R00 | Kohout vod.kul.zahradní,IVAR FIV.08003 DN15 x DN20 | kus | 1 |  | 0 |  |  | základní |  | 0 | 0 | 0 | 0 | 0 | 16 | K | 1 | ROZPOCET | 0 | 0 | 0 | 0 | 0 | 1 | 0 | 16 | 90
46 | K | 722235111R00 | Kohout vod.kul.,vnitř.-vnitř.z.IVAR PERFECTA DN 15 | kus | 2 |  | 0 |  |  | základní |  | 0 | 0 | 0 | 0 | 0 | 16 | K | 1 | ROZPOCET | 0 | 0 | 0 | 0 | 0 | 1 | 0 | 16 | 92
47 | K | 722235112R00 | Kohout vod.kul.,vnitř.-vnitř.z.IVAR PERFECTA DN 20 | kus | 2 |  | 0 |  |  | základní |  | 0 | 0 | 0 | 0 | 0 | 16 | K | 1 | ROZPOCET | 0 | 0 | 0 | 0 | 0 | 1 | 0 | 16 | 94
48 | K | 722235113R00 | Kohout vod.kul.,vnitř.-vnitř.z.IVAR PERFECTA DN 25 | kus | 6 |  | 0 |  |  | základní |  | 0 | 0 | 0 | 0 | 0 | 16 | K | 1 | ROZPOCET | 0 | 0 | 0 | 0 | 0 | 1 | 0 | 16 | 96
49 | K | 722235114R00 | Kohout vod.kul.,vnitř.-vnitř.z.IVAR PERFECTA DN 32 | kus | 1 |  | 0 |  |  | základní |  | 0 | 0 | 0 | 0 | 0 | 16 | K | 1 | ROZPOCET | 0 | 0 | 0 | 0 | 0 | 1 | 0 | 16 | 98
50 | K | 722254201RT1 | Hydrantový systém, box s plnými dveřmi, průměr 25/20, stálotvará hadice | kus | 4 |  | 0 |  |  | základní |  | 0 | 0 | 0 | 0 | 0 | 16 | K | 1 | ROZPOCET | 0 | 0 | 0 | 0 | 0 | 1 | 0 | 16 | 100
51 | K | 722172436R00 | Potrubí z PPR, D 63 x 10,5 mm, PN 20, vč.zed.výpom | m | 51 |  | 0 |  |  | základní |  | 0 | 0 | 0 | 0 | 0 | 16 | K | 1 | ROZPOCET | 0 | 0 | 0 | 0 | 0 | 1 | 0 | 16 | 102
52 | K | 722172435R00 | Potrubí z PPR, D 50 x 8,3 mm, PN 20, vč.zed.výpom. | m | 15 |  | 0 |  |  | základní |  | 0 | 0 | 0 | 0 | 0 | 16 | K | 1 | ROZPOCET | 0 | 0 | 0 | 0 | 0 | 1 | 0 | 16 | 104
53 | K | 722172434R00 | Potrubí z PPR, D 40 x 6,7 mm, PN 20, vč.zed.výpom. | m | 21 |  | 0 |  |  | základní |  | 0 | 0 | 0 | 0 | 0 | 16 | K | 1 | ROZPOCET | 0 | 0 | 0 | 0 | 0 | 1 | 0 | 16 | 106
54 | K | 722172433R00 | Potrubí z PPR, D 32 x 5,4 mm, PN 20, vč.zed.výpom. | m | 67 |  | 0 |  |  | základní |  | 0 | 0 | 0 | 0 | 0 | 16 | K | 1 | ROZPOCET | 0 | 0 | 0 | 0 | 0 | 1 | 0 | 16 | 108
55 | K | 722172432R00 | Potrubí z PPR, D 25 x 4,2 mm, PN 20, vč.zed.výpom. | m | 61 |  | 0 |  |  | základní |  | 0 | 0 | 0 | 0 | 0 | 16 | K | 1 | ROZPOCET | 0 | 0 | 0 | 0 | 0 | 1 | 0 | 16 | 110
56 | K | 722172431R00 | Potrubí z PPR, D 20 x 3,4 mm, PN 20, vč.zed.výpom. | m | 161 |  | 0 |  |  | základní |  | 0 | 0 | 0 | 0 | 0 | 16 | K | 1 | ROZPOCET | 0 | 0 | 0 | 0 | 0 | 1 | 0 | 16 | 112
57 | K | 722181212RT7 | Izolace návleková MIRELON PRO tl. stěny 9 mm, vnitřní průměr 22 mm | m | 91 |  | 0 |  |  | základní |  | 0 | 0 | 0 | 0 | 0 | 16 | K | 1 | ROZPOCET | 0 | 0 | 0 | 0 | 0 | 1 | 0 | 16 | 114
58 | K | 722181212RT8 | Izolace návleková MIRELON PRO tl. stěny 9 mm, vnitřní průměr 25 mm | m | 61 |  | 0 |  |  | základní |  | 0 | 0 | 0 | 0 | 0 | 16 | K | 1 | ROZPOCET | 0 | 0 | 0 | 0 | 0 | 1 | 0 | 16 | 116
59 | K | 722181212RU1 | Izolace návleková MIRELON PRO tl. stěny 9 mm, vnitřní průměr 32 mm | m | 67 |  | 0 |  |  | základní |  | 0 | 0 | 0 | 0 | 0 | 16 | K | 1 | ROZPOCET | 0 | 0 | 0 | 0 | 0 | 1 | 0 | 16 | 118
60 | K | 722181212RV9 | Izolace návleková MIRELON PRO tl. stěny 9 mm, vnitřní průměr 40 mm | m | 21 |  | 0 |  |  | základní |  | 0 | 0 | 0 | 0 | 0 | 16 | K | 1 | ROZPOCET | 0 | 0 | 0 | 0 | 0 | 1 | 0 | 16 | 120
61 | K | 722181212RW6 | Izolace návleková MIRELON PRO tl. stěny 9 mm, vnitřní průměr 50 mm | m | 15 |  | 0 |  |  | základní |  | 0 | 0 | 0 | 0 | 0 | 16 | K | 1 | ROZPOCET | 0 | 0 | 0 | 0 | 0 | 1 | 0 | 16 | 122
62 | K | 722181212RY3 | Izolace návleková MIRELON PRO tl. stěny 9 mm, vnitřní průměr 63 mm | m | 51 |  | 0 |  |  | základní |  | 0 | 0 | 0 | 0 | 0 | 16 | K | 1 | ROZPOCET | 0 | 0 | 0 | 0 | 0 | 1 | 0 | 16 | 124
63 | K | 722181213RT7 | Izolace návleková MIRELON PRO tl. stěny 13 mm, vnitřní průměr 22 mm | m | 70 |  | 0 |  |  | základní |  | 0 | 0 | 0 | 0 | 0 | 16 | K | 1 | ROZPOCET | 0 | 0 | 0 | 0 | 0 | 1 | 0 | 16 | 126
64 | K | 722190222R00 | Přípojky vodovodní pro pevné připojení DN 20 | soubor | 4 |  | 0 |  |  | základní |  | 0 | 0 | 0 | 0 | 0 | 16 | K | 1 | ROZPOCET | 0 | 0 | 0 | 0 | 0 | 1 | 0 | 16 | 128
65 | K | 722190221R00 | Přípojky vodovodní pro pevné připojení DN 15 | soubor | 9 |  | 0 |  |  | základní |  | 0 | 0 | 0 | 0 | 0 | 16 | K | 1 | ROZPOCET | 0 | 0 | 0 | 0 | 0 | 1 | 0 | 16 | 130
66 | K | 722190223R00 | Přípojky vodovodní pro pevné připojení DN 25 | soubor | 4 |  | 0 |  |  | základní |  | 0 | 0 | 0 | 0 | 0 | 16 | K | 1 | ROZPOCET | 0 | 0 | 0 | 0 | 0 | 1 | 0 | 16 | 132
67 | K | 722190401R00 | Vyvedení a upevnění výpustek DN 15 | kus | 93 |  | 0 |  |  | základní |  | 0 | 0 | 0 | 0 | 0 | 16 | K | 1 | ROZPOCET | 0 | 0 | 0 | 0 | 0 | 1 | 0 | 16 | 134
68 | K | 722280106R00 | Tlaková zkouška vodovodního potrubí DN 32 | m | 310 |  | 0 |  |  | základní |  | 0 | 0 | 0 | 0 | 0 | 16 | K | 1 | ROZPOCET | 0 | 0 | 0 | 0 | 0 | 1 | 0 | 16 | 136
69 | K | 722280107R00 | Tlaková zkouška vodovodního potrubí DN 40 | m | 15 |  | 0 |  |  | základní |  | 0 | 0 | 0 | 0 | 0 | 16 | K | 1 | ROZPOCET | 0 | 0 | 0 | 0 | 0 | 1 | 0 | 16 | 138
70 | K | 722280108R00 | Tlaková zkouška vodovodního potrubí DN 50 | m | 51 |  | 0 |  |  | základní |  | 0 | 0 | 0 | 0 | 0 | 16 | K | 1 | ROZPOCET | 0 | 0 | 0 | 0 | 0 | 1 | 0 | 16 | 140
71 | K | 722290234R00 | Proplach a dezinfekce vodovod.potrubí DN 80 | m | 376 |  | 0 |  |  | základní |  | 0 | 0 | 0 | 0 | 0 | 16 | K | 1 | ROZPOCET | 0 | 0 | 0 | 0 | 0 | 1 | 0 | 16 | 142
72 | K | 998722103R00 | Přesun hmot pro vnitřní vodovod, výšky do 24 m | t | 0.952 |  | 0 |  |  | základní |  | 0 | 0 | 0 | 0 | 0 | 16 | K | 1 | ROZPOCET | 0 | 0 | 0 | 0 | 0 | 1 | 0 | 16 | 144
| D | 725 | Zařizovací předměty |  |  |  | 0 |  |  |  |  | 0 |  | 0 |  | 0 | 2 | D | 0 | ROZPOCET | [6 empty] | 0
73 | K | 725013163R00 | Klozet kombi nádrž s armat. odpad.vodor, sedátko | soubor | 12 |  | 0 |  |  | základní |  | 0 | 0 | 0 | 0 | 0 | 16 | K | 1 | ROZPOCET | 0 | 0 | 0 | 0 | 0 | 1 | 0 | 16 | 146
74 | K | 725122232R00 | Pisoár s integrovaným zdrojem, SLP 19RZ, sifon | soubor | 7 |  | 0 |  |  | základní |  | 0 | 0 | 0 | 0 | 0 | 16 | K | 1 | ROZPOCET | 0 | 0 | 0 | 0 | 0 | 1 | 0 | 16 | 148
75 | K | 725249102R00 | Montáž sprchových mís a vaniček | soubor | 1 |  | 0 |  |  | základní |  | 0 | 0 | 0 | 0 | 0 | 16 | K | 1 | ROZPOCET | 0 | 0 | 0 | 0 | 0 | 1 | 0 | 16 | 150
76 | K | 642938126R | Vanička sprchová keramická obdéln. Italia 100x80cm, bílá, v. 10 cm, protiskluzová | kus | 1 |  | 0 |  |  | základní |  | 0 | 0 | 0 | 0 | 0 | 16 | K | 1 | ROZPOCET | 0 | 0 | 0 | 0 | 0 | 1 | 0 | 16 | 152
77 | K | 725249103R00 | Montáž sprchových koutů | soubor | 1 |  | 0 |  |  | základní |  | 0 | 0 | 0 | 0 | 0 | 16 | K | 1 | ROZPOCET | 0 | 0 | 0 | 0 | 0 | 1 | 0 | 16 | 154
78 | K | 72524910301 | Sprchové dvěře do niky posuvné třídilné, Al. rám, bezpečnostní ornamentní sklo 4mm, vstup 505mm | soubor | 1 |  | 0 |  |  | základní |  | 0 | 0 | 0 | 0 | 0 | 16 | K | 1 | ROZPOCET | 0 | 0 | 0 | 0 | 0 | 1 | 0 | 16 | 156
79 | K | 725019101R00 | Výlevka stojící s plastovou mřížkou | soubor | 2 |  | 0 |  |  | základní |  | 0 | 0 | 0 | 0 | 0 | 16 | K | 1 | ROZPOCET | 0 | 0 | 0 | 0 | 0 | 1 | 0 | 16 | 158
80 | K | 725119105R00 | Montáž splachovacích nádrží vysokopoložených | kus | 2 |  | 0 |  |  | základní |  | 0 | 0 | 0 | 0 | 0 | 16 | K | 1 | ROZPOCET | 0 | 0 | 0 | 0 | 0 | 1 | 0 | 16 | 160
81 | K | 55147032R | Splachovač nádržkový z PH úsporný vysokopoložený, vč. splachovačky | kus | 2 |  | 0 |  |  | základní |  | 0 | 0 | 0 | 0 | 0 | 16 | K | 1 | ROZPOCET | 0 | 0 | 0 | 0 | 0 | 1 | 0 | 16 | 162
82 | K | 725119305R00 | Montáž klozetových mís kombinovaných | soubor | 2 |  | 0 |  |  | základní |  | 0 | 0 | 0 | 0 | 0 | 16 | K | 1 | ROZPOCET | 0 | 0 | 0 | 0 | 0 | 1 | 0 | 16 | 164
83 | K | 642328604R | Zvýšený klozet kombi. vodor. odpad, nádržka s bočním napouštěním, bílý, sedátko | kus | 2 |  | 0 |  |  | základní |  | 0 | 0 | 0 | 0 | 0 | 16 | K | 1 | ROZPOCET | 0 | 0 | 0 | 0 | 0 | 1 | 0 | 16 | 166
84 | K | 725017153R00 | Umyvadlo invalidní 64 x 55 cm, bílé | soubor | 2 |  | 0 |  |  | základní |  | 0 | 0 | 0 | 0 | 0 | 16 | K | 1 | ROZPOCET | 0 | 0 | 0 | 0 | 0 | 1 | 0 | 16 | 168
85 | K | 725017161R00 | Umyvadlo na šrouby, 50 x 41 cm, bílé | soubor | 10 |  | 0 |  |  | základní |  | 0 | 0 | 0 | 0 | 0 | 16 | K | 1 | ROZPOCET | 0 | 0 | 0 | 0 | 0 | 1 | 0 | 16 | 170
86 | K | 725534223R00 | Ohřívač elek. zásob. závěsný 80l, vč. připojovací bezp. armatury | soubor | 4 |  | 0 |  |  | základní |  | 0 | 0 | 0 | 0 | 0 | 16 | K | 1 | ROZPOCET | 0 | 0 | 0 | 0 | 0 | 1 | 0 | 16 | 172
87 | K | 725534112R00 | Ohřívač elektr. zásob. beztl. 10l spodní instalace | soubor | 9 |  | 0 |  |  | základní |  | 0 | 0 | 0 | 0 | 0 | 16 | K | 1 | ROZPOCET | 0 | 0 | 0 | 0 | 0 | 1 | 0 | 16 | 174
88 | K | 725814107R00 | Ventil rohový s filtrem IVAR.ART.224 DN 15 x DN 10 | soubor | 78 |  | 0 |  |  | základní |  | 0 | 0 | 0 | 0 | 0 | 16 | K | 1 | ROZPOCET | 0 | 0 | 0 | 0 | 0 | 1 | 0 | 16 | 176
89 | K | 725823111RT1 | Baterie umyvadlová stoján. ruční, bez otvír.odpadu, standardní | kus | 10 |  | 0 |  |  | základní |  | 0 | 0 | 0 | 0 | 0 | 16 | K | 1 | ROZPOCET | 0 | 0 | 0 | 0 | 0 | 1 | 0 | 16 | 178
90 | K | 725829301R00 | Montáž baterie umyv.a dřezové stojánkové | kus | 2 |  | 0 |  |  | základní |  | 0 | 0 | 0 | 0 | 0 | 16 | K | 1 | ROZPOCET | 0 | 0 | 0 | 0 | 0 | 1 | 0 | 16 | 180
91 | K | 725829301M01 | Baterie umyv. stoj. páková, beztlaká instalace bez ovl. odpadu | kus | 2 |  | 0 |  |  | základní |  | 0 | 0 | 0 | 0 | 0 | 16 | K | 1 | ROZPOCET | 0 | 0 | 0 | 0 | 0 | 1 | 0 | 16 | 182
92 | K | 725823114R00 | Baterie dřezová stojánková ruční, bez otvír.odpadu | kus | 2 |  | 0 |  |  | základní |  | 0 | 0 | 0 | 0 | 0 | 16 | K | 1 | ROZPOCET | 0 | 0 | 0 | 0 | 0 | 1 | 0 | 16 | 184
93 | K | 725829301R00 | Montáž baterie umyv.a dřezové stojánkové | kus | 9 |  | 0 |  |  | základní |  | 0 | 0 | 0 | 0 | 0 | 16 | K | 1 | ROZPOCET | 0 | 0 | 0 | 0 | 0 | 1 | 0 | 16 | 186
94 | K | 725829301M02 | Baterie dřezová stoj. páková, beztlaká instalace | lus | 9 |  | 0 |  |  | základní |  | 0 | 0 | 0 | 0 | 0 | 16 | K | 1 | ROZPOCET | 0 | 0 | 0 | 0 | 0 | 1 | 0 | 16 | 188
95 | K | 725829201RT1 | Montáž baterie umyv.a dřezové nástěnné chromové, včetně dodávky pákové baterie | kus | 2 |  | 0 |  |  | základní |  | 0 | 0 | 0 | 0 | 0 | 16 | K | 1 | ROZPOCET | 0 | 0 | 0 | 0 | 0 | 1 | 0 | 16 | 190
96 | K | 725845111RT1 | Baterie sprchová nástěnná ruční, bez příslušenství, standardní | kus | 1 |  | 0 |  |  | základní |  | 0 | 0 | 0 | 0 | 0 | 16 | K | 1 | ROZPOCET | 0 | 0 | 0 | 0 | 0 | 1 | 0 | 16 | 192
97 | K | 725845111M01 | Dodávka a motáž příslučenství sprchové baterie | soubor | 1 |  | 0 |  |  | základní |  | 0 | 0 | 0 | 0 | 0 | 16 | K | 1 | ROZPOCET | 0 | 0 | 0 | 0 | 0 | 1 | 0 | 16 | 194
98 | K | 725860109R00 | Uzávěrka zápachová umyvadlová T 1016,D 40 komplet | kus | 12 |  | 0 |  |  | základní |  | 0 | 0 | 0 | 0 | 0 | 16 | K | 1 | ROZPOCET | 0 | 0 | 0 | 0 | 0 | 1 | 0 | 16 | 196
99 | K | 725860167R00 | Zápachová uzávěrka pro pisoáry D 32, 40 mm, komplet | kus | 7 |  | 0 |  |  | základní |  | 0 | 0 | 0 | 0 | 0 | 16 | K | 1 | ROZPOCET | 0 | 0 | 0 | 0 | 0 | 1 | 0 | 16 | 198
100 | K | 725860227R00 | Sifon ke sprchové vaničce PP, D 50 mm | kus | 1 |  | 0 |  |  | základní |  | 0 | 0 | 0 | 0 | 0 | 16 | K | 1 | ROZPOCET | 0 | 0 | 0 | 0 | 0 | 1 | 0 | 16 | 200
101 | K | 725980113R00 | Dvířka revizní 300 x 300 mm | kus | 21 |  | 0 |  |  | základní |  | 0 | 0 | 0 | 0 | 0 | 16 | K | 1 | ROZPOCET | 0 | 0 | 0 | 0 | 0 | 1 | 0 | 16 | 202
102 | K | 998725103R00 | Přesun hmot pro zařizovací předměty, výšky do 24 m | t | 1.164 |  | 0 |  |  | základní |  | 0 | 0 | 0 | 0 | 0 | 16 | K | 1 | ROZPOCET | 0 | 0 | 0 | 0 | 0 | 1 | 0 | 16 | 204

## 013 - Elektroinstalace
{182fa0b2-d54a-4904-9cdc-e417c60721e6}
2
| KRYCÍ LIST SOUPISU PRACÍ | [7 empty] | v --- níže se nacházejí doplnkové a pomocné údaje k sestavám --- v | [8 empty] | False
Stavba:
OU - stavební úpravy objektu ZW - děkanát Lékařské fakulty
Objekt:
SO 01 - Architektonicko - stavební řešení Děkanátu LF, mimo velkoprostorovou učebnu
Soupis:
013 - Elektroinstalace
| KSO: |  |  |  |  | CC-CZ:
| Místo: |  |  |  |  | Datum: | 16. 9. 2021
| Zadavatel: |  |  |  |  | IČ: | 61988987
|  | Ostravská univerzita, Dvořákova 138/7, Ostrava |  |  |  | DIČ:
| Uchazeč: |  |  |  |  | IČ: | Vyplň údaj
|  | Vyplň údaj |  |  |  | DIČ: | Vyplň údaj
| Projektant: |  |  |  |  | IČ: | 60766859
|  | Ing.arch.Martin Janda,Lomná 1895, Frenštát p.R. |  |  |  | DIČ:
| Zpracovatel: |  |  |  |  | IČ:
DIČ:
Poznámka:
| Cena bez DPH | [5 empty] | 0
|  |  | Základ daně |  |  | Sazba daně | Výše daně
| DPH | základní | 0 |  |  | 21% | 0
|  | snížená | 0 |  |  | 15% | 0
|  | zákl. přenesená | 0 |  |  | 21% | 0
|  | sníž. přenesená | 0 |  |  | 15% | 0
|  | nulová | 0 |  |  | 0% | 0
| Cena s DPH |  |  | v | CZK |  | 0
REKAPITULACE ČLENĚNÍ SOUPISU PRACÍ
Stavba:
OU - stavební úpravy objektu ZW - děkanát Lékařské fakulty
Objekt:
SO 01 - Architektonicko - stavební řešení Děkanátu LF, mimo velkoprostorovou učebnu
Soupis:
013 - Elektroinstalace
Místo: | [5 empty] | Datum: | 16. 9. 2021
Zadavatel: |  |  | Ostravská univerzita, Dvořákova 138/7, Ostrava |  |  | Projektant: | Ing.arch.Martin Janda,Lomná 1895, Frenštát p.R.
Uchazeč: |  |  | Vyplň údaj |  |  | Zpracovatel:
Kód dílu - Popis | [6 empty] | Cena celkem [CZK]
Náklady stavby celkem | [6 empty] | 0 | [11 empty] | -1
| 1. - STÁVAJÍCÍ OBJEKT ZW | [5 empty] | 0
| 10. - ROZVADĚČ R-SOZ | [5 empty] | 0
| 11. - SVÍTIDLA A SVĚTELNÉ ZDROJE | [5 empty] | 0
| 12. - PŘÍSTROJE ELEKTROINSTALAČNÍ | [5 empty] | 0
| 13. - INSTALAČNÍ MATERIÁL | [5 empty] | 0
| 14. - ROZVADĚČ DATOVÝ - RACK | [5 empty] | 0
| 15. - ZÁLOŽNÍ ZDROJE - UPS | [5 empty] | 0
| 16. - KABELY, VODIČE | [5 empty] | 0
| 17. - UZEMNĚNÍ, BLESKOSVOD | [5 empty] | 0
| 18. - PRŮRAZY, NIKY, DRÁŽKY, ZEDNICKÉ PRÁCE, UCPÁVKY | [5 empty] | 0
| 19. - ZEMNÍ PRÁCE | [5 empty] | 0
| 2. - ROZVADĚČ R1 | [5 empty] | 0
| 3. - ROZVADĚČ R1.1 | [5 empty] | 0
| 4. - ROZVADĚČ R2 | [5 empty] | 0
| 5. - ROZVADĚČ R2.1 | [5 empty] | 0
| 6. - ROZVADĚČ R3 | [5 empty] | 0
| 7. - ROZVADĚČ R4 | [5 empty] | 0
| 8. - ROZVADĚČ R-VZT-1 | [5 empty] | 0
| 9. - ROZVADĚČ R-VZT-2 | [5 empty] | 0
| D1 - ROZVADĚČ HR | [5 empty] | 0
| 14.b - SLABOPROUD - PŘÍSTROJE, ZAŘÍZENÍ A DOPLŇUJÍCÍ POLOŽKY | [5 empty] | 0
| X. - REVIZE | [5 empty] | 0
| OST - Ostatní | [5 empty] | 0
SOUPIS PRACÍ
Stavba:
OU - stavební úpravy objektu ZW - děkanát Lékařské fakulty
Objekt:
SO 01 - Architektonicko - stavební řešení Děkanátu LF, mimo velkoprostorovou učebnu
Soupis:
013 - Elektroinstalace
Místo: | [5 empty] | Datum: | 16. 9. 2021
Zadavatel: |  |  | Ostravská univerzita, Dvořákova 138/7, Ostrava |  |  | Projektant: | Ing.arch.Martin Janda,Lomná 1895, Frenštát p.R.
Uchazeč: |  |  | Vyplň údaj |  |  | Zpracovatel:
PČ | Typ | Kód | Popis | MJ | Množství | J.cena [CZK] | Cena celkem [CZK] | Cenová soustava |  | DPH | J. Nh [h] | Nh celkem [h] | J. hmotnost [t] | Hmotnost celkem [t] | J. suť [t] | Suť Celkem [t]
Náklady soupisu celkem | [6 empty] | 0 |  |  |  |  | 0 |  | 0 |  | 0 |  | D | -1 | [10 empty] | 0
| D | 1. | STÁVAJÍCÍ OBJEKT ZW |  |  |  | 0 |  |  |  |  | 0 |  | 0 |  | 0 | 1 | D | 0 |  |  |  | ROZPOCET | [6 empty] | 0
1 | K | 1. | Demontáž kompletní stávající elektroinstalace původního objektu | kpl. | 1 |  | 0 |  |  | základní |  | 0 | 0 | 0 | 0 | 0 | 4 | K | 1 |  |  |  | ROZPOCET | 0 | 0 | 0 | 0 | 0 | 1 | 0 | 4 | 2019473018
2 | K | 2. | Odvoz a likvidace demontovaného materiálu | kpl. | 1 |  | 0 |  |  | základní |  | 0 | 0 | 0 | 0 | 0 | 4 | K | 1 |  |  |  | ROZPOCET | 0 | 0 | 0 | 0 | 0 | 1 | 0 | 4 | -646474825
| D | 10. | ROZVADĚČ R-SOZ |  |  |  | 0 |  |  |  |  | 0 |  | 0 |  | 0 | 1 | D | 0 |  |  |  | ROZPOCET | [6 empty] | 0
3 | K | 1..6 | Rozvodnice oceloplechová s vyšším krytím, 65/200, plechové dveře, na povrch,roz. 500x600x200 mm, cca 80 modulů (4x20) modulů, IP55, šedá + doplňky | ks | 1 |  | 0 |  |  | základní |  | 0 | 0 | 0 | 0 | 0 | 4 | K | 1 |  |  |  | ROZPOCET | 0 | 0 | 0 | 0 | 0 | 1 | 0 | 4 | -1521125746
4 | K | 10..6 | Spouštěč motorů 6,6-10A/3 | ks | 1 |  | 0 |  |  | základní |  | 0 | 0 | 0 | 0 | 0 | 4 | K | 1 |  |  |  | ROZPOCET | 0 | 0 | 0 | 0 | 0 | 1 | 0 | 4 | 1708158603
5 | K | 11..6 | Spouštěč motorů 1,6-2,5A/3 | ks | 1 |  | 0 |  |  | základní |  | 0 | 0 | 0 | 0 | 0 | 4 | K | 1 |  |  |  | ROZPOCET | 0 | 0 | 0 | 0 | 0 | 1 | 0 | 4 | -1702668026
6 | K | 12..6 | Instalační stykač 400V/16A/3,+1zap., cívka 230V + odr. člen | ks | 2 |  | 0 |  |  | základní |  | 0 | 0 | 0 | 0 | 0 | 4 | K | 1 |  |  |  | ROZPOCET | 0 | 0 | 0 | 0 | 0 | 1 | 0 | 4 | 752117752
7 | K | 13..4 | Instalační stykač 400V/10A/3,+1zap., cívka 230V + odr. člen | ks | 1 |  | 0 |  |  | základní |  | 0 | 0 | 0 | 0 | 0 | 4 | K | 1 |  |  |  | ROZPOCET | 0 | 0 | 0 | 0 | 0 | 1 | 0 | 4 | 932241683
8 | K | 14..5 | Instalační relé 230V/16A, 2 zap., cívka 230V | ks | 4 |  | 0 |  |  | základní |  | 0 | 0 | 0 | 0 | 0 | 4 | K | 1 |  |  |  | ROZPOCET | 0 | 0 | 0 | 0 | 0 | 1 | 0 | 4 | 791806158
9 | K | 15..4 | Časové relé 1-10 s, 230V, 2zap., cívka 230V | ks | 1 |  | 0 |  |  | základní |  | 0 | 0 | 0 | 0 | 0 | 4 | K | 1 |  |  |  | ROZPOCET | 0 | 0 | 0 | 0 | 0 | 1 | 0 | 4 | 881382655
10 | K | 16..3 | Vypínač VS16, 230V, A-0-I | ks | 4 |  | 0 |  |  | základní |  | 0 | 0 | 0 | 0 | 0 | 4 | K | 1 |  |  |  | ROZPOCET | 0 | 0 | 0 | 0 | 0 | 1 | 0 | 4 | -1838954495
11 | K | 17..1 | Vypínač VS16, 230V, A-0-I-II | ks | 1 |  | 0 |  |  | základní |  | 0 | 0 | 0 | 0 | 0 | 4 | K | 1 |  |  |  | ROZPOCET | 0 | 0 | 0 | 0 | 0 | 1 | 0 | 4 | -1442893357
12 | K | 18..1 | Kontrolka LED panelová, 230V, bílá | ks | 6 |  | 0 |  |  | základní |  | 0 | 0 | 0 | 0 | 0 | 4 | K | 1 |  |  |  | ROZPOCET | 0 | 0 | 0 | 0 | 0 | 1 | 0 | 4 | 1569542500
13 | K | 3..1 | Svorkovnice N - modrá | ks | 4 |  | 0 |  |  | základní |  | 0 | 0 | 0 | 0 | 0 | 4 | K | 1 |  |  |  | ROZPOCET | 0 | 0 | 0 | 0 | 0 | 1 | 0 | 4 | -1690476364
14 | K | 4..1 | Svorkovnice PE - zelenožlutá | ks | 4 |  | 0 |  |  | základní |  | 0 | 0 | 0 | 0 | 0 | 4 | K | 1 |  |  |  | ROZPOCET | 0 | 0 | 0 | 0 | 0 | 1 | 0 | 4 | -1229645268
15 | K | 5..1 | Vypínač modulový 63/3 - 63A/10kA | ks | 1 |  | 0 |  |  | základní |  | 0 | 0 | 0 | 0 | 0 | 4 | K | 1 |  |  |  | ROZPOCET | 0 | 0 | 0 | 0 | 0 | 1 | 0 | 4 | 1811494741
16 | K | 6..1 | Kombinovaný svodič přepětí 1B+2C, 12,5-3N-MZ, TN-S (3L+N+PE) - 4 modulový | ks | 1 |  | 0 |  |  | základní |  | 0 | 0 | 0 | 0 | 0 | 4 | K | 1 |  |  |  | ROZPOCET | 0 | 0 | 0 | 0 | 0 | 1 | 0 | 4 | -1346358918
17 | K | 7..2 | Jistič jednofázový 6B/1, 10kA | ks | 3 |  | 0 |  |  | základní |  | 0 | 0 | 0 | 0 | 0 | 4 | K | 1 |  |  |  | ROZPOCET | 0 | 0 | 0 | 0 | 0 | 1 | 0 | 4 | -605291479
18 | K | 8..4 | Jistič jednofázový 10C/1, 10kA | ks | 4 |  | 0 |  |  | základní |  | 0 | 0 | 0 | 0 | 0 | 4 | K | 1 |  |  |  | ROZPOCET | 0 | 0 | 0 | 0 | 0 | 1 | 0 | 4 | 1247089487
19 | K | 9..4 | Jistič třífázový 25C/3, 10kA | ks | 1 |  | 0 |  |  | základní |  | 0 | 0 | 0 | 0 | 0 | 4 | K | 1 |  |  |  | ROZPOCET | 0 | 0 | 0 | 0 | 0 | 1 | 0 | 4 | -697326488
| D | 11. | SVÍTIDLA A SVĚTELNÉ ZDROJE |  |  |  | 0 |  |  |  |  | 0 |  | 0 |  | 0 | 1 | D | 0 |  |  |  | ROZPOCET | [6 empty] | 0
20 | K | 15..5 | Závěsný systém univerzální, 4 lanka, typ ZH/UNI4, výrobce MODUS | ks | 54 |  | 0 |  |  | základní |  | 0 | 0 | 0 | 0 | 0 | 4 | K | 1 |  |  |  | ROZPOCET | 0 | 0 | 0 | 0 | 0 | 1 | 0 | 4 | -1784521510
21 | K | Pol108 | A LED panel interiérový vestavný, typ MODUS FIT4000A4KN600/DALI, 1x35W, 4500 lm, 4000K, IP40, rozměr 600x600 mm, korpus hliník, kryt nanoprisma, výrobce MODUS | ks | 72 |  | 0 |  |  | základní |  | 0 | 0 | 0 | 0 | 0 | 4 | K | 1 |  |  |  | ROZPOCET | 0 | 0 | 0 | 0 | 0 | 1 | 0 | 4 | -1921825060
22 | K | Pol109 | B LED panel interiérový vestavný, typ MODUS FIT4000A4KN600/ND, 1x35W, 4400 lm, 4000K, IP40, rozměr 600x600 mm, korpus hliník, kryt nanoprisma, výrobce MODUS | ks | 52 |  | 0 |  |  | základní |  | 0 | 0 | 0 | 0 | 0 | 4 | K | 1 |  |  |  | ROZPOCET | 0 | 0 | 0 | 0 | 0 | 1 | 0 | 4 | 1159997289
23 | K | Pol110 | C LED panel interiérový vestavný, typ MODUS FIT3000A4KN600/ND, 1x24W, 3100 lm, 4000K, IP40, rozměr 600x600 mm, korpus hliník, kryt nanoprisma, výrobce MODUS | ks | 140 |  | 0 |  |  | základní |  | 0 | 0 | 0 | 0 | 0 | 4 | K | 1 |  |  |  | ROZPOCET | 0 | 0 | 0 | 0 | 0 | 1 | 0 | 4 | -645597278
24 | K | Pol111 | D LED svítidlo průmyslové přisazené, typ VL1X4MND, 120 cm, 1x38W, 4800 lm, 4000 K, IP65, korpus plast, kryt opálový plast, výrobce MODUS | ks | 11 |  | 0 |  |  | základní |  | 0 | 0 | 0 | 0 | 0 | 4 | K | 1 |  |  |  | ROZPOCET | 0 | 0 | 0 | 0 | 0 | 1 | 0 | 4 | -581351490
25 | K | Pol112 | E LED svítidlo přisazené, typ ESO4000RMKN4ND, 120 cm, 1x38W, 4600 lm, 4000 K, IP40, korpus plech, kryt opálový plast, výrobce MODUS | ks | 10 |  | 0 |  |  | základní |  | 0 | 0 | 0 | 0 | 0 | 4 | K | 1 |  |  |  | ROZPOCET | 0 | 0 | 0 | 0 | 0 | 1 | 0 | 4 | 1784710086
26 | K | Pol113 | F LED svítidlo přisazené, typ ESO5000RLKN4ND, 150 cm, 1x57W, 7500 lm, 4000 K, IP40, korpus plech, kryt opálový plast, výrobce MODUS | ks | 2 |  | 0 |  |  | základní |  | 0 | 0 | 0 | 0 | 0 | 4 | K | 1 |  |  |  | ROZPOCET | 0 | 0 | 0 | 0 | 0 | 1 | 0 | 4 | -822756026
27 | K | Pol114 | G LED svítidlo interiérové přisazené, typ BRSB4K0300V1/NDSM, 1x14W, 1400 lm, 4000 K, IP44, průměr 285 mm, těleso plech, kryt PMMA, výrobce MODUS Česká Lípa | ks | 23 |  | 0 |  |  | základní |  | 0 | 0 | 0 | 0 | 0 | 4 | K | 1 |  |  |  | ROZPOCET | 0 | 0 | 0 | 0 | 0 | 1 | 0 | 4 | 1736707584
28 | K | Pol115 | I LED svítidlo interiérové přisazené, typ BRS4K0300V1/ND, 1x14W, 1500 lm, 4000 K, IP40, průměr 285 mm, těleso plech, kryt PMMA, výrobce MODUS Česká Lípa | ks | 4 |  | 0 |  |  | základní |  | 0 | 0 | 0 | 0 | 0 | 4 | K | 1 |  |  |  | ROZPOCET | 0 | 0 | 0 | 0 | 0 | 1 | 0 | 4 | 793092441
29 | K | Pol1151 | H LED svítidlo interiérové přisazené, typ BRS4K0300V1/NDSM, 1x14W, 1500 lm, 4000 K, IP40, průměr 285 mm, těleso plech, kryt PMMA, výrobce MODUS Česká Lípa | ks | 26 |  | 0 |  |  | základní |  | 0 | 0 | 0 | 0 | 0 | 4 | K | 1 |  |  |  | ROZPOCET | 0 | 0 | 0 | 0 | 0 | 1 | 0 | 4 | -45824828
30 | K | Pol116 | J LED svítidlo interiérové přisazené, typ BRSB4K0300V1/ND, 1x14W, 1400 lm, 4000 K, IP44, průměr 285 mm, těleso plech, kryt PMMA, výrobce MODUS Česká Lípa | ks | 3 |  | 0 |  |  | základní |  | 0 | 0 | 0 | 0 | 0 | 4 | K | 1 |  |  |  | ROZPOCET | 0 | 0 | 0 | 0 | 0 | 1 | 0 | 4 | 506783576
31 | K | Pol117 | K Žárovkové svítodlo průmyslové s ochranným košem, typ HERMI 7063NB, 1x60W, 600 lm, 4000 K, IP54, oválné, šedé, korpus plast, kryt sklo, výrobce KANLUX | ks | 5 |  | 0 |  |  | základní |  | 0 | 0 | 0 | 0 | 0 | 4 | K | 1 |  |  |  | ROZPOCET | 0 | 0 | 0 | 0 | 0 | 1 | 0 | 4 | -901931440
32 | K | Pol118 | L LED svítidlo venkovní přisazené, typ MYGARDEN CAPRICORN, 16455/93/P3, 1x6W, 600 lm, 4000 K, IP54, průměr 214 mm, korpus kov, kryt plast, výrobce PHILIPS | ks | 4 |  | 0 |  |  | základní |  | 0 | 0 | 0 | 0 | 0 | 4 | K | 1 |  |  |  | ROZPOCET | 0 | 0 | 0 | 0 | 0 | 1 | 0 | 4 | -1267943431
33 | K | Pol119 | M LED svítidlo kruhové designové závěsné, typ MODUS DISC400P4DIV/ND, 1x26W, 2900 lm, 4000K, IP20, průměr 400 mm, korpus hliník, kryt strukturovaný plast, výrobce MODUS | ks | 15 |  | 0 |  |  | základní |  | 0 | 0 | 0 | 0 | 0 | 4 | K | 1 |  |  |  | ROZPOCET | 0 | 0 | 0 | 0 | 0 | 1 | 0 | 4 | 285989597
34 | K | Pol120 | N LED svítidlo nouzové přisazené, typ OZN/ECL/1W/C/3/SE/PT/CL, 1x1W, 110 ml, 4000 K, IP65, s vl. zdroje. 3 h., korpus. ABS, kryt čistý PC, piktogram, výrobce MODUS | ks | 61 |  | 0 |  |  | základní |  | 0 | 0 | 0 | 0 | 0 | 4 | K | 1 |  |  |  | ROZPOCET | 0 | 0 | 0 | 0 | 0 | 1 | 0 | 4 | 1705708260
| D | 12. | PŘÍSTROJE ELEKTROINSTALAČNÍ |  |  |  | 0 |  |  |  |  | 0 |  | 0 |  | 0 | 1 | D | 0 |  |  |  | ROZPOCET | [6 empty] | 0
35 | K | 1..7 | Přístroj tlačítka č.1/0, IP20 | ks | 63 |  | 0 |  |  | základní |  | 0 | 0 | 0 | 0 | 0 | 4 | K | 1 |  |  |  | ROZPOCET | 0 | 0 | 0 | 0 | 0 | 1 | 0 | 4 | -1385489089
36 | K | 10..7 | Přístroj datové zásuvky ISDN průchozí dvojnásobné | ks | 150 |  | 0 |  |  | základní |  | 0 | 0 | 0 | 0 | 0 | 4 | K | 1 |  |  |  | ROZPOCET | 0 | 0 | 0 | 0 | 0 | 1 | 0 | 4 | 191113793
37 | K | 11..7 | Kryt spínače jednoduchý | ks | 111 |  | 0 |  |  | základní |  | 0 | 0 | 0 | 0 | 0 | 4 | K | 1 |  |  |  | ROZPOCET | 0 | 0 | 0 | 0 | 0 | 1 | 0 | 4 | -1303120794
38 | K | 12..7 | Kryt spínače dělený | ks | 26 |  | 0 |  |  | základní |  | 0 | 0 | 0 | 0 | 0 | 4 | K | 1 |  |  |  | ROZPOCET | 0 | 0 | 0 | 0 | 0 | 1 | 0 | 4 | -756917835
39 | K | 16..4 | Rámeček 1-násobný | ks | 280 |  | 0 |  |  | základní |  | 0 | 0 | 0 | 0 | 0 | 4 | K | 1 |  |  |  | ROZPOCET | 0 | 0 | 0 | 0 | 0 | 1 | 0 | 4 | -50708381
40 | K | 17..2 | Rámeček 2-násobný | ks | 41 |  | 0 |  |  | základní |  | 0 | 0 | 0 | 0 | 0 | 4 | K | 1 |  |  |  | ROZPOCET | 0 | 0 | 0 | 0 | 0 | 1 | 0 | 4 | -1602491325
41 | K | 19..1 | Rámeček 3-násobný | ks | 59 |  | 0 |  |  | základní |  | 0 | 0 | 0 | 0 | 0 | 4 | K | 1 |  |  |  | ROZPOCET | 0 | 0 | 0 | 0 | 0 | 1 | 0 | 4 | -1627788014
42 | K | 2..3 | Přístroj spínače jednopólového č.1, IP20 | ks | 29 |  | 0 |  |  | základní |  | 0 | 0 | 0 | 0 | 0 | 4 | K | 1 |  |  |  | ROZPOCET | 0 | 0 | 0 | 0 | 0 | 1 | 0 | 4 | 1317593714
43 | K | 20..1 | Rámeček 4-násobný | ks | 7 |  | 0 |  |  | základní |  | 0 | 0 | 0 | 0 | 0 | 4 | K | 1 |  |  |  | ROZPOCET | 0 | 0 | 0 | 0 | 0 | 1 | 0 | 4 | -898181127
44 | K | 21..1 | Rámeček 5-násobný | ks | 2 |  | 0 |  |  | základní |  | 0 | 0 | 0 | 0 | 0 | 4 | K | 1 |  |  |  | ROZPOCET | 0 | 0 | 0 | 0 | 0 | 1 | 0 | 4 | 229936474
45 | K | 22..1 | Kryt zásuvky ISDN s 2 otvory | ks | 150 |  | 0 |  |  | základní |  | 0 | 0 | 0 | 0 | 0 | 4 | K | 1 |  |  |  | ROZPOCET | 0 | 0 | 0 | 0 | 0 | 1 | 0 | 4 | -1032065296
46 | K | 22..2 | Zásuvka jednonásobná 230V/16A, IP20 | ks | 340 |  | 0 |  |  | základní |  | 0 | 0 | 0 | 0 | 0 | 4 | K | 1 |  |  |  | ROZPOCET | 0 | 0 | 0 | 0 | 0 | 1 | 0 | 4 | 315530403
47 | K | 23..1 | Zásuvka jednonásobná 230V/16A, IP44 | ks | 16 |  | 0 |  |  | základní |  | 0 | 0 | 0 | 0 | 0 | 4 | K | 1 |  |  |  | ROZPOCET | 0 | 0 | 0 | 0 | 0 | 1 | 0 | 4 | 1354525982
48 | K | 24..1 | Zásuvka dvojnásobná 230V/16A, IP20 | ks | 50 |  | 0 |  |  | základní |  | 0 | 0 | 0 | 0 | 0 | 4 | K | 1 |  |  |  | ROZPOCET | 0 | 0 | 0 | 0 | 0 | 1 | 0 | 4 | 1758457341
49 | K | 25..1 | Zásuvka jednonásobná 230V/16A s.p.o., IP20 | ks | 53 |  | 0 |  |  | základní |  | 0 | 0 | 0 | 0 | 0 | 4 | K | 1 |  |  |  | ROZPOCET | 0 | 0 | 0 | 0 | 0 | 1 | 0 | 4 | 1639214118
50 | K | 26..1 | Tlačítko požární, GEWISS, typ GW 42-201, červené, se sklem | ks | 1 |  | 0 |  |  | základní |  | 0 | 0 | 0 | 0 | 0 | 4 | K | 1 |  |  |  | ROZPOCET | 0 | 0 | 0 | 0 | 0 | 1 | 0 | 4 | 1177804633
51 | K | 27..1 | Termostat prostorový - analogový | ks | 1 |  | 0 |  |  | základní |  | 0 | 0 | 0 | 0 | 0 | 4 | K | 1 |  |  |  | ROZPOCET | 0 | 0 | 0 | 0 | 0 | 1 | 0 | 4 | -642208743
52 | K | 28..1 | Ventilátor axiální 230V/125W, průměr 125 mm - serverovna | ks | 1 |  | 0 |  |  | základní |  | 0 | 0 | 0 | 0 | 0 | 4 | K | 1 |  |  |  | ROZPOCET | 0 | 0 | 0 | 0 | 0 | 1 | 0 | 4 | -210634179
53 | K | 29..1 | Přípojková pojistková skříň SS100, vodiče do 240 mm2 | ks | 1 |  | 0 |  |  | základní |  | 0 | 0 | 0 | 0 | 0 | 4 | K | 1 |  |  |  | ROZPOCET | 0 | 0 | 0 | 0 | 0 | 1 | 0 | 4 | -928369659
54 | K | 3..2 | Přístroj spínače dvojitého č.5, IP20 | ks | 19 |  | 0 |  |  | základní |  | 0 | 0 | 0 | 0 | 0 | 4 | K | 1 |  |  |  | ROZPOCET | 0 | 0 | 0 | 0 | 0 | 1 | 0 | 4 | 1479478754
55 | K | 30..1 | Pojistka nožová PNA1-225A gG | ks | 3 |  | 0 |  |  | základní |  | 0 | 0 | 0 | 0 | 0 | 4 | K | 1 |  |  |  | ROZPOCET | 0 | 0 | 0 | 0 | 0 | 1 | 0 | 4 | 1036610927
56 | K | 31. | Zásuvková skříň na povrch, 2x230V/16A, 1x400V/16A, 1x400V/32A | ks | 2 |  | 0 |  |  | základní |  | 0 | 0 | 0 | 0 | 0 | 4 | K | 1 |  |  |  | ROZPOCET | 0 | 0 | 0 | 0 | 0 | 1 | 0 | 4 | -705524135
57 | K | 34. | Elektrický dveřní zámek - reverzní | ks | 5 |  | 0 |  |  | základní |  | 0 | 0 | 0 | 0 | 0 | 4 | K | 1 |  |  |  | ROZPOCET | 0 | 0 | 0 | 0 | 0 | 1 | 0 | 4 | -94924305
58 | K | 4..2 | Přístroj spínače střídavého č.6, IP20 | ks | 18 |  | 0 |  |  | základní |  | 0 | 0 | 0 | 0 | 0 | 4 | K | 1 |  |  |  | ROZPOCET | 0 | 0 | 0 | 0 | 0 | 1 | 0 | 4 | -1810867618
59 | K | 5..3 | Přístroj spínače střídavého č.6+6, IP20 | ks | 7 |  | 0 |  |  | základní |  | 0 | 0 | 0 | 0 | 0 | 4 | K | 1 |  |  |  | ROZPOCET | 0 | 0 | 0 | 0 | 0 | 1 | 0 | 4 | -180567454
60 | K | 6..2 | Přístroj spínače střídavého č.7, IP20 | ks | 1 |  | 0 |  |  | základní |  | 0 | 0 | 0 | 0 | 0 | 4 | K | 1 |  |  |  | ROZPOCET | 0 | 0 | 0 | 0 | 0 | 1 | 0 | 4 | 922282634
61 | K | 7..3 | Přístroj spínače žaluziového, IP20 | ks | 36 |  | 0 |  |  | základní |  | 0 | 0 | 0 | 0 | 0 | 4 | K | 1 |  |  |  | ROZPOCET | 0 | 0 | 0 | 0 | 0 | 1 | 0 | 4 | 898145618
62 | K | 8..5 | Přístroj spínače stmívacího, otočného, IP20 | ks | 4 |  | 0 |  |  | základní |  | 0 | 0 | 0 | 0 | 0 | 4 | K | 1 |  |  |  | ROZPOCET | 0 | 0 | 0 | 0 | 0 | 1 | 0 | 4 | -1627838529
63 | K | 9..5 | Přístroj spínače jednopólového č.1, IP44 | ks | 2 |  | 0 |  |  | základní |  | 0 | 0 | 0 | 0 | 0 | 4 | K | 1 |  |  |  | ROZPOCET | 0 | 0 | 0 | 0 | 0 | 1 | 0 | 4 | 528685318
| D | 13. | INSTALAČNÍ MATERIÁL |  |  |  | 0 |  |  |  |  | 0 |  | 0 |  | 0 | 1 | D | 0 |  |  |  | ROZPOCET | [6 empty] | 0
64 | K | 1..8 | Krabice přístrojová KU68/2 - 1901 | ks | 650 |  | 0 |  |  | základní |  | 0 | 0 | 0 | 0 | 0 | 4 | K | 1 |  |  |  | ROZPOCET | 0 | 0 | 0 | 0 | 0 | 1 | 0 | 4 | 77443613
65 | K | 10..8 | Podlahový rám BOX 80 LB | ks | 35 |  | 0 |  |  | základní |  | 0 | 0 | 0 | 0 | 0 | 4 | K | 1 |  |  |  | ROZPOCET | 0 | 0 | 0 | 0 | 0 | 1 | 0 | 4 | -479680656
66 | K | 11..8 | Krabice do podlahového rámu KPP 80 LB | ks | 70 |  | 0 |  |  | základní |  | 0 | 0 | 0 | 0 | 0 | 4 | K | 1 |  |  |  | ROZPOCET | 0 | 0 | 0 | 0 | 0 | 1 | 0 | 4 | 1353560920
67 | K | 12..8 | Drátěný žlab 60x100 mm | m | 130 |  | 0 |  |  | základní |  | 0 | 0 | 0 | 0 | 0 | 4 | K | 1 |  |  |  | ROZPOCET | 0 | 0 | 0 | 0 | 0 | 1 | 0 | 4 | 596921579
68 | K | 13..5 | Drátěný žlab 60x50 mm | m | 70 |  | 0 |  |  | základní |  | 0 | 0 | 0 | 0 | 0 | 4 | K | 1 |  |  |  | ROZPOCET | 0 | 0 | 0 | 0 | 0 | 1 | 0 | 4 | -1845482015
69 | K | 14..6 | Spojka NS 50 | ks | 40 |  | 0 |  |  | základní |  | 0 | 0 | 0 | 0 | 0 | 4 | K | 1 |  |  |  | ROZPOCET | 0 | 0 | 0 | 0 | 0 | 1 | 0 | 4 | 191954024
70 | K | 15..6 | Spojka NS 100 | ks | 30 |  | 0 |  |  | základní |  | 0 | 0 | 0 | 0 | 0 | 4 | K | 1 |  |  |  | ROZPOCET | 0 | 0 | 0 | 0 | 0 | 1 | 0 | 4 | 908880770
71 | K | 16..5 | Závěs NZ 62 | ks | 25 |  | 0 |  |  | základní |  | 0 | 0 | 0 | 0 | 0 | 4 | K | 1 |  |  |  | ROZPOCET | 0 | 0 | 0 | 0 | 0 | 1 | 0 | 4 | 1329972729
72 | K | 17..3 | Závěs NZ 125 | ks | 40 |  | 0 |  |  | základní |  | 0 | 0 | 0 | 0 | 0 | 4 | K | 1 |  |  |  | ROZPOCET | 0 | 0 | 0 | 0 | 0 | 1 | 0 | 4 | 1945826503
73 | K | 18..2 | Závitová tyč ZT 8 - M8 | m | 25 |  | 0 |  |  | základní |  | 0 | 0 | 0 | 0 | 0 | 4 | K | 1 |  |  |  | ROZPOCET | 0 | 0 | 0 | 0 | 0 | 1 | 0 | 4 | 1944110110
74 | K | 19..2 | Vratový šroub + samojistící matice, NSM 6x10 | ks | 250 |  | 0 |  |  | základní |  | 0 | 0 | 0 | 0 | 0 | 4 | K | 1 |  |  |  | ROZPOCET | 0 | 0 | 0 | 0 | 0 | 1 | 0 | 4 | 313610796
75 | K | 2..4 | Krabice protahovací KU68/2 - 1902 | ks | 230 |  | 0 |  |  | základní |  | 0 | 0 | 0 | 0 | 0 | 4 | K | 1 |  |  |  | ROZPOCET | 0 | 0 | 0 | 0 | 0 | 1 | 0 | 4 | -1598945717
76 | K | 20..2 | Vratový šroub + matice + plochá podložka, NSMP 10x40 | ks | 250 |  | 0 |  |  | základní |  | 0 | 0 | 0 | 0 | 0 | 4 | K | 1 |  |  |  | ROZPOCET | 0 | 0 | 0 | 0 | 0 | 1 | 0 | 4 | -658460861
77 | K | 21..2 | Matice šestihranná M 8 | ks | 350 |  | 0 |  |  | základní |  | 0 | 0 | 0 | 0 | 0 | 4 | K | 1 |  |  |  | ROZPOCET | 0 | 0 | 0 | 0 | 0 | 1 | 0 | 4 | -575084840
78 | K | 22..3 | Podložka PD 8 | ks | 350 |  | 0 |  |  | základní |  | 0 | 0 | 0 | 0 | 0 | 4 | K | 1 |  |  |  | ROZPOCET | 0 | 0 | 0 | 0 | 0 | 1 | 0 | 4 | -600950937
79 | K | 23..2 | Krabice pro HOP + vnitřní lišta | ks | 1 |  | 0 |  |  | základní |  | 0 | 0 | 0 | 0 | 0 | 4 | K | 1 |  |  |  | ROZPOCET | 0 | 0 | 0 | 0 | 0 | 1 | 0 | 4 | -72479315
80 | K | 24..2 | Krabice pospojování - uzemnění + svorkovnice | ks | 12 |  | 0 |  |  | základní |  | 0 | 0 | 0 | 0 | 0 | 4 | K | 1 |  |  |  | ROZPOCET | 0 | 0 | 0 | 0 | 0 | 1 | 0 | 4 | 1201290559
81 | K | 25..2 | Svorka pospojovací BERNARD na uzemění potrubí | ks | 20 |  | 0 |  |  | základní |  | 0 | 0 | 0 | 0 | 0 | 4 | K | 1 |  |  |  | ROZPOCET | 0 | 0 | 0 | 0 | 0 | 1 | 0 | 4 | -392423700
82 | K | 26..2 | Páska Cu 20x500x0,5 mm | ks | 20 |  | 0 |  |  | základní |  | 0 | 0 | 0 | 0 | 0 | 4 | K | 1 |  |  |  | ROZPOCET | 0 | 0 | 0 | 0 | 0 | 1 | 0 | 4 | 1725594404
83 | K | 3..3 | Krabice KR97/5 | ks | 50 |  | 0 |  |  | základní |  | 0 | 0 | 0 | 0 | 0 | 4 | K | 1 |  |  |  | ROZPOCET | 0 | 0 | 0 | 0 | 0 | 1 | 0 | 4 | 1116547029
84 | K | 4..3 | Krabice A8 | ks | 180 |  | 0 |  |  | základní |  | 0 | 0 | 0 | 0 | 0 | 4 | K | 1 |  |  |  | ROZPOCET | 0 | 0 | 0 | 0 | 0 | 1 | 0 | 4 | 82375876
85 | K | 5..4 | Svorka WAGO 273 - 101 | ks | 1200 |  | 0 |  |  | základní |  | 0 | 0 | 0 | 0 | 0 | 4 | K | 1 |  |  |  | ROZPOCET | 0 | 0 | 0 | 0 | 0 | 1 | 0 | 4 | -831414803
86 | K | 6..3 | Svorka WAGO 273 - 104 | ks | 800 |  | 0 |  |  | základní |  | 0 | 0 | 0 | 0 | 0 | 4 | K | 1 |  |  |  | ROZPOCET | 0 | 0 | 0 | 0 | 0 | 1 | 0 | 4 | 318679342
87 | K | 7..4 | Svorka WAGO 273 - 105 | ks | 500 |  | 0 |  |  | základní |  | 0 | 0 | 0 | 0 | 0 | 4 | K | 1 |  |  |  | ROZPOCET | 0 | 0 | 0 | 0 | 0 | 1 | 0 | 4 | 1532964990
88 | K | 8..6 | Trubka korugovaná ohebná - DN50 | m | 150 |  | 0 |  |  | základní |  | 0 | 0 | 0 | 0 | 0 | 4 | K | 1 |  |  |  | ROZPOCET | 0 | 0 | 0 | 0 | 0 | 1 | 0 | 4 | -1390767464
89 | K | 9..6 | Plastový parapetní žlab 170x70 mm | m | 320 |  | 0 |  |  | základní |  | 0 | 0 | 0 | 0 | 0 | 4 | K | 1 |  |  |  | ROZPOCET | 0 | 0 | 0 | 0 | 0 | 1 | 0 | 4 | 236582806
| D | 14. | ROZVADĚČ DATOVÝ - RACK |  |  |  | 0 |  |  |  |  | 0 |  | 0 |  | 0 | 1 | D | 0 |  |  |  | ROZPOCET | [6 empty] | 0
90 | K | 1..9 | Oceloplechový svařovaný datový rozvaděč RACK 19", stojanový, 45U/800x1000, | ks | 1 |  | 0 |  |  | základní |  | 0 | 0 | 0 | 0 | 0 | 4 | K | 1 |  |  |  | ROZPOCET | 0 | 0 | 0 | 0 | 0 | 1 | 0 | 4 | 1972018480
| P |  | Poznámka k položce: rozměry 800x2080x1000 mm, prosklené dveře, šedý | [14 empty] | P | 1
91 | K | 10..9 | Chladící jednotka 19" 1U 3 větráky s vestavěným termostatem | ks | 1 |  | 0 |  |  | základní |  | 0 | 0 | 0 | 0 | 0 | 4 | K | 1 |  |  |  | ROZPOCET | 0 | 0 | 0 | 0 | 0 | 1 | 0 | 4 | 1991415672
92 | K | 11..9 | OJ-K Osvětlovací jed. zářivka, do stropu, do dna, na rám | ks | 1 |  | 0 |  |  | základní |  | 0 | 0 | 0 | 0 | 0 | 4 | K | 1 |  |  |  | ROZPOCET | 0 | 0 | 0 | 0 | 0 | 1 | 0 | 4 | -1840435065
93 | K | 12..9 | Vyvazovací plast. oko 80x80 mm pro vertikální vedení kab. - VO-P8-80/80 | ks | 6 |  | 0 |  |  | základní |  | 0 | 0 | 0 | 0 | 0 | 4 | K | 1 |  |  |  | ROZPOCET | 0 | 0 | 0 | 0 | 0 | 1 | 0 | 4 | 1972229140
94 | K | 13..6 | Ukládací police, 2U, h. 450mm, 30-60kg, RAL9005 | ks | 4 |  | 0 |  |  | základní |  | 0 | 0 | 0 | 0 | 0 | 4 | K | 1 |  |  |  | ROZPOCET | 0 | 0 | 0 | 0 | 0 | 1 | 0 | 4 | 1326636354
95 | K | 14..7 | Switch 48 portů 10/100 Mb/s Rackmount - 11193002 | ks | 3 |  | 0 |  |  | základní |  | 0 | 0 | 0 | 0 | 0 | 4 | K | 1 |  |  |  | ROZPOCET | 0 | 0 | 0 | 0 | 0 | 1 | 0 | 4 | 1937796721
96 | K | 15..7 | Kamerový server | ks | 1 |  | 0 |  |  | základní |  | 0 | 0 | 0 | 0 | 0 | 4 | K | 1 |  |  |  | ROZPOCET | 0 | 0 | 0 | 0 | 0 | 1 | 0 | 4 | 1354814644
97 | K | 2..5 | Prodlužka A-504 3m,6P, s přep.ochranou, 3m včetně montážní vany | ks | 2 |  | 0 |  |  | základní |  | 0 | 0 | 0 | 0 | 0 | 4 | K | 1 |  |  |  | ROZPOCET | 0 | 0 | 0 | 0 | 0 | 1 | 0 | 4 | 313119756
98 | K | 3..4 | SM5 sada spoj.mat. M5-50ks,matice 50ks,šroubky 50ks,podl. 50ks | ks | 4 |  | 0 |  |  | základní |  | 0 | 0 | 0 | 0 | 0 | 4 | K | 1 |  |  |  | ROZPOCET | 0 | 0 | 0 | 0 | 0 | 1 | 0 | 4 | -1369887937
99 | K | 4..4 | Patch panel 24 x RJ45, CAT6e UTP černý 1U , vyvazovací lišta | ks | 6 |  | 0 |  |  | základní |  | 0 | 0 | 0 | 0 | 0 | 4 | K | 1 |  |  |  | ROZPOCET | 0 | 0 | 0 | 0 | 0 | 1 | 0 | 4 | 1873303297
100 | K | 5..5 | ISDN panel 50 x RJ45 černý, 1U | ks | 1 |  | 0 |  |  | základní |  | 0 | 0 | 0 | 0 | 0 | 4 | K | 1 |  |  |  | ROZPOCET | 0 | 0 | 0 | 0 | 0 | 1 | 0 | 4 | -1321784467
101 | K | 6..4 | Optická vana bez čela,1U,s výsuvným šuplíkem | ks | 1 |  | 0 |  |  | základní |  | 0 | 0 | 0 | 0 | 0 | 4 | K | 1 |  |  |  | ROZPOCET | 0 | 0 | 0 | 0 | 0 | 1 | 0 | 4 | 183095782
102 | K | 7..5 | Patch cord 50/125 µm duplex | ks | 1 |  | 0 |  |  | základní |  | 0 | 0 | 0 | 0 | 0 | 4 | K | 1 |  |  |  | ROZPOCET | 0 | 0 | 0 | 0 | 0 | 1 | 0 | 4 | -2134369141
103 | K | 8..7 | VP-01 Vyvaz.panel 1U,ocel | ks | 6 |  | 0 |  |  | základní |  | 0 | 0 | 0 | 0 | 0 | 4 | K | 1 |  |  |  | ROZPOCET | 0 | 0 | 0 | 0 | 0 | 1 | 0 | 4 | 1366987908
104 | K | 9..7 | Patch kabel CAT6E UTP PVC 1m šedý non-snag-proof | ks | 300 |  | 0 |  |  | základní |  | 0 | 0 | 0 | 0 | 0 | 4 | K | 1 |  |  |  | ROZPOCET | 0 | 0 | 0 | 0 | 0 | 1 | 0 | 4 | -1707608113
| D | 15. | ZÁLOŽNÍ ZDROJE - UPS |  |  |  | 0 |  |  |  |  | 0 |  | 0 |  | 0 | 1 | D | 0 |  |  |  | ROZPOCET | [6 empty] | 0
105 | K | 1..10 | UPS pro server - 230V/2,2 kW/ 60 minut | ks | 1 |  | 0 |  |  | základní |  | 0 | 0 | 0 | 0 | 0 | 4 | K | 1 |  |  |  | ROZPOCET | 0 | 0 | 0 | 0 | 0 | 1 | 0 | 4 | -2078477538
106 | K | 2..6 | UPS pro klimu - 230V/3,5 kW/ 60 minut | ks | 1 |  | 0 |  |  | základní |  | 0 | 0 | 0 | 0 | 0 | 4 | K | 1 |  |  |  | ROZPOCET | 0 | 0 | 0 | 0 | 0 | 1 | 0 | 4 | 378402304
107 | K | 3..5 | UPS pro výtah a požární zařízení - 400V/18,0 kW/ 45 minut | ks | 1 |  | 0 |  |  | základní |  | 0 | 0 | 0 | 0 | 0 | 4 | K | 1 |  |  |  | ROZPOCET | 0 | 0 | 0 | 0 | 0 | 1 | 0 | 4 | -763180227
| D | 16. | KABELY, VODIČE |  |  |  | 0 |  |  |  |  | 0 |  | 0 |  | 0 | 1 | D | 0 |  |  |  | ROZPOCET | [6 empty] | 0
108 | K | 1..11 | JYTY-O 2x1 mm2 | m | 200 |  | 0 |  |  | základní |  | 0 | 0 | 0 | 0 | 0 | 4 | K | 1 |  |  |  | ROZPOCET | 0 | 0 | 0 | 0 | 0 | 1 | 0 | 4 | 2059542641
109 | K | 10..10 | CYKY-J 5x25 mm2 | m | 35 |  | 0 |  |  | základní |  | 0 | 0 | 0 | 0 | 0 | 4 | K | 1 |  |  |  | ROZPOCET | 0 | 0 | 0 | 0 | 0 | 1 | 0 | 4 | -246830401
110 | K | 11..10 | CYKY-J 5x35 mm2 | m | 25 |  | 0 |  |  | základní |  | 0 | 0 | 0 | 0 | 0 | 4 | K | 1 |  |  |  | ROZPOCET | 0 | 0 | 0 | 0 | 0 | 1 | 0 | 4 | 149047783
111 | K | 12..10 | AYKY-J 3x120+70 mm2 | m | 15 |  | 0 |  |  | základní |  | 0 | 0 | 0 | 0 | 0 | 4 | K | 1 |  |  |  | ROZPOCET | 0 | 0 | 0 | 0 | 0 | 1 | 0 | 4 | -1795265017
112 | K | 13..7 | NHXH FE180/E60 O-2x1,5 mm2 | m | 50 |  | 0 |  |  | základní |  | 0 | 0 | 0 | 0 | 0 | 4 | K | 1 |  |  |  | ROZPOCET | 0 | 0 | 0 | 0 | 0 | 1 | 0 | 4 | 958672807
113 | K | 14..8 | NHXH FE180/E60 J-5x1,5 mm2 | m | 100 |  | 0 |  |  | základní |  | 0 | 0 | 0 | 0 | 0 | 4 | K | 1 |  |  |  | ROZPOCET | 0 | 0 | 0 | 0 | 0 | 1 | 0 | 4 | 1671922889
114 | K | 15..8 | NHXH FE180/E60 J-4x2,5 mm2 | m | 50 |  | 0 |  |  | základní |  | 0 | 0 | 0 | 0 | 0 | 4 | K | 1 |  |  |  | ROZPOCET | 0 | 0 | 0 | 0 | 0 | 1 | 0 | 4 | 1568126453
115 | K | 16..7 | NHXH FE180/E60 J-5x6 mm2 | m | 25 |  | 0 |  |  | základní |  | 0 | 0 | 0 | 0 | 0 | 4 | K | 1 |  |  |  | ROZPOCET | 0 | 0 | 0 | 0 | 0 | 1 | 0 | 4 | 429197058
116 | K | 17..4 | Vodič pospojování CY4 zž | m | 500 |  | 0 |  |  | základní |  | 0 | 0 | 0 | 0 | 0 | 4 | K | 1 |  |  |  | ROZPOCET | 0 | 0 | 0 | 0 | 0 | 1 | 0 | 4 | 2054247306
117 | K | 18..3 | Vodič pospojování CY6 zž | m | 150 |  | 0 |  |  | základní |  | 0 | 0 | 0 | 0 | 0 | 4 | K | 1 |  |  |  | ROZPOCET | 0 | 0 | 0 | 0 | 0 | 1 | 0 | 4 | -936264352
118 | K | 19..3 | Vodič pospojování CYA10 zž | m | 100 |  | 0 |  |  | základní |  | 0 | 0 | 0 | 0 | 0 | 4 | K | 1 |  |  |  | ROZPOCET | 0 | 0 | 0 | 0 | 0 | 1 | 0 | 4 | 1446884069
119 | K | 2..7 | CYKY-O 3x1,5 mm2 | m | 480 |  | 0 |  |  | základní |  | 0 | 0 | 0 | 0 | 0 | 4 | K | 1 |  |  |  | ROZPOCET | 0 | 0 | 0 | 0 | 0 | 1 | 0 | 4 | -1829772197
120 | K | 20..3 | Vodič pospojování CYA16 zž | m | 35 |  | 0 |  |  | základní |  | 0 | 0 | 0 | 0 | 0 | 4 | K | 1 |  |  |  | ROZPOCET | 0 | 0 | 0 | 0 | 0 | 1 | 0 | 4 | -2034235101
121 | K | 21..3 | Vodič pospojování CYA25 zž | m | 25 |  | 0 |  |  | základní |  | 0 | 0 | 0 | 0 | 0 | 4 | K | 1 |  |  |  | ROZPOCET | 0 | 0 | 0 | 0 | 0 | 1 | 0 | 4 | -1625784533
122 | K | 22..4 | Vodič pospojování CYA50 zž | m | 2 |  | 0 |  |  | základní |  | 0 | 0 | 0 | 0 | 0 | 4 | K | 1 |  |  |  | ROZPOCET | 0 | 0 | 0 | 0 | 0 | 1 | 0 | 4 | -1231536366
123 | K | 23..3 | Datový kabel UTP 4x2x0,5 CAT6E - nestíněný | m | 7500 |  | 0 |  |  | základní |  | 0 | 0 | 0 | 0 | 0 | 4 | K | 1 |  |  |  | ROZPOCET | 0 | 0 | 0 | 0 | 0 | 1 | 0 | 4 | -679474117
124 | K | 24..3 | Ukončení JYTY-O 2x1 mm2 | ks | 60 |  | 0 |  |  | základní |  | 0 | 0 | 0 | 0 | 0 | 4 | K | 1 |  |  |  | ROZPOCET | 0 | 0 | 0 | 0 | 0 | 1 | 0 | 4 | -1863022739
125 | K | 25..3 | Ukončení CYKY-O 3x1,5 mm2 | ks | 150 |  | 0 |  |  | základní |  | 0 | 0 | 0 | 0 | 0 | 4 | K | 1 |  |  |  | ROZPOCET | 0 | 0 | 0 | 0 | 0 | 1 | 0 | 4 | -452412506
126 | K | 26..3 | Ukončení CYKY-J 3x1,5 mm2 | ks | 620 |  | 0 |  |  | základní |  | 0 | 0 | 0 | 0 | 0 | 4 | K | 1 |  |  |  | ROZPOCET | 0 | 0 | 0 | 0 | 0 | 1 | 0 | 4 | -12909003
127 | K | 27..2 | Ukončení CYKY-J 5x1,5 mm2 | ks | 130 |  | 0 |  |  | základní |  | 0 | 0 | 0 | 0 | 0 | 4 | K | 1 |  |  |  | ROZPOCET | 0 | 0 | 0 | 0 | 0 | 1 | 0 | 4 | 1049893473
128 | K | 28..2 | Ukončení CYKY-J 3x2,5 mm2 | ks | 850 |  | 0 |  |  | základní |  | 0 | 0 | 0 | 0 | 0 | 4 | K | 1 |  |  |  | ROZPOCET | 0 | 0 | 0 | 0 | 0 | 1 | 0 | 4 | -559947368
129 | K | 29..2 | Ukončení CYKY-J 5x2,5 mm2 | ks | 10 |  | 0 |  |  | základní |  | 0 | 0 | 0 | 0 | 0 | 4 | K | 1 |  |  |  | ROZPOCET | 0 | 0 | 0 | 0 | 0 | 1 | 0 | 4 | 728716053
130 | K | 3..6 | CYKY-J 3x1,5 mm2 | m | 1550 |  | 0 |  |  | základní |  | 0 | 0 | 0 | 0 | 0 | 4 | K | 1 |  |  |  | ROZPOCET | 0 | 0 | 0 | 0 | 0 | 1 | 0 | 4 | -1225972104
131 | K | 30..2 | Ukončení CYKY-J 5x6 mm2 | ks | 8 |  | 0 |  |  | základní |  | 0 | 0 | 0 | 0 | 0 | 4 | K | 1 |  |  |  | ROZPOCET | 0 | 0 | 0 | 0 | 0 | 1 | 0 | 4 | -1170196749
132 | K | 31..1 | Ukončení CYKY-J 5x10 mm2 | ks | 6 |  | 0 |  |  | základní |  | 0 | 0 | 0 | 0 | 0 | 4 | K | 1 |  |  |  | ROZPOCET | 0 | 0 | 0 | 0 | 0 | 1 | 0 | 4 | 1205159402
133 | K | 32..1 | Ukončení CYKY-J 5x16 mm2 | ks | 4 |  | 0 |  |  | základní |  | 0 | 0 | 0 | 0 | 0 | 4 | K | 1 |  |  |  | ROZPOCET | 0 | 0 | 0 | 0 | 0 | 1 | 0 | 4 | 1739863338
134 | K | 33..1 | Ukončení CYKY-J 5x25 mm2 | ks | 4 |  | 0 |  |  | základní |  | 0 | 0 | 0 | 0 | 0 | 4 | K | 1 |  |  |  | ROZPOCET | 0 | 0 | 0 | 0 | 0 | 1 | 0 | 4 | 422643290
135 | K | 34..1 | Ukončení CYKY-J 5x25 mm2 | ks | 2 |  | 0 |  |  | základní |  | 0 | 0 | 0 | 0 | 0 | 4 | K | 1 |  |  |  | ROZPOCET | 0 | 0 | 0 | 0 | 0 | 1 | 0 | 4 | 2142393198
136 | K | 35. | Ukončení AYKY-J 3x120+70 mm2 | ks | 2 |  | 0 |  |  | základní |  | 0 | 0 | 0 | 0 | 0 | 4 | K | 1 |  |  |  | ROZPOCET | 0 | 0 | 0 | 0 | 0 | 1 | 0 | 4 | 516216459
137 | K | 36. | Ukončení NHXH FE180/E60 O-2x1,5 mm2 | ks | 6 |  | 0 |  |  | základní |  | 0 | 0 | 0 | 0 | 0 | 4 | K | 1 |  |  |  | ROZPOCET | 0 | 0 | 0 | 0 | 0 | 1 | 0 | 4 | -689770162
138 | K | 37. | Ukončení NHXH FE180/E60 J-5x1,5 mm2 | ks | 8 |  | 0 |  |  | základní |  | 0 | 0 | 0 | 0 | 0 | 4 | K | 1 |  |  |  | ROZPOCET | 0 | 0 | 0 | 0 | 0 | 1 | 0 | 4 | -1955907826
139 | K | 38. | Ukončení NHXH FE180/E60 J-4x2,5 mm2 | ks | 4 |  | 0 |  |  | základní |  | 0 | 0 | 0 | 0 | 0 | 4 | K | 1 |  |  |  | ROZPOCET | 0 | 0 | 0 | 0 | 0 | 1 | 0 | 4 | -1581767175
140 | K | 39. | Ukončení NHXH FE180/E60 J-5x6 mm2 | ks | 6 |  | 0 |  |  | základní |  | 0 | 0 | 0 | 0 | 0 | 4 | K | 1 |  |  |  | ROZPOCET | 0 | 0 | 0 | 0 | 0 | 1 | 0 | 4 | 1481883162
141 | K | 4..5 | CYKY-J 5x1,5 mm2 | m | 420 |  | 0 |  |  | základní |  | 0 | 0 | 0 | 0 | 0 | 4 | K | 1 |  |  |  | ROZPOCET | 0 | 0 | 0 | 0 | 0 | 1 | 0 | 4 | 174467159
142 | K | 40. | Ukončení CY4 zž | ks | 38 |  | 0 |  |  | základní |  | 0 | 0 | 0 | 0 | 0 | 4 | K | 1 |  |  |  | ROZPOCET | 0 | 0 | 0 | 0 | 0 | 1 | 0 | 4 | -531962932
143 | K | 41. | Ukončení CY6 zž | ks | 20 |  | 0 |  |  | základní |  | 0 | 0 | 0 | 0 | 0 | 4 | K | 1 |  |  |  | ROZPOCET | 0 | 0 | 0 | 0 | 0 | 1 | 0 | 4 | 247050788
144 | K | 42. | Ukončení CYA10 zž | ks | 10 |  | 0 |  |  | základní |  | 0 | 0 | 0 | 0 | 0 | 4 | K | 1 |  |  |  | ROZPOCET | 0 | 0 | 0 | 0 | 0 | 1 | 0 | 4 | -108902621
145 | K | 43. | Ukončení CYA16 zž | ks | 4 |  | 0 |  |  | základní |  | 0 | 0 | 0 | 0 | 0 | 4 | K | 1 |  |  |  | ROZPOCET | 0 | 0 | 0 | 0 | 0 | 1 | 0 | 4 | 1612996018
146 | K | 44. | Ukončení CYA25 zž | ks | 4 |  | 0 |  |  | základní |  | 0 | 0 | 0 | 0 | 0 | 4 | K | 1 |  |  |  | ROZPOCET | 0 | 0 | 0 | 0 | 0 | 1 | 0 | 4 | 2014332891
147 | K | 45. | Ukončení CYA50 zž | ks | 4 |  | 0 |  |  | základní |  | 0 | 0 | 0 | 0 | 0 | 4 | K | 1 |  |  |  | ROZPOCET | 0 | 0 | 0 | 0 | 0 | 1 | 0 | 4 | -156810635
148 | K | 46. | Ukončení datového kabelu UTP 4x2x0,5 CAT6E - nestíněný | ks | 700 |  | 0 |  |  | základní |  | 0 | 0 | 0 | 0 | 0 | 4 | K | 1 |  |  |  | ROZPOCET | 0 | 0 | 0 | 0 | 0 | 1 | 0 | 4 | -1590404836
149 | K | 5..6 | CYKY-J 3x2,5 mm2 | m | 2100 |  | 0 |  |  | základní |  | 0 | 0 | 0 | 0 | 0 | 4 | K | 1 |  |  |  | ROZPOCET | 0 | 0 | 0 | 0 | 0 | 1 | 0 | 4 | 1683736027
150 | K | 6..5 | CYKY-J 5x2,5 mm2 | m | 200 |  | 0 |  |  | základní |  | 0 | 0 | 0 | 0 | 0 | 4 | K | 1 |  |  |  | ROZPOCET | 0 | 0 | 0 | 0 | 0 | 1 | 0 | 4 | -1052272364
151 | K | 7..6 | CYKY-J 5x6 mm2 | m | 30 |  | 0 |  |  | základní |  | 0 | 0 | 0 | 0 | 0 | 4 | K | 1 |  |  |  | ROZPOCET | 0 | 0 | 0 | 0 | 0 | 1 | 0 | 4 | 1567452962
152 | K | 8..8 | CYKY-J 5x10 mm2 | m | 120 |  | 0 |  |  | základní |  | 0 | 0 | 0 | 0 | 0 | 4 | K | 1 |  |  |  | ROZPOCET | 0 | 0 | 0 | 0 | 0 | 1 | 0 | 4 | -453443721
153 | K | 9..8 | CYKY-J 5x16 mm2 | m | 30 |  | 0 |  |  | základní |  | 0 | 0 | 0 | 0 | 0 | 4 | K | 1 |  |  |  | ROZPOCET | 0 | 0 | 0 | 0 | 0 | 1 | 0 | 4 | 1146293071
| D | 17. | UZEMNĚNÍ, BLESKOSVOD |  |  |  | 0 |  |  |  |  | 0 |  | 0 |  | 0 | 1 | D | 0 |  |  |  | ROZPOCET | [6 empty] | 0
154 | K | 1..12 | Vodič zemnící AlMgSi - 8 mm2 | m | 400 |  | 0 |  |  | základní |  | 0 | 0 | 0 | 0 | 0 | 4 | K | 1 |  |  |  | ROZPOCET | 0 | 0 | 0 | 0 | 0 | 1 | 0 | 4 | -1228034911
155 | K | 10..11 | Jímací tyč l = 1,5 m | ks | 13 |  | 0 |  |  | základní |  | 0 | 0 | 0 | 0 | 0 | 4 | K | 1 |  |  |  | ROZPOCET | 0 | 0 | 0 | 0 | 0 | 1 | 0 | 4 | 728280816
156 | K | 11..11 | Držák jímací tyče na trubku - DOHTK | ks | 2 |  | 0 |  |  | základní |  | 0 | 0 | 0 | 0 | 0 | 4 | K | 1 |  |  |  | ROZPOCET | 0 | 0 | 0 | 0 | 0 | 1 | 0 | 4 | 1297330990
157 | K | 12..11 | Izolační tyč pro jímací tyče, l=430 mm - ITJc 43 | ks | 2 |  | 0 |  |  | základní |  | 0 | 0 | 0 | 0 | 0 | 4 | K | 1 |  |  |  | ROZPOCET | 0 | 0 | 0 | 0 | 0 | 1 | 0 | 4 | 2097908340
158 | K | 13..8 | "L" držák oddáleného bleskosvodu - DOHL | ks | 2 |  | 0 |  |  | základní |  | 0 | 0 | 0 | 0 | 0 | 4 | K | 1 |  |  |  | ROZPOCET | 0 | 0 | 0 | 0 | 0 | 1 | 0 | 4 | 915007584
159 | K | 14..9 | Zemnící tyč ZT2,0 s připojovací svorkou | ks | 16 |  | 0 |  |  | základní |  | 0 | 0 | 0 | 0 | 0 | 4 | K | 1 |  |  |  | ROZPOCET | 0 | 0 | 0 | 0 | 0 | 1 | 0 | 4 | 664920556
160 | K | 15..9 | Štítek označení svodu | ks | 8 |  | 0 |  |  | základní |  | 0 | 0 | 0 | 0 | 0 | 4 | K | 1 |  |  |  | ROZPOCET | 0 | 0 | 0 | 0 | 0 | 1 | 0 | 4 | -523279937
161 | K | 16..8 | Ochranná stříška 01 - OSH | ks | 13 |  | 0 |  |  | základní |  | 0 | 0 | 0 | 0 | 0 | 4 | K | 1 |  |  |  | ROZPOCET | 0 | 0 | 0 | 0 | 0 | 1 | 0 | 4 | -1752620831
162 | K | 17..5 | Ochranný úhelník délka 1500 mm - OÚ15 | ks | 8 |  | 0 |  |  | základní |  | 0 | 0 | 0 | 0 | 0 | 4 | K | 1 |  |  |  | ROZPOCET | 0 | 0 | 0 | 0 | 0 | 1 | 0 | 4 | -584140403
163 | K | 18..4 | Držák ochranného úhelníku - DUDa | ks | 16 |  | 0 |  |  | základní |  | 0 | 0 | 0 | 0 | 0 | 4 | K | 1 |  |  |  | ROZPOCET | 0 | 0 | 0 | 0 | 0 | 1 | 0 | 4 | -1039109999
164 | K | 2..8 | Vodič zemnící FeZn 10 mm2 | m | 70 |  | 0 |  |  | základní |  | 0 | 0 | 0 | 0 | 0 | 4 | K | 1 |  |  |  | ROZPOCET | 0 | 0 | 0 | 0 | 0 | 1 | 0 | 4 | 383375529
165 | K | 3..7 | Svorka spojovací - SS | ks | 95 |  | 0 |  |  | základní |  | 0 | 0 | 0 | 0 | 0 | 4 | K | 1 |  |  |  | ROZPOCET | 0 | 0 | 0 | 0 | 0 | 1 | 0 | 4 | -301284530
166 | K | 4..6 | Svorka křížová - SK | ks | 38 |  | 0 |  |  | základní |  | 0 | 0 | 0 | 0 | 0 | 4 | K | 1 |  |  |  | ROZPOCET | 0 | 0 | 0 | 0 | 0 | 1 | 0 | 4 | 718665069
167 | K | 5..7 | Svorka připojovací - SP | ks | 110 |  | 0 |  |  | základní |  | 0 | 0 | 0 | 0 | 0 | 4 | K | 1 |  |  |  | ROZPOCET | 0 | 0 | 0 | 0 | 0 | 1 | 0 | 4 | -1172492564
168 | K | 6..6 | Svorka jímací tyče - SJ1 | ks | 13 |  | 0 |  |  | základní |  | 0 | 0 | 0 | 0 | 0 | 4 | K | 1 |  |  |  | ROZPOCET | 0 | 0 | 0 | 0 | 0 | 1 | 0 | 4 | -1238031055
169 | K | 7..7 | Svorka zkušební - SZ | ks | 8 |  | 0 |  |  | základní |  | 0 | 0 | 0 | 0 | 0 | 4 | K | 1 |  |  |  | ROZPOCET | 0 | 0 | 0 | 0 | 0 | 1 | 0 | 4 | 1017422989
170 | K | 8..9 | Podpěra vedení na hmoždinku - PV1h | ks | 50 |  | 0 |  |  | základní |  | 0 | 0 | 0 | 0 | 0 | 4 | K | 1 |  |  |  | ROZPOCET | 0 | 0 | 0 | 0 | 0 | 1 | 0 | 4 | -952137743
171 | K | 9..9 | Podpěra na ploché střechy - PV21c | ks | 42 |  | 0 |  |  | základní |  | 0 | 0 | 0 | 0 | 0 | 4 | K | 1 |  |  |  | ROZPOCET | 0 | 0 | 0 | 0 | 0 | 1 | 0 | 4 | -296132745
| D | 18. | PRŮRAZY, NIKY, DRÁŽKY, ZEDNICKÉ PRÁCE, UCPÁVKY |  |  |  | 0 |  |  |  |  | 0 |  | 0 |  | 0 | 1 | D | 0 |  |  |  | ROZPOCET | [6 empty] | 0
172 | K | 1..13 | Požární ucpávka průrazu stěny | ks | 23 |  | 0 |  |  | základní |  | 0 | 0 | 0 | 0 | 0 | 4 | K | 1 |  |  |  | ROZPOCET | 0 | 0 | 0 | 0 | 0 | 1 | 0 | 4 | 487277089
173 | K | 10..12 | Vysekání rýh v cihelných zdech do hloubky 3 cm, šířka do 10 cm | m | 90 |  | 0 |  |  | základní |  | 0 | 0 | 0 | 0 | 0 | 4 | K | 1 |  |  |  | ROZPOCET | 0 | 0 | 0 | 0 | 0 | 1 | 0 | 4 | 2006474722
174 | K | 11..12 | Vysekání rýh v cihelných zdech do hloubky 5 cm, šířka do 5 cm | m | 250 |  | 0 |  |  | základní |  | 0 | 0 | 0 | 0 | 0 | 4 | K | 1 |  |  |  | ROZPOCET | 0 | 0 | 0 | 0 | 0 | 1 | 0 | 4 | 156811189
175 | K | 12..12 | Vysekání rýh v cihelných zdech do hloubky 5 cm, šířka do 7 cm | m | 130 |  | 0 |  |  | základní |  | 0 | 0 | 0 | 0 | 0 | 4 | K | 1 |  |  |  | ROZPOCET | 0 | 0 | 0 | 0 | 0 | 1 | 0 | 4 | -2086442196
176 | K | 13..9 | Vysekání rýh v cihelných zdech do hloubky 5 cm, šířka do 10 cm | m | 75 |  | 0 |  |  | základní |  | 0 | 0 | 0 | 0 | 0 | 4 | K | 1 |  |  |  | ROZPOCET | 0 | 0 | 0 | 0 | 0 | 1 | 0 | 4 | -617497802
177 | K | 14..10 | Vysekání rýh v cihelných zdech do hloubky 5 cm, šířka do 15 cm | m | 55 |  | 0 |  |  | základní |  | 0 | 0 | 0 | 0 | 0 | 4 | K | 1 |  |  |  | ROZPOCET | 0 | 0 | 0 | 0 | 0 | 1 | 0 | 4 | 671817490
178 | K | 15..10 | Vysekání rýh v cihelných zdech do hloubky 7 cm, šířka do 7 cm | m | 20 |  | 0 |  |  | základní |  | 0 | 0 | 0 | 0 | 0 | 4 | K | 1 |  |  |  | ROZPOCET | 0 | 0 | 0 | 0 | 0 | 1 | 0 | 4 | 417256409
179 | K | 16..9 | Vysekání rýh v cihelných zdech do hloubky 7 cm, šířka do 15 cm | m | 15 |  | 0 |  |  | základní |  | 0 | 0 | 0 | 0 | 0 | 4 | K | 1 |  |  |  | ROZPOCET | 0 | 0 | 0 | 0 | 0 | 1 | 0 | 4 | -1940871122
180 | K | 2..9 | Vybourání otvoru ve zdivu plochy 0,09 m2 do 15 cm | ks | 120 |  | 0 |  |  | základní |  | 0 | 0 | 0 | 0 | 0 | 4 | K | 1 |  |  |  | ROZPOCET | 0 | 0 | 0 | 0 | 0 | 1 | 0 | 4 | -1227815516
181 | K | 3..8 | Vybourání otvoru ve zdivu plochy 0,09 m2 do 30 cm | ks | 15 |  | 0 |  |  | základní |  | 0 | 0 | 0 | 0 | 0 | 4 | K | 1 |  |  |  | ROZPOCET | 0 | 0 | 0 | 0 | 0 | 1 | 0 | 4 | 1965462168
182 | K | 4..7 | Vybourání otvoru ve zdivu plochy 0,09 m2 do 45 cm | ks | 10 |  | 0 |  |  | základní |  | 0 | 0 | 0 | 0 | 0 | 4 | K | 1 |  |  |  | ROZPOCET | 0 | 0 | 0 | 0 | 0 | 1 | 0 | 4 | 1450486859
183 | K | 5..8 | Vysekání kapes do cihel 7x7x5 cm | ks | 750 |  | 0 |  |  | základní |  | 0 | 0 | 0 | 0 | 0 | 4 | K | 1 |  |  |  | ROZPOCET | 0 | 0 | 0 | 0 | 0 | 1 | 0 | 4 | 27015150
184 | K | 6..7 | Vysekání kapes do cihel 10x10x8 cm | ks | 30 |  | 0 |  |  | základní |  | 0 | 0 | 0 | 0 | 0 | 4 | K | 1 |  |  |  | ROZPOCET | 0 | 0 | 0 | 0 | 0 | 1 | 0 | 4 | 1666358032
185 | K | 7..8 | Vysekání rýh v cihelných zdech do hloubky 3 cm, šířka do 3 cm | m | 450 |  | 0 |  |  | základní |  | 0 | 0 | 0 | 0 | 0 | 4 | K | 1 |  |  |  | ROZPOCET | 0 | 0 | 0 | 0 | 0 | 1 | 0 | 4 | -542217710
186 | K | 8..10 | Vysekání rýh v cihelných zdech do hloubky 3 cm, šířka do 5 cm | m | 230 |  | 0 |  |  | základní |  | 0 | 0 | 0 | 0 | 0 | 4 | K | 1 |  |  |  | ROZPOCET | 0 | 0 | 0 | 0 | 0 | 1 | 0 | 4 | 1941815317
187 | K | 9..10 | Vysekání rýh v cihelných zdech do hloubky 3 cm, šířka do 7 cm | m | 120 |  | 0 |  |  | základní |  | 0 | 0 | 0 | 0 | 0 | 4 | K | 1 |  |  |  | ROZPOCET | 0 | 0 | 0 | 0 | 0 | 1 | 0 | 4 | 647920640
| D | 19. | ZEMNÍ PRÁCE |  |  |  | 0 |  |  |  |  | 0 |  | 0 |  | 0 | 1 | D | 0 |  |  |  | ROZPOCET | [6 empty] | 0
188 | K | 1..14 | Výkop o rozměru 350 x 800 mm v zemině tř.4 | m | 25 |  | 0 |  |  | základní |  | 0 | 0 | 0 | 0 | 0 | 4 | K | 1 |  |  |  | ROZPOCET | 0 | 0 | 0 | 0 | 0 | 1 | 0 | 4 | 1611168931
189 | K | 2..10 | Zpětný zához výkopu o rozměru 350 x 800 mm v zemině tř.4 | m | 25 |  | 0 |  |  | základní |  | 0 | 0 | 0 | 0 | 0 | 4 | K | 1 |  |  |  | ROZPOCET | 0 | 0 | 0 | 0 | 0 | 1 | 0 | 4 | -677609438
190 | K | 3..9 | Výstražná fólie šířka 35 cm - červená, elektro | m | 25 |  | 0 |  |  | základní |  | 0 | 0 | 0 | 0 | 0 | 4 | K | 1 |  |  |  | ROZPOCET | 0 | 0 | 0 | 0 | 0 | 1 | 0 | 4 | 674479129
191 | K | 4..8 | Písek kopaný jemný | m3 | 11 |  | 0 |  |  | základní |  | 0 | 0 | 0 | 0 | 0 | 4 | K | 1 |  |  |  | ROZPOCET | 0 | 0 | 0 | 0 | 0 | 1 | 0 | 4 | -157696373
| D | 2. | ROZVADĚČ R1 |  |  |  | 0 |  |  |  |  | 0 |  | 0 |  | 0 | 1 | D | 0 |  |  |  | ROZPOCET | [6 empty] | 0
192 | K | 1..21 | Domovní plastový rozvaděč, 4/96, plechové dveře, pod omítku,pod omítku, roz. 588x770x127 mm, 96 (4x24) modulů, IP30, bílý | ks | 1 |  | 0 |  |  | základní |  | 0 | 0 | 0 | 0 | 0 | 4 | K | 1 |  |  |  | ROZPOCET | 0 | 0 | 0 | 0 | 0 | 1 | 0 | 4 | 1470460529
193 | K | 10..1 | Jistič jednofázový 10C/1, 10kA | ks | 3 |  | 0 |  |  | základní |  | 0 | 0 | 0 | 0 | 0 | 4 | K | 1 |  |  |  | ROZPOCET | 0 | 0 | 0 | 0 | 0 | 1 | 0 | 4 | -749510056
194 | K | 11..1 | Jistič jednofázový 16B/1, 10kA | ks | 14 |  | 0 |  |  | základní |  | 0 | 0 | 0 | 0 | 0 | 4 | K | 1 |  |  |  | ROZPOCET | 0 | 0 | 0 | 0 | 0 | 1 | 0 | 4 | 295367147
195 | K | 12..1 | Proudový chránič 10B/1N/030, 10A, In=0,03A, 10 kA | ks | 2 |  | 0 |  |  | základní |  | 0 | 0 | 0 | 0 | 0 | 4 | K | 1 |  |  |  | ROZPOCET | 0 | 0 | 0 | 0 | 0 | 1 | 0 | 4 | 11918444
196 | K | 13..1 | Proudový chránič 40/4/030, 40A, In=0,03A, 10 kA | ks | 2 |  | 0 |  |  | základní |  | 0 | 0 | 0 | 0 | 0 | 4 | K | 1 |  |  |  | ROZPOCET | 0 | 0 | 0 | 0 | 0 | 1 | 0 | 4 | -1201459539
197 | K | 14..1 | Impulsní relé, 16-001-A230, 230V/16A | ks | 3 |  | 0 |  |  | základní |  | 0 | 0 | 0 | 0 | 0 | 4 | K | 1 |  |  |  | ROZPOCET | 0 | 0 | 0 | 0 | 0 | 1 | 0 | 4 | 835685150
198 | K | 15..1 | Nalepovací štítek - "Pozor, elektrické zařízení" | ks | 1 |  | 0 |  |  | základní |  | 0 | 0 | 0 | 0 | 0 | 4 | K | 1 |  |  |  | ROZPOCET | 0 | 0 | 0 | 0 | 0 | 1 | 0 | 4 | -2108992511
199 | K | 16..1 | Nalepovací štítek - "Nehasit vodou" | ks | 1 |  | 0 |  |  | základní |  | 0 | 0 | 0 | 0 | 0 | 4 | K | 1 |  |  |  | ROZPOCET | 0 | 0 | 0 | 0 | 0 | 1 | 0 | 4 | -1002908178
200 | K | 2..2 | Izolovaná sběrnice do 16A - 3f | m | 2 |  | 0 |  |  | základní |  | 0 | 0 | 0 | 0 | 0 | 4 | K | 1 |  |  |  | ROZPOCET | 0 | 0 | 0 | 0 | 0 | 1 | 0 | 4 | 785523719
201 | K | 3..1 | Svorkovnice N - modrá | ks | 8 |  | 0 |  |  | základní |  | 0 | 0 | 0 | 0 | 0 | 4 | K | 1 |  |  |  | ROZPOCET | 0 | 0 | 0 | 0 | 0 | 1 | 0 | 4 | 1950151232
202 | K | 4..1 | Svorkovnice PE - zelenožlutá | ks | 8 |  | 0 |  |  | základní |  | 0 | 0 | 0 | 0 | 0 | 4 | K | 1 |  |  |  | ROZPOCET | 0 | 0 | 0 | 0 | 0 | 1 | 0 | 4 | -1899815938
203 | K | 5..1 | Vypínač modulový 63/3 - 63A/10kA | ks | 1 |  | 0 |  |  | základní |  | 0 | 0 | 0 | 0 | 0 | 4 | K | 1 |  |  |  | ROZPOCET | 0 | 0 | 0 | 0 | 0 | 1 | 0 | 4 | -2129932090
204 | K | 6..1 | Kombinovaný svodič přepětí 1B+2C, 12,5-3N-MZ, TN-S (3L+N+PE) - 4 modulový | ks | 1 |  | 0 |  |  | základní |  | 0 | 0 | 0 | 0 | 0 | 4 | K | 1 |  |  |  | ROZPOCET | 0 | 0 | 0 | 0 | 0 | 1 | 0 | 4 | -281764511
205 | K | 7..1 | Jistič jednofázový 4B/1, 10kA | ks | 1 |  | 0 |  |  | základní |  | 0 | 0 | 0 | 0 | 0 | 4 | K | 1 |  |  |  | ROZPOCET | 0 | 0 | 0 | 0 | 0 | 1 | 0 | 4 | -1562582397
206 | K | 8..1 | Jistič jednofázový 6B/1, 10kA | ks | 2 |  | 0 |  |  | základní |  | 0 | 0 | 0 | 0 | 0 | 4 | K | 1 |  |  |  | ROZPOCET | 0 | 0 | 0 | 0 | 0 | 1 | 0 | 4 | 656400000
207 | K | 9..1 | Jistič jednofázový 10B/1, 10kA | ks | 11 |  | 0 |  |  | základní |  | 0 | 0 | 0 | 0 | 0 | 4 | K | 1 |  |  |  | ROZPOCET | 0 | 0 | 0 | 0 | 0 | 1 | 0 | 4 | 150582141
| D | 3. | ROZVADĚČ R1.1 |  |  |  | 0 |  |  |  |  | 0 |  | 0 |  | 0 | 1 | D | 0 |  |  |  | ROZPOCET | [6 empty] | 0
208 | K | 1..22 | Domovní plastový rozvaděč, 4/96, plechové dveře, pod omítku,pod omítku, roz. 588x770x127 mm, 96 (4x24) modulů, IP30, bílý | ks | 1 |  | 0 |  |  | základní |  | 0 | 0 | 0 | 0 | 0 | 4 | K | 1 |  |  |  | ROZPOCET | 0 | 0 | 0 | 0 | 0 | 1 | 0 | 4 | 923229825
209 | K | 10..2 | Jistič jednofázový 16B/1, 10kA | ks | 10 |  | 0 |  |  | základní |  | 0 | 0 | 0 | 0 | 0 | 4 | K | 1 |  |  |  | ROZPOCET | 0 | 0 | 0 | 0 | 0 | 1 | 0 | 4 | -764908225
210 | K | 11..2 | Řídící jednotka osvětlení - 64 adres | ks | 1 |  | 0 |  |  | základní |  | 0 | 0 | 0 | 0 | 0 | 4 | K | 1 |  |  |  | ROZPOCET | 0 | 0 | 0 | 0 | 0 | 1 | 0 | 4 | -478731142
211 | K | 12..2 | Proudový chránič 40/4/030, 40A, In=0,03A, 10 kA | ks | 1 |  | 0 |  |  | základní |  | 0 | 0 | 0 | 0 | 0 | 4 | K | 1 |  |  |  | ROZPOCET | 0 | 0 | 0 | 0 | 0 | 1 | 0 | 4 | 947802956
212 | K | 13..2 | Nalepovací štítek - "Pozor, elektrické zařízení" | ks | 1 |  | 0 |  |  | základní |  | 0 | 0 | 0 | 0 | 0 | 4 | K | 1 |  |  |  | ROZPOCET | 0 | 0 | 0 | 0 | 0 | 1 | 0 | 4 | -1361534231
213 | K | 14..2 | Nalepovací štítek - "Nehasit vodou" | ks | 1 |  | 0 |  |  | základní |  | 0 | 0 | 0 | 0 | 0 | 4 | K | 1 |  |  |  | ROZPOCET | 0 | 0 | 0 | 0 | 0 | 1 | 0 | 4 | 1049355128
214 | K | 2..2 | Izolovaná sběrnice do 16A - 3f | m | 2 |  | 0 |  |  | základní |  | 0 | 0 | 0 | 0 | 0 | 4 | K | 1 |  |  |  | ROZPOCET | 0 | 0 | 0 | 0 | 0 | 1 | 0 | 4 | 1088972597
215 | K | 3..1 | Svorkovnice N - modrá | ks | 8 |  | 0 |  |  | základní |  | 0 | 0 | 0 | 0 | 0 | 4 | K | 1 |  |  |  | ROZPOCET | 0 | 0 | 0 | 0 | 0 | 1 | 0 | 4 | 546056923
216 | K | 4..1 | Svorkovnice PE - zelenožlutá | ks | 8 |  | 0 |  |  | základní |  | 0 | 0 | 0 | 0 | 0 | 4 | K | 1 |  |  |  | ROZPOCET | 0 | 0 | 0 | 0 | 0 | 1 | 0 | 4 | -916795
217 | K | 5..1 | Vypínač modulový 63/3 - 63A/10kA | ks | 1 |  | 0 |  |  | základní |  | 0 | 0 | 0 | 0 | 0 | 4 | K | 1 |  |  |  | ROZPOCET | 0 | 0 | 0 | 0 | 0 | 1 | 0 | 4 | 542056752
218 | K | 6..1 | Kombinovaný svodič přepětí 1B+2C, 12,5-3N-MZ, TN-S (3L+N+PE) - 4 modulový | ks | 1 |  | 0 |  |  | základní |  | 0 | 0 | 0 | 0 | 0 | 4 | K | 1 |  |  |  | ROZPOCET | 0 | 0 | 0 | 0 | 0 | 1 | 0 | 4 | -396073494
219 | K | 7..1 | Jistič jednofázový 4B/1, 10kA | ks | 2 |  | 0 |  |  | základní |  | 0 | 0 | 0 | 0 | 0 | 4 | K | 1 |  |  |  | ROZPOCET | 0 | 0 | 0 | 0 | 0 | 1 | 0 | 4 | 19943308
220 | K | 8..1 | Jistič jednofázový 6B/1, 10kA | ks | 2 |  | 0 |  |  | základní |  | 0 | 0 | 0 | 0 | 0 | 4 | K | 1 |  |  |  | ROZPOCET | 0 | 0 | 0 | 0 | 0 | 1 | 0 | 4 | 1752769234
221 | K | 9..1 | Jistič jednofázový 10B/1, 10kA | ks | 6 |  | 0 |  |  | základní |  | 0 | 0 | 0 | 0 | 0 | 4 | K | 1 |  |  |  | ROZPOCET | 0 | 0 | 0 | 0 | 0 | 1 | 0 | 4 | 1572913432
| D | 4. | ROZVADĚČ R2 |  |  |  | 0 |  |  |  |  | 0 |  | 0 |  | 0 | 1 | D | 0 |  |  |  | ROZPOCET | [6 empty] | 0
222 | K | 1..3 | Domovní plastový rozvaděč, 3/72, plechové dveře, pod omítku,pod omítku, roz. 588x570x127 mm, 72 (3x24) modulů, IP30, bílý | ks | 1 |  | 0 |  |  | základní |  | 0 | 0 | 0 | 0 | 0 | 4 | K | 1 |  |  |  | ROZPOCET | 0 | 0 | 0 | 0 | 0 | 1 | 0 | 4 | 220648738
223 | K | 10..3 | Proudový chránič 40/4/030, 40A, In=0,03A, 10 kA | ks | 1 |  | 0 |  |  | základní |  | 0 | 0 | 0 | 0 | 0 | 4 | K | 1 |  |  |  | ROZPOCET | 0 | 0 | 0 | 0 | 0 | 1 | 0 | 4 | 905228098
224 | K | 11..3 | Nalepovací štítek - "Pozor, elektrické zařízení" | ks | 1 |  | 0 |  |  | základní |  | 0 | 0 | 0 | 0 | 0 | 4 | K | 1 |  |  |  | ROZPOCET | 0 | 0 | 0 | 0 | 0 | 1 | 0 | 4 | -1619232762
225 | K | 12..3 | Nalepovací štítek - "Nehasit vodou" | ks | 1 |  | 0 |  |  | základní |  | 0 | 0 | 0 | 0 | 0 | 4 | K | 1 |  |  |  | ROZPOCET | 0 | 0 | 0 | 0 | 0 | 1 | 0 | 4 | 339505285
226 | K | 2..2 | Izolovaná sběrnice do 16A - 3f | m | 1.5 |  | 0 |  |  | základní |  | 0 | 0 | 0 | 0 | 0 | 4 | K | 1 |  |  |  | ROZPOCET | 0 | 0 | 0 | 0 | 0 | 1 | 0 | 4 | -517043787
227 | K | 3..1 | Svorkovnice N - modrá | ks | 6 |  | 0 |  |  | základní |  | 0 | 0 | 0 | 0 | 0 | 4 | K | 1 |  |  |  | ROZPOCET | 0 | 0 | 0 | 0 | 0 | 1 | 0 | 4 | -848908629
228 | K | 4..1 | Svorkovnice PE - zelenožlutá | ks | 6 |  | 0 |  |  | základní |  | 0 | 0 | 0 | 0 | 0 | 4 | K | 1 |  |  |  | ROZPOCET | 0 | 0 | 0 | 0 | 0 | 1 | 0 | 4 | -526125317
229 | K | 5..1 | Vypínač modulový 63/3 - 63A/10kA | ks | 1 |  | 0 |  |  | základní |  | 0 | 0 | 0 | 0 | 0 | 4 | K | 1 |  |  |  | ROZPOCET | 0 | 0 | 0 | 0 | 0 | 1 | 0 | 4 | -1601031185
230 | K | 6..1 | Kombinovaný svodič přepětí 1B+2C, 12,5-3N-MZ, TN-S (3L+N+PE) - 4 modulový | ks | 1 |  | 0 |  |  | základní |  | 0 | 0 | 0 | 0 | 0 | 4 | K | 1 |  |  |  | ROZPOCET | 0 | 0 | 0 | 0 | 0 | 1 | 0 | 4 | 1702126566
231 | K | 7..2 | Jistič jednofázový 6B/1, 10kA | ks | 3 |  | 0 |  |  | základní |  | 0 | 0 | 0 | 0 | 0 | 4 | K | 1 |  |  |  | ROZPOCET | 0 | 0 | 0 | 0 | 0 | 1 | 0 | 4 | -1676535113
232 | K | 8..2 | Jistič jednofázový 10B/1, 10kA | ks | 6 |  | 0 |  |  | základní |  | 0 | 0 | 0 | 0 | 0 | 4 | K | 1 |  |  |  | ROZPOCET | 0 | 0 | 0 | 0 | 0 | 1 | 0 | 4 | -1378998314
233 | K | 9..2 | Jistič jednofázový 16B/1, 10kA | ks | 10 |  | 0 |  |  | základní |  | 0 | 0 | 0 | 0 | 0 | 4 | K | 1 |  |  |  | ROZPOCET | 0 | 0 | 0 | 0 | 0 | 1 | 0 | 4 | -1585267024
| D | 5. | ROZVADĚČ R2.1 |  |  |  | 0 |  |  |  |  | 0 |  | 0 |  | 0 | 1 | D | 0 |  |  |  | ROZPOCET | [6 empty] | 0
234 | K | 1..41 | Rozvodnice plastová s vyšším krytím, 3/54, průhledná dvířka, na povrch,roz. 418x586x148 mm, 54 (3x18) modulů, IP30, bílý | ks | 1 |  | 0 |  |  | základní |  | 0 | 0 | 0 | 0 | 0 | 4 | K | 1 |  |  |  | ROZPOCET | 0 | 0 | 0 | 0 | 0 | 1 | 0 | 4 | -2104581670
235 | K | 10..3 | Proudový chránič 40/4/030, 40A, In=0,03A, 10 kA | ks | 1 |  | 0 |  |  | základní |  | 0 | 0 | 0 | 0 | 0 | 4 | K | 1 |  |  |  | ROZPOCET | 0 | 0 | 0 | 0 | 0 | 1 | 0 | 4 | -823346939
236 | K | 2..2 | Izolovaná sběrnice do 16A - 3f | m | 1.5 |  | 0 |  |  | základní |  | 0 | 0 | 0 | 0 | 0 | 4 | K | 1 |  |  |  | ROZPOCET | 0 | 0 | 0 | 0 | 0 | 1 | 0 | 4 | -1428436945
237 | K | 3..1 | Svorkovnice N - modrá | ks | 3 |  | 0 |  |  | základní |  | 0 | 0 | 0 | 0 | 0 | 4 | K | 1 |  |  |  | ROZPOCET | 0 | 0 | 0 | 0 | 0 | 1 | 0 | 4 | -912656746
238 | K | 4..1 | Svorkovnice PE - zelenožlutá | ks | 3 |  | 0 |  |  | základní |  | 0 | 0 | 0 | 0 | 0 | 4 | K | 1 |  |  |  | ROZPOCET | 0 | 0 | 0 | 0 | 0 | 1 | 0 | 4 | -1770623450
239 | K | 5..1 | Vypínač modulový 63/3 - 63A/10kA | ks | 1 |  | 0 |  |  | základní |  | 0 | 0 | 0 | 0 | 0 | 4 | K | 1 |  |  |  | ROZPOCET | 0 | 0 | 0 | 0 | 0 | 1 | 0 | 4 | -1936302462
240 | K | 6..1 | Kombinovaný svodič přepětí 1B+2C, 12,5-3N-MZ, TN-S (3L+N+PE) - 4 modulový | ks | 1 |  | 0 |  |  | základní |  | 0 | 0 | 0 | 0 | 0 | 4 | K | 1 |  |  |  | ROZPOCET | 0 | 0 | 0 | 0 | 0 | 1 | 0 | 4 | -1829268863
241 | K | 7..2 | Jistič jednofázový 6B/1, 10kA | ks | 1 |  | 0 |  |  | základní |  | 0 | 0 | 0 | 0 | 0 | 4 | K | 1 |  |  |  | ROZPOCET | 0 | 0 | 0 | 0 | 0 | 1 | 0 | 4 | -1013802210
242 | K | 8..3 | Jistič jednofázový 16B/1, 10kA | ks | 6 |  | 0 |  |  | základní |  | 0 | 0 | 0 | 0 | 0 | 4 | K | 1 |  |  |  | ROZPOCET | 0 | 0 | 0 | 0 | 0 | 1 | 0 | 4 | 1212966927
243 | K | 9..3 | Jistič jednofázový 16C/1, 10kA | ks | 2 |  | 0 |  |  | základní |  | 0 | 0 | 0 | 0 | 0 | 4 | K | 1 |  |  |  | ROZPOCET | 0 | 0 | 0 | 0 | 0 | 1 | 0 | 4 | -862143186
| D | 6. | ROZVADĚČ R3 |  |  |  | 0 |  |  |  |  | 0 |  | 0 |  | 0 | 1 | D | 0 |  |  |  | ROZPOCET | [6 empty] | 0
244 | K | 1..23 | Domovní plastový rozvaděč, 4/96, plechové dveře, pod omítku,pod omítku, roz. 588x770x127 mm, 96 (4x24) modulů, IP30, bílý | ks | 1 |  | 0 |  |  | základní |  | 0 | 0 | 0 | 0 | 0 | 4 | K | 1 |  |  |  | ROZPOCET | 0 | 0 | 0 | 0 | 0 | 1 | 0 | 4 | -2073014087
245 | K | 10..1 | Jistič jednofázový 10C/1, 10kA | ks | 3 |  | 0 |  |  | základní |  | 0 | 0 | 0 | 0 | 0 | 4 | K | 1 |  |  |  | ROZPOCET | 0 | 0 | 0 | 0 | 0 | 1 | 0 | 4 | -1726291294
246 | K | 11..1 | Jistič jednofázový 16B/1, 10kA | ks | 40 |  | 0 |  |  | základní |  | 0 | 0 | 0 | 0 | 0 | 4 | K | 1 |  |  |  | ROZPOCET | 0 | 0 | 0 | 0 | 0 | 1 | 0 | 4 | -1961478264
247 | K | 12..1 | Proudový chránič 10B/1N/030, 10A, In=0,03A, 10 kA | ks | 1 |  | 0 |  |  | základní |  | 0 | 0 | 0 | 0 | 0 | 4 | K | 1 |  |  |  | ROZPOCET | 0 | 0 | 0 | 0 | 0 | 1 | 0 | 4 | -1563217854
248 | K | 13..1 | Proudový chránič 40/4/030, 40A, In=0,03A, 10 kA | ks | 3 |  | 0 |  |  | základní |  | 0 | 0 | 0 | 0 | 0 | 4 | K | 1 |  |  |  | ROZPOCET | 0 | 0 | 0 | 0 | 0 | 1 | 0 | 4 | -545523971
249 | K | 14..1 | Impulsní relé, 16-001-A230, 230V/16A | ks | 2 |  | 0 |  |  | základní |  | 0 | 0 | 0 | 0 | 0 | 4 | K | 1 |  |  |  | ROZPOCET | 0 | 0 | 0 | 0 | 0 | 1 | 0 | 4 | -82458128
250 | K | 15..1 | Nalepovací štítek - "Pozor, elektrické zařízení" | ks | 1 |  | 0 |  |  | základní |  | 0 | 0 | 0 | 0 | 0 | 4 | K | 1 |  |  |  | ROZPOCET | 0 | 0 | 0 | 0 | 0 | 1 | 0 | 4 | 648842009
251 | K | 16..1 | Nalepovací štítek - "Nehasit vodou" | ks | 1 |  | 0 |  |  | základní |  | 0 | 0 | 0 | 0 | 0 | 4 | K | 1 |  |  |  | ROZPOCET | 0 | 0 | 0 | 0 | 0 | 1 | 0 | 4 | 1157436268
252 | K | 2..2 | Izolovaná sběrnice do 16A - 3f | m | 1.5 |  | 0 |  |  | základní |  | 0 | 0 | 0 | 0 | 0 | 4 | K | 1 |  |  |  | ROZPOCET | 0 | 0 | 0 | 0 | 0 | 1 | 0 | 4 | -1575355678
253 | K | 3..1 | Svorkovnice N - modrá | ks | 8 |  | 0 |  |  | základní |  | 0 | 0 | 0 | 0 | 0 | 4 | K | 1 |  |  |  | ROZPOCET | 0 | 0 | 0 | 0 | 0 | 1 | 0 | 4 | 1542807522
254 | K | 4..1 | Svorkovnice PE - zelenožlutá | ks | 8 |  | 0 |  |  | základní |  | 0 | 0 | 0 | 0 | 0 | 4 | K | 1 |  |  |  | ROZPOCET | 0 | 0 | 0 | 0 | 0 | 1 | 0 | 4 | -1619538620
255 | K | 5..1 | Vypínač modulový 63/3 - 63A/10kA | ks | 1 |  | 0 |  |  | základní |  | 0 | 0 | 0 | 0 | 0 | 4 | K | 1 |  |  |  | ROZPOCET | 0 | 0 | 0 | 0 | 0 | 1 | 0 | 4 | 870106727
256 | K | 6..1 | Kombinovaný svodič přepětí 1B+2C, 12,5-3N-MZ, TN-S (3L+N+PE) - 4 modulový | ks | 1 |  | 0 |  |  | základní |  | 0 | 0 | 0 | 0 | 0 | 4 | K | 1 |  |  |  | ROZPOCET | 0 | 0 | 0 | 0 | 0 | 1 | 0 | 4 | -1655045714
257 | K | 7..1 | Jistič jednofázový 4B/1, 10kA | ks | 1 |  | 0 |  |  | základní |  | 0 | 0 | 0 | 0 | 0 | 4 | K | 1 |  |  |  | ROZPOCET | 0 | 0 | 0 | 0 | 0 | 1 | 0 | 4 | -1009150058
258 | K | 8..1 | Jistič jednofázový 6B/1, 10kA | ks | 2 |  | 0 |  |  | základní |  | 0 | 0 | 0 | 0 | 0 | 4 | K | 1 |  |  |  | ROZPOCET | 0 | 0 | 0 | 0 | 0 | 1 | 0 | 4 | 416627851
259 | K | 9..1 | Jistič jednofázový 10B/1, 10kA | ks | 12 |  | 0 |  |  | základní |  | 0 | 0 | 0 | 0 | 0 | 4 | K | 1 |  |  |  | ROZPOCET | 0 | 0 | 0 | 0 | 0 | 1 | 0 | 4 | 44318257
| D | 7. | ROZVADĚČ R4 |  |  |  | 0 |  |  |  |  | 0 |  | 0 |  | 0 | 1 | D | 0 |  |  |  | ROZPOCET | [6 empty] | 0
260 | K | 1..2 | Domovní plastový rozvaděč, 4/96, plechové dveře, pod omítku,pod omítku, roz. 588x770x127 mm, 96 (4x24) modulů, IP30, bílý | ks | 1 |  | 0 |  |  | základní |  | 0 | 0 | 0 | 0 | 0 | 4 | K | 1 |  |  |  | ROZPOCET | 0 | 0 | 0 | 0 | 0 | 1 | 0 | 4 | 2071236095
261 | K | 10..1 | Jistič jednofázový 10C/1, 10kA | ks | 3 |  | 0 |  |  | základní |  | 0 | 0 | 0 | 0 | 0 | 4 | K | 1 |  |  |  | ROZPOCET | 0 | 0 | 0 | 0 | 0 | 1 | 0 | 4 | 985967060
262 | K | 11..1 | Jistič jednofázový 16B/1, 10kA | ks | 40 |  | 0 |  |  | základní |  | 0 | 0 | 0 | 0 | 0 | 4 | K | 1 |  |  |  | ROZPOCET | 0 | 0 | 0 | 0 | 0 | 1 | 0 | 4 | -514480174
263 | K | 12..1 | Proudový chránič 10B/1N/030, 10A, In=0,03A, 10 kA | ks | 1 |  | 0 |  |  | základní |  | 0 | 0 | 0 | 0 | 0 | 4 | K | 1 |  |  |  | ROZPOCET | 0 | 0 | 0 | 0 | 0 | 1 | 0 | 4 | 1768581447
264 | K | 13..1 | Proudový chránič 40/4/030, 40A, In=0,03A, 10 kA | ks | 3 |  | 0 |  |  | základní |  | 0 | 0 | 0 | 0 | 0 | 4 | K | 1 |  |  |  | ROZPOCET | 0 | 0 | 0 | 0 | 0 | 1 | 0 | 4 | 143201515
265 | K | 14..1 | Impulsní relé, 16-001-A230, 230V/16A | ks | 2 |  | 0 |  |  | základní |  | 0 | 0 | 0 | 0 | 0 | 4 | K | 1 |  |  |  | ROZPOCET | 0 | 0 | 0 | 0 | 0 | 1 | 0 | 4 | -1173923655
266 | K | 15..1 | Nalepovací štítek - "Pozor, elektrické zařízení" | ks | 1 |  | 0 |  |  | základní |  | 0 | 0 | 0 | 0 | 0 | 4 | K | 1 |  |  |  | ROZPOCET | 0 | 0 | 0 | 0 | 0 | 1 | 0 | 4 | -1339729138
267 | K | 16..1 | Nalepovací štítek - "Nehasit vodou" | ks | 1 |  | 0 |  |  | základní |  | 0 | 0 | 0 | 0 | 0 | 4 | K | 1 |  |  |  | ROZPOCET | 0 | 0 | 0 | 0 | 0 | 1 | 0 | 4 | 1134888461
268 | K | 2..2 | Izolovaná sběrnice do 16A - 3f | m | 1.5 |  | 0 |  |  | základní |  | 0 | 0 | 0 | 0 | 0 | 4 | K | 1 |  |  |  | ROZPOCET | 0 | 0 | 0 | 0 | 0 | 1 | 0 | 4 | -1960064156
269 | K | 3..1 | Svorkovnice N - modrá | ks | 6 |  | 0 |  |  | základní |  | 0 | 0 | 0 | 0 | 0 | 4 | K | 1 |  |  |  | ROZPOCET | 0 | 0 | 0 | 0 | 0 | 1 | 0 | 4 | 1150531704
270 | K | 4..1 | Svorkovnice PE - zelenožlutá | ks | 6 |  | 0 |  |  | základní |  | 0 | 0 | 0 | 0 | 0 | 4 | K | 1 |  |  |  | ROZPOCET | 0 | 0 | 0 | 0 | 0 | 1 | 0 | 4 | -61633990
271 | K | 5..1 | Vypínač modulový 63/3 - 63A/10kA | ks | 1 |  | 0 |  |  | základní |  | 0 | 0 | 0 | 0 | 0 | 4 | K | 1 |  |  |  | ROZPOCET | 0 | 0 | 0 | 0 | 0 | 1 | 0 | 4 | 1531095448
272 | K | 6..1 | Kombinovaný svodič přepětí 1B+2C, 12,5-3N-MZ, TN-S (3L+N+PE) - 4 modulový | ks | 1 |  | 0 |  |  | základní |  | 0 | 0 | 0 | 0 | 0 | 4 | K | 1 |  |  |  | ROZPOCET | 0 | 0 | 0 | 0 | 0 | 1 | 0 | 4 | -1957544757
273 | K | 7..1 | Jistič jednofázový 4B/1, 10kA | ks | 1 |  | 0 |  |  | základní |  | 0 | 0 | 0 | 0 | 0 | 4 | K | 1 |  |  |  | ROZPOCET | 0 | 0 | 0 | 0 | 0 | 1 | 0 | 4 | 739252047
274 | K | 8..1 | Jistič jednofázový 6B/1, 10kA | ks | 2 |  | 0 |  |  | základní |  | 0 | 0 | 0 | 0 | 0 | 4 | K | 1 |  |  |  | ROZPOCET | 0 | 0 | 0 | 0 | 0 | 1 | 0 | 4 | -669893606
275 | K | 9..1 | Jistič jednofázový 10B/1, 10kA | ks | 12 |  | 0 |  |  | základní |  | 0 | 0 | 0 | 0 | 0 | 4 | K | 1 |  |  |  | ROZPOCET | 0 | 0 | 0 | 0 | 0 | 1 | 0 | 4 | 105999247
| D | 8. | ROZVADĚČ R-VZT-1 |  |  |  | 0 |  |  |  |  | 0 |  | 0 |  | 0 | 1 | D | 0 |  |  |  | ROZPOCET | [6 empty] | 0
276 | K | 1..4 | Rozvodnice plastová s vyšším krytím, 3/54, průhledná dvířka, na povrch,roz. 418x586x148 mm, 54 (3x18) modulů, IP65, bílá | ks | 1 |  | 0 |  |  | základní |  | 0 | 0 | 0 | 0 | 0 | 4 | K | 1 |  |  |  | ROZPOCET | 0 | 0 | 0 | 0 | 0 | 1 | 0 | 4 | -360339579
277 | K | 10..4 | Jistič třífázový 16B/3, 10kA | ks | 1 |  | 0 |  |  | základní |  | 0 | 0 | 0 | 0 | 0 | 4 | K | 1 |  |  |  | ROZPOCET | 0 | 0 | 0 | 0 | 0 | 1 | 0 | 4 | 1180049673
278 | K | 11..4 | Jistič třífázový 25B/3, 10kA | ks | 2 |  | 0 |  |  | základní |  | 0 | 0 | 0 | 0 | 0 | 4 | K | 1 |  |  |  | ROZPOCET | 0 | 0 | 0 | 0 | 0 | 1 | 0 | 4 | 668107655
279 | K | 12..4 | Jistič třífázový 32B/3, 10kA | ks | 1 |  | 0 |  |  | základní |  | 0 | 0 | 0 | 0 | 0 | 4 | K | 1 |  |  |  | ROZPOCET | 0 | 0 | 0 | 0 | 0 | 1 | 0 | 4 | 1900468369
280 | K | 13..1 | Proudový chránič 40/4/030, 40A, In=0,03A, 10 kA | ks | 1 |  | 0 |  |  | základní |  | 0 | 0 | 0 | 0 | 0 | 4 | K | 1 |  |  |  | ROZPOCET | 0 | 0 | 0 | 0 | 0 | 1 | 0 | 4 | -1533924659
281 | K | 14..3 | Nalepovací štítek - "Pozor, elektrické zařízení" | ks | 1 |  | 0 |  |  | základní |  | 0 | 0 | 0 | 0 | 0 | 4 | K | 1 |  |  |  | ROZPOCET | 0 | 0 | 0 | 0 | 0 | 1 | 0 | 4 | -2001009793
282 | K | 15..2 | Nalepovací štítek - "Nehasit vodou" | ks | 1 |  | 0 |  |  | základní |  | 0 | 0 | 0 | 0 | 0 | 4 | K | 1 |  |  |  | ROZPOCET | 0 | 0 | 0 | 0 | 0 | 1 | 0 | 4 | -1242430996
283 | K | 3..1 | Svorkovnice N - modrá | ks | 3 |  | 0 |  |  | základní |  | 0 | 0 | 0 | 0 | 0 | 4 | K | 1 |  |  |  | ROZPOCET | 0 | 0 | 0 | 0 | 0 | 1 | 0 | 4 | 704582389
284 | K | 4..1 | Svorkovnice PE - zelenožlutá | ks | 3 |  | 0 |  |  | základní |  | 0 | 0 | 0 | 0 | 0 | 4 | K | 1 |  |  |  | ROZPOCET | 0 | 0 | 0 | 0 | 0 | 1 | 0 | 4 | -1348127085
285 | K | 5..1 | Vypínač modulový 63/3 - 63A/10kA | ks | 1 |  | 0 |  |  | základní |  | 0 | 0 | 0 | 0 | 0 | 4 | K | 1 |  |  |  | ROZPOCET | 0 | 0 | 0 | 0 | 0 | 1 | 0 | 4 | 531471825
286 | K | 6..1 | Kombinovaný svodič přepětí 1B+2C, 12,5-3N-MZ, TN-S (3L+N+PE) - 4 modulový | ks | 1 |  | 0 |  |  | základní |  | 0 | 0 | 0 | 0 | 0 | 4 | K | 1 |  |  |  | ROZPOCET | 0 | 0 | 0 | 0 | 0 | 1 | 0 | 4 | -1672782418
287 | K | 7..2 | Jistič jednofázový 6B/1, 10kA | ks | 1 |  | 0 |  |  | základní |  | 0 | 0 | 0 | 0 | 0 | 4 | K | 1 |  |  |  | ROZPOCET | 0 | 0 | 0 | 0 | 0 | 1 | 0 | 4 | -1708451989
288 | K | 8..2 | Jistič jednofázový 10B/1, 10kA | ks | 1 |  | 0 |  |  | základní |  | 0 | 0 | 0 | 0 | 0 | 4 | K | 1 |  |  |  | ROZPOCET | 0 | 0 | 0 | 0 | 0 | 1 | 0 | 4 | -687283315
289 | K | 9..2 | Jistič jednofázový 16B/1, 10kA | ks | 2 |  | 0 |  |  | základní |  | 0 | 0 | 0 | 0 | 0 | 4 | K | 1 |  |  |  | ROZPOCET | 0 | 0 | 0 | 0 | 0 | 1 | 0 | 4 | 906881444
| D | 9. | ROZVADĚČ R-VZT-2 |  |  |  | 0 |  |  |  |  | 0 |  | 0 |  | 0 | 1 | D | 0 |  |  |  | ROZPOCET | [6 empty] | 0
290 | K | 1..5 | Rozvodnice oceloplechová s vyšším krytím, 65/150, plechové dveře, na povrch,roz. 500x600x150 mm, cca 80 modulů (4x20) modulů, IP55, šedá + doplňky | ks | 1 |  | 0 |  |  | základní |  | 0 | 0 | 0 | 0 | 0 | 4 | K | 1 |  |  |  | ROZPOCET | 0 | 0 | 0 | 0 | 0 | 1 | 0 | 4 | 587227249
291 | K | 10..5 | Jistič třífázový 10C/3, 10kA | ks | 1 |  | 0 |  |  | základní |  | 0 | 0 | 0 | 0 | 0 | 4 | K | 1 |  |  |  | ROZPOCET | 0 | 0 | 0 | 0 | 0 | 1 | 0 | 4 | 1721643010
292 | K | 11..5 | Jistič třífázový 16C/3, 10kA | ks | 1 |  | 0 |  |  | základní |  | 0 | 0 | 0 | 0 | 0 | 4 | K | 1 |  |  |  | ROZPOCET | 0 | 0 | 0 | 0 | 0 | 1 | 0 | 4 | -72842663
293 | K | 12..5 | Jistič třífázový 25C/3, 10kA | ks | 2 |  | 0 |  |  | základní |  | 0 | 0 | 0 | 0 | 0 | 4 | K | 1 |  |  |  | ROZPOCET | 0 | 0 | 0 | 0 | 0 | 1 | 0 | 4 | 966334682
294 | K | 13..3 | Jistič třífázový 32C/3, 10kA | ks | 1 |  | 0 |  |  | základní |  | 0 | 0 | 0 | 0 | 0 | 4 | K | 1 |  |  |  | ROZPOCET | 0 | 0 | 0 | 0 | 0 | 1 | 0 | 4 | 858048514
295 | K | 14..4 | Jistič třífázový 40C/3, 10kA | ks | 1 |  | 0 |  |  | základní |  | 0 | 0 | 0 | 0 | 0 | 4 | K | 1 |  |  |  | ROZPOCET | 0 | 0 | 0 | 0 | 0 | 1 | 0 | 4 | -528436149
296 | K | 15..3 | Proudový chránič 40/4/030, 40A, In=0,03A, 10 kA | ks | 1 |  | 0 |  |  | základní |  | 0 | 0 | 0 | 0 | 0 | 4 | K | 1 |  |  |  | ROZPOCET | 0 | 0 | 0 | 0 | 0 | 1 | 0 | 4 | 629473707
297 | K | 16..2 | Termostat na DIN lištu pro vyhřívání svodů, -10/+10°C | ks | 1 |  | 0 |  |  | základní |  | 0 | 0 | 0 | 0 | 0 | 4 | K | 1 |  |  |  | ROZPOCET | 0 | 0 | 0 | 0 | 0 | 1 | 0 | 4 | 1374096477
298 | K | 3..1 | Svorkovnice N - modrá | ks | 4 |  | 0 |  |  | základní |  | 0 | 0 | 0 | 0 | 0 | 4 | K | 1 |  |  |  | ROZPOCET | 0 | 0 | 0 | 0 | 0 | 1 | 0 | 4 | -1416304213
299 | K | 4..1 | Svorkovnice PE - zelenožlutá | ks | 4 |  | 0 |  |  | základní |  | 0 | 0 | 0 | 0 | 0 | 4 | K | 1 |  |  |  | ROZPOCET | 0 | 0 | 0 | 0 | 0 | 1 | 0 | 4 | -840916798
300 | K | 5..2 | Vypínač modulový 100/3 - 100A/10kA | ks | 1 |  | 0 |  |  | základní |  | 0 | 0 | 0 | 0 | 0 | 4 | K | 1 |  |  |  | ROZPOCET | 0 | 0 | 0 | 0 | 0 | 1 | 0 | 4 | -1248757732
301 | K | 6..1 | Kombinovaný svodič přepětí 1B+2C, 12,5-3N-MZ, TN-S (3L+N+PE) - 4 modulový | ks | 1 |  | 0 |  |  | základní |  | 0 | 0 | 0 | 0 | 0 | 4 | K | 1 |  |  |  | ROZPOCET | 0 | 0 | 0 | 0 | 0 | 1 | 0 | 4 | 760608441
302 | K | 7..2 | Jistič jednofázový 6B/1, 10kA | ks | 2 |  | 0 |  |  | základní |  | 0 | 0 | 0 | 0 | 0 | 4 | K | 1 |  |  |  | ROZPOCET | 0 | 0 | 0 | 0 | 0 | 1 | 0 | 4 | -1227647064
303 | K | 8..2 | Jistič jednofázový 10B/1, 10kA | ks | 2 |  | 0 |  |  | základní |  | 0 | 0 | 0 | 0 | 0 | 4 | K | 1 |  |  |  | ROZPOCET | 0 | 0 | 0 | 0 | 0 | 1 | 0 | 4 | 863207539
304 | K | 9..2 | Jistič jednofázový 16B/1, 10kA | ks | 1 |  | 0 |  |  | základní |  | 0 | 0 | 0 | 0 | 0 | 4 | K | 1 |  |  |  | ROZPOCET | 0 | 0 | 0 | 0 | 0 | 1 | 0 | 4 | 286404235
| D | D1 | ROZVADĚČ HR |  |  |  | 0 |  |  |  |  | 0 |  | 0 |  | 0 | 1 | D | 0 |  |  |  | ROZPOCET | [6 empty] | 0
305 | K | 1..1 | Oceloplechový skříňový rozvaděč v typové řadě do 250A dle rozměrů (600+800)x2000x400 mm (2 pole), IP40/20, včetně Cu sběrnic L1,L2,L3 + N+PE | ks | 1 |  | 0 |  |  | základní |  | 0 | 0 | 0 | 0 | 0 | 4 | K | 1 |  |  |  | ROZPOCET | 0 | 0 | 0 | 0 | 0 | 1 | 0 | 4 | 1097138587
306 | K | 10. | Tlačítkový ovladač panelový, hřib, rudý, Z+V kontakt | ks | 1 |  | 0 |  |  | základní |  | 0 | 0 | 0 | 0 | 0 | 4 | K | 1 |  |  |  | ROZPOCET | 0 | 0 | 0 | 0 | 0 | 1 | 0 | 4 | 1152419191
307 | K | 11. | Kontrolka LED panelová, 230V, bílá | ks | 1 |  | 0 |  |  | základní |  | 0 | 0 | 0 | 0 | 0 | 4 | K | 1 |  |  |  | ROZPOCET | 0 | 0 | 0 | 0 | 0 | 1 | 0 | 4 | 487504352
308 | K | 12. | Svodič přepětí kombinovaný, typ B, 25 kA, MZS, TN-C (3L) - 3 modulový | kpl. | 1 |  | 0 |  |  | základní |  | 0 | 0 | 0 | 0 | 0 | 4 | K | 1 |  |  |  | ROZPOCET | 0 | 0 | 0 | 0 | 0 | 1 | 0 | 4 | 1229194098
309 | K | 13. | Pojistkový odpojovač modulový, velikost 10-1 | ks | 2 |  | 0 |  |  | základní |  | 0 | 0 | 0 | 0 | 0 | 4 | K | 1 |  |  |  | ROZPOCET | 0 | 0 | 0 | 0 | 0 | 1 | 0 | 4 | -193092723
310 | K | 14. | Pojistkový odpojovač modulový, velikost 10-3 | ks | 1 |  | 0 |  |  | základní |  | 0 | 0 | 0 | 0 | 0 | 4 | K | 1 |  |  |  | ROZPOCET | 0 | 0 | 0 | 0 | 0 | 1 | 0 | 4 | 924032250
311 | K | 15. | Pojistkový odpojovač řadový, velikost 000-160A | ks | 10 |  | 0 |  |  | základní |  | 0 | 0 | 0 | 0 | 0 | 4 | K | 1 |  |  |  | ROZPOCET | 0 | 0 | 0 | 0 | 0 | 1 | 0 | 4 | 1210546414
312 | K | 16. | Pojistka válcová, velikost 10-4A gG | ks | 3 |  | 0 |  |  | základní |  | 0 | 0 | 0 | 0 | 0 | 4 | K | 1 |  |  |  | ROZPOCET | 0 | 0 | 0 | 0 | 0 | 1 | 0 | 4 | -1484178744
313 | K | 17. | Pojistka válcová, velikost 10-6A gG | ks | 2 |  | 0 |  |  | základní |  | 0 | 0 | 0 | 0 | 0 | 4 | K | 1 |  |  |  | ROZPOCET | 0 | 0 | 0 | 0 | 0 | 1 | 0 | 4 | -20529574
314 | K | 18. | Pojistka nožová, velikost 000-25A gG | ks | 6 |  | 0 |  |  | základní |  | 0 | 0 | 0 | 0 | 0 | 4 | K | 1 |  |  |  | ROZPOCET | 0 | 0 | 0 | 0 | 0 | 1 | 0 | 4 | 1462971023
315 | K | 19. | Pojistka nožová, velikost 000-32A gG | ks | 3 |  | 0 |  |  | základní |  | 0 | 0 | 0 | 0 | 0 | 4 | K | 1 |  |  |  | ROZPOCET | 0 | 0 | 0 | 0 | 0 | 1 | 0 | 4 | -1661326858
316 | K | 2..1 | Výkonový jistič 3f-250A, 36kA - spínací blok | ks | 2 |  | 0 |  |  | základní |  | 0 | 0 | 0 | 0 | 0 | 4 | K | 1 |  |  |  | ROZPOCET | 0 | 0 | 0 | 0 | 0 | 1 | 0 | 4 | -557282819
317 | K | 20. | Pojistka nožová, velikost 000-40A gG | ks | 6 |  | 0 |  |  | základní |  | 0 | 0 | 0 | 0 | 0 | 4 | K | 1 |  |  |  | ROZPOCET | 0 | 0 | 0 | 0 | 0 | 1 | 0 | 4 | 343713035
318 | K | 21. | Pojistka nožová, velikost 000-63A gG | ks | 6 |  | 0 |  |  | základní |  | 0 | 0 | 0 | 0 | 0 | 4 | K | 1 |  |  |  | ROZPOCET | 0 | 0 | 0 | 0 | 0 | 1 | 0 | 4 | 28572834
319 | K | 22. | Pojistka nožová, velikost 000-80A gG | ks | 3 |  | 0 |  |  | základní |  | 0 | 0 | 0 | 0 | 0 | 4 | K | 1 |  |  |  | ROZPOCET | 0 | 0 | 0 | 0 | 0 | 1 | 0 | 4 | -1572568986
320 | K | 23. | Pojistka nožová, velikost 000-100A gG | ks | 3 |  | 0 |  |  | základní |  | 0 | 0 | 0 | 0 | 0 | 4 | K | 1 |  |  |  | ROZPOCET | 0 | 0 | 0 | 0 | 0 | 1 | 0 | 4 | -296224347
321 | K | 24. | Průchodka kabelová, plast, vel. 25 mm | ks | 2 |  | 0 |  |  | základní |  | 0 | 0 | 0 | 0 | 0 | 4 | K | 1 |  |  |  | ROZPOCET | 0 | 0 | 0 | 0 | 0 | 1 | 0 | 4 | -1011489908
322 | K | 25. | Průchodka kabelová, plast, vel. 32 mm | ks | 15 |  | 0 |  |  | základní |  | 0 | 0 | 0 | 0 | 0 | 4 | K | 1 |  |  |  | ROZPOCET | 0 | 0 | 0 | 0 | 0 | 1 | 0 | 4 | -565686686
323 | K | 26. | Průchodka kabelová, plast, vel. 40 mm | ks | 4 |  | 0 |  |  | základní |  | 0 | 0 | 0 | 0 | 0 | 4 | K | 1 |  |  |  | ROZPOCET | 0 | 0 | 0 | 0 | 0 | 1 | 0 | 4 | 1631781594
324 | K | 27. | Izolovaný měděný vodič CYA 35 mm2 - černý | m | 25 |  | 0 |  |  | základní |  | 0 | 0 | 0 | 0 | 0 | 4 | K | 1 |  |  |  | ROZPOCET | 0 | 0 | 0 | 0 | 0 | 1 | 0 | 4 | 1394193483
325 | K | 28. | Kabelové oko lisovací 35/M8 | ks | 30 |  | 0 |  |  | základní |  | 0 | 0 | 0 | 0 | 0 | 4 | K | 1 |  |  |  | ROZPOCET | 0 | 0 | 0 | 0 | 0 | 1 | 0 | 4 | -1399486480
326 | K | 29. | Nalepovací štítek - "Pozor, elektrické zařízení" | ks | 1 |  | 0 |  |  | základní |  | 0 | 0 | 0 | 0 | 0 | 4 | K | 1 |  |  |  | ROZPOCET | 0 | 0 | 0 | 0 | 0 | 1 | 0 | 4 | -347905370
327 | K | 3. | Napěťová spoušť X230, 230V/AC | ks | 2 |  | 0 |  |  | základní |  | 0 | 0 | 0 | 0 | 0 | 4 | K | 1 |  |  |  | ROZPOCET | 0 | 0 | 0 | 0 | 0 | 1 | 0 | 4 | 1109122304
328 | K | 30. | Nalepovací štítek - "Nehasit vodou" | ks | 1 |  | 0 |  |  | základní |  | 0 | 0 | 0 | 0 | 0 | 4 | K | 1 |  |  |  | ROZPOCET | 0 | 0 | 0 | 0 | 0 | 1 | 0 | 4 | -1774551761
329 | K | 4. | Nadproudová spoušť 0250-DTV3 | ks | 1 |  | 0 |  |  | základní |  | 0 | 0 | 0 | 0 | 0 | 4 | K | 1 |  |  |  | ROZPOCET | 0 | 0 | 0 | 0 | 0 | 1 | 0 | 4 | 2041273483
330 | K | 5. | Blok odpínače 0250-V001 | ks | 1 |  | 0 |  |  | základní |  | 0 | 0 | 0 | 0 | 0 | 4 | K | 1 |  |  |  | ROZPOCET | 0 | 0 | 0 | 0 | 0 | 1 | 0 | 4 | -1792760271
331 | K | 6. | Připojovací sada pro CU sběrnice 30x10 mm | sada | 3 |  | 0 |  |  | základní |  | 0 | 0 | 0 | 0 | 0 | 4 | K | 1 |  |  |  | ROZPOCET | 0 | 0 | 0 | 0 | 0 | 1 | 0 | 4 | -270741423
332 | K | 7. | Připojovací sada do Cu/Al kabely 25-150 mm2 | sada | 3 |  | 0 |  |  | základní |  | 0 | 0 | 0 | 0 | 0 | 4 | K | 1 |  |  |  | ROZPOCET | 0 | 0 | 0 | 0 | 0 | 1 | 0 | 4 | 958249861
333 | K | 8. | Digitální elektroměr nepřímého měření na DIN lištu,3x230/400V, 250/5A, rozhraní M-bus | ks | 1 |  | 0 |  |  | základní |  | 0 | 0 | 0 | 0 | 0 | 4 | K | 1 |  |  |  | ROZPOCET | 0 | 0 | 0 | 0 | 0 | 1 | 0 | 4 | -345668819
334 | K | 9. | Měřící transformátor proudu, 2.1, 250/5A, 10 VA, TP 0,5 | ks | 3 |  | 0 |  |  | základní |  | 0 | 0 | 0 | 0 | 0 | 4 | K | 1 |  |  |  | ROZPOCET | 0 | 0 | 0 | 0 | 0 | 1 | 0 | 4 | 1812625289
| D | 14.b | SLABOPROUD - PŘÍSTROJE, ZAŘÍZENÍ A DOPLŇUJÍCÍ POLOŽKY |  |  |  | 0 |  |  |  |  | 0 |  | 0 |  | 0 | 1 | D | 0 |  |  |  | ROZPOCET | [6 empty] | 0
335 | K | 1 | Přístroj datové zásuvky ISDN průchozí dvojnásobné | ks | 170 |  | 0 |  |  | základní |  | 0 | 0 | 0 | 0 | 0 | 4 | K | 1 |  |  |  | ROZPOCET | 0 | 0 | 0 | 0 | 0 | 1 | 0 | 4 | -1325644383
336 | K | 2 | Kryt zásuvky ISDN s 2 otvory | ks | 170 |  | 0 |  |  | základní |  | 0 | 0 | 0 | 0 | 0 | 4 | K | 1 |  |  |  | ROZPOCET | 0 | 0 | 0 | 0 | 0 | 1 | 0 | 4 | 1415762662
337 | K | 3 | Patch cord 9/125 µm SM duplex, konektory E2000/APC | ks | 48 |  | 0 |  |  | základní |  | 0 | 0 | 0 | 0 | 0 | 4 | K | 1 |  |  |  | ROZPOCET | 0 | 0 | 0 | 0 | 0 | 1 | 0 | 4 | 1773273718
338 | K | 4 | Optická spojka SP-E2-01 - E2000/APC, simplex SM (pro police) | ks | 48 |  | 0 |  |  | základní |  | 0 | 0 | 0 | 0 | 0 | 4 | K | 1 |  |  |  | ROZPOCET | 0 | 0 | 0 | 0 | 0 | 1 | 0 | 4 | -1980900097
339 | K | 5 | Ochrana svárů optických vláken | ks | 48 |  | 0 |  |  | základní |  | 0 | 0 | 0 | 0 | 0 | 4 | K | 1 |  |  |  | ROZPOCET | 0 | 0 | 0 | 0 | 0 | 1 | 0 | 4 | -1774245185
340 | K | 6 | Provedení svaru optického kabelu | ks | 48 |  | 0 |  |  | základní |  | 0 | 0 | 0 | 0 | 0 | 4 | K | 1 |  |  |  | ROZPOCET | 0 | 0 | 0 | 0 | 0 | 1 | 0 | 4 | 19464748
341 | K | 7 | Zpracování měřícího protokolu na svárech optických kabelů | ks | 48 |  | 0 |  |  | základní |  | 0 | 0 | 0 | 0 | 0 | 4 | K | 1 |  |  |  | ROZPOCET | 0 | 0 | 0 | 0 | 0 | 1 | 0 | 4 | 1381616597
342 | K | 8 | Zpracování měřícího protokolu na dopojení metalické kabeláže na ISDN PP | ks | 1 |  | 0 |  |  | základní |  | 0 | 0 | 0 | 0 | 0 | 4 | K | 1 |  |  |  | ROZPOCET | 0 | 0 | 0 | 0 | 0 | 1 | 0 | 4 | -1932913052
343 | K | 10 | Licence pro uživatelské porty telefonní ústředny (budova ZZ) | ks | 1 |  | 0 |  |  | základní |  | 0 | 0 | 0 | 0 | 0 | 4 | K | 1 |  |  |  | ROZPOCET | 0 | 0 | 0 | 0 | 0 | 1 | 0 | 4 | -84313704
344 | K | 11 | WIFI - AP, včetně držáku, kapacitní a firewallové licence | ks | 16 |  | 0 |  |  | základní |  | 0 | 0 | 0 | 0 | 0 | 4 | K | 1 |  |  |  | ROZPOCET | 0 | 0 | 0 | 0 | 0 | 1 | 0 | 4 | -1072345874
345 | K | 12 | IP kamera PoE | ks | 11 |  | 0 |  |  | základní |  | 0 | 0 | 0 | 0 | 0 | 4 | K | 1 |  |  |  | ROZPOCET | 0 | 0 | 0 | 0 | 0 | 1 | 0 | 4 | 851673486
346 | K | 13 | SM patchcord LC-LC duplex | ks | 6 |  | 0 |  |  | základní |  | 0 | 0 | 0 | 0 | 0 | 4 | K | 1 |  |  |  | ROZPOCET | 0 | 0 | 0 | 0 | 0 | 1 | 0 | 4 | -1072914699
347 | K | 14 | SM patchcord LC-E2000/APC duplex | ks | 4 |  | 0 |  |  | základní |  | 0 | 0 | 0 | 0 | 0 | 4 | K | 1 |  |  |  | ROZPOCET | 0 | 0 | 0 | 0 | 0 | 1 | 0 | 4 | -398771504
348 | K | 15 | SFP+ optický modul LR single mode duplex LC | ks | 10 |  | 0 |  |  | základní |  | 0 | 0 | 0 | 0 | 0 | 4 | K | 1 |  |  |  | ROZPOCET | 0 | 0 | 0 | 0 | 0 | 1 | 0 | 4 | 413600318
349 | K | 16 | Optická kazeta KO3 pro 12 až 24 svarů, černá, 180x130x8 mm - ochrana optických vláken | ks | 2 |  | 0 |  |  | základní |  | 0 | 0 | 0 | 0 | 0 | 4 | K | 1 |  |  |  | ROZPOCET | 0 | 0 | 0 | 0 | 0 | 1 | 0 | 4 | -477266334
350 | K | 17 | Optická kazeta pro optické spojky E2000/APC (budova ZZ) | ks | 2 |  | 0 |  |  | základní |  | 0 | 0 | 0 | 0 | 0 | 4 | K | 1 |  |  |  | ROZPOCET | 0 | 0 | 0 | 0 | 0 | 1 | 0 | 4 | -491972786
351 | K | 18 | ISDN panel 50 x RJ45 černý, 1U (budova ZZ) | ks | 1 |  | 0 |  |  | základní |  | 0 | 0 | 0 | 0 | 0 | 4 | K | 1 |  |  |  | ROZPOCET | 0 | 0 | 0 | 0 | 0 | 1 | 0 | 4 | 395118212
352 | K | 19 | Patch cord 9/125 µm SM duplex, konektory E2000/APC (budova ZZ) | ks | 10 |  | 0 |  |  | základní |  | 0 | 0 | 0 | 0 | 0 | 4 | K | 1 |  |  |  | ROZPOCET | 0 | 0 | 0 | 0 | 0 | 1 | 0 | 4 | 1209789495
353 | K | 20 | Optický kabel D+M | m | 100 |  | 0 |  |  | základní |  | 0 | 0 | 0 | 0 | 0 | 4 | K | 1 |  |  |  | ROZPOCET | 0 | 0 | 0 | 0 | 0 | 1 | 0 | 4 | 943729248
| VV |  | 100 |  | 100 | [12 empty] | VV | 1 | 2 | True | 0 | ROZPOCET
| VV |  | Součet |  | 100 | [12 empty] | VV | 1 | 4 | True | 1 | ROZPOCET
| D | X. | REVIZE |  |  |  | 0 |  |  |  |  | 0 |  | 0 |  | 0 | 1 | D | 0 |  |  |  | ROZPOCET | [6 empty] | 0
354 | K | 1..15 | Revize elektroinstalace | ks | 1 |  | 0 |  |  | základní |  | 0 | 0 | 0 | 0 | 0 | 4 | K | 1 |  |  |  | ROZPOCET | 0 | 0 | 0 | 0 | 0 | 1 | 0 | 4 | 378339008
355 | K | 2..11 | Revize hromosvodu | ks | 1 |  | 0 |  |  | základní |  | 0 | 0 | 0 | 0 | 0 | 4 | K | 1 |  |  |  | ROZPOCET | 0 | 0 | 0 | 0 | 0 | 1 | 0 | 4 | 758832338
| D | OST | Ostatní |  |  |  | 0 |  |  |  |  | 0 |  | 0 |  | 0 | 4 | D | 0 |  |  |  | ROZPOCET | [6 empty] | 0
356 | K | OST01 | Vedlejší rozpočtové náklady, doprava, podružný materiál | kpl | 1 |  | 0 |  |  | základní |  | 0 | 0 | 0 | 0 | 0 | 512 | K | 1 |  |  |  | ROZPOCET | 0 | 0 | 0 | 0 | 0 | 1 | 0 | 512 | -886910881
357 | K | OST02 | HZS | kpl | 1 |  | 0 |  |  | základní |  | 0 | 0 | 0 | 0 | 0 | 512 | K | 1 |  |  |  | ROZPOCET | 0 | 0 | 0 | 0 | 0 | 1 | 0 | 512 | -1467185258

## 014 - Vzduchotechnika
{752022da-d67c-4a9f-a7ba-dfc826bc4c54}
2
| KRYCÍ LIST SOUPISU PRACÍ | [7 empty] | v --- níže se nacházejí doplnkové a pomocné údaje k sestavám --- v | [8 empty] | False
Stavba:
OU - stavební úpravy objektu ZW - děkanát Lékařské fakulty
Objekt:
SO 01 - Architektonicko - stavební řešení Děkanátu LF, mimo velkoprostorovou učebnu
Soupis:
014 - Vzduchotechnika
| KSO: |  |  |  |  | CC-CZ:
| Místo: |  |  |  |  | Datum: | 16. 9. 2021
| Zadavatel: |  |  |  |  | IČ: | 61988987
|  | Ostravská univerzita, Dvořákova 138/7, Ostrava |  |  |  | DIČ:
| Uchazeč: |  |  |  |  | IČ: | Vyplň údaj
|  | Vyplň údaj |  |  |  | DIČ: | Vyplň údaj
| Projektant: |  |  |  |  | IČ: | 60766859
|  | Ing.arch.Martin Janda,Lomná 1895, Frenštát p.R. |  |  |  | DIČ:
| Zpracovatel: |  |  |  |  | IČ:
DIČ:
Poznámka:
| Cena bez DPH | [5 empty] | 0
|  |  | Základ daně |  |  | Sazba daně | Výše daně
| DPH | základní | 0 |  |  | 21% | 0
|  | snížená | 0 |  |  | 15% | 0
|  | zákl. přenesená | 0 |  |  | 21% | 0
|  | sníž. přenesená | 0 |  |  | 15% | 0
|  | nulová | 0 |  |  | 0% | 0
| Cena s DPH |  |  | v | CZK |  | 0
REKAPITULACE ČLENĚNÍ SOUPISU PRACÍ
Stavba:
OU - stavební úpravy objektu ZW - děkanát Lékařské fakulty
Objekt:
SO 01 - Architektonicko - stavební řešení Děkanátu LF, mimo velkoprostorovou učebnu
Soupis:
014 - Vzduchotechnika
Místo: | [5 empty] | Datum: | 16. 9. 2021
Zadavatel: |  |  | Ostravská univerzita, Dvořákova 138/7, Ostrava |  |  | Projektant: | Ing.arch.Martin Janda,Lomná 1895, Frenštát p.R.
Uchazeč: |  |  | Vyplň údaj |  |  | Zpracovatel:
Kód dílu - Popis | [6 empty] | Cena celkem [CZK]
Náklady stavby celkem | [6 empty] | 0 | [11 empty] | -1
| 1 - Větrání kanceláří - m.č.4.19, 4.20 - VZT-1 | [5 empty] | 0
| 2 - Větrání místností v 1.NP, 3.NP a 4.NP - VZT - 2 | [5 empty] | 0
| 4 - Větrání technického podlaží - VZT-4 | [5 empty] | 0
| 5 - Větrání CHÚC B a evakuačního výtahu | [5 empty] | 0
| 6 - Ochlazování místností - VRV_CH1, CH2, CH3 | [5 empty] | 0
| 7 - Zdroj chladu pro vzduchotechnické jednotky VZT-1,2_CH4 | [5 empty] | 0
| 9 - Chlazení místnosti 2.10 (RACK)_CH6 | [5 empty] | 0
| 10 - Nehmotné dodávky | [5 empty] | 0
SOUPIS PRACÍ
Stavba:
OU - stavební úpravy objektu ZW - děkanát Lékařské fakulty
Objekt:
SO 01 - Architektonicko - stavební řešení Děkanátu LF, mimo velkoprostorovou učebnu
Soupis:
014 - Vzduchotechnika
Místo: | [5 empty] | Datum: | 16. 9. 2021
Zadavatel: |  |  | Ostravská univerzita, Dvořákova 138/7, Ostrava |  |  | Projektant: | Ing.arch.Martin Janda,Lomná 1895, Frenštát p.R.
Uchazeč: |  |  | Vyplň údaj |  |  | Zpracovatel:
PČ | Typ | Kód | Popis | MJ | Množství | J.cena [CZK] | Cena celkem [CZK] | Cenová soustava |  | DPH | J. Nh [h] | Nh celkem [h] | J. hmotnost [t] | Hmotnost celkem [t] | J. suť [t] | Suť Celkem [t]
Náklady soupisu celkem | [6 empty] | 0 |  |  |  |  | 0 |  | 0 |  | 0 |  | D | -1 | [7 empty] | 0
| D | 1 | Větrání kanceláří - m.č.4.19, 4.20 - VZT-1 |  |  |  | 0 |  |  |  |  | 0 |  | 0 |  | 0 | 1 | D | 0 | ROZPOCET | [6 empty] | 0
1 | K | Pol121 | VZT jednotka s rekuperací tepla, pro přívod a odvod vzduchu, průtok vzduchu 400 m³/h, externí tlak 250 Pa, instalace do venkovního prostředí, hmotnost jednotky 922 kg, v sestavě: 1x protidešťová žaluzie, 1x výfukový nástavec, 2x pružná manžeta, 2x klapka, filtr F7, filtr M5, 2x tlumič hluku, rekuperátor s obtokovou klapkou, ventilátor přívod, přímý chladič (chladivo R-410 A, výkon 3,5 kW), odvodní ventilátor, externí elektrický ohřívač pro montáž do potrubí (max. topný výkon 3 kW, U=3x400 V, 2x souprava pro odvod kondenzátu, měření a regulace, regulační prvky | kpl | 1 |  | 0 |  |  | základní |  | 0 | 0 | 0 | 0 | 0 | 4 | K | 1 | ROZPOCET | 0 | 0 | 0 | 0 | 0 | 1 | 0 | 4 | 2
2 | K | 75161-1115 | Montáž vzt jednotky s výměnou vzduchu do 1000 m3/h | ks | 1 |  | 0 |  |  | základní |  | 0 | 0 | 0 | 0 | 0 | 4 | K | 1 | ROZPOCET | 0 | 0 | 0 | 0 | 0 | 1 | 0 | 4 | 4
3 | K | 24102-1100 | Manipulace s výrobky a zařízením pomocí montážních mechanizmů -autojeřábu s osádkou | hod | 4 |  | 0 |  |  | základní |  | 0 | 0 | 0 | 0 | 0 | 4 | K | 1 | ROZPOCET | 0 | 0 | 0 | 0 | 0 | 1 | 0 | 4 | 6
4 | K | 71319-1100R00 | Položení pryžového pásu tl.8 mm pro podložení vzt jednotky (materiál v ceně) | m² | 1.5 |  | 0 |  |  | základní |  | 0 | 0 | 0 | 0 | 0 | 4 | K | 1 | ROZPOCET | 0 | 0 | 0 | 0 | 0 | 1 | 0 | 4 | 8
5 | K | Pol122 | Atypická stříška pro ochranu proti dešti elektrického ohřívače (na střeše) - v ceně náklady na zhotovení a montáž | kpl | 1 |  | 0 |  |  | základní |  | 0 | 0 | 0 | 0 | 0 | 4 | K | 1 | ROZPOCET | 0 | 0 | 0 | 0 | 0 | 1 | 0 | 4 | 10
6 | K | Pol123 | Obloukový tlumič do čtyřhranného potrubí s jednou kulisou š.400 mm a potrubím 500x300, x=450, y=150 mm, příruby š.30 mm. Má vnější plášť z trapézového plechu pro stabilitu a snížené riziko přirozené oscilace. Je navržen pro nízký odpor vzduchu s kulisy, které dobře tlumí zejména nízkofrekvenční hluk. Typ izolačního materiálu byl vyvinut tak, aby poskytoval dobré hlukové vlastnosti, nízkou hmotnost a byl čistitelný. Splňuje požadavky třídy vzduchotěsnosti C a tlakové třídy 2 podle EN 1507: 2006. Je vybaven spojovacím profilem typu RJFP | ks | 1 |  | 0 |  |  | základní |  | 0 | 0 | 0 | 0 | 0 | 4 | K | 1 | ROZPOCET | 0 | 0 | 0 | 0 | 0 | 1 | 0 | 4 | 12
7 | K | Pol124 | Obloukový tlumič do čtyřhranného potrubí s jednou kulisou š.400 mm a potrubím 500x300, x=150, y=150 mm, příruby š.30 mm. Má vnější plášť z trapézového plechu pro stabilitu a snížené riziko přirozené oscilace. Je navržen pro nízký odpor vzduchu s kulisy, které dobře tlumí zejména nízkofrekvenční hluk. Typ izolačního materiálu byl vyvinut tak, aby poskytoval dobré hlukové vlastnosti, nízkou hmotnost a byl čistitelný. Splňuje požadavky třídy vzduchotěsnosti C a tlakové třídy 2 podle EN 1507: 2006. Je vybaven spojovacím profilem typu RJFP | ks | 1 |  | 0 |  |  | základní |  | 0 | 0 | 0 | 0 | 0 | 4 | K | 1 | ROZPOCET | 0 | 0 | 0 | 0 | 0 | 1 | 0 | 4 | 14
8 | K | 75134-4122 | Montáž tlumiče hluku do čtyřhranného potrubí, průřezu do 0,30 m2 | ks | 2 |  | 0 |  |  | základní |  | 0 | 0 | 0 | 0 | 0 | 4 | K | 1 | ROZPOCET | 0 | 0 | 0 | 0 | 0 | 1 | 0 | 4 | 16
9 | K | Pol125 | Talířový ventil ø 160 s kruhovou čelní deskou z tvrzeného skla matné barvy white pure RAL 9003M + tělo ventilu ø 160 RAL 9010 + montážní upevňovací rámeček | kpl | 2 |  | 0 |  |  | základní |  | 0 | 0 | 0 | 0 | 0 | 4 | K | 1 | ROZPOCET | 0 | 0 | 0 | 0 | 0 | 1 | 0 | 4 | 18
10 | K | Pol126 | Tepelně a hlukově izolovaná ohebná hliníková hadice ø160 s mikroperforací, minerální vata tl.25 mm, vnější vrstva laminátová fólie | m | 2 |  | 0 |  |  | základní |  | 0 | 0 | 0 | 0 | 0 | 4 | K | 1 | ROZPOCET | 0 | 0 | 0 | 0 | 0 | 1 | 0 | 4 | 20
11 | K | 75132-2012 | Montáž talířových ventilů, průměru do 200 mm | ks | 2 |  | 0 |  |  | základní |  | 0 | 0 | 0 | 0 | 0 | 4 | K | 1 | ROZPOCET | 0 | 0 | 0 | 0 | 0 | 1 | 0 | 4 | 22
12 | K | 75153-7112 | Montáž kruhového potrubí ohebného izolovaného minerální vatou, průměru do 200 mm | m | 2 |  | 0 |  |  | základní |  | 0 | 0 | 0 | 0 | 0 | 4 | K | 1 | ROZPOCET | 0 | 0 | 0 | 0 | 0 | 1 | 0 | 4 | 24
13 | K | Pol127 | Rychloupevňovací páska se sponou, průměr 215 mm | ks | 4 |  | 0 |  |  | základní |  | 0 | 0 | 0 | 0 | 0 | 4 | K | 1 | ROZPOCET | 0 | 0 | 0 | 0 | 0 | 1 | 0 | 4 | 26
14 | K | Pol128 | Talířový ventil ø 125 s kruhovou čelní deskou z tvrzeného skla matné barvy white pure RAL 9003M + tělo ventilu ø 125 RAL 9010 + montážní upevňovací rámeček | kpl | 7 |  | 0 |  |  | základní |  | 0 | 0 | 0 | 0 | 0 | 4 | K | 1 | ROZPOCET | 0 | 0 | 0 | 0 | 0 | 1 | 0 | 4 | 28
15 | K | Pol129 | Tepelně a hlukově izolovaná ohebná hliníková hadice ø125 s mikroperforací, minerální vata tl.25 mm, vnější vrstva laminátová fólie | m | 7 |  | 0 |  |  | základní |  | 0 | 0 | 0 | 0 | 0 | 4 | K | 1 | ROZPOCET | 0 | 0 | 0 | 0 | 0 | 1 | 0 | 4 | 30
16 | K | 75132-2012 | Montáž talířových ventilů, průměru do 200 mm | ks | 7 |  | 0 |  |  | základní |  | 0 | 0 | 0 | 0 | 0 | 4 | K | 1 | ROZPOCET | 0 | 0 | 0 | 0 | 0 | 1 | 0 | 4 | 32
17 | K | 75153-7112 | Montáž kruhového potrubí ohebného izolovaného minerální vatou, průměru do 200 mm | m | 7 |  | 0 |  |  | základní |  | 0 | 0 | 0 | 0 | 0 | 4 | K | 1 | ROZPOCET | 0 | 0 | 0 | 0 | 0 | 1 | 0 | 4 | 34
18 | K | Pol130 | Rychloupevňovací páska se sponou, průměr 165 mm | ks | 14 |  | 0 |  |  | základní |  | 0 | 0 | 0 | 0 | 0 | 4 | K | 1 | ROZPOCET | 0 | 0 | 0 | 0 | 0 | 1 | 0 | 4 | 36
19 | K | Pol131 | Předizolované kruhové vzduchotechnické potrubí a tvarovky, vnitřní a vnější plášť z pozink. plechu, tl. Izolace 50 mm (lamelový skružovatelný pás z kamenné vlny): Trouba kruhová, vnitřní průměr 200, l=3 m | ks | 5 |  | 0 |  |  | základní |  | 0 | 0 | 0 | 0 | 0 | 4 | K | 1 | ROZPOCET | 0 | 0 | 0 | 0 | 0 | 1 | 0 | 4 | 38
20 | K | Pol132 | Trouba kruhová, vnitřní průměr 160, l=3 m | ks | 2 |  | 0 |  |  | základní |  | 0 | 0 | 0 | 0 | 0 | 4 | K | 1 | ROZPOCET | 0 | 0 | 0 | 0 | 0 | 1 | 0 | 4 | 40
21 | K | Pol133 | Trouba kruhová, vnitřní průměr 125, l=3 m | ks | 3 |  | 0 |  |  | základní |  | 0 | 0 | 0 | 0 | 0 | 4 | K | 1 | ROZPOCET | 0 | 0 | 0 | 0 | 0 | 1 | 0 | 4 | 42
22 | K | Pol134 | Spojka vnitřní, d=125 | ks | 1 |  | 0 |  |  | základní |  | 0 | 0 | 0 | 0 | 0 | 4 | K | 1 | ROZPOCET | 0 | 0 | 0 | 0 | 0 | 1 | 0 | 4 | 44
23 | K | Pol135 | Spojka vnitřní, d=200 | ks | 3 |  | 0 |  |  | základní |  | 0 | 0 | 0 | 0 | 0 | 4 | K | 1 | ROZPOCET | 0 | 0 | 0 | 0 | 0 | 1 | 0 | 4 | 46
24 | K | Pol136 | Spojka vnější D=200 | ks | 1 |  | 0 |  |  | základní |  | 0 | 0 | 0 | 0 | 0 | 4 | K | 1 | ROZPOCET | 0 | 0 | 0 | 0 | 0 | 1 | 0 | 4 | 48
25 | K | Pol137 | Přechod osový, d=200-125 | ks | 1 |  | 0 |  |  | základní |  | 0 | 0 | 0 | 0 | 0 | 4 | K | 1 | ROZPOCET | 0 | 0 | 0 | 0 | 0 | 1 | 0 | 4 | 50
26 | K | Pol138 | Odbočka jednostranná d=200-160 | ks | 1 |  | 0 |  |  | základní |  | 0 | 0 | 0 | 0 | 0 | 4 | K | 1 | ROZPOCET | 0 | 0 | 0 | 0 | 0 | 1 | 0 | 4 | 52
27 | K | Pol139 | Oblouk 90°, d=125 | ks | 2 |  | 0 |  |  | základní |  | 0 | 0 | 0 | 0 | 0 | 4 | K | 1 | ROZPOCET | 0 | 0 | 0 | 0 | 0 | 1 | 0 | 4 | 54
28 | K | Pol140 | Oblouk 90°, d=160 | ks | 1 |  | 0 |  |  | základní |  | 0 | 0 | 0 | 0 | 0 | 4 | K | 1 | ROZPOCET | 0 | 0 | 0 | 0 | 0 | 1 | 0 | 4 | 56
29 | K | Pol141 | Oblouk 90°, d=200 | ks | 2 |  | 0 |  |  | základní |  | 0 | 0 | 0 | 0 | 0 | 4 | K | 1 | ROZPOCET | 0 | 0 | 0 | 0 | 0 | 1 | 0 | 4 | 58
30 | K | 75151-1182 | Montáž potrubí plechového sk.I kruhového bez přírub, průměru do 200 mm | m | 30 |  | 0 |  |  | základní |  | 0 | 0 | 0 | 0 | 0 | 4 | K | 1 | ROZPOCET | 0 | 0 | 0 | 0 | 0 | 1 | 0 | 4 | 60
31 | K | 75151-4078 | Montáž tvarovek do plechového potrubí kruhového bez přírub, průměru do 200 mm | ks | 45 |  | 0 |  |  | základní |  | 0 | 0 | 0 | 0 | 0 | 4 | K | 1 | ROZPOCET | 0 | 0 | 0 | 0 | 0 | 1 | 0 | 4 | 62
32 | K | Pol142 | Potrubí s přírubami a těsněním sk. I z pozink. plechu: Přechod osový 500x450-500x300/300 | ks | 1 |  | 0 |  |  | základní |  | 0 | 0 | 0 | 0 | 0 | 4 | K | 1 | ROZPOCET | 0 | 0 | 0 | 0 | 0 | 1 | 0 | 4 | 64
33 | K | Pol143 | Trouba čtyřhranná 500x300/400 | ks | 1 |  | 0 |  |  | základní |  | 0 | 0 | 0 | 0 | 0 | 4 | K | 1 | ROZPOCET | 0 | 0 | 0 | 0 | 0 | 1 | 0 | 4 | 66
34 | K | Pol144 | Přechod osový 500x300-300x150/300 | ks | 1 |  | 0 |  |  | základní |  | 0 | 0 | 0 | 0 | 0 | 4 | K | 1 | ROZPOCET | 0 | 0 | 0 | 0 | 0 | 1 | 0 | 4 | 68
35 | K | Pol145 | Trouba čtyřhranná 300x150/500 | ks | 2 |  | 0 |  |  | základní |  | 0 | 0 | 0 | 0 | 0 | 4 | K | 1 | ROZPOCET | 0 | 0 | 0 | 0 | 0 | 1 | 0 | 4 | 70
36 | K | Pol146 | Přechod osový 300x150-ø200/300 se vsuvkou do trouby | ks | 1 |  | 0 |  |  | základní |  | 0 | 0 | 0 | 0 | 0 | 4 | K | 1 | ROZPOCET | 0 | 0 | 0 | 0 | 0 | 1 | 0 | 4 | 72
37 | K | Pol147 | Přechod osový 500x300-ø200/300 se vsuvkou do trouby | ks | 1 |  | 0 |  |  | základní |  | 0 | 0 | 0 | 0 | 0 | 4 | K | 1 | ROZPOCET | 0 | 0 | 0 | 0 | 0 | 1 | 0 | 4 | 74
38 | K | Pol148 | Přechod osový 500x450-500x300/300 | ks | 1 |  | 0 |  |  | základní |  | 0 | 0 | 0 | 0 | 0 | 4 | K | 1 | ROZPOCET | 0 | 0 | 0 | 0 | 0 | 1 | 0 | 4 | 76
39 | K | 75151-1022 | Montáž potrubí plechového sk.I čtyřhranného s přírubou, průřezu do 0,28 m2 | m | 0.9 |  | 0 |  |  | základní |  | 0 | 0 | 0 | 0 | 0 | 4 | K | 1 | ROZPOCET | 0 | 0 | 0 | 0 | 0 | 1 | 0 | 4 | 78
40 | K | 75151-4114 | Montáž tvarovek do potrubí plechového sk.I čtyřhranného s přírubou, průřezu do 0,21 m2 | ks | 5 |  | 0 |  |  | základní |  | 0 | 0 | 0 | 0 | 0 | 4 | K | 1 | ROZPOCET | 0 | 0 | 0 | 0 | 0 | 1 | 0 | 4 | 80
41 | K | Pol149 | Doplňkové ocelové konstrukce - konzoly s patkou - žárově pozinkováno (dle zvyklostí montážní firmy) - podepření vzt potrubí na střeše objektu - dodávka a montáž | kpl | 1 |  | 0 |  |  | základní |  | 0 | 0 | 0 | 0 | 0 | 4 | K | 1 | ROZPOCET | 0 | 0 | 0 | 0 | 0 | 1 | 0 | 4 | 82
42 | K | 72117-4042 | Potrubí pro odvod kondenzátu: HT systém připojovací DN32 - dodávka a montáž | m | 8 |  | 0 |  |  | základní |  | 0 | 0 | 0 | 0 | 0 | 4 | K | 1 | ROZPOCET | 0 | 0 | 0 | 0 | 0 | 1 | 0 | 4 | 84
43 | K | 72129-0111 | Zkouška těsnosti kanalizace | m | 8 |  | 0 |  |  | základní |  | 0 | 0 | 0 | 0 | 0 | 4 | K | 1 | ROZPOCET | 0 | 0 | 0 | 0 | 0 | 1 | 0 | 4 | 86
44 | K | Pol150 | Termoizolační trubice s AL. fólií,vnitřní průměr 32 mm, tl. stěny 25 mm | m | 8 |  | 0 |  |  | základní |  | 0 | 0 | 0 | 0 | 0 | 4 | K | 1 | ROZPOCET | 0 | 0 | 0 | 0 | 0 | 1 | 0 | 4 | 88
45 | K | Pol151 | Samolepící hliníková páska 50 mm x 50 m | ks | 1 |  | 0 |  |  | základní |  | 0 | 0 | 0 | 0 | 0 | 4 | K | 1 | ROZPOCET | 0 | 0 | 0 | 0 | 0 | 1 | 0 | 4 | 90
46 | K | 71346-3215 | Montáž izolace tepelné jednovrstvé potrubí a ohybů | m | 8 |  | 0 |  |  | základní |  | 0 | 0 | 0 | 0 | 0 | 4 | K | 1 | ROZPOCET | 0 | 0 | 0 | 0 | 0 | 1 | 0 | 4 | 92
47 | K | Pol152 | Protimrazová ochrana potrubí pro odvod kondenzátu, délka topného kabelu 14 m / 152 W - topný okruh s vidlicí a termostatem pro protimrazovou ochranu potrubí | kpl | 1 |  | 0 |  |  | základní |  | 0 | 0 | 0 | 0 | 0 | 4 | K | 1 | ROZPOCET | 0 | 0 | 0 | 0 | 0 | 1 | 0 | 4 | 94
48 | K | 741… | Instalace protimrazové ochrany, elektropropojení, oživení, revize topných kabelů (materiál v ceně) | soubor | 1 |  | 0 |  |  | základní |  | 0 | 0 | 0 | 0 | 0 | 4 | K | 1 | ROZPOCET | 0 | 0 | 0 | 0 | 0 | 1 | 0 | 4 | 96
49 | K | Pol153 | Izolace potrubí sání čerstvého vzduchu a výfuk odpadního vzduchu: Samolepící pásy tl.50 mm z pěnového polyethylenu laminované hliníkovou fólií | m² | 11 |  | 0 |  |  | základní |  | 0 | 0 | 0 | 0 | 0 | 4 | K | 1 | ROZPOCET | 0 | 0 | 0 | 0 | 0 | 1 | 0 | 4 | 98
50 | K | 71338-1311R0 | Montáž izolace čtyřhranných vzduchotechnických kanálů samolepícími deskami s povrchovou úpravou hliník. fólií | m² | 11 |  | 0 |  |  | základní |  | 0 | 0 | 0 | 0 | 0 | 4 | K | 1 | ROZPOCET | 0 | 0 | 0 | 0 | 0 | 1 | 0 | 4 | 100
51 | K | 71339-1144 | Montáž oplechování pevného hliníkovým plechem tepelné izolace potrubí ve venkovním prostředí | m² | 11 |  | 0 |  |  | základní |  | 0 | 0 | 0 | 0 | 0 | 4 | K | 1 | ROZPOCET | 0 | 0 | 0 | 0 | 0 | 1 | 0 | 4 | 102
52 | K | Pol154 | Pozinkovaný plech | m² | 11 |  | 0 |  |  | základní |  | 0 | 0 | 0 | 0 | 0 | 4 | K | 1 | ROZPOCET | 0 | 0 | 0 | 0 | 0 | 1 | 0 | 4 | 104
53 | K | Pol155 | Střešní průchod pro plochou střechu, pro prostup potrubí ø300 mm | ks | 1 |  | 0 |  |  | základní |  | 0 | 0 | 0 | 0 | 0 | 4 | K | 1 | ROZPOCET | 0 | 0 | 0 | 0 | 0 | 1 | 0 | 4 | 106
54 | K | Pol156 | Protidešťová objímka pro potrubí ø300 mm | ks | 1 |  | 0 |  |  | základní |  | 0 | 0 | 0 | 0 | 0 | 4 | K | 1 | ROZPOCET | 0 | 0 | 0 | 0 | 0 | 1 | 0 | 4 | 108
55 | K | Pol157 | Střešní průchod pro plochou střechu, pro prostup potrubí ø260 mm | ks | 1 |  | 0 |  |  | základní |  | 0 | 0 | 0 | 0 | 0 | 4 | K | 1 | ROZPOCET | 0 | 0 | 0 | 0 | 0 | 1 | 0 | 4 | 110
56 | K | Pol158 | Protidešťová objímka pro potrubí ø260 mm | ks | 1 |  | 0 |  |  | základní |  | 0 | 0 | 0 | 0 | 0 | 4 | K | 1 | ROZPOCET | 0 | 0 | 0 | 0 | 0 | 1 | 0 | 4 | 112
57 | K | Pol159 | Střešní průchod pro plochou střechu, pro prostup potrubí ø225 mm | ks | 1 |  | 0 |  |  | základní |  | 0 | 0 | 0 | 0 | 0 | 4 | K | 1 | ROZPOCET | 0 | 0 | 0 | 0 | 0 | 1 | 0 | 4 | 114
58 | K | Pol160 | Protidešťová objímka pro potrubí ø225 mm | ks | 1 |  | 0 |  |  | základní |  | 0 | 0 | 0 | 0 | 0 | 4 | K | 1 | ROZPOCET | 0 | 0 | 0 | 0 | 0 | 1 | 0 | 4 | 116
59 | K | 24078-5116 | Montáž střešních objímek a průchodek kruhových, průměru do 200 mm | ks | 3 |  | 0 |  |  | základní |  | 0 | 0 | 0 | 0 | 0 | 4 | K | 1 | ROZPOCET | 0 | 0 | 0 | 0 | 0 | 1 | 0 | 4 | 118
60 | K | Pol161 | Spiro potrubí a tvarovky: Trouba D=160, l=3 m | ks | 2 |  | 0 |  |  | základní |  | 0 | 0 | 0 | 0 | 0 | 4 | K | 1 | ROZPOCET | 0 | 0 | 0 | 0 | 0 | 1 | 0 | 4 | 120
61 | K | Pol162 | Trouba D=125, l=3 m | ks | 2 |  | 0 |  |  | základní |  | 0 | 0 | 0 | 0 | 0 | 4 | K | 1 | ROZPOCET | 0 | 0 | 0 | 0 | 0 | 1 | 0 | 4 | 122
62 | K | Pol163 | Trouba D=200, l=3 m | ks | 1 |  | 0 |  |  | základní |  | 0 | 0 | 0 | 0 | 0 | 4 | K | 1 | ROZPOCET | 0 | 0 | 0 | 0 | 0 | 1 | 0 | 4 | 124
63 | K | Pol164 | Spojka vnější - nátrubek, D=125 | ks | 3 |  | 0 |  |  | základní |  | 0 | 0 | 0 | 0 | 0 | 4 | K | 1 | ROZPOCET | 0 | 0 | 0 | 0 | 0 | 1 | 0 | 4 | 126
64 | K | Pol165 | Spojka vnější - nátrubek, D=160 | ks | 4 |  | 0 |  |  | základní |  | 0 | 0 | 0 | 0 | 0 | 4 | K | 1 | ROZPOCET | 0 | 0 | 0 | 0 | 0 | 1 | 0 | 4 | 128
65 | K | Pol166 | Spojka vnější - nátrubek, D=200 | ks | 1 |  | 0 |  |  | základní |  | 0 | 0 | 0 | 0 | 0 | 4 | K | 1 | ROZPOCET | 0 | 0 | 0 | 0 | 0 | 1 | 0 | 4 | 130
66 | K | Pol167 | Koncový kryt pro zaslepení tvarovky, D=200 | ks | 1 |  | 0 |  |  | základní |  | 0 | 0 | 0 | 0 | 0 | 4 | K | 1 | ROZPOCET | 0 | 0 | 0 | 0 | 0 | 1 | 0 | 4 | 132
67 | K | Pol168 | Přechod osový, d=160-125 | ks | 2 |  | 0 |  |  | základní |  | 0 | 0 | 0 | 0 | 0 | 4 | K | 1 | ROZPOCET | 0 | 0 | 0 | 0 | 0 | 1 | 0 | 4 | 134
68 | K | Pol169 | Oblouk segmentový 90°, d=125 | ks | 4 |  | 0 |  |  | základní |  | 0 | 0 | 0 | 0 | 0 | 4 | K | 1 | ROZPOCET | 0 | 0 | 0 | 0 | 0 | 1 | 0 | 4 | 136
69 | K | Pol170 | Oblouk segmentový 90°, d=160 | ks | 2 |  | 0 |  |  | základní |  | 0 | 0 | 0 | 0 | 0 | 4 | K | 1 | ROZPOCET | 0 | 0 | 0 | 0 | 0 | 1 | 0 | 4 | 138
70 | K | Pol171 | Oblouk segmentový 90°, d=200 | ks | 1 |  | 0 |  |  | základní |  | 0 | 0 | 0 | 0 | 0 | 4 | K | 1 | ROZPOCET | 0 | 0 | 0 | 0 | 0 | 1 | 0 | 4 | 140
71 | K | Pol172 | Odbočka jednostranná d=125-125 | ks | 2 |  | 0 |  |  | základní |  | 0 | 0 | 0 | 0 | 0 | 4 | K | 1 | ROZPOCET | 0 | 0 | 0 | 0 | 0 | 1 | 0 | 4 | 142
72 | K | Pol173 | Odbočka jednostranná d=160-125 | ks | 1 |  | 0 |  |  | základní |  | 0 | 0 | 0 | 0 | 0 | 4 | K | 1 | ROZPOCET | 0 | 0 | 0 | 0 | 0 | 1 | 0 | 4 | 144
73 | K | Pol174 | Odbočka jednostranná d=160-160 | ks | 2 |  | 0 |  |  | základní |  | 0 | 0 | 0 | 0 | 0 | 4 | K | 1 | ROZPOCET | 0 | 0 | 0 | 0 | 0 | 1 | 0 | 4 | 146
74 | K | Pol175 | Odbočka jednostranná d=200-125 | ks | 1 |  | 0 |  |  | základní |  | 0 | 0 | 0 | 0 | 0 | 4 | K | 1 | ROZPOCET | 0 | 0 | 0 | 0 | 0 | 1 | 0 | 4 | 148
75 | K | Pol176 | Odbočka jednostranná d=200-160 | ks | 1 |  | 0 |  |  | základní |  | 0 | 0 | 0 | 0 | 0 | 4 | K | 1 | ROZPOCET | 0 | 0 | 0 | 0 | 0 | 1 | 0 | 4 | 150
76 | K | 75151-1182 | Montáž potrubí plechového sk.I kruhového bez přírub, průměru do 200 mm | m | 15 |  | 0 |  |  | základní |  | 0 | 0 | 0 | 0 | 0 | 4 | K | 1 | ROZPOCET | 0 | 0 | 0 | 0 | 0 | 1 | 0 | 4 | 152
77 | K | 75151-4078 | Montáž tvarovek do plechového potrubí kruhového bez přírub, průměru do 200 mm | ks | 25 |  | 0 |  |  | základní |  | 0 | 0 | 0 | 0 | 0 | 4 | K | 1 | ROZPOCET | 0 | 0 | 0 | 0 | 0 | 1 | 0 | 4 | 154
78 | K | Pol177 | Regulační klapka do kruhového potrubí ø125, ruční ovládání | ks | 2 |  | 0 |  |  | základní |  | 0 | 0 | 0 | 0 | 0 | 4 | K | 1 | ROZPOCET | 0 | 0 | 0 | 0 | 0 | 1 | 0 | 4 | 156
79 | K | Pol178 | Regulační klapka do kruhového potrub ø160, ruční ovládání | ks | 2 |  | 0 |  |  | základní |  | 0 | 0 | 0 | 0 | 0 | 4 | K | 1 | ROZPOCET | 0 | 0 | 0 | 0 | 0 | 1 | 0 | 4 | 158
80 | K | 75151-4679 | Montáž klapky kruhové bez přírub, průměru do 200 mm | ks | 4 |  | 0 |  |  | základní |  | 0 | 0 | 0 | 0 | 0 | 4 | K | 1 | ROZPOCET | 0 | 0 | 0 | 0 | 0 | 1 | 0 | 4 | 160
81 | K | Pol179 | Izolace přívodního potrubí potrubí: Tepelně izolační návlek z minerální vaty tl.25 mm s polepem hliníkovou fólií, vnitřní průměr 125 mm, balení 10 m | ks | 1 |  | 0 |  |  | základní |  | 0 | 0 | 0 | 0 | 0 | 4 | K | 1 | ROZPOCET | 0 | 0 | 0 | 0 | 0 | 1 | 0 | 4 | 162
82 | K | Pol180 | Tepelně izolační návlek z minerální vaty tl.25 mm s polepem hliníkovou fólií, vnitřní průměr 160 mm, balení 10 m | ks | 1 |  | 0 |  |  | základní |  | 0 | 0 | 0 | 0 | 0 | 4 | K | 1 | ROZPOCET | 0 | 0 | 0 | 0 | 0 | 1 | 0 | 4 | 164
83 | K | 71346-3411 | Montáž izolace tepelné návlekovými hadicemi potrubí a ohybů | m | 10 |  | 0 |  |  | základní |  | 0 | 0 | 0 | 0 | 0 | 4 | K | 1 | ROZPOCET | 0 | 0 | 0 | 0 | 0 | 1 | 0 | 4 | 166
84 | K | Pol181 | Samolepící hliníková páska 50mm x 50 m | ks | 10 |  | 0 |  |  | základní |  | 0 | 0 | 0 | 0 | 0 | 4 | K | 1 | ROZPOCET | 0 | 0 | 0 | 0 | 0 | 1 | 0 | 4 | 168
85 | K | 24101-3100R00 | Ostatní závěsný, spojovací a těsnící materiál pro vzt rozvody | kg | 50 |  | 0 |  |  | základní |  | 0 | 0 | 0 | 0 | 0 | 4 | K | 1 | ROZPOCET | 0 | 0 | 0 | 0 | 0 | 1 | 0 | 4 | 170
86 | K | 24099-1000R00 | Montáž příslušenství, nosnosti do 50 kg | kg | 50 |  | 0 |  |  | základní |  | 0 | 0 | 0 | 0 | 0 | 4 | K | 1 | ROZPOCET | 0 | 0 | 0 | 0 | 0 | 1 | 0 | 4 | 172
87 | K | 75151-00..R0 | Výroba vzt potrubí při montáži - doměry (materiál v ceně) | m² | 1 |  | 0 |  |  | základní |  | 0 | 0 | 0 | 0 | 0 | 4 | K | 1 | ROZPOCET | 0 | 0 | 0 | 0 | 0 | 1 | 0 | 4 | 174
88 | K | 94611-1112 | Montáž pojízdných věží šířky do 0,9 m, délky do 3,2 m, výšky do 2,5 m | ks | 1 |  | 0 |  |  | základní |  | 0 | 0 | 0 | 0 | 0 | 4 | K | 1 | ROZPOCET | 0 | 0 | 0 | 0 | 0 | 1 | 0 | 4 | 176
89 | K | 94611-1214 | Příplatek za první a každý další den použití | den | 30 |  | 0 |  |  | základní |  | 0 | 0 | 0 | 0 | 0 | 4 | K | 1 | ROZPOCET | 0 | 0 | 0 | 0 | 0 | 1 | 0 | 4 | 178
90 | K | 94611-1812 | Demontáž pojízdných věží | ks | 1 |  | 0 |  |  | základní |  | 0 | 0 | 0 | 0 | 0 | 4 | K | 1 | ROZPOCET | 0 | 0 | 0 | 0 | 0 | 1 | 0 | 4 | 180
91 | K | 80075-1000R00 | Uvedení zařízení do provozu, zaregulování, revize, zaškolení obsluhy. | kpl | 1 |  | 0 |  |  | základní |  | 0 | 0 | 0 | 0 | 0 | 4 | K | 1 | ROZPOCET | 0 | 0 | 0 | 0 | 0 | 1 | 0 | 4 | 182
92 | K | 80075-1000R01 | Provozní zkouška | hod | 72 |  | 0 |  |  | základní |  | 0 | 0 | 0 | 0 | 0 | 4 | K | 1 | ROZPOCET | 0 | 0 | 0 | 0 | 0 | 1 | 0 | 4 | 184
93 | K | 99871-3103 | Přesun hmot pro izolace tepelné v obj. v. do 24 m | t | 0.05 |  | 0 |  |  | základní |  | 0 | 0 | 0 | 0 | 0 | 4 | K | 1 | ROZPOCET | 0 | 0 | 0 | 0 | 0 | 1 | 0 | 4 | 186
94 | K | 99871-3181 | Příplatek za přesun bez použití mechanizace | t | 0.05 |  | 0 |  |  | základní |  | 0 | 0 | 0 | 0 | 0 | 4 | K | 1 | ROZPOCET | 0 | 0 | 0 | 0 | 0 | 1 | 0 | 4 | 188
95 | K | 99875-1102 | Přesun hmot pro vzduchotechniku v obj. v. do 24m | t | 1.4 |  | 0 |  |  | základní |  | 0 | 0 | 0 | 0 | 0 | 4 | K | 1 | ROZPOCET | 0 | 0 | 0 | 0 | 0 | 1 | 0 | 4 | 190
96 | K | 99875-1181 | Příplatek za přesun bez použití mechanizace | t | 1.4 |  | 0 |  |  | základní |  | 0 | 0 | 0 | 0 | 0 | 4 | K | 1 | ROZPOCET | 0 | 0 | 0 | 0 | 0 | 1 | 0 | 4 | 192
97 | K | Pol182 | Zaškolení obsluhy, protokoly o zaregulování systému, revizní zpráva | ks | 1 |  | 0 |  |  | základní |  | 0 | 0 | 0 | 0 | 0 | 4 | K | 1 | ROZPOCET | 0 | 0 | 0 | 0 | 0 | 1 | 0 | 4 | 194
| D | 2 | Větrání místností v 1.NP, 3.NP a 4.NP - VZT - 2 |  |  |  | 0 |  |  |  |  | 0 |  | 0 |  | 0 | 1 | D | 0 | ROZPOCET | [6 empty] | 0
98 | K | Pol183 | VZT jednotka s rekuperací tepla, pro přívod a odvod vzduchu, průtok vzduchu 2155 m³/h, externí tlak 300 Pa, vnitřní instalace, hmotnost jednotky 382 kg, v sestavě: klapka, filtr F7, rekuperátor, přímý chladič (chladivo R-410 A, výkon 5,66 kW), teplovodní ohřívač (výkon 1,5 kW, médium: voda 70/50°C), regulační uzel teplovodního ohřívače, přívodní ventilátor, 4x pružná manžeta, klapka, filtr M5, odvodní ventilátor, by-passová klapka, 3x výstup kondenzátu ø32/40, měření a regulace, regulační prvky - dodávka v dílech | kpl | 1 |  | 0 |  |  | základní |  | 0 | 0 | 0 | 0 | 0 | 4 | K | 1 | ROZPOCET | 0 | 0 | 0 | 0 | 0 | 1 | 0 | 4 | 196
99 | K | Pol184 | Kondenzační sifon DN40 s připojením DN32 popř. d12-18, s přídavnou mechanickou uzávěrkou a čistící vložkou, s otáčivým ramenem odtoku (pro vývod kondenzátu VZT jednotky) | ks | 3 |  | 0 |  |  | základní |  | 0 | 0 | 0 | 0 | 0 | 4 | K | 1 | ROZPOCET | 0 | 0 | 0 | 0 | 0 | 1 | 0 | 4 | 198
100 | K | 72586-9101 | Montáž zápachových uzávěrek do DN40 | ks | 3 |  | 0 |  |  | základní |  | 0 | 0 | 0 | 0 | 0 | 4 | K | 1 | ROZPOCET | 0 | 0 | 0 | 0 | 0 | 1 | 0 | 4 | 200
101 | K | 75161-1116 | Montáž vzt jednotky s výměnou vzduchu do 5000 m3/h | ks | 1 |  | 0 |  |  | základní |  | 0 | 0 | 0 | 0 | 0 | 4 | K | 1 | ROZPOCET | 0 | 0 | 0 | 0 | 0 | 1 | 0 | 4 | 202
102 | K | Pol185 | Sestavení vzduchotechnické jednotky autorizovaným servisem - technik na místě | kpl | 1 |  | 0 |  |  | základní |  | 0 | 0 | 0 | 0 | 0 | 4 | K | 1 | ROZPOCET | 0 | 0 | 0 | 0 | 0 | 1 | 0 | 4 | 204
103 | K | 24102-1100 | Manipulace s výrobky a zařízením pomocí montážních mechanizmů -autojeřábu s osádkou | hod | 3 |  | 0 |  |  | základní |  | 0 | 0 | 0 | 0 | 0 | 4 | K | 1 | ROZPOCET | 0 | 0 | 0 | 0 | 0 | 1 | 0 | 4 | 206
104 | K | 71319-1100R00 | Položení pryžového pásu tl.8 mm pro podložení vzt jednotky (materiál v ceně) | m² | 1.5 |  | 0 |  |  | základní |  | 0 | 0 | 0 | 0 | 0 | 4 | K | 1 | ROZPOCET | 0 | 0 | 0 | 0 | 0 | 1 | 0 | 4 | 208
105 | K | Pol186 | Čtyřhranný tlumič hluku L=1050 s kulisami š.200 mm a potrubím 600x400, počet kulis 2, příruby š.30 mm. Má vnější plášť z trapézového plechu pro stabilitu a snížené riziko přirozené oscilace. Je navržen pro nízký odpor vzduchu s kulisy, které dobře tlumí zejména nízkofrekvenční hluk. Typ izolačního materiálu byl vyvinut tak, aby poskytoval dobré hlukové vlastnosti, nízkou hmotnost a byl čistitelný. Splňuje požadavky třídy vzduchotěsnosti C a tlakové třídy 2 podle EN 1507: 2006. Je vybaven spojovacím profilem typu RJFP, hmotnost 29 kg | ks | 1 |  | 0 |  |  | základní |  | 0 | 0 | 0 | 0 | 0 | 4 | K | 1 | ROZPOCET | 0 | 0 | 0 | 0 | 0 | 1 | 0 | 4 | 210
106 | K | Pol187 | Čtyřhranný tlumič hluku L=1050 s kulisami š.200 mm a potrubím 400x400, počet kulis 1, příruby š.30 mm. Má vnější plášť z trapézového plechu pro stabilitu a snížené riziko přirozené oscilace. Je navržen pro nízký odpor vzduchu s kulisy, které dobře tlumí zejména nízkofrekvenční hluk. Typ izolačního materiálu byl vyvinut tak, aby poskytoval dobré hlukové vlastnosti, nízkou hmotnost a byl čistitelný. Splňuje požadavky třídy vzduchotěsnosti C a tlakové třídy 2 podle EN 1507: 2006. Je vybaven spojovacím profilem typu RJFP, hmotnost 19 kg | ks | 1 |  | 0 |  |  | základní |  | 0 | 0 | 0 | 0 | 0 | 4 | K | 1 | ROZPOCET | 0 | 0 | 0 | 0 | 0 | 1 | 0 | 4 | 212
107 | K | Pol188 | Čtyřhranný tlumič hluku L=1550 s kulisami š.150 mm a potrubím 600x600, počet kulis 3, příruby š.30 mm. Má vnější plášť z trapézového plechu pro stabilitu a snížené riziko přirozené oscilace. Je navržen pro nízký odpor vzduchu s kulisy, které dobře tlumí zejména nízkofrekvenční hluk. Typ izolačního materiálu byl vyvinut tak, aby poskytoval dobré hlukové vlastnosti, nízkou hmotnost a byl čistitelný. Splňuje požadavky třídy vzduchotěsnosti C a tlakové třídy 2 podle EN 1507: 2006. Je vybaven spojovacím profilem typu RJFP, hmotnost 55 kg | ks | 1 |  | 0 |  |  | základní |  | 0 | 0 | 0 | 0 | 0 | 4 | K | 1 | ROZPOCET | 0 | 0 | 0 | 0 | 0 | 1 | 0 | 4 | 214
108 | K | Pol189 | Obloukový tlumič do čtyřhranného potrubí s jednou kulisou š.400 mm a potrubím 600x600, x=150, y=150 mm, příruby š.30 mm. Má vnější plášť z trapézového plechu pro stabilitu a snížené riziko přirozené oscilace. Je navržen pro nízký odpor vzduchu s kulisy, které dobře tlumí zejména nízkofrekvenční hluk. Typ izolačního materiálu byl vyvinut tak, aby poskytoval dobré hlukové vlastnosti, nízkou hmotnost a byl čistitelný. Splňuje požadavky třídy vzduchotěsnosti C a tlakové třídy 2 podle EN 1507: 2006. Je vybaven spojovacím profilem typu RJFP | ks | 1 |  | 0 |  |  | základní |  | 0 | 0 | 0 | 0 | 0 | 4 | K | 1 | ROZPOCET | 0 | 0 | 0 | 0 | 0 | 1 | 0 | 4 | 216
109 | K | Pol187 | Čtyřhranný tlumič hluku L=1050 s kulisami š.200 mm a potrubím 400x400, počet kulis 1, příruby š.30 mm. Má vnější plášť z trapézového plechu pro stabilitu a snížené riziko přirozené oscilace. Je navržen pro nízký odpor vzduchu s kulisy, které dobře tlumí zejména nízkofrekvenční hluk. Typ izolačního materiálu byl vyvinut tak, aby poskytoval dobré hlukové vlastnosti, nízkou hmotnost a byl čistitelný. Splňuje požadavky třídy vzduchotěsnosti C a tlakové třídy 2 podle EN 1507: 2006. Je vybaven spojovacím profilem typu RJFP, hmotnost 19 kg | ks | 1 |  | 0 |  |  | základní |  | 0 | 0 | 0 | 0 | 0 | 4 | K | 1 | ROZPOCET | 0 | 0 | 0 | 0 | 0 | 1 | 0 | 4 | 218
110 | K | Pol190 | Čtyřhranný tlumič hluku L=550 s kulisami š.200 mm a potrubím 400x400, počet kulis 1, příruby š.30 mm. Má vnější plášť z trapézového plechu pro stabilitu a snížené riziko přirozené oscilace. Je navržen pro nízký odpor vzduchu s kulisy, které dobře tlumí zejména nízkofrekvenční hluk. Typ izolačního materiálu byl vyvinut tak, aby poskytoval dobré hlukové vlastnosti, nízkou hmotnost a byl čistitelný. Splňuje požadavky třídy vzduchotěsnosti C a tlakové třídy 2 podle EN 1507: 2006. Je vybaven spojovacím profilem typu RJFP, hmotnost 12 kg | ks | 1 |  | 0 |  |  | základní |  | 0 | 0 | 0 | 0 | 0 | 4 | K | 1 | ROZPOCET | 0 | 0 | 0 | 0 | 0 | 1 | 0 | 4 | 220
111 | K | Pol191 | Čtyřhranný tlumič hluku L=550 s kulisami š.150 mm a potrubím 600x600, počet kulis 3, příruby š.30 mm. Má vnější plášť z trapézového plechu pro stabilitu a snížené riziko přirozené oscilace. Je navržen pro nízký odpor vzduchu s kulisy, které dobře tlumí zejména nízkofrekvenční hluk. Typ izolačního materiálu byl vyvinut tak, aby poskytoval dobré hlukové vlastnosti, nízkou hmotnost a byl čistitelný. Splňuje požadavky třídy vzduchotěsnosti C a tlakové třídy 2 podle EN 1507: 2006. Je vybaven spojovacím profilem typu RJFP, hmotnost 26 kg | ks | 1 |  | 0 |  |  | základní |  | 0 | 0 | 0 | 0 | 0 | 4 | K | 1 | ROZPOCET | 0 | 0 | 0 | 0 | 0 | 1 | 0 | 4 | 222
112 | K | Pol192 | Obloukový tlumič do čtyřhranného potrubí s čtyřmi kulisami š.100 mm a potrubím 600x600, x=150, y=150 mm, příruby š.30 mm. Má vnější plášť z trapézového plechu pro stabilitu a snížené riziko přirozené oscilace. Je navržen pro nízký odpor vzduchu s kulisy, které dobře tlumí zejména nízkofrekvenční hluk. Typ izolačního materiálu byl vyvinut tak, aby poskytoval dobré hlukové vlastnosti, nízkou hmotnost a byl čistitelný. Splňuje požadavky třídy vzduchotěsnosti C a tlakové třídy 2 podle EN 1507: 2006. Je vybaven spojovacím profilem typu RJFP | ks | 1 |  | 0 |  |  | základní |  | 0 | 0 | 0 | 0 | 0 | 4 | K | 1 | ROZPOCET | 0 | 0 | 0 | 0 | 0 | 1 | 0 | 4 | 224
113 | K | 75134-4123 | Montáž tlumiče hluku do čtyřhranného potrubí, průřezu do 0,45 m2 | ks | 8 |  | 0 |  |  | základní |  | 0 | 0 | 0 | 0 | 0 | 4 | K | 1 | ROZPOCET | 0 | 0 | 0 | 0 | 0 | 1 | 0 | 4 | 226
114 | K | Pol193 | Protidešťová žaluzie hliníková s ochranným sítem 1000x315 a srámem do potrubí, RAL urči architekt | ks | 1 |  | 0 |  |  | základní |  | 0 | 0 | 0 | 0 | 0 | 4 | K | 1 | ROZPOCET | 0 | 0 | 0 | 0 | 0 | 1 | 0 | 4 | 228
115 | K | Pol194 | Protidešťová žaluzie hliníková s ochranným sítem 800x315 a srámem do potrubí, RAL urči architekt | ks | 1 |  | 0 |  |  | základní |  | 0 | 0 | 0 | 0 | 0 | 4 | K | 1 | ROZPOCET | 0 | 0 | 0 | 0 | 0 | 1 | 0 | 4 | 230
116 | K | 75139-8053 | Montáž protidešťové žaluzie na čytřhranné potrubí, průřezu do 0,45 m2 | ks | 31.5 |  | 0 |  |  | základní |  | 0 | 0 | 0 | 0 | 0 | 4 | K | 1 | ROZPOCET | 0 | 0 | 0 | 0 | 0 | 1 | 0 | 4 | 232
117 | K | Pol195 | Difuzor ø200 kruhového tvaru s perforovanou čelní deskou ø360 + plenum box s vestavěnou regulační klapkou ø200, rozptyl 3-mi směry | ks | 2 |  | 0 |  |  | základní |  | 0 | 0 | 0 | 0 | 0 | 4 | K | 1 | ROZPOCET | 0 | 0 | 0 | 0 | 0 | 1 | 0 | 4 | 234
118 | K | 75132-2142 | Montáž difuzoru kruhového vířivého se skříní, průřezu do 400 mm | ks | 2 |  | 0 |  |  | základní |  | 0 | 0 | 0 | 0 | 0 | 4 | K | 1 | ROZPOCET | 0 | 0 | 0 | 0 | 0 | 1 | 0 | 4 | 236
119 | K | Pol196 | Tepelně a hlukově izolovaná ohebná hliníková hadice ø200 s mikroperforací, minerální vata tl.25 mm, vnější vrstva laminátová fólie | m | 2 |  | 0 |  |  | základní |  | 0 | 0 | 0 | 0 | 0 | 4 | K | 1 | ROZPOCET | 0 | 0 | 0 | 0 | 0 | 1 | 0 | 4 | 238
120 | K | 75153-7112 | Montáž kruhového potrubí ohebného izolovaného minerální vatou, průměru do 200 mm | m | 2 |  | 0 |  |  | základní |  | 0 | 0 | 0 | 0 | 0 | 4 | K | 1 | ROZPOCET | 0 | 0 | 0 | 0 | 0 | 1 | 0 | 4 | 240
121 | K | Pol127 | Rychloupevňovací páska se sponou, průměr 215 mm | ks | 32 |  | 0 |  |  | základní |  | 0 | 0 | 0 | 0 | 0 | 4 | K | 1 | ROZPOCET | 0 | 0 | 0 | 0 | 0 | 1 | 0 | 4 | 242
122 | K | Pol197 | Univerzální talířový ventil , ø125 mm, materiál CrNi ocel | ks | 7 |  | 0 |  |  | základní |  | 0 | 0 | 0 | 0 | 0 | 4 | K | 1 | ROZPOCET | 0 | 0 | 0 | 0 | 0 | 1 | 0 | 4 | 244
123 | K | Pol198 | Univerzální talířový ventil, ø160 mm, materiál CrNi ocel | ks | 4 |  | 0 |  |  | základní |  | 0 | 0 | 0 | 0 | 0 | 4 | K | 1 | ROZPOCET | 0 | 0 | 0 | 0 | 0 | 1 | 0 | 4 | 246
124 | K | Pol199 | Univerzální talířový ventil, ø150 mm, materiál CrNi ocel | ks | 2 |  | 0 |  |  | základní |  | 0 | 0 | 0 | 0 | 0 | 4 | K | 1 | ROZPOCET | 0 | 0 | 0 | 0 | 0 | 1 | 0 | 4 | 248
125 | K | 75132-2012 | Montáž talířových ventilů, průměru do 200 mm | ks | 13 |  | 0 |  |  | základní |  | 0 | 0 | 0 | 0 | 0 | 4 | K | 1 | ROZPOCET | 0 | 0 | 0 | 0 | 0 | 1 | 0 | 4 | 250
126 | K | Pol200 | Tepelně a hlukově izolovaná ohebná hliníková hadice ø125 s mikroperforací, minerální vata tl.25 mm, vnější vrstva laminátová fólie | m | 7 |  | 0 |  |  | základní |  | 0 | 0 | 0 | 0 | 0 | 4 | K | 1 | ROZPOCET | 0 | 0 | 0 | 0 | 0 | 1 | 0 | 4 | 252
127 | K | Pol126 | Tepelně a hlukově izolovaná ohebná hliníková hadice ø160 s mikroperforací, minerální vata tl.25 mm, vnější vrstva laminátová fólie | m | 4 |  | 0 |  |  | základní |  | 0 | 0 | 0 | 0 | 0 | 4 | K | 1 | ROZPOCET | 0 | 0 | 0 | 0 | 0 | 1 | 0 | 4 | 254
128 | K | Pol196 | Tepelně a hlukově izolovaná ohebná hliníková hadice ø200 s mikroperforací, minerální vata tl.25 mm, vnější vrstva laminátová fólie | m | 2 |  | 0 |  |  | základní |  | 0 | 0 | 0 | 0 | 0 | 4 | K | 1 | ROZPOCET | 0 | 0 | 0 | 0 | 0 | 1 | 0 | 4 | 256
129 | K | Pol127 | Rychloupevňovací páska se sponou, průměr 215 mm | ks | 26 |  | 0 |  |  | základní |  | 0 | 0 | 0 | 0 | 0 | 4 | K | 1 | ROZPOCET | 0 | 0 | 0 | 0 | 0 | 1 | 0 | 4 | 258
130 | K | 75153-7112 | Montáž kruhového potrubí ohebného izolovaného minerální vatou, průměru do 200 mm | m | 13 |  | 0 |  |  | základní |  | 0 | 0 | 0 | 0 | 0 | 4 | K | 1 | ROZPOCET | 0 | 0 | 0 | 0 | 0 | 1 | 0 | 4 | 260
131 | K | Pol201 | Vyústka čtyřhranná jednořadá 325x75 s regulací R1, s nastavitelnými lamelami, do kruhového potrubí, materiál pozink | ks | 13 |  | 0 |  |  | základní |  | 0 | 0 | 0 | 0 | 0 | 4 | K | 1 | ROZPOCET | 0 | 0 | 0 | 0 | 0 | 1 | 0 | 4 | 262
132 | K | 75131-1111 | Montáž vyústky čtyřhranné do kruhového potrubí, průřezu do 0,04 m2 | ks | 13 |  | 0 |  |  | základní |  | 0 | 0 | 0 | 0 | 0 | 4 | K | 1 | ROZPOCET | 0 | 0 | 0 | 0 | 0 | 1 | 0 | 4 | 264
133 | K | Pol125 | Talířový ventil ø 160 s kruhovou čelní deskou z tvrzeného skla matné barvy white pure RAL 9003M + tělo ventilu ø 160 RAL 9010 + montážní upevňovací rámeček | kpl | 16 |  | 0 |  |  | základní |  | 0 | 0 | 0 | 0 | 0 | 4 | K | 1 | ROZPOCET | 0 | 0 | 0 | 0 | 0 | 1 | 0 | 4 | 266
134 | K | Pol126 | Tepelně a hlukově izolovaná ohebná hliníková hadice ø160 s mikroperforací, minerální vata tl.25 mm, vnější vrstva laminátová fólie | m | 16 |  | 0 |  |  | základní |  | 0 | 0 | 0 | 0 | 0 | 4 | K | 1 | ROZPOCET | 0 | 0 | 0 | 0 | 0 | 1 | 0 | 4 | 268
135 | K | 75132-2012 | Montáž talířových ventilů, průměru do 200 mm | ks | 16 |  | 0 |  |  | základní |  | 0 | 0 | 0 | 0 | 0 | 4 | K | 1 | ROZPOCET | 0 | 0 | 0 | 0 | 0 | 1 | 0 | 4 | 270
136 | K | 75153-7112 | Montáž kruhového potrubí ohebného izolovaného minerální vatou, průměru do 200 mm | m | 16 |  | 0 |  |  | základní |  | 0 | 0 | 0 | 0 | 0 | 4 | K | 1 | ROZPOCET | 0 | 0 | 0 | 0 | 0 | 1 | 0 | 4 | 272
137 | K | Pol127 | Rychloupevňovací páska se sponou, průměr 215 mm | ks | 32 |  | 0 |  |  | základní |  | 0 | 0 | 0 | 0 | 0 | 4 | K | 1 | ROZPOCET | 0 | 0 | 0 | 0 | 0 | 1 | 0 | 4 | 274
138 | K | Pol202 | Obdélníkový ventil 600x130, pro instalaci přímo na zeď. Je tvořen dvěmi zvukově izolačními lištami, které se montují na obě strany zdi a vzájemně jsou spojeny přiloženou perforovanou trubicí. Tím je zajištěno maximální potlačení hlučnosti. RAL 9010, pro tloušťku stěny 90-170 mm | sada | 6 |  | 0 |  |  | základní |  | 0 | 0 | 0 | 0 | 0 | 4 | K | 1 | ROZPOCET | 0 | 0 | 0 | 0 | 0 | 1 | 0 | 4 | 276
139 | K | 75139-8022 | Montáž větrací mřížky stěnové, průřezu do 0,1 m2 | ks | 14 |  | 0 |  |  | základní |  | 0 | 0 | 0 | 0 | 0 | 4 | K | 1 | ROZPOCET | 0 | 0 | 0 | 0 | 0 | 1 | 0 | 4 | 278
140 | K | Pol203 | Požární klapka kruhová ø280, požární odolnost EI60 ovládaná servopohonem s pružinou 230 V (AC), dále vybavená termoelektrickým spouštěcím čidlem, součástí servopohonu jsou i pomocné spínače se signalizací polohy listu klapky | ks | 1 |  | 0 |  |  | základní |  | 0 | 0 | 0 | 0 | 0 | 4 | K | 1 | ROZPOCET | 0 | 0 | 0 | 0 | 0 | 1 | 0 | 4 | 280
141 | K | 24071-5119 | Montáž požárních klapek kruhových, průměru do 280 mm | ks | 1 |  | 0 |  |  | základní |  | 0 | 0 | 0 | 0 | 0 | 4 | K | 1 | ROZPOCET | 0 | 0 | 0 | 0 | 0 | 1 | 0 | 4 | 282
142 | K | … | Montáž doplňků | soubor | 1 |  | 0 |  |  | základní |  | 0 | 0 | 0 | 0 | 0 | 4 | K | 1 | ROZPOCET | 0 | 0 | 0 | 0 | 0 | 1 | 0 | 4 | 284
143 | K | ….1 | Revize požární klapky | soubor | 1 |  | 0 |  |  | základní |  | 0 | 0 | 0 | 0 | 0 | 4 | K | 1 | ROZPOCET | 0 | 0 | 0 | 0 | 0 | 1 | 0 | 4 | 286
144 | K | 75158-1353 | Protipožární utěsnění prostupu kruhového stěnou, průměru potrubí do 300 mm (materiál v ceně) | ks | 1 |  | 0 |  |  | základní |  | 0 | 0 | 0 | 0 | 0 | 4 | K | 1 | ROZPOCET | 0 | 0 | 0 | 0 | 0 | 1 | 0 | 4 | 288
145 | K | Pol204 | Systémové řešení ochrany kruhových vzduchotechnických potrubí proti požáru zvnějšku, rohože z minerální vaty tl. 40 mm, požární odolnost EI30S, v klasifikaci "z vnější strany o→i". Systém obsahuje lamelovou rohož s hliníkovou fólií vystuženou skleněnou mřížkou, navařovací trny pro kotvení izolace, AL samolepící páska na přelepení spojů | m² | 1 |  | 0 |  |  | základní |  | 0 | 0 | 0 | 0 | 0 | 4 | K | 1 | ROZPOCET | 0 | 0 | 0 | 0 | 0 | 1 | 0 | 4 | 290
146 | K | 71352-1121 | Montáž protipožárního obkladu na kruhové potrubí | m² | 1 |  | 0 |  |  | základní |  | 0 | 0 | 0 | 0 | 0 | 4 | K | 1 | ROZPOCET | 0 | 0 | 0 | 0 | 0 | 1 | 0 | 4 | 292
147 | K | 71349-2611 | Navaření trnů | m² | 1 |  | 0 |  |  | základní |  | 0 | 0 | 0 | 0 | 0 | 4 | K | 1 | ROZPOCET | 0 | 0 | 0 | 0 | 0 | 1 | 0 | 4 | 294
148 | K | Pol205 | Regulační klapka čtyřhranná 400x200, L=106 mm, ruční nastavení | ks | 1 |  | 0 |  |  | základní |  | 0 | 0 | 0 | 0 | 0 | 4 | K | 1 | ROZPOCET | 0 | 0 | 0 | 0 | 0 | 1 | 0 | 4 | 296
149 | K | Pol206 | Regulační klapka čtyřhranná 200x200, L=106 mm, ruční nastavení | ks | 1 |  | 0 |  |  | základní |  | 0 | 0 | 0 | 0 | 0 | 4 | K | 1 | ROZPOCET | 0 | 0 | 0 | 0 | 0 | 1 | 0 | 4 | 298
150 | K | 75151-4613 | Montáž klapky čtyřhranné s přírubou, průřezu do 0,14 m2 | ks | 2 |  | 0 |  |  | základní |  | 0 | 0 | 0 | 0 | 0 | 4 | K | 1 | ROZPOCET | 0 | 0 | 0 | 0 | 0 | 1 | 0 | 4 | 300
151 | K | Pol207 | Požární větrací mřížka L=400+180 mm, H=300 + 50 mm, s aktivačním mechanismem s pružinovým servopohonem 230 V (AC) s termoelektrickou pojistkou 72°C a koncovými mikrospínači, RAL 9010 | ks | 1 |  | 0 |  |  | základní |  | 0 | 0 | 0 | 0 | 0 | 4 | K | 1 | ROZPOCET | 0 | 0 | 0 | 0 | 0 | 1 | 0 | 4 | 302
152 | K | Pol207 | Požární větrací mřížka L=400+180 mm, H=300 + 50 mm, s aktivačním mechanismem s pružinovým servopohonem 230 V (AC) s termoelektrickou pojistkou 72°C a koncovými mikrospínači, RAL 9010 | ks | 1 |  | 0 |  |  | základní |  | 0 | 0 | 0 | 0 | 0 | 4 | K | 1 | ROZPOCET | 0 | 0 | 0 | 0 | 0 | 1 | 0 | 4 | 304
153 | K | 24071-5219 | Montáž požárních klapek čtyřhranných, obvodu do 2250 mm | ks | 2 |  | 0 |  |  | základní |  | 0 | 0 | 0 | 0 | 0 | 4 | K | 1 | ROZPOCET | 0 | 0 | 0 | 0 | 0 | 1 | 0 | 4 | 306
154 | K | … | Montáž doplňků | soubor | 1 |  | 0 |  |  | základní |  | 0 | 0 | 0 | 0 | 0 | 4 | K | 1 | ROZPOCET | 0 | 0 | 0 | 0 | 0 | 1 | 0 | 4 | 308
155 | K | ….1 | Revize požární klapky | soubor | 2 |  | 0 |  |  | základní |  | 0 | 0 | 0 | 0 | 0 | 4 | K | 1 | ROZPOCET | 0 | 0 | 0 | 0 | 0 | 1 | 0 | 4 | 310
156 | K | 75158-1315 | Prostup čtyřhranného potrubí stěnou, průřezu do 0,28m2 (materiál v ceně) | ks | 2 |  | 0 |  |  | základní |  | 0 | 0 | 0 | 0 | 0 | 4 | K | 1 | ROZPOCET | 0 | 0 | 0 | 0 | 0 | 1 | 0 | 4 | 312
157 | K | Pol204 | Systémové řešení ochrany kruhových vzduchotechnických potrubí proti požáru zvnějšku, rohože z minerální vaty tl. 40 mm, požární odolnost EI30S, v klasifikaci "z vnější strany o→i". Systém obsahuje lamelovou rohož s hliníkovou fólií vystuženou skleněnou mřížkou, navařovací trny pro kotvení izolace, AL samolepící páska na přelepení spojů | m² | 18 |  | 0 |  |  | základní |  | 0 | 0 | 0 | 0 | 0 | 4 | K | 1 | ROZPOCET | 0 | 0 | 0 | 0 | 0 | 1 | 0 | 4 | 314
158 | K | 71352-1121 | Montáž protipožárního obkladu na kruhové potrubí | m² | 18 |  | 0 |  |  | základní |  | 0 | 0 | 0 | 0 | 0 | 4 | K | 1 | ROZPOCET | 0 | 0 | 0 | 0 | 0 | 1 | 0 | 4 | 316
159 | K | 71349-2611 | Navaření trnů | m² | 18 |  | 0 |  |  | základní |  | 0 | 0 | 0 | 0 | 0 | 4 | K | 1 | ROZPOCET | 0 | 0 | 0 | 0 | 0 | 1 | 0 | 4 | 318
160 | K | 75158-1352 | Protipožární ochrana - prostup kruhového potrubí stěnou, průměru potrubí do 200 mm | ks | 8 |  | 0 |  |  | základní |  | 0 | 0 | 0 | 0 | 0 | 4 | K | 1 | ROZPOCET | 0 | 0 | 0 | 0 | 0 | 1 | 0 | 4 | 320
161 | K | 75158-1353.1 | Protipožární ochrana - prostup kruhového potrubí stěnou, průměru potrubí do 300 mm | ks | 3 |  | 0 |  |  | základní |  | 0 | 0 | 0 | 0 | 0 | 4 | K | 1 | ROZPOCET | 0 | 0 | 0 | 0 | 0 | 1 | 0 | 4 | 322
162 | K | Pol208 | Kruhové potrubí a tvarovky systém safe click (spoje bez další nutnosti zajištění pomocí texů nebo nýtů a přelepení těsnící páskou), dvoubřité těsnění EPDM (Ethylen-propylen), tř. těsnosti D: Regulační klapka safe ø200 | ks | 2 |  | 0 |  |  | základní |  | 0 | 0 | 0 | 0 | 0 | 4 | K | 1 | ROZPOCET | 0 | 0 | 0 | 0 | 0 | 1 | 0 | 4 | 324
163 | K | Pol209 | Regulační klapka safe ø225 | ks | 1 |  | 0 |  |  | základní |  | 0 | 0 | 0 | 0 | 0 | 4 | K | 1 | ROZPOCET | 0 | 0 | 0 | 0 | 0 | 1 | 0 | 4 | 326
164 | K | Pol210 | Regulační klapka safe ø280 | ks | 1 |  | 0 |  |  | základní |  | 0 | 0 | 0 | 0 | 0 | 4 | K | 1 | ROZPOCET | 0 | 0 | 0 | 0 | 0 | 1 | 0 | 4 | 328
165 | K | Pol211 | Trouba kruhová spirálně vinutá ø125, materiál pozink | m | 9 |  | 0 |  |  | základní |  | 0 | 0 | 0 | 0 | 0 | 4 | K | 1 | ROZPOCET | 0 | 0 | 0 | 0 | 0 | 1 | 0 | 4 | 330
166 | K | Pol212 | Trouba kruhová spirálně vinutá ø160, materiál pozink | m | 27 |  | 0 |  |  | základní |  | 0 | 0 | 0 | 0 | 0 | 4 | K | 1 | ROZPOCET | 0 | 0 | 0 | 0 | 0 | 1 | 0 | 4 | 332
167 | K | Pol213 | Trouba kruhová spirálně vinutá ø200, materiál pozink | m | 6 |  | 0 |  |  | základní |  | 0 | 0 | 0 | 0 | 0 | 4 | K | 1 | ROZPOCET | 0 | 0 | 0 | 0 | 0 | 1 | 0 | 4 | 334
168 | K | Pol214 | Trouba kruhová spirálně vinutá ø225, materiál pozink | m | 3 |  | 0 |  |  | základní |  | 0 | 0 | 0 | 0 | 0 | 4 | K | 1 | ROZPOCET | 0 | 0 | 0 | 0 | 0 | 1 | 0 | 4 | 336
169 | K | Pol215 | Trouba kruhová spirálně vinutá ø280, materiál pozink | m | 4 |  | 0 |  |  | základní |  | 0 | 0 | 0 | 0 | 0 | 4 | K | 1 | ROZPOCET | 0 | 0 | 0 | 0 | 0 | 1 | 0 | 4 | 338
170 | K | Pol216 | Spojka vnitřní d=160 | ks | 3 |  | 0 |  |  | základní |  | 0 | 0 | 0 | 0 | 0 | 4 | K | 1 | ROZPOCET | 0 | 0 | 0 | 0 | 0 | 1 | 0 | 4 | 340
171 | K | Pol217 | Spojka vnitřní d=200 | ks | 1 |  | 0 |  |  | základní |  | 0 | 0 | 0 | 0 | 0 | 4 | K | 1 | ROZPOCET | 0 | 0 | 0 | 0 | 0 | 1 | 0 | 4 | 342
172 | K | Pol218 | Spojka vnější D=160 | ks | 1 |  | 0 |  |  | základní |  | 0 | 0 | 0 | 0 | 0 | 4 | K | 1 | ROZPOCET | 0 | 0 | 0 | 0 | 0 | 1 | 0 | 4 | 344
173 | K | Pol219 | Spojka vnější D=200 | ks | 5 |  | 0 |  |  | základní |  | 0 | 0 | 0 | 0 | 0 | 4 | K | 1 | ROZPOCET | 0 | 0 | 0 | 0 | 0 | 1 | 0 | 4 | 346
174 | K | Pol220 | Spojka vnější D=225 | ks | 2 |  | 0 |  |  | základní |  | 0 | 0 | 0 | 0 | 0 | 4 | K | 1 | ROZPOCET | 0 | 0 | 0 | 0 | 0 | 1 | 0 | 4 | 348
175 | K | Pol221 | Spojka vnější D=280 | ks | 3 |  | 0 |  |  | základní |  | 0 | 0 | 0 | 0 | 0 | 4 | K | 1 | ROZPOCET | 0 | 0 | 0 | 0 | 0 | 1 | 0 | 4 | 350
176 | K | Pol222 | Koncový kryt pro zaslepení trouby, d=160 | ks | 4 |  | 0 |  |  | základní |  | 0 | 0 | 0 | 0 | 0 | 4 | K | 1 | ROZPOCET | 0 | 0 | 0 | 0 | 0 | 1 | 0 | 4 | 352
177 | K | Pol223 | Přechod centrický d=200-125 | ks | 1 |  | 0 |  |  | základní |  | 0 | 0 | 0 | 0 | 0 | 4 | K | 1 | ROZPOCET | 0 | 0 | 0 | 0 | 0 | 1 | 0 | 4 | 354
178 | K | Pol224 | Přechod centrický d=200-160 | ks | 1 |  | 0 |  |  | základní |  | 0 | 0 | 0 | 0 | 0 | 4 | K | 1 | ROZPOCET | 0 | 0 | 0 | 0 | 0 | 1 | 0 | 4 | 356
179 | K | Pol225 | Přechod centrický d=225-125 | ks | 1 |  | 0 |  |  | základní |  | 0 | 0 | 0 | 0 | 0 | 4 | K | 1 | ROZPOCET | 0 | 0 | 0 | 0 | 0 | 1 | 0 | 4 | 358
180 | K | Pol226 | Oblouk lisovaný 90°, r=1D, D=125 | ks | 2 |  | 0 |  |  | základní |  | 0 | 0 | 0 | 0 | 0 | 4 | K | 1 | ROZPOCET | 0 | 0 | 0 | 0 | 0 | 1 | 0 | 4 | 360
181 | K | Pol227 | Oblouk lisovaný 90°, r=1D, D=160 | ks | 5 |  | 0 |  |  | základní |  | 0 | 0 | 0 | 0 | 0 | 4 | K | 1 | ROZPOCET | 0 | 0 | 0 | 0 | 0 | 1 | 0 | 4 | 362
182 | K | Pol228 | Oblouk lisovaný 30°, r=1D, D=200 | ks | 2 |  | 0 |  |  | základní |  | 0 | 0 | 0 | 0 | 0 | 4 | K | 1 | ROZPOCET | 0 | 0 | 0 | 0 | 0 | 1 | 0 | 4 | 364
183 | K | Pol229 | Odbočka jednostranná lisovaná d=160-125 | ks | 3 |  | 0 |  |  | základní |  | 0 | 0 | 0 | 0 | 0 | 4 | K | 1 | ROZPOCET | 0 | 0 | 0 | 0 | 0 | 1 | 0 | 4 | 366
184 | K | Pol230 | Odbočka jednostranná lisovaná d=160-160 | ks | 1 |  | 0 |  |  | základní |  | 0 | 0 | 0 | 0 | 0 | 4 | K | 1 | ROZPOCET | 0 | 0 | 0 | 0 | 0 | 1 | 0 | 4 | 368
185 | K | Pol231 | Odbočka jednostranná lisovaná d=200-125 | ks | 1 |  | 0 |  |  | základní |  | 0 | 0 | 0 | 0 | 0 | 4 | K | 1 | ROZPOCET | 0 | 0 | 0 | 0 | 0 | 1 | 0 | 4 | 370
186 | K | Pol232 | Odbočka jednostranná lisovaná d=200-200 | ks | 1 |  | 0 |  |  | základní |  | 0 | 0 | 0 | 0 | 0 | 4 | K | 1 | ROZPOCET | 0 | 0 | 0 | 0 | 0 | 1 | 0 | 4 | 372
187 | K | Pol233 | Odbočka jednostranná d=225-225 | ks | 1 |  | 0 |  |  | základní |  | 0 | 0 | 0 | 0 | 0 | 4 | K | 1 | ROZPOCET | 0 | 0 | 0 | 0 | 0 | 1 | 0 | 4 | 374
188 | K | Pol234 | Odbočka jednostranná d=280-160 | ks | 1 |  | 0 |  |  | základní |  | 0 | 0 | 0 | 0 | 0 | 4 | K | 1 | ROZPOCET | 0 | 0 | 0 | 0 | 0 | 1 | 0 | 4 | 376
189 | K | Pol235 | Odbočka jednostranná d=280-200 | ks | 1 |  | 0 |  |  | základní |  | 0 | 0 | 0 | 0 | 0 | 4 | K | 1 | ROZPOCET | 0 | 0 | 0 | 0 | 0 | 1 | 0 | 4 | 378
190 | K | 75151-4680 | Montáž regulační klapky do kruhového potrubí, průměru do 300 mm | ks | 4 |  | 0 |  |  | základní |  | 0 | 0 | 0 | 0 | 0 | 4 | K | 1 | ROZPOCET | 0 | 0 | 0 | 0 | 0 | 1 | 0 | 4 | 380
191 | K | 75151-1182 | Montáž potrubí plechového sk.I kruhového bez přírub, průměru do 200 mm | m | 42 |  | 0 |  |  | základní |  | 0 | 0 | 0 | 0 | 0 | 4 | K | 1 | ROZPOCET | 0 | 0 | 0 | 0 | 0 | 1 | 0 | 4 | 382
192 | K | 75151-1183 | Montáž potrubí plechového sk.I kruhového bez přírub, průměru do 300 mm | m | 7 |  | 0 |  |  | základní |  | 0 | 0 | 0 | 0 | 0 | 4 | K | 1 | ROZPOCET | 0 | 0 | 0 | 0 | 0 | 1 | 0 | 4 | 384
193 | K | 75151-4078 | Montáž tvarovek do plechového potrubí kruhového bez přírub, průměru do 200 mm | ks | 31 |  | 0 |  |  | základní |  | 0 | 0 | 0 | 0 | 0 | 4 | K | 1 | ROZPOCET | 0 | 0 | 0 | 0 | 0 | 1 | 0 | 4 | 386
194 | K | 75151-4079 | Montáž tvarovek do plechového potrubí kruhového bez přírub, průměru do 300 mm | ks | 16 |  | 0 |  |  | základní |  | 0 | 0 | 0 | 0 | 0 | 4 | K | 1 | ROZPOCET | 0 | 0 | 0 | 0 | 0 | 1 | 0 | 4 | 388
195 | K | Pol236 | Potrubí s přírubami a těsněním sk. I z pozink. plechu: Trouba čtyřhranná 1000x315/800+ VP | ks | 1 |  | 0 |  |  | základní |  | 0 | 0 | 0 | 0 | 0 | 4 | K | 1 | ROZPOCET | 0 | 0 | 0 | 0 | 0 | 1 | 0 | 4 | 390
196 | K | Pol237 | Přechod osový 315x1000-200x600/400 | ks | 1 |  | 0 |  |  | základní |  | 0 | 0 | 0 | 0 | 0 | 4 | K | 1 | ROZPOCET | 0 | 0 | 0 | 0 | 0 | 1 | 0 | 4 | 392
197 | K | Pol238 | Oblouk čtyřhranný 200x600-45°/R100 | ks | 2 |  | 0 |  |  | základní |  | 0 | 0 | 0 | 0 | 0 | 4 | K | 1 | ROZPOCET | 0 | 0 | 0 | 0 | 0 | 1 | 0 | 4 | 394
198 | K | Pol239 | Trouba čtyřhranná 200x600/400+ VP | ks | 1 |  | 0 |  |  | základní |  | 0 | 0 | 0 | 0 | 0 | 4 | K | 1 | ROZPOCET | 0 | 0 | 0 | 0 | 0 | 1 | 0 | 4 | 396
199 | K | Pol240 | Trouba čtyřhranná 200x600/800+ VP | ks | 1 |  | 0 |  |  | základní |  | 0 | 0 | 0 | 0 | 0 | 4 | K | 1 | ROZPOCET | 0 | 0 | 0 | 0 | 0 | 1 | 0 | 4 | 398
200 | K | Pol241 | Trouba čtyřhranná 200x600/2000 | ks | 1 |  | 0 |  |  | základní |  | 0 | 0 | 0 | 0 | 0 | 4 | K | 1 | ROZPOCET | 0 | 0 | 0 | 0 | 0 | 1 | 0 | 4 | 400
201 | K | Pol242 | Oblouk čtyřhranný 200x600-90°/R100 | ks | 1 |  | 0 |  |  | základní |  | 0 | 0 | 0 | 0 | 0 | 4 | K | 1 | ROZPOCET | 0 | 0 | 0 | 0 | 0 | 1 | 0 | 4 | 402
202 | K | Pol243 | Trouba čtyřhranná 200x600/300+ VP | ks | 1 |  | 0 |  |  | základní |  | 0 | 0 | 0 | 0 | 0 | 4 | K | 1 | ROZPOCET | 0 | 0 | 0 | 0 | 0 | 1 | 0 | 4 | 404
203 | K | Pol244 | Koleno ostré přechodové s náběhovými plechy 400x400-600x400/R150 | ks | 1 |  | 0 |  |  | základní |  | 0 | 0 | 0 | 0 | 0 | 4 | K | 1 | ROZPOCET | 0 | 0 | 0 | 0 | 0 | 1 | 0 | 4 | 406
204 | K | Pol245 | Trouba čtyřhranná 400x400/500+ VP | ks | 1 |  | 0 |  |  | základní |  | 0 | 0 | 0 | 0 | 0 | 4 | K | 1 | ROZPOCET | 0 | 0 | 0 | 0 | 0 | 1 | 0 | 4 | 408
205 | K | Pol246 | Přechod osový 400x300-400x400/200 | ks | 1 |  | 0 |  |  | základní |  | 0 | 0 | 0 | 0 | 0 | 4 | K | 1 | ROZPOCET | 0 | 0 | 0 | 0 | 0 | 1 | 0 | 4 | 410
206 | K | Pol247 | Přechod osový 710x450-600x600/300 | ks | 1 |  | 0 |  |  | základní |  | 0 | 0 | 0 | 0 | 0 | 4 | K | 1 | ROZPOCET | 0 | 0 | 0 | 0 | 0 | 1 | 0 | 4 | 412
207 | K | Pol248 | Trouba čtyřhranná 600x600/400+ VP | ks | 1 |  | 0 |  |  | základní |  | 0 | 0 | 0 | 0 | 0 | 4 | K | 1 | ROZPOCET | 0 | 0 | 0 | 0 | 0 | 1 | 0 | 4 | 414
208 | K | Pol249 | Koleno ostré přechodové s náběhovými plechy 200x600-600x600/R100 | ks | 1 |  | 0 |  |  | základní |  | 0 | 0 | 0 | 0 | 0 | 4 | K | 1 | ROZPOCET | 0 | 0 | 0 | 0 | 0 | 1 | 0 | 4 | 416
209 | K | Pol250 | Trouba čtyřhranná 600x200/1800+ VP | ks | 1 |  | 0 |  |  | základní |  | 0 | 0 | 0 | 0 | 0 | 4 | K | 1 | ROZPOCET | 0 | 0 | 0 | 0 | 0 | 1 | 0 | 4 | 418
210 | K | Pol251 | Odbočka 600x200-200x200-400x200/R100 | ks | 1 |  | 0 |  |  | základní |  | 0 | 0 | 0 | 0 | 0 | 4 | K | 1 | ROZPOCET | 0 | 0 | 0 | 0 | 0 | 1 | 0 | 4 | 420
211 | K | Pol252 | Trouba čtyřhranná 200x200/1000 | ks | 1 |  | 0 |  |  | základní |  | 0 | 0 | 0 | 0 | 0 | 4 | K | 1 | ROZPOCET | 0 | 0 | 0 | 0 | 0 | 1 | 0 | 4 | 422
212 | K | Pol253 | Přechod osový 200x200-ø225/200 se vsuvkou do spiro trouby | ks | 1 |  | 0 |  |  | základní |  | 0 | 0 | 0 | 0 | 0 | 4 | K | 1 | ROZPOCET | 0 | 0 | 0 | 0 | 0 | 1 | 0 | 4 | 424
213 | K | Pol254 | Trouba čtyřhranná 400x200/500 | ks | 1 |  | 0 |  |  | základní |  | 0 | 0 | 0 | 0 | 0 | 4 | K | 1 | ROZPOCET | 0 | 0 | 0 | 0 | 0 | 1 | 0 | 4 | 426
214 | K | Pol255 | Přechod osový 400x200-ø315/200 se vsuvkou do spiro trouby | ks | 1 |  | 0 |  |  | základní |  | 0 | 0 | 0 | 0 | 0 | 4 | K | 1 | ROZPOCET | 0 | 0 | 0 | 0 | 0 | 1 | 0 | 4 | 428
215 | K | Pol256 | Přechod osový 600x200-ø355/300 se vsuvkou do spiro trouby | ks | 1 |  | 0 |  |  | základní |  | 0 | 0 | 0 | 0 | 0 | 4 | K | 1 | ROZPOCET | 0 | 0 | 0 | 0 | 0 | 1 | 0 | 4 | 430
216 | K | Pol257 | Trouba čtyřhranná 600x200/2000 | ks | 1 |  | 0 |  |  | základní |  | 0 | 0 | 0 | 0 | 0 | 4 | K | 1 | ROZPOCET | 0 | 0 | 0 | 0 | 0 | 1 | 0 | 4 | 432
217 | K | Pol258 | Trouba čtyřhranná 600x200/600+ VP | ks | 1 |  | 0 |  |  | základní |  | 0 | 0 | 0 | 0 | 0 | 4 | K | 1 | ROZPOCET | 0 | 0 | 0 | 0 | 0 | 1 | 0 | 4 | 434
218 | K | Pol259 | Oblouk čtyřhranný 600x200-90°/R200 | ks | 1 |  | 0 |  |  | základní |  | 0 | 0 | 0 | 0 | 0 | 4 | K | 1 | ROZPOCET | 0 | 0 | 0 | 0 | 0 | 1 | 0 | 4 | 436
219 | K | Pol260 | Oblouk čtyřhranný přechodový 200x600-400x600-90°/R100 | ks | 1 |  | 0 |  |  | základní |  | 0 | 0 | 0 | 0 | 0 | 4 | K | 1 | ROZPOCET | 0 | 0 | 0 | 0 | 0 | 1 | 0 | 4 | 438
220 | K | Pol261 | Přechod osový 600x400-400x400/200 | ks | 1 |  | 0 |  |  | základní |  | 0 | 0 | 0 | 0 | 0 | 4 | K | 1 | ROZPOCET | 0 | 0 | 0 | 0 | 0 | 1 | 0 | 4 | 440
221 | K | Pol262 | Oblouk čtyřhranný 400x400-90°/R100 | ks | 1 |  | 0 |  |  | základní |  | 0 | 0 | 0 | 0 | 0 | 4 | K | 1 | ROZPOCET | 0 | 0 | 0 | 0 | 0 | 1 | 0 | 4 | 442
222 | K | Pol262 | Oblouk čtyřhranný 400x400-90°/R100 | ks | 1 |  | 0 |  |  | základní |  | 0 | 0 | 0 | 0 | 0 | 4 | K | 1 | ROZPOCET | 0 | 0 | 0 | 0 | 0 | 1 | 0 | 4 | 444
223 | K | Pol263 | Přechod osový 400x400-300x400/200 | ks | 1 |  | 0 |  |  | základní |  | 0 | 0 | 0 | 0 | 0 | 4 | K | 1 | ROZPOCET | 0 | 0 | 0 | 0 | 0 | 1 | 0 | 4 | 446
224 | K | Pol247 | Přechod osový 710x450-600x600/300 | ks | 1 |  | 0 |  |  | základní |  | 0 | 0 | 0 | 0 | 0 | 4 | K | 1 | ROZPOCET | 0 | 0 | 0 | 0 | 0 | 1 | 0 | 4 | 448
225 | K | Pol264 | Trouba čtyřhranná 600x600/300+ VP | ks | 1 |  | 0 |  |  | základní |  | 0 | 0 | 0 | 0 | 0 | 4 | K | 1 | ROZPOCET | 0 | 0 | 0 | 0 | 0 | 1 | 0 | 4 | 450
226 | K | Pol265 | Oblouk čtyřhranný přechodový s náběhovými plechy 200x600-600x600-90°/R100 | ks | 1 |  | 0 |  |  | základní |  | 0 | 0 | 0 | 0 | 0 | 4 | K | 1 | ROZPOCET | 0 | 0 | 0 | 0 | 0 | 1 | 0 | 4 | 452
227 | K | Pol266 | Trouba čtyřhranná 600x200/1600+ VP | ks | 1 |  | 0 |  |  | základní |  | 0 | 0 | 0 | 0 | 0 | 4 | K | 1 | ROZPOCET | 0 | 0 | 0 | 0 | 0 | 1 | 0 | 4 | 454
228 | K | Pol267 | Oblouk čtyřhranný 600x200-90°/R150 | ks | 1 |  | 0 |  |  | základní |  | 0 | 0 | 0 | 0 | 0 | 4 | K | 1 | ROZPOCET | 0 | 0 | 0 | 0 | 0 | 1 | 0 | 4 | 456
229 | K | Pol268 | Trouba čtyřhranná 600x200/1500+ VP | ks | 1 |  | 0 |  |  | základní |  | 0 | 0 | 0 | 0 | 0 | 4 | K | 1 | ROZPOCET | 0 | 0 | 0 | 0 | 0 | 1 | 0 | 4 | 458
230 | K | Pol267 | Oblouk čtyřhranný 600x200-90°/R150 | ks | 1 |  | 0 |  |  | základní |  | 0 | 0 | 0 | 0 | 0 | 4 | K | 1 | ROZPOCET | 0 | 0 | 0 | 0 | 0 | 1 | 0 | 4 | 460
231 | K | Pol269 | Trouba čtyřhranná 600x200/500+ VP | ks | 1 |  | 0 |  |  | základní |  | 0 | 0 | 0 | 0 | 0 | 4 | K | 1 | ROZPOCET | 0 | 0 | 0 | 0 | 0 | 1 | 0 | 4 | 462
232 | K | Pol238 | Oblouk čtyřhranný 200x600-45°/R100 | ks | 2 |  | 0 |  |  | základní |  | 0 | 0 | 0 | 0 | 0 | 4 | K | 1 | ROZPOCET | 0 | 0 | 0 | 0 | 0 | 1 | 0 | 4 | 464
233 | K | Pol239 | Trouba čtyřhranná 200x600/400+ VP | ks | 1 |  | 0 |  |  | základní |  | 0 | 0 | 0 | 0 | 0 | 4 | K | 1 | ROZPOCET | 0 | 0 | 0 | 0 | 0 | 1 | 0 | 4 | 466
234 | K | Pol270 | Přechod osový 600x200-800x315/400 | ks | 1 |  | 0 |  |  | základní |  | 0 | 0 | 0 | 0 | 0 | 4 | K | 1 | ROZPOCET | 0 | 0 | 0 | 0 | 0 | 1 | 0 | 4 | 468
235 | K | Pol271 | Trouba čtyřhranná 800x315/800+ VP | ks | 1 |  | 0 |  |  | základní |  | 0 | 0 | 0 | 0 | 0 | 4 | K | 1 | ROZPOCET | 0 | 0 | 0 | 0 | 0 | 1 | 0 | 4 | 470
236 | K | 75151-1023 | Montáž potrubí plechového sk.I čtyřhranného s přírubou, průřezu do 0,5 m2 | m | 16.2 |  | 0 |  |  | základní |  | 0 | 0 | 0 | 0 | 0 | 4 | K | 1 | ROZPOCET | 0 | 0 | 0 | 0 | 0 | 1 | 0 | 4 | 472
237 | K | 75151-4117 | Montáž tvarovek do potrubí plechového sk.I čtyřhranného s přírubou, průřezu do 0,42 m2 | ks | 25 |  | 0 |  |  | základní |  | 0 | 0 | 0 | 0 | 0 | 4 | K | 1 | ROZPOCET | 0 | 0 | 0 | 0 | 0 | 1 | 0 | 4 | 474
238 | K | 72117-4042 | Potrubí pro odvod kondenzátu: HT systém připojovací DN32 - dodávka a montáž | m | 5 |  | 0 |  |  | základní |  | 0 | 0 | 0 | 0 | 0 | 4 | K | 1 | ROZPOCET | 0 | 0 | 0 | 0 | 0 | 1 | 0 | 4 | 476
239 | K | 72129-0111 | Zkouška těsnosti kanalizace | m | 5 |  | 0 |  |  | základní |  | 0 | 0 | 0 | 0 | 0 | 4 | K | 1 | ROZPOCET | 0 | 0 | 0 | 0 | 0 | 1 | 0 | 4 | 478
240 | K | Pol272 | Termoizolační trubice, vnitřní průměr 32 mm, tl. stěny 20 mm | m | 5 |  | 0 |  |  | základní |  | 0 | 0 | 0 | 0 | 0 | 4 | K | 1 | ROZPOCET | 0 | 0 | 0 | 0 | 0 | 1 | 0 | 4 | 480
241 | K | Pol273 | Samolepící páska,40 mm x 1 m | ks | 1 |  | 0 |  |  | základní |  | 0 | 0 | 0 | 0 | 0 | 4 | K | 1 | ROZPOCET | 0 | 0 | 0 | 0 | 0 | 1 | 0 | 4 | 482
242 | K | 71346-3215 | Montáž izolace tepelné jednovrstvé potrubí a ohybů | m | 5 |  | 0 |  |  | základní |  | 0 | 0 | 0 | 0 | 0 | 4 | K | 1 | ROZPOCET | 0 | 0 | 0 | 0 | 0 | 1 | 0 | 4 | 484
243 | K | Pol274 | Izolace potrubí sání čerstvého vzduchu a výfuk odpadního vzduchu: Samolepící pásy tl.40 mm z pěnového polyethylenu laminované hliníkovou fólií | m² | 57 |  | 0 |  |  | základní |  | 0 | 0 | 0 | 0 | 0 | 4 | K | 1 | ROZPOCET | 0 | 0 | 0 | 0 | 0 | 1 | 0 | 4 | 486
244 | K | 71338-1311R0 | Montáž izolace čtyřhranných vzduchotechnických kanálů samolepícími deskami s povrchovou úpravou hliník. fólií | m² | 57 |  | 0 |  |  | základní |  | 0 | 0 | 0 | 0 | 0 | 4 | K | 1 | ROZPOCET | 0 | 0 | 0 | 0 | 0 | 1 | 0 | 4 | 488
245 | K | Pol275 | Izolace potrubí přívodu upraveného vzduchu: Samolepící pásy tl.30 mm z pěnového polyethylenu laminované hliníkovou fólií | m² | 18 |  | 0 |  |  | základní |  | 0 | 0 | 0 | 0 | 0 | 4 | K | 1 | ROZPOCET | 0 | 0 | 0 | 0 | 0 | 1 | 0 | 4 | 490
246 | K | 71338-1311R0 | Montáž izolace čtyřhranných vzduchotechnických kanálů samolepícími deskami s povrchovou úpravou hliník. fólií | m² | 18 |  | 0 |  |  | základní |  | 0 | 0 | 0 | 0 | 0 | 4 | K | 1 | ROZPOCET | 0 | 0 | 0 | 0 | 0 | 1 | 0 | 4 | 492
247 | K | Pol276 | Regulační klapka kruhová do spiro potrubí, ruční nastavení, průměr 160 mm | ks | 5 |  | 0 |  |  | základní |  | 0 | 0 | 0 | 0 | 0 | 4 | K | 1 | ROZPOCET | 0 | 0 | 0 | 0 | 0 | 1 | 0 | 4 | 494
248 | K | Pol277 | Regulační klapka kruhová do spiro potrubí, ruční nastavení, průměr 200 mm | ks | 1 |  | 0 |  |  | základní |  | 0 | 0 | 0 | 0 | 0 | 4 | K | 1 | ROZPOCET | 0 | 0 | 0 | 0 | 0 | 1 | 0 | 4 | 496
249 | K | Pol278 | Regulační klapka kruhová do spiro potrubí, ruční nastavení, průměr 225 mm | ks | 1 |  | 0 |  |  | základní |  | 0 | 0 | 0 | 0 | 0 | 4 | K | 1 | ROZPOCET | 0 | 0 | 0 | 0 | 0 | 1 | 0 | 4 | 498
250 | K | 75151-4679.1 | Montáž regulační klapky do kruhového potrubí, průměru do 200 mm | ks | 6 |  | 0 |  |  | základní |  | 0 | 0 | 0 | 0 | 0 | 4 | K | 1 | ROZPOCET | 0 | 0 | 0 | 0 | 0 | 1 | 0 | 4 | 500
251 | K | 75151-4680 | Montáž regulační klapky do kruhového potrubí, průměru do 300 mm | ks | 1 |  | 0 |  |  | základní |  | 0 | 0 | 0 | 0 | 0 | 4 | K | 1 | ROZPOCET | 0 | 0 | 0 | 0 | 0 | 1 | 0 | 4 | 502
252 | K | Pol279 | Kruhový tlumič hluku, vnitřní průměr 160 mm, vnější průměr 260 mm, délka 900 mm | ks | 3 |  | 0 |  |  | základní |  | 0 | 0 | 0 | 0 | 0 | 4 | K | 1 | ROZPOCET | 0 | 0 | 0 | 0 | 0 | 1 | 0 | 4 | 504
253 | K | 75134-4112 | Montáž tlumiče hluku do kruhového potrubí, průměru do 200 mm | ks | 3 |  | 0 |  |  | základní |  | 0 | 0 | 0 | 0 | 0 | 4 | K | 1 | ROZPOCET | 0 | 0 | 0 | 0 | 0 | 1 | 0 | 4 | 506
254 | K | Pol161 | Spiro potrubí a tvarovky: Trouba D=160, l=3 m | ks | 18 |  | 0 |  |  | základní |  | 0 | 0 | 0 | 0 | 0 | 4 | K | 1 | ROZPOCET | 0 | 0 | 0 | 0 | 0 | 1 | 0 | 4 | 508
255 | K | Pol163 | Trouba D=200, l=3 m | ks | 11 |  | 0 |  |  | základní |  | 0 | 0 | 0 | 0 | 0 | 4 | K | 1 | ROZPOCET | 0 | 0 | 0 | 0 | 0 | 1 | 0 | 4 | 510
256 | K | Pol280 | Trouba D=225, l=3 m | ks | 7 |  | 0 |  |  | základní |  | 0 | 0 | 0 | 0 | 0 | 4 | K | 1 | ROZPOCET | 0 | 0 | 0 | 0 | 0 | 1 | 0 | 4 | 512
257 | K | Pol281 | Trouba D=280, l=3 m | ks | 1 |  | 0 |  |  | základní |  | 0 | 0 | 0 | 0 | 0 | 4 | K | 1 | ROZPOCET | 0 | 0 | 0 | 0 | 0 | 1 | 0 | 4 | 514
258 | K | Pol282 | Trouba D=315, l=3 m | ks | 2 |  | 0 |  |  | základní |  | 0 | 0 | 0 | 0 | 0 | 4 | K | 1 | ROZPOCET | 0 | 0 | 0 | 0 | 0 | 1 | 0 | 4 | 516
259 | K | Pol283 | Trouba D=355, l=3 m | ks | 2 |  | 0 |  |  | základní |  | 0 | 0 | 0 | 0 | 0 | 4 | K | 1 | ROZPOCET | 0 | 0 | 0 | 0 | 0 | 1 | 0 | 4 | 518
260 | K | Pol284 | Spojka vnější - nátrubek D=160 | ks | 5 |  | 0 |  |  | základní |  | 0 | 0 | 0 | 0 | 0 | 4 | K | 1 | ROZPOCET | 0 | 0 | 0 | 0 | 0 | 1 | 0 | 4 | 520
261 | K | Pol285 | Spojka vnější - nátrubek D=200 | ks | 5 |  | 0 |  |  | základní |  | 0 | 0 | 0 | 0 | 0 | 4 | K | 1 | ROZPOCET | 0 | 0 | 0 | 0 | 0 | 1 | 0 | 4 | 522
262 | K | Pol286 | Spojka vnější - nátrubek D=225 | ks | 5 |  | 0 |  |  | základní |  | 0 | 0 | 0 | 0 | 0 | 4 | K | 1 | ROZPOCET | 0 | 0 | 0 | 0 | 0 | 1 | 0 | 4 | 524
263 | K | Pol287 | Spojka vnější - nátrubek D=280 | ks | 1 |  | 0 |  |  | základní |  | 0 | 0 | 0 | 0 | 0 | 4 | K | 1 | ROZPOCET | 0 | 0 | 0 | 0 | 0 | 1 | 0 | 4 | 526
264 | K | Pol288 | Spojka vnější - nátrubek D=315 | ks | 3 |  | 0 |  |  | základní |  | 0 | 0 | 0 | 0 | 0 | 4 | K | 1 | ROZPOCET | 0 | 0 | 0 | 0 | 0 | 1 | 0 | 4 | 528
265 | K | Pol289 | Spojka vnější - nátrubek D=355 | ks | 3 |  | 0 |  |  | základní |  | 0 | 0 | 0 | 0 | 0 | 4 | K | 1 | ROZPOCET | 0 | 0 | 0 | 0 | 0 | 1 | 0 | 4 | 530
266 | K | Pol290 | Koncový kryt D=280, pro zaslepení tvarovky s nátrubkem G3/8" pro odvod vzdušného kondenzátu | ks | 1 |  | 0 |  |  | základní |  | 0 | 0 | 0 | 0 | 0 | 4 | K | 1 | ROZPOCET | 0 | 0 | 0 | 0 | 0 | 1 | 0 | 4 | 532
267 | K | Pol291 | Koncový kryt D=160, pro zaslepení tvarovky s nátrubkem G3/8" pro odvod vzdušného kondenzátu | ks | 1 |  | 0 |  |  | základní |  | 0 | 0 | 0 | 0 | 0 | 4 | K | 1 | ROZPOCET | 0 | 0 | 0 | 0 | 0 | 1 | 0 | 4 | 534
268 | K | Pol292 | Spojka vnitřní - vsuvka, d=160 | ks | 20 |  | 0 |  |  | základní |  | 0 | 0 | 0 | 0 | 0 | 4 | K | 1 | ROZPOCET | 0 | 0 | 0 | 0 | 0 | 1 | 0 | 4 | 536
269 | K | Pol293 | Spojka vnitřní - vsuvka, d=200 | ks | 13 |  | 0 |  |  | základní |  | 0 | 0 | 0 | 0 | 0 | 4 | K | 1 | ROZPOCET | 0 | 0 | 0 | 0 | 0 | 1 | 0 | 4 | 538
270 | K | Pol294 | Spojka vnitřní - vsuvka, d=225 | ks | 9 |  | 0 |  |  | základní |  | 0 | 0 | 0 | 0 | 0 | 4 | K | 1 | ROZPOCET | 0 | 0 | 0 | 0 | 0 | 1 | 0 | 4 | 540
271 | K | Pol295 | Spojka vnitřní - vsuvka, d=280 | ks | 1 |  | 0 |  |  | základní |  | 0 | 0 | 0 | 0 | 0 | 4 | K | 1 | ROZPOCET | 0 | 0 | 0 | 0 | 0 | 1 | 0 | 4 | 542
272 | K | Pol296 | Spojka vnitřní - vsuvka, d=315 | ks | 4 |  | 0 |  |  | základní |  | 0 | 0 | 0 | 0 | 0 | 4 | K | 1 | ROZPOCET | 0 | 0 | 0 | 0 | 0 | 1 | 0 | 4 | 544
273 | K | Pol297 | Spojka vnitřní - vsuvka, d=355 | ks | 4 |  | 0 |  |  | základní |  | 0 | 0 | 0 | 0 | 0 | 4 | K | 1 | ROZPOCET | 0 | 0 | 0 | 0 | 0 | 1 | 0 | 4 | 546
274 | K | Pol298 | Přechod osový d=315-160 | ks | 1 |  | 0 |  |  | základní |  | 0 | 0 | 0 | 0 | 0 | 4 | K | 1 | ROZPOCET | 0 | 0 | 0 | 0 | 0 | 1 | 0 | 4 | 548
275 | K | Pol299 | Přechod osový d=355-280 | ks | 1 |  | 0 |  |  | základní |  | 0 | 0 | 0 | 0 | 0 | 4 | K | 1 | ROZPOCET | 0 | 0 | 0 | 0 | 0 | 1 | 0 | 4 | 550
276 | K | Pol300 | Přechod osový d=315-225 | ks | 1 |  | 0 |  |  | základní |  | 0 | 0 | 0 | 0 | 0 | 4 | K | 1 | ROZPOCET | 0 | 0 | 0 | 0 | 0 | 1 | 0 | 4 | 552
277 | K | Pol301 | Přechod osový d=355-225 | ks | 1 |  | 0 |  |  | základní |  | 0 | 0 | 0 | 0 | 0 | 4 | K | 1 | ROZPOCET | 0 | 0 | 0 | 0 | 0 | 1 | 0 | 4 | 554
278 | K | Pol302 | Přechod osový d=225-200 | ks | 2 |  | 0 |  |  | základní |  | 0 | 0 | 0 | 0 | 0 | 4 | K | 1 | ROZPOCET | 0 | 0 | 0 | 0 | 0 | 1 | 0 | 4 | 556
279 | K | Pol303 | Přechod osový d=225-160 | ks | 2 |  | 0 |  |  | základní |  | 0 | 0 | 0 | 0 | 0 | 4 | K | 1 | ROZPOCET | 0 | 0 | 0 | 0 | 0 | 1 | 0 | 4 | 558
280 | K | Pol304 | Přechod osový d=200-160 | ks | 3 |  | 0 |  |  | základní |  | 0 | 0 | 0 | 0 | 0 | 4 | K | 1 | ROZPOCET | 0 | 0 | 0 | 0 | 0 | 1 | 0 | 4 | 560
281 | K | Pol305 | Oblouk segmentový 45°, d=225 | ks | 2 |  | 0 |  |  | základní |  | 0 | 0 | 0 | 0 | 0 | 4 | K | 1 | ROZPOCET | 0 | 0 | 0 | 0 | 0 | 1 | 0 | 4 | 562
282 | K | Pol170 | Oblouk segmentový 90°, d=160 | ks | 15 |  | 0 |  |  | základní |  | 0 | 0 | 0 | 0 | 0 | 4 | K | 1 | ROZPOCET | 0 | 0 | 0 | 0 | 0 | 1 | 0 | 4 | 564
283 | K | Pol171 | Oblouk segmentový 90°, d=200 | ks | 7 |  | 0 |  |  | základní |  | 0 | 0 | 0 | 0 | 0 | 4 | K | 1 | ROZPOCET | 0 | 0 | 0 | 0 | 0 | 1 | 0 | 4 | 566
284 | K | Pol306 | Oblouk segmentový 90°, d=225 | ks | 4 |  | 0 |  |  | základní |  | 0 | 0 | 0 | 0 | 0 | 4 | K | 1 | ROZPOCET | 0 | 0 | 0 | 0 | 0 | 1 | 0 | 4 | 568
285 | K | Pol307 | Odbočka jednostranná 90°, d=160-160 | ks | 4 |  | 0 |  |  | základní |  | 0 | 0 | 0 | 0 | 0 | 4 | K | 1 | ROZPOCET | 0 | 0 | 0 | 0 | 0 | 1 | 0 | 4 | 570
286 | K | Pol308 | Odbočka jednostranná 90°, d=160-125 | ks | 1 |  | 0 |  |  | základní |  | 0 | 0 | 0 | 0 | 0 | 4 | K | 1 | ROZPOCET | 0 | 0 | 0 | 0 | 0 | 1 | 0 | 4 | 572
287 | K | Pol309 | Odbočka jednostranná 90°, d=200-160 | ks | 4 |  | 0 |  |  | základní |  | 0 | 0 | 0 | 0 | 0 | 4 | K | 1 | ROZPOCET | 0 | 0 | 0 | 0 | 0 | 1 | 0 | 4 | 574
288 | K | Pol310 | Odbočka jednostranná 90°, d=200-200 | ks | 1 |  | 0 |  |  | základní |  | 0 | 0 | 0 | 0 | 0 | 4 | K | 1 | ROZPOCET | 0 | 0 | 0 | 0 | 0 | 1 | 0 | 4 | 576
289 | K | Pol311 | Odbočka jednostranná 90°, d=225-225 | ks | 1 |  | 0 |  |  | základní |  | 0 | 0 | 0 | 0 | 0 | 4 | K | 1 | ROZPOCET | 0 | 0 | 0 | 0 | 0 | 1 | 0 | 4 | 578
290 | K | Pol312 | Odbočka jednostranná 90°, d=225-200 | ks | 1 |  | 0 |  |  | základní |  | 0 | 0 | 0 | 0 | 0 | 4 | K | 1 | ROZPOCET | 0 | 0 | 0 | 0 | 0 | 1 | 0 | 4 | 580
291 | K | Pol313 | Odbočka jednostranná 90°, d=280-280 | ks | 1 |  | 0 |  |  | základní |  | 0 | 0 | 0 | 0 | 0 | 4 | K | 1 | ROZPOCET | 0 | 0 | 0 | 0 | 0 | 1 | 0 | 4 | 582
292 | K | Pol314 | Odbočka jednostranná 90°, d=315-315 | ks | 1 |  | 0 |  |  | základní |  | 0 | 0 | 0 | 0 | 0 | 4 | K | 1 | ROZPOCET | 0 | 0 | 0 | 0 | 0 | 1 | 0 | 4 | 584
293 | K | Pol315 | Odbočka jednostranná 90°, d=315-200 | ks | 1 |  | 0 |  |  | základní |  | 0 | 0 | 0 | 0 | 0 | 4 | K | 1 | ROZPOCET | 0 | 0 | 0 | 0 | 0 | 1 | 0 | 4 | 586
294 | K | Pol316 | Odbočka jednostranná 90°, d=355-355 | ks | 1 |  | 0 |  |  | základní |  | 0 | 0 | 0 | 0 | 0 | 4 | K | 1 | ROZPOCET | 0 | 0 | 0 | 0 | 0 | 1 | 0 | 4 | 588
295 | K | Pol317 | Odbočka jednostranná 90°, d=355-200 | ks | 1 |  | 0 |  |  | základní |  | 0 | 0 | 0 | 0 | 0 | 4 | K | 1 | ROZPOCET | 0 | 0 | 0 | 0 | 0 | 1 | 0 | 4 | 590
296 | K | Pol318 | Izolace přívodního potrubí potrubí: Tepelně izolační návlek z minerální vaty tl.25 mm s polepem hliníkovou fólií, vnitřní průměr 160 mm, balení 10 m | ks | 5 |  | 0 |  |  | základní |  | 0 | 0 | 0 | 0 | 0 | 4 | K | 1 | ROZPOCET | 0 | 0 | 0 | 0 | 0 | 1 | 0 | 4 | 592
297 | K | Pol319 | Tepelně izolační návlek z minerální vaty tl.25 mm s polepem hliníkovou fólií, vnitřní průměr 200 mm, balení 10 m | ks | 4 |  | 0 |  |  | základní |  | 0 | 0 | 0 | 0 | 0 | 4 | K | 1 | ROZPOCET | 0 | 0 | 0 | 0 | 0 | 1 | 0 | 4 | 594
298 | K | Pol320 | Tepelně izolační návlek z minerální vaty tl.25 mm s polepem hliníkovou fólií, vnitřní průměr 225 mm, balení 10 m | ks | 3 |  | 0 |  |  | základní |  | 0 | 0 | 0 | 0 | 0 | 4 | K | 1 | ROZPOCET | 0 | 0 | 0 | 0 | 0 | 1 | 0 | 4 | 596
299 | K | Pol321 | Tepelně izolační návlek z minerální vaty tl.25 mm s polepem hliníkovou fólií, vnitřní průměr 315 mm, balení 10 m | ks | 1 |  | 0 |  |  | základní |  | 0 | 0 | 0 | 0 | 0 | 4 | K | 1 | ROZPOCET | 0 | 0 | 0 | 0 | 0 | 1 | 0 | 4 | 598
300 | K | 71346-3411 | Montáž izolace tepelné návlekovými hadicemi potrubí a ohybů | m | 130 |  | 0 |  |  | základní |  | 0 | 0 | 0 | 0 | 0 | 4 | K | 1 | ROZPOCET | 0 | 0 | 0 | 0 | 0 | 1 | 0 | 4 | 600
301 | K | Pol181 | Samolepící hliníková páska 50mm x 50 m | ks | 20 |  | 0 |  |  | základní |  | 0 | 0 | 0 | 0 | 0 | 4 | K | 1 | ROZPOCET | 0 | 0 | 0 | 0 | 0 | 1 | 0 | 4 | 602
302 | K | 75151-1182 | Montáž potrubí plechového sk.I kruhového bez přírub, průměru do 200 mm | m | 87 |  | 0 |  |  | základní |  | 0 | 0 | 0 | 0 | 0 | 4 | K | 1 | ROZPOCET | 0 | 0 | 0 | 0 | 0 | 1 | 0 | 4 | 604
303 | K | 75151-1183 | Montáž potrubí plechového sk.I kruhového bez přírub, průměru do 300 mm | m | 24 |  | 0 |  |  | základní |  | 0 | 0 | 0 | 0 | 0 | 4 | K | 1 | ROZPOCET | 0 | 0 | 0 | 0 | 0 | 1 | 0 | 4 | 606
304 | K | 75151-1201 | Montáž potrubí plechového sk.I kruhového bez přírub, průměru do 400 mm | m | 12 |  | 0 |  |  | základní |  | 0 | 0 | 0 | 0 | 0 | 4 | K | 1 | ROZPOCET | 0 | 0 | 0 | 0 | 0 | 1 | 0 | 4 | 608
305 | K | 75151-4078.1 | Montáž tvarovek do potrubí kruhového bez přírub, průměru do 200 mm | ks | 79 |  | 0 |  |  | základní |  | 0 | 0 | 0 | 0 | 0 | 4 | K | 1 | ROZPOCET | 0 | 0 | 0 | 0 | 0 | 1 | 0 | 4 | 610
306 | K | 75151-4079.1 | Montáž tvarovek do potrubí kruhového bez přírub, průměru do 300 mm | ks | 30 |  | 0 |  |  | základní |  | 0 | 0 | 0 | 0 | 0 | 4 | K | 1 | ROZPOCET | 0 | 0 | 0 | 0 | 0 | 1 | 0 | 4 | 612
307 | K | 75151-4080 | Montáž tvarovek do potrubí kruhového bez přírub, průměru do 400 mm | ks | 22 |  | 0 |  |  | základní |  | 0 | 0 | 0 | 0 | 0 | 4 | K | 1 | ROZPOCET | 0 | 0 | 0 | 0 | 0 | 1 | 0 | 4 | 614
308 | K | 72217-4022 | Potrubí pro odvod vzdušného kondenzátu z polypropylenu (PPR) svařovaných polyfuzně PN20 D20x3,4 - dodávka a montáž | m | 10 |  | 0 |  |  | základní |  | 0 | 0 | 0 | 0 | 0 | 4 | K | 1 | ROZPOCET | 0 | 0 | 0 | 0 | 0 | 1 | 0 | 4 | 616
309 | K | 72222-0231 | Přechodka dGK D20x3/8" - dodávka a montáž | ks | 2 |  | 0 |  |  | základní |  | 0 | 0 | 0 | 0 | 0 | 4 | K | 1 | ROZPOCET | 0 | 0 | 0 | 0 | 0 | 1 | 0 | 4 | 618
310 | K | 72217-4072 | Kompenzační smyčka D20x3,4 | ks | 2 |  | 0 |  |  | základní |  | 0 | 0 | 0 | 0 | 0 | 4 | K | 1 | ROZPOCET | 0 | 0 | 0 | 0 | 0 | 1 | 0 | 4 | 620
311 | K | 72586-1312 | Podomítkové těleso odtoku HL138, přítok ø20-30mm, odtok DN32 | ks | 1 |  | 0 |  |  | základní |  | 0 | 0 | 0 | 0 | 0 | 4 | K | 1 | ROZPOCET | 0 | 0 | 0 | 0 | 0 | 1 | 0 | 4 | 622
312 | K | 72586-9101R0 | Montáž podomítkové zápachové uzávěrky | ks | 1 |  | 0 |  |  | základní |  | 0 | 0 | 0 | 0 | 0 | 4 | K | 1 | ROZPOCET | 0 | 0 | 0 | 0 | 0 | 1 | 0 | 4 | 624
313 | K | 72117-4042.1 | HT systém připojovací DN32 - dodávka a montáž | m | 3 |  | 0 |  |  | základní |  | 0 | 0 | 0 | 0 | 0 | 4 | K | 1 | ROZPOCET | 0 | 0 | 0 | 0 | 0 | 1 | 0 | 4 | 626
314 | K | 72117-1905 | Vsazení odbočky do plastového potrubí - dodávka a montáž | ks | 1 |  | 0 |  |  | základní |  | 0 | 0 | 0 | 0 | 0 | 4 | K | 1 | ROZPOCET | 0 | 0 | 0 | 0 | 0 | 1 | 0 | 4 | 628
315 | K | 72119-4104 | Vyvedení a upevnění odpadních výpustek | ks | 1 |  | 0 |  |  | základní |  | 0 | 0 | 0 | 0 | 0 | 4 | K | 1 | ROZPOCET | 0 | 0 | 0 | 0 | 0 | 1 | 0 | 4 | 630
316 | K | 72129-0111 | Zkouška těsnosti kanalizace | m | 13 |  | 0 |  |  | základní |  | 0 | 0 | 0 | 0 | 0 | 4 | K | 1 | ROZPOCET | 0 | 0 | 0 | 0 | 0 | 1 | 0 | 4 | 632
317 | K | Pol322 | Termoizolační trubice, vnitřní průměr 20 mm, tl. stěny 9 mm | m | 10 |  | 0 |  |  | základní |  | 0 | 0 | 0 | 0 | 0 | 4 | K | 1 | ROZPOCET | 0 | 0 | 0 | 0 | 0 | 1 | 0 | 4 | 634
318 | K | Pol323 | Samolepící páska, 40 mm x 1 m | ks | 2 |  | 0 |  |  | základní |  | 0 | 0 | 0 | 0 | 0 | 4 | K | 1 | ROZPOCET | 0 | 0 | 0 | 0 | 0 | 1 | 0 | 4 | 636
319 | K | 71346-3215 | Montáž izolace tepelné jednovrstvé potrubí a ohybů | m | 10 |  | 0 |  |  | základní |  | 0 | 0 | 0 | 0 | 0 | 4 | K | 1 | ROZPOCET | 0 | 0 | 0 | 0 | 0 | 1 | 0 | 4 | 638
320 | K | Pol324 | Plastový stavebnicový systém, materiál PVC, bílá barva: Čtyřhranné potrubí □90x220, l=1m | ks | 2 |  | 0 |  |  | základní |  | 0 | 0 | 0 | 0 | 0 | 4 | K | 1 | ROZPOCET | 0 | 0 | 0 | 0 | 0 | 1 | 0 | 4 | 640
321 | K | Pol325 | Spojka na potrubí | ks | 1 |  | 0 |  |  | základní |  | 0 | 0 | 0 | 0 | 0 | 4 | K | 1 | ROZPOCET | 0 | 0 | 0 | 0 | 0 | 1 | 0 | 4 | 642
322 | K | Pol326 | Spona na potrubí | ks | 2 |  | 0 |  |  | základní |  | 0 | 0 | 0 | 0 | 0 | 4 | K | 1 | ROZPOCET | 0 | 0 | 0 | 0 | 0 | 1 | 0 | 4 | 644
323 | K | Pol327 | Přechodové koleno 90° s možností kruhového vyosení □90x220-ø150 | ks | 2 |  | 0 |  |  | základní |  | 0 | 0 | 0 | 0 | 0 | 4 | K | 1 | ROZPOCET | 0 | 0 | 0 | 0 | 0 | 1 | 0 | 4 | 646
324 | K | Pol328 | Spojka do potrubí , průměr 150 mm | ks | 2 |  | 0 |  |  | základní |  | 0 | 0 | 0 | 0 | 0 | 4 | K | 1 | ROZPOCET | 0 | 0 | 0 | 0 | 0 | 1 | 0 | 4 | 648
325 | K | 75152-5032 | Montáž potrubí plastového čtyřhranného bez přírub, průřezu do 0,03 m2 | m | 2 |  | 0 |  |  | základní |  | 0 | 0 | 0 | 0 | 0 | 4 | K | 1 | ROZPOCET | 0 | 0 | 0 | 0 | 0 | 1 | 0 | 4 | 650
326 | K | 75152-6132 | Montáž tvarovek do potrubí plastového čtyřhranného bez přírub, průřezu do 0,03 m3 | ks | 5 |  | 0 |  |  | základní |  | 0 | 0 | 0 | 0 | 0 | 4 | K | 1 | ROZPOCET | 0 | 0 | 0 | 0 | 0 | 1 | 0 | 4 | 652
327 | K | 24101-3100R00 | Ostatní závěsný, spojovací a těsnící materiál pro vzt rozvody | kg | 100 |  | 0 |  |  | základní |  | 0 | 0 | 0 | 0 | 0 | 4 | K | 1 | ROZPOCET | 0 | 0 | 0 | 0 | 0 | 1 | 0 | 4 | 654
328 | K | 24099-1000R00 | Montáž příslušenství, nosnosti do 50 kg | kg | 100 |  | 0 |  |  | základní |  | 0 | 0 | 0 | 0 | 0 | 4 | K | 1 | ROZPOCET | 0 | 0 | 0 | 0 | 0 | 1 | 0 | 4 | 656
329 | K | 75151-00..R0 | Výroba vzt potrubí při montáži - doměry (materiál v ceně) | m² | 2 |  | 0 |  |  | základní |  | 0 | 0 | 0 | 0 | 0 | 4 | K | 1 | ROZPOCET | 0 | 0 | 0 | 0 | 0 | 1 | 0 | 4 | 658
330 | K | 94611-1115 | Montáž pojízdných věží šířky do 0,9 m, délky do 3,2 m, výšky do 5,5 m | ks | 1 |  | 0 |  |  | základní |  | 0 | 0 | 0 | 0 | 0 | 4 | K | 1 | ROZPOCET | 0 | 0 | 0 | 0 | 0 | 1 | 0 | 4 | 660
331 | K | 94611-1214 | Příplatek za první a každý další den použití | den | 2 |  | 0 |  |  | základní |  | 0 | 0 | 0 | 0 | 0 | 4 | K | 1 | ROZPOCET | 0 | 0 | 0 | 0 | 0 | 1 | 0 | 4 | 662
332 | K | 94611-1814 | Demontáž pojízdných věží | ks | 1 |  | 0 |  |  | základní |  | 0 | 0 | 0 | 0 | 0 | 4 | K | 1 | ROZPOCET | 0 | 0 | 0 | 0 | 0 | 1 | 0 | 4 | 664
333 | K | 94611-1112 | Montáž pojízdných věží šířky do 0,9 m, délky do 3,2 m, výšky do 2,5 m | ks | 1 |  | 0 |  |  | základní |  | 0 | 0 | 0 | 0 | 0 | 4 | K | 1 | ROZPOCET | 0 | 0 | 0 | 0 | 0 | 1 | 0 | 4 | 666
334 | K | 94611-1214 | Příplatek za první a každý další den použití | den | 30 |  | 0 |  |  | základní |  | 0 | 0 | 0 | 0 | 0 | 4 | K | 1 | ROZPOCET | 0 | 0 | 0 | 0 | 0 | 1 | 0 | 4 | 668
335 | K | 94611-1812 | Demontáž pojízdných věží | ks | 1 |  | 0 |  |  | základní |  | 0 | 0 | 0 | 0 | 0 | 4 | K | 1 | ROZPOCET | 0 | 0 | 0 | 0 | 0 | 1 | 0 | 4 | 670
336 | K | 80075-1000R00 | Uvedení zařízení do provozu, zaregulování, revize, zaškolení obsluhy. | kpl | 1 |  | 0 |  |  | základní |  | 0 | 0 | 0 | 0 | 0 | 4 | K | 1 | ROZPOCET | 0 | 0 | 0 | 0 | 0 | 1 | 0 | 4 | 672
337 | K | 80075-1000R01 | Provozní zkouška | hod | 72 |  | 0 |  |  | základní |  | 0 | 0 | 0 | 0 | 0 | 4 | K | 1 | ROZPOCET | 0 | 0 | 0 | 0 | 0 | 1 | 0 | 4 | 674
338 | K | 99871-3103 | Přesun hmot pro izolace tepelné v obj. v. do 24 m | t | 0.1 |  | 0 |  |  | základní |  | 0 | 0 | 0 | 0 | 0 | 4 | K | 1 | ROZPOCET | 0 | 0 | 0 | 0 | 0 | 1 | 0 | 4 | 676
339 | K | 99871-3181 | Příplatek za přesun bez použití mechanizace | t | 0.1 |  | 0 |  |  | základní |  | 0 | 0 | 0 | 0 | 0 | 4 | K | 1 | ROZPOCET | 0 | 0 | 0 | 0 | 0 | 1 | 0 | 4 | 678
340 | K | 99875-1102 | Přesun hmot pro vzduchotechniku v obj. v. do 24m | t | 1 |  | 0 |  |  | základní |  | 0 | 0 | 0 | 0 | 0 | 4 | K | 1 | ROZPOCET | 0 | 0 | 0 | 0 | 0 | 1 | 0 | 4 | 680
341 | K | 99875-1181 | Příplatek za přesun bez použití mechanizace | t | 1 |  | 0 |  |  | základní |  | 0 | 0 | 0 | 0 | 0 | 4 | K | 1 | ROZPOCET | 0 | 0 | 0 | 0 | 0 | 1 | 0 | 4 | 682
342 | K | Pol182 | Zaškolení obsluhy, protokoly o zaregulování systému, revizní zpráva | ks | 1 |  | 0 |  |  | základní |  | 0 | 0 | 0 | 0 | 0 | 4 | K | 1 | ROZPOCET | 0 | 0 | 0 | 0 | 0 | 1 | 0 | 4 | 684
| D | 4 | Větrání technického podlaží - VZT-4 |  |  |  | 0 |  |  |  |  | 0 |  | 0 |  | 0 | 1 | D | 0 | ROZPOCET | [6 empty] | 0
343 | K | Pol385 | VZT jednotka s rekuperací tepla, pro přívod a odvod vzduchu, průtok vzduchu 450 m³/h, externí tlak 250 Pa, vnitřní instalace, hmotnost jednotky 75 kg, v sestavě: 2x filtr G4, rekuperátor, elektrický ohřívač (max. výkon 0,6 kW), přívodní a odvodní ventilátor, by-passová klapka, výstup kondenzátu ø16/22, měření a regulace, regulační prvky - dodávka vcelku | kpl | 1 |  | 0 |  |  | základní |  | 0 | 0 | 0 | 0 | 0 | 4 | K | 1 | ROZPOCET | 0 | 0 | 0 | 0 | 0 | 1 | 0 | 4 | 926
344 | K | 75161-1121 | Montáž vzt jednotky s výměnou vzduchu do 1000 m3/h | ks | 1 |  | 0 |  |  | základní |  | 0 | 0 | 0 | 0 | 0 | 4 | K | 1 | ROZPOCET | 0 | 0 | 0 | 0 | 0 | 1 | 0 | 4 | 928
345 | K | Pol184 | Kondenzační sifon DN40 s připojením DN32 popř. d12-18, s přídavnou mechanickou uzávěrkou a čistící vložkou, s otáčivým ramenem odtoku (pro vývod kondenzátu VZT jednotky) | ks | 1 |  | 0 |  |  | základní |  | 0 | 0 | 0 | 0 | 0 | 4 | K | 1 | ROZPOCET | 0 | 0 | 0 | 0 | 0 | 1 | 0 | 4 | 930
346 | K | 72586-9101 | Montáž zápachových uzávěrek do DN40 | ks | 1 |  | 0 |  |  | základní |  | 0 | 0 | 0 | 0 | 0 | 4 | K | 1 | ROZPOCET | 0 | 0 | 0 | 0 | 0 | 1 | 0 | 4 | 932
347 | K | Pol386 | Kruhový tlumič hluku, vnitřní průměr 200 mm, vnější průměr 300 mm, délka 1200 mm, tl. Izolace 50 mm | ks | 2 |  | 0 |  |  | základní |  | 0 | 0 | 0 | 0 | 0 | 4 | K | 1 | ROZPOCET | 0 | 0 | 0 | 0 | 0 | 1 | 0 | 4 | 934
348 | K | Pol387 | Kruhový tlumič hluku, vnitřní průměr 200 mm, vnější průměr 500 mm, délka 1200 mm, tl. Izolace 150 mm | ks | 1 |  | 0 |  |  | základní |  | 0 | 0 | 0 | 0 | 0 | 4 | K | 1 | ROZPOCET | 0 | 0 | 0 | 0 | 0 | 1 | 0 | 4 | 936
349 | K | Pol388 | Kruhový tlumič hluku, vnitřní průměr 200 mm, vnější průměr 300 mm, délka 600 mm, tl. Izolace 50 mm | ks | 3 |  | 0 |  |  | základní |  | 0 | 0 | 0 | 0 | 0 | 4 | K | 1 | ROZPOCET | 0 | 0 | 0 | 0 | 0 | 1 | 0 | 4 | 938
350 | K | 75134-4112.1 | Montáž tlumičů hluku pro kruhové potrubí | ks | 6 |  | 0 |  |  | základní |  | 0 | 0 | 0 | 0 | 0 | 4 | K | 1 | ROZPOCET | 0 | 0 | 0 | 0 | 0 | 1 | 0 | 4 | 940
351 | K | Pol389 | Protidešťová žaluzie hliníková s ochranným sítem 315x315 a s rámem do potrubí, RAL urči architekt | ks | 1 |  | 0 |  |  | základní |  | 0 | 0 | 0 | 0 | 0 | 4 | K | 1 | ROZPOCET | 0 | 0 | 0 | 0 | 0 | 1 | 0 | 4 | 942
352 | K | Pol390 | Protidešťová žaluzie hliníková s ochranným sítem 200x315 a s rámem do potrubí, RAL urči architekt | ks | 1 |  | 0 |  |  | základní |  | 0 | 0 | 0 | 0 | 0 | 4 | K | 1 | ROZPOCET | 0 | 0 | 0 | 0 | 0 | 1 | 0 | 4 | 944
353 | K | 75139-8051 | Montáž protidešťové žaluzie na čytřhranné potrubí, průřezu do 0,15m2 | ks | 2 |  | 0 |  |  | základní |  | 0 | 0 | 0 | 0 | 0 | 4 | K | 1 | ROZPOCET | 0 | 0 | 0 | 0 | 0 | 1 | 0 | 4 | 946
354 | K | Pol391 | Vyústka čtyřhranná jednořadá 325x75, do kruhového potrubí, s regulací R1, materiál pozink | ks | 10 |  | 0 |  |  | základní |  | 0 | 0 | 0 | 0 | 0 | 4 | K | 1 | ROZPOCET | 0 | 0 | 0 | 0 | 0 | 1 | 0 | 4 | 948
355 | K | 75131-1111 | Montáž vyústky čtyřhranné do kruhového potrubí, průřezu do 0,04 m2 | ks | 10 |  | 0 |  |  | základní |  | 0 | 0 | 0 | 0 | 0 | 4 | K | 1 | ROZPOCET | 0 | 0 | 0 | 0 | 0 | 1 | 0 | 4 | 950
356 | K | Pol392 | Tepelně a hlukově izolovaná ohebná hliníková hadice s mikroperforací. Tepelnou izolaci tvoří minerální vata tl. 25 mm, vnitřní průměr hadice 200 mm | m | 2 |  | 0 |  |  | základní |  | 0 | 0 | 0 | 0 | 0 | 4 | K | 1 | ROZPOCET | 0 | 0 | 0 | 0 | 0 | 1 | 0 | 4 | 952
357 | K | Pol393 | Tepelně a hlukově izolovaná ohebná hliníková hadice s mikroperforací. Tepelnou izolaci tvoří minerální vata tl. 25 mm, vnitřní průměr hadice 180 mm | m | 2 |  | 0 |  |  | základní |  | 0 | 0 | 0 | 0 | 0 | 4 | K | 1 | ROZPOCET | 0 | 0 | 0 | 0 | 0 | 1 | 0 | 4 | 954
358 | K | Pol127 | Rychloupevňovací páska se sponou, průměr 215 mm | ks | 8 |  | 0 |  |  | základní |  | 0 | 0 | 0 | 0 | 0 | 4 | K | 1 | ROZPOCET | 0 | 0 | 0 | 0 | 0 | 1 | 0 | 4 | 956
359 | K | 75153-7132 | Montáž kruhového potrubí ohebného izolovaného minerální vatou, průměru do 200 mm | m | 4 |  | 0 |  |  | základní |  | 0 | 0 | 0 | 0 | 0 | 4 | K | 1 | ROZPOCET | 0 | 0 | 0 | 0 | 0 | 1 | 0 | 4 | 958
360 | K | Pol177 | Regulační klapka do kruhového potrubí ø125, ruční ovládání | ks | 2 |  | 0 |  |  | základní |  | 0 | 0 | 0 | 0 | 0 | 4 | K | 1 | ROZPOCET | 0 | 0 | 0 | 0 | 0 | 1 | 0 | 4 | 960
361 | K | 75151-4679.2 | Montáž reg. Klapky kruhové, průměru do 200 mm | ks | 2 |  | 0 |  |  | základní |  | 0 | 0 | 0 | 0 | 0 | 4 | K | 1 | ROZPOCET | 0 | 0 | 0 | 0 | 0 | 1 | 0 | 4 | 962
362 | K | Pol394 | Potrubí s přírubami a těsněním sk. I z pozink. plechu: Trouba čtyřhranná 200x315/800+ VP | ks | 1 |  | 0 |  |  | základní |  | 0 | 0 | 0 | 0 | 0 | 4 | K | 1 | ROZPOCET | 0 | 0 | 0 | 0 | 0 | 1 | 0 | 4 | 964
363 | K | Pol395 | Trouba čtyřhranná 315x315/800+ VP | ks | 1 |  | 0 |  |  | základní |  | 0 | 0 | 0 | 0 | 0 | 4 | K | 1 | ROZPOCET | 0 | 0 | 0 | 0 | 0 | 1 | 0 | 4 | 966
364 | K | Pol396 | Oblouk čtyřhranný 315x315-90°/R=150 | ks | 1 |  | 0 |  |  | základní |  | 0 | 0 | 0 | 0 | 0 | 4 | K | 1 | ROZPOCET | 0 | 0 | 0 | 0 | 0 | 1 | 0 | 4 | 968
365 | K | Pol397 | Přechod osový 315x315-ø200/300 se vsuvkou do spiro trouby | ks | 1 |  | 0 |  |  | základní |  | 0 | 0 | 0 | 0 | 0 | 4 | K | 1 | ROZPOCET | 0 | 0 | 0 | 0 | 0 | 1 | 0 | 4 | 970
366 | K | Pol398 | Přechod osový 200x315-ø200/300 se vsuvkou do spiro trouby | ks | 1 |  | 0 |  |  | základní |  | 0 | 0 | 0 | 0 | 0 | 4 | K | 1 | ROZPOCET | 0 | 0 | 0 | 0 | 0 | 1 | 0 | 4 | 972
367 | K | 75151-1021 | Montáž potrubí plechového sk.I čtyřhranného s přírubou, průřezu do 0,13 m2 | m | 1.6 |  | 0 |  |  | základní |  | 0 | 0 | 0 | 0 | 0 | 4 | K | 1 | ROZPOCET | 0 | 0 | 0 | 0 | 0 | 1 | 0 | 4 | 974
368 | K | 75151-4113 | Montáž tvarovek do potrubí plechového sk.I čtyřhranného s přírubou, průřezu do 0,14 m2 | ks | 3 |  | 0 |  |  | základní |  | 0 | 0 | 0 | 0 | 0 | 4 | K | 1 | ROZPOCET | 0 | 0 | 0 | 0 | 0 | 1 | 0 | 4 | 976
369 | K | Pol399 | Izolace potrubí: Samolepící pásy tl.40 mm z pěnového polyethylenu laminované hliníkovou fólií | m² | 4 |  | 0 |  |  | základní |  | 0 | 0 | 0 | 0 | 0 | 4 | K | 1 | ROZPOCET | 0 | 0 | 0 | 0 | 0 | 1 | 0 | 4 | 978
370 | K | 71338-1311R0 | Montáž izolace čtyřhranných vzduchotechnických kanálů samolepícími deskami s povrchovou úpravou hliník. fólií | m² | 4 |  | 0 |  |  | základní |  | 0 | 0 | 0 | 0 | 0 | 4 | K | 1 | ROZPOCET | 0 | 0 | 0 | 0 | 0 | 1 | 0 | 4 | 980
371 | K | Pol319 | Tepelně izolační návlek z minerální vaty tl.25 mm s polepem hliníkovou fólií, vnitřní průměr 200 mm, balení 10 m | ks | 1 |  | 0 |  |  | základní |  | 0 | 0 | 0 | 0 | 0 | 4 | K | 1 | ROZPOCET | 0 | 0 | 0 | 0 | 0 | 1 | 0 | 4 | 982
372 | K | 71346-3411 | Montáž izolace tepelné návlekovými hadicemi potrubí a ohybů | m | 10 |  | 0 |  |  | základní |  | 0 | 0 | 0 | 0 | 0 | 4 | K | 1 | ROZPOCET | 0 | 0 | 0 | 0 | 0 | 1 | 0 | 4 | 984
373 | K | Pol181 | Samolepící hliníková páska 50mm x 50 m | ks | 2 |  | 0 |  |  | základní |  | 0 | 0 | 0 | 0 | 0 | 4 | K | 1 | ROZPOCET | 0 | 0 | 0 | 0 | 0 | 1 | 0 | 4 | 986
374 | K | Pol400 | Spiro potrubí a tvarovky: Trouba D=125, l=3 m | ks | 3 |  | 0 |  |  | základní |  | 0 | 0 | 0 | 0 | 0 | 4 | K | 1 | ROZPOCET | 0 | 0 | 0 | 0 | 0 | 1 | 0 | 4 | 988
375 | K | Pol401 | Trouba D=160, l=3 m | ks | 14 |  | 0 |  |  | základní |  | 0 | 0 | 0 | 0 | 0 | 4 | K | 1 | ROZPOCET | 0 | 0 | 0 | 0 | 0 | 1 | 0 | 4 | 990
376 | K | Pol163 | Trouba D=200, l=3 m | ks | 4 |  | 0 |  |  | základní |  | 0 | 0 | 0 | 0 | 0 | 4 | K | 1 | ROZPOCET | 0 | 0 | 0 | 0 | 0 | 1 | 0 | 4 | 992
377 | K | Pol402 | Spojka vnitřní - vsuvka, d=125 | ks | 3 |  | 0 |  |  | základní |  | 0 | 0 | 0 | 0 | 0 | 4 | K | 1 | ROZPOCET | 0 | 0 | 0 | 0 | 0 | 1 | 0 | 4 | 994
378 | K | Pol292 | Spojka vnitřní - vsuvka, d=160 | ks | 14 |  | 0 |  |  | základní |  | 0 | 0 | 0 | 0 | 0 | 4 | K | 1 | ROZPOCET | 0 | 0 | 0 | 0 | 0 | 1 | 0 | 4 | 996
379 | K | Pol293 | Spojka vnitřní - vsuvka, d=200 | ks | 2 |  | 0 |  |  | základní |  | 0 | 0 | 0 | 0 | 0 | 4 | K | 1 | ROZPOCET | 0 | 0 | 0 | 0 | 0 | 1 | 0 | 4 | 998
380 | K | Pol164 | Spojka vnější - nátrubek, D=125 | ks | 3 |  | 0 |  |  | základní |  | 0 | 0 | 0 | 0 | 0 | 4 | K | 1 | ROZPOCET | 0 | 0 | 0 | 0 | 0 | 1 | 0 | 4 | 1000
381 | K | Pol403 | Spojka vnější - nátrubek, D=180 | ks | 2 |  | 0 |  |  | základní |  | 0 | 0 | 0 | 0 | 0 | 4 | K | 1 | ROZPOCET | 0 | 0 | 0 | 0 | 0 | 1 | 0 | 4 | 1002
382 | K | Pol166 | Spojka vnější - nátrubek, D=200 | ks | 16 |  | 0 |  |  | základní |  | 0 | 0 | 0 | 0 | 0 | 4 | K | 1 | ROZPOCET | 0 | 0 | 0 | 0 | 0 | 1 | 0 | 4 | 1004
383 | K | Pol404 | Výfukový kus s ochrannou mřížkou, ø125 | ks | 2 |  | 0 |  |  | základní |  | 0 | 0 | 0 | 0 | 0 | 4 | K | 1 | ROZPOCET | 0 | 0 | 0 | 0 | 0 | 1 | 0 | 4 | 1006
384 | K | Pol405 | Koncový kryt pro zaslepení spiro trouby, d=160 | ks | 2 |  | 0 |  |  | základní |  | 0 | 0 | 0 | 0 | 0 | 4 | K | 1 | ROZPOCET | 0 | 0 | 0 | 0 | 0 | 1 | 0 | 4 | 1008
385 | K | Pol304 | Přechod osový d=200-160 | ks | 2 |  | 0 |  |  | základní |  | 0 | 0 | 0 | 0 | 0 | 4 | K | 1 | ROZPOCET | 0 | 0 | 0 | 0 | 0 | 1 | 0 | 4 | 1010
386 | K | Pol406 | Přechod osový d=200-180 | ks | 4 |  | 0 |  |  | základní |  | 0 | 0 | 0 | 0 | 0 | 4 | K | 1 | ROZPOCET | 0 | 0 | 0 | 0 | 0 | 1 | 0 | 4 | 1012
387 | K | Pol407 | Oblouk 30°, d=200 | ks | 2 |  | 0 |  |  | základní |  | 0 | 0 | 0 | 0 | 0 | 4 | K | 1 | ROZPOCET | 0 | 0 | 0 | 0 | 0 | 1 | 0 | 4 | 1014
388 | K | Pol408 | Oblouk 90°, d=180 | ks | 2 |  | 0 |  |  | základní |  | 0 | 0 | 0 | 0 | 0 | 4 | K | 1 | ROZPOCET | 0 | 0 | 0 | 0 | 0 | 1 | 0 | 4 | 1016
389 | K | Pol409 | Oblouk 90°, d=200 | ks | 10 |  | 0 |  |  | základní |  | 0 | 0 | 0 | 0 | 0 | 4 | K | 1 | ROZPOCET | 0 | 0 | 0 | 0 | 0 | 1 | 0 | 4 | 1018
390 | K | Pol410 | Oblouk 90°, d=160 | ks | 4 |  | 0 |  |  | základní |  | 0 | 0 | 0 | 0 | 0 | 4 | K | 1 | ROZPOCET | 0 | 0 | 0 | 0 | 0 | 1 | 0 | 4 | 1020
391 | K | Pol411 | Odbočka jednostranná 90°, d=200-125 | ks | 2 |  | 0 |  |  | základní |  | 0 | 0 | 0 | 0 | 0 | 4 | K | 1 | ROZPOCET | 0 | 0 | 0 | 0 | 0 | 1 | 0 | 4 | 1022
392 | K | 75151-1182 | Montáž potrubí plechového sk.I kruhového bez přírub, průměru do 200 mm | m | 63 |  | 0 |  |  | základní |  | 0 | 0 | 0 | 0 | 0 | 4 | K | 1 | ROZPOCET | 0 | 0 | 0 | 0 | 0 | 1 | 0 | 4 | 1024
393 | K | 75151-4078 | Montáž tvarovek do plechového potrubí kruhového bez přírub, průměru do 200 mm | ks | 70 |  | 0 |  |  | základní |  | 0 | 0 | 0 | 0 | 0 | 4 | K | 1 | ROZPOCET | 0 | 0 | 0 | 0 | 0 | 1 | 0 | 4 | 1026
394 | K | 72117-4042 | Potrubí pro odvod kondenzátu: HT systém připojovací DN32 - dodávka a montáž | m | 8 |  | 0 |  |  | základní |  | 0 | 0 | 0 | 0 | 0 | 4 | K | 1 | ROZPOCET | 0 | 0 | 0 | 0 | 0 | 1 | 0 | 4 | 1028
395 | K | 72129-0111 | Zkouška těsnosti kanalizace | m | 8 |  | 0 |  |  | základní |  | 0 | 0 | 0 | 0 | 0 | 4 | K | 1 | ROZPOCET | 0 | 0 | 0 | 0 | 0 | 1 | 0 | 4 | 1030
396 | K | Pol272 | Termoizolační trubice, vnitřní průměr 32 mm, tl. stěny 20 mm | m | 8 |  | 0 |  |  | základní |  | 0 | 0 | 0 | 0 | 0 | 4 | K | 1 | ROZPOCET | 0 | 0 | 0 | 0 | 0 | 1 | 0 | 4 | 1032
397 | K | Pol273 | Samolepící páska,40 mm x 1 m | ks | 1 |  | 0 |  |  | základní |  | 0 | 0 | 0 | 0 | 0 | 4 | K | 1 | ROZPOCET | 0 | 0 | 0 | 0 | 0 | 1 | 0 | 4 | 1034
398 | K | 71346-3215 | Montáž izolace tepelné jednovrstvé potrubí a ohybů | m | 8 |  | 0 |  |  | základní |  | 0 | 0 | 0 | 0 | 0 | 4 | K | 1 | ROZPOCET | 0 | 0 | 0 | 0 | 0 | 1 | 0 | 4 | 1036
399 | K | 75158-1352.1 | Protipožární ucpávky - prostup kruhového potrubí stěnou, průměru potrubí do 200 mm (materiál v ceně) | ks | 10 |  | 0 |  |  | základní |  | 0 | 0 | 0 | 0 | 0 | 4 | K | 1 | ROZPOCET | 0 | 0 | 0 | 0 | 0 | 1 | 0 | 4 | 1038
400 | K | 24101-3100R00 | Ostatní závěsný, spojovací a těsnící materiál pro vzt rozvody | kg | 50 |  | 0 |  |  | základní |  | 0 | 0 | 0 | 0 | 0 | 4 | K | 1 | ROZPOCET | 0 | 0 | 0 | 0 | 0 | 1 | 0 | 4 | 1040
401 | K | 24099-1000R00 | Montáž příslušenství, nosnosti do 50 kg | kg | 50 |  | 0 |  |  | základní |  | 0 | 0 | 0 | 0 | 0 | 4 | K | 1 | ROZPOCET | 0 | 0 | 0 | 0 | 0 | 1 | 0 | 4 | 1042
402 | K | 75151-00..R0 | Výroba vzt potrubí při montáži - doměry (materiál v ceně) | m² | 1 |  | 0 |  |  | základní |  | 0 | 0 | 0 | 0 | 0 | 4 | K | 1 | ROZPOCET | 0 | 0 | 0 | 0 | 0 | 1 | 0 | 4 | 1044
403 | K | 94611-1112 | Montáž pojízdných věží šířky do 0,9 m, délky do 3,2 m, výšky do 2,5 m | ks | 1 |  | 0 |  |  | základní |  | 0 | 0 | 0 | 0 | 0 | 4 | K | 1 | ROZPOCET | 0 | 0 | 0 | 0 | 0 | 1 | 0 | 4 | 1046
404 | K | 94611-1214 | Příplatek za první a každý další den použití | den | 5 |  | 0 |  |  | základní |  | 0 | 0 | 0 | 0 | 0 | 4 | K | 1 | ROZPOCET | 0 | 0 | 0 | 0 | 0 | 1 | 0 | 4 | 1048
405 | K | 94611-1812 | Demontáž pojízdných věží | ks | 1 |  | 0 |  |  | základní |  | 0 | 0 | 0 | 0 | 0 | 4 | K | 1 | ROZPOCET | 0 | 0 | 0 | 0 | 0 | 1 | 0 | 4 | 1050
406 | K | 80075-1000R00 | Uvedení zařízení do provozu, zaregulování, revize, zaškolení obsluhy. | kpl | 1 |  | 0 |  |  | základní |  | 0 | 0 | 0 | 0 | 0 | 4 | K | 1 | ROZPOCET | 0 | 0 | 0 | 0 | 0 | 1 | 0 | 4 | 1052
407 | K | 80075-1000R01 | Provozní zkouška | hod | 8 |  | 0 |  |  | základní |  | 0 | 0 | 0 | 0 | 0 | 4 | K | 1 | ROZPOCET | 0 | 0 | 0 | 0 | 0 | 1 | 0 | 4 | 1054
408 | K | 99871-3103 | Přesun hmot pro izolace tepelné v obj. v. do 24 m | t | 0.05 |  | 0 |  |  | základní |  | 0 | 0 | 0 | 0 | 0 | 4 | K | 1 | ROZPOCET | 0 | 0 | 0 | 0 | 0 | 1 | 0 | 4 | 1056
409 | K | 99871-3181 | Příplatek za přesun bez použití mechanizace | t | 0.05 |  | 0 |  |  | základní |  | 0 | 0 | 0 | 0 | 0 | 4 | K | 1 | ROZPOCET | 0 | 0 | 0 | 0 | 0 | 1 | 0 | 4 | 1058
410 | K | 99875-1102 | Přesun hmot pro vzduchotechniku v obj. v. do 24m | t | 0.4 |  | 0 |  |  | základní |  | 0 | 0 | 0 | 0 | 0 | 4 | K | 1 | ROZPOCET | 0 | 0 | 0 | 0 | 0 | 1 | 0 | 4 | 1060
411 | K | 99875-1181 | Příplatek za přesun bez použití mechanizace | t | 0.4 |  | 0 |  |  | základní |  | 0 | 0 | 0 | 0 | 0 | 4 | K | 1 | ROZPOCET | 0 | 0 | 0 | 0 | 0 | 1 | 0 | 4 | 1062
412 | K | Pol182 | Zaškolení obsluhy, protokoly o zaregulování systému, revizní zpráva | ks | 1 |  | 0 |  |  | základní |  | 0 | 0 | 0 | 0 | 0 | 4 | K | 1 | ROZPOCET | 0 | 0 | 0 | 0 | 0 | 1 | 0 | 4 | 1064
| D | 5 | Větrání CHÚC B a evakuačního výtahu |  |  |  | 0 |  |  |  |  | 0 |  | 0 |  | 0 | 1 | D | 0 | ROZPOCET | [6 empty] | 0
413 | K | Pol412 | Nízkotlaký radiální ventilátor z pozink. plechu, do čtyřhranného potrubí 900x500 mm, délka ventilátoru 985 mm, požadovaný průtok vzduchu 7950 m³/h, externí tlak 340 Pa, U=3x400 V, P=3780 W, I=6,8 A | ks | 1 |  | 0 |  |  | základní |  | 0 | 0 | 0 | 0 | 0 | 4 | K | 1 | ROZPOCET | 0 | 0 | 0 | 0 | 0 | 1 | 0 | 4 | 1066
414 | K | Pol413 | Transformátorový regulátor pro spínání a 5-st. Regulaci otáček ventilátoru, pro 3-fázové ventilátory, max. proudová zátěž 7 A | kpl | 1 |  | 0 |  |  | základní |  | 0 | 0 | 0 | 0 | 0 | 4 | K | 1 | ROZPOCET | 0 | 0 | 0 | 0 | 0 | 1 | 0 | 4 | 1068
415 | K | Pol414 | Pružná čtyřhranná tlumící vložka, rozměr 900x500/150 mm | ks | 2 |  | 0 |  |  | základní |  | 0 | 0 | 0 | 0 | 0 | 4 | K | 1 | ROZPOCET | 0 | 0 | 0 | 0 | 0 | 1 | 0 | 4 | 1070
416 | K | Pol415 | Protidešťová žaluzie čtyřhranná z pozink. plechu, rozměr 1000x500 s ochranným pletivem s oky 10x10 mm, odstín šedá barva RAL 7040 | ks | 1 |  | 0 |  |  | základní |  | 0 | 0 | 0 | 0 | 0 | 4 | K | 1 | ROZPOCET | 0 | 0 | 0 | 0 | 0 | 1 | 0 | 4 | 1072
417 | K | Pol416 | Těsná lamelová klapka uzavírací z pozink. plechu se servopohonem, rozměr 800x500/170 mm, servopohon 230 V, ovládání dvoupolohové | ks | 1 |  | 0 |  |  | základní |  | 0 | 0 | 0 | 0 | 0 | 4 | K | 1 | ROZPOCET | 0 | 0 | 0 | 0 | 0 | 1 | 0 | 4 | 1074
418 | K | Pol417 | Těsná lamelová klapka uzavírací z pozink. plechu se servopohonem, rozměr 400x200/170 mm, servopohon 230 V, ovládání dvoupolohové | ks | 1 |  | 0 |  |  | základní |  | 0 | 0 | 0 | 0 | 0 | 4 | K | 1 | ROZPOCET | 0 | 0 | 0 | 0 | 0 | 1 | 0 | 4 | 1076
419 | K | 75112-2177 | Montáž ventilátoru do čtyřhranného potrubí, průřezu do 0,49 m2 | ks | 1 |  | 0 |  |  | základní |  | 0 | 0 | 0 | 0 | 0 | 4 | K | 1 | ROZPOCET | 0 | 0 | 0 | 0 | 0 | 1 | 0 | 4 | 1078
420 | K | 741….1 | Montáž regulátoru otáček (pozn. napojení na silovou elektroinstalaci a propojenís ventilátorem - viz projekt elektro) | hod | 0.5 |  | 0 |  |  | základní |  | 0 | 0 | 0 | 0 | 0 | 4 | K | 1 | ROZPOCET | 0 | 0 | 0 | 0 | 0 | 1 | 0 | 4 | 1080
421 | K | 75151-4518 | Montáž pružné spojky čtyřhranné, průřezu do 0,49 m2 | ks | 2 |  | 0 |  |  | základní |  | 0 | 0 | 0 | 0 | 0 | 4 | K | 1 | ROZPOCET | 0 | 0 | 0 | 0 | 0 | 1 | 0 | 4 | 1082
422 | K | 75139-8054.1 | Montáž protidešťové žaluzie na čytřhranné potrubí, průřezu do 0,6 m2 | ks | 1 |  | 0 |  |  | základní |  | 0 | 0 | 0 | 0 | 0 | 4 | K | 1 | ROZPOCET | 0 | 0 | 0 | 0 | 0 | 1 | 0 | 4 | 1084
423 | K | Pol418 | Krycí mřížka čtyřhranná 800x500 mm, výplň tahokov, RAL 9006 | ks | 1 |  | 0 |  |  | základní |  | 0 | 0 | 0 | 0 | 0 | 4 | K | 1 | ROZPOCET | 0 | 0 | 0 | 0 | 0 | 1 | 0 | 4 | 1086
424 | K | Pol419 | Krycí mřížka čtyřhranná 400x200 mm, výplň tahokov, RAL 9006 | ks | 1 |  | 0 |  |  | základní |  | 0 | 0 | 0 | 0 | 0 | 4 | K | 1 | ROZPOCET | 0 | 0 | 0 | 0 | 0 | 1 | 0 | 4 | 1088
425 | K | 75131-1096 | Montáž větrací mřížky na čtyřhranné potrubí průřezu přes 0,25 m2 | ks | 1 |  | 0 |  |  | základní |  | 0 | 0 | 0 | 0 | 0 | 4 | K | 1 | ROZPOCET | 0 | 0 | 0 | 0 | 0 | 1 | 0 | 4 | 1090
426 | K | 75131-1091 | Montáž větrací mřížky na čtyřhranné potrubí průřezu do 0,08 m2 | ks | 1 |  | 0 |  |  | základní |  | 0 | 0 | 0 | 0 | 0 | 4 | K | 1 | ROZPOCET | 0 | 0 | 0 | 0 | 0 | 1 | 0 | 4 | 1092
427 | K | Pol420 | Regulační a uzavírací klapka těsná 900x630 se servopohonem (k uzavírací klapce profese elektro zajistí napájení pro servopohon 24 nebo 230 V. Servopohon s havarijní pružinou zvolit "bez napětí otevřeno" nebo "bez napětí zavřeno" dle dohody s profesí elektro. Způsob provozu: Pružinový vratný servopohon ovládá žaluziovou klapku. Při aktivaci zařízení řídícím systémem bude pomocí tohoto pohonu klapka bez napětí otevřena.) | ks | 2 |  | 0 |  |  | základní |  | 0 | 0 | 0 | 0 | 0 | 4 | K | 1 | ROZPOCET | 0 | 0 | 0 | 0 | 0 | 1 | 0 | 4 | 1094
428 | K | 75151-4620 | Montáž škrtící klapky do čtyřhranného potrubí, průřezu do 0,63 m2 | ks | 2 |  | 0 |  |  | základní |  | 0 | 0 | 0 | 0 | 0 | 4 | K | 1 | ROZPOCET | 0 | 0 | 0 | 0 | 0 | 1 | 0 | 4 | 1096
429 | K | Pol421 | Protidešťová žaluzie hliníková s ochranným sítem 900x630 a srámem do potrubí, RAL urči architekt | ks | 2 |  | 0 |  |  | základní |  | 0 | 0 | 0 | 0 | 0 | 4 | K | 1 | ROZPOCET | 0 | 0 | 0 | 0 | 0 | 1 | 0 | 4 | 1098
430 | K | 75139-8054.1 | Montáž protidešťové žaluzie na čytřhranné potrubí, průřezu do 0,6 m2 | ks | 2 |  | 0 |  |  | základní |  | 0 | 0 | 0 | 0 | 0 | 4 | K | 1 | ROZPOCET | 0 | 0 | 0 | 0 | 0 | 1 | 0 | 4 | 1100
431 | K | Pol422 | Regulační a uzavírací klapka těsná 400x630 se servopohonem (k uzavírací klapce profese elektro zajistí napájení pro servopohon 24 nebo 230 V. Servopohon s havarijní pružinou zvolit "bez napětí otevřeno" nebo "bez napětí zavřeno" dle dohody s profesí elektro. Způsob provozu: Pružinový vratný servopohon ovládá žaluziovou klapku. Při aktivaci zařízení řídícím systémem bude pomocí tohoto pohonu klapka bez napětí otevřena.) | ks | 1 |  | 0 |  |  | základní |  | 0 | 0 | 0 | 0 | 0 | 4 | K | 1 | ROZPOCET | 0 | 0 | 0 | 0 | 0 | 1 | 0 | 4 | 1102
432 | K | 75151-4615 | Montáž škrtící klapky do čtyřhranného potrubí, průřezu do 0,28 m2 | ks | 1 |  | 0 |  |  | základní |  | 0 | 0 | 0 | 0 | 0 | 4 | K | 1 | ROZPOCET | 0 | 0 | 0 | 0 | 0 | 1 | 0 | 4 | 1104
433 | K | Pol423 | Protidešťová žaluzie hliníková s ochranným sítem 400x630 a srámem do potrubí, RAL urči architekt | ks | 1 |  | 0 |  |  | základní |  | 0 | 0 | 0 | 0 | 0 | 4 | K | 1 | ROZPOCET | 0 | 0 | 0 | 0 | 0 | 1 | 0 | 4 | 1106
434 | K | 75139-8052 | Montáž protidešťové žaluzie na čtyřhranné potrubí, průřezu do 0,3 m2 | ks | 1 |  | 0 |  |  | základní |  | 0 | 0 | 0 | 0 | 0 | 4 | K | 1 | ROZPOCET | 0 | 0 | 0 | 0 | 0 | 1 | 0 | 4 | 1108
435 | K | Pol424 | Krycí mřížka čtyřhranná 900x630 mm, výplň tahokov, RAL 9010 | ks | 2 |  | 0 |  |  | základní |  | 0 | 0 | 0 | 0 | 0 | 4 | K | 1 | ROZPOCET | 0 | 0 | 0 | 0 | 0 | 1 | 0 | 4 | 1110
436 | K | Pol425 | Krycí mřížka čtyřhranná 400x630 mm, výplň tahokov, RAL 9010 | ks | 1 |  | 0 |  |  | základní |  | 0 | 0 | 0 | 0 | 0 | 4 | K | 1 | ROZPOCET | 0 | 0 | 0 | 0 | 0 | 1 | 0 | 4 | 1112
437 | K | Pol426 | Krycí mřížka čtyřhranná 500x500 mm, výplň tahokov, RAL 9006 | ks | 1 |  | 0 |  |  | základní |  | 0 | 0 | 0 | 0 | 0 | 4 | K | 1 | ROZPOCET | 0 | 0 | 0 | 0 | 0 | 1 | 0 | 4 | 1114
438 | K | 75131-1096 | Montáž větrací mřížky na čtyřhranné potrubí průřezu přes 0,25 m2 | ks | 4 |  | 0 |  |  | základní |  | 0 | 0 | 0 | 0 | 0 | 4 | K | 1 | ROZPOCET | 0 | 0 | 0 | 0 | 0 | 1 | 0 | 4 | 1116
439 | K | Pol427 | Potrubí s přírubami a těsněním sk. I z pozink. plechu: Trouba čtyřhranná 1000x500/800+ VP | ks | 1 |  | 0 |  |  | základní |  | 0 | 0 | 0 | 0 | 0 | 4 | K | 1 | ROZPOCET | 0 | 0 | 0 | 0 | 0 | 1 | 0 | 4 | 1118
440 | K | Pol428 | Odskok s přechodem 500x1000-500x900/800 (U=300) - (dle detailu v řezu G-G) | ks | 1 |  | 0 |  |  | základní |  | 0 | 0 | 0 | 0 | 0 | 4 | K | 1 | ROZPOCET | 0 | 0 | 0 | 0 | 0 | 1 | 0 | 4 | 1120
441 | K | Pol429 | Přechod osový 900x500-800x500/300 | ks | 1 |  | 0 |  |  | základní |  | 0 | 0 | 0 | 0 | 0 | 4 | K | 1 | ROZPOCET | 0 | 0 | 0 | 0 | 0 | 1 | 0 | 4 | 1122
442 | K | Pol430 | Trouba čtyřhranná 800x500/2000+ VP | ks | 1 |  | 0 |  |  | základní |  | 0 | 0 | 0 | 0 | 0 | 4 | K | 1 | ROZPOCET | 0 | 0 | 0 | 0 | 0 | 1 | 0 | 4 | 1124
443 | K | Pol431 | Odbočka jednostranná s přechodem 800x500-800x500-400x200 (dle detailu v řezu G-G) | ks | 1 |  | 0 |  |  | základní |  | 0 | 0 | 0 | 0 | 0 | 4 | K | 1 | ROZPOCET | 0 | 0 | 0 | 0 | 0 | 1 | 0 | 4 | 1126
444 | K | Pol432 | Trouba čtyřhranná 400x200/2000+ VP | ks | 4 |  | 0 |  |  | základní |  | 0 | 0 | 0 | 0 | 0 | 4 | K | 1 | ROZPOCET | 0 | 0 | 0 | 0 | 0 | 1 | 0 | 4 | 1128
445 | K | Pol433 | Oblouk čtyřhranný 200x400-90°/R100 | ks | 2 |  | 0 |  |  | základní |  | 0 | 0 | 0 | 0 | 0 | 4 | K | 1 | ROZPOCET | 0 | 0 | 0 | 0 | 0 | 1 | 0 | 4 | 1130
446 | K | Pol434 | Oblouk čtyřhranný 400x200-90°/R100 | ks | 1 |  | 0 |  |  | základní |  | 0 | 0 | 0 | 0 | 0 | 4 | K | 1 | ROZPOCET | 0 | 0 | 0 | 0 | 0 | 1 | 0 | 4 | 1132
447 | K | Pol435 | Trouba čtyřhranná 400x200/300+ VP | ks | 1 |  | 0 |  |  | základní |  | 0 | 0 | 0 | 0 | 0 | 4 | K | 1 | ROZPOCET | 0 | 0 | 0 | 0 | 0 | 1 | 0 | 4 | 1134
448 | K | 75151-1021 | Montáž potrubí plechového sk.I čtyřhranného s přírubou, průřezu do 0,13 m2 | m | 8.3 |  | 0 |  |  | základní |  | 0 | 0 | 0 | 0 | 0 | 4 | K | 1 | ROZPOCET | 0 | 0 | 0 | 0 | 0 | 1 | 0 | 4 | 1136
449 | K | 75151-1023 | Montáž potrubí plechového sk.I čtyřhranného s přírubou, průřezu do 0,5 m2 | m | 2.8 |  | 0 |  |  | základní |  | 0 | 0 | 0 | 0 | 0 | 4 | K | 1 | ROZPOCET | 0 | 0 | 0 | 0 | 0 | 1 | 0 | 4 | 1138
450 | K | 75151-4013 | Montáž tavrovek potrubí plechového sk.I čtyřhranného s přírubou, průřezu do 0,14 m2 | ks | 3 |  | 0 |  |  | základní |  | 0 | 0 | 0 | 0 | 0 | 4 | K | 1 | ROZPOCET | 0 | 0 | 0 | 0 | 0 | 1 | 0 | 4 | 1140
451 | K | 75151-4119 | Montáž tavrovek potrubí plechového sk.I čtyřhranného s přírubou, průřezu do 0,56 m2 | ks | 3 |  | 0 |  |  | základní |  | 0 | 0 | 0 | 0 | 0 | 4 | K | 1 | ROZPOCET | 0 | 0 | 0 | 0 | 0 | 1 | 0 | 4 | 1142
452 | K | Pol436 | Izolace potrubí : Samolepící lamelová rohož z kamenné vlny s hliníkovou fólií, tl. 40 mm, měrná hmotnost 40 kg/m3, | m² | 6 |  | 0 |  |  | základní |  | 0 | 0 | 0 | 0 | 0 | 4 | K | 1 | ROZPOCET | 0 | 0 | 0 | 0 | 0 | 1 | 0 | 4 | 1144
453 | K | 71341--1145 | Montáž izolace tepelné jednovrstvé potrubí a ohybů | m² | 6 |  | 0 |  |  | základní |  | 0 | 0 | 0 | 0 | 0 | 4 | K | 1 | ROZPOCET | 0 | 0 | 0 | 0 | 0 | 1 | 0 | 4 | 1146
454 | K | Pol437 | Samolepící hliníková páska 50mm x 50 m | ks | 1 |  | 0 |  |  | základní |  | 0 | 0 | 0 | 0 | 0 | 4 | K | 1 | ROZPOCET | 0 | 0 | 0 | 0 | 0 | 1 | 0 | 4 | 1148
455 | K | 24101-3100R00 | Ostatní závěsný, spojovací a těsnící materiál pro vzt rozvody | kg | 40 |  | 0 |  |  | základní |  | 0 | 0 | 0 | 0 | 0 | 4 | K | 1 | ROZPOCET | 0 | 0 | 0 | 0 | 0 | 1 | 0 | 4 | 1150
456 | K | 24099-1000R00 | Montáž příslušenství, nosnosti do 50 kg | kg | 40 |  | 0 |  |  | základní |  | 0 | 0 | 0 | 0 | 0 | 4 | K | 1 | ROZPOCET | 0 | 0 | 0 | 0 | 0 | 1 | 0 | 4 | 1152
457 | K | 75151-00..R0 | Výroba vzt potrubí při montáži - doměry (materiál v ceně) | m² | 1 |  | 0 |  |  | základní |  | 0 | 0 | 0 | 0 | 0 | 4 | K | 1 | ROZPOCET | 0 | 0 | 0 | 0 | 0 | 1 | 0 | 4 | 1154
458 | K | 94611-1111 | Montáž pojízdných věží šířky do 0,9 m, délky do 3,2 m, výšky do 1,5 m | ks | 1 |  | 0 |  |  | základní |  | 0 | 0 | 0 | 0 | 0 | 4 | K | 1 | ROZPOCET | 0 | 0 | 0 | 0 | 0 | 1 | 0 | 4 | 1156
459 | K | 94611-1211 | Příplatek za první a každý další den použití | den | 2 |  | 0 |  |  | základní |  | 0 | 0 | 0 | 0 | 0 | 4 | K | 1 | ROZPOCET | 0 | 0 | 0 | 0 | 0 | 1 | 0 | 4 | 1158
460 | K | 94611-1811 | Demontáž pojízdných věží | ks | 1 |  | 0 |  |  | základní |  | 0 | 0 | 0 | 0 | 0 | 4 | K | 1 | ROZPOCET | 0 | 0 | 0 | 0 | 0 | 1 | 0 | 4 | 1160
461 | K | 80075-1000R00 | Uvedení zařízení do provozu, zaregulování, revize, zaškolení obsluhy. | kpl | 1 |  | 0 |  |  | základní |  | 0 | 0 | 0 | 0 | 0 | 4 | K | 1 | ROZPOCET | 0 | 0 | 0 | 0 | 0 | 1 | 0 | 4 | 1162
462 | K | 80075-1000R01 | Provozní zkouška | hod | 2 |  | 0 |  |  | základní |  | 0 | 0 | 0 | 0 | 0 | 4 | K | 1 | ROZPOCET | 0 | 0 | 0 | 0 | 0 | 1 | 0 | 4 | 1164
463 | K | 99871-3103 | Přesun hmot pro izolace tepelné v obj. v. do 24 m | t | 0.05 |  | 0 |  |  | základní |  | 0 | 0 | 0 | 0 | 0 | 4 | K | 1 | ROZPOCET | 0 | 0 | 0 | 0 | 0 | 1 | 0 | 4 | 1166
464 | K | 99871-3181 | Příplatek za přesun bez použití mechanizace | t | 0.05 |  | 0 |  |  | základní |  | 0 | 0 | 0 | 0 | 0 | 4 | K | 1 | ROZPOCET | 0 | 0 | 0 | 0 | 0 | 1 | 0 | 4 | 1168
465 | K | 99875-1102 | Přesun hmot pro vzduchotechniku v obj. v. do 24m | t | 0.2 |  | 0 |  |  | základní |  | 0 | 0 | 0 | 0 | 0 | 4 | K | 1 | ROZPOCET | 0 | 0 | 0 | 0 | 0 | 1 | 0 | 4 | 1170
466 | K | 99875-1181 | Příplatek za přesun bez použití mechanizace | t | 0.2 |  | 0 |  |  | základní |  | 0 | 0 | 0 | 0 | 0 | 4 | K | 1 | ROZPOCET | 0 | 0 | 0 | 0 | 0 | 1 | 0 | 4 | 1172
467 | K | Pol182 | Zaškolení obsluhy, protokoly o zaregulování systému, revizní zpráva | ks | 1 |  | 0 |  |  | základní |  | 0 | 0 | 0 | 0 | 0 | 4 | K | 1 | ROZPOCET | 0 | 0 | 0 | 0 | 0 | 1 | 0 | 4 | 1174
| D | 6 | Ochlazování místností - VRV_CH1, CH2, CH3 |  |  |  | 0 |  |  |  |  | 0 |  | 0 |  | 0 | 1 | D | 0 | ROZPOCET | [6 empty] | 0
468 | K | Pol438 | CH1 - Venkovní jednotka VRV: Tepelné čerpadlo, kompresory řízené invertorem, chladivo R-410A, nominální chladící výkon 28 kW, hladina akustického tlaku 57 dBA, U=3x400 V, hmotnost 198 kg | ks | 1 |  | 0 |  |  | základní |  | 0 | 0 | 0 | 0 | 0 | 4 | K | 1 | ROZPOCET | 0 | 0 | 0 | 0 | 0 | 1 | 0 | 4 | 1176
469 | K | Pol439 | Vnitřní kazetová jednotka s kruhovým výdechem, jmen. chladící výkon 9 kW, do podhledu 900x900 | ks | 2 |  | 0 |  |  | základní |  | 0 | 0 | 0 | 0 | 0 | 4 | K | 1 | ROZPOCET | 0 | 0 | 0 | 0 | 0 | 1 | 0 | 4 | 1178
470 | K | Pol440 | Dekorační panel bílý designový | ks | 2 |  | 0 |  |  | základní |  | 0 | 0 | 0 | 0 | 0 | 4 | K | 1 | ROZPOCET | 0 | 0 | 0 | 0 | 0 | 1 | 0 | 4 | 1180
471 | K | Pol441 | Vnitřní kazetová jednotka s plochým dekoračním panelem, jmen. chladící výkon 2,2 kW, do podhledu 600x600 | ks | 1 |  | 0 |  |  | základní |  | 0 | 0 | 0 | 0 | 0 | 4 | K | 1 | ROZPOCET | 0 | 0 | 0 | 0 | 0 | 1 | 0 | 4 | 1182
472 | K | Pol442 | Vnitřní kazetová jednotka s plochým dekoračním panelem, jmen. chladící výkon 2,8 kW, do podhledu 600x600 | ks | 1 |  | 0 |  |  | základní |  | 0 | 0 | 0 | 0 | 0 | 4 | K | 1 | ROZPOCET | 0 | 0 | 0 | 0 | 0 | 1 | 0 | 4 | 1184
473 | K | Pol443 | Vnitřní kazetová jednotka s plochým dekoračním panelem, jmen. chladící výkon 3,6 kW, do podhledu 600x600 | ks | 2 |  | 0 |  |  | základní |  | 0 | 0 | 0 | 0 | 0 | 4 | K | 1 | ROZPOCET | 0 | 0 | 0 | 0 | 0 | 1 | 0 | 4 | 1186
474 | K | Pol444 | Plochý dekorační panel bílý | ks | 4 |  | 0 |  |  | základní |  | 0 | 0 | 0 | 0 | 0 | 4 | K | 1 | ROZPOCET | 0 | 0 | 0 | 0 | 0 | 1 | 0 | 4 | 1188
475 | K | Pol445 | Refnet pro 2-trubkové systémy-imperiální, vel.20 | ks | 4 |  | 0 |  |  | základní |  | 0 | 0 | 0 | 0 | 0 | 4 | K | 1 | ROZPOCET | 0 | 0 | 0 | 0 | 0 | 1 | 0 | 4 | 1190
476 | K | Pol446 | Refnet pro 2-trubkové systémy-imperiální, vel.29 | ks | 1 |  | 0 |  |  | základní |  | 0 | 0 | 0 | 0 | 0 | 4 | K | 1 | ROZPOCET | 0 | 0 | 0 | 0 | 0 | 1 | 0 | 4 | 1192
477 | K | Pol447 | Kabelový nástěnný ovladač bílý | ks | 4 |  | 0 |  |  | základní |  | 0 | 0 | 0 | 0 | 0 | 4 | K | 1 | ROZPOCET | 0 | 0 | 0 | 0 | 0 | 1 | 0 | 4 | 1194
478 | K | Pol448 | Dodatečná náplň chladiva R410A | kg | 6 |  | 0 |  |  | základní |  | 0 | 0 | 0 | 0 | 0 | 4 | K | 1 | ROZPOCET | 0 | 0 | 0 | 0 | 0 | 1 | 0 | 4 | 1196
479 | K | Pol449 | Uvedení VRV systému autorizovaným technikem výrobce zařízení | kpl | 1 |  | 0 |  |  | základní |  | 0 | 0 | 0 | 0 | 0 | 4 | K | 1 | ROZPOCET | 0 | 0 | 0 | 0 | 0 | 1 | 0 | 4 | 1198
480 | K | 75179-1100R0 | Předizolované měděné potrubí pro chladící systémy ø 6,4 (v ceně započteny náklady na dodání a montáž trub ) | m | 8 |  | 0 |  |  | základní |  | 0 | 0 | 0 | 0 | 0 | 4 | K | 1 | ROZPOCET | 0 | 0 | 0 | 0 | 0 | 1 | 0 | 4 | 1200
481 | K | 75179-1100R0.1 | Předizolované měděné potrubí pro chladící systémy ø 9,5 (v ceně započteny náklady na dodání a montáž trub a plnění chladiva) | m | 60 |  | 0 |  |  | základní |  | 0 | 0 | 0 | 0 | 0 | 4 | K | 1 | ROZPOCET | 0 | 0 | 0 | 0 | 0 | 1 | 0 | 4 | 1202
482 | K | 75179-1100R0.2 | Předizolované měděné potrubí pro chladící systémy ø 12,7 (v ceně započteny náklady na dodání a montáž trub ) | m | 9 |  | 0 |  |  | základní |  | 0 | 0 | 0 | 0 | 0 | 4 | K | 1 | ROZPOCET | 0 | 0 | 0 | 0 | 0 | 1 | 0 | 4 | 1204
483 | K | 75179-1100R0.3 | Předizolované měděné potrubí pro chladící systémy ø 15,9 (v ceně započteny náklady na dodání a montáž trub a plnění chladiva) | m | 43 |  | 0 |  |  | základní |  | 0 | 0 | 0 | 0 | 0 | 4 | K | 1 | ROZPOCET | 0 | 0 | 0 | 0 | 0 | 1 | 0 | 4 | 1206
484 | K | 75179-1100R0.4 | Předizolované měděné potrubí pro chladící systémy ø 22,2 (v ceně započteny náklady na dodání a montáž trub) | m | 13 |  | 0 |  |  | základní |  | 0 | 0 | 0 | 0 | 0 | 4 | K | 1 | ROZPOCET | 0 | 0 | 0 | 0 | 0 | 1 | 0 | 4 | 1208
485 | K | Pol450 | Samolepící páska EPDM 3x50 mm x 15 m | ks | 1 |  | 0 |  |  | základní |  | 0 | 0 | 0 | 0 | 0 | 4 | K | 1 | ROZPOCET | 0 | 0 | 0 | 0 | 0 | 1 | 0 | 4 | 1210
486 | K | 75171-1134 | Montáž vnitřní kazetové 4-cestné jednotky | ks | 6 |  | 0 |  |  | základní |  | 0 | 0 | 0 | 0 | 0 | 4 | K | 1 | ROZPOCET | 0 | 0 | 0 | 0 | 0 | 1 | 0 | 4 | 1212
487 | K | 75172-1121 | Montáž a ustavení venkovní jednotky | ks | 1 |  | 0 |  |  | základní |  | 0 | 0 | 0 | 0 | 0 | 4 | K | 1 | ROZPOCET | 0 | 0 | 0 | 0 | 0 | 1 | 0 | 4 | 1214
488 | K | 24102-1100 | Manipulace s výrobky a zařízením pomocí montážních mechanizmů -autojeřábu s osádkou | hod | 3 |  | 0 |  |  | základní |  | 0 | 0 | 0 | 0 | 0 | 4 | K | 1 | ROZPOCET | 0 | 0 | 0 | 0 | 0 | 1 | 0 | 4 | 1216
489 | K | 71319-1100R00.1 | Položení pryžového pásu tl.8 mm pro podložení jednotky (materiál v ceně) | m² | 1 |  | 0 |  |  | základní |  | 0 | 0 | 0 | 0 | 0 | 4 | K | 1 | ROZPOCET | 0 | 0 | 0 | 0 | 0 | 1 | 0 | 4 | 1218
490 | K | 23012-0042 | Čištění potrubí profukováním do DN40 | m | 133 |  | 0 |  |  | základní |  | 0 | 0 | 0 | 0 | 0 | 4 | K | 1 | ROZPOCET | 0 | 0 | 0 | 0 | 0 | 1 | 0 | 4 | 1220
491 | K | 23017-0001 | Příprava pro zkoušku těsnosti | sada | 1 |  | 0 |  |  | základní |  | 0 | 0 | 0 | 0 | 0 | 4 | K | 1 | ROZPOCET | 0 | 0 | 0 | 0 | 0 | 1 | 0 | 4 | 1222
492 | K | 751… | Plnění systému chlazení | hod | 4 |  | 0 |  |  | základní |  | 0 | 0 | 0 | 0 | 0 | 4 | K | 1 | ROZPOCET | 0 | 0 | 0 | 0 | 0 | 1 | 0 | 4 | 1224
493 | K | 73329-1101 | Zkouška těsnosti potrubí z trubek měděných do ø35/1,5 | m | 133 |  | 0 |  |  | základní |  | 0 | 0 | 0 | 0 | 0 | 4 | K | 1 | ROZPOCET | 0 | 0 | 0 | 0 | 0 | 1 | 0 | 4 | 1226
494 | K | Pol451 | Drátěný kabelový žlab 35x200 (v ceně náklady na dodávku a montáž) | m | 70 |  | 0 |  |  | základní |  | 0 | 0 | 0 | 0 | 0 | 4 | K | 1 | ROZPOCET | 0 | 0 | 0 | 0 | 0 | 1 | 0 | 4 | 1228
495 | K | 24101-3100R0 | Ostatní závěsný, spojovací a těsnící materiál pro rozvody | kg | 60 |  | 0 |  |  | základní |  | 0 | 0 | 0 | 0 | 0 | 4 | K | 1 | ROZPOCET | 0 | 0 | 0 | 0 | 0 | 1 | 0 | 4 | 1230
496 | K | 24099-1000R0 | Montáž příslušenství, nosnosti do 50 kg | kg | 60 |  | 0 |  |  | základní |  | 0 | 0 | 0 | 0 | 0 | 4 | K | 1 | ROZPOCET | 0 | 0 | 0 | 0 | 0 | 1 | 0 | 4 | 1232
497 | K | 72711-1146 | Protipožární trubní ucpávky, prostup stěnou tl. 150 mm, D54 | ks | 2 |  | 0 |  |  | základní |  | 0 | 0 | 0 | 0 | 0 | 4 | K | 1 | ROZPOCET | 0 | 0 | 0 | 0 | 0 | 1 | 0 | 4 | 1234
498 | K | Pol452 | Hadice spirálová pro odvod kondenzátu napojení na ZTI-kanalizace - dodávka a montáž | m | 6 |  | 0 |  |  | základní |  | 0 | 0 | 0 | 0 | 0 | 4 | K | 1 | ROZPOCET | 0 | 0 | 0 | 0 | 0 | 1 | 0 | 4 | 1236
499 | K | 97103-8131 | Vybourání otvorů ve zdivu z příčkovek, tvárnic, průměr profilu do 60 mm, tl. Do 150 mm | ks | 4 |  | 0 |  |  | základní |  | 0 | 0 | 0 | 0 | 0 | 4 | K | 1 | ROZPOCET | 0 | 0 | 0 | 0 | 0 | 1 | 0 | 4 | 1238
500 | K | 97104-2131 | Vybourání otvorů vbetonových příčkách, průměr profilu do 60 mm, tl. Do 150 mm | ks | 1 |  | 0 |  |  | základní |  | 0 | 0 | 0 | 0 | 0 | 4 | K | 1 | ROZPOCET | 0 | 0 | 0 | 0 | 0 | 1 | 0 | 4 | 1240
501 | K | ….2 | Výplň PUR pěnou, tl. spáry do 50 mm (materiál v ceně) | kpl | 1 |  | 0 |  |  | základní |  | 0 | 0 | 0 | 0 | 0 | 4 | K | 1 | ROZPOCET | 0 | 0 | 0 | 0 | 0 | 1 | 0 | 4 | 1242
502 | K | 99701-3214 | Vnitrostaveništní doprava suti a vybouraných hmot vodorovně do 50 m, v obj. výšky do 15 m, svisle ručně | t | 0.1 |  | 0 |  |  | základní |  | 0 | 0 | 0 | 0 | 0 | 4 | K | 1 | ROZPOCET | 0 | 0 | 0 | 0 | 0 | 1 | 0 | 4 | 1244
503 | K | 99701-3501 | Odvoz suti se složení, na vzdálenost do 1 km | t | 0.1 |  | 0 |  |  | základní |  | 0 | 0 | 0 | 0 | 0 | 4 | K | 1 | ROZPOCET | 0 | 0 | 0 | 0 | 0 | 1 | 0 | 4 | 1246
504 | K | 99701-3509 | Odvoz suti -příplatek za každý další 1 km | t | 3 |  | 0 |  |  | základní |  | 0 | 0 | 0 | 0 | 0 | 4 | K | 1 | ROZPOCET | 0 | 0 | 0 | 0 | 0 | 1 | 0 | 4 | 1248
505 | K | 99701-3802 | Poplatek za uložení stavebního odpadu | t | 0.1 |  | 0 |  |  | základní |  | 0 | 0 | 0 | 0 | 0 | 4 | K | 1 | ROZPOCET | 0 | 0 | 0 | 0 | 0 | 1 | 0 | 4 | 1250
506 | K | 94611-1115 | Montáž pojízdných věží šířky do 0,9 m, délky do 3,2 m, výšky do 5,5 m | ks | 1 |  | 0 |  |  | základní |  | 0 | 0 | 0 | 0 | 0 | 4 | K | 1 | ROZPOCET | 0 | 0 | 0 | 0 | 0 | 1 | 0 | 4 | 1252
507 | K | 94611-1214 | Příplatek za první a každý další den použití | den | 3 |  | 0 |  |  | základní |  | 0 | 0 | 0 | 0 | 0 | 4 | K | 1 | ROZPOCET | 0 | 0 | 0 | 0 | 0 | 1 | 0 | 4 | 1254
508 | K | 94611-1814 | Demontáž pojízdných věží | ks | 1 |  | 0 |  |  | základní |  | 0 | 0 | 0 | 0 | 0 | 4 | K | 1 | ROZPOCET | 0 | 0 | 0 | 0 | 0 | 1 | 0 | 4 | 1256
509 | K | 80075-1000R01 | Provozní zkouška | hod | 8 |  | 0 |  |  | základní |  | 0 | 0 | 0 | 0 | 0 | 4 | K | 1 | ROZPOCET | 0 | 0 | 0 | 0 | 0 | 1 | 0 | 4 | 1258
510 | K | 99873-3103 | Přesun hmot pro rozvody potrubí v obj. v. do 24m | t | 0.15 |  | 0 |  |  | základní |  | 0 | 0 | 0 | 0 | 0 | 4 | K | 1 | ROZPOCET | 0 | 0 | 0 | 0 | 0 | 1 | 0 | 4 | 1260
511 | K | 99873-3181 | Příplatek za přesun bez použití mechanizace | t | 0.15 |  | 0 |  |  | základní |  | 0 | 0 | 0 | 0 | 0 | 4 | K | 1 | ROZPOCET | 0 | 0 | 0 | 0 | 0 | 1 | 0 | 4 | 1262
512 | K | 99875-1102 | Přesun hmot pro vzduchotechniku v obj. v. do 24m | t | 0.4 |  | 0 |  |  | základní |  | 0 | 0 | 0 | 0 | 0 | 4 | K | 1 | ROZPOCET | 0 | 0 | 0 | 0 | 0 | 1 | 0 | 4 | 1264
513 | K | 99875-1181 | Příplatek za přesun bez použití mechanizace | t | 0.4 |  | 0 |  |  | základní |  | 0 | 0 | 0 | 0 | 0 | 4 | K | 1 | ROZPOCET | 0 | 0 | 0 | 0 | 0 | 1 | 0 | 4 | 1266
514 | K | Pol453 | CH2 - Venkovní jednotka VRV: Tepelné čerpadlo, kompresory řízené invertorem, chladivo R-410A, nominální chladící výkon 33,5 kW, hladina akustického tlaku 61 dBA, U=3x400 V, hmotnost 198 kg | ks | 1 |  | 0 |  |  | základní |  | 0 | 0 | 0 | 0 | 0 | 4 | K | 1 | ROZPOCET | 0 | 0 | 0 | 0 | 0 | 1 | 0 | 4 | 1268
515 | K | Pol454 | Vnitřní kazetová jednotka s plochým dekoračním panelem, jmen. chladící výkon 1,7 kW, do podhledu 600x600 | ks | 7 |  | 0 |  |  | základní |  | 0 | 0 | 0 | 0 | 0 | 4 | K | 1 | ROZPOCET | 0 | 0 | 0 | 0 | 0 | 1 | 0 | 4 | 1270
516 | K | Pol441 | Vnitřní kazetová jednotka s plochým dekoračním panelem, jmen. chladící výkon 2,2 kW, do podhledu 600x600 | ks | 1 |  | 0 |  |  | základní |  | 0 | 0 | 0 | 0 | 0 | 4 | K | 1 | ROZPOCET | 0 | 0 | 0 | 0 | 0 | 1 | 0 | 4 | 1272
517 | K | Pol442 | Vnitřní kazetová jednotka s plochým dekoračním panelem, jmen. chladící výkon 2,8 kW, do podhledu 600x600 | ks | 5 |  | 0 |  |  | základní |  | 0 | 0 | 0 | 0 | 0 | 4 | K | 1 | ROZPOCET | 0 | 0 | 0 | 0 | 0 | 1 | 0 | 4 | 1274
518 | K | Pol455 | Vnitřní kazetová jednotka s plochým dekoračním panelem, jmen. chladící výkon 4,5 kW, do podhledu 600x600 | ks | 2 |  | 0 |  |  | základní |  | 0 | 0 | 0 | 0 | 0 | 4 | K | 1 | ROZPOCET | 0 | 0 | 0 | 0 | 0 | 1 | 0 | 4 | 1276
519 | K | Pol444 | Plochý dekorační panel bílý | ks | 15 |  | 0 |  |  | základní |  | 0 | 0 | 0 | 0 | 0 | 4 | K | 1 | ROZPOCET | 0 | 0 | 0 | 0 | 0 | 1 | 0 | 4 | 1278
520 | K | Pol456 | Senzor podlahy a přítomnosti osob | ks | 1 |  | 0 |  |  | základní |  | 0 | 0 | 0 | 0 | 0 | 4 | K | 1 | ROZPOCET | 0 | 0 | 0 | 0 | 0 | 1 | 0 | 4 | 1280
521 | K | Pol445 | Refnet pro 2-trubkové systémy-imperiální, vel.20 | ks | 7 |  | 0 |  |  | základní |  | 0 | 0 | 0 | 0 | 0 | 4 | K | 1 | ROZPOCET | 0 | 0 | 0 | 0 | 0 | 1 | 0 | 4 | 1282
522 | K | Pol446 | Refnet pro 2-trubkové systémy-imperiální, vel.29 | ks | 5 |  | 0 |  |  | základní |  | 0 | 0 | 0 | 0 | 0 | 4 | K | 1 | ROZPOCET | 0 | 0 | 0 | 0 | 0 | 1 | 0 | 4 | 1284
523 | K | Pol457 | Refnet pro 2-trubkové systémy-imperiální, vel.64 | ks | 2 |  | 0 |  |  | základní |  | 0 | 0 | 0 | 0 | 0 | 4 | K | 1 | ROZPOCET | 0 | 0 | 0 | 0 | 0 | 1 | 0 | 4 | 1286
524 | K | Pol447 | Kabelový nástěnný ovladač bílý | ks | 15 |  | 0 |  |  | základní |  | 0 | 0 | 0 | 0 | 0 | 4 | K | 1 | ROZPOCET | 0 | 0 | 0 | 0 | 0 | 1 | 0 | 4 | 1288
525 | K | Pol448 | Dodatečná náplň chladiva R410A | kg | 8 |  | 0 |  |  | základní |  | 0 | 0 | 0 | 0 | 0 | 4 | K | 1 | ROZPOCET | 0 | 0 | 0 | 0 | 0 | 1 | 0 | 4 | 1290
526 | K | Pol449 | Uvedení VRV systému autorizovaným technikem výrobce zařízení | kpl | 1 |  | 0 |  |  | základní |  | 0 | 0 | 0 | 0 | 0 | 4 | K | 1 | ROZPOCET | 0 | 0 | 0 | 0 | 0 | 1 | 0 | 4 | 1292
527 | K | 75179-1100R0 | Předizolované měděné potrubí pro chladící systémy ø 6,4 (v ceně započteny náklady na dodání a montáž trub ) | m | 31 |  | 0 |  |  | základní |  | 0 | 0 | 0 | 0 | 0 | 4 | K | 1 | ROZPOCET | 0 | 0 | 0 | 0 | 0 | 1 | 0 | 4 | 1294
528 | K | 75179-1100R0.1 | Předizolované měděné potrubí pro chladící systémy ø 9,5 (v ceně započteny náklady na dodání a montáž trub a plnění chladiva) | m | 50 |  | 0 |  |  | základní |  | 0 | 0 | 0 | 0 | 0 | 4 | K | 1 | ROZPOCET | 0 | 0 | 0 | 0 | 0 | 1 | 0 | 4 | 1296
529 | K | 75179-1100R0.2 | Předizolované měděné potrubí pro chladící systémy ø 12,7 (v ceně započteny náklady na dodání a montáž trub ) | m | 48 |  | 0 |  |  | základní |  | 0 | 0 | 0 | 0 | 0 | 4 | K | 1 | ROZPOCET | 0 | 0 | 0 | 0 | 0 | 1 | 0 | 4 | 1298
530 | K | 75179-1100R0.3 | Předizolované měděné potrubí pro chladící systémy ø 15,9 (v ceně započteny náklady na dodání a montáž trub a plnění chladiva) | m | 24 |  | 0 |  |  | základní |  | 0 | 0 | 0 | 0 | 0 | 4 | K | 1 | ROZPOCET | 0 | 0 | 0 | 0 | 0 | 1 | 0 | 4 | 1300
531 | K | 75179-1100R0.4 | Předizolované měděné potrubí pro chladící systémy ø 22,2 (v ceně započteny náklady na dodání a montáž trub) | m | 23 |  | 0 |  |  | základní |  | 0 | 0 | 0 | 0 | 0 | 4 | K | 1 | ROZPOCET | 0 | 0 | 0 | 0 | 0 | 1 | 0 | 4 | 1302
532 | K | 75179-1100R1 | Předizolované měděné potrubí pro chladící systémy ø 28,6 (v ceně započteny náklady na dodání a montáž trub) | m | 18 |  | 0 |  |  | základní |  | 0 | 0 | 0 | 0 | 0 | 4 | K | 1 | ROZPOCET | 0 | 0 | 0 | 0 | 0 | 1 | 0 | 4 | 1304
533 | K | Pol450 | Samolepící páska EPDM 3x50 mm x 15 m | ks | 2 |  | 0 |  |  | základní |  | 0 | 0 | 0 | 0 | 0 | 4 | K | 1 | ROZPOCET | 0 | 0 | 0 | 0 | 0 | 1 | 0 | 4 | 1306
534 | K | 75171-1134 | Montáž vnitřní kazetové 4-cestné jednotky | ks | 15 |  | 0 |  |  | základní |  | 0 | 0 | 0 | 0 | 0 | 4 | K | 1 | ROZPOCET | 0 | 0 | 0 | 0 | 0 | 1 | 0 | 4 | 1308
535 | K | 75172-1123 | Montáž a ustavení venkovní jednotky | ks | 1 |  | 0 |  |  | základní |  | 0 | 0 | 0 | 0 | 0 | 4 | K | 1 | ROZPOCET | 0 | 0 | 0 | 0 | 0 | 1 | 0 | 4 | 1310
536 | K | 24102-1100 | Manipulace s výrobky a zařízením pomocí montážních mechanizmů -autojeřábu s osádkou | hod | 3 |  | 0 |  |  | základní |  | 0 | 0 | 0 | 0 | 0 | 4 | K | 1 | ROZPOCET | 0 | 0 | 0 | 0 | 0 | 1 | 0 | 4 | 1312
537 | K | 71319-1100R00.1 | Položení pryžového pásu tl.8 mm pro podložení jednotky (materiál v ceně) | m² | 1 |  | 0 |  |  | základní |  | 0 | 0 | 0 | 0 | 0 | 4 | K | 1 | ROZPOCET | 0 | 0 | 0 | 0 | 0 | 1 | 0 | 4 | 1314
538 | K | 23012-0042 | Čištění potrubí profukováním do DN40 | m | 194 |  | 0 |  |  | základní |  | 0 | 0 | 0 | 0 | 0 | 4 | K | 1 | ROZPOCET | 0 | 0 | 0 | 0 | 0 | 1 | 0 | 4 | 1316
539 | K | 23017-0001 | Příprava pro zkoušku těsnosti | sada | 1 |  | 0 |  |  | základní |  | 0 | 0 | 0 | 0 | 0 | 4 | K | 1 | ROZPOCET | 0 | 0 | 0 | 0 | 0 | 1 | 0 | 4 | 1318
540 | K | 751… | Plnění systému chlazení | hod | 4 |  | 0 |  |  | základní |  | 0 | 0 | 0 | 0 | 0 | 4 | K | 1 | ROZPOCET | 0 | 0 | 0 | 0 | 0 | 1 | 0 | 4 | 1320
541 | K | 73329-1101 | Zkouška těsnosti potrubí z trubek měděných do ø35/1,5 | m | 194 |  | 0 |  |  | základní |  | 0 | 0 | 0 | 0 | 0 | 4 | K | 1 | ROZPOCET | 0 | 0 | 0 | 0 | 0 | 1 | 0 | 4 | 1322
542 | K | Pol451 | Drátěný kabelový žlab 35x200 (v ceně náklady na dodávku a montáž) | m | 100 |  | 0 |  |  | základní |  | 0 | 0 | 0 | 0 | 0 | 4 | K | 1 | ROZPOCET | 0 | 0 | 0 | 0 | 0 | 1 | 0 | 4 | 1324
543 | K | 24101-3100R0 | Ostatní závěsný, spojovací a těsnící materiál pro rozvody | kg | 150 |  | 0 |  |  | základní |  | 0 | 0 | 0 | 0 | 0 | 4 | K | 1 | ROZPOCET | 0 | 0 | 0 | 0 | 0 | 1 | 0 | 4 | 1326
544 | K | 24099-1000R0 | Montáž příslušenství, nosnosti do 50 kg | kg | 150 |  | 0 |  |  | základní |  | 0 | 0 | 0 | 0 | 0 | 4 | K | 1 | ROZPOCET | 0 | 0 | 0 | 0 | 0 | 1 | 0 | 4 | 1328
545 | K | 72711-1146 | Protipožární trubní ucpávky, prostup stěnou tl. 150 mm, D54 | ks | 1 |  | 0 |  |  | základní |  | 0 | 0 | 0 | 0 | 0 | 4 | K | 1 | ROZPOCET | 0 | 0 | 0 | 0 | 0 | 1 | 0 | 4 | 1330
546 | K | Pol452 | Hadice spirálová pro odvod kondenzátu napojení na ZTI-kanalizace - dodávka a montáž | m | 15 |  | 0 |  |  | základní |  | 0 | 0 | 0 | 0 | 0 | 4 | K | 1 | ROZPOCET | 0 | 0 | 0 | 0 | 0 | 1 | 0 | 4 | 1332
547 | K | 97103-8131 | Vybourání otvorů ve zdivu z příčkovek, tvárnic, průměr profilu do 60 mm, tl. Do 150 mm | ks | 15 |  | 0 |  |  | základní |  | 0 | 0 | 0 | 0 | 0 | 4 | K | 1 | ROZPOCET | 0 | 0 | 0 | 0 | 0 | 1 | 0 | 4 | 1334
548 | K | ….2 | Výplň PUR pěnou, tl. spáry do 50 mm (materiál v ceně) | kpl | 1 |  | 0 |  |  | základní |  | 0 | 0 | 0 | 0 | 0 | 4 | K | 1 | ROZPOCET | 0 | 0 | 0 | 0 | 0 | 1 | 0 | 4 | 1336
549 | K | 99701-3214 | Vnitrostaveništní doprava suti a vybouraných hmot vodorovně do 50 m, v obj. výšky do 15 m, svisle ručně | t | 0.1 |  | 0 |  |  | základní |  | 0 | 0 | 0 | 0 | 0 | 4 | K | 1 | ROZPOCET | 0 | 0 | 0 | 0 | 0 | 1 | 0 | 4 | 1338
550 | K | 99701-3501 | Odvoz suti se složení, na vzdálenost do 1 km | t | 0.1 |  | 0 |  |  | základní |  | 0 | 0 | 0 | 0 | 0 | 4 | K | 1 | ROZPOCET | 0 | 0 | 0 | 0 | 0 | 1 | 0 | 4 | 1340
551 | K | 99701-3509 | Odvoz suti -příplatek za každý další 1 km | t | 3 |  | 0 |  |  | základní |  | 0 | 0 | 0 | 0 | 0 | 4 | K | 1 | ROZPOCET | 0 | 0 | 0 | 0 | 0 | 1 | 0 | 4 | 1342
552 | K | 99701-3802 | Poplatek za uložení stavebního odpadu | t | 0.1 |  | 0 |  |  | základní |  | 0 | 0 | 0 | 0 | 0 | 4 | K | 1 | ROZPOCET | 0 | 0 | 0 | 0 | 0 | 1 | 0 | 4 | 1344
553 | K | 80075-1000R01 | Provozní zkouška | hod | 8 |  | 0 |  |  | základní |  | 0 | 0 | 0 | 0 | 0 | 4 | K | 1 | ROZPOCET | 0 | 0 | 0 | 0 | 0 | 1 | 0 | 4 | 1346
554 | K | 99873-3103 | Přesun hmot pro rozvody potrubí v obj. v. do 24m | t | 0.15 |  | 0 |  |  | základní |  | 0 | 0 | 0 | 0 | 0 | 4 | K | 1 | ROZPOCET | 0 | 0 | 0 | 0 | 0 | 1 | 0 | 4 | 1348
555 | K | 99873-3181 | Příplatek za přesun bez použití mechanizace | t | 0.15 |  | 0 |  |  | základní |  | 0 | 0 | 0 | 0 | 0 | 4 | K | 1 | ROZPOCET | 0 | 0 | 0 | 0 | 0 | 1 | 0 | 4 | 1350
556 | K | 99875-1102 | Přesun hmot pro vzduchotechniku v obj. v. do 24m | t | 0.5 |  | 0 |  |  | základní |  | 0 | 0 | 0 | 0 | 0 | 4 | K | 1 | ROZPOCET | 0 | 0 | 0 | 0 | 0 | 1 | 0 | 4 | 1352
557 | K | 99875-1181 | Příplatek za přesun bez použití mechanizace | t | 0.5 |  | 0 |  |  | základní |  | 0 | 0 | 0 | 0 | 0 | 4 | K | 1 | ROZPOCET | 0 | 0 | 0 | 0 | 0 | 1 | 0 | 4 | 1354
558 | K | Pol458 | CH3 - Venkovní jednotka VRV: Tepelné čerpadlo, kompresory řízené invertorem, chladivo R-410A, nominální chladící výkon 33,5 kW, hladina akustického tlaku 61 dBA, U=3x400 V, hmotnost 198 kg | ks | 1 |  | 0 |  |  | základní |  | 0 | 0 | 0 | 0 | 0 | 4 | K | 1 | ROZPOCET | 0 | 0 | 0 | 0 | 0 | 1 | 0 | 4 | 1356
559 | K | Pol459 | AHU-VZT: Sada s expanzním ventilem, vel.50 | ks | 1 |  | 0 |  |  | základní |  | 0 | 0 | 0 | 0 | 0 | 4 | K | 1 | ROZPOCET | 0 | 0 | 0 | 0 | 0 | 1 | 0 | 4 | 1358
560 | K | Pol460 | Adaptér pro univerz. Ext. Řízení | ks | 1 |  | 0 |  |  | základní |  | 0 | 0 | 0 | 0 | 0 | 4 | K | 1 | ROZPOCET | 0 | 0 | 0 | 0 | 0 | 1 | 0 | 4 | 1360
561 | K | Pol461 | Kabelový ovladač | ks | 1 |  | 0 |  |  | základní |  | 0 | 0 | 0 | 0 | 0 | 4 | K | 1 | ROZPOCET | 0 | 0 | 0 | 0 | 0 | 1 | 0 | 4 | 1362
562 | K | Pol462 | Řídící skříňka VRV | ks | 1 |  | 0 |  |  | základní |  | 0 | 0 | 0 | 0 | 0 | 4 | K | 1 | ROZPOCET | 0 | 0 | 0 | 0 | 0 | 1 | 0 | 4 | 1364
563 | K | Pol454 | Vnitřní kazetová jednotka s plochým dekoračním panelem, jmen. chladící výkon 1,7 kW, do podhledu 600x600 | ks | 3 |  | 0 |  |  | základní |  | 0 | 0 | 0 | 0 | 0 | 4 | K | 1 | ROZPOCET | 0 | 0 | 0 | 0 | 0 | 1 | 0 | 4 | 1366
564 | K | Pol441 | Vnitřní kazetová jednotka s plochým dekoračním panelem, jmen. chladící výkon 2,2 kW, do podhledu 600x600 | ks | 5 |  | 0 |  |  | základní |  | 0 | 0 | 0 | 0 | 0 | 4 | K | 1 | ROZPOCET | 0 | 0 | 0 | 0 | 0 | 1 | 0 | 4 | 1368
565 | K | Pol442 | Vnitřní kazetová jednotka s plochým dekoračním panelem, jmen. chladící výkon 2,8 kW, do podhledu 600x600 | ks | 1 |  | 0 |  |  | základní |  | 0 | 0 | 0 | 0 | 0 | 4 | K | 1 | ROZPOCET | 0 | 0 | 0 | 0 | 0 | 1 | 0 | 4 | 1370
566 | K | Pol443 | Vnitřní kazetová jednotka s plochým dekoračním panelem, jmen. chladící výkon 3,6 kW, do podhledu 600x600 | ks | 2 |  | 0 |  |  | základní |  | 0 | 0 | 0 | 0 | 0 | 4 | K | 1 | ROZPOCET | 0 | 0 | 0 | 0 | 0 | 1 | 0 | 4 | 1372
567 | K | Pol463 | Vnitřní kazetová jednotka s plochým dekoračním panelem, jmen. chladící výkon 5,6 kW, do podhledu 600x600 | ks | 1 |  | 0 |  |  | základní |  | 0 | 0 | 0 | 0 | 0 | 4 | K | 1 | ROZPOCET | 0 | 0 | 0 | 0 | 0 | 1 | 0 | 4 | 1374
568 | K | Pol444 | Plochý dekorační panel bílý | ks | 12 |  | 0 |  |  | základní |  | 0 | 0 | 0 | 0 | 0 | 4 | K | 1 | ROZPOCET | 0 | 0 | 0 | 0 | 0 | 1 | 0 | 4 | 1376
569 | K | Pol456 | Senzor podlahy a přítomnosti osob | ks | 1 |  | 0 |  |  | základní |  | 0 | 0 | 0 | 0 | 0 | 4 | K | 1 | ROZPOCET | 0 | 0 | 0 | 0 | 0 | 1 | 0 | 4 | 1378
570 | K | Pol445 | Refnet pro 2-trubkové systémy-imperiální, vel.20 | ks | 10 |  | 0 |  |  | základní |  | 0 | 0 | 0 | 0 | 0 | 4 | K | 1 | ROZPOCET | 0 | 0 | 0 | 0 | 0 | 1 | 0 | 4 | 1380
571 | K | Pol446 | Refnet pro 2-trubkové systémy-imperiální, vel.29 | ks | 1 |  | 0 |  |  | základní |  | 0 | 0 | 0 | 0 | 0 | 4 | K | 1 | ROZPOCET | 0 | 0 | 0 | 0 | 0 | 1 | 0 | 4 | 1382
572 | K | Pol457 | Refnet pro 2-trubkové systémy-imperiální, vel.64 | ks | 1 |  | 0 |  |  | základní |  | 0 | 0 | 0 | 0 | 0 | 4 | K | 1 | ROZPOCET | 0 | 0 | 0 | 0 | 0 | 1 | 0 | 4 | 1384
573 | K | Pol447 | Kabelový nástěnný ovladač bílý | ks | 12 |  | 0 |  |  | základní |  | 0 | 0 | 0 | 0 | 0 | 4 | K | 1 | ROZPOCET | 0 | 0 | 0 | 0 | 0 | 1 | 0 | 4 | 1386
574 | K | Pol448 | Dodatečná náplň chladiva R410A | kg | 8 |  | 0 |  |  | základní |  | 0 | 0 | 0 | 0 | 0 | 4 | K | 1 | ROZPOCET | 0 | 0 | 0 | 0 | 0 | 1 | 0 | 4 | 1388
575 | K | Pol449 | Uvedení VRV systému autorizovaným technikem výrobce zařízení | kpl | 1 |  | 0 |  |  | základní |  | 0 | 0 | 0 | 0 | 0 | 4 | K | 1 | ROZPOCET | 0 | 0 | 0 | 0 | 0 | 1 | 0 | 4 | 1390
576 | K | 75179-1100R0 | Předizolované měděné potrubí pro chladící systémy ø 6,4 (v ceně započteny náklady na dodání a montáž trub ) | m | 57 |  | 0 |  |  | základní |  | 0 | 0 | 0 | 0 | 0 | 4 | K | 1 | ROZPOCET | 0 | 0 | 0 | 0 | 0 | 1 | 0 | 4 | 1392
577 | K | 75179-1100R0.1 | Předizolované měděné potrubí pro chladící systémy ø 9,5 (v ceně započteny náklady na dodání a montáž trub a plnění chladiva) | m | 63 |  | 0 |  |  | základní |  | 0 | 0 | 0 | 0 | 0 | 4 | K | 1 | ROZPOCET | 0 | 0 | 0 | 0 | 0 | 1 | 0 | 4 | 1394
578 | K | 75179-1100R0.2 | Předizolované měděné potrubí pro chladící systémy ø 12,7 (v ceně započteny náklady na dodání a montáž trub ) | m | 65 |  | 0 |  |  | základní |  | 0 | 0 | 0 | 0 | 0 | 4 | K | 1 | ROZPOCET | 0 | 0 | 0 | 0 | 0 | 1 | 0 | 4 | 1396
579 | K | 75179-1100R0.3 | Předizolované měděné potrubí pro chladící systémy ø 15,9 (v ceně započteny náklady na dodání a montáž trub a plnění chladiva) | m | 43 |  | 0 |  |  | základní |  | 0 | 0 | 0 | 0 | 0 | 4 | K | 1 | ROZPOCET | 0 | 0 | 0 | 0 | 0 | 1 | 0 | 4 | 1398
580 | K | 75179-1100R0.4 | Předizolované měděné potrubí pro chladící systémy ø 22,2 (v ceně započteny náklady na dodání a montáž trub) | m | 6 |  | 0 |  |  | základní |  | 0 | 0 | 0 | 0 | 0 | 4 | K | 1 | ROZPOCET | 0 | 0 | 0 | 0 | 0 | 1 | 0 | 4 | 1400
581 | K | 75179-1100R1 | Předizolované měděné potrubí pro chladící systémy ø 28,6 (v ceně započteny náklady na dodání a montáž trub) | m | 8 |  | 0 |  |  | základní |  | 0 | 0 | 0 | 0 | 0 | 4 | K | 1 | ROZPOCET | 0 | 0 | 0 | 0 | 0 | 1 | 0 | 4 | 1402
582 | K | Pol450 | Samolepící páska EPDM 3x50 mm x 15 m | ks | 2 |  | 0 |  |  | základní |  | 0 | 0 | 0 | 0 | 0 | 4 | K | 1 | ROZPOCET | 0 | 0 | 0 | 0 | 0 | 1 | 0 | 4 | 1404
583 | K | 75171-1134 | Montáž vnitřní kazetové 4-cestné jednotky | ks | 12 |  | 0 |  |  | základní |  | 0 | 0 | 0 | 0 | 0 | 4 | K | 1 | ROZPOCET | 0 | 0 | 0 | 0 | 0 | 1 | 0 | 4 | 1406
584 | K | 75172-1123 | Montáž a ustavení venkovní jednotky | ks | 1 |  | 0 |  |  | základní |  | 0 | 0 | 0 | 0 | 0 | 4 | K | 1 | ROZPOCET | 0 | 0 | 0 | 0 | 0 | 1 | 0 | 4 | 1408
585 | K | 24102-1100 | Manipulace s výrobky a zařízením pomocí montážních mechanizmů -autojeřábu s osádkou | hod | 3 |  | 0 |  |  | základní |  | 0 | 0 | 0 | 0 | 0 | 4 | K | 1 | ROZPOCET | 0 | 0 | 0 | 0 | 0 | 1 | 0 | 4 | 1410
586 | K | 71319-1100R00.1 | Položení pryžového pásu tl.8 mm pro podložení jednotky (materiál v ceně) | m² | 1 |  | 0 |  |  | základní |  | 0 | 0 | 0 | 0 | 0 | 4 | K | 1 | ROZPOCET | 0 | 0 | 0 | 0 | 0 | 1 | 0 | 4 | 1412
587 | K | 23012-0042 | Čištění potrubí profukováním do DN40 | m | 242 |  | 0 |  |  | základní |  | 0 | 0 | 0 | 0 | 0 | 4 | K | 1 | ROZPOCET | 0 | 0 | 0 | 0 | 0 | 1 | 0 | 4 | 1414
588 | K | 23017-0001 | Příprava pro zkoušku těsnosti | sada | 1 |  | 0 |  |  | základní |  | 0 | 0 | 0 | 0 | 0 | 4 | K | 1 | ROZPOCET | 0 | 0 | 0 | 0 | 0 | 1 | 0 | 4 | 1416
589 | K | 751… | Plnění systému chlazení | hod | 4 |  | 0 |  |  | základní |  | 0 | 0 | 0 | 0 | 0 | 4 | K | 1 | ROZPOCET | 0 | 0 | 0 | 0 | 0 | 1 | 0 | 4 | 1418
590 | K | 73329-1101 | Zkouška těsnosti potrubí z trubek měděných do ø35/1,5 | m | 242 |  | 0 |  |  | základní |  | 0 | 0 | 0 | 0 | 0 | 4 | K | 1 | ROZPOCET | 0 | 0 | 0 | 0 | 0 | 1 | 0 | 4 | 1420
591 | K | Pol451 | Drátěný kabelový žlab 35x200 (v ceně náklady na dodávku a montáž) | m | 120 |  | 0 |  |  | základní |  | 0 | 0 | 0 | 0 | 0 | 4 | K | 1 | ROZPOCET | 0 | 0 | 0 | 0 | 0 | 1 | 0 | 4 | 1422
592 | K | 24101-3100R0 | Ostatní závěsný, spojovací a těsnící materiál pro rozvody | kg | 150 |  | 0 |  |  | základní |  | 0 | 0 | 0 | 0 | 0 | 4 | K | 1 | ROZPOCET | 0 | 0 | 0 | 0 | 0 | 1 | 0 | 4 | 1424
593 | K | 24099-1000R0 | Montáž příslušenství, nosnosti do 50 kg | kg | 150 |  | 0 |  |  | základní |  | 0 | 0 | 0 | 0 | 0 | 4 | K | 1 | ROZPOCET | 0 | 0 | 0 | 0 | 0 | 1 | 0 | 4 | 1426
594 | K | 72711-1146 | Protipožární trubní ucpávky, prostup stěnou tl. 150 mm, D54 | ks | 1 |  | 0 |  |  | základní |  | 0 | 0 | 0 | 0 | 0 | 4 | K | 1 | ROZPOCET | 0 | 0 | 0 | 0 | 0 | 1 | 0 | 4 | 1428
595 | K | Pol452 | Hadice spirálová pro odvod kondenzátu napojení na ZTI-kanalizace - dodávka a montáž | m | 12 |  | 0 |  |  | základní |  | 0 | 0 | 0 | 0 | 0 | 4 | K | 1 | ROZPOCET | 0 | 0 | 0 | 0 | 0 | 1 | 0 | 4 | 1430
596 | K | 97103-8131 | Vybourání otvorů ve zdivu z příčkovek, tvárnic, průměr profilu do 60 mm, tl. Do 150 mm | ks | 17 |  | 0 |  |  | základní |  | 0 | 0 | 0 | 0 | 0 | 4 | K | 1 | ROZPOCET | 0 | 0 | 0 | 0 | 0 | 1 | 0 | 4 | 1432
597 | K | ….2 | Výplň PUR pěnou, tl. spáry do 50 mm (materiál v ceně) | kpl | 1 |  | 0 |  |  | základní |  | 0 | 0 | 0 | 0 | 0 | 4 | K | 1 | ROZPOCET | 0 | 0 | 0 | 0 | 0 | 1 | 0 | 4 | 1434
598 | K | 99701-3214 | Vnitrostaveništní doprava suti a vybouraných hmot vodorovně do 50 m, v obj. výšky do 15 m, svisle ručně | t | 0.1 |  | 0 |  |  | základní |  | 0 | 0 | 0 | 0 | 0 | 4 | K | 1 | ROZPOCET | 0 | 0 | 0 | 0 | 0 | 1 | 0 | 4 | 1436
599 | K | 99701-3501 | Odvoz suti se složení, na vzdálenost do 1 km | t | 0.1 |  | 0 |  |  | základní |  | 0 | 0 | 0 | 0 | 0 | 4 | K | 1 | ROZPOCET | 0 | 0 | 0 | 0 | 0 | 1 | 0 | 4 | 1438
600 | K | 99701-3509 | Odvoz suti -příplatek za každý další 1 km | t | 3 |  | 0 |  |  | základní |  | 0 | 0 | 0 | 0 | 0 | 4 | K | 1 | ROZPOCET | 0 | 0 | 0 | 0 | 0 | 1 | 0 | 4 | 1440
601 | K | 99701-3802 | Poplatek za uložení stavebního odpadu | t | 0.1 |  | 0 |  |  | základní |  | 0 | 0 | 0 | 0 | 0 | 4 | K | 1 | ROZPOCET | 0 | 0 | 0 | 0 | 0 | 1 | 0 | 4 | 1442
602 | K | 80075-1000R01 | Provozní zkouška | hod | 8 |  | 0 |  |  | základní |  | 0 | 0 | 0 | 0 | 0 | 4 | K | 1 | ROZPOCET | 0 | 0 | 0 | 0 | 0 | 1 | 0 | 4 | 1444
603 | K | 99873-3103 | Přesun hmot pro rozvody potrubí v obj. v. do 24m | t | 0.15 |  | 0 |  |  | základní |  | 0 | 0 | 0 | 0 | 0 | 4 | K | 1 | ROZPOCET | 0 | 0 | 0 | 0 | 0 | 1 | 0 | 4 | 1446
604 | K | 99873-3181 | Příplatek za přesun bez použití mechanizace | t | 0.15 |  | 0 |  |  | základní |  | 0 | 0 | 0 | 0 | 0 | 4 | K | 1 | ROZPOCET | 0 | 0 | 0 | 0 | 0 | 1 | 0 | 4 | 1448
605 | K | 99875-1102 | Přesun hmot pro vzduchotechniku v obj. v. do 24m | t | 0.5 |  | 0 |  |  | základní |  | 0 | 0 | 0 | 0 | 0 | 4 | K | 1 | ROZPOCET | 0 | 0 | 0 | 0 | 0 | 1 | 0 | 4 | 1450
606 | K | 99875-1181 | Příplatek za přesun bez použití mechanizace | t | 0.5 |  | 0 |  |  | základní |  | 0 | 0 | 0 | 0 | 0 | 4 | K | 1 | ROZPOCET | 0 | 0 | 0 | 0 | 0 | 1 | 0 | 4 | 1452
607 | K | Pol464 | Hlavní jednotka DII-net Modbus rozhraní | ks | 1 |  | 0 |  |  | základní |  | 0 | 0 | 0 | 0 | 0 | 4 | K | 1 | ROZPOCET | 0 | 0 | 0 | 0 | 0 | 1 | 0 | 4 | 1454
608 | K | Pol182 | Zaškolení obsluhy, protokoly o zaregulování systému, revizní zpráva | ks | 1 |  | 0 |  |  | základní |  | 0 | 0 | 0 | 0 | 0 | 4 | K | 1 | ROZPOCET | 0 | 0 | 0 | 0 | 0 | 1 | 0 | 4 | 1456
| D | 7 | Zdroj chladu pro vzduchotechnické jednotky VZT-1,2_CH4 |  |  |  | 0 |  |  |  |  | 0 |  | 0 |  | 0 | 1 | D | 0 | ROZPOCET | [6 empty] | 0
609 | K | Pol465 | Mini VRV, jmen. chladící výkon 14 kW, hmotnost 104 kg, hladina akustického tlaku 51 dBA, chladivo R-410 A, U=3x400 V | ks | 1 |  | 0 |  |  | základní |  | 0 | 0 | 0 | 0 | 0 | 4 | K | 1 | ROZPOCET | 0 | 0 | 0 | 0 | 0 | 1 | 0 | 4 | 1458
610 | K | Pol466 | Sada s expanzním ventilem vel.80 (pro VZT-3) | ks | 1 |  | 0 |  |  | základní |  | 0 | 0 | 0 | 0 | 0 | 4 | K | 1 | ROZPOCET | 0 | 0 | 0 | 0 | 0 | 1 | 0 | 4 | 1460
611 | K | Pol467 | Sada s expanzním ventilem vel.50 (pro VZT-2) | ks | 1 |  | 0 |  |  | základní |  | 0 | 0 | 0 | 0 | 0 | 4 | K | 1 | ROZPOCET | 0 | 0 | 0 | 0 | 0 | 1 | 0 | 4 | 1462
612 | K | Pol462 | Řídící skříňka VRV | ks | 2 |  | 0 |  |  | základní |  | 0 | 0 | 0 | 0 | 0 | 4 | K | 1 | ROZPOCET | 0 | 0 | 0 | 0 | 0 | 1 | 0 | 4 | 1464
613 | K | Pol468 | Adaptér pro univerz. Ext. řízení | ks | 2 |  | 0 |  |  | základní |  | 0 | 0 | 0 | 0 | 0 | 4 | K | 1 | ROZPOCET | 0 | 0 | 0 | 0 | 0 | 1 | 0 | 4 | 1466
614 | K | Pol461 | Kabelový ovladač | ks | 2 |  | 0 |  |  | základní |  | 0 | 0 | 0 | 0 | 0 | 4 | K | 1 | ROZPOCET | 0 | 0 | 0 | 0 | 0 | 1 | 0 | 4 | 1468
615 | K | Pol469 | Rozbočovač vel.20 | ks | 1 |  | 0 |  |  | základní |  | 0 | 0 | 0 | 0 | 0 | 4 | K | 1 | ROZPOCET | 0 | 0 | 0 | 0 | 0 | 1 | 0 | 4 | 1470
616 | K | Pol448 | Dodatečná náplň chladiva R410A | kg | 2 |  | 0 |  |  | základní |  | 0 | 0 | 0 | 0 | 0 | 4 | K | 1 | ROZPOCET | 0 | 0 | 0 | 0 | 0 | 1 | 0 | 4 | 1472
617 | K | Pol449 | Uvedení VRV systému autorizovaným technikem výrobce zařízení | kpl | 1 |  | 0 |  |  | základní |  | 0 | 0 | 0 | 0 | 0 | 4 | K | 1 | ROZPOCET | 0 | 0 | 0 | 0 | 0 | 1 | 0 | 4 | 1474
618 | K | 75179-1100R0 | Předizolované měděné potrubí pro chladící systémy ø 6,4 (v ceně započteny náklady na dodání a montáž trub ) | m | 9.5 |  | 0 |  |  | základní |  | 0 | 0 | 0 | 0 | 0 | 4 | K | 1 | ROZPOCET | 0 | 0 | 0 | 0 | 0 | 1 | 0 | 4 | 1476
619 | K | 75179-1100R0.1 | Předizolované měděné potrubí pro chladící systémy ø 9,5 (v ceně započteny náklady na dodání a montáž trub a plnění chladiva) | m | 22 |  | 0 |  |  | základní |  | 0 | 0 | 0 | 0 | 0 | 4 | K | 1 | ROZPOCET | 0 | 0 | 0 | 0 | 0 | 1 | 0 | 4 | 1478
620 | K | 75179-1100R0.2 | Předizolované měděné potrubí pro chladící systémy ø 12,7 (v ceně započteny náklady na dodání a montáž trub ) | m | 9.5 |  | 0 |  |  | základní |  | 0 | 0 | 0 | 0 | 0 | 4 | K | 1 | ROZPOCET | 0 | 0 | 0 | 0 | 0 | 1 | 0 | 4 | 1480
621 | K | 75179-1100R0.3 | Předizolované měděné potrubí pro chladící systémy ø 15,9 (v ceně započteny náklady na dodání a montáž trub a plnění chladiva) | m | 21.5 |  | 0 |  |  | základní |  | 0 | 0 | 0 | 0 | 0 | 4 | K | 1 | ROZPOCET | 0 | 0 | 0 | 0 | 0 | 1 | 0 | 4 | 1482
622 | K | Pol450 | Samolepící páska EPDM 3x50 mm x 15 m | ks | 1 |  | 0 |  |  | základní |  | 0 | 0 | 0 | 0 | 0 | 4 | K | 1 | ROZPOCET | 0 | 0 | 0 | 0 | 0 | 1 | 0 | 4 | 1484
623 | K | 75171-1161R0 | Napojení potrubí chladiva a par chladiva na přímý chladič VZT jednotky | soubor | 2 |  | 0 |  |  | základní |  | 0 | 0 | 0 | 0 | 0 | 4 | K | 1 | ROZPOCET | 0 | 0 | 0 | 0 | 0 | 1 | 0 | 4 | 1486
624 | K | Pol470 | Ostatní komponenty pro napojení potrubí chladiva a par chladiva na přímý výparník VZT jednotky (průhledítko, dehydrátor aj.) - dle předpisu výrobce zařízení (v ceně náklady na montáž a dodání komponentů) | soubor | 1 |  | 0 |  |  | základní |  | 0 | 0 | 0 | 0 | 0 | 4 | K | 1 | ROZPOCET | 0 | 0 | 0 | 0 | 0 | 1 | 0 | 4 | 1488
625 | K | 75172-1121.1 | Montáž a ustavení venkovní jednotky trojfázové napojení | ks | 1 |  | 0 |  |  | základní |  | 0 | 0 | 0 | 0 | 0 | 4 | K | 1 | ROZPOCET | 0 | 0 | 0 | 0 | 0 | 1 | 0 | 4 | 1490
626 | K | 24102-1100 | Manipulace s výrobky a zařízením pomocí montážních mechanizmů -autojeřábu s osádkou | hod | 2 |  | 0 |  |  | základní |  | 0 | 0 | 0 | 0 | 0 | 4 | K | 1 | ROZPOCET | 0 | 0 | 0 | 0 | 0 | 1 | 0 | 4 | 1492
627 | K | Pol471 | Antivibrační sada - silentbloky | sada | 1 |  | 0 |  |  | základní |  | 0 | 0 | 0 | 0 | 0 | 4 | K | 1 | ROZPOCET | 0 | 0 | 0 | 0 | 0 | 1 | 0 | 4 | 1494
628 | K | 23012-0042 | Čištění potrubí profukováním do DN40 | m | 62.5 |  | 0 |  |  | základní |  | 0 | 0 | 0 | 0 | 0 | 4 | K | 1 | ROZPOCET | 0 | 0 | 0 | 0 | 0 | 1 | 0 | 4 | 1496
629 | K | 23017-0001 | Příprava pro zkoušku těsnosti | sada | 1 |  | 0 |  |  | základní |  | 0 | 0 | 0 | 0 | 0 | 4 | K | 1 | ROZPOCET | 0 | 0 | 0 | 0 | 0 | 1 | 0 | 4 | 1498
630 | K | 751… | Plnění systému chlazení | hod | 2 |  | 0 |  |  | základní |  | 0 | 0 | 0 | 0 | 0 | 4 | K | 1 | ROZPOCET | 0 | 0 | 0 | 0 | 0 | 1 | 0 | 4 | 1500
631 | K | 73329-1101 | Zkouška těsnosti potrubí z trubek měděných do ø35/1,5 | m | 62.5 |  | 0 |  |  | základní |  | 0 | 0 | 0 | 0 | 0 | 4 | K | 1 | ROZPOCET | 0 | 0 | 0 | 0 | 0 | 1 | 0 | 4 | 1502
632 | K | Pol451 | Drátěný kabelový žlab 35x200 (v ceně náklady na dodávku a montáž) | m | 30 |  | 0 |  |  | základní |  | 0 | 0 | 0 | 0 | 0 | 4 | K | 1 | ROZPOCET | 0 | 0 | 0 | 0 | 0 | 1 | 0 | 4 | 1504
633 | K | 24101-3100R0 | Ostatní závěsný, spojovací a těsnící materiál pro rozvody | kg | 20 |  | 0 |  |  | základní |  | 0 | 0 | 0 | 0 | 0 | 4 | K | 1 | ROZPOCET | 0 | 0 | 0 | 0 | 0 | 1 | 0 | 4 | 1506
634 | K | 24099-1000R0 | Montáž příslušenství, nosnosti do 50 kg | kg | 20 |  | 0 |  |  | základní |  | 0 | 0 | 0 | 0 | 0 | 4 | K | 1 | ROZPOCET | 0 | 0 | 0 | 0 | 0 | 1 | 0 | 4 | 1508
635 | K | 97103-8131 | Vybourání otvorů ve zdivu z příčkovek, tvárnic, průměr profilu do 60 mm, tl. Do 150 mm | ks | 1 |  | 0 |  |  | základní |  | 0 | 0 | 0 | 0 | 0 | 4 | K | 1 | ROZPOCET | 0 | 0 | 0 | 0 | 0 | 1 | 0 | 4 | 1510
636 | K | ….2 | Výplň PUR pěnou, tl. spáry do 50 mm (materiál v ceně) | kpl | 1 |  | 0 |  |  | základní |  | 0 | 0 | 0 | 0 | 0 | 4 | K | 1 | ROZPOCET | 0 | 0 | 0 | 0 | 0 | 1 | 0 | 4 | 1512
637 | K | 99701-3214 | Vnitrostaveništní doprava suti a vybouraných hmot vodorovně do 50 m, v obj. výšky do 15 m, svisle ručně | t | 0.05 |  | 0 |  |  | základní |  | 0 | 0 | 0 | 0 | 0 | 4 | K | 1 | ROZPOCET | 0 | 0 | 0 | 0 | 0 | 1 | 0 | 4 | 1514
638 | K | 99701-3501 | Odvoz suti se složení, na vzdálenost do 1 km | t | 0.05 |  | 0 |  |  | základní |  | 0 | 0 | 0 | 0 | 0 | 4 | K | 1 | ROZPOCET | 0 | 0 | 0 | 0 | 0 | 1 | 0 | 4 | 1516
639 | K | 99701-3509 | Odvoz suti -příplatek za každý další 1 km | t | 1.5 |  | 0 |  |  | základní |  | 0 | 0 | 0 | 0 | 0 | 4 | K | 1 | ROZPOCET | 0 | 0 | 0 | 0 | 0 | 1 | 0 | 4 | 1518
640 | K | 99701-3802 | Poplatek za uložení stavebního odpadu | t | 0.05 |  | 0 |  |  | základní |  | 0 | 0 | 0 | 0 | 0 | 4 | K | 1 | ROZPOCET | 0 | 0 | 0 | 0 | 0 | 1 | 0 | 4 | 1520
641 | K | 80075-1000R01 | Provozní zkouška | hod | 8 |  | 0 |  |  | základní |  | 0 | 0 | 0 | 0 | 0 | 4 | K | 1 | ROZPOCET | 0 | 0 | 0 | 0 | 0 | 1 | 0 | 4 | 1522
642 | K | 99873-3103 | Přesun hmot pro rozvody potrubí v obj. v. do 24m | t | 0.05 |  | 0 |  |  | základní |  | 0 | 0 | 0 | 0 | 0 | 4 | K | 1 | ROZPOCET | 0 | 0 | 0 | 0 | 0 | 1 | 0 | 4 | 1524
643 | K | 99873-3181 | Příplatek za přesun bez použití mechanizace | t | 0.05 |  | 0 |  |  | základní |  | 0 | 0 | 0 | 0 | 0 | 4 | K | 1 | ROZPOCET | 0 | 0 | 0 | 0 | 0 | 1 | 0 | 4 | 1526
644 | K | 99875-1102 | Přesun hmot pro vzduchotechniku v obj. v. do 24m | t | 0.15 |  | 0 |  |  | základní |  | 0 | 0 | 0 | 0 | 0 | 4 | K | 1 | ROZPOCET | 0 | 0 | 0 | 0 | 0 | 1 | 0 | 4 | 1528
645 | K | 99875-1181 | Příplatek za přesun bez použití mechanizace | t | 0.15 |  | 0 |  |  | základní |  | 0 | 0 | 0 | 0 | 0 | 4 | K | 1 | ROZPOCET | 0 | 0 | 0 | 0 | 0 | 1 | 0 | 4 | 1530
646 | K | Pol182 | Zaškolení obsluhy, protokoly o zaregulování systému, revizní zpráva | ks | 1 |  | 0 |  |  | základní |  | 0 | 0 | 0 | 0 | 0 | 4 | K | 1 | ROZPOCET | 0 | 0 | 0 | 0 | 0 | 1 | 0 | 4 | 1532
| D | 9 | Chlazení místnosti 2.10 (RACK)_CH6 |  |  |  | 0 |  |  |  |  | 0 |  | 0 |  | 0 | 1 | D | 0 | ROZPOCET | [6 empty] | 0
647 | K | Pol480 | Venkovní kondenzační jednotka split systému chlazení, jmen. chladící výkon 3,5 kW, hmotnost 52 kg, hladina akustického tlaku 48 dBA, chladivo R32 (předplněno na 30 m), U=230 V, garantovaný provozní rozsah chlazení do -20°C, v režimu chlazení účinnost A++, v ceně infraovladač | ks | 1 |  | 0 |  |  | základní |  | 0 | 0 | 0 | 0 | 0 | 4 | K | 1 | ROZPOCET | 0 | 0 | 0 | 0 | 0 | 1 | 0 | 4 | 1662
648 | K | Pol481 | Vnitřní nástěnná jednotka split systému chlazení, rozměr 294x811x272mm, hmotnost 10 kg, hladina akustického tlaku 45 dBA | ks | 1 |  | 0 |  |  | základní |  | 0 | 0 | 0 | 0 | 0 | 4 | K | 1 | ROZPOCET | 0 | 0 | 0 | 0 | 0 | 1 | 0 | 4 | 1664
649 | K | Pol482 | Adaptér Modbus | ks | 1 |  | 0 |  |  | základní |  | 0 | 0 | 0 | 0 | 0 | 4 | K | 1 | ROZPOCET | 0 | 0 | 0 | 0 | 0 | 1 | 0 | 4 | 1666
650 | K | Pol476 | Uvedení do provozu autorizovaným technikem výrobce zařízení | kpl | 1 |  | 0 |  |  | základní |  | 0 | 0 | 0 | 0 | 0 | 4 | K | 1 | ROZPOCET | 0 | 0 | 0 | 0 | 0 | 1 | 0 | 4 | 1668
651 | K | 75179-1100R0.6 | Předizolované dvojité měděné trubky pro chladící systémy ø 6,35/9,5 (v ceně započteny náklady na dodání a montáž trub a plnění chladiva) | m | 32 |  | 0 |  |  | základní |  | 0 | 0 | 0 | 0 | 0 | 4 | K | 1 | ROZPOCET | 0 | 0 | 0 | 0 | 0 | 1 | 0 | 4 | 1670
652 | K | Pol483 | Dodatečná náplň chladiva R32 | kg | 1 |  | 0 |  |  | základní |  | 0 | 0 | 0 | 0 | 0 | 4 | K | 1 | ROZPOCET | 0 | 0 | 0 | 0 | 0 | 1 | 0 | 4 | 1672
653 | K | Pol450 | Samolepící páska EPDM 3x50 mm x 15 m | ks | 1 |  | 0 |  |  | základní |  | 0 | 0 | 0 | 0 | 0 | 4 | K | 1 | ROZPOCET | 0 | 0 | 0 | 0 | 0 | 1 | 0 | 4 | 1674
654 | K | 75171-1111 | Montáž vnitřní nástěnné jednotky | ks | 1 |  | 0 |  |  | základní |  | 0 | 0 | 0 | 0 | 0 | 4 | K | 1 | ROZPOCET | 0 | 0 | 0 | 0 | 0 | 1 | 0 | 4 | 1676
655 | K | 75172-1111 | Montáž a ustavení venkovní jednotky jednofázové napojení | ks | 1 |  | 0 |  |  | základní |  | 0 | 0 | 0 | 0 | 0 | 4 | K | 1 | ROZPOCET | 0 | 0 | 0 | 0 | 0 | 1 | 0 | 4 | 1678
656 | K | Pol484 | Čerpadlo kondenzátu, 230 V, řízení signálem 230 V nebo kontaktem od zařízení (běh kompresoru), rozměr 66x56x105 mm | ks | 1 |  | 0 |  |  | základní |  | 0 | 0 | 0 | 0 | 0 | 4 | K | 1 | ROZPOCET | 0 | 0 | 0 | 0 | 0 | 1 | 0 | 4 | 1680
657 | K | 73242-9212R0 | Montáž čerpadla | ks | 1 |  | 0 |  |  | základní |  | 0 | 0 | 0 | 0 | 0 | 4 | K | 1 | ROZPOCET | 0 | 0 | 0 | 0 | 0 | 1 | 0 | 4 | 1682
658 | K | Pol485 | Plastová flexi hadice ø20 pro napojení odvodu kondenzátu nástěnné jednotky, délka 30 cm | ks | 1 |  | 0 |  |  | základní |  | 0 | 0 | 0 | 0 | 0 | 4 | K | 1 | ROZPOCET | 0 | 0 | 0 | 0 | 0 | 1 | 0 | 4 | 1684
659 | K | 24102-1100 | Manipulace s výrobky a zařízením pomocí montážních mechanizmů -autojeřábu s osádkou | hod | 2 |  | 0 |  |  | základní |  | 0 | 0 | 0 | 0 | 0 | 4 | K | 1 | ROZPOCET | 0 | 0 | 0 | 0 | 0 | 1 | 0 | 4 | 1686
660 | K | Pol471 | Antivibrační sada - silentbloky | sada | 1 |  | 0 |  |  | základní |  | 0 | 0 | 0 | 0 | 0 | 4 | K | 1 | ROZPOCET | 0 | 0 | 0 | 0 | 0 | 1 | 0 | 4 | 1688
661 | K | 23012-0042 | Čištění potrubí profukováním do DN40 | m | 32 |  | 0 |  |  | základní |  | 0 | 0 | 0 | 0 | 0 | 4 | K | 1 | ROZPOCET | 0 | 0 | 0 | 0 | 0 | 1 | 0 | 4 | 1690
662 | K | 23017-0001 | Příprava pro zkoušku těsnosti | sada | 1 |  | 0 |  |  | základní |  | 0 | 0 | 0 | 0 | 0 | 4 | K | 1 | ROZPOCET | 0 | 0 | 0 | 0 | 0 | 1 | 0 | 4 | 1692
663 | K | 751… | Plnění systému chlazení | hod | 2 |  | 0 |  |  | základní |  | 0 | 0 | 0 | 0 | 0 | 4 | K | 1 | ROZPOCET | 0 | 0 | 0 | 0 | 0 | 1 | 0 | 4 | 1694
664 | K | 73329-1101 | Zkouška těsnosti potrubí z trubek měděných do ø35/1,5 | m | 64 |  | 0 |  |  | základní |  | 0 | 0 | 0 | 0 | 0 | 4 | K | 1 | ROZPOCET | 0 | 0 | 0 | 0 | 0 | 1 | 0 | 4 | 1696
665 | K | 24101-3100R0.1 | Závěsný, spojovací a těsnící materiál pro rozvody | kg | 20 |  | 0 |  |  | základní |  | 0 | 0 | 0 | 0 | 0 | 4 | K | 1 | ROZPOCET | 0 | 0 | 0 | 0 | 0 | 1 | 0 | 4 | 1698
666 | K | 24099-1000R0 | Montáž příslušenství, nosnosti do 50 kg | kg | 20 |  | 0 |  |  | základní |  | 0 | 0 | 0 | 0 | 0 | 4 | K | 1 | ROZPOCET | 0 | 0 | 0 | 0 | 0 | 1 | 0 | 4 | 1700
667 | K | 97103-8131 | Vybourání otvorů ve zdivu z příčkovek, tvárnic, průměr profilu do 60 mm, tl. Do 150 mm | ks | 4 |  | 0 |  |  | základní |  | 0 | 0 | 0 | 0 | 0 | 4 | K | 1 | ROZPOCET | 0 | 0 | 0 | 0 | 0 | 1 | 0 | 4 | 1702
668 | K | 99701-3214 | Vnitrostaveništní doprava suti a vybouraných hmot vodorovně do 50 m, v obj. výšky do 15 m, svisle ručně | t | 0.05 |  | 0 |  |  | základní |  | 0 | 0 | 0 | 0 | 0 | 4 | K | 1 | ROZPOCET | 0 | 0 | 0 | 0 | 0 | 1 | 0 | 4 | 1704
669 | K | 99701-3501 | Odvoz suti se složení, na vzdálenost do 1 km | t | 0.05 |  | 0 |  |  | základní |  | 0 | 0 | 0 | 0 | 0 | 4 | K | 1 | ROZPOCET | 0 | 0 | 0 | 0 | 0 | 1 | 0 | 4 | 1706
670 | K | 99701-3509 | Odvoz suti -příplatek za každý další 1 km | t | 1.5 |  | 0 |  |  | základní |  | 0 | 0 | 0 | 0 | 0 | 4 | K | 1 | ROZPOCET | 0 | 0 | 0 | 0 | 0 | 1 | 0 | 4 | 1708
671 | K | 99701-3802 | Poplatek za uložení stavebního odpadu | t | 0.05 |  | 0 |  |  | základní |  | 0 | 0 | 0 | 0 | 0 | 4 | K | 1 | ROZPOCET | 0 | 0 | 0 | 0 | 0 | 1 | 0 | 4 | 1710
672 | K | 72711-1146 | Protipožární trubní ucpávky, prostup stěnou tl. 150 mm, D54 | ks | 2 |  | 0 |  |  | základní |  | 0 | 0 | 0 | 0 | 0 | 4 | K | 1 | ROZPOCET | 0 | 0 | 0 | 0 | 0 | 1 | 0 | 4 | 1712
673 | K | Pol486 | Výplň PUR pěnou, tl. spáry do 50 mm (materiál v ceně) | kpl | 1 |  | 0 |  |  | základní |  | 0 | 0 | 0 | 0 | 0 | 4 | K | 1 | ROZPOCET | 0 | 0 | 0 | 0 | 0 | 1 | 0 | 4 | 1714
674 | K | Pol479 | PVC boxi včetně rohovníků pro zakrytování vedení potrubí v interiéru | m | 20 |  | 0 |  |  | základní |  | 0 | 0 | 0 | 0 | 0 | 4 | K | 1 | ROZPOCET | 0 | 0 | 0 | 0 | 0 | 1 | 0 | 4 | 1716
675 | K | 75152-5031 | Montáž zakrytování | m | 20 |  | 0 |  |  | základní |  | 0 | 0 | 0 | 0 | 0 | 4 | K | 1 | ROZPOCET | 0 | 0 | 0 | 0 | 0 | 1 | 0 | 4 | 1718
676 | K | 80075-1000R01 | Provozní zkouška | hod | 8 |  | 0 |  |  | základní |  | 0 | 0 | 0 | 0 | 0 | 4 | K | 1 | ROZPOCET | 0 | 0 | 0 | 0 | 0 | 1 | 0 | 4 | 1720
677 | K | 99873-3103 | Přesun hmot pro rozvody potrubí v obj. v. do 24m | t | 0.05 |  | 0 |  |  | základní |  | 0 | 0 | 0 | 0 | 0 | 4 | K | 1 | ROZPOCET | 0 | 0 | 0 | 0 | 0 | 1 | 0 | 4 | 1722
678 | K | 99873-3181 | Příplatek za přesun bez použití mechanizace | t | 0.05 |  | 0 |  |  | základní |  | 0 | 0 | 0 | 0 | 0 | 4 | K | 1 | ROZPOCET | 0 | 0 | 0 | 0 | 0 | 1 | 0 | 4 | 1724
679 | K | 99875-1102 | Přesun hmot pro vzduchotechniku v obj. v. do 24m | t | 0.1 |  | 0 |  |  | základní |  | 0 | 0 | 0 | 0 | 0 | 4 | K | 1 | ROZPOCET | 0 | 0 | 0 | 0 | 0 | 1 | 0 | 4 | 1726
680 | K | 99875-1181 | Příplatek za přesun bez použití mechanizace | t | 0.1 |  | 0 |  |  | základní |  | 0 | 0 | 0 | 0 | 0 | 4 | K | 1 | ROZPOCET | 0 | 0 | 0 | 0 | 0 | 1 | 0 | 4 | 1728
681 | K | Pol182 | Zaškolení obsluhy, protokoly o zaregulování systému, revizní zpráva | ks | 1 |  | 0 |  |  | základní |  | 0 | 0 | 0 | 0 | 0 | 4 | K | 1 | ROZPOCET | 0 | 0 | 0 | 0 | 0 | 1 | 0 | 4 | 1730
| D | 10 | Nehmotné dodávky |  |  |  | 0 |  |  |  |  | 0 |  | 0 |  | 0 | 1 | D | 0 | ROZPOCET | [6 empty] | 0
682 | K | Pol487 | Zajištění a projednání všech nezbytných úkonů inženýringu a administrativních nezbytných pro stavbu | soubor | 1 |  | 0 |  |  | základní |  | 0 | 0 | 0 | 0 | 0 | 4 | K | 1 | ROZPOCET | 0 | 0 | 0 | 0 | 0 | 1 | 0 | 4 | 1732
683 | K | Pol488 | Koordinace, účast na kontrolních dnech | soubor | 1 |  | 0 |  |  | základní |  | 0 | 0 | 0 | 0 | 0 | 4 | K | 1 | ROZPOCET | 0 | 0 | 0 | 0 | 0 | 1 | 0 | 4 | 1734
684 | K | Pol489 | Autorský dozor projektanta | hod | 3 |  | 0 |  |  | základní |  | 0 | 0 | 0 | 0 | 0 | 4 | K | 1 | ROZPOCET | 0 | 0 | 0 | 0 | 0 | 1 | 0 | 4 | 1736
685 | K | Pol490 | Včasné odsouhlasení všech užitých materiálů a technologií zástupci všech zúčastněných stran, například: zajištění dokladů (certifikátů) se specifikací zadaných technických parametrů | soubor | 1 |  | 0 |  |  | základní |  | 0 | 0 | 0 | 0 | 0 | 4 | K | 1 | ROZPOCET | 0 | 0 | 0 | 0 | 0 | 1 | 0 | 4 | 1738
686 | K | Pol491 | Technická řešení - návrh a projednání odchylek a změn oproti PD zjištěných v průběhu stavby | soubor | 1 |  | 0 |  |  | základní |  | 0 | 0 | 0 | 0 | 0 | 4 | K | 1 | ROZPOCET | 0 | 0 | 0 | 0 | 0 | 1 | 0 | 4 | 1740
687 | K | Pol492 | Zajištění všech dokladů nutných pro předání a ukončení stavby | soubor | 1 |  | 0 |  |  | základní |  | 0 | 0 | 0 | 0 | 0 | 4 | K | 1 | ROZPOCET | 0 | 0 | 0 | 0 | 0 | 1 | 0 | 4 | 1742
688 | K | Pol493 | Veškeré náklady na projektové práce, například: A) doplnění prováděcí dokumentace (např. konstrukční detaily, výrobní a dílenská dokumentace) dle potřeb a úvahy zhotovitele stavby, B) zpracování projektové dokumentace skutečného provedení stavby , C) doplnění nebo přepracování projektové dokumentace skutečného provedení stavu v případě připomínek stavebního úřadu v rámci schvalovacího řízení v požadovaném počtu vyhotoveních dle ZD. | soubor | 1 |  | 0 |  |  | základní |  | 0 | 0 | 0 | 0 | 0 | 4 | K | 1 | ROZPOCET | 0 | 0 | 0 | 0 | 0 | 1 | 0 | 4 | 1744
689 | K | Pol494 | Zpracování fotodokumentace stavu zájmového území v elektronické a tiskové podobě. A) Fotofokumentace stávajícího stavu před zahájením stavebních prací, B) Fotodokumentace průběhu realizace předkládaná při fakturaci, C) Fotodokumentace dokončeného díla. | soubor | 1 |  | 0 |  |  | základní |  | 0 | 0 | 0 | 0 | 0 | 4 | K | 1 | ROZPOCET | 0 | 0 | 0 | 0 | 0 | 1 | 0 | 4 | 1746
690 | K | Pol495 | Mimostaveništní doprava | kpl | 1 |  | 0 |  |  | základní |  | 0 | 0 | 0 | 0 | 0 | 4 | K | 1 | ROZPOCET | 0 | 0 | 0 | 0 | 0 | 1 | 0 | 4 | 956242698

## 021 - Architektonicko - s...
{8933aebd-3183-4285-840c-e9efe003e8c1}
2
| KRYCÍ LIST SOUPISU PRACÍ | [7 empty] | v --- níže se nacházejí doplnkové a pomocné údaje k sestavám --- v | [8 empty] | False
Stavba:
OU - stavební úpravy objektu ZW - děkanát Lékařské fakulty
Objekt:
SO 02 - Architektonicko - stavební řešení velkoprostorové učebny
Soupis:
021 - Architektonicko - stavební řešení 1. NP
| KSO: |  |  |  |  | CC-CZ:
| Místo: |  |  |  |  | Datum: | 16. 9. 2021
| Zadavatel: |  |  |  |  | IČ: | 61988987
|  | Ostravská univerzita, Dvořákova 138/7, Ostrava |  |  |  | DIČ:
| Uchazeč: |  |  |  |  | IČ: | Vyplň údaj
|  | Vyplň údaj |  |  |  | DIČ: | Vyplň údaj
| Projektant: |  |  |  |  | IČ: | 60766859
|  | Ing.arch.Martin Janda,Lomná 1895, Frenštát p.R. |  |  |  | DIČ:
| Zpracovatel: |  |  |  |  | IČ:
DIČ:
Poznámka:
| Cena bez DPH | [5 empty] | 0
|  |  | Základ daně |  |  | Sazba daně | Výše daně
| DPH | základní | 0 |  |  | 21% | 0
|  | snížená | 0 |  |  | 15% | 0
|  | zákl. přenesená | 0 |  |  | 21% | 0
|  | sníž. přenesená | 0 |  |  | 15% | 0
|  | nulová | 0 |  |  | 0% | 0
| Cena s DPH |  |  | v | CZK |  | 0
REKAPITULACE ČLENĚNÍ SOUPISU PRACÍ
Stavba:
OU - stavební úpravy objektu ZW - děkanát Lékařské fakulty
Objekt:
SO 02 - Architektonicko - stavební řešení velkoprostorové učebny
Soupis:
021 - Architektonicko - stavební řešení 1. NP
Místo: | [5 empty] | Datum: | 16. 9. 2021
Zadavatel: |  |  | Ostravská univerzita, Dvořákova 138/7, Ostrava |  |  | Projektant: | Ing.arch.Martin Janda,Lomná 1895, Frenštát p.R.
Uchazeč: |  |  | Vyplň údaj |  |  | Zpracovatel:
Kód dílu - Popis | [6 empty] | Cena celkem [CZK]
Náklady stavby celkem | [6 empty] | 0 | [11 empty] | -1
| HSV - Práce a dodávky HSV | [5 empty] | 0
| 6 - Úpravy povrchů, podlahy a osazování výplní | [5 empty] | 0
| 9 - Ostatní konstrukce a práce, bourání | [5 empty] | 0
| 998 - Přesun hmot | [5 empty] | 0
| PSV - Práce a dodávky PSV | [5 empty] | 0
| 711 - Izolace proti vodě, vlhkosti a plynům | [5 empty] | 0
| 713 - Izolace tepelné | [5 empty] | 0
| 714 - Akustická a protiotřesová opatření | [5 empty] | 0
| 725 - Zdravotechnika - zařizovací předměty | [5 empty] | 0
| 763 - Konstrukce suché výstavby | [5 empty] | 0
| 764 - Konstrukce klempířské | [5 empty] | 0
| 766 - Konstrukce truhlářské | [5 empty] | 0
| 767 - Konstrukce zámečnické | [5 empty] | 0
| 771 - Podlahy z dlaždic | [5 empty] | 0
| 776 - Podlahy povlakové | [5 empty] | 0
| 781 - Dokončovací práce - obklady | [5 empty] | 0
| 784 - Dokončovací práce - malby a tapety | [5 empty] | 0
| 786 - Dokončovací práce - čalounické úpravy | [5 empty] | 0
| M - Práce a dodávky M | [5 empty] | 0
| 33-M - Montáže dopr.zaříz.- výtah | [5 empty] | 0
| VRN - Vedlejší rozpočtové náklady | [5 empty] | 0
SOUPIS PRACÍ
Stavba:
OU - stavební úpravy objektu ZW - děkanát Lékařské fakulty
Objekt:
SO 02 - Architektonicko - stavební řešení velkoprostorové učebny
Soupis:
021 - Architektonicko - stavební řešení 1. NP
Místo: | [5 empty] | Datum: | 16. 9. 2021
Zadavatel: |  |  | Ostravská univerzita, Dvořákova 138/7, Ostrava |  |  | Projektant: | Ing.arch.Martin Janda,Lomná 1895, Frenštát p.R.
Uchazeč: |  |  | Vyplň údaj |  |  | Zpracovatel:
PČ | Typ | Kód | Popis | MJ | Množství | J.cena [CZK] | Cena celkem [CZK] | Cenová soustava |  | DPH | J. Nh [h] | Nh celkem [h] | J. hmotnost [t] | Hmotnost celkem [t] | J. suť [t] | Suť Celkem [t]
Náklady soupisu celkem | [6 empty] | 0 |  |  |  |  | 0 |  | 97.7296 |  | 0 |  | D | -1 | [10 empty] | 0
| D | HSV | Práce a dodávky HSV |  |  |  | 0 |  |  |  |  | 0 |  | 76.0524 |  | 0 | 1 | D | 0 |  |  |  | ROZPOCET | [6 empty] | 0
| D | 6 | Úpravy povrchů, podlahy a osazování výplní |  |  |  | 0 |  |  |  |  | 0 |  | 75.9536 |  | 0 | 1 | D | 1 |  |  |  | ROZPOCET | [6 empty] | 0
1 | K | 611131121 | Podkladní a spojovací vrstva vnitřních omítaných ploch penetrace disperzní nanášená ručně stropů | m2 | 25.49 |  | 0 | CS ÚRS 2021 02 |  | základní |  | 0 | 0.00026 | 0.0066274 | 0 | 0 | 4 | K | 2 |  |  |  | ROZPOCET | 0 | 0 | 0 | 0 | 0 | 1 | 0 | 4 | -753212940
| Online PSC |  | https://podminky.urs.cz/item/CS_URS_2021_02/611131121 | [14 empty] | Online PSC | 2
| VV |  | 1.01 vstupní foyer | [14 empty] | VV | 2 | 1 | True | 0 | ROZPOCET
| VV |  | 0,5*1,3 |  | 0.65 | [12 empty] | VV | 2 | 2 | True | 0 | ROZPOCET
| VV |  | 1.02 velkoprostorová učebna | [14 empty] | VV | 2 | 1 | True | 0 | ROZPOCET
| VV |  | (3,9+11,5+3,9)*0,2 |  | 3.86 | [12 empty] | VV | 2 | 2 | True | 0 | ROZPOCET
| VV |  | 11,5*0,5 |  | 5.75 | [12 empty] | VV | 2 | 2 | True | 0 | ROZPOCET
| VV |  | (3,8+3,8)*0,2 |  | 1.52 | [12 empty] | VV | 2 | 2 | True | 0 | ROZPOCET
| VV |  | 11,5*0,5 |  | 5.75 | [12 empty] | VV | 2 | 2 | True | 0 | ROZPOCET
| VV |  | (3,9+3,9)*0,2 |  | 1.56 | [12 empty] | VV | 2 | 2 | True | 0 | ROZPOCET
| VV |  | 11,5*0,5 |  | 5.75 | [12 empty] | VV | 2 | 2 | True | 0 | ROZPOCET
| VV |  | 1.09 předsíň toalet | [14 empty] | VV | 2 | 1 | True | 0 | ROZPOCET
| VV |  | (1,6)*0,1 |  | 0.16 | [12 empty] | VV | 2 | 2 | True | 0 | ROZPOCET
| VV |  | 1.10 WC muži | [14 empty] | VV | 2 | 1 | True | 0 | ROZPOCET
| VV |  | 4,9*0,1 |  | 0.49 | [12 empty] | VV | 2 | 2 | True | 0 | ROZPOCET
| VV |  | Součet |  | 25.49 | [12 empty] | VV | 2 | 4 | True | 1 | ROZPOCET
2 | K | 611131125 | Podkladní a spojovací vrstva vnitřních omítaných ploch penetrace disperzní nanášená ručně schodišťových konstrukcí | m2 | 60.175 |  | 0 | CS ÚRS 2021 02 |  | základní |  | 0 | 0.00026 | 0.015645 | 0 | 0 | 4 | K | 2 |  |  |  | ROZPOCET | 0 | 0 | 0 | 0 | 0 | 1 | 0 | 4 | 391934592
| Online PSC |  | https://podminky.urs.cz/item/CS_URS_2021_02/611131125 | [14 empty] | Online PSC | 2
| VV |  | 1.04 schodiště | [14 empty] | VV | 2 | 1 | True | 0 | ROZPOCET
| VV |  | (4+2,4+5,5+2,7)*3,5 |  | 51.1 | [12 empty] | VV | 2 | 2 | True | 0 | ROZPOCET
| VV |  | -1,24*2,25 |  | -2.79 | [12 empty] | VV | 2 | 2 | True | 0 | ROZPOCET
| VV |  | (1,24+2,25*2)*0,2 |  | 1.148 | [12 empty] | VV | 2 | 2 | True | 0 | ROZPOCET
| VV |  | 0,15*3,5 |  | 0.525 | [12 empty] | VV | 2 | 2 | True | 0 | ROZPOCET
| VV |  | 1.04 schodiště | [14 empty] | VV | 2 | 1 | True | 0 | ROZPOCET
| VV |  | 3,1*1,18 |  | 3.658 | [12 empty] | VV | 2 | 2 | True | 0 | ROZPOCET
| VV |  | 1,1*2,4 |  | 2.64 | [12 empty] | VV | 2 | 2 | True | 0 | ROZPOCET
| VV |  | 3,3*1,18 |  | 3.894 | [12 empty] | VV | 2 | 2 | True | 0 | ROZPOCET
| VV |  | Součet |  | 60.175 | [12 empty] | VV | 2 | 4 | True | 1 | ROZPOCET
3 | K | 611142001 | Potažení vnitřních ploch pletivem v ploše nebo pruzích, na plném podkladu sklovláknitým vtlačením do tmelu stropů | m2 | 35.627 |  | 0 | CS ÚRS 2021 02 |  | základní |  | 0 | 0.00438 | 0.15605 | 0 | 0 | 4 | K | 2 |  |  |  | ROZPOCET | 0 | 0 | 0 | 0 | 0 | 1 | 0 | 4 | -125598403
| Online PSC |  | https://podminky.urs.cz/item/CS_URS_2021_02/611142001 | [14 empty] | Online PSC | 2
| VV |  | 1.01 vstupní foyer | [14 empty] | VV | 2 | 1 | True | 0 | ROZPOCET
| VV |  | 0,5*1,3 |  | 0.65 | [12 empty] | VV | 2 | 2 | True | 0 | ROZPOCET
| VV |  | 1.02 velkoprostorová učebna | [14 empty] | VV | 2 | 1 | True | 0 | ROZPOCET
| VV |  | (3,9+11,5+3,9)*0,2 |  | 3.86 | [12 empty] | VV | 2 | 2 | True | 0 | ROZPOCET
| VV |  | 11,5*0,5 |  | 5.75 | [12 empty] | VV | 2 | 2 | True | 0 | ROZPOCET
| VV |  | (3,8+3,8)*0,2 |  | 1.52 | [12 empty] | VV | 2 | 2 | True | 0 | ROZPOCET
| VV |  | 11,5*0,5 |  | 5.75 | [12 empty] | VV | 2 | 2 | True | 0 | ROZPOCET
| VV |  | (3,9+3,9)*0,2 |  | 1.56 | [12 empty] | VV | 2 | 2 | True | 0 | ROZPOCET
| VV |  | 11,5*0,5 |  | 5.75 | [12 empty] | VV | 2 | 2 | True | 0 | ROZPOCET
| VV |  | 1.04 schodiště | [14 empty] | VV | 2 | 1 | True | 0 | ROZPOCET
| VV |  | 3,1*1,18 |  | 3.658 | [12 empty] | VV | 2 | 2 | True | 0 | ROZPOCET
| VV |  | 1,1*2,35 |  | 2.585 | [12 empty] | VV | 2 | 2 | True | 0 | ROZPOCET
| VV |  | 3,3*1,18 |  | 3.894 | [12 empty] | VV | 2 | 2 | True | 0 | ROZPOCET
| VV |  | 1.09 předsíň toalet | [14 empty] | VV | 2 | 1 | True | 0 | ROZPOCET
| VV |  | (1,6)*0,1 |  | 0.16 | [12 empty] | VV | 2 | 2 | True | 0 | ROZPOCET
| VV |  | 1.10 WC muži | [14 empty] | VV | 2 | 1 | True | 0 | ROZPOCET
| VV |  | 4,9*0,1 |  | 0.49 | [12 empty] | VV | 2 | 2 | True | 0 | ROZPOCET
| VV |  | Součet |  | 35.627 | [12 empty] | VV | 2 | 4 | True | 1 | ROZPOCET
4 | K | 611311131 | Potažení vnitřních ploch vápenným štukem tloušťky do 3 mm vodorovných konstrukcí stropů rovných | m2 | 25.49 |  | 0 | CS ÚRS 2021 02 |  | základní |  | 0 | 0.004 | 0.10196 | 0 | 0 | 4 | K | 2 |  |  |  | ROZPOCET | 0 | 0 | 0 | 0 | 0 | 1 | 0 | 4 | 1557275731
| Online PSC |  | https://podminky.urs.cz/item/CS_URS_2021_02/611311131 | [14 empty] | Online PSC | 2
| VV |  | 1.01 vstupní foyer | [14 empty] | VV | 2 | 1 | True | 0 | ROZPOCET
| VV |  | 0,5*1,3 |  | 0.65 | [12 empty] | VV | 2 | 2 | True | 0 | ROZPOCET
| VV |  | 1.02 velkoprostorová učebna | [14 empty] | VV | 2 | 1 | True | 0 | ROZPOCET
| VV |  | (3,9+11,5+3,9)*0,2 |  | 3.86 | [12 empty] | VV | 2 | 2 | True | 0 | ROZPOCET
| VV |  | 11,5*0,5 |  | 5.75 | [12 empty] | VV | 2 | 2 | True | 0 | ROZPOCET
| VV |  | (3,8+3,8)*0,2 |  | 1.52 | [12 empty] | VV | 2 | 2 | True | 0 | ROZPOCET
| VV |  | 11,5*0,5 |  | 5.75 | [12 empty] | VV | 2 | 2 | True | 0 | ROZPOCET
| VV |  | (3,9+3,9)*0,2 |  | 1.56 | [12 empty] | VV | 2 | 2 | True | 0 | ROZPOCET
| VV |  | 11,5*0,5 |  | 5.75 | [12 empty] | VV | 2 | 2 | True | 0 | ROZPOCET
| VV |  | 1.09 předsíň toalet | [14 empty] | VV | 2 | 1 | True | 0 | ROZPOCET
| VV |  | (1,6)*0,1 |  | 0.16 | [12 empty] | VV | 2 | 2 | True | 0 | ROZPOCET
| VV |  | 1.10 WC muži | [14 empty] | VV | 2 | 1 | True | 0 | ROZPOCET
| VV |  | 4,9*0,1 |  | 0.49 | [12 empty] | VV | 2 | 2 | True | 0 | ROZPOCET
| VV |  | Součet |  | 25.49 | [12 empty] | VV | 2 | 4 | True | 1 | ROZPOCET
5 | K | 611311135 | Potažení vnitřních ploch vápenným štukem tloušťky do 3 mm schodišťových konstrukcí stropů, stěn, ramen nebo nosníků | m2 | 60.175 |  | 0 | CS ÚRS 2021 02 |  | základní |  | 0 | 0.004 | 0.2407 | 0 | 0 | 4 | K | 2 |  |  |  | ROZPOCET | 0 | 0 | 0 | 0 | 0 | 1 | 0 | 4 | -825342622
| Online PSC |  | https://podminky.urs.cz/item/CS_URS_2021_02/611311135 | [14 empty] | Online PSC | 2
| VV |  | 1.04 schodiště | [14 empty] | VV | 2 | 1 | True | 0 | ROZPOCET
| VV |  | (4+2,4+5,5+2,7)*3,5 |  | 51.1 | [12 empty] | VV | 2 | 2 | True | 0 | ROZPOCET
| VV |  | -1,24*2,25 |  | -2.79 | [12 empty] | VV | 2 | 2 | True | 0 | ROZPOCET
| VV |  | (1,24+2,25*2)*0,2 |  | 1.148 | [12 empty] | VV | 2 | 2 | True | 0 | ROZPOCET
| VV |  | 0,15*3,5 |  | 0.525 | [12 empty] | VV | 2 | 2 | True | 0 | ROZPOCET
| VV |  | 1.04 schodiště ramena | [14 empty] | VV | 2 | 1 | True | 0 | ROZPOCET
| VV |  | 3,1*1,18 |  | 3.658 | [12 empty] | VV | 2 | 2 | True | 0 | ROZPOCET
| VV |  | 1,1*2,4 |  | 2.64 | [12 empty] | VV | 2 | 2 | True | 0 | ROZPOCET
| VV |  | 3,3*1,18 |  | 3.894 | [12 empty] | VV | 2 | 2 | True | 0 | ROZPOCET
| VV |  | Součet |  | 60.175 | [12 empty] | VV | 2 | 4 | True | 1 | ROZPOCET
6 | K | 612131121 | Podkladní a spojovací vrstva vnitřních omítaných ploch penetrace disperzní nanášená ručně stěn | m2 | 668.119 |  | 0 | CS ÚRS 2021 02 |  | základní |  | 0 | 0.00026 | 0.17371 | 0 | 0 | 4 | K | 2 |  |  |  | ROZPOCET | 0 | 0 | 0 | 0 | 0 | 1 | 0 | 4 | -2004609654
| Online PSC |  | https://podminky.urs.cz/item/CS_URS_2021_02/612131121 | [14 empty] | Online PSC | 2
| VV |  | D.1.1.06 půdorys 1.NP | [14 empty] | VV | 2 | 1 | True | 0 | ROZPOCET
| VV |  | 1.01 vstupní foyer | [14 empty] | VV | 2 | 1 | True | 0 | ROZPOCET
| VV |  | (6,5+13,6)*2*6,4 |  | 257.28 | [12 empty] | VV | 2 | 2 | True | 0 | ROZPOCET
| VV |  | -(6,195*4,5+1*2,02+1,6*2,02+6,5*4,5+0,9*2,02+1,9*3,5+1,3*3,5+0,89*2,02+0,9*2,02+0,9*2,02) |  | -80.831 | [12 empty] | VV | 2 | 2 | True | 0 | ROZPOCET
| VV |  | 0,5*3,4*2 |  | 3.4 | [12 empty] | VV | 2 | 2 | True | 0 | ROZPOCET
| VV |  | 0,3*3,4 |  | 1.02 | [12 empty] | VV | 2 | 2 | True | 0 | ROZPOCET
| VV |  | recepce | [14 empty] | VV | 2 | 1 | True | 0 | ROZPOCET
| VV |  | 1,1*1,1 |  | 1.21 | [12 empty] | VV | 2 | 2 | True | 0 | ROZPOCET
| VV |  | 0,4*1,1 |  | 0.44 | [12 empty] | VV | 2 | 2 | True | 0 | ROZPOCET
| VV |  | ((1,1+0,7)/2*1) |  | 0.9 | [12 empty] | VV | 2 | 2 | True | 0 | ROZPOCET
| VV |  | 0,8*0,7 |  | 0.56 | [12 empty] | VV | 2 | 2 | True | 0 | ROZPOCET
| VV |  | 1,1*0,7 |  | 0.77 | [12 empty] | VV | 2 | 2 | True | 0 | ROZPOCET
| VV |  | 0,98*1,1 |  | 1.078 | [12 empty] | VV | 2 | 2 | True | 0 | ROZPOCET
| VV |  | 0,28*1,1 |  | 0.308 | [12 empty] | VV | 2 | 2 | True | 0 | ROZPOCET
| VV |  | ((1,1+0,7)/2*1) |  | 0.9 | [12 empty] | VV | 2 | 2 | True | 0 | ROZPOCET
| VV |  | 0,68*0,7 |  | 0.476 | [12 empty] | VV | 2 | 2 | True | 0 | ROZPOCET
| VV |  | 0,98*0,7 |  | 0.686 | [12 empty] | VV | 2 | 2 | True | 0 | ROZPOCET
| VV |  | (1,1+0,4+0,3+0,8+1,1)*0,12 |  | 0.444 | [12 empty] | VV | 2 | 2 | True | 0 | ROZPOCET
| VV |  | schodiště | [14 empty] | VV | 2 | 1 | True | 0 | ROZPOCET
| VV |  | (1,3+0,13+0,155+1,2)*1,8 |  | 5.013 | [12 empty] | VV | 2 | 2 | True | 0 | ROZPOCET
| VV |  | ((1,8+1,05)/2*1,5) |  | 2.138 | [12 empty] | VV | 2 | 2 | True | 0 | ROZPOCET
| VV |  | (1,2+1,3)*0,9 |  | 2.25 | [12 empty] | VV | 2 | 2 | True | 0 | ROZPOCET
| VV |  | ((0,9+0,9)/2*1,5) |  | 1.35 | [12 empty] | VV | 2 | 2 | True | 0 | ROZPOCET
| VV |  | (1,5+1,43+1,2)*0,15 |  | 0.62 | [12 empty] | VV | 2 | 2 | True | 0 | ROZPOCET
| VV |  | 1.02 velkoprostorová učebna | [14 empty] | VV | 2 | 1 | True | 0 | ROZPOCET
| VV |  | (3,9+11,5+3,9)*6,4 |  | 123.52 | [12 empty] | VV | 2 | 2 | True | 0 | ROZPOCET
| VV |  | (0,5+0,2)*5,8 |  | 4.06 | [12 empty] | VV | 2 | 2 | True | 0 | ROZPOCET
| VV |  | (0,2+0,2)*5,8 |  | 2.32 | [12 empty] | VV | 2 | 2 | True | 0 | ROZPOCET
| VV |  | (0,1+0,4+0,1)*5,8 |  | 3.48 | [12 empty] | VV | 2 | 2 | True | 0 | ROZPOCET
| VV |  | (0,2+0,2)*5,8 |  | 2.32 | [12 empty] | VV | 2 | 2 | True | 0 | ROZPOCET
| VV |  | (0,2+0,5)*5,8 |  | 4.06 | [12 empty] | VV | 2 | 2 | True | 0 | ROZPOCET
| VV |  | 11,5*0,6 |  | 6.9 | [12 empty] | VV | 2 | 2 | True | 0 | ROZPOCET
| VV |  | ((6,4+6)/2*3,8) |  | 23.56 | [12 empty] | VV | 2 | 2 | True | 0 | ROZPOCET
| VV |  | ((6,4+6)/2*3,8) |  | 23.56 | [12 empty] | VV | 2 | 2 | True | 0 | ROZPOCET
| VV |  | (0,5+0,2)*5,3 |  | 3.71 | [12 empty] | VV | 2 | 2 | True | 0 | ROZPOCET
| VV |  | 0,2*5,8 |  | 1.16 | [12 empty] | VV | 2 | 2 | True | 0 | ROZPOCET
| VV |  | 0,2*5,8 |  | 1.16 | [12 empty] | VV | 2 | 2 | True | 0 | ROZPOCET
| VV |  | (0,2+0,5)*5,3 |  | 3.71 | [12 empty] | VV | 2 | 2 | True | 0 | ROZPOCET
| VV |  | (11,5+11,5)*0,6 |  | 13.8 | [12 empty] | VV | 2 | 2 | True | 0 | ROZPOCET
| VV |  | ((5,8+5,2)/2*3,9) |  | 21.45 | [12 empty] | VV | 2 | 2 | True | 0 | ROZPOCET
| VV |  | ((5,8+5,2)/2*3,9) |  | 21.45 | [12 empty] | VV | 2 | 2 | True | 0 | ROZPOCET
| VV |  | (0,5+0,2)*4,6 |  | 3.22 | [12 empty] | VV | 2 | 2 | True | 0 | ROZPOCET
| VV |  | 0,2*5 |  | 1 | [12 empty] | VV | 2 | 2 | True | 0 | ROZPOCET
| VV |  | 0,2*5 |  | 1 | [12 empty] | VV | 2 | 2 | True | 0 | ROZPOCET
| VV |  | (0,5+0,2)*4,6 |  | 3.22 | [12 empty] | VV | 2 | 2 | True | 0 | ROZPOCET
| VV |  | (11,5+11,5)*0,6 |  | 13.8 | [12 empty] | VV | 2 | 2 | True | 0 | ROZPOCET
| VV |  | ((4,2+3,1)/2*4) |  | 14.6 | [12 empty] | VV | 2 | 2 | True | 0 | ROZPOCET
| VV |  | ((4,2+3,1)/2*4) |  | 14.6 | [12 empty] | VV | 2 | 2 | True | 0 | ROZPOCET
| VV |  | 11,9*3,1 |  | 36.89 | [12 empty] | VV | 2 | 2 | True | 0 | ROZPOCET
| VV |  | 0,2*4,2 |  | 0.84 | [12 empty] | VV | 2 | 2 | True | 0 | ROZPOCET
| VV |  | 0,2*4,2 |  | 0.84 | [12 empty] | VV | 2 | 2 | True | 0 | ROZPOCET
| VV |  | -(1*2,05+1,6*2,02+1*2,05) |  | -7.332 | [12 empty] | VV | 2 | 2 | True | 0 | ROZPOCET
| VV |  | -3,14*0,6*0,6*3 |  | -3.391 | [12 empty] | VV | 2 | 2 | True | 0 | ROZPOCET
| VV |  | -3,14*0,9*0,9*2 |  | -5.087 | [12 empty] | VV | 2 | 2 | True | 0 | ROZPOCET
| VV |  | -3,14*0,5*0,5*2 |  | -1.57 | [12 empty] | VV | 2 | 2 | True | 0 | ROZPOCET
| VV |  | 1.05 předsíň toalet | [14 empty] | VV | 2 | 1 | True | 0 | ROZPOCET
| VV |  | 2,9*3,4 |  | 9.86 | [12 empty] | VV | 2 | 2 | True | 0 | ROZPOCET
| VV |  | 1.06 WC ženy | [14 empty] | VV | 2 | 1 | True | 0 | ROZPOCET
| VV |  | 2,78*3,4 |  | 9.452 | [12 empty] | VV | 2 | 2 | True | 0 | ROZPOCET
| VV |  | 1.07 úklid | [14 empty] | VV | 2 | 1 | True | 0 | ROZPOCET
| VV |  | 0,92*3,4 |  | 3.128 | [12 empty] | VV | 2 | 2 | True | 0 | ROZPOCET
| VV |  | 1.09 předsíň toalet | [14 empty] | VV | 2 | 1 | True | 0 | ROZPOCET
| VV |  | (1,6+0,1+0,28)*3,4 |  | 6.732 | [12 empty] | VV | 2 | 2 | True | 0 | ROZPOCET
| VV |  | 1.10 WC muži | [14 empty] | VV | 2 | 1 | True | 0 | ROZPOCET
| VV |  | 4,9*3,4 |  | 16.66 | [12 empty] | VV | 2 | 2 | True | 0 | ROZPOCET
| VV |  | 1.11 vedoucí studijního oddělení | [14 empty] | VV | 2 | 1 | True | 0 | ROZPOCET
| VV |  | (3,355+0,1+0,28)*3 |  | 11.205 | [12 empty] | VV | 2 | 2 | True | 0 | ROZPOCET
| VV |  | (2+2*2)*0,3 |  | 1.8 | [12 empty] | VV | 2 | 2 | True | 0 | ROZPOCET
| VV |  | -2*2 |  | -4 | [12 empty] | VV | 2 | 2 | True | 0 | ROZPOCET
| VV |  | 1.12 čajová kuchyňka | [14 empty] | VV | 2 | 1 | True | 0 | ROZPOCET
| VV |  | (0,1+4,1+0,1+0,1+2,9)*3 |  | 21.9 | [12 empty] | VV | 2 | 2 | True | 0 | ROZPOCET
| VV |  | (3+0,8*2+2+2*2)*0,3 |  | 3.18 | [12 empty] | VV | 2 | 2 | True | 0 | ROZPOCET
| VV |  | -(3*0,8+2*2) |  | -6.4 | [12 empty] | VV | 2 | 2 | True | 0 | ROZPOCET
| VV |  | 1.13 referenti studijního odd. | [14 empty] | VV | 2 | 1 | True | 0 | ROZPOCET
| VV |  | (0,1+0,1+3,8+0,1+0,4+0,1+4,1+0,1+0,1+4,3)*3 |  | 39.6 | [12 empty] | VV | 2 | 2 | True | 0 | ROZPOCET
| VV |  | (2+2,2*+3+0,8*2+3+0,8*2)*0,3 |  | 4.44 | [12 empty] | VV | 2 | 2 | True | 0 | ROZPOCET
| VV |  | -(2*2+3*0,8*2) |  | -8.8 | [12 empty] | VV | 2 | 2 | True | 0 | ROZPOCET
| VV |  | 1.14 proděkan pro studium | [14 empty] | VV | 2 | 1 | True | 0 | ROZPOCET
| VV |  | (2,08+0,1+0,4+0,1+1,18+0,4)*3 |  | 12.78 | [12 empty] | VV | 2 | 2 | True | 0 | ROZPOCET
| VV |  | (1+2*2)*0,3 |  | 1.5 | [12 empty] | VV | 2 | 2 | True | 0 | ROZPOCET
| VV |  | -1*2 |  | -2 | [12 empty] | VV | 2 | 2 | True | 0 | ROZPOCET
| VV |  | 1.18 vrátnice | [14 empty] | VV | 2 | 1 | True | 0 | ROZPOCET
| VV |  | 0,5*3 |  | 1.5 | [12 empty] | VV | 2 | 2 | True | 0 | ROZPOCET
| VV |  | 1.19 šatna | [14 empty] | VV | 2 | 1 | True | 0 | ROZPOCET
| VV |  | (3,86+0,1+0,28)*3 |  | 12.72 | [12 empty] | VV | 2 | 2 | True | 0 | ROZPOCET
| VV |  | Součet |  | 668.119 | [12 empty] | VV | 2 | 4 | True | 1 | ROZPOCET
7 | K | 612142001 | Potažení vnitřních ploch pletivem v ploše nebo pruzích, na plném podkladu sklovláknitým vtlačením do tmelu stěn | m2 | 728.294 |  | 0 | CS ÚRS 2021 02 |  | základní |  | 0 | 0.00438 | 3.1899 | 0 | 0 | 4 | K | 2 |  |  |  | ROZPOCET | 0 | 0 | 0 | 0 | 0 | 1 | 0 | 4 | -321793827
| Online PSC |  | https://podminky.urs.cz/item/CS_URS_2021_02/612142001 | [14 empty] | Online PSC | 2
| VV |  | D.1.1.06 půdorys 1.NP | [14 empty] | VV | 2 | 1 | True | 0 | ROZPOCET
| VV |  | 1.01 vstupní foyer | [14 empty] | VV | 2 | 1 | True | 0 | ROZPOCET
| VV |  | (6,5+13,6)*2*6,4 |  | 257.28 | [12 empty] | VV | 2 | 2 | True | 0 | ROZPOCET
| VV |  | -(6,195*4,5+1*2,02+1,6*2,02+6,5*4,5+0,9*2,02+1,9*3,5+1,3*3,5+0,89*2,02+0,9*2,02+0,9*2,02) |  | -80.831 | [12 empty] | VV | 2 | 2 | True | 0 | ROZPOCET
| VV |  | 0,5*3,4*2 |  | 3.4 | [12 empty] | VV | 2 | 2 | True | 0 | ROZPOCET
| VV |  | 0,3*3,4 |  | 1.02 | [12 empty] | VV | 2 | 2 | True | 0 | ROZPOCET
| VV |  | recepce | [14 empty] | VV | 2 | 1 | True | 0 | ROZPOCET
| VV |  | 1,1*1,1 |  | 1.21 | [12 empty] | VV | 2 | 2 | True | 0 | ROZPOCET
| VV |  | 0,4*1,1 |  | 0.44 | [12 empty] | VV | 2 | 2 | True | 0 | ROZPOCET
| VV |  | ((1,1+0,7)/2*1) |  | 0.9 | [12 empty] | VV | 2 | 2 | True | 0 | ROZPOCET
| VV |  | 0,8*0,7 |  | 0.56 | [12 empty] | VV | 2 | 2 | True | 0 | ROZPOCET
| VV |  | 1,1*0,7 |  | 0.77 | [12 empty] | VV | 2 | 2 | True | 0 | ROZPOCET
| VV |  | 0,98*1,1 |  | 1.078 | [12 empty] | VV | 2 | 2 | True | 0 | ROZPOCET
| VV |  | 0,28*1,1 |  | 0.308 | [12 empty] | VV | 2 | 2 | True | 0 | ROZPOCET
| VV |  | ((1,1+0,7)/2*1) |  | 0.9 | [12 empty] | VV | 2 | 2 | True | 0 | ROZPOCET
| VV |  | 0,68*0,7 |  | 0.476 | [12 empty] | VV | 2 | 2 | True | 0 | ROZPOCET
| VV |  | 0,98*0,7 |  | 0.686 | [12 empty] | VV | 2 | 2 | True | 0 | ROZPOCET
| VV |  | (1,1+0,4+0,3+0,8+1,1)*0,12 |  | 0.444 | [12 empty] | VV | 2 | 2 | True | 0 | ROZPOCET
| VV |  | schodiště | [14 empty] | VV | 2 | 1 | True | 0 | ROZPOCET
| VV |  | (1,3+0,13+0,155+1,2)*1,8 |  | 5.013 | [12 empty] | VV | 2 | 2 | True | 0 | ROZPOCET
| VV |  | ((1,8+1,05)/2*1,5) |  | 2.138 | [12 empty] | VV | 2 | 2 | True | 0 | ROZPOCET
| VV |  | (1,2+1,3)*0,9 |  | 2.25 | [12 empty] | VV | 2 | 2 | True | 0 | ROZPOCET
| VV |  | ((0,9+0,9)/2*1,5) |  | 1.35 | [12 empty] | VV | 2 | 2 | True | 0 | ROZPOCET
| VV |  | (1,5+1,43+1,2)*0,15 |  | 0.62 | [12 empty] | VV | 2 | 2 | True | 0 | ROZPOCET
| VV |  | 1.02 velkoprostorová učebna | [14 empty] | VV | 2 | 1 | True | 0 | ROZPOCET
| VV |  | (3,9+11,5+3,9)*6,4 |  | 123.52 | [12 empty] | VV | 2 | 2 | True | 0 | ROZPOCET
| VV |  | (0,5+0,2)*5,8 |  | 4.06 | [12 empty] | VV | 2 | 2 | True | 0 | ROZPOCET
| VV |  | (0,2+0,2)*5,8 |  | 2.32 | [12 empty] | VV | 2 | 2 | True | 0 | ROZPOCET
| VV |  | (0,1+0,4+0,1)*5,8 |  | 3.48 | [12 empty] | VV | 2 | 2 | True | 0 | ROZPOCET
| VV |  | (0,2+0,2)*5,8 |  | 2.32 | [12 empty] | VV | 2 | 2 | True | 0 | ROZPOCET
| VV |  | (0,2+0,5)*5,8 |  | 4.06 | [12 empty] | VV | 2 | 2 | True | 0 | ROZPOCET
| VV |  | 11,5*0,6 |  | 6.9 | [12 empty] | VV | 2 | 2 | True | 0 | ROZPOCET
| VV |  | ((6,4+6)/2*3,8) |  | 23.56 | [12 empty] | VV | 2 | 2 | True | 0 | ROZPOCET
| VV |  | ((6,4+6)/2*3,8) |  | 23.56 | [12 empty] | VV | 2 | 2 | True | 0 | ROZPOCET
| VV |  | (0,5+0,2)*5,3 |  | 3.71 | [12 empty] | VV | 2 | 2 | True | 0 | ROZPOCET
| VV |  | 0,2*5,8 |  | 1.16 | [12 empty] | VV | 2 | 2 | True | 0 | ROZPOCET
| VV |  | 0,2*5,8 |  | 1.16 | [12 empty] | VV | 2 | 2 | True | 0 | ROZPOCET
| VV |  | (0,2+0,5)*5,3 |  | 3.71 | [12 empty] | VV | 2 | 2 | True | 0 | ROZPOCET
| VV |  | (11,5+11,5)*0,6 |  | 13.8 | [12 empty] | VV | 2 | 2 | True | 0 | ROZPOCET
| VV |  | ((5,8+5,2)/2*3,9) |  | 21.45 | [12 empty] | VV | 2 | 2 | True | 0 | ROZPOCET
| VV |  | ((5,8+5,2)/2*3,9) |  | 21.45 | [12 empty] | VV | 2 | 2 | True | 0 | ROZPOCET
| VV |  | (0,5+0,2)*4,6 |  | 3.22 | [12 empty] | VV | 2 | 2 | True | 0 | ROZPOCET
| VV |  | 0,2*5 |  | 1 | [12 empty] | VV | 2 | 2 | True | 0 | ROZPOCET
| VV |  | 0,2*5 |  | 1 | [12 empty] | VV | 2 | 2 | True | 0 | ROZPOCET
| VV |  | (0,5+0,2)*4,6 |  | 3.22 | [12 empty] | VV | 2 | 2 | True | 0 | ROZPOCET
| VV |  | (11,5+11,5)*0,6 |  | 13.8 | [12 empty] | VV | 2 | 2 | True | 0 | ROZPOCET
| VV |  | ((4,2+3,1)/2*4) |  | 14.6 | [12 empty] | VV | 2 | 2 | True | 0 | ROZPOCET
| VV |  | ((4,2+3,1)/2*4) |  | 14.6 | [12 empty] | VV | 2 | 2 | True | 0 | ROZPOCET
| VV |  | 11,9*3,1 |  | 36.89 | [12 empty] | VV | 2 | 2 | True | 0 | ROZPOCET
| VV |  | 0,2*4,2 |  | 0.84 | [12 empty] | VV | 2 | 2 | True | 0 | ROZPOCET
| VV |  | 0,2*4,2 |  | 0.84 | [12 empty] | VV | 2 | 2 | True | 0 | ROZPOCET
| VV |  | -(1*2,05+1,6*2,02+1*2,05) |  | -7.332 | [12 empty] | VV | 2 | 2 | True | 0 | ROZPOCET
| VV |  | -3,14*0,6*0,6*3 |  | -3.391 | [12 empty] | VV | 2 | 2 | True | 0 | ROZPOCET
| VV |  | -3,14*0,9*0,9*2 |  | -5.087 | [12 empty] | VV | 2 | 2 | True | 0 | ROZPOCET
| VV |  | -3,14*0,5*0,5*2 |  | -1.57 | [12 empty] | VV | 2 | 2 | True | 0 | ROZPOCET
| VV |  | 1.04 schodiště | [14 empty] | VV | 2 | 1 | True | 0 | ROZPOCET
| VV |  | (4+2,4+5,5+2,7)*3,5 |  | 51.1 | [12 empty] | VV | 2 | 2 | True | 0 | ROZPOCET
| VV |  | -1,24*2,25 |  | -2.79 | [12 empty] | VV | 2 | 2 | True | 0 | ROZPOCET
| VV |  | (1,24+2,25*2)*0,2 |  | 1.148 | [12 empty] | VV | 2 | 2 | True | 0 | ROZPOCET
| VV |  | 0,15*3,5 |  | 0.525 | [12 empty] | VV | 2 | 2 | True | 0 | ROZPOCET
| VV |  | 1.04 schodiště ramena | [14 empty] | VV | 2 | 1 | True | 0 | ROZPOCET
| VV |  | 3,1*1,18 |  | 3.658 | [12 empty] | VV | 2 | 2 | True | 0 | ROZPOCET
| VV |  | 1,1*2,4 |  | 2.64 | [12 empty] | VV | 2 | 2 | True | 0 | ROZPOCET
| VV |  | 3,3*1,18 |  | 3.894 | [12 empty] | VV | 2 | 2 | True | 0 | ROZPOCET
| VV |  | 1.05 předsíň toalet | [14 empty] | VV | 2 | 1 | True | 0 | ROZPOCET
| VV |  | 2,9*3,4 |  | 9.86 | [12 empty] | VV | 2 | 2 | True | 0 | ROZPOCET
| VV |  | 1.06 WC ženy | [14 empty] | VV | 2 | 1 | True | 0 | ROZPOCET
| VV |  | 2,78*3,4 |  | 9.452 | [12 empty] | VV | 2 | 2 | True | 0 | ROZPOCET
| VV |  | 1.07 úklid | [14 empty] | VV | 2 | 1 | True | 0 | ROZPOCET
| VV |  | 0,92*3,4 |  | 3.128 | [12 empty] | VV | 2 | 2 | True | 0 | ROZPOCET
| VV |  | 1.09 předsíň toalet | [14 empty] | VV | 2 | 1 | True | 0 | ROZPOCET
| VV |  | (1,6+0,1+0,28)*3,4 |  | 6.732 | [12 empty] | VV | 2 | 2 | True | 0 | ROZPOCET
| VV |  | 1.10 WC muži | [14 empty] | VV | 2 | 1 | True | 0 | ROZPOCET
| VV |  | 4,9*3,4 |  | 16.66 | [12 empty] | VV | 2 | 2 | True | 0 | ROZPOCET
| VV |  | 1.11 vedoucí studijního oddělení | [14 empty] | VV | 2 | 1 | True | 0 | ROZPOCET
| VV |  | (3,355+0,1+0,28)*3 |  | 11.205 | [12 empty] | VV | 2 | 2 | True | 0 | ROZPOCET
| VV |  | (2+2*2)*0,3 |  | 1.8 | [12 empty] | VV | 2 | 2 | True | 0 | ROZPOCET
| VV |  | -2*2 |  | -4 | [12 empty] | VV | 2 | 2 | True | 0 | ROZPOCET
| VV |  | 1.12 čajová kuchyňka | [14 empty] | VV | 2 | 1 | True | 0 | ROZPOCET
| VV |  | (0,1+4,1+0,1+0,1+2,9)*3 |  | 21.9 | [12 empty] | VV | 2 | 2 | True | 0 | ROZPOCET
| VV |  | (3+0,8*2+2+2*2)*0,3 |  | 3.18 | [12 empty] | VV | 2 | 2 | True | 0 | ROZPOCET
| VV |  | -(3*0,8+2*2) |  | -6.4 | [12 empty] | VV | 2 | 2 | True | 0 | ROZPOCET
| VV |  | 1.13 referenti studijního odd. | [14 empty] | VV | 2 | 1 | True | 0 | ROZPOCET
| VV |  | (0,1+0,1+3,8+0,1+0,4+0,1+4,1+0,1+0,1+4,3)*3 |  | 39.6 | [12 empty] | VV | 2 | 2 | True | 0 | ROZPOCET
| VV |  | (2+2,2*+3+0,8*2+3+0,8*2)*0,3 |  | 4.44 | [12 empty] | VV | 2 | 2 | True | 0 | ROZPOCET
| VV |  | -(2*2+3*0,8*2) |  | -8.8 | [12 empty] | VV | 2 | 2 | True | 0 | ROZPOCET
| VV |  | 1.14 proděkan pro studium | [14 empty] | VV | 2 | 1 | True | 0 | ROZPOCET
| VV |  | (2,08+0,1+0,4+0,1+1,18+0,4)*3 |  | 12.78 | [12 empty] | VV | 2 | 2 | True | 0 | ROZPOCET
| VV |  | (1+2*2)*0,3 |  | 1.5 | [12 empty] | VV | 2 | 2 | True | 0 | ROZPOCET
| VV |  | -1*2 |  | -2 | [12 empty] | VV | 2 | 2 | True | 0 | ROZPOCET
| VV |  | 1.18 vrátnice | [14 empty] | VV | 2 | 1 | True | 0 | ROZPOCET
| VV |  | 0,5*3 |  | 1.5 | [12 empty] | VV | 2 | 2 | True | 0 | ROZPOCET
| VV |  | 1.19 šatna | [14 empty] | VV | 2 | 1 | True | 0 | ROZPOCET
| VV |  | (3,86+0,1+0,28)*3 |  | 12.72 | [12 empty] | VV | 2 | 2 | True | 0 | ROZPOCET
| VV |  | Součet |  | 728.294 | [12 empty] | VV | 2 | 4 | True | 1 | ROZPOCET
8 | K | 612311131 | Potažení vnitřních ploch vápenným štukem tloušťky do 3 mm svislých konstrukcí stěn | m2 | 642.955 |  | 0 | CS ÚRS 2021 02 |  | základní |  | 0 | 0.004 | 2.5718 | 0 | 0 | 4 | K | 2 |  |  |  | ROZPOCET | 0 | 0 | 0 | 0 | 0 | 1 | 0 | 4 | -1991835293
| Online PSC |  | https://podminky.urs.cz/item/CS_URS_2021_02/612311131 | [14 empty] | Online PSC | 2
| VV |  | D.1.1.06 půdorys 1.NP | [14 empty] | VV | 2 | 1 | True | 0 | ROZPOCET
| VV |  | 1.01 vstupní foyer | [14 empty] | VV | 2 | 1 | True | 0 | ROZPOCET
| VV |  | (6,5+13,6)*2*6,4 |  | 257.28 | [12 empty] | VV | 2 | 2 | True | 0 | ROZPOCET
| VV |  | -(6,195*4,5+1*2,02+1,6*2,02+6,5*4,5+0,9*2,02+1,9*3,5+1,3*3,5+0,89*2,02+0,9*2,02+0,9*2,02) |  | -80.831 | [12 empty] | VV | 2 | 2 | True | 0 | ROZPOCET
| VV |  | 0,5*3,4*2 |  | 3.4 | [12 empty] | VV | 2 | 2 | True | 0 | ROZPOCET
| VV |  | 0,3*3,4 |  | 1.02 | [12 empty] | VV | 2 | 2 | True | 0 | ROZPOCET
| VV |  | recepce | [14 empty] | VV | 2 | 1 | True | 0 | ROZPOCET
| VV |  | 1,1*1,1 |  | 1.21 | [12 empty] | VV | 2 | 2 | True | 0 | ROZPOCET
| VV |  | 0,4*1,1 |  | 0.44 | [12 empty] | VV | 2 | 2 | True | 0 | ROZPOCET
| VV |  | ((1,1+0,7)/2*1) |  | 0.9 | [12 empty] | VV | 2 | 2 | True | 0 | ROZPOCET
| VV |  | 0,8*0,7 |  | 0.56 | [12 empty] | VV | 2 | 2 | True | 0 | ROZPOCET
| VV |  | 1,1*0,7 |  | 0.77 | [12 empty] | VV | 2 | 2 | True | 0 | ROZPOCET
| VV |  | 0,98*1,1 |  | 1.078 | [12 empty] | VV | 2 | 2 | True | 0 | ROZPOCET
| VV |  | 0,28*1,1 |  | 0.308 | [12 empty] | VV | 2 | 2 | True | 0 | ROZPOCET
| VV |  | ((1,1+0,7)/2*1) |  | 0.9 | [12 empty] | VV | 2 | 2 | True | 0 | ROZPOCET
| VV |  | 0,68*0,7 |  | 0.476 | [12 empty] | VV | 2 | 2 | True | 0 | ROZPOCET
| VV |  | 0,98*0,7 |  | 0.686 | [12 empty] | VV | 2 | 2 | True | 0 | ROZPOCET
| VV |  | (1,1+0,4+0,3+0,8+1,1)*0,12 |  | 0.444 | [12 empty] | VV | 2 | 2 | True | 0 | ROZPOCET
| VV |  | schodiště | [14 empty] | VV | 2 | 1 | True | 0 | ROZPOCET
| VV |  | (1,3+0,13+0,155+1,2)*1,8 |  | 5.013 | [12 empty] | VV | 2 | 2 | True | 0 | ROZPOCET
| VV |  | ((1,8+1,05)/2*1,5) |  | 2.138 | [12 empty] | VV | 2 | 2 | True | 0 | ROZPOCET
| VV |  | (1,2+1,3)*0,9 |  | 2.25 | [12 empty] | VV | 2 | 2 | True | 0 | ROZPOCET
| VV |  | ((0,9+0,9)/2*1,5) |  | 1.35 | [12 empty] | VV | 2 | 2 | True | 0 | ROZPOCET
| VV |  | (1,5+1,43+1,2)*0,15 |  | 0.62 | [12 empty] | VV | 2 | 2 | True | 0 | ROZPOCET
| VV |  | 1.02 velkoprostorová učebna | [14 empty] | VV | 2 | 1 | True | 0 | ROZPOCET
| VV |  | (3,9+11,5+3,9)*6,4 |  | 123.52 | [12 empty] | VV | 2 | 2 | True | 0 | ROZPOCET
| VV |  | (0,5+0,2)*5,8 |  | 4.06 | [12 empty] | VV | 2 | 2 | True | 0 | ROZPOCET
| VV |  | (0,2+0,2)*5,8 |  | 2.32 | [12 empty] | VV | 2 | 2 | True | 0 | ROZPOCET
| VV |  | (0,1+0,4+0,1)*5,8 |  | 3.48 | [12 empty] | VV | 2 | 2 | True | 0 | ROZPOCET
| VV |  | (0,2+0,2)*5,8 |  | 2.32 | [12 empty] | VV | 2 | 2 | True | 0 | ROZPOCET
| VV |  | (0,2+0,5)*5,8 |  | 4.06 | [12 empty] | VV | 2 | 2 | True | 0 | ROZPOCET
| VV |  | 11,5*0,6 |  | 6.9 | [12 empty] | VV | 2 | 2 | True | 0 | ROZPOCET
| VV |  | ((6,4+6)/2*3,8) |  | 23.56 | [12 empty] | VV | 2 | 2 | True | 0 | ROZPOCET
| VV |  | ((6,4+6)/2*3,8) |  | 23.56 | [12 empty] | VV | 2 | 2 | True | 0 | ROZPOCET
| VV |  | (0,5+0,2)*5,3 |  | 3.71 | [12 empty] | VV | 2 | 2 | True | 0 | ROZPOCET
| VV |  | 0,2*5,8 |  | 1.16 | [12 empty] | VV | 2 | 2 | True | 0 | ROZPOCET
| VV |  | 0,2*5,8 |  | 1.16 | [12 empty] | VV | 2 | 2 | True | 0 | ROZPOCET
| VV |  | (0,2+0,5)*5,3 |  | 3.71 | [12 empty] | VV | 2 | 2 | True | 0 | ROZPOCET
| VV |  | (11,5+11,5)*0,6 |  | 13.8 | [12 empty] | VV | 2 | 2 | True | 0 | ROZPOCET
| VV |  | ((5,8+5,2)/2*3,9) |  | 21.45 | [12 empty] | VV | 2 | 2 | True | 0 | ROZPOCET
| VV |  | ((5,8+5,2)/2*3,9) |  | 21.45 | [12 empty] | VV | 2 | 2 | True | 0 | ROZPOCET
| VV |  | (0,5+0,2)*4,6 |  | 3.22 | [12 empty] | VV | 2 | 2 | True | 0 | ROZPOCET
| VV |  | 0,2*5 |  | 1 | [12 empty] | VV | 2 | 2 | True | 0 | ROZPOCET
| VV |  | 0,2*5 |  | 1 | [12 empty] | VV | 2 | 2 | True | 0 | ROZPOCET
| VV |  | (0,5+0,2)*4,6 |  | 3.22 | [12 empty] | VV | 2 | 2 | True | 0 | ROZPOCET
| VV |  | (11,5+11,5)*0,6 |  | 13.8 | [12 empty] | VV | 2 | 2 | True | 0 | ROZPOCET
| VV |  | ((4,2+3,1)/2*4) |  | 14.6 | [12 empty] | VV | 2 | 2 | True | 0 | ROZPOCET
| VV |  | ((4,2+3,1)/2*4) |  | 14.6 | [12 empty] | VV | 2 | 2 | True | 0 | ROZPOCET
| VV |  | 11,9*3,1 |  | 36.89 | [12 empty] | VV | 2 | 2 | True | 0 | ROZPOCET
| VV |  | 0,2*4,2 |  | 0.84 | [12 empty] | VV | 2 | 2 | True | 0 | ROZPOCET
| VV |  | 0,2*4,2 |  | 0.84 | [12 empty] | VV | 2 | 2 | True | 0 | ROZPOCET
| VV |  | -(1*2,05+1,6*2,02+1*2,05) |  | -7.332 | [12 empty] | VV | 2 | 2 | True | 0 | ROZPOCET
| VV |  | -3,14*0,6*0,6*3 |  | -3.391 | [12 empty] | VV | 2 | 2 | True | 0 | ROZPOCET
| VV |  | -3,14*0,9*0,9*2 |  | -5.087 | [12 empty] | VV | 2 | 2 | True | 0 | ROZPOCET
| VV |  | -3,14*0,5*0,5*2 |  | -1.57 | [12 empty] | VV | 2 | 2 | True | 0 | ROZPOCET
| VV |  | 1.05 předsíň toalet | [14 empty] | VV | 2 | 1 | True | 0 | ROZPOCET
| VV |  | 2,9*3,4 |  | 9.86 | [12 empty] | VV | 2 | 2 | True | 0 | ROZPOCET
| VV |  | -2,9*1,8 |  | -5.22 | [12 empty] | VV | 2 | 2 | True | 0 | ROZPOCET
| VV |  | 1.06 WC ženy | [14 empty] | VV | 2 | 1 | True | 0 | ROZPOCET
| VV |  | 2,78*3,4 |  | 9.452 | [12 empty] | VV | 2 | 2 | True | 0 | ROZPOCET
| VV |  | -2,78*1,8 |  | -5.004 | [12 empty] | VV | 2 | 2 | True | 0 | ROZPOCET
| VV |  | 1.07 úklid | [14 empty] | VV | 2 | 1 | True | 0 | ROZPOCET
| VV |  | 0,92*3,4 |  | 3.128 | [12 empty] | VV | 2 | 2 | True | 0 | ROZPOCET
| VV |  | -0,92*1,8 |  | -1.656 | [12 empty] | VV | 2 | 2 | True | 0 | ROZPOCET
| VV |  | 1.09 předsíň toalet | [14 empty] | VV | 2 | 1 | True | 0 | ROZPOCET
| VV |  | (1,6+0,1+0,28)*3,4 |  | 6.732 | [12 empty] | VV | 2 | 2 | True | 0 | ROZPOCET
| VV |  | -(1,6+0,1+0,28)*1,8 |  | -3.564 | [12 empty] | VV | 2 | 2 | True | 0 | ROZPOCET
| VV |  | 1.10 WC muži | [14 empty] | VV | 2 | 1 | True | 0 | ROZPOCET
| VV |  | 4,9*3,4 |  | 16.66 | [12 empty] | VV | 2 | 2 | True | 0 | ROZPOCET
| VV |  | -4,9*1,8 |  | -8.82 | [12 empty] | VV | 2 | 2 | True | 0 | ROZPOCET
| VV |  | 1.11 vedoucí studijního oddělení | [14 empty] | VV | 2 | 1 | True | 0 | ROZPOCET
| VV |  | (3,355+0,1+0,28)*3 |  | 11.205 | [12 empty] | VV | 2 | 2 | True | 0 | ROZPOCET
| VV |  | (2+2*2)*0,3 |  | 1.8 | [12 empty] | VV | 2 | 2 | True | 0 | ROZPOCET
| VV |  | -2*2 |  | -4 | [12 empty] | VV | 2 | 2 | True | 0 | ROZPOCET
| VV |  | 1.12 čajová kuchyňka | [14 empty] | VV | 2 | 1 | True | 0 | ROZPOCET
| VV |  | (0,1+4,1+0,1+0,1+2,9)*3 |  | 21.9 | [12 empty] | VV | 2 | 2 | True | 0 | ROZPOCET
| VV |  | (3+0,8*2+2+2*2)*0,3 |  | 3.18 | [12 empty] | VV | 2 | 2 | True | 0 | ROZPOCET
| VV |  | -(3*0,8+2*2) |  | -6.4 | [12 empty] | VV | 2 | 2 | True | 0 | ROZPOCET
| VV |  | -1,5*0,6 |  | -0.9 | [12 empty] | VV | 2 | 2 | True | 0 | ROZPOCET
| VV |  | 1.13 referenti studijního odd. | [14 empty] | VV | 2 | 1 | True | 0 | ROZPOCET
| VV |  | (0,1+0,1+3,8+0,1+0,4+0,1+4,1+0,1+0,1+4,3)*3 |  | 39.6 | [12 empty] | VV | 2 | 2 | True | 0 | ROZPOCET
| VV |  | (2+2,2*+3+0,8*2+3+0,8*2)*0,3 |  | 4.44 | [12 empty] | VV | 2 | 2 | True | 0 | ROZPOCET
| VV |  | -(2*2+3*0,8*2) |  | -8.8 | [12 empty] | VV | 2 | 2 | True | 0 | ROZPOCET
| VV |  | 1.14 proděkan pro studium | [14 empty] | VV | 2 | 1 | True | 0 | ROZPOCET
| VV |  | (2,08+0,1+0,4+0,1+1,18+0,4)*3 |  | 12.78 | [12 empty] | VV | 2 | 2 | True | 0 | ROZPOCET
| VV |  | (1+2*2)*0,3 |  | 1.5 | [12 empty] | VV | 2 | 2 | True | 0 | ROZPOCET
| VV |  | -1*2 |  | -2 | [12 empty] | VV | 2 | 2 | True | 0 | ROZPOCET
| VV |  | 1.18 vrátnice | [14 empty] | VV | 2 | 1 | True | 0 | ROZPOCET
| VV |  | 0,5*3 |  | 1.5 | [12 empty] | VV | 2 | 2 | True | 0 | ROZPOCET
| VV |  | 1.19 šatna | [14 empty] | VV | 2 | 1 | True | 0 | ROZPOCET
| VV |  | (3,86+0,1+0,28)*3 |  | 12.72 | [12 empty] | VV | 2 | 2 | True | 0 | ROZPOCET
| VV |  | Součet |  | 642.955 | [12 empty] | VV | 2 | 4 | True | 1 | ROZPOCET
9 | K | 631362021 | Výztuž mazanin ze svařovaných sítí z drátů typu KARI | t | 0.041 |  | 0 | CS ÚRS 2020 01 |  | základní |  | 0 | 1.0628 | 0.043574 | 0 | 0 | 4 | K | 2 |  |  |  | ROZPOCET | 0 | 0 | 0 | 0 | 0 | 1 | 0 | 4 | 350295989
| VV |  | D.1.1.06 půdorys 1.NP | [14 empty] | VV | 2 | 1 | True | 0 | ROZPOCET
| VV |  | skladba S19 schodiště a chodba | [14 empty] | VV | 2 | 1 | True | 0 | ROZPOCET
| VV |  | 27,1*1,35/1000 |  | 0.037 | [12 empty] | VV | 2 | 2 | True | 0 | ROZPOCET
| VV |  | Součet |  | 0.037 | [12 empty] | VV | 2 | 4 | True | 1 | ROZPOCET
| VV |  | 0,037*1,1 'Přepočtené koeficientem množství |  | 0.041 | [12 empty] | VV | 2 | 2 | False | 1 | ROZPOCET
10 | K | 632441225 | Potěr anhydritový samonivelační litý tř. C 30, tl. přes 45 do 50 mm | m2 | 427.3 |  | 0 | CS ÚRS 2021 02 |  | základní |  | 0 | 0.1173 | 50.1223 | 0 | 0 | 4 | K | 2 |  |  |  | ROZPOCET | 0 | 0 | 0 | 0 | 0 | 1 | 0 | 4 | -1418829880
| Online PSC |  | https://podminky.urs.cz/item/CS_URS_2021_02/632441225 | [14 empty] | Online PSC | 2
| VV |  | D.1.1.06 půdorys 1.NP | [14 empty] | VV | 2 | 1 | True | 0 | ROZPOCET
| VV |  | skladba S13 | [14 empty] | VV | 2 | 1 | True | 0 | ROZPOCET
| VV |  | 3,6+7,1+2,3+3+2,8+8,5+1,9+1+1,4+9,2 |  | 40.8 | [12 empty] | VV | 2 | 2 | True | 0 | ROZPOCET
| VV |  | skladba S5 | [14 empty] | VV | 2 | 1 | True | 0 | ROZPOCET
| VV |  | 87 |  | 87 | [12 empty] | VV | 2 | 2 | True | 0 | ROZPOCET
| VV |  | skladba S14 | [14 empty] | VV | 2 | 1 | True | 0 | ROZPOCET
| VV |  | 206,3+16,5+13,1+43+15,3+5,3 |  | 299.5 | [12 empty] | VV | 2 | 2 | True | 0 | ROZPOCET
| VV |  | Součet |  | 427.3 | [12 empty] | VV | 2 | 4 | True | 1 | ROZPOCET
11 | K | 632441293 | Potěr anhydritový samonivelační litý Příplatek k cenám za každých dalších i započatých 5 mm tloušťky přes 50 mm tř. C 30 | m2 | 1241.1 |  | 0 | CS ÚRS 2020 01 |  | základní |  | 0 | 0.01173 | 14.5581 | 0 | 0 | 4 | K | 2 |  |  |  | ROZPOCET | 0 | 0 | 0 | 0 | 0 | 1 | 0 | 4 | -514252155
| VV |  | D.1.1.06 půdorys 1.NP | [14 empty] | VV | 2 | 1 | True | 0 | ROZPOCET
| VV |  | skladba S13 | [14 empty] | VV | 2 | 1 | True | 0 | ROZPOCET
| VV |  | (3,6+7,1+2,3+3+2,8+8,5+1,9+1+1,4+9,2)*2 |  | 81.6 | [12 empty] | VV | 2 | 2 | True | 0 | ROZPOCET
| VV |  | skladba S5 | [14 empty] | VV | 2 | 1 | True | 0 | ROZPOCET
| VV |  | 87*3 |  | 261 | [12 empty] | VV | 2 | 2 | True | 0 | ROZPOCET
| VV |  | skladba S14 | [14 empty] | VV | 2 | 1 | True | 0 | ROZPOCET
| VV |  | (206,3+16,5+13,1+43+15,3+5,3)*3 |  | 898.5 | [12 empty] | VV | 2 | 2 | True | 0 | ROZPOCET
| VV |  | Součet |  | 1241.1 | [12 empty] | VV | 2 | 4 | True | 1 | ROZPOCET
12 | K | 632451101 | Potěr cementový samonivelační ze suchých směsí tloušťky přes 2 do 5 mm | m2 | 18.934 |  | 0 | CS ÚRS 2020 01 |  | základní |  | 0 | 0.0102 | 0.19313 | 0 | 0 | 4 | K | 2 |  |  |  | ROZPOCET | 0 | 0 | 0 | 0 | 0 | 1 | 0 | 4 | -590482451
| VV |  | skladba S21 schodiště | [14 empty] | VV | 2 | 1 | True | 0 | ROZPOCET
| VV |  | D.1.1.06 půdorys 1.NP | [14 empty] | VV | 2 | 1 | True | 0 | ROZPOCET
| VV |  | 1.04 schodiště | [14 empty] | VV | 2 | 1 | True | 0 | ROZPOCET
| VV |  | 2,4*1,33 |  | 3.192 | [12 empty] | VV | 2 | 2 | True | 0 | ROZPOCET
| VV |  | 0,290*1,18*10 |  | 3.422 | [12 empty] | VV | 2 | 2 | True | 0 | ROZPOCET
| VV |  | 0,169*1,18*10 |  | 1.994 | [12 empty] | VV | 2 | 2 | True | 0 | ROZPOCET
| VV |  | 0,290*1,18*10 |  | 3.422 | [12 empty] | VV | 2 | 2 | True | 0 | ROZPOCET
| VV |  | 0,160*1,18*10 |  | 1.888 | [12 empty] | VV | 2 | 2 | True | 0 | ROZPOCET
| VV |  | schodiště do učebny | [14 empty] | VV | 2 | 1 | True | 0 | ROZPOCET
| VV |  | 0,33*1,2*6 |  | 2.376 | [12 empty] | VV | 2 | 2 | True | 0 | ROZPOCET
| VV |  | 0,15*1,2*6 |  | 1.08 | [12 empty] | VV | 2 | 2 | True | 0 | ROZPOCET
| VV |  | 1,2*1,3 |  | 1.56 | [12 empty] | VV | 2 | 2 | True | 0 | ROZPOCET
| VV |  | Součet |  | 18.934 | [12 empty] | VV | 2 | 4 | True | 1 | ROZPOCET
13 | K | 632451105 | Potěr cementový samonivelační ze suchých směsí tloušťky přes 10 do 15 mm | m2 | 27.1 |  | 0 | CS ÚRS 2020 01 |  | základní |  | 0 | 0.0306 | 0.82926 | 0 | 0 | 4 | K | 2 |  |  |  | ROZPOCET | 0 | 0 | 0 | 0 | 0 | 1 | 0 | 4 | 1488113106
| VV |  | D.1.1.06 půdorys 1.NP | [14 empty] | VV | 2 | 1 | True | 0 | ROZPOCET
| VV |  | skladba S19 schodiště a chodba | [14 empty] | VV | 2 | 1 | True | 0 | ROZPOCET
| VV |  | 27,1 |  | 27.1 | [12 empty] | VV | 2 | 2 | True | 0 | ROZPOCET
| VV |  | Součet |  | 27.1 | [12 empty] | VV | 2 | 4 | True | 1 | ROZPOCET
14 | K | 632451457 | Potěr pískocementový běžný tl. přes 40 do 50 mm tř. C 30 | m2 | 27.1 |  | 0 | CS ÚRS 2020 01 |  | základní |  | 0 | 0.1117 | 3.0271 | 0 | 0 | 4 | K | 2 |  |  |  | ROZPOCET | 0 | 0 | 0 | 0 | 0 | 1 | 0 | 4 | 1176758949
| VV |  | D.1.1.06 půdorys 1.NP | [14 empty] | VV | 2 | 1 | True | 0 | ROZPOCET
| VV |  | skladba S19 schodiště a chodba | [14 empty] | VV | 2 | 1 | True | 0 | ROZPOCET
| VV |  | 27,1 |  | 27.1 | [12 empty] | VV | 2 | 2 | True | 0 | ROZPOCET
| VV |  | Součet |  | 27.1 | [12 empty] | VV | 2 | 4 | True | 1 | ROZPOCET
15 | K | 632451491 | Potěr pískocementový běžný Příplatek k cenám za úpravu povrchu přehlazením | m2 | 18.934 |  | 0 | CS ÚRS 2020 01 |  | základní |  | 0 | 0.001 | 0.018934 | 0 | 0 | 4 | K | 2 |  |  |  | ROZPOCET | 0 | 0 | 0 | 0 | 0 | 1 | 0 | 4 | -1775487246
| VV |  | skladba S21 schodiště | [14 empty] | VV | 2 | 1 | True | 0 | ROZPOCET
| VV |  | D.1.1.06 půdorys 1.NP | [14 empty] | VV | 2 | 1 | True | 0 | ROZPOCET
| VV |  | 1.04 schodiště | [14 empty] | VV | 2 | 1 | True | 0 | ROZPOCET
| VV |  | 2,4*1,33 |  | 3.192 | [12 empty] | VV | 2 | 2 | True | 0 | ROZPOCET
| VV |  | 0,290*1,18*10 |  | 3.422 | [12 empty] | VV | 2 | 2 | True | 0 | ROZPOCET
| VV |  | 0,169*1,18*10 |  | 1.994 | [12 empty] | VV | 2 | 2 | True | 0 | ROZPOCET
| VV |  | 0,290*1,18*10 |  | 3.422 | [12 empty] | VV | 2 | 2 | True | 0 | ROZPOCET
| VV |  | 0,160*1,18*10 |  | 1.888 | [12 empty] | VV | 2 | 2 | True | 0 | ROZPOCET
| VV |  | schodiště do učebny | [14 empty] | VV | 2 | 1 | True | 0 | ROZPOCET
| VV |  | 0,33*1,2*6 |  | 2.376 | [12 empty] | VV | 2 | 2 | True | 0 | ROZPOCET
| VV |  | 0,15*1,2*6 |  | 1.08 | [12 empty] | VV | 2 | 2 | True | 0 | ROZPOCET
| VV |  | 1,2*1,3 |  | 1.56 | [12 empty] | VV | 2 | 2 | True | 0 | ROZPOCET
| VV |  | Součet |  | 18.934 | [12 empty] | VV | 2 | 4 | True | 1 | ROZPOCET
16 | K | 632451494 | Potěr pískocementový běžný Příplatek k cenám za strojní přehlazení povrchu | m2 | 27.1 |  | 0 | CS ÚRS 2020 01 |  | základní |  | 0 | 0 | 0 | 0 | 0 | 4 | K | 2 |  |  |  | ROZPOCET | 0 | 0 | 0 | 0 | 0 | 1 | 0 | 4 | -2048953850
| VV |  | D.1.1.06 půdorys 1.NP | [14 empty] | VV | 2 | 1 | True | 0 | ROZPOCET
| VV |  | skladba S19 schodiště a chodba | [14 empty] | VV | 2 | 1 | True | 0 | ROZPOCET
| VV |  | 27,1 |  | 27.1 | [12 empty] | VV | 2 | 2 | True | 0 | ROZPOCET
| VV |  | Součet |  | 27.1 | [12 empty] | VV | 2 | 4 | True | 1 | ROZPOCET
17 | K | 632481213 | Separační vrstva k oddělení podlahových vrstev z polyetylénové fólie | m2 | 454.4 |  | 0 | CS ÚRS 2021 02 |  | základní |  | 0 | 0.00013 | 0.059072 | 0 | 0 | 4 | K | 2 |  |  |  | ROZPOCET | 0 | 0 | 0 | 0 | 0 | 1 | 0 | 4 | -98820206
| Online PSC |  | https://podminky.urs.cz/item/CS_URS_2021_02/632481213 | [14 empty] | Online PSC | 2
| VV |  | D.1.1.06 půdorys 1.NP | [14 empty] | VV | 2 | 1 | True | 0 | ROZPOCET
| VV |  | skladba S13 | [14 empty] | VV | 2 | 1 | True | 0 | ROZPOCET
| VV |  | 3,6+7,1+2,3+3+2,8+8,5+1,9+1+1,4+9,2 |  | 40.8 | [12 empty] | VV | 2 | 2 | True | 0 | ROZPOCET
| VV |  | skladba S5 | [14 empty] | VV | 2 | 1 | True | 0 | ROZPOCET
| VV |  | 87 |  | 87 | [12 empty] | VV | 2 | 2 | True | 0 | ROZPOCET
| VV |  | skladba S14 | [14 empty] | VV | 2 | 1 | True | 0 | ROZPOCET
| VV |  | 206,3+16,5+13,1+43+15,3+5,3 |  | 299.5 | [12 empty] | VV | 2 | 2 | True | 0 | ROZPOCET
| VV |  | skladba S19 schodiště a chodba | [14 empty] | VV | 2 | 1 | True | 0 | ROZPOCET
| VV |  | 27,1 |  | 27.1 | [12 empty] | VV | 2 | 2 | True | 0 | ROZPOCET
| VV |  | Součet |  | 454.4 | [12 empty] | VV | 2 | 4 | True | 1 | ROZPOCET
18 | K | 634112126 | Obvodová dilatace mezi stěnou a mazaninou nebo potěrem podlahovým páskem z pěnového PE s fólií tl. do 10 mm, výšky 100 mm | m | 278.226 |  | 0 | CS ÚRS 2021 02 |  | základní |  | 0 | 2e-05 | 0.0055645 | 0 | 0 | 4 | K | 2 |  |  |  | ROZPOCET | 0 | 0 | 0 | 0 | 0 | 1 | 0 | 4 | 630434810
| Online PSC |  | https://podminky.urs.cz/item/CS_URS_2021_02/634112126 | [14 empty] | Online PSC | 2
| VV |  | D.1.1.06 půdorys 1.NP | [14 empty] | VV | 2 | 1 | True | 0 | ROZPOCET
| VV |  | 1.01 vstupní foyer | [14 empty] | VV | 2 | 1 | True | 0 | ROZPOCET
| VV |  | 2,46+1,1+2,16+1,1+8,6+2,88+1,2+0,155+2,9+2,8+0,3+0,5+0,3+4,4 |  | 30.855 | [12 empty] | VV | 2 | 2 | True | 0 | ROZPOCET
| VV |  | 1.02 velkoprostorová učebna | [14 empty] | VV | 2 | 1 | True | 0 | ROZPOCET
| VV |  | (3,9+3,8+3,9+4+11,9+4+3,9+3,8+3,9+11,5) |  | 54.6 | [12 empty] | VV | 2 | 2 | True | 0 | ROZPOCET
| VV |  | 1.05 předsíň toalet | [14 empty] | VV | 2 | 1 | True | 0 | ROZPOCET
| VV |  | (2,9+1,6+0,95+0,5+2+1,06) |  | 9.01 | [12 empty] | VV | 2 | 2 | True | 0 | ROZPOCET
| VV |  | 1.06 WC ženy | [14 empty] | VV | 2 | 1 | True | 0 | ROZPOCET
| VV |  | (2,78+2,5)*2 |  | 10.56 | [12 empty] | VV | 2 | 2 | True | 0 | ROZPOCET
| VV |  | 1.07 úklid | [14 empty] | VV | 2 | 1 | True | 0 | ROZPOCET
| VV |  | (0,92+2,5)*2 |  | 6.84 | [12 empty] | VV | 2 | 2 | True | 0 | ROZPOCET
| VV |  | 1.08 WC handicap | [14 empty] | VV | 2 | 1 | True | 0 | ROZPOCET
| VV |  | (1,885+1,6)*2 |  | 6.97 | [12 empty] | VV | 2 | 2 | True | 0 | ROZPOCET
| VV |  | 1.09 předsíň toalet | [14 empty] | VV | 2 | 1 | True | 0 | ROZPOCET
| VV |  | (1,885+1,5)*2*1,8 |  | 12.186 | [12 empty] | VV | 2 | 2 | True | 0 | ROZPOCET
| VV |  | 1.10 WC muži | [14 empty] | VV | 2 | 1 | True | 0 | ROZPOCET
| VV |  | (1,74+4,9)*2 |  | 13.28 | [12 empty] | VV | 2 | 2 | True | 0 | ROZPOCET
| VV |  | 1.11 vedoucí studijního oddělení | [14 empty] | VV | 2 | 1 | True | 0 | ROZPOCET
| VV |  | (3,75+4,4)*2 |  | 16.3 | [12 empty] | VV | 2 | 2 | True | 0 | ROZPOCET
| VV |  | 1.12 čajová kuchyňka | [14 empty] | VV | 2 | 1 | True | 0 | ROZPOCET
| VV |  | (4,4+3)*2 |  | 14.8 | [12 empty] | VV | 2 | 2 | True | 0 | ROZPOCET
| VV |  | 1.13 referenti studijního odd. | [14 empty] | VV | 2 | 1 | True | 0 | ROZPOCET
| VV |  | (4,405+8,48+5,21+2,6+1,7+1,65+2,08+0,12+0,895+0,12+0,895+4,2) |  | 32.355 | [12 empty] | VV | 2 | 2 | True | 0 | ROZPOCET
| VV |  | 1.14 proděkan pro studium | [14 empty] | VV | 2 | 1 | True | 0 | ROZPOCET
| VV |  | (3,66+4,2)*2 |  | 15.72 | [12 empty] | VV | 2 | 2 | True | 0 | ROZPOCET
| VV |  | 1.15 sprcha | [14 empty] | VV | 2 | 1 | True | 0 | ROZPOCET
| VV |  | (1,915+1)*2 |  | 5.83 | [12 empty] | VV | 2 | 2 | True | 0 | ROZPOCET
| VV |  | 1.16 předsíň | [14 empty] | VV | 2 | 1 | True | 0 | ROZPOCET
| VV |  | (1,1+0,9)*2 |  | 4 | [12 empty] | VV | 2 | 2 | True | 0 | ROZPOCET
| VV |  | 1.17 WC | [14 empty] | VV | 2 | 1 | True | 0 | ROZPOCET
| VV |  | (1,5+0,9)*2 |  | 4.8 | [12 empty] | VV | 2 | 2 | True | 0 | ROZPOCET
| VV |  | 1.18 vrátnice | [14 empty] | VV | 2 | 1 | True | 0 | ROZPOCET
| VV |  | (1,64+0,9+0,2+0,12+0,6+0,9+0,6+1,04+0,4) |  | 6.4 | [12 empty] | VV | 2 | 2 | True | 0 | ROZPOCET
| VV |  | 1.19 šatna | [14 empty] | VV | 2 | 1 | True | 0 | ROZPOCET
| VV |  | (4,26+2,1)*2 |  | 12.72 | [12 empty] | VV | 2 | 2 | True | 0 | ROZPOCET
| VV |  | únikový východ | [14 empty] | VV | 2 | 1 | True | 0 | ROZPOCET
| VV |  | (1,2+4,6+1+0,3+0,3+1,2+2,5+0,9+0,5+0,6+0,5+1,2+2,9) |  | 17.7 | [12 empty] | VV | 2 | 2 | True | 0 | ROZPOCET
| VV |  | (1,8+0,6+0,3+0,6) |  | 3.3 | [12 empty] | VV | 2 | 2 | True | 0 | ROZPOCET
| VV |  | Součet |  | 278.226 | [12 empty] | VV | 2 | 4 | True | 1 | ROZPOCET
19 | K | 642942951 | Osazování zárubní nebo rámů kovových dveřních lisovaných nebo z úhelníků bez dveřních křídel skrytých do 2,5 m2 | kus | 18 |  | 0 | CS ÚRS 2021 02 |  | základní |  | 0 | 0.01334 | 0.24012 | 0 | 0 | 4 | K | 2 |  |  |  | ROZPOCET | 0 | 0 | 0 | 0 | 0 | 1 | 0 | 4 | 71598123
| Online PSC |  | https://podminky.urs.cz/item/CS_URS_2021_02/642942951 | [14 empty] | Online PSC | 2
| VV |  | D.1.1.06 půdorys 1.NP | [14 empty] | VV | 2 | 1 | True | 0 | ROZPOCET
| VV |  | dveře D/1 | [14 empty] | VV | 2 | 1 | True | 0 | ROZPOCET
| VV |  | 2 |  | 2 | [12 empty] | VV | 2 | 2 | True | 0 | ROZPOCET
| VV |  | dveře D/2 | [14 empty] | VV | 2 | 1 | True | 0 | ROZPOCET
| VV |  | 1 |  | 1 | [12 empty] | VV | 2 | 2 | True | 0 | ROZPOCET
| VV |  | dveře D/3 | [14 empty] | VV | 2 | 1 | True | 0 | ROZPOCET
| VV |  | 6+2 |  | 8 | [12 empty] | VV | 2 | 2 | True | 0 | ROZPOCET
| VV |  | dveře D/5 | [14 empty] | VV | 2 | 1 | True | 0 | ROZPOCET
| VV |  | 1 |  | 1 | [12 empty] | VV | 2 | 2 | True | 0 | ROZPOCET
| VV |  | dveře D/4 | [14 empty] | VV | 2 | 1 | True | 0 | ROZPOCET
| VV |  | 4 |  | 4 | [12 empty] | VV | 2 | 2 | True | 0 | ROZPOCET
| VV |  | dveře D/7 | [14 empty] | VV | 2 | 1 | True | 0 | ROZPOCET
| VV |  | 1 |  | 1 | [12 empty] | VV | 2 | 2 | True | 0 | ROZPOCET
| VV |  | dveře D/10 | [14 empty] | VV | 2 | 1 | True | 0 | ROZPOCET
| VV |  | 1 |  | 1 | [12 empty] | VV | 2 | 2 | True | 0 | ROZPOCET
| VV |  | Součet |  | 18 | [12 empty] | VV | 2 | 4 | True | 1 | ROZPOCET
20 | M | 55331 | hliniková obložková zárubeň 700mm | kus | 2 |  | 0 | vlastní |  | základní |  | 0 | 0.02 | 0.04 | 0 | 0 | 8 | M | 2 |  |  |  | ROZPOCET | 0 | 0 | 0 | 0 | 0 | 1 | 0 | 4 | 2041350646
| VV |  | D.1.1.06 půdorys 1.NP | [14 empty] | VV | 2 | 1 | True | 0 | ROZPOCET
| VV |  | dveře D/1 | [14 empty] | VV | 2 | 1 | True | 0 | ROZPOCET
| VV |  | 2 |  | 2 | [12 empty] | VV | 2 | 2 | True | 0 | ROZPOCET
| VV |  | Součet |  | 2 | [12 empty] | VV | 2 | 4 | True | 1 | ROZPOCET
21 | M | 553311 | protipožární obložková zárubeň 700mm ocelová | kus | 1 |  | 0 | vlastní |  | základní |  | 0 | 0.02 | 0.02 | 0 | 0 | 8 | M | 2 |  |  |  | ROZPOCET | 0 | 0 | 0 | 0 | 0 | 1 | 0 | 4 | 72371084
| VV |  | D.1.1.06 půdorys 1.NP | [14 empty] | VV | 2 | 1 | True | 0 | ROZPOCET
| VV |  | dveře D/2 | [14 empty] | VV | 2 | 1 | True | 0 | ROZPOCET
| VV |  | 1 |  | 1 | [12 empty] | VV | 2 | 2 | True | 0 | ROZPOCET
| VV |  | Součet |  | 1 | [12 empty] | VV | 2 | 4 | True | 1 | ROZPOCET
22 | M | 553301 | hliníková obložková zárubeň 800mm | kus | 9 |  | 0 | vlastní |  | základní |  | 0 | 0.02 | 0.18 | 0 | 0 | 8 | M | 2 |  |  |  | ROZPOCET | 0 | 0 | 0 | 0 | 0 | 1 | 0 | 4 | -187596637
| VV |  | D.1.1.06 půdorys 1.NP | [14 empty] | VV | 2 | 1 | True | 0 | ROZPOCET
| VV |  | dveře D/3 | [14 empty] | VV | 2 | 1 | True | 0 | ROZPOCET
| VV |  | 6+2 |  | 8 | [12 empty] | VV | 2 | 2 | True | 0 | ROZPOCET
| VV |  | dveře D/5 | [14 empty] | VV | 2 | 1 | True | 0 | ROZPOCET
| VV |  | 1 |  | 1 | [12 empty] | VV | 2 | 2 | True | 0 | ROZPOCET
| VV |  | Součet |  | 9 | [12 empty] | VV | 2 | 4 | True | 1 | ROZPOCET
23 | M | 5533011 | protipožární obložková zárubeň 800mm ocelová | kus | 4 |  | 0 | vlastní |  | základní |  | 0 | 0.02 | 0.08 | 0 | 0 | 8 | M | 2 |  |  |  | ROZPOCET | 0 | 0 | 0 | 0 | 0 | 1 | 0 | 4 | -1603159477
| VV |  | D.1.1.06 půdorys 1.NP | [14 empty] | VV | 2 | 1 | True | 0 | ROZPOCET
| VV |  | dveře D/4 | [14 empty] | VV | 2 | 1 | True | 0 | ROZPOCET
| VV |  | 4 |  | 4 | [12 empty] | VV | 2 | 2 | True | 0 | ROZPOCET
| VV |  | Součet |  | 4 | [12 empty] | VV | 2 | 4 | True | 1 | ROZPOCET
24 | M | 553302 | protipožární obložková zárubeň 900mm ocelová | kus | 1 |  | 0 | vlastní |  | základní |  | 0 | 0.02 | 0.02 | 0 | 0 | 8 | M | 2 |  |  |  | ROZPOCET | 0 | 0 | 0 | 0 | 0 | 1 | 0 | 4 | -300274522
| VV |  | D.1.1.06 půdorys 1.NP | [14 empty] | VV | 2 | 1 | True | 0 | ROZPOCET
| VV |  | dveře D/7 | [14 empty] | VV | 2 | 1 | True | 0 | ROZPOCET
| VV |  | 1 |  | 1 | [12 empty] | VV | 2 | 2 | True | 0 | ROZPOCET
| VV |  | Součet |  | 1 | [12 empty] | VV | 2 | 4 | True | 1 | ROZPOCET
25 | M | 553303 | protipožární obložková zárubeň pro dvoukřídlé dveře 1200mm ocelová | kus | 2 |  | 0 | vlastní |  | základní |  | 0 | 0.02 | 0.04 | 0 | 0 | 8 | M | 2 |  |  |  | ROZPOCET | 0 | 0 | 0 | 0 | 0 | 1 | 0 | 4 | -2144934891
| VV |  | D.1.1.06 půdorys 1.NP | [14 empty] | VV | 2 | 1 | True | 0 | ROZPOCET
| VV |  | dveře D/10 | [14 empty] | VV | 2 | 1 | True | 0 | ROZPOCET
| VV |  | 1+1 |  | 2 | [12 empty] | VV | 2 | 2 | True | 0 | ROZPOCET
| VV |  | Součet |  | 2 | [12 empty] | VV | 2 | 4 | True | 1 | ROZPOCET
26 | M | 553304 | protipožární obložková zárubeň pro dvoukřídlé dveře 1600mm ocelová | kus | 1 |  | 0 | vlastní |  | základní |  | 0 | 0.02 | 0.02 | 0 | 0 | 8 | M | 2 |  |  |  | ROZPOCET | 0 | 0 | 0 | 0 | 0 | 1 | 0 | 4 | 1995343890
| VV |  | D.1.1.06 půdorys 1.NP | [14 empty] | VV | 2 | 1 | True | 0 | ROZPOCET
| VV |  | dveře D/11 | [14 empty] | VV | 2 | 1 | True | 0 | ROZPOCET
| VV |  | 1 |  | 1 | [12 empty] | VV | 2 | 2 | True | 0 | ROZPOCET
| VV |  | Součet |  | 1 | [12 empty] | VV | 2 | 4 | True | 1 | ROZPOCET
| D | 9 | Ostatní konstrukce a práce, bourání |  |  |  | 0 |  |  |  |  | 0 |  | 0.098889 |  | 0 | 1 | D | 1 |  |  |  | ROZPOCET | [6 empty] | 0
27 | K | 949101112 | Lešení pomocné pracovní pro objekty pozemních staveb pro zatížení do 150 kg/m2, o výšce lešeňové podlahy přes 1,9 do 3,5 m | m2 | 470.9 |  | 0 | CS ÚRS 2021 02 |  | základní |  | 0 | 0.00021 | 0.098889 | 0 | 0 | 4 | K | 2 |  |  |  | ROZPOCET | 0 | 0 | 0 | 0 | 0 | 1 | 0 | 4 | -1457327126
| Online PSC |  | https://podminky.urs.cz/item/CS_URS_2021_02/949101112 | [14 empty] | Online PSC | 2
| VV |  | D.1.1.06 půdorys 1.NP | [14 empty] | VV | 2 | 1 | True | 0 | ROZPOCET
| VV |  | 93,7+207,4+2,4+13,3+3,9+7,1+2,3+3,3+3,1+8+15,3+13,1+43,1+20,8+19,2+1+1,3+3,5+9,1 |  | 470.9 | [12 empty] | VV | 2 | 2 | True | 0 | ROZPOCET
| VV |  | Součet |  | 470.9 | [12 empty] | VV | 2 | 4 | True | 1 | ROZPOCET
| D | 998 | Přesun hmot |  |  |  | 0 |  |  |  |  | 0 |  | 0 |  | 0 | 1 | D | 1 |  |  |  | ROZPOCET | [6 empty] | 0
28 | K | 998012103 | Přesun hmot pro budovy občanské výstavby, bydlení, výrobu a služby s nosnou svislou konstrukcí monolitickou betonovou tyčovou s vyzdívaným obvodovým pláštěm vodorovná dopravní vzdálenost do 100 m pro budovy výšky přes 12 do 24 m | t | 76.135 |  | 0 | CS ÚRS 2021 02 |  | základní |  | 0 | 0 | 0 | 0 | 0 | 4 | K | 2 |  |  |  | ROZPOCET | 0 | 0 | 0 | 0 | 0 | 1 | 0 | 4 | -1793956972
| Online PSC |  | https://podminky.urs.cz/item/CS_URS_2021_02/998012103 | [14 empty] | Online PSC | 2
| D | PSV | Práce a dodávky PSV |  |  |  | 0 |  |  |  |  | 0 |  | 21.6772 |  | 0 | 2 | D | 0 |  |  |  | ROZPOCET | [6 empty] | 0
| D | 711 | Izolace proti vodě, vlhkosti a plynům |  |  |  | 0 |  |  |  |  | 0 |  | 0.60599 |  | 0 | 2 | D | 1 |  |  |  | ROZPOCET | [6 empty] | 0
29 | K | 711493112 | Izolace proti podpovrchové a tlakové vodě - ostatní na ploše vodorovné V jednosložkovou na bázi cementu | m2 | 31.6 |  | 0 | CS ÚRS 2021 02 |  | základní |  | 0 | 0.0045 | 0.1422 | 0 | 0 | 16 | K | 2 |  |  |  | ROZPOCET | 0 | 0 | 0 | 0 | 0 | 1 | 0 | 16 | 1428047041
| Online PSC |  | https://podminky.urs.cz/item/CS_URS_2021_02/711493112 | [14 empty] | Online PSC | 2
| VV |  | D.1.1.06 půdorys 1.NP | [14 empty] | VV | 2 | 1 | True | 0 | ROZPOCET
| VV |  | 3,6+7,1+2,3+3+2,8+8,5+1,9+1+1,4 |  | 31.6 | [12 empty] | VV | 2 | 2 | True | 0 | ROZPOCET
| VV |  | Součet |  | 31.6 | [12 empty] | VV | 2 | 4 | True | 1 | ROZPOCET
30 | K | 711493122 | Izolace proti podpovrchové a tlakové vodě - ostatní na ploše svislé S jednosložkovou na bázi cementu | m2 | 103.064 |  | 0 | CS ÚRS 2021 02 |  | základní |  | 0 | 0.0045 | 0.46379 | 0 | 0 | 16 | K | 2 |  |  |  | ROZPOCET | 0 | 0 | 0 | 0 | 0 | 1 | 0 | 16 | 353013927
| Online PSC |  | https://podminky.urs.cz/item/CS_URS_2021_02/711493122 | [14 empty] | Online PSC | 2
| VV |  | D.1.1.06 půdorys 1.NP | [14 empty] | VV | 2 | 1 | True | 0 | ROZPOCET
| VV |  | 1.05 předsíň toalet | [14 empty] | VV | 2 | 1 | True | 0 | ROZPOCET
| VV |  | (2,9+1,6+1+0,5+2+1,06)*1,8 |  | 16.308 | [12 empty] | VV | 2 | 2 | True | 0 | ROZPOCET
| VV |  | -(0,89*1,8)*2 |  | -3.204 | [12 empty] | VV | 2 | 2 | True | 0 | ROZPOCET
| VV |  | 1.06 WC ženy | [14 empty] | VV | 2 | 1 | True | 0 | ROZPOCET
| VV |  | (2,78+2,5)*2*1,8 |  | 19.008 | [12 empty] | VV | 2 | 2 | True | 0 | ROZPOCET
| VV |  | -(0,89*1,8)*2 |  | -3.204 | [12 empty] | VV | 2 | 2 | True | 0 | ROZPOCET
| VV |  | 1.07 úklid | [14 empty] | VV | 2 | 1 | True | 0 | ROZPOCET
| VV |  | (0,92+2,5)*2*1,8 |  | 12.312 | [12 empty] | VV | 2 | 2 | True | 0 | ROZPOCET
| VV |  | -0,89*1,8 |  | -1.602 | [12 empty] | VV | 2 | 2 | True | 0 | ROZPOCET
| VV |  | 1.08 WC handicap | [14 empty] | VV | 2 | 1 | True | 0 | ROZPOCET
| VV |  | (1,885+1,6)*2*1,8 |  | 12.546 | [12 empty] | VV | 2 | 2 | True | 0 | ROZPOCET
| VV |  | -0,9*1,8 |  | -1.62 | [12 empty] | VV | 2 | 2 | True | 0 | ROZPOCET
| VV |  | 1.09 předsíň toalet | [14 empty] | VV | 2 | 1 | True | 0 | ROZPOCET
| VV |  | (1,885+1,5)*2*1,8 |  | 12.186 | [12 empty] | VV | 2 | 2 | True | 0 | ROZPOCET
| VV |  | -(0,9*1,8)*2 |  | -3.24 | [12 empty] | VV | 2 | 2 | True | 0 | ROZPOCET
| VV |  | 1.10 WC muži | [14 empty] | VV | 2 | 1 | True | 0 | ROZPOCET
| VV |  | (1,74+4,9)*2*1,8 |  | 23.904 | [12 empty] | VV | 2 | 2 | True | 0 | ROZPOCET
| VV |  | -0,9*1,8 |  | -1.62 | [12 empty] | VV | 2 | 2 | True | 0 | ROZPOCET
| VV |  | 1.15 sprcha | [14 empty] | VV | 2 | 1 | True | 0 | ROZPOCET
| VV |  | (1,915+1)*2*2,2 |  | 12.826 | [12 empty] | VV | 2 | 2 | True | 0 | ROZPOCET
| VV |  | -0,8*2,02 |  | -1.616 | [12 empty] | VV | 2 | 2 | True | 0 | ROZPOCET
| VV |  | 1.16 předsíň | [14 empty] | VV | 2 | 1 | True | 0 | ROZPOCET
| VV |  | (1,1+0,9)*2*1,8 |  | 7.2 | [12 empty] | VV | 2 | 2 | True | 0 | ROZPOCET
| VV |  | -(0,8*1,8)*3 |  | -4.32 | [12 empty] | VV | 2 | 2 | True | 0 | ROZPOCET
| VV |  | 1.17 WC | [14 empty] | VV | 2 | 1 | True | 0 | ROZPOCET
| VV |  | (1,5+0,9)*2*1,8 |  | 8.64 | [12 empty] | VV | 2 | 2 | True | 0 | ROZPOCET
| VV |  | -0,8*1,8 |  | -1.44 | [12 empty] | VV | 2 | 2 | True | 0 | ROZPOCET
| VV |  | Součet |  | 103.064 | [12 empty] | VV | 2 | 4 | True | 1 | ROZPOCET
31 | K | 998711203 | Přesun hmot pro izolace proti vodě, vlhkosti a plynům stanovený procentní sazbou (%) z ceny vodorovná dopravní vzdálenost do 50 m v objektech výšky přes 12 do 60 m | % |  |  | 0 | CS ÚRS 2021 02 |  | základní |  | 0 | 0 | 0 | 0 | 0 | 16 | K | 2 |  |  |  | ROZPOCET | 0 | 0 | 0 | 0 | 0 | 1 | 0 | 16 | 585116849
| Online PSC |  | https://podminky.urs.cz/item/CS_URS_2021_02/998711203 | [14 empty] | Online PSC | 2
| D | 713 | Izolace tepelné |  |  |  | 0 |  |  |  |  | 0 |  | 0.84257 |  | 0 | 2 | D | 1 |  |  |  | ROZPOCET | [6 empty] | 0
32 | K | 713121111 | Montáž tepelné izolace podlah rohožemi, pásy, deskami, dílci, bloky (izolační materiál ve specifikaci) kladenými volně jednovrstvá | m2 | 454.4 |  | 0 | CS ÚRS 2021 02 |  | základní |  | 0 | 0 | 0 | 0 | 0 | 16 | K | 2 |  |  |  | ROZPOCET | 0 | 0 | 0 | 0 | 0 | 1 | 0 | 16 | -1027567135
| Online PSC |  | https://podminky.urs.cz/item/CS_URS_2021_02/713121111 | [14 empty] | Online PSC | 2
| VV |  | D.1.1.06 půdorys 1.NP | [14 empty] | VV | 2 | 1 | True | 0 | ROZPOCET
| VV |  | skladba S13 | [14 empty] | VV | 2 | 1 | True | 0 | ROZPOCET
| VV |  | 3,6+7,1+2,3+3+2,8+8,5+1,9+1+1,4+9,2 |  | 40.8 | [12 empty] | VV | 2 | 2 | True | 0 | ROZPOCET
| VV |  | skladba S5 | [14 empty] | VV | 2 | 1 | True | 0 | ROZPOCET
| VV |  | 87 |  | 87 | [12 empty] | VV | 2 | 2 | True | 0 | ROZPOCET
| VV |  | skladba S14 | [14 empty] | VV | 2 | 1 | True | 0 | ROZPOCET
| VV |  | 206,3+16,5+13,1+43+15,3+5,3 |  | 299.5 | [12 empty] | VV | 2 | 2 | True | 0 | ROZPOCET
| VV |  | skladba S19 schodiště a chodba | [14 empty] | VV | 2 | 1 | True | 0 | ROZPOCET
| VV |  | 27,1 |  | 27.1 | [12 empty] | VV | 2 | 2 | True | 0 | ROZPOCET
| VV |  | Součet |  | 454.4 | [12 empty] | VV | 2 | 4 | True | 1 | ROZPOCET
33 | M | 28376454 | deska z polystyrénu XPS, hrana polodrážková a hladký povrch 500kPa tl 60mm | m2 | 435.846 |  | 0 | CS ÚRS 2020 01 |  | základní |  | 0 | 0.0018 | 0.78452 | 0 | 0 | 32 | M | 2 |  |  |  | ROZPOCET | 0 | 0 | 0 | 0 | 0 | 1 | 0 | 16 | 1049949290
| VV |  | D.1.1.06 půdorys 1.NP | [14 empty] | VV | 2 | 1 | True | 0 | ROZPOCET
| VV |  | skladba S13 | [14 empty] | VV | 2 | 1 | True | 0 | ROZPOCET
| VV |  | 3,6+7,1+2,3+3+2,8+8,5+1,9+1+1,4+9,2 |  | 40.8 | [12 empty] | VV | 2 | 2 | True | 0 | ROZPOCET
| VV |  | skladba S5 | [14 empty] | VV | 2 | 1 | True | 0 | ROZPOCET
| VV |  | 87 |  | 87 | [12 empty] | VV | 2 | 2 | True | 0 | ROZPOCET
| VV |  | skladba S14 | [14 empty] | VV | 2 | 1 | True | 0 | ROZPOCET
| VV |  | 206,3+16,5+13,1+43+15,3+5,3 |  | 299.5 | [12 empty] | VV | 2 | 2 | True | 0 | ROZPOCET
| VV |  | Součet |  | 427.3 | [12 empty] | VV | 2 | 4 | True | 1 | ROZPOCET
| VV |  | 427,3*1,02 'Přepočtené koeficientem množství |  | 435.846 | [12 empty] | VV | 2 | 2 | False | 1 | ROZPOCET
34 | M | 28376455 | deska z polystyrénu XPS, hrana polodrážková a hladký povrch 500kPa tl 70mm | m2 | 27.642 |  | 0 | CS ÚRS 2020 01 |  | základní |  | 0 | 0.0021 | 0.058048 | 0 | 0 | 32 | M | 2 |  |  |  | ROZPOCET | 0 | 0 | 0 | 0 | 0 | 1 | 0 | 16 | 1528278646
| VV |  | D.1.1.06 půdorys 1.NP | [14 empty] | VV | 2 | 1 | True | 0 | ROZPOCET
| VV |  | skladba S19 | [14 empty] | VV | 2 | 1 | True | 0 | ROZPOCET
| VV |  | 27,1 |  | 27.1 | [12 empty] | VV | 2 | 2 | True | 0 | ROZPOCET
| VV |  | Součet |  | 27.1 | [12 empty] | VV | 2 | 4 | True | 1 | ROZPOCET
| VV |  | 27,1*1,02 'Přepočtené koeficientem množství |  | 27.642 | [12 empty] | VV | 2 | 2 | False | 1 | ROZPOCET
35 | K | 998713203 | Přesun hmot pro izolace tepelné stanovený procentní sazbou (%) z ceny vodorovná dopravní vzdálenost do 50 m v objektech výšky přes 12 do 24 m | % |  |  | 0 | CS ÚRS 2021 02 |  | základní |  | 0 | 0 | 0 | 0 | 0 | 16 | K | 2 |  |  |  | ROZPOCET | 0 | 0 | 0 | 0 | 0 | 1 | 0 | 16 | 1531276847
| Online PSC |  | https://podminky.urs.cz/item/CS_URS_2021_02/998713203 | [14 empty] | Online PSC | 2
| D | 714 | Akustická a protiotřesová opatření |  |  |  | 0 |  |  |  |  | 0 |  | 0.8056 |  | 0 | 2 | D | 1 |  |  |  | ROZPOCET | [6 empty] | 0
36 | K | 71401 | Montáž akustických obkladů pohltivých lepením | m2 | 265 |  | 0 | vlastní |  | základní |  | 0 | 4e-05 | 0.0106 | 0 | 0 | 16 | K | 2 |  |  |  | ROZPOCET | 0 | 0 | 0 | 0 | 0 | 1 | 0 | 16 | -1279197403
| VV |  | velkoprostorová učebna | [14 empty] | VV | 2 | 1 | True | 0 | ROZPOCET
| VV |  | 265 |  | 265 | [12 empty] | VV | 2 | 2 | True | 0 | ROZPOCET
| VV |  | Součet |  | 265 | [12 empty] | VV | 2 | 4 | True | 1 | ROZPOCET
37 | M | 607101 | akustické obložení s otevřenou buněčnou strukturou , odstraňují ozvěnu a jsou tak velmi vhodné v kinosálech, hudebních klubech, dabingových a nahrávacích studiích a dalších. Mají také výborné termoizolační vlastnosti.Bude použit typ standart v tl. 5 cm, přesné umístění bude dokumentováno projektem interiéru | m2 | 265 |  | 0 | vlastní |  | základní |  | 0 | 0.003 | 0.795 | 0 | 0 | 32 | M | 2 |  |  |  | ROZPOCET | 0 | 0 | 0 | 0 | 0 | 1 | 0 | 16 | 983995128
| VV |  | 265 |  | 265 | [12 empty] | VV | 2 | 2 | True | 0 | ROZPOCET
| VV |  | Součet |  | 265 | [12 empty] | VV | 2 | 4 | True | 1 | ROZPOCET
38 | K | 998714203 | Přesun hmot pro akustická a protiotřesová opatření stanovený procentní sazbou (%) z ceny vodorovná dopravní vzdálenost do 50 m v objektech výšky přes 12 do 24 m | % |  |  | 0 | CS ÚRS 2020 01 |  | základní |  | 0 | 0 | 0 | 0 | 0 | 16 | K | 2 |  |  |  | ROZPOCET | 0 | 0 | 0 | 0 | 0 | 1 | 0 | 16 | -1064648728
| D | 725 | Zdravotechnika - zařizovací předměty |  |  |  | 0 |  |  |  |  | 0 |  | 0.01259 |  | 0 | 2 | D | 1 |  |  |  | ROZPOCET | [6 empty] | 0
39 | K | 725204 | Doplňky zařízení koupelen a záchodů kovový hygienický koš nášlapný kulatý 5 l, bílý kov, rozměr průměr 210 mm x 325 mm, plastová vložka | soubor | 3 |  | 0 | vlastní |  | základní |  | 0 | 0.00052 | 0.00156 | 0 | 0 | 16 | K | 2 |  |  |  | ROZPOCET | 0 | 0 | 0 | 0 | 0 | 1 | 0 | 16 | 118842009
| VV |  | sanitární prvky | [14 empty] | VV | 2 | 1 | True | 0 | ROZPOCET
| VV |  | 3 |  | 3 | [12 empty] | VV | 2 | 2 | True | 0 | ROZPOCET
| VV |  | Součet |  | 3 | [12 empty] | VV | 2 | 4 | True | 1 | ROZPOCET
40 | K | 725207 | Doplňky zařízení koupelen a záchodů - urinalová dělící stěna | soubor | 2 |  | 0 | vlastní |  | základní |  | 0 | 0.00052 | 0.00104 | 0 | 0 | 16 | K | 2 |  |  |  | ROZPOCET | 0 | 0 | 0 | 0 | 0 | 1 | 0 | 16 | -1475082775
| VV |  | sanitární prvky | [14 empty] | VV | 2 | 1 | True | 0 | ROZPOCET
| VV |  | 2 |  | 2 | [12 empty] | VV | 2 | 2 | True | 0 | ROZPOCET
| VV |  | Součet |  | 2 | [12 empty] | VV | 2 | 4 | True | 1 | ROZPOCET
41 | K | 725291511 | Doplňky zařízení koupelen a záchodů plastové dávkovač tekutého mýdla na 350 ml | soubor | 3 |  | 0 | CS ÚRS 2021 02 |  | základní |  | 0 | 0.00052 | 0.00156 | 0 | 0 | 16 | K | 2 |  |  |  | ROZPOCET | 0 | 0 | 0 | 0 | 0 | 1 | 0 | 16 | 411552245
| Online PSC |  | https://podminky.urs.cz/item/CS_URS_2021_02/725291511 | [14 empty] | Online PSC | 2
| VV |  | sanitární prvky | [14 empty] | VV | 2 | 1 | True | 0 | ROZPOCET
| VV |  | 3 |  | 3 | [12 empty] | VV | 2 | 2 | True | 0 | ROZPOCET
| VV |  | Součet |  | 3 | [12 empty] | VV | 2 | 4 | True | 1 | ROZPOCET
42 | K | 725291621 | Doplňky zařízení koupelen a záchodů nerezové zásobník toaletních papírů d=300 mm | soubor | 6 |  | 0 | CS ÚRS 2021 02 |  | základní |  | 0 | 0.00052 | 0.00312 | 0 | 0 | 16 | K | 2 |  |  |  | ROZPOCET | 0 | 0 | 0 | 0 | 0 | 1 | 0 | 16 | -1987992238
| Online PSC |  | https://podminky.urs.cz/item/CS_URS_2021_02/725291621 | [14 empty] | Online PSC | 2
| VV |  | sanitární prvky | [14 empty] | VV | 2 | 1 | True | 0 | ROZPOCET
| VV |  | 6 |  | 6 | [12 empty] | VV | 2 | 2 | True | 0 | ROZPOCET
| VV |  | Součet |  | 6 | [12 empty] | VV | 2 | 4 | True | 1 | ROZPOCET
43 | K | 725291631 | Doplňky zařízení koupelen a záchodů nerezové zásobník papírových ručníků | soubor | 3 |  | 0 | CS ÚRS 2021 02 |  | základní |  | 0 | 0.00052 | 0.00156 | 0 | 0 | 16 | K | 2 |  |  |  | ROZPOCET | 0 | 0 | 0 | 0 | 0 | 1 | 0 | 16 | 365357475
| Online PSC |  | https://podminky.urs.cz/item/CS_URS_2021_02/725291631 | [14 empty] | Online PSC | 2
| VV |  | sanitární prvky | [14 empty] | VV | 2 | 1 | True | 0 | ROZPOCET
| VV |  | 3 |  | 3 | [12 empty] | VV | 2 | 2 | True | 0 | ROZPOCET
| VV |  | Součet |  | 3 | [12 empty] | VV | 2 | 4 | True | 1 | ROZPOCET
44 | K | 725001 | Doplňky zařízení koupelen a záchodů smaltované madla rovná, délky 600 mm | soubor | 2 |  | 0 | vlastní |  | základní |  | 0 | 0.0008 | 0.0016 | 0 | 0 | 16 | K | 2 |  |  |  | ROZPOCET | 0 | 0 | 0 | 0 | 0 | 1 | 0 | 16 | -1952015496
| VV |  | sanitární prvky madlo k umývadlu | [14 empty] | VV | 2 | 1 | True | 0 | ROZPOCET
| VV |  | 2 |  | 2 | [12 empty] | VV | 2 | 2 | True | 0 | ROZPOCET
| VV |  | Součet |  | 2 | [12 empty] | VV | 2 | 4 | True | 1 | ROZPOCET
45 | K | 725002 | Doplňky zařízení koupelen a záchodů smaltované madla rovná, délky 750 mm | soubor | 1 |  | 0 | vlastní |  | základní |  | 0 | 0.0013 | 0.0013 | 0 | 0 | 16 | K | 2 |  |  |  | ROZPOCET | 0 | 0 | 0 | 0 | 0 | 1 | 0 | 16 | -1604218815
| VV |  | sanitární prvky madlo k WC pevné | [14 empty] | VV | 2 | 1 | True | 0 | ROZPOCET
| VV |  | 1 |  | 1 | [12 empty] | VV | 2 | 2 | True | 0 | ROZPOCET
| VV |  | Součet |  | 1 | [12 empty] | VV | 2 | 4 | True | 1 | ROZPOCET
46 | K | 725003 | Doplňky zařízení koupelen a záchodů smaltované madla krakorcová sklopná, délky 750 mm | soubor | 1 |  | 0 | vlastní |  | základní |  | 0 | 0.00085 | 0.00085 | 0 | 0 | 16 | K | 2 |  |  |  | ROZPOCET | 0 | 0 | 0 | 0 | 0 | 1 | 0 | 16 | 1881571436
| VV |  | sanitární prvky madlo k WC sklopné | [14 empty] | VV | 2 | 1 | True | 0 | ROZPOCET
| VV |  | 1 |  | 1 | [12 empty] | VV | 2 | 2 | True | 0 | ROZPOCET
| VV |  | Součet |  | 1 | [12 empty] | VV | 2 | 4 | True | 1 | ROZPOCET
47 | K | 998725203 | Přesun hmot pro zařizovací předměty stanovený procentní sazbou (%) z ceny vodorovná dopravní vzdálenost do 50 m v objektech výšky přes 12 do 24 m | % |  |  | 0 | CS ÚRS 2021 02 |  | základní |  | 0 | 0 | 0 | 0 | 0 | 16 | K | 2 |  |  |  | ROZPOCET | 0 | 0 | 0 | 0 | 0 | 1 | 0 | 16 | 1790734791
| Online PSC |  | https://podminky.urs.cz/item/CS_URS_2021_02/998725203 | [14 empty] | Online PSC | 2
| D | 763 | Konstrukce suché výstavby |  |  |  | 0 |  |  |  |  | 0 |  | 8.3944 |  | 0 | 2 | D | 1 |  |  |  | ROZPOCET | [6 empty] | 0
48 | K | 763111326 | Příčka ze sádrokartonových desek s nosnou konstrukcí z jednoduchých ocelových profilů UW, CW jednoduše opláštěná deskou protipožární DF tl. 12,5 mm s izolací, EI 45, příčka tl. 125 mm, profil 100, Rw do 51 dB | m2 | 46.131 |  | 0 | CS ÚRS 2021 02 |  | základní |  | 0 | 0.03086 | 1.4236 | 0 | 0 | 16 | K | 2 |  |  |  | ROZPOCET | 0 | 0 | 0 | 0 | 0 | 1 | 0 | 16 | 1852007166
| Online PSC |  | https://podminky.urs.cz/item/CS_URS_2021_02/763111326 | [14 empty] | Online PSC | 2
| VV |  | D.1.1.06 půdorys 1.NP | [14 empty] | VV | 2 | 1 | True | 0 | ROZPOCET
| VV |  | 3,1*3,5 |  | 10.85 | [12 empty] | VV | 2 | 2 | True | 0 | ROZPOCET
| VV |  | 4,2*3,5 |  | 14.7 | [12 empty] | VV | 2 | 2 | True | 0 | ROZPOCET
| VV |  | -0,8*1,97 |  | -1.576 | [12 empty] | VV | 2 | 2 | True | 0 | ROZPOCET
| VV |  | 4,2*3,5 |  | 14.7 | [12 empty] | VV | 2 | 2 | True | 0 | ROZPOCET
| VV |  | -0,8*1,97 |  | -1.576 | [12 empty] | VV | 2 | 2 | True | 0 | ROZPOCET
| VV |  | 1,3*3,5 |  | 4.55 | [12 empty] | VV | 2 | 2 | True | 0 | ROZPOCET
| VV |  | 1,9*3,5 |  | 6.65 | [12 empty] | VV | 2 | 2 | True | 0 | ROZPOCET
| VV |  | -1,1*1,97 |  | -2.167 | [12 empty] | VV | 2 | 2 | True | 0 | ROZPOCET
| VV |  | Součet |  | 46.131 | [12 empty] | VV | 2 | 4 | True | 1 | ROZPOCET
49 | K | 763111336 | Příčka ze sádrokartonových desek s nosnou konstrukcí z jednoduchých ocelových profilů UW, CW jednoduše opláštěná deskou impregnovanou H2 tl. 12,5 mm, příčka tl. 125 mm, profil 100, s izolací, EI 30, Rw do 48 dB | m2 | 147.51 |  | 0 | CS ÚRS 2021 02 |  | základní |  | 0 | 0.02681 | 3.9547 | 0 | 0 | 16 | K | 2 |  |  |  | ROZPOCET | 0 | 0 | 0 | 0 | 0 | 1 | 0 | 16 | 419596989
| Online PSC |  | https://podminky.urs.cz/item/CS_URS_2021_02/763111336 | [14 empty] | Online PSC | 2
| VV |  | D.1.1.06 půdorys 1.NP | [14 empty] | VV | 2 | 1 | True | 0 | ROZPOCET
| VV |  | 4,4*3,5 |  | 15.4 | [12 empty] | VV | 2 | 2 | True | 0 | ROZPOCET
| VV |  | 4,8*3,5 |  | 16.8 | [12 empty] | VV | 2 | 2 | True | 0 | ROZPOCET
| VV |  | 2,5*3,5 |  | 8.75 | [12 empty] | VV | 2 | 2 | True | 0 | ROZPOCET
| VV |  | -0,8*1,97 |  | -1.576 | [12 empty] | VV | 2 | 2 | True | 0 | ROZPOCET
| VV |  | 2,5*3,5 |  | 8.75 | [12 empty] | VV | 2 | 2 | True | 0 | ROZPOCET
| VV |  | -0,8*1,97 |  | -1.576 | [12 empty] | VV | 2 | 2 | True | 0 | ROZPOCET
| VV |  | 0,95*3,5 |  | 3.325 | [12 empty] | VV | 2 | 2 | True | 0 | ROZPOCET
| VV |  | 3,4*3,5 |  | 11.9 | [12 empty] | VV | 2 | 2 | True | 0 | ROZPOCET
| VV |  | -0,8*1,97 |  | -1.576 | [12 empty] | VV | 2 | 2 | True | 0 | ROZPOCET
| VV |  | 1,885*3,5 |  | 6.598 | [12 empty] | VV | 2 | 2 | True | 0 | ROZPOCET
| VV |  | 1,885*3,5 |  | 6.598 | [12 empty] | VV | 2 | 2 | True | 0 | ROZPOCET
| VV |  | 4,3*3,5 |  | 15.05 | [12 empty] | VV | 2 | 2 | True | 0 | ROZPOCET
| VV |  | -0,8*1,97*3 |  | -4.728 | [12 empty] | VV | 2 | 2 | True | 0 | ROZPOCET
| VV |  | 4,3*3,5 |  | 15.05 | [12 empty] | VV | 2 | 2 | True | 0 | ROZPOCET
| VV |  | 4,4*3,5 |  | 15.4 | [12 empty] | VV | 2 | 2 | True | 0 | ROZPOCET
| VV |  | -0,8*1,97 |  | -1.576 | [12 empty] | VV | 2 | 2 | True | 0 | ROZPOCET
| VV |  | 2,46*3,5 |  | 8.61 | [12 empty] | VV | 2 | 2 | True | 0 | ROZPOCET
| VV |  | -0,8*1,97 |  | -1.576 | [12 empty] | VV | 2 | 2 | True | 0 | ROZPOCET
| VV |  | 4,1*3,5 |  | 14.35 | [12 empty] | VV | 2 | 2 | True | 0 | ROZPOCET
| VV |  | -(0,7*1,97+0,8*1,97) |  | -2.955 | [12 empty] | VV | 2 | 2 | True | 0 | ROZPOCET
| VV |  | 1,9*3,5 |  | 6.65 | [12 empty] | VV | 2 | 2 | True | 0 | ROZPOCET
| VV |  | -0,7*1,97 |  | -1.379 | [12 empty] | VV | 2 | 2 | True | 0 | ROZPOCET
| VV |  | 1,8*3,5 |  | 6.3 | [12 empty] | VV | 2 | 2 | True | 0 | ROZPOCET
| VV |  | -0,7*1,97 |  | -1.379 | [12 empty] | VV | 2 | 2 | True | 0 | ROZPOCET
| VV |  | 0,9*3,5 |  | 3.15 | [12 empty] | VV | 2 | 2 | True | 0 | ROZPOCET
| VV |  | 0,9*3,5 |  | 3.15 | [12 empty] | VV | 2 | 2 | True | 0 | ROZPOCET
| VV |  | Součet |  | 147.51 | [12 empty] | VV | 2 | 4 | True | 1 | ROZPOCET
50 | K | 763111362 | Příčka ze sádrokartonových desek s nosnou konstrukcí z jednoduchých ocelových profilů UW, CW jednoduše opláštěná deskou akustickou tl. 12,5 mm s izolací, EI 45, příčka tl. 125 mm, profil 100, Rw do 53 dB | m2 | 30.098 |  | 0 | CS ÚRS 2021 02 |  | základní |  | 0 | 0.03209 | 0.96584 | 0 | 0 | 16 | K | 2 |  |  |  | ROZPOCET | 0 | 0 | 0 | 0 | 0 | 1 | 0 | 16 | -238160650
| Online PSC |  | https://podminky.urs.cz/item/CS_URS_2021_02/763111362 | [14 empty] | Online PSC | 2
| VV |  | D.1.1.06 půdorys 1.NP | [14 empty] | VV | 2 | 1 | True | 0 | ROZPOCET
| VV |  | 5,1*3,5 |  | 17.85 | [12 empty] | VV | 2 | 2 | True | 0 | ROZPOCET
| VV |  | -0,8*1,97*2 |  | -3.152 | [12 empty] | VV | 2 | 2 | True | 0 | ROZPOCET
| VV |  | 4,4*3,5 |  | 15.4 | [12 empty] | VV | 2 | 2 | True | 0 | ROZPOCET
| VV |  | Součet |  | 30.098 | [12 empty] | VV | 2 | 4 | True | 1 | ROZPOCET
51 | K | 763111717 | Příčka ze sádrokartonových desek ostatní konstrukce a práce na příčkách ze sádrokartonových desek základní penetrační nátěr (oboustranný) | m2 | 203.091 |  | 0 | CS ÚRS 2021 02 |  | základní |  | 0 | 0.0002 | 0.040618 | 0 | 0 | 16 | K | 2 |  |  |  | ROZPOCET | 0 | 0 | 0 | 0 | 0 | 1 | 0 | 16 | 653176689
| Online PSC |  | https://podminky.urs.cz/item/CS_URS_2021_02/763111717 | [14 empty] | Online PSC | 2
| VV |  | 46,131 |  | 46.131 | [12 empty] | VV | 2 | 2 | True | 0 | ROZPOCET
| VV |  | 147,51 |  | 147.51 | [12 empty] | VV | 2 | 2 | True | 0 | ROZPOCET
| VV |  | 3,5*(0,3+0,3) |  | 2.1 | [12 empty] | VV | 2 | 2 | True | 0 | ROZPOCET
| VV |  | 7,35 |  | 7.35 | [12 empty] | VV | 2 | 2 | True | 0 | ROZPOCET
| VV |  | Součet |  | 203.091 | [12 empty] | VV | 2 | 4 | True | 1 | ROZPOCET
52 | K | 763111771 | Příčka ze sádrokartonových desek Příplatek k cenám za rovinnost speciální tmelení kvality Q3 | m2 | 203.091 |  | 0 | CS ÚRS 2021 02 |  | základní |  | 0 | 0.0014 | 0.28433 | 0 | 0 | 16 | K | 2 |  |  |  | ROZPOCET | 0 | 0 | 0 | 0 | 0 | 1 | 0 | 16 | -85328776
| Online PSC |  | https://podminky.urs.cz/item/CS_URS_2021_02/763111771 | [14 empty] | Online PSC | 2
| VV |  | 46,131 |  | 46.131 | [12 empty] | VV | 2 | 2 | True | 0 | ROZPOCET
| VV |  | 147,51 |  | 147.51 | [12 empty] | VV | 2 | 2 | True | 0 | ROZPOCET
| VV |  | 3,5*(0,3+0,3) |  | 2.1 | [12 empty] | VV | 2 | 2 | True | 0 | ROZPOCET
| VV |  | 7,35 |  | 7.35 | [12 empty] | VV | 2 | 2 | True | 0 | ROZPOCET
| VV |  | Součet |  | 203.091 | [12 empty] | VV | 2 | 4 | True | 1 | ROZPOCET
53 | K | 763164533 | Obklad konstrukcí sádrokartonovými deskami včetně ochranných úhelníků ve tvaru L rozvinuté šíře přes 0,4 do 0,8 m, opláštěný deskou akustickou, tl. 12,5 mm | m | 3.5 |  | 0 | CS ÚRS 2021 02 |  | základní |  | 0 | 0.01122 | 0.03927 | 0 | 0 | 16 | K | 2 |  |  |  | ROZPOCET | 0 | 0 | 0 | 0 | 0 | 1 | 0 | 16 | -1530369667
| Online PSC |  | https://podminky.urs.cz/item/CS_URS_2021_02/763164533 | [14 empty] | Online PSC | 2
| VV |  | D.1.1.06 půdorys 1.NP | [14 empty] | VV | 2 | 1 | True | 0 | ROZPOCET
| VV |  | 3,5 |  | 3.5 | [12 empty] | VV | 2 | 2 | True | 0 | ROZPOCET
| VV |  | Součet |  | 3.5 | [12 empty] | VV | 2 | 4 | True | 1 | ROZPOCET
54 | K | 763164553 | Obklad konstrukcí sádrokartonovými deskami včetně ochranných úhelníků ve tvaru L rozvinuté šíře přes 0,8 m, opláštěný deskou akustickou, tl. 12,5 mm | m2 | 7.35 |  | 0 | CS ÚRS 2021 02 |  | základní |  | 0 | 0.01566 | 0.1151 | 0 | 0 | 16 | K | 2 |  |  |  | ROZPOCET | 0 | 0 | 0 | 0 | 0 | 1 | 0 | 16 | -686157605
| Online PSC |  | https://podminky.urs.cz/item/CS_URS_2021_02/763164553 | [14 empty] | Online PSC | 2
| VV |  | D.1.1.06 půdorys 1.NP | [14 empty] | VV | 2 | 1 | True | 0 | ROZPOCET
| VV |  | (0,9+0,3)*3,5 |  | 4.2 | [12 empty] | VV | 2 | 2 | True | 0 | ROZPOCET
| VV |  | (0,6+0,3)*3,5 |  | 3.15 | [12 empty] | VV | 2 | 2 | True | 0 | ROZPOCET
| VV |  | Součet |  | 7.35 | [12 empty] | VV | 2 | 4 | True | 1 | ROZPOCET
55 | K | 763173111 | Montáž nosičů zařizovacích předmětů pro konstrukce ze sádrokartonových desek úchytu pro umyvadlo | kus | 4 |  | 0 | CS ÚRS 2021 02 |  | základní |  | 0 | 1e-05 | 4e-05 | 0 | 0 | 16 | K | 2 |  |  |  | ROZPOCET | 0 | 0 | 0 | 0 | 0 | 1 | 0 | 16 | -822539616
| Online PSC |  | https://podminky.urs.cz/item/CS_URS_2021_02/763173111 | [14 empty] | Online PSC | 2
| VV |  | D.1.1.06 půdorys 1.NP | [14 empty] | VV | 2 | 1 | True | 0 | ROZPOCET
| VV |  | 1+1+1+1 |  | 4 | [12 empty] | VV | 2 | 2 | True | 0 | ROZPOCET
| VV |  | Součet |  | 4 | [12 empty] | VV | 2 | 4 | True | 1 | ROZPOCET
56 | M | 59030729 | konstrukce pro uchycení umyvadla s nástěnnými bateriemi osová rozteč CW profilů 450-625mm | kus | 4 |  | 0 | CS ÚRS 2021 02 |  | základní |  | 0 | 0.0025 | 0.01 | 0 | 0 | 32 | M | 2 |  |  |  | ROZPOCET | 0 | 0 | 0 | 0 | 0 | 1 | 0 | 16 | 442170257
| VV |  | D.1.1.06 půdorys 1.NP | [14 empty] | VV | 2 | 1 | True | 0 | ROZPOCET
| VV |  | 1+1+1+1 |  | 4 | [12 empty] | VV | 2 | 2 | True | 0 | ROZPOCET
| VV |  | Součet |  | 4 | [12 empty] | VV | 2 | 4 | True | 1 | ROZPOCET
57 | K | 763173121 | Montáž nosičů zařizovacích předmětů pro konstrukce ze sádrokartonových desek nosníku pro pisoáry, umývátka a boilery jednostranného | kus | 3 |  | 0 | CS ÚRS 2021 02 |  | základní |  | 0 | 1e-05 | 3e-05 | 0 | 0 | 16 | K | 2 |  |  |  | ROZPOCET | 0 | 0 | 0 | 0 | 0 | 1 | 0 | 16 | -1403356144
| Online PSC |  | https://podminky.urs.cz/item/CS_URS_2021_02/763173121 | [14 empty] | Online PSC | 2
| VV |  | D.1.1.06 půdorys 1.NP | [14 empty] | VV | 2 | 1 | True | 0 | ROZPOCET
| VV |  | 3 |  | 3 | [12 empty] | VV | 2 | 2 | True | 0 | ROZPOCET
| VV |  | Součet |  | 3 | [12 empty] | VV | 2 | 4 | True | 1 | ROZPOCET
58 | M | 59030728 | konstrukce pro uchycení pisoáru osová rozteč CW profilů 450-625mm | kus | 3 |  | 0 | CS ÚRS 2021 02 |  | základní |  | 0 | 0.0025 | 0.0075 | 0 | 0 | 32 | M | 2 |  |  |  | ROZPOCET | 0 | 0 | 0 | 0 | 0 | 1 | 0 | 16 | 1102092004
| VV |  | D.1.1.06 půdorys 1.NP | [14 empty] | VV | 2 | 1 | True | 0 | ROZPOCET
| VV |  | 3 |  | 3 | [12 empty] | VV | 2 | 2 | True | 0 | ROZPOCET
| VV |  | Součet |  | 3 | [12 empty] | VV | 2 | 4 | True | 1 | ROZPOCET
59 | K | 763411116 | Sanitární příčky vhodné do mokrého prostředí dělící z kompaktních desek tl. 13 mm | m2 | 10.531 |  | 0 | CS ÚRS 2021 02 |  | základní |  | 0 | 0.02012 | 0.21188 | 0 | 0 | 16 | K | 2 |  |  |  | ROZPOCET | 0 | 0 | 0 | 0 | 0 | 1 | 0 | 16 | -752483654
| Online PSC |  | https://podminky.urs.cz/item/CS_URS_2021_02/763411116 | [14 empty] | Online PSC | 2
| VV |  | zámečnické výrobky 1.NP | [14 empty] | VV | 2 | 1 | True | 0 | ROZPOCET
| VV |  | Z/5 | [14 empty] | VV | 2 | 1 | True | 0 | ROZPOCET
| VV |  | 1,2*2,05 |  | 2.46 | [12 empty] | VV | 2 | 2 | True | 0 | ROZPOCET
| VV |  | 1,74*2,05 |  | 3.567 | [12 empty] | VV | 2 | 2 | True | 0 | ROZPOCET
| VV |  | -(0,6*1,97)*2 |  | -2.364 | [12 empty] | VV | 2 | 2 | True | 0 | ROZPOCET
| VV |  | Z/6 | [14 empty] | VV | 2 | 1 | True | 0 | ROZPOCET
| VV |  | 1,15*2,05*2 |  | 4.715 | [12 empty] | VV | 2 | 2 | True | 0 | ROZPOCET
| VV |  | 2,78*2,05 |  | 5.699 | [12 empty] | VV | 2 | 2 | True | 0 | ROZPOCET
| VV |  | -(0,6*1,97)*3 |  | -3.546 | [12 empty] | VV | 2 | 2 | True | 0 | ROZPOCET
| VV |  | Součet |  | 10.531 | [12 empty] | VV | 2 | 4 | True | 1 | ROZPOCET
60 | K | 763411126 | Sanitární příčky vhodné do mokrého prostředí dveře vnitřní do sanitárních příček šířky do 800 mm, výšky do 2 000 mm z kompaktních desek včetně nerezového kování tl. 13 mm | kus | 5 |  | 0 | CS ÚRS 2021 02 |  | základní |  | 0 | 0.03058 | 0.1529 | 0 | 0 | 16 | K | 2 |  |  |  | ROZPOCET | 0 | 0 | 0 | 0 | 0 | 1 | 0 | 16 | 312687972
| Online PSC |  | https://podminky.urs.cz/item/CS_URS_2021_02/763411126 | [14 empty] | Online PSC | 2
| VV |  | zámečnické výrobky 1.NP | [14 empty] | VV | 2 | 1 | True | 0 | ROZPOCET
| VV |  | Z/5 | [14 empty] | VV | 2 | 1 | True | 0 | ROZPOCET
| VV |  | 2 |  | 2 | [12 empty] | VV | 2 | 2 | True | 0 | ROZPOCET
| VV |  | Z/6 | [14 empty] | VV | 2 | 1 | True | 0 | ROZPOCET
| VV |  | 3 |  | 3 | [12 empty] | VV | 2 | 2 | True | 0 | ROZPOCET
| VV |  | Součet |  | 5 | [12 empty] | VV | 2 | 4 | True | 1 | ROZPOCET
61 | K | 763001 | Montáž zvukově pohltivého podhledu včetně zavěsů | m2 | 93.7 |  | 0 | vlastní |  | základní |  | 0 | 0.00117 | 0.10963 | 0 | 0 | 16 | K | 2 |  |  |  | ROZPOCET | 0 | 0 | 0 | 0 | 0 | 1 | 0 | 16 | -1642072122
| VV |  | 1.01 vstupní foyer | [14 empty] | VV | 2 | 1 | True | 0 | ROZPOCET
| VV |  | 93,7 |  | 93.7 | [12 empty] | VV | 2 | 2 | True | 0 | ROZPOCET
| VV |  | Součet |  | 93.7 | [12 empty] | VV | 2 | 4 | True | 1 | ROZPOCET
62 | M | 590001 | panel akustický průměr 800mm,vč. ocelových závěsů | ks | 18 |  | 0 | vlastní |  | základní |  | 0 | 0.0022 | 0.0396 | 0 | 0 | 32 | M | 2 |  |  |  | ROZPOCET | 0 | 0 | 0 | 0 | 0 | 1 | 0 | 16 | 1499623194
| VV |  | 1.01 vstupní foyer | [14 empty] | VV | 2 | 1 | True | 0 | ROZPOCET
| VV |  | 18 |  | 18 | [12 empty] | VV | 2 | 2 | True | 0 | ROZPOCET
| VV |  | Součet |  | 18 | [12 empty] | VV | 2 | 4 | True | 1 | ROZPOCET
63 | M | 590002 | panel akustický průměr 1200mm,vč. ocelových závěsů | ks | 20 |  | 0 | vlastní |  | základní |  | 0 | 0.0022 | 0.044 | 0 | 0 | 32 | M | 2 |  |  |  | ROZPOCET | 0 | 0 | 0 | 0 | 0 | 1 | 0 | 16 | 1941033330
| VV |  | 1.01 vstupní foyer | [14 empty] | VV | 2 | 1 | True | 0 | ROZPOCET
| VV |  | průměr 1200mm | [14 empty] | VV | 2 | 1 | True | 0 | ROZPOCET
| VV |  | 20 |  | 20 | [12 empty] | VV | 2 | 2 | True | 0 | ROZPOCET
| VV |  | Součet |  | 20 | [12 empty] | VV | 2 | 4 | True | 1 | ROZPOCET
64 | K | 763431031 | Montáž podhledu minerálního včetně zavěšeného roštu skrytého s panely vyjímatelnými jakékoliv velikosti panelů | m2 | 102.4 |  | 0 | CS ÚRS 2021 02 |  | základní |  | 0 | 0.00132 | 0.13517 | 0 | 0 | 16 | K | 2 |  |  |  | ROZPOCET | 0 | 0 | 0 | 0 | 0 | 1 | 0 | 16 | -512700982
| Online PSC |  | https://podminky.urs.cz/item/CS_URS_2021_02/763431031 | [14 empty] | Online PSC | 2
| VV |  | D.1.1.06 půdorys 1.NP | [14 empty] | VV | 2 | 1 | True | 0 | ROZPOCET
| VV |  | 16,5+13,1+43+15,3+5,3+9,2 |  | 102.4 | [12 empty] | VV | 2 | 2 | True | 0 | ROZPOCET
| VV |  | Součet |  | 102.4 | [12 empty] | VV | 2 | 4 | True | 1 | ROZPOCET
65 | M | 59030583 | podhled kazetový bez děrování, skrytá hrana tl 10 mm 600x600mm | m2 | 107.52 |  | 0 | CS ÚRS 2021 02 |  | základní |  | 0 | 0.008 | 0.86016 | 0 | 0 | 32 | M | 2 |  |  |  | ROZPOCET | 0 | 0 | 0 | 0 | 0 | 1 | 0 | 16 | 2858584
| VV |  | D.1.1.06 půdorys 1.NP | [14 empty] | VV | 2 | 1 | True | 0 | ROZPOCET
| VV |  | 16,5+13,1+43+15,3+5,3+9,2 |  | 102.4 | [12 empty] | VV | 2 | 2 | True | 0 | ROZPOCET
| VV |  | Součet |  | 102.4 | [12 empty] | VV | 2 | 4 | True | 1 | ROZPOCET
| VV |  | 102,4*1,05 'Přepočtené koeficientem množství |  | 107.52 | [12 empty] | VV | 2 | 2 | False | 1 | ROZPOCET
66 | K | 998763403 | Přesun hmot pro konstrukce montované z desek stanovený procentní sazbou (%) z ceny vodorovná dopravní vzdálenost do 50 m v objektech výšky přes 12 do 24 m | % |  |  | 0 | CS ÚRS 2021 02 |  | základní |  | 0 | 0 | 0 | 0 | 0 | 16 | K | 2 |  |  |  | ROZPOCET | 0 | 0 | 0 | 0 | 0 | 1 | 0 | 16 | -841915191
| Online PSC |  | https://podminky.urs.cz/item/CS_URS_2021_02/998763403 | [14 empty] | Online PSC | 2
| D | 764 | Konstrukce klempířské |  |  |  | 0 |  |  |  |  | 0 |  | 0.046345 |  | 0 | 2 | D | 1 |  |  |  | ROZPOCET | [6 empty] | 0
67 | K | 764111641 | Krytina ze svitků, ze šablon nebo taškových tabulí z pozinkovaného plechu s povrchovou úpravou s úpravou u okapů, prostupů a výčnělků střechy rovné drážkováním ze svitků do rš 670 mm, sklon střechy do 30° | m2 | 0.5 |  | 0 | CS ÚRS 2021 02 |  | základní |  | 0 | 0.00661 | 0.003305 | 0 | 0 | 16 | K | 2 |  |  |  | ROZPOCET | 0 | 0 | 0 | 0 | 0 | 1 | 0 | 16 | 326121264
| Online PSC |  | https://podminky.urs.cz/item/CS_URS_2021_02/764111641 | [14 empty] | Online PSC | 2
| VV |  | klempířské výrobky | [14 empty] | VV | 2 | 1 | True | 0 | ROZPOCET
| VV |  | K/15 | [14 empty] | VV | 2 | 1 | True | 0 | ROZPOCET
| VV |  | 0,5*1 |  | 0.5 | [12 empty] | VV | 2 | 2 | True | 0 | ROZPOCET
| VV |  | Součet |  | 0.5 | [12 empty] | VV | 2 | 4 | True | 1 | ROZPOCET
68 | K | 764201 | Oplechování parapetů z pozinkovaného plechu s povrchovou úpravou rovných celoplošně lepené, bez rohů rš 260 mm | m | 16 |  | 0 | vlastní |  | základní |  | 0 | 0.00269 | 0.04304 | 0 | 0 | 16 | K | 2 |  |  |  | ROZPOCET | 0 | 0 | 0 | 0 | 0 | 1 | 0 | 16 | -120804769
| VV |  | klempířské výrobky | [14 empty] | VV | 2 | 1 | True | 0 | ROZPOCET
| VV |  | K/1 | [14 empty] | VV | 2 | 1 | True | 0 | ROZPOCET
| VV |  | 16 |  | 16 | [12 empty] | VV | 2 | 2 | True | 0 | ROZPOCET
| VV |  | Součet |  | 16 | [12 empty] | VV | 2 | 4 | True | 1 | ROZPOCET
69 | K | 998764203 | Přesun hmot pro konstrukce klempířské stanovený procentní sazbou (%) z ceny vodorovná dopravní vzdálenost do 50 m v objektech výšky přes 12 do 24 m | % |  |  | 0 | CS ÚRS 2021 02 |  | základní |  | 0 | 0 | 0 | 0 | 0 | 16 | K | 2 |  |  |  | ROZPOCET | 0 | 0 | 0 | 0 | 0 | 1 | 0 | 16 | 421078849
| Online PSC |  | https://podminky.urs.cz/item/CS_URS_2021_02/998764203 | [14 empty] | Online PSC | 2
| D | 766 | Konstrukce truhlářské |  |  |  | 0 |  |  |  |  | 0 |  | 1.0798 |  | 0 | 2 | D | 1 |  |  |  | ROZPOCET | [6 empty] | 0
70 | K | 766001 | Dodávka a montáž sestavy sklopných sedaček a pevného stolu T/7 | ks | 134 |  | 0 | vlastní |  | základní |  | 0 | 0 | 0 | 0 | 0 | 16 | K | 2 |  |  |  | ROZPOCET | 0 | 0 | 0 | 0 | 0 | 1 | 0 | 16 | 815243896
| VV |  | D.1.1.06 půdorys 1.NP | [14 empty] | VV | 2 | 1 | True | 0 | ROZPOCET
| VV |  | truhlářské výrobky T/7 | [14 empty] | VV | 2 | 1 | True | 0 | ROZPOCET
| VV |  | 134 |  | 134 | [12 empty] | VV | 2 | 2 | True | 0 | ROZPOCET
| VV |  | Součet |  | 134 | [12 empty] | VV | 2 | 4 | True | 1 | ROZPOCET
71 | K | 766001.1 | Dodávka a montáž kuchyňské linky, bez spotřebičů T/1 | ks | 1 |  | 0 | vlastní |  | základní |  | 0 | 0 | 0 | 0 | 0 | 16 | K | 2 |  |  |  | ROZPOCET | 0 | 0 | 0 | 0 | 0 | 1 | 0 | 16 | -1781380754
| VV |  | T/1 | [14 empty] | VV | 2 | 1 | True | 0 | ROZPOCET
| VV |  | 1 |  | 1 | [12 empty] | VV | 2 | 2 | True | 0 | ROZPOCET
| VV |  | Součet |  | 1 | [12 empty] | VV | 2 | 4 | True | 1 | ROZPOCET
72 | K | 766211100 | Montáž madel schodišťových dřevěných dílčích | m | 6.719 |  | 0 | CS ÚRS 2021 02 |  | základní |  | 0 | 0 | 0 | 0 | 0 | 16 | K | 2 |  |  |  | ROZPOCET | 0 | 0 | 0 | 0 | 0 | 1 | 0 | 16 | 7469779
| Online PSC |  | https://podminky.urs.cz/item/CS_URS_2021_02/766211100 | [14 empty] | Online PSC | 2
| VV |  | zámečnické výrobky | [14 empty] | VV | 2 | 1 | True | 0 | ROZPOCET
| VV |  | Z/14 | [14 empty] | VV | 2 | 1 | True | 0 | ROZPOCET
| VV |  | 3,4+3,319 |  | 6.719 | [12 empty] | VV | 2 | 2 | True | 0 | ROZPOCET
| VV |  | Součet |  | 6.719 | [12 empty] | VV | 2 | 4 | True | 1 | ROZPOCET
73 | M | 7660012 | madlo dřevěné, průřez 40x60 mm, zaoblené hrany Z/14 | m | 6.719 |  | 0 | vlastní |  | základní |  | 0 | 0 | 0 | 0 | 0 | 32 | M | 2 |  |  |  | ROZPOCET | 0 | 0 | 0 | 0 | 0 | 1 | 0 | 16 | 837891382
| VV |  | zámečnické výrobky | [14 empty] | VV | 2 | 1 | True | 0 | ROZPOCET
| VV |  | Z/14 | [14 empty] | VV | 2 | 1 | True | 0 | ROZPOCET
| VV |  | 3,4+3,319 |  | 6.719 | [12 empty] | VV | 2 | 2 | True | 0 | ROZPOCET
| VV |  | Součet |  | 6.719 | [12 empty] | VV | 2 | 4 | True | 1 | ROZPOCET
74 | M | 7660013 | držák madla | ks | 6 |  | 0 | vlastní |  | základní |  | 0 | 0 | 0 | 0 | 0 | 32 | M | 2 |  |  |  | ROZPOCET | 0 | 0 | 0 | 0 | 0 | 1 | 0 | 16 | 76843319
| VV |  | zámečnické výrobky | [14 empty] | VV | 2 | 1 | True | 0 | ROZPOCET
| VV |  | Z/14 | [14 empty] | VV | 2 | 1 | True | 0 | ROZPOCET
| VV |  | 3+3 |  | 6 | [12 empty] | VV | 2 | 2 | True | 0 | ROZPOCET
| VV |  | Součet |  | 6 | [12 empty] | VV | 2 | 4 | True | 1 | ROZPOCET
75 | K | 766660171 | Montáž dveřních křídel dřevěných nebo plastových otevíravých do obložkové zárubně povrchově upravených jednokřídlových, šířky do 800 mm | kus | 10 |  | 0 | CS ÚRS 2021 02 |  | základní |  | 0 | 0 | 0 | 0 | 0 | 16 | K | 2 |  |  |  | ROZPOCET | 0 | 0 | 0 | 0 | 0 | 1 | 0 | 16 | -1736959466
| Online PSC |  | https://podminky.urs.cz/item/CS_URS_2021_02/766660171 | [14 empty] | Online PSC | 2
| VV |  | D.1.1.06 půdorys 1.NP | [14 empty] | VV | 2 | 1 | True | 0 | ROZPOCET
| VV |  | dveře D/1 | [14 empty] | VV | 2 | 1 | True | 0 | ROZPOCET
| VV |  | 2 |  | 2 | [12 empty] | VV | 2 | 2 | True | 0 | ROZPOCET
| VV |  | dveře D/3 | [14 empty] | VV | 2 | 1 | True | 0 | ROZPOCET
| VV |  | 6+2 |  | 8 | [12 empty] | VV | 2 | 2 | True | 0 | ROZPOCET
| VV |  | Součet |  | 10 | [12 empty] | VV | 2 | 4 | True | 1 | ROZPOCET
76 | M | 61162085 | dveře jednokřídlé dřevotřískové povrch laminátový plné 700x1970-2100mm | kus | 2 |  | 0 | CS ÚRS 2021 02 |  | základní |  | 0 | 0.0175 | 0.035 | 0 | 0 | 32 | M | 2 |  |  |  | ROZPOCET | 0 | 0 | 0 | 0 | 0 | 1 | 0 | 16 | -392403434
| VV |  | D.1.1.06 půdorys 1.NP | [14 empty] | VV | 2 | 1 | True | 0 | ROZPOCET
| VV |  | dveře D/1 | [14 empty] | VV | 2 | 1 | True | 0 | ROZPOCET
| VV |  | 2 |  | 2 | [12 empty] | VV | 2 | 2 | True | 0 | ROZPOCET
| VV |  | Součet |  | 2 | [12 empty] | VV | 2 | 4 | True | 1 | ROZPOCET
77 | M | 61162086 | dveře jednokřídlé dřevotřískové povrch laminátový plné 800x1970-2100mm | kus | 8 |  | 0 | CS ÚRS 2021 02 |  | základní |  | 0 | 0.0195 | 0.156 | 0 | 0 | 32 | M | 2 |  |  |  | ROZPOCET | 0 | 0 | 0 | 0 | 0 | 1 | 0 | 16 | -1944711512
| VV |  | D.1.1.06 půdorys 1.NP | [14 empty] | VV | 2 | 1 | True | 0 | ROZPOCET
| VV |  | dveře D/3 | [14 empty] | VV | 2 | 1 | True | 0 | ROZPOCET
| VV |  | 6+2 |  | 8 | [12 empty] | VV | 2 | 2 | True | 0 | ROZPOCET
| VV |  | Součet |  | 8 | [12 empty] | VV | 2 | 4 | True | 1 | ROZPOCET
78 | K | 766660181 | Montáž dveřních křídel dřevěných nebo plastových otevíravých do obložkové zárubně protipožárních jednokřídlových, šířky do 800 mm | kus | 5 |  | 0 | CS ÚRS 2021 02 |  | základní |  | 0 | 0 | 0 | 0 | 0 | 16 | K | 2 |  |  |  | ROZPOCET | 0 | 0 | 0 | 0 | 0 | 1 | 0 | 16 | -1206305188
| Online PSC |  | https://podminky.urs.cz/item/CS_URS_2021_02/766660181 | [14 empty] | Online PSC | 2
| VV |  | D.1.1.06 půdorys 1.NP | [14 empty] | VV | 2 | 1 | True | 0 | ROZPOCET
| VV |  | dveře D/2 | [14 empty] | VV | 2 | 1 | True | 0 | ROZPOCET
| VV |  | 1 |  | 1 | [12 empty] | VV | 2 | 2 | True | 0 | ROZPOCET
| VV |  | dveře D/4 | [14 empty] | VV | 2 | 1 | True | 0 | ROZPOCET
| VV |  | 4 |  | 4 | [12 empty] | VV | 2 | 2 | True | 0 | ROZPOCET
| VV |  | Součet |  | 5 | [12 empty] | VV | 2 | 4 | True | 1 | ROZPOCET
79 | M | 61162097 | dveře jednokřídlé dřevotřískové protipožární EI (EW) 30 D3 povrch laminátový plné 700x1970-2100mm | kus | 1 |  | 0 | CS ÚRS 2021 02 |  | základní |  | 0 | 0.0175 | 0.0175 | 0 | 0 | 32 | M | 2 |  |  |  | ROZPOCET | 0 | 0 | 0 | 0 | 0 | 1 | 0 | 16 | -1913702937
| VV |  | D.1.1.06 půdorys 1.NP | [14 empty] | VV | 2 | 1 | True | 0 | ROZPOCET
| VV |  | dveře D/2 | [14 empty] | VV | 2 | 1 | True | 0 | ROZPOCET
| VV |  | 1 |  | 1 | [12 empty] | VV | 2 | 2 | True | 0 | ROZPOCET
| VV |  | Součet |  | 1 | [12 empty] | VV | 2 | 4 | True | 1 | ROZPOCET
80 | M | 61162098 | dveře jednokřídlé dřevotřískové protipožární EI (EW) 30 D3 povrch laminátový plné 800x1970-2100mm | kus | 4 |  | 0 | CS ÚRS 2021 02 |  | základní |  | 0 | 0.0195 | 0.078 | 0 | 0 | 32 | M | 2 |  |  |  | ROZPOCET | 0 | 0 | 0 | 0 | 0 | 1 | 0 | 16 | -783700342
| VV |  | D.1.1.06 půdorys 1.NP | [14 empty] | VV | 2 | 1 | True | 0 | ROZPOCET
| VV |  | dveře D/4 | [14 empty] | VV | 2 | 1 | True | 0 | ROZPOCET
| VV |  | 4 |  | 4 | [12 empty] | VV | 2 | 2 | True | 0 | ROZPOCET
| VV |  | Součet |  | 4 | [12 empty] | VV | 2 | 4 | True | 1 | ROZPOCET
81 | K | 766660182 | Montáž dveřních křídel dřevěných nebo plastových otevíravých do obložkové zárubně protipožárních jednokřídlových, šířky přes 800 mm | kus | 1 |  | 0 | CS ÚRS 2021 02 |  | základní |  | 0 | 0 | 0 | 0 | 0 | 16 | K | 2 |  |  |  | ROZPOCET | 0 | 0 | 0 | 0 | 0 | 1 | 0 | 16 | -770682617
| Online PSC |  | https://podminky.urs.cz/item/CS_URS_2021_02/766660182 | [14 empty] | Online PSC | 2
| VV |  | D.1.1.06 půdorys 1.NP | [14 empty] | VV | 2 | 1 | True | 0 | ROZPOCET
| VV |  | dveře D/7 | [14 empty] | VV | 2 | 1 | True | 0 | ROZPOCET
| VV |  | 1 |  | 1 | [12 empty] | VV | 2 | 2 | True | 0 | ROZPOCET
| VV |  | Součet |  | 1 | [12 empty] | VV | 2 | 4 | True | 1 | ROZPOCET
82 | M | 61165314 | dveře jednokřídlé dřevotřískové protipožární EI (EW) 30 D3 povrch laminátový plné 900x1970-2100mm | kus | 1 |  | 0 | CS ÚRS 2021 02 |  | základní |  | 0 | 0.043 | 0.043 | 0 | 0 | 32 | M | 2 |  |  |  | ROZPOCET | 0 | 0 | 0 | 0 | 0 | 1 | 0 | 16 | 1560390030
| VV |  | D.1.1.06 půdorys 1.NP | [14 empty] | VV | 2 | 1 | True | 0 | ROZPOCET
| VV |  | dveře D/7 | [14 empty] | VV | 2 | 1 | True | 0 | ROZPOCET
| VV |  | 1 |  | 1 | [12 empty] | VV | 2 | 2 | True | 0 | ROZPOCET
| VV |  | Součet |  | 1 | [12 empty] | VV | 2 | 4 | True | 1 | ROZPOCET
83 | K | 766660183 | Montáž dveřních křídel dřevěných nebo plastových otevíravých do obložkové zárubně protipožárních dvoukřídlových jakékoliv šířky | kus | 3 |  | 0 | CS ÚRS 2021 02 |  | základní |  | 0 | 0 | 0 | 0 | 0 | 16 | K | 2 |  |  |  | ROZPOCET | 0 | 0 | 0 | 0 | 0 | 1 | 0 | 16 | 1667727202
| Online PSC |  | https://podminky.urs.cz/item/CS_URS_2021_02/766660183 | [14 empty] | Online PSC | 2
| VV |  | dveře | [14 empty] | VV | 2 | 1 | True | 0 | ROZPOCET
| VV |  | D/10 | [14 empty] | VV | 2 | 1 | True | 0 | ROZPOCET
| VV |  | 1+1 |  | 2 | [12 empty] | VV | 2 | 2 | True | 0 | ROZPOCET
| VV |  | D/11 | [14 empty] | VV | 2 | 1 | True | 0 | ROZPOCET
| VV |  | 1 |  | 1 | [12 empty] | VV | 2 | 2 | True | 0 | ROZPOCET
| VV |  | Součet |  | 3 | [12 empty] | VV | 2 | 4 | True | 1 | ROZPOCET
84 | M | 61101 | dveře dvoukřídlé s nadsvětlíkem, protipožární EI 30 DP3-C povrch CPL, prosklené 1200x2600mm, RAL 9006,MAT D/10 | kus | 2 |  | 0 | vlastní |  | základní |  | 0 | 0.041 | 0.082 | 0 | 0 | 32 | M | 2 |  |  |  | ROZPOCET | 0 | 0 | 0 | 0 | 0 | 1 | 0 | 16 | 1967960726
| VV |  | dveře | [14 empty] | VV | 2 | 1 | True | 0 | ROZPOCET
| VV |  | D/10 | [14 empty] | VV | 2 | 1 | True | 0 | ROZPOCET
| VV |  | 1+1 |  | 2 | [12 empty] | VV | 2 | 2 | True | 0 | ROZPOCET
| VV |  | Součet |  | 2 | [12 empty] | VV | 2 | 4 | True | 1 | ROZPOCET
85 | M | 61102 | dveře dvoukřídlé,protipožární EI 30 DP3-C, povrch CPL laminát, plné 1600x2020mm, RAL 9006,MAT D/11 | kus | 1 |  | 0 | vlastní |  | základní |  | 0 | 0.041 | 0.041 | 0 | 0 | 32 | M | 2 |  |  |  | ROZPOCET | 0 | 0 | 0 | 0 | 0 | 1 | 0 | 16 | -2135591598
| VV |  | dveře | [14 empty] | VV | 2 | 1 | True | 0 | ROZPOCET
| VV |  | D/11 | [14 empty] | VV | 2 | 1 | True | 0 | ROZPOCET
| VV |  | 1 |  | 1 | [12 empty] | VV | 2 | 2 | True | 0 | ROZPOCET
| VV |  | Součet |  | 1 | [12 empty] | VV | 2 | 4 | True | 1 | ROZPOCET
86 | K | 766660356 | Montáž dveřních křídel dřevěných nebo plastových posuvných dveří do pojezdu na stěnu výšky do 2,5 m dvoukřídlových, průchozí šířky přes 800 do 1200 mm | kus | 1 |  | 0 | CS ÚRS 2021 02 |  | základní |  | 0 | 0 | 0 | 0 | 0 | 16 | K | 2 |  |  |  | ROZPOCET | 0 | 0 | 0 | 0 | 0 | 1 | 0 | 16 | 739798166
| Online PSC |  | https://podminky.urs.cz/item/CS_URS_2021_02/766660356 | [14 empty] | Online PSC | 2
| VV |  | D.1.1.06 půdorys 1.NP | [14 empty] | VV | 2 | 1 | True | 0 | ROZPOCET
| VV |  | dveře D/5 | [14 empty] | VV | 2 | 1 | True | 0 | ROZPOCET
| VV |  | 1 |  | 1 | [12 empty] | VV | 2 | 2 | True | 0 | ROZPOCET
| VV |  | Součet |  | 1 | [12 empty] | VV | 2 | 4 | True | 1 | ROZPOCET
87 | M | 61162086a | dveře jednokřídlé dřevotřískové povrch laminátový plné 800x1970/2100mm | kus | 1 |  | 0 | CS ÚRS 2020 01 |  | základní |  | 0 | 0.0195 | 0.0195 | 0 | 0 | 32 | M | 2 |  |  |  | ROZPOCET | 0 | 0 | 0 | 0 | 0 | 1 | 0 | 16 | -157018799
| VV |  | D.1.1.06 půdorys 1.NP | [14 empty] | VV | 2 | 1 | True | 0 | ROZPOCET
| VV |  | dveře D/5 | [14 empty] | VV | 2 | 1 | True | 0 | ROZPOCET
| VV |  | 1 |  | 1 | [12 empty] | VV | 2 | 2 | True | 0 | ROZPOCET
| VV |  | Součet |  | 1 | [12 empty] | VV | 2 | 4 | True | 1 | ROZPOCET
88 | M | 61182351 | kování posuvné pro dveře posuvné na stěnu do garnyže pro š 60,70,80,90mm | kus | 1 |  | 0 | CS ÚRS 2021 02 |  | základní |  | 0 | 0.0016 | 0.0016 | 0 | 0 | 32 | M | 2 |  |  |  | ROZPOCET | 0 | 0 | 0 | 0 | 0 | 1 | 0 | 16 | -996757099
| VV |  | D.1.1.06 půdorys 1.NP | [14 empty] | VV | 2 | 1 | True | 0 | ROZPOCET
| VV |  | dveře D/5 | [14 empty] | VV | 2 | 1 | True | 0 | ROZPOCET
| VV |  | 1 |  | 1 | [12 empty] | VV | 2 | 2 | True | 0 | ROZPOCET
| VV |  | Součet |  | 1 | [12 empty] | VV | 2 | 4 | True | 1 | ROZPOCET
89 | K | 766693315 | Montáž ostatních truhlářských konstrukcí desek pro clonící zařízení, z tvrdého dřeva nebo dýhovaných, délky přes 3600 mm | kus | 3 |  | 0 | CS ÚRS 2021 02 |  | základní |  | 0 | 0 | 0 | 0 | 0 | 16 | K | 2 |  |  |  | ROZPOCET | 0 | 0 | 0 | 0 | 0 | 1 | 0 | 16 | 689475006
| Online PSC |  | https://podminky.urs.cz/item/CS_URS_2021_02/766693315 | [14 empty] | Online PSC | 2
| VV |  | půdorys 1.NP | [14 empty] | VV | 2 | 1 | True | 0 | ROZPOCET
| VV |  | 1.02 velkoprostorová učebna | [14 empty] | VV | 2 | 1 | True | 0 | ROZPOCET
| VV |  | 3 |  | 3 | [12 empty] | VV | 2 | 2 | True | 0 | ROZPOCET
| VV |  | Součet |  | 3 | [12 empty] | VV | 2 | 4 | True | 1 | ROZPOCET
90 | M | 60722272 | deska dřevotřísková laminovaná dřevěný dekor 2070x2800mm tl 25mm | m2 | 3.51 |  | 0 | CS ÚRS 2021 02 |  | základní |  | 0 | 0.02295 | 0.080555 | 0 | 0 | 32 | M | 2 |  |  |  | ROZPOCET | 0 | 0 | 0 | 0 | 0 | 1 | 0 | 16 | 1830224680
| VV |  | půdorys 1.NP | [14 empty] | VV | 2 | 1 | True | 0 | ROZPOCET
| VV |  | 1.02 velkoprostorová učebna | [14 empty] | VV | 2 | 1 | True | 0 | ROZPOCET
| VV |  | 3*3,9*0,3 |  | 3.51 | [12 empty] | VV | 2 | 2 | True | 0 | ROZPOCET
| VV |  | Součet |  | 3.51 | [12 empty] | VV | 2 | 4 | True | 1 | ROZPOCET
91 | M | 607001 | kolejnička pro závěs dl. 3900mm | m | 11.7 |  | 0 | vlastní |  | základní |  | 0 | 0 | 0 | 0 | 0 | 32 | M | 2 |  |  |  | ROZPOCET | 0 | 0 | 0 | 0 | 0 | 1 | 0 | 16 | -381558934
| VV |  | půdorys 1.NP | [14 empty] | VV | 2 | 1 | True | 0 | ROZPOCET
| VV |  | 1.02 velkoprostorová učebna | [14 empty] | VV | 2 | 1 | True | 0 | ROZPOCET
| VV |  | 3*3,9 |  | 11.7 | [12 empty] | VV | 2 | 2 | True | 0 | ROZPOCET
| VV |  | Součet |  | 11.7 | [12 empty] | VV | 2 | 4 | True | 1 | ROZPOCET
92 | K | 766694121 | Montáž ostatních truhlářských konstrukcí parapetních desek dřevěných nebo plastových šířky přes 300 mm, délky do 1000 mm | kus | 1 |  | 0 | CS ÚRS 2021 02 |  | základní |  | 0 | 0 | 0 | 0 | 0 | 16 | K | 2 |  |  |  | ROZPOCET | 0 | 0 | 0 | 0 | 0 | 1 | 0 | 16 | -866792708
| Online PSC |  | https://podminky.urs.cz/item/CS_URS_2021_02/766694121 | [14 empty] | Online PSC | 2
| VV |  | okna | [14 empty] | VV | 2 | 1 | True | 0 | ROZPOCET
| VV |  | Ok/3 | [14 empty] | VV | 2 | 1 | True | 0 | ROZPOCET
| VV |  | 1 |  | 1 | [12 empty] | VV | 2 | 2 | True | 0 | ROZPOCET
| VV |  | Součet |  | 1 | [12 empty] | VV | 2 | 4 | True | 1 | ROZPOCET
93 | M | 60794104 | parapet dřevotřískový vnitřní povrch laminátový š 340mm | m | 1 |  | 0 | CS ÚRS 2021 02 |  | základní |  | 0 | 0.006 | 0.006 | 0 | 0 | 32 | M | 2 |  |  |  | ROZPOCET | 0 | 0 | 0 | 0 | 0 | 1 | 0 | 16 | -1117297977
| VV |  | okna | [14 empty] | VV | 2 | 1 | True | 0 | ROZPOCET
| VV |  | Ok/3 | [14 empty] | VV | 2 | 1 | True | 0 | ROZPOCET
| VV |  | 1*1 |  | 1 | [12 empty] | VV | 2 | 2 | True | 0 | ROZPOCET
| VV |  | Součet |  | 1 | [12 empty] | VV | 2 | 4 | True | 1 | ROZPOCET
94 | K | 766694123 | Montáž ostatních truhlářských konstrukcí parapetních desek dřevěných nebo plastových šířky přes 300 mm, délky přes 1600 do 2600 mm | kus | 3 |  | 0 | CS ÚRS 2021 02 |  | základní |  | 0 | 0 | 0 | 0 | 0 | 16 | K | 2 |  |  |  | ROZPOCET | 0 | 0 | 0 | 0 | 0 | 1 | 0 | 16 | 1867280490
| Online PSC |  | https://podminky.urs.cz/item/CS_URS_2021_02/766694123 | [14 empty] | Online PSC | 2
| VV |  | okna | [14 empty] | VV | 2 | 1 | True | 0 | ROZPOCET
| VV |  | Ok/1 | [14 empty] | VV | 2 | 1 | True | 0 | ROZPOCET
| VV |  | 3 |  | 3 | [12 empty] | VV | 2 | 2 | True | 0 | ROZPOCET
| VV |  | Součet |  | 3 | [12 empty] | VV | 2 | 4 | True | 1 | ROZPOCET
95 | M | 60794104a | deska parapetní dřevotřísková vnitřní 340x1000mm | m | 6 |  | 0 | vlastní |  | základní |  | 0 | 0.006 | 0.036 | 0 | 0 | 32 | M | 2 |  |  |  | ROZPOCET | 0 | 0 | 0 | 0 | 0 | 1 | 0 | 16 | -767723769
| VV |  | okna | [14 empty] | VV | 2 | 1 | True | 0 | ROZPOCET
| VV |  | Ok/1 | [14 empty] | VV | 2 | 1 | True | 0 | ROZPOCET
| VV |  | 3*2 |  | 6 | [12 empty] | VV | 2 | 2 | True | 0 | ROZPOCET
| VV |  | Součet |  | 6 | [12 empty] | VV | 2 | 4 | True | 1 | ROZPOCET
96 | K | 766694124 | Montáž ostatních truhlářských konstrukcí parapetních desek dřevěných nebo plastových šířky přes 300 mm, délky přes 2600 do 3600 mm | kus | 3 |  | 0 | CS ÚRS 2021 02 |  | základní |  | 0 | 0 | 0 | 0 | 0 | 16 | K | 2 |  |  |  | ROZPOCET | 0 | 0 | 0 | 0 | 0 | 1 | 0 | 16 | 1403575788
| Online PSC |  | https://podminky.urs.cz/item/CS_URS_2021_02/766694124 | [14 empty] | Online PSC | 2
| VV |  | Ok/2 | [14 empty] | VV | 2 | 1 | True | 0 | ROZPOCET
| VV |  | 3 |  | 3 | [12 empty] | VV | 2 | 2 | True | 0 | ROZPOCET
| VV |  | Součet |  | 3 | [12 empty] | VV | 2 | 4 | True | 1 | ROZPOCET
97 | M | 60794104b | deska parapetní dřevotřísková vnitřní 340x1000mm | m | 9 |  | 0 |  |  | základní |  | 0 | 0.006 | 0.054 | 0 | 0 | 32 | M | 2 |  |  |  | ROZPOCET | 0 | 0 | 0 | 0 | 0 | 1 | 0 | 16 | -641631699
| VV |  | Ok/2 | [14 empty] | VV | 2 | 1 | True | 0 | ROZPOCET
| VV |  | 3*3 |  | 9 | [12 empty] | VV | 2 | 2 | True | 0 | ROZPOCET
| VV |  | Součet |  | 9 | [12 empty] | VV | 2 | 4 | True | 1 | ROZPOCET
98 | K | 766699211 | Montáž ostatních truhlářských konstrukcí desek lavic, šířky do 500 mm | m | 19.907 |  | 0 | CS ÚRS 2021 02 |  | základní |  | 0 | 0 | 0 | 0 | 0 | 16 | K | 2 |  |  |  | ROZPOCET | 0 | 0 | 0 | 0 | 0 | 1 | 0 | 16 | -1745856759
| Online PSC |  | https://podminky.urs.cz/item/CS_URS_2021_02/766699211 | [14 empty] | Online PSC | 2
| VV |  | truhlářské výrobky | [14 empty] | VV | 2 | 1 | True | 0 | ROZPOCET
| VV |  | T/10 stůl recepce | [14 empty] | VV | 2 | 1 | True | 0 | ROZPOCET
| VV |  | 2,2+1,1 |  | 3.3 | [12 empty] | VV | 2 | 2 | True | 0 | ROZPOCET
| VV |  | 1,1 |  | 1.1 | [12 empty] | VV | 2 | 2 | True | 0 | ROZPOCET
| VV |  | 1,3+1,257+1,92 |  | 4.477 | [12 empty] | VV | 2 | 2 | True | 0 | ROZPOCET
| VV |  | T/8 katedra | [14 empty] | VV | 2 | 1 | True | 0 | ROZPOCET
| VV |  | 2,4+2,4+0,8*4+0,705*2+1,62 |  | 11.03 | [12 empty] | VV | 2 | 2 | True | 0 | ROZPOCET
| VV |  | Součet |  | 19.907 | [12 empty] | VV | 2 | 4 | True | 1 | ROZPOCET
99 | M | 60722275 | deska dřevotřísková laminovaná dřevěný dekor 2070x2800mm tl 38mm | m2 | 12.562 |  | 0 | CS ÚRS 2021 02 |  | základní |  | 0 | 0.0342 | 0.42962 | 0 | 0 | 32 | M | 2 |  |  |  | ROZPOCET | 0 | 0 | 0 | 0 | 0 | 1 | 0 | 16 | 748693243
| VV |  | truhlářské výrobky | [14 empty] | VV | 2 | 1 | True | 0 | ROZPOCET
| VV |  | T/10 | [14 empty] | VV | 2 | 1 | True | 0 | ROZPOCET
| VV |  | 2,2*0,6 |  | 1.32 | [12 empty] | VV | 2 | 2 | True | 0 | ROZPOCET
| VV |  | 1,1*0,6 |  | 0.66 | [12 empty] | VV | 2 | 2 | True | 0 | ROZPOCET
| VV |  | 1,1*0,38 |  | 0.418 | [12 empty] | VV | 2 | 2 | True | 0 | ROZPOCET
| VV |  | 1,3*0,4 |  | 0.52 | [12 empty] | VV | 2 | 2 | True | 0 | ROZPOCET
| VV |  | 1,257*0,4 |  | 0.503 | [12 empty] | VV | 2 | 2 | True | 0 | ROZPOCET
| VV |  | 1,92*0,3 |  | 0.576 | [12 empty] | VV | 2 | 2 | True | 0 | ROZPOCET
| VV |  | Mezisoučet |  | 3.997 | [12 empty] | VV | 2 | 3 | True | 0 | ROZPOCET
| VV |  | T/8 katedra | [14 empty] | VV | 2 | 1 | True | 0 | ROZPOCET
| VV |  | 2,4*0,8+2,4*0,77 |  | 3.768 | [12 empty] | VV | 2 | 2 | True | 0 | ROZPOCET
| VV |  | 0,8*0,77*4 |  | 2.464 | [12 empty] | VV | 2 | 2 | True | 0 | ROZPOCET
| VV |  | 0,705*0,77*2 |  | 1.086 | [12 empty] | VV | 2 | 2 | True | 0 | ROZPOCET
| VV |  | 1,62*0,77 |  | 1.247 | [12 empty] | VV | 2 | 2 | True | 0 | ROZPOCET
| VV |  | Mezisoučet |  | 8.565 | [12 empty] | VV | 2 | 3 | True | 0 | ROZPOCET
| VV |  | Součet |  | 12.562 | [12 empty] | VV | 2 | 4 | True | 1 | ROZPOCET
100 | K | 998766203 | Přesun hmot pro konstrukce truhlářské stanovený procentní sazbou (%) z ceny vodorovná dopravní vzdálenost do 50 m v objektech výšky přes 12 do 24 m | % |  |  | 0 | CS ÚRS 2021 02 |  | základní |  | 0 | 0 | 0 | 0 | 0 | 16 | K | 2 |  |  |  | ROZPOCET | 0 | 0 | 0 | 0 | 0 | 1 | 0 | 16 | 1855387534
| Online PSC |  | https://podminky.urs.cz/item/CS_URS_2021_02/998766203 | [14 empty] | Online PSC | 2
| D | 767 | Konstrukce zámečnické |  |  |  | 0 |  |  |  |  | 0 |  | 1.4235 |  | 0 | 2 | D | 1 |  |  |  | ROZPOCET | [6 empty] | 0
101 | K | 766002 | D+M vstupní únikové dveře, provedení hliníkové s prosklením 1200 x 2100 mm, jednokřídlé, RAL 9006,MAT, panikové kování D/9 | ks | 1 |  | 0 | vlastní |  | základní |  | 0 | 0 | 0 | 0 | 0 | 16 | K | 2 |  |  |  | ROZPOCET | 0 | 0 | 0 | 0 | 0 | 1 | 0 | 16 | 488446123
| VV |  | dveře | [14 empty] | VV | 2 | 1 | True | 0 | ROZPOCET
| VV |  | D/9 | [14 empty] | VV | 2 | 1 | True | 0 | ROZPOCET
| VV |  | 1 |  | 1 | [12 empty] | VV | 2 | 2 | True | 0 | ROZPOCET
| VV |  | Součet |  | 1 | [12 empty] | VV | 2 | 4 | True | 1 | ROZPOCET
102 | K | 766003 | D+M dveře dvoukřídlé, provedení hliníkové s prosklením 1500 x 2500 mm, RAL 9006,MAT, panikové kování D/13 + fasádní hliníkový systém, prosklený, fixní, 6500 x 4500 mm, barva RAL 9006 Ok/13 | ks | 1 |  | 0 | vlastní |  | základní |  | 0 | 0 | 0 | 0 | 0 | 16 | K | 2 |  |  |  | ROZPOCET | 0 | 0 | 0 | 0 | 0 | 1 | 0 | 16 | -1937934406
| VV |  | dveře D/13, okno Ok/13 | [14 empty] | VV | 2 | 1 | True | 0 | ROZPOCET
| VV |  | 1 |  | 1 | [12 empty] | VV | 2 | 2 | True | 0 | ROZPOCET
| VV |  | Součet |  | 1 | [12 empty] | VV | 2 | 4 | True | 1 | ROZPOCET
103 | K | 766004 | D+M dveře vstupní automatické karuselové, provedení hliníkové s prosklením průměr 1800 mm, čtyřkřídlé kompaktní otáčivé, RAL 9006,MAT, bezpečnostní lišty D/15 | ks | 1 |  | 0 | vlastní |  | základní |  | 0 | 0 | 0 | 0 | 0 | 16 | K | 2 |  |  |  | ROZPOCET | 0 | 0 | 0 | 0 | 0 | 1 | 0 | 16 | -1489600303
| VV |  | dveře | [14 empty] | VV | 2 | 1 | True | 0 | ROZPOCET
| VV |  | D/15 | [14 empty] | VV | 2 | 1 | True | 0 | ROZPOCET
| VV |  | 1 |  | 1 | [12 empty] | VV | 2 | 2 | True | 0 | ROZPOCET
| VV |  | Součet |  | 1 | [12 empty] | VV | 2 | 4 | True | 1 | ROZPOCET
104 | K | 766005 | D+M dveře dvoukřídlé, provedení hliníkové s prosklením 1800 x 2500 mm, RAL 9006,MAT, panikové kování D/14 + fasádní hliníkový systém, prosklený, fixní, 6500 x 4500 mm, barva RAL 9006 Ok/14 | ks | 1 |  | 0 | vlastní |  | základní |  | 0 | 0 | 0 | 0 | 0 | 16 | K | 2 |  |  |  | ROZPOCET | 0 | 0 | 0 | 0 | 0 | 1 | 0 | 16 | 934093644
| VV |  | dveře D/14, okno Ok/14 | [14 empty] | VV | 2 | 1 | True | 0 | ROZPOCET
| VV |  | 1 |  | 1 | [12 empty] | VV | 2 | 2 | True | 0 | ROZPOCET
| VV |  | Součet |  | 1 | [12 empty] | VV | 2 | 4 | True | 1 | ROZPOCET
105 | K | 766006 | D+M hliníkové okno 4dílné,2000 x 2000mm, dvoukřídlé OS+O, nadsvětlík fixní, barva RAL 9006 Ok/1 | ks | 3 |  | 0 | vlastní |  | základní |  | 0 | 0 | 0 | 0 | 0 | 16 | K | 2 |  |  |  | ROZPOCET | 0 | 0 | 0 | 0 | 0 | 1 | 0 | 16 | 1266201837
| VV |  | okna | [14 empty] | VV | 2 | 1 | True | 0 | ROZPOCET
| VV |  | Ok/1 | [14 empty] | VV | 2 | 1 | True | 0 | ROZPOCET
| VV |  | 1+2 |  | 3 | [12 empty] | VV | 2 | 2 | True | 0 | ROZPOCET
| VV |  | Součet |  | 3 | [12 empty] | VV | 2 | 4 | True | 1 | ROZPOCET
106 | K | 766007 | D+M hliníkové okno 3dílné,3000 x 800mm, jednokřídlé OS, postranní díly fixní, barva RAL 9006 Ok/2 | ks | 3 |  | 0 | vlastní |  | základní |  | 0 | 0 | 0 | 0 | 0 | 16 | K | 2 |  |  |  | ROZPOCET | 0 | 0 | 0 | 0 | 0 | 1 | 0 | 16 | 1403581694
| VV |  | okna | [14 empty] | VV | 2 | 1 | True | 0 | ROZPOCET
| VV |  | Ok/2 | [14 empty] | VV | 2 | 1 | True | 0 | ROZPOCET
| VV |  | 1+2 |  | 3 | [12 empty] | VV | 2 | 2 | True | 0 | ROZPOCET
| VV |  | Součet |  | 3 | [12 empty] | VV | 2 | 4 | True | 1 | ROZPOCET
107 | K | 766008 | D+M hliníkové okno 2dílné,1000 x 2000 mm, jednokřídlé OS, nadsvětlík fixní, barva RAL 9006 Ok/3 | ks | 1 |  | 0 | vlastní |  | základní |  | 0 | 0 | 0 | 0 | 0 | 16 | K | 2 |  |  |  | ROZPOCET | 0 | 0 | 0 | 0 | 0 | 1 | 0 | 16 | 1361422100
| VV |  | okna | [14 empty] | VV | 2 | 1 | True | 0 | ROZPOCET
| VV |  | Ok/3 | [14 empty] | VV | 2 | 1 | True | 0 | ROZPOCET
| VV |  | 1 |  | 1 | [12 empty] | VV | 2 | 2 | True | 0 | ROZPOCET
| VV |  | Součet |  | 1 | [12 empty] | VV | 2 | 4 | True | 1 | ROZPOCET
108 | K | 766011 | D+M hliníkové okno obloukové kruhové, fixní, barva RAL 9006, průměr 1800mm Ok/17 | ks | 2 |  | 0 | vlastní |  | základní |  | 0 | 0 | 0 | 0 | 0 | 16 | K | 2 |  |  |  | ROZPOCET | 0 | 0 | 0 | 0 | 0 | 1 | 0 | 16 | -1307608013
| VV |  | okna | [14 empty] | VV | 2 | 1 | True | 0 | ROZPOCET
| VV |  | Ok/17 | [14 empty] | VV | 2 | 1 | True | 0 | ROZPOCET
| VV |  | 2 |  | 2 | [12 empty] | VV | 2 | 2 | True | 0 | ROZPOCET
| VV |  | Součet |  | 2 | [12 empty] | VV | 2 | 4 | True | 1 | ROZPOCET
109 | K | 766012 | D+M hliníkové okno obloukové kruhové, fixní, barva RAL 9006, průměr 1200mm Ok/18 | ks | 3 |  | 0 | vlastní |  | základní |  | 0 | 0 | 0 | 0 | 0 | 16 | K | 2 |  |  |  | ROZPOCET | 0 | 0 | 0 | 0 | 0 | 1 | 0 | 16 | 790201433
| VV |  | okna | [14 empty] | VV | 2 | 1 | True | 0 | ROZPOCET
| VV |  | Ok/18 | [14 empty] | VV | 2 | 1 | True | 0 | ROZPOCET
| VV |  | 3 |  | 3 | [12 empty] | VV | 2 | 2 | True | 0 | ROZPOCET
| VV |  | Součet |  | 3 | [12 empty] | VV | 2 | 4 | True | 1 | ROZPOCET
110 | K | 766013 | D+M hliníkové okno obloukové kruhové, fixní, barva RAL 9006, průměr 1000mm Ok/19 | ks | 2 |  | 0 | vlastní |  | základní |  | 0 | 0 | 0 | 0 | 0 | 16 | K | 2 |  |  |  | ROZPOCET | 0 | 0 | 0 | 0 | 0 | 1 | 0 | 16 | -1969868215
| VV |  | okna | [14 empty] | VV | 2 | 1 | True | 0 | ROZPOCET
| VV |  | Ok/19 | [14 empty] | VV | 2 | 1 | True | 0 | ROZPOCET
| VV |  | 2 |  | 2 | [12 empty] | VV | 2 | 2 | True | 0 | ROZPOCET
| VV |  | Součet |  | 2 | [12 empty] | VV | 2 | 4 | True | 1 | ROZPOCET
111 | K | 766014 | D+M vstupní únikové dveře, provedení hliníkové plné 1000 x 2050 mm, jednokřídlé, RAL 9006,MAT, panikové kování D/8 | ks | 1 |  | 0 | vlastní |  | základní |  | 0 | 0 | 0 | 0 | 0 | 16 | K | 2 |  |  |  | ROZPOCET | 0 | 0 | 0 | 0 | 0 | 1 | 0 | 16 | 473268800
| VV |  | dveře | [14 empty] | VV | 2 | 1 | True | 0 | ROZPOCET
| VV |  | D/8 | [14 empty] | VV | 2 | 1 | True | 0 | ROZPOCET
| VV |  | 1 |  | 1 | [12 empty] | VV | 2 | 2 | True | 0 | ROZPOCET
| VV |  | Součet |  | 1 | [12 empty] | VV | 2 | 4 | True | 1 | ROZPOCET
112 | K | 767163221 | Montáž kompletního kovového zábradlí přímého z dílců na schodišti kotveného do betonu | m | 6.719 |  | 0 | CS ÚRS 2021 02 |  | základní |  | 0 | 0.0004 | 0.0026876 | 0 | 0 | 16 | K | 2 |  |  |  | ROZPOCET | 0 | 0 | 0 | 0 | 0 | 1 | 0 | 16 | 1208386720
| Online PSC |  | https://podminky.urs.cz/item/CS_URS_2021_02/767163221 | [14 empty] | Online PSC | 2
| VV |  | zámečnické výrobky | [14 empty] | VV | 2 | 1 | True | 0 | ROZPOCET
| VV |  | Z/1a | [14 empty] | VV | 2 | 1 | True | 0 | ROZPOCET
| VV |  | 3,4 |  | 3.4 | [12 empty] | VV | 2 | 2 | True | 0 | ROZPOCET
| VV |  | Z/1b | [14 empty] | VV | 2 | 1 | True | 0 | ROZPOCET
| VV |  | 3,319 |  | 3.319 | [12 empty] | VV | 2 | 2 | True | 0 | ROZPOCET
| VV |  | Součet |  | 6.719 | [12 empty] | VV | 2 | 4 | True | 1 | ROZPOCET
113 | M | 55342284 | zábradlí s hranatým sloupkem a hranatými pruty s horním kotvením | m | 6.719 |  | 0 | CS ÚRS 2021 02 |  | základní |  | 0 | 0 | 0 | 0 | 0 | 32 | M | 2 |  |  |  | ROZPOCET | 0 | 0 | 0 | 0 | 0 | 1 | 0 | 16 | 440742371
| VV |  | zámečnické výrobky | [14 empty] | VV | 2 | 1 | True | 0 | ROZPOCET
| VV |  | Z/1a | [14 empty] | VV | 2 | 1 | True | 0 | ROZPOCET
| VV |  | 3,4 |  | 3.4 | [12 empty] | VV | 2 | 2 | True | 0 | ROZPOCET
| VV |  | Z/1b | [14 empty] | VV | 2 | 1 | True | 0 | ROZPOCET
| VV |  | 3,319 |  | 3.319 | [12 empty] | VV | 2 | 2 | True | 0 | ROZPOCET
| VV |  | Součet |  | 6.719 | [12 empty] | VV | 2 | 4 | True | 1 | ROZPOCET
114 | K | 767211312 | Montáž kovového venkovního schodiště bez zábradlí a podesty, pro šířku stupně do 1 200 mm rovného, kotveného na ocelovou konstrukci | m | 8.5 |  | 0 | CS ÚRS 2021 02 |  | základní |  | 0 | 0 | 0 | 0 | 0 | 16 | K | 2 |  |  |  | ROZPOCET | 0 | 0 | 0 | 0 | 0 | 1 | 0 | 16 | -1986883113
| Online PSC |  | https://podminky.urs.cz/item/CS_URS_2021_02/767211312 | [14 empty] | Online PSC | 2
| VV |  | zámečnické výrobky Z/13 | [14 empty] | VV | 2 | 1 | True | 0 | ROZPOCET
| VV |  | 1,25*6 |  | 7.5 | [12 empty] | VV | 2 | 2 | True | 0 | ROZPOCET
| VV |  | 1*1 |  | 1 | [12 empty] | VV | 2 | 2 | True | 0 | ROZPOCET
| VV |  | Součet |  | 8.5 | [12 empty] | VV | 2 | 4 | True | 1 | ROZPOCET
115 | M | 55347137 | stupeň schodišťový svařovaný žárově zinkovaný velikost 40/3mm 1200x305mm | kus | 7 |  | 0 | CS ÚRS 2021 02 |  | základní |  | 0 | 0.0166 | 0.1162 | 0 | 0 | 32 | M | 2 |  |  |  | ROZPOCET | 0 | 0 | 0 | 0 | 0 | 1 | 0 | 16 | 995746309
| VV |  | zámečnické výrobky Z/13 | [14 empty] | VV | 2 | 1 | True | 0 | ROZPOCET
| VV |  | 6 |  | 6 | [12 empty] | VV | 2 | 2 | True | 0 | ROZPOCET
| VV |  | 1 |  | 1 | [12 empty] | VV | 2 | 2 | True | 0 | ROZPOCET
| VV |  | Součet |  | 7 | [12 empty] | VV | 2 | 4 | True | 1 | ROZPOCET
116 | K | 767220510 | Montáž schodišťového zábradlí z profilové oceli na ocelovou konstrukci, hmotnosti 1 m zábradlí do 20 kg | m | 76.89 |  | 0 | CS ÚRS 2021 02 |  | základní |  | 0 | 0.00011 | 0.0084579 | 0 | 0 | 16 | K | 2 |  |  |  | ROZPOCET | 0 | 0 | 0 | 0 | 0 | 1 | 0 | 16 | 2006055996
| Online PSC |  | https://podminky.urs.cz/item/CS_URS_2021_02/767220510 | [14 empty] | Online PSC | 2
| VV |  | zámečnické výrobky Z/13 | [14 empty] | VV | 2 | 1 | True | 0 | ROZPOCET
| VV |  | 0,9*6 |  | 5.4 | [12 empty] | VV | 2 | 2 | True | 0 | ROZPOCET
| VV |  | 1,3+1,35+2,02+2,02 |  | 6.69 | [12 empty] | VV | 2 | 2 | True | 0 | ROZPOCET
| VV |  | 0,9*22 |  | 19.8 | [12 empty] | VV | 2 | 2 | True | 0 | ROZPOCET
| VV |  | 0,9*14 |  | 12.6 | [12 empty] | VV | 2 | 2 | True | 0 | ROZPOCET
| VV |  | 0,9*14 |  | 12.6 | [12 empty] | VV | 2 | 2 | True | 0 | ROZPOCET
| VV |  | 0,9*22 |  | 19.8 | [12 empty] | VV | 2 | 2 | True | 0 | ROZPOCET
| VV |  | Součet |  | 76.89 | [12 empty] | VV | 2 | 4 | True | 1 | ROZPOCET
117 | M | 14550182 | profil ocelový obdélníkový svařovaný 90x40x3mm | t | 0.423 |  | 0 | CS ÚRS 2021 02 |  | základní |  | 0 | 1 | 0.423 | 0 | 0 | 32 | M | 2 |  |  |  | ROZPOCET | 0 | 0 | 0 | 0 | 0 | 1 | 0 | 16 | -850981664
| VV |  | zámečnické výrobky Z/13 | [14 empty] | VV | 2 | 1 | True | 0 | ROZPOCET
| VV |  | 0,9*6*5,495/1000 |  | 0.03 | [12 empty] | VV | 2 | 2 | True | 0 | ROZPOCET
| VV |  | (1,3+1,35+2,02+2,02)*5,495/1000 |  | 0.037 | [12 empty] | VV | 2 | 2 | True | 0 | ROZPOCET
| VV |  | 0,9*22*5,495/1000 |  | 0.109 | [12 empty] | VV | 2 | 2 | True | 0 | ROZPOCET
| VV |  | 0,9*14*5,495/1000 |  | 0.069 | [12 empty] | VV | 2 | 2 | True | 0 | ROZPOCET
| VV |  | 0,9*14*5,495/1000 |  | 0.069 | [12 empty] | VV | 2 | 2 | True | 0 | ROZPOCET
| VV |  | 0,9*22*5,495/1000 |  | 0.109 | [12 empty] | VV | 2 | 2 | True | 0 | ROZPOCET
| VV |  | Součet |  | 0.423 | [12 empty] | VV | 2 | 4 | True | 1 | ROZPOCET
118 | K | 767250113 | Montáž podest z oceli svařováním | m2 | 1.688 |  | 0 | CS ÚRS 2021 02 |  | základní |  | 0 | 7e-05 | 0.00011816 | 0 | 0 | 16 | K | 2 |  |  |  | ROZPOCET | 0 | 0 | 0 | 0 | 0 | 1 | 0 | 16 | -1960837021
| Online PSC |  | https://podminky.urs.cz/item/CS_URS_2021_02/767250113 | [14 empty] | Online PSC | 2
| VV |  | zámečnické výrobky Z/13 | [14 empty] | VV | 2 | 1 | True | 0 | ROZPOCET
| VV |  | 1,25*1,35 |  | 1.688 | [12 empty] | VV | 2 | 2 | True | 0 | ROZPOCET
| VV |  | Součet |  | 1.688 | [12 empty] | VV | 2 | 4 | True | 1 | ROZPOCET
119 | K | 776001 | pororošt 1,35x1,25 m | m2 | 1.688 |  | 0 | vlastní |  | základní |  | 0 | 0 | 0 | 0 | 0 | 16 | K | 2 |  |  |  | ROZPOCET | 0 | 0 | 0 | 0 | 0 | 1 | 0 | 16 | 1545768586
| VV |  | zámečnické výrobky Z/13 | [14 empty] | VV | 2 | 1 | True | 0 | ROZPOCET
| VV |  | 1,25*1,35 |  | 1.688 | [12 empty] | VV | 2 | 2 | True | 0 | ROZPOCET
| VV |  | Součet |  | 1.688 | [12 empty] | VV | 2 | 4 | True | 1 | ROZPOCET
120 | K | 767995113 | Montáž ostatních atypických zámečnických konstrukcí hmotnosti přes 10 do 20 kg | kg | 379.501 |  | 0 | CS ÚRS 2021 02 |  | základní |  | 0 | 6e-05 | 0.02277 | 0 | 0 | 16 | K | 2 |  |  |  | ROZPOCET | 0 | 0 | 0 | 0 | 0 | 1 | 0 | 16 | -1821405745
| Online PSC |  | https://podminky.urs.cz/item/CS_URS_2021_02/767995113 | [14 empty] | Online PSC | 2
| VV |  | zámečnické výrobky | [14 empty] | VV | 2 | 1 | True | 0 | ROZPOCET
| VV |  | Z/3 | [14 empty] | VV | 2 | 1 | True | 0 | ROZPOCET
| VV |  | L-Profil A3 | [14 empty] | VV | 2 | 1 | True | 0 | ROZPOCET
| VV |  | 124,02*3,06 |  | 379.501 | [12 empty] | VV | 2 | 2 | True | 0 | ROZPOCET
| VV |  | Součet |  | 379.501 | [12 empty] | VV | 2 | 4 | True | 1 | ROZPOCET
121 | M | 13011064 | úhelník ocelový rovnostranný jakost S235JR (11 375) 50x50x4mm | t | 0.38 |  | 0 | CS ÚRS 2021 02 |  | základní |  | 0 | 1 | 0.38 | 0 | 0 | 32 | M | 2 |  |  |  | ROZPOCET | 0 | 0 | 0 | 0 | 0 | 1 | 0 | 16 | 1929926208
| VV |  | zámečnické výrobky | [14 empty] | VV | 2 | 1 | True | 0 | ROZPOCET
| VV |  | Z/3 | [14 empty] | VV | 2 | 1 | True | 0 | ROZPOCET
| VV |  | L-Profil A3 | [14 empty] | VV | 2 | 1 | True | 0 | ROZPOCET
| VV |  | 124,02*3,06/1000 |  | 0.38 | [12 empty] | VV | 2 | 2 | True | 0 | ROZPOCET
| VV |  | Součet |  | 0.38 | [12 empty] | VV | 2 | 4 | True | 1 | ROZPOCET
122 | K | 767995111 | Montáž ostatních atypických zámečnických konstrukcí hmotnosti do 5 kg | kg | 362.011 |  | 0 | CS ÚRS 2021 02 |  | základní |  | 0 | 7e-05 | 0.025341 | 0 | 0 | 16 | K | 2 |  |  |  | ROZPOCET | 0 | 0 | 0 | 0 | 0 | 1 | 0 | 16 | 1868703558
| Online PSC |  | https://podminky.urs.cz/item/CS_URS_2021_02/767995111 | [14 empty] | Online PSC | 2
| VV |  | zámečnické výrobky | [14 empty] | VV | 2 | 1 | True | 0 | ROZPOCET
| VV |  | Z/3 | [14 empty] | VV | 2 | 1 | True | 0 | ROZPOCET
| VV |  | úhelník A1 | [14 empty] | VV | 2 | 1 | True | 0 | ROZPOCET
| VV |  | 0,1*19,7*112 |  | 220.64 | [12 empty] | VV | 2 | 2 | True | 0 | ROZPOCET
| VV |  | pásovina A2 | [14 empty] | VV | 2 | 1 | True | 0 | ROZPOCET
| VV |  | 0,392*1,57*112 |  | 68.929 | [12 empty] | VV | 2 | 2 | True | 0 | ROZPOCET
| VV |  | Z/4 | [14 empty] | VV | 2 | 1 | True | 0 | ROZPOCET
| VV |  | konzola B1 | [14 empty] | VV | 2 | 1 | True | 0 | ROZPOCET
| VV |  | 0,33*1,96*112 |  | 72.442 | [12 empty] | VV | 2 | 2 | True | 0 | ROZPOCET
| VV |  | Součet |  | 362.011 | [12 empty] | VV | 2 | 4 | True | 1 | ROZPOCET
123 | M | 130102 | úhelník ocelový nerovnostranný jakost 11 375 130x100x10mm | t | 0.221 |  | 0 | vlastní |  | základní |  | 0 | 1 | 0.221 | 0 | 0 | 32 | M | 2 |  |  |  | ROZPOCET | 0 | 0 | 0 | 0 | 0 | 1 | 0 | 16 | 863226337
| VV |  | zámečnické výrobky | [14 empty] | VV | 2 | 1 | True | 0 | ROZPOCET
| VV |  | Z/3 | [14 empty] | VV | 2 | 1 | True | 0 | ROZPOCET
| VV |  | úhelník A1 | [14 empty] | VV | 2 | 1 | True | 0 | ROZPOCET
| VV |  | 0,1*19,7*112/1000 |  | 0.221 | [12 empty] | VV | 2 | 2 | True | 0 | ROZPOCET
| VV |  | Součet |  | 0.221 | [12 empty] | VV | 2 | 4 | True | 1 | ROZPOCET
124 | M | 130103 | tyč ocelová plochá jakost 11 375 50x4mm | t | 0.069 |  | 0 | vlastní |  | základní |  | 0 | 1 | 0.069 | 0 | 0 | 32 | M | 2 |  |  |  | ROZPOCET | 0 | 0 | 0 | 0 | 0 | 1 | 0 | 16 | -67311062
| VV |  | zámečnické výrobky | [14 empty] | VV | 2 | 1 | True | 0 | ROZPOCET
| VV |  | Z/3 | [14 empty] | VV | 2 | 1 | True | 0 | ROZPOCET
| VV |  | pásovina A2 | [14 empty] | VV | 2 | 1 | True | 0 | ROZPOCET
| VV |  | 0,392*1,57*112/1000 |  | 0.069 | [12 empty] | VV | 2 | 2 | True | 0 | ROZPOCET
| VV |  | Součet |  | 0.069 | [12 empty] | VV | 2 | 4 | True | 1 | ROZPOCET
125 | M | 13010218 | tyč ocelová plochá jakost S235JR (11 375) 50x5mm | t | 0.072 |  | 0 | CS ÚRS 2021 02 |  | základní |  | 0 | 1 | 0.072 | 0 | 0 | 32 | M | 2 |  |  |  | ROZPOCET | 0 | 0 | 0 | 0 | 0 | 1 | 0 | 16 | 997968223
| VV |  | zámečnické výrobky | [14 empty] | VV | 2 | 1 | True | 0 | ROZPOCET
| VV |  | Z/4 | [14 empty] | VV | 2 | 1 | True | 0 | ROZPOCET
| VV |  | konzola B1 | [14 empty] | VV | 2 | 1 | True | 0 | ROZPOCET
| VV |  | 0,33*1,96*112/1000 |  | 0.072 | [12 empty] | VV | 2 | 2 | True | 0 | ROZPOCET
| VV |  | Součet |  | 0.072 | [12 empty] | VV | 2 | 4 | True | 1 | ROZPOCET
126 | K | 953965132 | Kotvy chemické s vyvrtáním otvoru kotevní šrouby pro chemické kotvy, velikost M 16, délka 260 mm | kus | 224 |  | 0 | CS ÚRS 2021 02 |  | základní |  | 0 | 0.00037 | 0.08288 | 0 | 0 | 4 | K | 2 |  |  |  | ROZPOCET | 0 | 0 | 0 | 0 | 0 | 1 | 0 | 4 | 323728832
| Online PSC |  | https://podminky.urs.cz/item/CS_URS_2021_02/953965132 | [14 empty] | Online PSC | 2
| VV |  | zámečnické výrobky | [14 empty] | VV | 2 | 1 | True | 0 | ROZPOCET
| VV |  | Z/3 | [14 empty] | VV | 2 | 1 | True | 0 | ROZPOCET
| VV |  | úhelník A1 | [14 empty] | VV | 2 | 1 | True | 0 | ROZPOCET
| VV |  | 2*112 |  | 224 | [12 empty] | VV | 2 | 2 | True | 0 | ROZPOCET
| VV |  | Součet |  | 224 | [12 empty] | VV | 2 | 4 | True | 1 | ROZPOCET
127 | K | 998767203 | Přesun hmot pro zámečnické konstrukce stanovený procentní sazbou (%) z ceny vodorovná dopravní vzdálenost do 50 m v objektech výšky přes 12 do 24 m | % |  |  | 0 | CS ÚRS 2021 02 |  | základní |  | 0 | 0 | 0 | 0 | 0 | 16 | K | 2 |  |  |  | ROZPOCET | 0 | 0 | 0 | 0 | 0 | 1 | 0 | 16 | 471723015
| Online PSC |  | https://podminky.urs.cz/item/CS_URS_2021_02/998767203 | [14 empty] | Online PSC | 2
| D | 771 | Podlahy z dlaždic |  |  |  | 0 |  |  |  |  | 0 |  | 5.4239 |  | 0 | 2 | D | 1 |  |  |  | ROZPOCET | [6 empty] | 0
128 | K | 771121011 | Příprava podkladu před provedením dlažby nátěr penetrační na podlahu | m2 | 127.8 |  | 0 | CS ÚRS 2020 01 |  | základní |  | 0 | 0.0003 | 0.03834 | 0 | 0 | 16 | K | 2 |  |  |  | ROZPOCET | 0 | 0 | 0 | 0 | 0 | 1 | 0 | 16 | -611998067
| VV |  | D.1.1.06 půdorys 1.NP | [14 empty] | VV | 2 | 1 | True | 0 | ROZPOCET
| VV |  | skladba S13 | [14 empty] | VV | 2 | 1 | True | 0 | ROZPOCET
| VV |  | 87 |  | 87 | [12 empty] | VV | 2 | 2 | True | 0 | ROZPOCET
| VV |  | skladba S13 | [14 empty] | VV | 2 | 1 | True | 0 | ROZPOCET
| VV |  | 3,6+7,1+2,3+3+2,8+8,5+1,9+1+1,4+9,2 |  | 40.8 | [12 empty] | VV | 2 | 2 | True | 0 | ROZPOCET
| VV |  | Součet |  | 127.8 | [12 empty] | VV | 2 | 4 | True | 1 | ROZPOCET
129 | K | 771151022 | Příprava podkladu před provedením dlažby samonivelační stěrka min.pevnosti 30 MPa, tloušťky přes 3 do 5 mm | m2 | 127.8 |  | 0 | CS ÚRS 2021 02 |  | základní |  | 0 | 0.0075 | 0.9585 | 0 | 0 | 16 | K | 2 |  |  |  | ROZPOCET | 0 | 0 | 0 | 0 | 0 | 1 | 0 | 16 | -906919871
| Online PSC |  | https://podminky.urs.cz/item/CS_URS_2021_02/771151022 | [14 empty] | Online PSC | 2
| VV |  | D.1.1.06 půdorys 1.NP | [14 empty] | VV | 2 | 1 | True | 0 | ROZPOCET
| VV |  | skladba S5 | [14 empty] | VV | 2 | 1 | True | 0 | ROZPOCET
| VV |  | 87 |  | 87 | [12 empty] | VV | 2 | 2 | True | 0 | ROZPOCET
| VV |  | skladba S13 | [14 empty] | VV | 2 | 1 | True | 0 | ROZPOCET
| VV |  | 3,6+7,1+2,3+3+2,8+8,5+1,9+1+1,4+9,2 |  | 40.8 | [12 empty] | VV | 2 | 2 | True | 0 | ROZPOCET
| VV |  | Součet |  | 127.8 | [12 empty] | VV | 2 | 4 | True | 1 | ROZPOCET
130 | K | 771574261 | Montáž podlah z dlaždic keramických lepených flexibilním lepidlem velkoformátových pro vysoké mechanické zatížení protiskluzných nebo reliéfních (bezbariérových) přes 2 do 4 ks/m2 | m2 | 87 |  | 0 | CS ÚRS 2020 01 |  | základní |  | 0 | 0.009 | 0.783 | 0 | 0 | 16 | K | 2 |  |  |  | ROZPOCET | 0 | 0 | 0 | 0 | 0 | 1 | 0 | 16 | 31562134
| VV |  | D.1.1.06 půdorys 1.NP | [14 empty] | VV | 2 | 1 | True | 0 | ROZPOCET
| VV |  | skladba S5 | [14 empty] | VV | 2 | 1 | True | 0 | ROZPOCET
| VV |  | 87 |  | 87 | [12 empty] | VV | 2 | 2 | True | 0 | ROZPOCET
| VV |  | Součet |  | 87 | [12 empty] | VV | 2 | 4 | True | 1 | ROZPOCET
131 | M | 59761415 | dlažba velkoformátová keramická slinutá protiskluzná do interiéru i exteriéru pro vysoké mechanické namáhání přes 2 do 4ks/m2 | m2 | 100.05 |  | 0 | CS ÚRS 2020 01 |  | základní |  | 0 | 0.025 | 2.5013 | 0 | 0 | 32 | M | 2 |  |  |  | ROZPOCET | 0 | 0 | 0 | 0 | 0 | 1 | 0 | 16 | -1028529730
| VV |  | D.1.1.06 půdorys 1.NP | [14 empty] | VV | 2 | 1 | True | 0 | ROZPOCET
| VV |  | skladba S5 | [14 empty] | VV | 2 | 1 | True | 0 | ROZPOCET
| VV |  | 87 |  | 87 | [12 empty] | VV | 2 | 2 | True | 0 | ROZPOCET
| VV |  | Součet |  | 87 | [12 empty] | VV | 2 | 4 | True | 1 | ROZPOCET
| VV |  | 87*1,15 'Přepočtené koeficientem množství |  | 100.05 | [12 empty] | VV | 2 | 2 | False | 1 | ROZPOCET
132 | K | 771574263 | Montáž podlah z dlaždic keramických lepených flexibilním lepidlem maloformátových pro vysoké mechanické zatížení protiskluzných nebo reliéfních (bezbariérových) přes 9 do 12 ks/m2 | m2 | 40.8 |  | 0 | CS ÚRS 2021 02 |  | základní |  | 0 | 0.00689 | 0.28111 | 0 | 0 | 16 | K | 2 |  |  |  | ROZPOCET | 0 | 0 | 0 | 0 | 0 | 1 | 0 | 16 | 1551931096
| Online PSC |  | https://podminky.urs.cz/item/CS_URS_2021_02/771574263 | [14 empty] | Online PSC | 2
| VV |  | D.1.1.06 půdorys 1.NP | [14 empty] | VV | 2 | 1 | True | 0 | ROZPOCET
| VV |  | skladba S13 | [14 empty] | VV | 2 | 1 | True | 0 | ROZPOCET
| VV |  | 3,6+7,1+2,3+3+2,8+8,5+1,9+1+1,4+9,2 |  | 40.8 | [12 empty] | VV | 2 | 2 | True | 0 | ROZPOCET
| VV |  | Součet |  | 40.8 | [12 empty] | VV | 2 | 4 | True | 1 | ROZPOCET
133 | M | 59761409 | dlažba keramická slinutá protiskluzná do interiéru i exteriéru pro vysoké mechanické namáhání přes 9 do 12ks/m2 | m2 | 44.88 |  | 0 | CS ÚRS 2021 02 |  | základní |  | 0 | 0.0192 | 0.8617 | 0 | 0 | 32 | M | 2 |  |  |  | ROZPOCET | 0 | 0 | 0 | 0 | 0 | 1 | 0 | 16 | -1337720148
| VV |  | D.1.1.06 půdorys 1.NP | [14 empty] | VV | 2 | 1 | True | 0 | ROZPOCET
| VV |  | skladba S13 | [14 empty] | VV | 2 | 1 | True | 0 | ROZPOCET
| VV |  | 3,6+7,1+2,3+3+2,8+8,5+1,9+1+1,4+9,2 |  | 40.8 | [12 empty] | VV | 2 | 2 | True | 0 | ROZPOCET
| VV |  | Součet |  | 40.8 | [12 empty] | VV | 2 | 4 | True | 1 | ROZPOCET
| VV |  | 40,8*1,1 'Přepočtené koeficientem množství |  | 44.88 | [12 empty] | VV | 2 | 2 | False | 1 | ROZPOCET
134 | K | 771577111 | Montáž podlah z dlaždic keramických lepených flexibilním lepidlem Příplatek k cenám za plochu do 5 m2 jednotlivě | m2 | 40.8 |  | 0 | CS ÚRS 2021 02 |  | základní |  | 0 | 0 | 0 | 0 | 0 | 16 | K | 2 |  |  |  | ROZPOCET | 0 | 0 | 0 | 0 | 0 | 1 | 0 | 16 | -1250546237
| Online PSC |  | https://podminky.urs.cz/item/CS_URS_2021_02/771577111 | [14 empty] | Online PSC | 2
| VV |  | D.1.1.06 půdorys 1.NP | [14 empty] | VV | 2 | 1 | True | 0 | ROZPOCET
| VV |  | skladba S13 | [14 empty] | VV | 2 | 1 | True | 0 | ROZPOCET
| VV |  | 3,6+7,1+2,3+3+2,8+8,5+1,9+1+1,4+9,2 |  | 40.8 | [12 empty] | VV | 2 | 2 | True | 0 | ROZPOCET
| VV |  | Součet |  | 40.8 | [12 empty] | VV | 2 | 4 | True | 1 | ROZPOCET
135 | K | 998771203 | Přesun hmot pro podlahy z dlaždic stanovený procentní sazbou (%) z ceny vodorovná dopravní vzdálenost do 50 m v objektech výšky přes 12 do 24 m | % |  |  | 0 | CS ÚRS 2021 02 |  | základní |  | 0 | 0 | 0 | 0 | 0 | 16 | K | 2 |  |  |  | ROZPOCET | 0 | 0 | 0 | 0 | 0 | 1 | 0 | 16 | 160068998
| Online PSC |  | https://podminky.urs.cz/item/CS_URS_2021_02/998771203 | [14 empty] | Online PSC | 2
| D | 776 | Podlahy povlakové |  |  |  | 0 |  |  |  |  | 0 |  | 0.73878 |  | 0 | 2 | D | 1 |  |  |  | ROZPOCET | [6 empty] | 0
136 | K | 776111111 | Příprava podkladu broušení podlah nového podkladu anhydritového | m2 | 299.5 |  | 0 | CS ÚRS 2021 02 |  | základní |  | 0 | 0 | 0 | 0 | 0 | 16 | K | 2 |  |  |  | ROZPOCET | 0 | 0 | 0 | 0 | 0 | 1 | 0 | 16 | 1528058982
| Online PSC |  | https://podminky.urs.cz/item/CS_URS_2021_02/776111111 | [14 empty] | Online PSC | 2
| VV |  | D.1.1.06 půdorys 1.NP | [14 empty] | VV | 2 | 1 | True | 0 | ROZPOCET
| VV |  | skladba S14 | [14 empty] | VV | 2 | 1 | True | 0 | ROZPOCET
| VV |  | 206,3+16,5+13,1+43+15,3+5,3 |  | 299.5 | [12 empty] | VV | 2 | 2 | True | 0 | ROZPOCET
| VV |  | Součet |  | 299.5 | [12 empty] | VV | 2 | 4 | True | 1 | ROZPOCET
137 | K | 776211131 | Montáž textilních podlahovin lepením pásů tkaných | m2 | 299.5 |  | 0 | CS ÚRS 2021 02 |  | základní |  | 0 | 0.0005 | 0.14975 | 0 | 0 | 16 | K | 2 |  |  |  | ROZPOCET | 0 | 0 | 0 | 0 | 0 | 1 | 0 | 16 | 167258089
| Online PSC |  | https://podminky.urs.cz/item/CS_URS_2021_02/776211131 | [14 empty] | Online PSC | 2
| VV |  | D.1.1.06 půdorys 1.NP | [14 empty] | VV | 2 | 1 | True | 0 | ROZPOCET
| VV |  | skladba S14 | [14 empty] | VV | 2 | 1 | True | 0 | ROZPOCET
| VV |  | 206,3+16,5+13,1+43+15,3+5,3 |  | 299.5 | [12 empty] | VV | 2 | 2 | True | 0 | ROZPOCET
| VV |  | Součet |  | 299.5 | [12 empty] | VV | 2 | 4 | True | 1 | ROZPOCET
138 | M | 69751063 | koberec zátěžový vpichovaný role š 2m, vlákno 100% PA, hm 800g/m2, R ≤ 100MΩ, zátěž 33, útlum 25dB, hořlavost Bfl S1 | m2 | 329.45 |  | 0 | CS ÚRS 2021 02 |  | základní |  | 0 | 0.0017 | 0.56006 | 0 | 0 | 32 | M | 2 |  |  |  | ROZPOCET | 0 | 0 | 0 | 0 | 0 | 1 | 0 | 16 | -706103334
| VV |  | D.1.1.06 půdorys 1.NP | [14 empty] | VV | 2 | 1 | True | 0 | ROZPOCET
| VV |  | skladba S14 | [14 empty] | VV | 2 | 1 | True | 0 | ROZPOCET
| VV |  | 206,3+16,5+13,1+43+15,3+5,3 |  | 299.5 | [12 empty] | VV | 2 | 2 | True | 0 | ROZPOCET
| VV |  | Součet |  | 299.5 | [12 empty] | VV | 2 | 4 | True | 1 | ROZPOCET
| VV |  | 299,5*1,1 'Přepočtené koeficientem množství |  | 329.45 | [12 empty] | VV | 2 | 2 | False | 1 | ROZPOCET
139 | K | 776411112 | Montáž soklíků lepením obvodových, výšky přes 80 do 100 mm | m | 177.45 |  | 0 | CS ÚRS 2021 02 |  | základní |  | 0 | 3e-05 | 0.0053235 | 0 | 0 | 16 | K | 2 |  |  |  | ROZPOCET | 0 | 0 | 0 | 0 | 0 | 1 | 0 | 16 | -892291909
| Online PSC |  | https://podminky.urs.cz/item/CS_URS_2021_02/776411112 | [14 empty] | Online PSC | 2
| VV |  | D.1.1.06 půdorys 1.NP | [14 empty] | VV | 2 | 1 | True | 0 | ROZPOCET
| VV |  | 1.01 vstupní foyer | [14 empty] | VV | 2 | 1 | True | 0 | ROZPOCET
| VV |  | 2,46+1,1+2,16+1,1+8,6+2,88+1,2+0,155+2,9+2,8+0,3+0,5+0,3+4,4 |  | 30.855 | [12 empty] | VV | 2 | 2 | True | 0 | ROZPOCET
| VV |  | -(1,6+0,9+1,3+0,9+0,9+0,9) |  | -6.5 | [12 empty] | VV | 2 | 2 | True | 0 | ROZPOCET
| VV |  | 1.02 velkoprostorová učebna | [14 empty] | VV | 2 | 1 | True | 0 | ROZPOCET
| VV |  | (3,9+3,8+3,9+4+11,9+4+3,9+3,8+3,9+11,5) |  | 54.6 | [12 empty] | VV | 2 | 2 | True | 0 | ROZPOCET
| VV |  | -(1+1,6+1) |  | -3.6 | [12 empty] | VV | 2 | 2 | True | 0 | ROZPOCET
| VV |  | 1.11 vedoucí studijního oddělení | [14 empty] | VV | 2 | 1 | True | 0 | ROZPOCET
| VV |  | (3,75+4,4)*2 |  | 16.3 | [12 empty] | VV | 2 | 2 | True | 0 | ROZPOCET
| VV |  | -(0,9) |  | -0.9 | [12 empty] | VV | 2 | 2 | True | 0 | ROZPOCET
| VV |  | 1.12 čajová kuchyňka | [14 empty] | VV | 2 | 1 | True | 0 | ROZPOCET
| VV |  | (4,4+3)*2 |  | 14.8 | [12 empty] | VV | 2 | 2 | True | 0 | ROZPOCET
| VV |  | -(0,9) |  | -0.9 | [12 empty] | VV | 2 | 2 | True | 0 | ROZPOCET
| VV |  | 1.13 referenti studijního odd. | [14 empty] | VV | 2 | 1 | True | 0 | ROZPOCET
| VV |  | (4,405+8,48+5,21+2,6+1,7+1,65+2,08+0,12+0,895+0,12+0,895+4,2) |  | 32.355 | [12 empty] | VV | 2 | 2 | True | 0 | ROZPOCET
| VV |  | -(1,1+0,9*3) |  | -3.8 | [12 empty] | VV | 2 | 2 | True | 0 | ROZPOCET
| VV |  | 1.14 proděkan pro studium | [14 empty] | VV | 2 | 1 | True | 0 | ROZPOCET
| VV |  | (3,66+4,2)*2 |  | 15.72 | [12 empty] | VV | 2 | 2 | True | 0 | ROZPOCET
| VV |  | -(0,9) |  | -0.9 | [12 empty] | VV | 2 | 2 | True | 0 | ROZPOCET
| VV |  | 1.18 vrátnice | [14 empty] | VV | 2 | 1 | True | 0 | ROZPOCET
| VV |  | (1,64+0,9+0,2+0,12+0,6+0,9+0,6+1,04+0,4) |  | 6.4 | [12 empty] | VV | 2 | 2 | True | 0 | ROZPOCET
| VV |  | -(0,9*2) |  | -1.8 | [12 empty] | VV | 2 | 2 | True | 0 | ROZPOCET
| VV |  | 1.19 šatna | [14 empty] | VV | 2 | 1 | True | 0 | ROZPOCET
| VV |  | (4,26+2,1)*2 |  | 12.72 | [12 empty] | VV | 2 | 2 | True | 0 | ROZPOCET
| VV |  | -(0,9*2) |  | -1.8 | [12 empty] | VV | 2 | 2 | True | 0 | ROZPOCET
| VV |  | únikový východ | [14 empty] | VV | 2 | 1 | True | 0 | ROZPOCET
| VV |  | (1,2+4,6+1+0,3+0,3+1,2+2,5+0,9+0,5+0,6+0,5+1,2+2,9) |  | 17.7 | [12 empty] | VV | 2 | 2 | True | 0 | ROZPOCET
| VV |  | -(1,2+0,9+1,1+1,1+0,8) |  | -5.1 | [12 empty] | VV | 2 | 2 | True | 0 | ROZPOCET
| VV |  | (1,8+0,6+0,3+0,6) |  | 3.3 | [12 empty] | VV | 2 | 2 | True | 0 | ROZPOCET
| VV |  | -(1,1+0,9) |  | -2 | [12 empty] | VV | 2 | 2 | True | 0 | ROZPOCET
| VV |  | Součet |  | 177.45 | [12 empty] | VV | 2 | 4 | True | 1 | ROZPOCET
140 | M | 69751204 | lišta kobercová 55x9mm | m | 78.821 |  | 0 | CS ÚRS 2021 02 |  | základní |  | 0 | 0.0003 | 0.023646 | 0 | 0 | 32 | M | 2 |  |  |  | ROZPOCET | 0 | 0 | 0 | 0 | 0 | 1 | 0 | 16 | 599035034
| VV |  | D.1.1.06 půdorys 1.NP | [14 empty] | VV | 2 | 1 | True | 0 | ROZPOCET
| VV |  | 1.11 vedoucí studijního oddělení | [14 empty] | VV | 2 | 1 | True | 0 | ROZPOCET
| VV |  | (3,75+4,4)*2 |  | 16.3 | [12 empty] | VV | 2 | 2 | True | 0 | ROZPOCET
| VV |  | -(0,9) |  | -0.9 | [12 empty] | VV | 2 | 2 | True | 0 | ROZPOCET
| VV |  | 1.12 čajová kuchyňka | [14 empty] | VV | 2 | 1 | True | 0 | ROZPOCET
| VV |  | (4,4+3)*2 |  | 14.8 | [12 empty] | VV | 2 | 2 | True | 0 | ROZPOCET
| VV |  | -(0,9) |  | -0.9 | [12 empty] | VV | 2 | 2 | True | 0 | ROZPOCET
| VV |  | 1.13 referenti studijního odd. | [14 empty] | VV | 2 | 1 | True | 0 | ROZPOCET
| VV |  | (4,405+8,48+5,21+2,6+1,7+1,65+2,08+0,12+0,895+0,12+0,895+4,2) |  | 32.355 | [12 empty] | VV | 2 | 2 | True | 0 | ROZPOCET
| VV |  | -(1,1+0,9*3) |  | -3.8 | [12 empty] | VV | 2 | 2 | True | 0 | ROZPOCET
| VV |  | 1.14 proděkan pro studium | [14 empty] | VV | 2 | 1 | True | 0 | ROZPOCET
| VV |  | (3,66+4,2)*2 |  | 15.72 | [12 empty] | VV | 2 | 2 | True | 0 | ROZPOCET
| VV |  | -(0,9) |  | -0.9 | [12 empty] | VV | 2 | 2 | True | 0 | ROZPOCET
| VV |  | 1.18 vrátnice | [14 empty] | VV | 2 | 1 | True | 0 | ROZPOCET
| VV |  | (1,64+0,9+0,2+0,12+0,6+0,9+0,6+1,04+0,4) |  | 6.4 | [12 empty] | VV | 2 | 2 | True | 0 | ROZPOCET
| VV |  | -(0,9*2) |  | -1.8 | [12 empty] | VV | 2 | 2 | True | 0 | ROZPOCET
| VV |  | Součet |  | 77.275 | [12 empty] | VV | 2 | 4 | True | 1 | ROZPOCET
| VV |  | 77,275*1,02 'Přepočtené koeficientem množství |  | 78.821 | [12 empty] | VV | 2 | 2 | False | 1 | ROZPOCET
141 | K | 998776203 | Přesun hmot pro podlahy povlakové stanovený procentní sazbou (%) z ceny vodorovná dopravní vzdálenost do 50 m v objektech výšky přes 12 do 24 m | % |  |  | 0 | CS ÚRS 2021 02 |  | základní |  | 0 | 0 | 0 | 0 | 0 | 16 | K | 2 |  |  |  | ROZPOCET | 0 | 0 | 0 | 0 | 0 | 1 | 0 | 16 | 1011168814
| Online PSC |  | https://podminky.urs.cz/item/CS_URS_2021_02/998776203 | [14 empty] | Online PSC | 2
| D | 781 | Dokončovací práce - obklady |  |  |  | 0 |  |  |  |  | 0 |  | 2.0183 |  | 0 | 2 | D | 1 |  |  |  | ROZPOCET | [6 empty] | 0
142 | K | 781474114 | Montáž obkladů vnitřních stěn z dlaždic keramických lepených flexibilním lepidlem maloformátových hladkých přes 19 do 22 ks/m2 | m2 | 102.974 |  | 0 | CS ÚRS 2021 02 |  | základní |  | 0 | 0.0053 | 0.54576 | 0 | 0 | 16 | K | 2 |  |  |  | ROZPOCET | 0 | 0 | 0 | 0 | 0 | 1 | 0 | 16 | 1657636448
| Online PSC |  | https://podminky.urs.cz/item/CS_URS_2021_02/781474114 | [14 empty] | Online PSC | 2
| VV |  | D.1.1.06 půdorys 1.NP | [14 empty] | VV | 2 | 1 | True | 0 | ROZPOCET
| VV |  | 1.05 předsíň toalet | [14 empty] | VV | 2 | 1 | True | 0 | ROZPOCET
| VV |  | (2,9+1,6+0,95+0,5+2+1,06)*1,8 |  | 16.218 | [12 empty] | VV | 2 | 2 | True | 0 | ROZPOCET
| VV |  | -(0,89*1,8)*2 |  | -3.204 | [12 empty] | VV | 2 | 2 | True | 0 | ROZPOCET
| VV |  | 1.06 WC ženy | [14 empty] | VV | 2 | 1 | True | 0 | ROZPOCET
| VV |  | (2,78+2,5)*2*1,8 |  | 19.008 | [12 empty] | VV | 2 | 2 | True | 0 | ROZPOCET
| VV |  | -(0,89*1,8)*2 |  | -3.204 | [12 empty] | VV | 2 | 2 | True | 0 | ROZPOCET
| VV |  | 1.07 úklid | [14 empty] | VV | 2 | 1 | True | 0 | ROZPOCET
| VV |  | (0,92+2,5)*2*1,8 |  | 12.312 | [12 empty] | VV | 2 | 2 | True | 0 | ROZPOCET
| VV |  | -0,89*1,8 |  | -1.602 | [12 empty] | VV | 2 | 2 | True | 0 | ROZPOCET
| VV |  | 1.08 WC handicap | [14 empty] | VV | 2 | 1 | True | 0 | ROZPOCET
| VV |  | (1,885+1,6)*2*1,8 |  | 12.546 | [12 empty] | VV | 2 | 2 | True | 0 | ROZPOCET
| VV |  | -0,9*1,8 |  | -1.62 | [12 empty] | VV | 2 | 2 | True | 0 | ROZPOCET
| VV |  | 1.09 předsíň toalet | [14 empty] | VV | 2 | 1 | True | 0 | ROZPOCET
| VV |  | (1,885+1,5)*2*1,8 |  | 12.186 | [12 empty] | VV | 2 | 2 | True | 0 | ROZPOCET
| VV |  | -(0,9*1,8)*2 |  | -3.24 | [12 empty] | VV | 2 | 2 | True | 0 | ROZPOCET
| VV |  | 1.10 WC muži | [14 empty] | VV | 2 | 1 | True | 0 | ROZPOCET
| VV |  | (1,74+4,9)*2*1,8 |  | 23.904 | [12 empty] | VV | 2 | 2 | True | 0 | ROZPOCET
| VV |  | -0,9*1,8 |  | -1.62 | [12 empty] | VV | 2 | 2 | True | 0 | ROZPOCET
| VV |  | 1.15 sprcha | [14 empty] | VV | 2 | 1 | True | 0 | ROZPOCET
| VV |  | (1,915+1)*2*2,2 |  | 12.826 | [12 empty] | VV | 2 | 2 | True | 0 | ROZPOCET
| VV |  | -0,8*2,02 |  | -1.616 | [12 empty] | VV | 2 | 2 | True | 0 | ROZPOCET
| VV |  | 1.16 předsíň | [14 empty] | VV | 2 | 1 | True | 0 | ROZPOCET
| VV |  | (1,1+0,9)*2*1,8 |  | 7.2 | [12 empty] | VV | 2 | 2 | True | 0 | ROZPOCET
| VV |  | -(0,8*1,8)*3 |  | -4.32 | [12 empty] | VV | 2 | 2 | True | 0 | ROZPOCET
| VV |  | 1.17 WC | [14 empty] | VV | 2 | 1 | True | 0 | ROZPOCET
| VV |  | (1,5+0,9)*2*1,8 |  | 8.64 | [12 empty] | VV | 2 | 2 | True | 0 | ROZPOCET
| VV |  | -0,8*1,8 |  | -1.44 | [12 empty] | VV | 2 | 2 | True | 0 | ROZPOCET
| VV |  | Součet |  | 102.974 | [12 empty] | VV | 2 | 4 | True | 1 | ROZPOCET
143 | M | 59761040 | obklad keramický hladký přes 19 do 22ks/m2 | m2 | 113.271 |  | 0 | CS ÚRS 2021 02 |  | základní |  | 0 | 0.0126 | 1.4272 | 0 | 0 | 32 | M | 2 |  |  |  | ROZPOCET | 0 | 0 | 0 | 0 | 0 | 1 | 0 | 16 | -1510592036
| VV |  | D.1.1.06 půdorys 1.NP | [14 empty] | VV | 2 | 1 | True | 0 | ROZPOCET
| VV |  | 1.05 předsíň toalet | [14 empty] | VV | 2 | 1 | True | 0 | ROZPOCET
| VV |  | (2,9+1,6+0,95+0,5+2+1,06)*1,8 |  | 16.218 | [12 empty] | VV | 2 | 2 | True | 0 | ROZPOCET
| VV |  | -(0,89*1,8)*2 |  | -3.204 | [12 empty] | VV | 2 | 2 | True | 0 | ROZPOCET
| VV |  | 1.06 WC ženy | [14 empty] | VV | 2 | 1 | True | 0 | ROZPOCET
| VV |  | (2,78+2,5)*2*1,8 |  | 19.008 | [12 empty] | VV | 2 | 2 | True | 0 | ROZPOCET
| VV |  | -(0,89*1,8)*2 |  | -3.204 | [12 empty] | VV | 2 | 2 | True | 0 | ROZPOCET
| VV |  | 1.07 úklid | [14 empty] | VV | 2 | 1 | True | 0 | ROZPOCET
| VV |  | (0,92+2,5)*2*1,8 |  | 12.312 | [12 empty] | VV | 2 | 2 | True | 0 | ROZPOCET
| VV |  | -0,89*1,8 |  | -1.602 | [12 empty] | VV | 2 | 2 | True | 0 | ROZPOCET
| VV |  | 1.08 WC handicap | [14 empty] | VV | 2 | 1 | True | 0 | ROZPOCET
| VV |  | (1,885+1,6)*2*1,8 |  | 12.546 | [12 empty] | VV | 2 | 2 | True | 0 | ROZPOCET
| VV |  | -0,9*1,8 |  | -1.62 | [12 empty] | VV | 2 | 2 | True | 0 | ROZPOCET
| VV |  | 1.09 předsíň toalet | [14 empty] | VV | 2 | 1 | True | 0 | ROZPOCET
| VV |  | (1,885+1,5)*2*1,8 |  | 12.186 | [12 empty] | VV | 2 | 2 | True | 0 | ROZPOCET
| VV |  | -(0,9*1,8)*2 |  | -3.24 | [12 empty] | VV | 2 | 2 | True | 0 | ROZPOCET
| VV |  | 1.10 WC muži | [14 empty] | VV | 2 | 1 | True | 0 | ROZPOCET
| VV |  | (1,74+4,9)*2*1,8 |  | 23.904 | [12 empty] | VV | 2 | 2 | True | 0 | ROZPOCET
| VV |  | -0,9*1,8 |  | -1.62 | [12 empty] | VV | 2 | 2 | True | 0 | ROZPOCET
| VV |  | 1.15 sprcha | [14 empty] | VV | 2 | 1 | True | 0 | ROZPOCET
| VV |  | (1,915+1)*2*2,2 |  | 12.826 | [12 empty] | VV | 2 | 2 | True | 0 | ROZPOCET
| VV |  | -0,8*2,02 |  | -1.616 | [12 empty] | VV | 2 | 2 | True | 0 | ROZPOCET
| VV |  | 1.16 předsíň | [14 empty] | VV | 2 | 1 | True | 0 | ROZPOCET
| VV |  | (1,1+0,9)*2*1,8 |  | 7.2 | [12 empty] | VV | 2 | 2 | True | 0 | ROZPOCET
| VV |  | -(0,8*1,8)*3 |  | -4.32 | [12 empty] | VV | 2 | 2 | True | 0 | ROZPOCET
| VV |  | 1.17 WC | [14 empty] | VV | 2 | 1 | True | 0 | ROZPOCET
| VV |  | (1,5+0,9)*2*1,8 |  | 8.64 | [12 empty] | VV | 2 | 2 | True | 0 | ROZPOCET
| VV |  | -0,8*1,8 |  | -1.44 | [12 empty] | VV | 2 | 2 | True | 0 | ROZPOCET
| VV |  | Součet |  | 102.974 | [12 empty] | VV | 2 | 4 | True | 1 | ROZPOCET
| VV |  | 102,974*1,1 'Přepočtené koeficientem množství |  | 113.271 | [12 empty] | VV | 2 | 2 | False | 1 | ROZPOCET
144 | K | 781491021 | Montáž zrcadel lepených silikonovým tmelem na keramický obklad, plochy do 1 m2 | m2 | 1.4 |  | 0 | CS ÚRS 2021 02 |  | základní |  | 0 | 0.00063 | 0.000882 | 0 | 0 | 16 | K | 2 |  |  |  | ROZPOCET | 0 | 0 | 0 | 0 | 0 | 1 | 0 | 16 | -1974937120
| Online PSC |  | https://podminky.urs.cz/item/CS_URS_2021_02/781491021 | [14 empty] | Online PSC | 2
| VV |  | D.1.1.06 půdorys 1.NP výpis sanitárních prvků | [14 empty] | VV | 2 | 1 | True | 0 | ROZPOCET
| VV |  | 0,5*0,7*4 |  | 1.4 | [12 empty] | VV | 2 | 2 | True | 0 | ROZPOCET
| VV |  | Součet |  | 1.4 | [12 empty] | VV | 2 | 4 | True | 1 | ROZPOCET
145 | M | 63465124 | zrcadlo nemontované čiré tl 4mm max rozměr 3210x2250mm | m2 | 1.54 |  | 0 | CS ÚRS 2021 02 |  | základní |  | 0 | 0.01 | 0.0154 | 0 | 0 | 32 | M | 2 |  |  |  | ROZPOCET | 0 | 0 | 0 | 0 | 0 | 1 | 0 | 16 | -1856754079
| VV |  | D.1.1.06 půdorys 1.NP výpis sanitárních prvků | [14 empty] | VV | 2 | 1 | True | 0 | ROZPOCET
| VV |  | 0,5*0,7*4 |  | 1.4 | [12 empty] | VV | 2 | 2 | True | 0 | ROZPOCET
| VV |  | Součet |  | 1.4 | [12 empty] | VV | 2 | 4 | True | 1 | ROZPOCET
| VV |  | 1,4*1,1 'Přepočtené koeficientem množství |  | 1.54 | [12 empty] | VV | 2 | 2 | False | 1 | ROZPOCET
146 | K | 781494111 | Obklad - dokončující práce profily ukončovací lepené flexibilním lepidlem rohové | m | 1.8 |  | 0 | CS ÚRS 2021 02 |  | základní |  | 0 | 0.00055 | 0.00099 | 0 | 0 | 16 | K | 2 |  |  |  | ROZPOCET | 0 | 0 | 0 | 0 | 0 | 1 | 0 | 16 | -601609988
| Online PSC |  | https://podminky.urs.cz/item/CS_URS_2021_02/781494111 | [14 empty] | Online PSC | 2
| VV |  | D.1.1.06 půdorys 1.NP | [14 empty] | VV | 2 | 1 | True | 0 | ROZPOCET
| VV |  | 1.05 předsíň toalet | [14 empty] | VV | 2 | 1 | True | 0 | ROZPOCET
| VV |  | 1,8 |  | 1.8 | [12 empty] | VV | 2 | 2 | True | 0 | ROZPOCET
| VV |  | Součet |  | 1.8 | [12 empty] | VV | 2 | 4 | True | 1 | ROZPOCET
147 | K | 781494511 | Obklad - dokončující práce profily ukončovací lepené flexibilním lepidlem ukončovací | m | 56.06 |  | 0 | CS ÚRS 2021 02 |  | základní |  | 0 | 0.0005 | 0.02803 | 0 | 0 | 16 | K | 2 |  |  |  | ROZPOCET | 0 | 0 | 0 | 0 | 0 | 1 | 0 | 16 | -1362599444
| Online PSC |  | https://podminky.urs.cz/item/CS_URS_2021_02/781494511 | [14 empty] | Online PSC | 2
| VV |  | D.1.1.06 půdorys 1.NP | [14 empty] | VV | 2 | 1 | True | 0 | ROZPOCET
| VV |  | 1.05 předsíň toalet | [14 empty] | VV | 2 | 1 | True | 0 | ROZPOCET
| VV |  | (2,9+1,6+1+0,5+2+1,06) |  | 9.06 | [12 empty] | VV | 2 | 2 | True | 0 | ROZPOCET
| VV |  | -(0,89)*2 |  | -1.78 | [12 empty] | VV | 2 | 2 | True | 0 | ROZPOCET
| VV |  | 1.06 WC ženy | [14 empty] | VV | 2 | 1 | True | 0 | ROZPOCET
| VV |  | (2,78+2,5)*2 |  | 10.56 | [12 empty] | VV | 2 | 2 | True | 0 | ROZPOCET
| VV |  | -(0,89)*2 |  | -1.78 | [12 empty] | VV | 2 | 2 | True | 0 | ROZPOCET
| VV |  | 1.07 úklid | [14 empty] | VV | 2 | 1 | True | 0 | ROZPOCET
| VV |  | (0,92+2,5)*2 |  | 6.84 | [12 empty] | VV | 2 | 2 | True | 0 | ROZPOCET
| VV |  | -0,89 |  | -0.89 | [12 empty] | VV | 2 | 2 | True | 0 | ROZPOCET
| VV |  | 1.08 WC handicap | [14 empty] | VV | 2 | 1 | True | 0 | ROZPOCET
| VV |  | (1,885+1,6)*2 |  | 6.97 | [12 empty] | VV | 2 | 2 | True | 0 | ROZPOCET
| VV |  | -0,9 |  | -0.9 | [12 empty] | VV | 2 | 2 | True | 0 | ROZPOCET
| VV |  | 1.09 předsíň toalet | [14 empty] | VV | 2 | 1 | True | 0 | ROZPOCET
| VV |  | (1,885+1,5)*2 |  | 6.77 | [12 empty] | VV | 2 | 2 | True | 0 | ROZPOCET
| VV |  | -(0,9)*2 |  | -1.8 | [12 empty] | VV | 2 | 2 | True | 0 | ROZPOCET
| VV |  | 1.10 WC muži | [14 empty] | VV | 2 | 1 | True | 0 | ROZPOCET
| VV |  | (1,74+4,9)*2 |  | 13.28 | [12 empty] | VV | 2 | 2 | True | 0 | ROZPOCET
| VV |  | -0,9 |  | -0.9 | [12 empty] | VV | 2 | 2 | True | 0 | ROZPOCET
| VV |  | 1.15 sprcha | [14 empty] | VV | 2 | 1 | True | 0 | ROZPOCET
| VV |  | (1,915+1)*2 |  | 5.83 | [12 empty] | VV | 2 | 2 | True | 0 | ROZPOCET
| VV |  | -0,8 |  | -0.8 | [12 empty] | VV | 2 | 2 | True | 0 | ROZPOCET
| VV |  | 1.16 předsíň | [14 empty] | VV | 2 | 1 | True | 0 | ROZPOCET
| VV |  | (1,1+0,9)*2 |  | 4 | [12 empty] | VV | 2 | 2 | True | 0 | ROZPOCET
| VV |  | -(0,8)*3 |  | -2.4 | [12 empty] | VV | 2 | 2 | True | 0 | ROZPOCET
| VV |  | 1.17 WC | [14 empty] | VV | 2 | 1 | True | 0 | ROZPOCET
| VV |  | (1,5+0,9)*2 |  | 4.8 | [12 empty] | VV | 2 | 2 | True | 0 | ROZPOCET
| VV |  | -0,8 |  | -0.8 | [12 empty] | VV | 2 | 2 | True | 0 | ROZPOCET
| VV |  | Součet |  | 56.06 | [12 empty] | VV | 2 | 4 | True | 1 | ROZPOCET
148 | K | 998781203 | Přesun hmot pro obklady keramické stanovený procentní sazbou (%) z ceny vodorovná dopravní vzdálenost do 50 m v objektech výšky přes 12 do 24 m | % |  |  | 0 | CS ÚRS 2021 02 |  | základní |  | 0 | 0 | 0 | 0 | 0 | 16 | K | 2 |  |  |  | ROZPOCET | 0 | 0 | 0 | 0 | 0 | 1 | 0 | 16 | 28612834
| Online PSC |  | https://podminky.urs.cz/item/CS_URS_2021_02/998781203 | [14 empty] | Online PSC | 2
| D | 784 | Dokončovací práce - malby a tapety |  |  |  | 0 |  |  |  |  | 0 |  | 0.27947 |  | 0 | 2 | D | 1 |  |  |  | ROZPOCET | [6 empty] | 0
149 | K | 784211101 | Malby z malířských směsí oděruvzdorných za mokra dvojnásobné, bílé za mokra oděruvzdorné výborně v místnostech výšky do 3,80 m | m2 | 495.685 |  | 0 | CS ÚRS 2021 02 |  | základní |  | 0 | 0.00026 | 0.12888 | 0 | 0 | 16 | K | 2 |  |  |  | ROZPOCET | 0 | 0 | 0 | 0 | 0 | 1 | 0 | 16 | 1208654039
| Online PSC |  | https://podminky.urs.cz/item/CS_URS_2021_02/784211101 | [14 empty] | Online PSC | 2
| VV |  | D.1.1.06 půdorys 1.NP | [14 empty] | VV | 2 | 1 | True | 0 | ROZPOCET
| VV |  | 1.05 předsíň toalet | [14 empty] | VV | 2 | 1 | True | 0 | ROZPOCET
| VV |  | (2,9+1,6+0,95+0,5+2+1,06)*1,6 |  | 14.416 | [12 empty] | VV | 2 | 2 | True | 0 | ROZPOCET
| VV |  | -(0,9*0,22)*2 |  | -0.396 | [12 empty] | VV | 2 | 2 | True | 0 | ROZPOCET
| VV |  | 3,6 |  | 3.6 | [12 empty] | VV | 2 | 2 | True | 0 | ROZPOCET
| VV |  | 1.06 WC ženy | [14 empty] | VV | 2 | 1 | True | 0 | ROZPOCET
| VV |  | (2,78+2,5)*2*1,6 |  | 16.896 | [12 empty] | VV | 2 | 2 | True | 0 | ROZPOCET
| VV |  | -(0,9*0,22)*2 |  | -0.396 | [12 empty] | VV | 2 | 2 | True | 0 | ROZPOCET
| VV |  | 7,1 |  | 7.1 | [12 empty] | VV | 2 | 2 | True | 0 | ROZPOCET
| VV |  | 1.07 úklid | [14 empty] | VV | 2 | 1 | True | 0 | ROZPOCET
| VV |  | (0,92+2,5)*2*1,6 |  | 10.944 | [12 empty] | VV | 2 | 2 | True | 0 | ROZPOCET
| VV |  | -0,9*0,22 |  | -0.198 | [12 empty] | VV | 2 | 2 | True | 0 | ROZPOCET
| VV |  | 2,3 |  | 2.3 | [12 empty] | VV | 2 | 2 | True | 0 | ROZPOCET
| VV |  | 1.08 WC handicap | [14 empty] | VV | 2 | 1 | True | 0 | ROZPOCET
| VV |  | (1,885+1,6)*2*1,6 |  | 11.152 | [12 empty] | VV | 2 | 2 | True | 0 | ROZPOCET
| VV |  | -0,9*0,22 |  | -0.198 | [12 empty] | VV | 2 | 2 | True | 0 | ROZPOCET
| VV |  | 3 |  | 3 | [12 empty] | VV | 2 | 2 | True | 0 | ROZPOCET
| VV |  | 1.09 předsíň toalet | [14 empty] | VV | 2 | 1 | True | 0 | ROZPOCET
| VV |  | (1,885+1,5)*2*1,6 |  | 10.832 | [12 empty] | VV | 2 | 2 | True | 0 | ROZPOCET
| VV |  | -(0,9*0,22)*2 |  | -0.396 | [12 empty] | VV | 2 | 2 | True | 0 | ROZPOCET
| VV |  | 2,8 |  | 2.8 | [12 empty] | VV | 2 | 2 | True | 0 | ROZPOCET
| VV |  | 1.10 WC muži | [14 empty] | VV | 2 | 1 | True | 0 | ROZPOCET
| VV |  | (1,74+4,9)*2*1,6 |  | 21.248 | [12 empty] | VV | 2 | 2 | True | 0 | ROZPOCET
| VV |  | -0,9*0,22 |  | -0.198 | [12 empty] | VV | 2 | 2 | True | 0 | ROZPOCET
| VV |  | 8,5 |  | 8.5 | [12 empty] | VV | 2 | 2 | True | 0 | ROZPOCET
| VV |  | 1.11 vedoucí studijního oddělení | [14 empty] | VV | 2 | 1 | True | 0 | ROZPOCET
| VV |  | (3,75+4,4)*2*3,4 |  | 55.42 | [12 empty] | VV | 2 | 2 | True | 0 | ROZPOCET
| VV |  | (2+2,2)*0,3 |  | 1.26 | [12 empty] | VV | 2 | 2 | True | 0 | ROZPOCET
| VV |  | -(2*2+0,9*2,02) |  | -5.818 | [12 empty] | VV | 2 | 2 | True | 0 | ROZPOCET
| VV |  | 1.12 čajová kuchyňka | [14 empty] | VV | 2 | 1 | True | 0 | ROZPOCET
| VV |  | (4,4+3)*2*3,4 |  | 50.32 | [12 empty] | VV | 2 | 2 | True | 0 | ROZPOCET
| VV |  | (3+0,8*2+2+2*2)*0,3 |  | 3.18 | [12 empty] | VV | 2 | 2 | True | 0 | ROZPOCET
| VV |  | -(3*0,8+2*2+0,9*2,02) |  | -8.218 | [12 empty] | VV | 2 | 2 | True | 0 | ROZPOCET
| VV |  | 1.13 referenti studijního odd. | [14 empty] | VV | 2 | 1 | True | 0 | ROZPOCET
| VV |  | (4,405+8,48+5,21+2,6+1,7+1,65+2,08+0,12+0,895+0,12+0,895+4,2)*3,4 |  | 110.007 | [12 empty] | VV | 2 | 2 | True | 0 | ROZPOCET
| VV |  | (2+2,2*+3+0,8*2+3+0,8*2)*0,3 |  | 4.44 | [12 empty] | VV | 2 | 2 | True | 0 | ROZPOCET
| VV |  | -(2*2+3*0,8*2+1,1*2,02+0,9*2,02*3) |  | -16.476 | [12 empty] | VV | 2 | 2 | True | 0 | ROZPOCET
| VV |  | 1.14 proděkan pro studium | [14 empty] | VV | 2 | 1 | True | 0 | ROZPOCET
| VV |  | (3,66+4,2)*2*3,4 |  | 53.448 | [12 empty] | VV | 2 | 2 | True | 0 | ROZPOCET
| VV |  | (1+2*2)*0,3 |  | 1.5 | [12 empty] | VV | 2 | 2 | True | 0 | ROZPOCET
| VV |  | -(1*2+0,9*2,02) |  | -3.818 | [12 empty] | VV | 2 | 2 | True | 0 | ROZPOCET
| VV |  | 1.15 sprcha | [14 empty] | VV | 2 | 1 | True | 0 | ROZPOCET
| VV |  | (1,915+1)*2*1,2 |  | 6.996 | [12 empty] | VV | 2 | 2 | True | 0 | ROZPOCET
| VV |  | 1,9 |  | 1.9 | [12 empty] | VV | 2 | 2 | True | 0 | ROZPOCET
| VV |  | 1.16 předsíň | [14 empty] | VV | 2 | 1 | True | 0 | ROZPOCET
| VV |  | (1,1+0,9)*2*1,6 |  | 6.4 | [12 empty] | VV | 2 | 2 | True | 0 | ROZPOCET
| VV |  | -(0,8*0,2)*3 |  | -0.48 | [12 empty] | VV | 2 | 2 | True | 0 | ROZPOCET
| VV |  | 1 |  | 1 | [12 empty] | VV | 2 | 2 | True | 0 | ROZPOCET
| VV |  | 1.17 WC | [14 empty] | VV | 2 | 1 | True | 0 | ROZPOCET
| VV |  | (1,5+0,9)*2*1,6 |  | 7.68 | [12 empty] | VV | 2 | 2 | True | 0 | ROZPOCET
| VV |  | -0,8*0,2 |  | -0.16 | [12 empty] | VV | 2 | 2 | True | 0 | ROZPOCET
| VV |  | 1,4 |  | 1.4 | [12 empty] | VV | 2 | 2 | True | 0 | ROZPOCET
| VV |  | 1.18 vrátnice | [14 empty] | VV | 2 | 1 | True | 0 | ROZPOCET
| VV |  | (1,64+0,9+0,2+0,12+0,6+0,9+0,6+1,04+0,4)*3,4 |  | 21.76 | [12 empty] | VV | 2 | 2 | True | 0 | ROZPOCET
| VV |  | -(0,9*2,02+0,9*2,02) |  | -3.636 | [12 empty] | VV | 2 | 2 | True | 0 | ROZPOCET
| VV |  | 1.19 šatna | [14 empty] | VV | 2 | 1 | True | 0 | ROZPOCET
| VV |  | (4,26+2,1)*2*3,4 |  | 43.248 | [12 empty] | VV | 2 | 2 | True | 0 | ROZPOCET
| VV |  | -(0,9*2,02)*2 |  | -3.636 | [12 empty] | VV | 2 | 2 | True | 0 | ROZPOCET
| VV |  | únikový východ | [14 empty] | VV | 2 | 1 | True | 0 | ROZPOCET
| VV |  | (1,2+4,6+1+0,3+0,3+1,2+2,5+0,9+0,5+0,6+0,5+1,2+2,9)*3,4 |  | 60.18 | [12 empty] | VV | 2 | 2 | True | 0 | ROZPOCET
| VV |  | -(1,2*2,1+0,9*2,02+1,1*2,02+1,1*2,02+0,8*2,02) |  | -10.398 | [12 empty] | VV | 2 | 2 | True | 0 | ROZPOCET
| VV |  | (1,8+0,6+0,3+0,6)*3,4 |  | 11.22 | [12 empty] | VV | 2 | 2 | True | 0 | ROZPOCET
| VV |  | -(1,1*2,02+0,9*2,02) |  | -4.04 | [12 empty] | VV | 2 | 2 | True | 0 | ROZPOCET
| VV |  | Součet |  | 495.685 | [12 empty] | VV | 2 | 4 | True | 1 | ROZPOCET
150 | K | 784211105 | Malby z malířských směsí oděruvzdorných za mokra dvojnásobné, bílé za mokra oděruvzdorné výborně v místnostech výšky přes 5,00 m | m2 | 521.491 |  | 0 | CS ÚRS 2021 02 |  | základní |  | 0 | 0.00026 | 0.13559 | 0 | 0 | 16 | K | 2 |  |  |  | ROZPOCET | 0 | 0 | 0 | 0 | 0 | 1 | 0 | 16 | -210076987
| Online PSC |  | https://podminky.urs.cz/item/CS_URS_2021_02/784211105 | [14 empty] | Online PSC | 2
| VV |  | D.1.1.06 půdorys 1.NP | [14 empty] | VV | 2 | 1 | True | 0 | ROZPOCET
| VV |  | 1.01 vstupní foyer | [14 empty] | VV | 2 | 1 | True | 0 | ROZPOCET
| VV |  | (6,5+13,6)*2*6,4 |  | 257.28 | [12 empty] | VV | 2 | 2 | True | 0 | ROZPOCET
| VV |  | -(6,195*4,5+1*2,02+1,6*2,02+6,5*4,5+0,9*2,02+1,9*3,5+1,3*3,5+0,89*2,02+0,9*2,02+0,9*2,02) |  | -80.831 | [12 empty] | VV | 2 | 2 | True | 0 | ROZPOCET
| VV |  | 0,5*3,4*2 |  | 3.4 | [12 empty] | VV | 2 | 2 | True | 0 | ROZPOCET
| VV |  | 0,3*3,4 |  | 1.02 | [12 empty] | VV | 2 | 2 | True | 0 | ROZPOCET
| VV |  | recepce | [14 empty] | VV | 2 | 1 | True | 0 | ROZPOCET
| VV |  | 1,1*1,1 |  | 1.21 | [12 empty] | VV | 2 | 2 | True | 0 | ROZPOCET
| VV |  | 0,4*1,1 |  | 0.44 | [12 empty] | VV | 2 | 2 | True | 0 | ROZPOCET
| VV |  | ((1,1+0,7)/2*1) |  | 0.9 | [12 empty] | VV | 2 | 2 | True | 0 | ROZPOCET
| VV |  | 0,8*0,7 |  | 0.56 | [12 empty] | VV | 2 | 2 | True | 0 | ROZPOCET
| VV |  | 1,1*0,7 |  | 0.77 | [12 empty] | VV | 2 | 2 | True | 0 | ROZPOCET
| VV |  | 0,98*1,1 |  | 1.078 | [12 empty] | VV | 2 | 2 | True | 0 | ROZPOCET
| VV |  | 0,28*1,1 |  | 0.308 | [12 empty] | VV | 2 | 2 | True | 0 | ROZPOCET
| VV |  | ((1,1+0,7)/2*1) |  | 0.9 | [12 empty] | VV | 2 | 2 | True | 0 | ROZPOCET
| VV |  | 0,68*0,7 |  | 0.476 | [12 empty] | VV | 2 | 2 | True | 0 | ROZPOCET
| VV |  | 0,98*0,7 |  | 0.686 | [12 empty] | VV | 2 | 2 | True | 0 | ROZPOCET
| VV |  | (1,1+0,4+0,3+0,8+1,1)*0,12 |  | 0.444 | [12 empty] | VV | 2 | 2 | True | 0 | ROZPOCET
| VV |  | Mezisoučet |  | 188.641 | [12 empty] | VV | 2 | 3 | True | 0 | ROZPOCET
| VV |  | 1.02 velkoprostorová učebna | [14 empty] | VV | 2 | 1 | True | 0 | ROZPOCET
| VV |  | (3,9+11,5+3,9)*6,4 |  | 123.52 | [12 empty] | VV | 2 | 2 | True | 0 | ROZPOCET
| VV |  | (0,5+0,2)*5,8 |  | 4.06 | [12 empty] | VV | 2 | 2 | True | 0 | ROZPOCET
| VV |  | (0,2+0,2)*5,8 |  | 2.32 | [12 empty] | VV | 2 | 2 | True | 0 | ROZPOCET
| VV |  | (0,1+0,4+0,1)*5,8 |  | 3.48 | [12 empty] | VV | 2 | 2 | True | 0 | ROZPOCET
| VV |  | (0,2+0,2)*5,8 |  | 2.32 | [12 empty] | VV | 2 | 2 | True | 0 | ROZPOCET
| VV |  | (0,2+0,5)*5,8 |  | 4.06 | [12 empty] | VV | 2 | 2 | True | 0 | ROZPOCET
| VV |  | 11,5*0,6 |  | 6.9 | [12 empty] | VV | 2 | 2 | True | 0 | ROZPOCET
| VV |  | ((6,4+6)/2*3,8) |  | 23.56 | [12 empty] | VV | 2 | 2 | True | 0 | ROZPOCET
| VV |  | ((6,4+6)/2*3,8) |  | 23.56 | [12 empty] | VV | 2 | 2 | True | 0 | ROZPOCET
| VV |  | (0,5+0,2)*5,3 |  | 3.71 | [12 empty] | VV | 2 | 2 | True | 0 | ROZPOCET
| VV |  | 0,2*5,8 |  | 1.16 | [12 empty] | VV | 2 | 2 | True | 0 | ROZPOCET
| VV |  | 0,2*5,8 |  | 1.16 | [12 empty] | VV | 2 | 2 | True | 0 | ROZPOCET
| VV |  | (0,2+0,5)*5,3 |  | 3.71 | [12 empty] | VV | 2 | 2 | True | 0 | ROZPOCET
| VV |  | (11,5+11,5)*0,6 |  | 13.8 | [12 empty] | VV | 2 | 2 | True | 0 | ROZPOCET
| VV |  | ((5,8+5,2)/2*3,9) |  | 21.45 | [12 empty] | VV | 2 | 2 | True | 0 | ROZPOCET
| VV |  | ((5,8+5,2)/2*3,9) |  | 21.45 | [12 empty] | VV | 2 | 2 | True | 0 | ROZPOCET
| VV |  | (0,5+0,2)*4,6 |  | 3.22 | [12 empty] | VV | 2 | 2 | True | 0 | ROZPOCET
| VV |  | 0,2*5 |  | 1 | [12 empty] | VV | 2 | 2 | True | 0 | ROZPOCET
| VV |  | 0,2*5 |  | 1 | [12 empty] | VV | 2 | 2 | True | 0 | ROZPOCET
| VV |  | (0,5+0,2)*4,6 |  | 3.22 | [12 empty] | VV | 2 | 2 | True | 0 | ROZPOCET
| VV |  | (11,5+11,5)*0,6 |  | 13.8 | [12 empty] | VV | 2 | 2 | True | 0 | ROZPOCET
| VV |  | ((4,2+3,1)/2*4) |  | 14.6 | [12 empty] | VV | 2 | 2 | True | 0 | ROZPOCET
| VV |  | ((4,2+3,1)/2*4) |  | 14.6 | [12 empty] | VV | 2 | 2 | True | 0 | ROZPOCET
| VV |  | 11,9*3,1 |  | 36.89 | [12 empty] | VV | 2 | 2 | True | 0 | ROZPOCET
| VV |  | 0,2*4,2 |  | 0.84 | [12 empty] | VV | 2 | 2 | True | 0 | ROZPOCET
| VV |  | 0,2*4,2 |  | 0.84 | [12 empty] | VV | 2 | 2 | True | 0 | ROZPOCET
| VV |  | -(1*2,05+1,6*2,02+1*2,05) |  | -7.332 | [12 empty] | VV | 2 | 2 | True | 0 | ROZPOCET
| VV |  | -3,14*0,6*0,6*3 |  | -3.391 | [12 empty] | VV | 2 | 2 | True | 0 | ROZPOCET
| VV |  | -3,14*0,9*0,9*2 |  | -5.087 | [12 empty] | VV | 2 | 2 | True | 0 | ROZPOCET
| VV |  | -3,14*0,5*0,5*2 |  | -1.57 | [12 empty] | VV | 2 | 2 | True | 0 | ROZPOCET
| VV |  | Mezisoučet |  | 332.85 | [12 empty] | VV | 2 | 3 | True | 0 | ROZPOCET
| VV |  | Součet |  | 521.491 | [12 empty] | VV | 2 | 4 | True | 1 | ROZPOCET
151 | K | 784211109 | Malby z malířských směsí oděruvzdorných za mokra dvojnásobné, bílé za mokra oděruvzdorné výborně na schodišti o výšce podlaží přes 3,80 do 5,00 m | m2 | 57.704 |  | 0 | CS ÚRS 2021 02 |  | základní |  | 0 | 0.00026 | 0.015003 | 0 | 0 | 16 | K | 2 |  |  |  | ROZPOCET | 0 | 0 | 0 | 0 | 0 | 1 | 0 | 16 | 1975692590
| Online PSC |  | https://podminky.urs.cz/item/CS_URS_2021_02/784211109 | [14 empty] | Online PSC | 2
| VV |  | 1.04 schodiště | [14 empty] | VV | 2 | 1 | True | 0 | ROZPOCET
| VV |  | 3,1*1,18 |  | 3.658 | [12 empty] | VV | 2 | 2 | True | 0 | ROZPOCET
| VV |  | 1,1*2,35 |  | 2.585 | [12 empty] | VV | 2 | 2 | True | 0 | ROZPOCET
| VV |  | 3,3*1,18 |  | 3.894 | [12 empty] | VV | 2 | 2 | True | 0 | ROZPOCET
| VV |  | (3,77+2,4+5,5+2,7)*3,5 |  | 50.295 | [12 empty] | VV | 2 | 2 | True | 0 | ROZPOCET
| VV |  | -1,24*2,2 |  | -2.728 | [12 empty] | VV | 2 | 2 | True | 0 | ROZPOCET
| VV |  | Součet |  | 57.704 | [12 empty] | VV | 2 | 4 | True | 1 | ROZPOCET
| D | 786 | Dokončovací práce - čalounické úpravy |  |  |  | 0 |  |  |  |  | 0 |  | 0.006 |  | 0 | 2 | D | 1 |  |  |  | ROZPOCET | [6 empty] | 0
152 | K | 786001 | Montáž zatemňovacích zařízení | m2 | 55.5 |  | 0 | vlastní |  | základní |  | 0 | 0 | 0 | 0 | 0 | 16 | K | 2 |  |  |  | ROZPOCET | 0 | 0 | 0 | 0 | 0 | 1 | 0 | 16 | -424845195
| VV |  | půdorys 1.NP | [14 empty] | VV | 2 | 1 | True | 0 | ROZPOCET
| VV |  | 1.02 velkoprostorová učebna | [14 empty] | VV | 2 | 1 | True | 0 | ROZPOCET
| VV |  | 5*3,6*2 |  | 36 | [12 empty] | VV | 2 | 2 | True | 0 | ROZPOCET
| VV |  | 5*3,9 |  | 19.5 | [12 empty] | VV | 2 | 2 | True | 0 | ROZPOCET
| VV |  | Součet |  | 55.5 | [12 empty] | VV | 2 | 4 | True | 1 | ROZPOCET
153 | M | 786002 | těžký sametový závěs - gramáž sametového závěsu - 500 g/m2,barva - karmínová,100% nařasení,garnýž - ocelová trubka, systémová na ocelové závěsy, kotvené k žb stropu,bude předložen vzorek | m2 | 55.5 |  | 0 | vlastní |  | základní |  | 0 | 0 | 0 | 0 | 0 | 32 | M | 2 |  |  |  | ROZPOCET | 0 | 0 | 0 | 0 | 0 | 1 | 0 | 16 | -421466325
| VV |  | půdorys 1.NP | [14 empty] | VV | 2 | 1 | True | 0 | ROZPOCET
| VV |  | 1.02 velkoprostorová učebna | [14 empty] | VV | 2 | 1 | True | 0 | ROZPOCET
| VV |  | 5*3,6*2 |  | 36 | [12 empty] | VV | 2 | 2 | True | 0 | ROZPOCET
| VV |  | 5*3,9 |  | 19.5 | [12 empty] | VV | 2 | 2 | True | 0 | ROZPOCET
| VV |  | Součet |  | 55.5 | [12 empty] | VV | 2 | 4 | True | 1 | ROZPOCET
154 | K | 786623021 | Montáž fasádních žaluzií upevněných před okenní nebo dveřní otvor na fasádu, ovládaných motorem, včetně krycího plechu a vodících profilů, plochy do 4 m2 | kus | 2 |  | 0 | CS ÚRS 2022 01 |  | základní |  | 0 | 0 | 0 | 0 | 0 | 16 | K | 2 |  |  |  | ROZPOCET | 0 | 0 | 0 | 0 | 0 | 1 | 0 | 16 | -765324418
| Online PSC |  | https://podminky.urs.cz/item/CS_URS_2022_01/786623021 | [14 empty] | Online PSC | 2
| VV |  | jižní fasáda | [14 empty] | VV | 2 | 1 | True | 0 | ROZPOCET
| VV |  | okno Ok1 | [14 empty] | VV | 2 | 1 | True | 0 | ROZPOCET
| VV |  | 1 |  | 1 | [12 empty] | VV | 2 | 2 | True | 0 | ROZPOCET
| VV |  | okno Ok3 | [14 empty] | VV | 2 | 1 | True | 0 | ROZPOCET
| VV |  | 1 |  | 1 | [12 empty] | VV | 2 | 2 | True | 0 | ROZPOCET
| VV |  | Součet |  | 2 | [12 empty] | VV | 2 | 4 | True | 1 | ROZPOCET
155 | M | 55342548 | žaluzie Z-90 fasádní ovládaná základním motorem příslušenství plochy do 4,0m2 | m2 | 4 |  | 0 | CS ÚRS 2022 01 |  | základní |  | 0 | 0.001 | 0.004 | 0 | 0 | 32 | M | 2 |  |  |  | ROZPOCET | 0 | 0 | 0 | 0 | 0 | 1 | 0 | 16 | -1480004931
| VV |  | jižní fasáda | [14 empty] | VV | 2 | 1 | True | 0 | ROZPOCET
| VV |  | okno Ok1 | [14 empty] | VV | 2 | 1 | True | 0 | ROZPOCET
| VV |  | 2*2 |  | 4 | [12 empty] | VV | 2 | 2 | True | 0 | ROZPOCET
| VV |  | Součet |  | 4 | [12 empty] | VV | 2 | 4 | True | 1 | ROZPOCET
156 | M | 55342545 | žaluzie Z-90 fasádní ovládaná základním motorem příslušenství plochy do 2,0m2 | m2 | 2 |  | 0 | CS ÚRS 2022 01 |  | základní |  | 0 | 0.001 | 0.002 | 0 | 0 | 32 | M | 2 |  |  |  | ROZPOCET | 0 | 0 | 0 | 0 | 0 | 1 | 0 | 16 | -816006637
| VV |  | jižní fasáda | [14 empty] | VV | 2 | 1 | True | 0 | ROZPOCET
| VV |  | okno Ok3 | [14 empty] | VV | 2 | 1 | True | 0 | ROZPOCET
| VV |  | 1*2 |  | 2 | [12 empty] | VV | 2 | 2 | True | 0 | ROZPOCET
| VV |  | Součet |  | 2 | [12 empty] | VV | 2 | 4 | True | 1 | ROZPOCET
157 | K | 998786203 | Přesun hmot pro stínění a čalounické úpravy stanovený procentní sazbou (%) z ceny vodorovná dopravní vzdálenost do 50 m v objektech výšky přes 12 do 24 m | % |  |  | 0 | CS ÚRS 2021 02 |  | základní |  | 0 | 0 | 0 | 0 | 0 | 16 | K | 2 |  |  |  | ROZPOCET | 0 | 0 | 0 | 0 | 0 | 1 | 0 | 16 | -408441834
| Online PSC |  | https://podminky.urs.cz/item/CS_URS_2021_02/998786203 | [14 empty] | Online PSC | 2
| D | M | Práce a dodávky M |  |  |  | 0 |  |  |  |  | 0 |  | 0 |  | 0 | 3 | D | 0 |  |  |  | ROZPOCET | [6 empty] | 0
| D | 33-M | Montáže dopr.zaříz.- výtah |  |  |  | 0 |  |  |  |  | 0 |  | 0 |  | 0 | 3 | D | 1 |  |  |  | ROZPOCET | [6 empty] | 0
158 | K | 33-M01 | Montáž výtahu | ks | 1 |  | 0 | vlastní |  | základní |  | 0 | 0 | 0 | 0 | 0 | 64 | K | 2 |  |  |  | ROZPOCET | 0 | 0 | 0 | 0 | 0 | 1 | 0 | 64 | -576573949
| VV |  | 1 |  | 1 | [12 empty] | VV | 2 | 2 | True | 0 | ROZPOCET
| VV |  | Součet |  | 1 | [12 empty] | VV | 2 | 4 | True | 1 | ROZPOCET
159 | M | 33-M02 | Dodávka výtahu - rozměr kabiny 1100x2100x2100mm (šxhxv),NEREZ BRUS, dveře světlost 1000 x 2000 mm, NEREZ BRUS,nosnost výtahu 1000 kg, neprůchozí, 4 stanice, 4 nástupiště, zdvih 10,2 m, evakuační výtah, požární odolnost dle PBŘ | ks | 1 |  | 0 | vlastní |  | základní |  | 0 | 0 | 0 | 0 | 0 | 256 | M | 2 |  |  |  | ROZPOCET | 0 | 0 | 0 | 0 | 0 | 1 | 0 | 64 | 2010137020
| VV |  | 1 |  | 1 | [12 empty] | VV | 2 | 2 | True | 0 | ROZPOCET
| VV |  | Součet |  | 1 | [12 empty] | VV | 2 | 4 | True | 1 | ROZPOCET
160 | K | 33-M03 | Doprava a přesun dílů | kpl | 1 |  | 0 | vlastní |  | základní |  | 0 | 0 | 0 | 0 | 0 | 64 | K | 2 |  |  |  | ROZPOCET | 0 | 0 | 0 | 0 | 0 | 1 | 0 | 64 | -1282787621
| VV |  | 1 |  | 1 | [12 empty] | VV | 2 | 2 | True | 0 | ROZPOCET
| VV |  | Součet |  | 1 | [12 empty] | VV | 2 | 4 | True | 1 | ROZPOCET
161 | K | 33-M04 | Výpomocné lešení ve výtahové šachtě pro montáž výtahu | kpl | 1 |  | 0 | vlastní |  | základní |  | 0 | 0 | 0 | 0 | 0 | 64 | K | 2 |  |  |  | ROZPOCET | 0 | 0 | 0 | 0 | 0 | 1 | 0 | 64 | -716058406
| VV |  | 1 |  | 1 | [12 empty] | VV | 2 | 2 | True | 0 | ROZPOCET
| VV |  | Součet |  | 1 | [12 empty] | VV | 2 | 4 | True | 1 | ROZPOCET
162 | K | 33-M05 | Zařízení staveniště + úhrada energií - elektřina, voda | kpl | 1 |  | 0 | vlastní |  | základní |  | 0 | 0 | 0 | 0 | 0 | 64 | K | 2 |  |  |  | ROZPOCET | 0 | 0 | 0 | 0 | 0 | 1 | 0 | 64 | -1154348961
| VV |  | 1 |  | 1 | [12 empty] | VV | 2 | 2 | True | 0 | ROZPOCET
| VV |  | Součet |  | 1 | [12 empty] | VV | 2 | 4 | True | 1 | ROZPOCET
163 | K | 33-M06 | Zkoušky autorizovanou osobou, revize, cedulky | ks | 1 |  | 0 | vlastní |  | základní |  | 0 | 0 | 0 | 0 | 0 | 64 | K | 2 |  |  |  | ROZPOCET | 0 | 0 | 0 | 0 | 0 | 1 | 0 | 64 | 1091296771
| VV |  | 1 |  | 1 | [12 empty] | VV | 2 | 2 | True | 0 | ROZPOCET
| VV |  | Součet |  | 1 | [12 empty] | VV | 2 | 4 | True | 1 | ROZPOCET
164 | K | 33-M07 | Projektová dokumentace skutečného stavu | ks | 1 |  | 0 | vlastní |  | základní |  | 0 | 0 | 0 | 0 | 0 | 64 | K | 2 |  |  |  | ROZPOCET | 0 | 0 | 0 | 0 | 0 | 1 | 0 | 64 | -913641914
| VV |  | 1 |  | 1 | [12 empty] | VV | 2 | 2 | True | 0 | ROZPOCET
| VV |  | Součet |  | 1 | [12 empty] | VV | 2 | 4 | True | 1 | ROZPOCET
| D | VRN | Vedlejší rozpočtové náklady |  |  |  | 0 |  |  |  |  | 0 |  | 0 |  | 0 | 5 | D | 0 |  |  |  | ROZPOCET | [6 empty] | 0
165 | K | VRN 01 | Zařízení staveniště | % |  |  | 0 |  |  | základní |  | 0 | 0 | 0 | 0 | 0 | 4 | K | 1 |  |  |  | ROZPOCET | 0 | 0 | 0 | 0 | 0 | 1 | 0 | 4 | 996979965

## 0101 - Elektrická požární...
{dd37b9d4-67cc-4ea5-aa07-1b85addd129a}
2
| KRYCÍ LIST SOUPISU PRACÍ | [7 empty] | v --- níže se nacházejí doplnkové a pomocné údaje k sestavám --- v | [8 empty] | False
Stavba:
OU - stavební úpravy objektu ZW - děkanát Lékařské fakulty
Objekt:
SO 02 - Architektonicko - stavební řešení velkoprostorové učebny
Soupis:
021 - Architektonicko - stavební řešení 1. NP
Úroveň 4:
0101 - Elektrická požární signalizace
| KSO: |  |  |  |  | CC-CZ:
| Místo: |  |  |  |  | Datum: | 16. 9. 2021
| Zadavatel: |  |  |  |  | IČ: | 61988987
|  | Ostravská univerzita, Dvořákova 138/7, Ostrava |  |  |  | DIČ:
| Uchazeč: |  |  |  |  | IČ: | Vyplň údaj
|  | Vyplň údaj |  |  |  | DIČ: | Vyplň údaj
| Projektant: |  |  |  |  | IČ: | 60766859
|  | Ing.arch.Martin Janda,Lomná 1895, Frenštát p.R. |  |  |  | DIČ:
| Zpracovatel: |  |  |  |  | IČ:
DIČ:
Poznámka:
| Cena bez DPH | [5 empty] | 0
|  |  | Základ daně |  |  | Sazba daně | Výše daně
| DPH | základní | 0 |  |  | 21% | 0
|  | snížená | 0 |  |  | 15% | 0
|  | zákl. přenesená | 0 |  |  | 21% | 0
|  | sníž. přenesená | 0 |  |  | 15% | 0
|  | nulová | 0 |  |  | 0% | 0
| Cena s DPH |  |  | v | CZK |  | 0
REKAPITULACE ČLENĚNÍ SOUPISU PRACÍ
Stavba:
OU - stavební úpravy objektu ZW - děkanát Lékařské fakulty
Objekt:
SO 02 - Architektonicko - stavební řešení velkoprostorové učebny
Soupis:
021 - Architektonicko - stavební řešení 1. NP
Úroveň 4:
0101 - Elektrická požární signalizace
Místo: | [5 empty] | Datum: | 16. 9. 2021
Zadavatel: |  |  | Ostravská univerzita, Dvořákova 138/7, Ostrava |  |  | Projektant: | Ing.arch.Martin Janda,Lomná 1895, Frenštát p.R.
Uchazeč: |  |  | Vyplň údaj |  |  | Zpracovatel:
Kód dílu - Popis | [6 empty] | Cena celkem [CZK]
Náklady stavby celkem | [6 empty] | 0 | [11 empty] | -1
| D1 - Hardware EPS | [5 empty] | 0
| D2 - Ostatní materiál EPS | [5 empty] | 0
| D3 - Kabely pro rozvod EPS bez funkční schopnosti při požáru-červený | [5 empty] | 0
| D4 - Kabelové trasy a kabely EPS s funkční schopností při požáru s třídou reakce na oheň B2ca s1 d0 | [5 empty] | 0
| D5 - Ostatní | [5 empty] | 0
SOUPIS PRACÍ
Stavba:
OU - stavební úpravy objektu ZW - děkanát Lékařské fakulty
Objekt:
SO 02 - Architektonicko - stavební řešení velkoprostorové učebny
Soupis:
021 - Architektonicko - stavební řešení 1. NP
Úroveň 4:
0101 - Elektrická požární signalizace
Místo: | [5 empty] | Datum: | 16. 9. 2021
Zadavatel: |  |  | Ostravská univerzita, Dvořákova 138/7, Ostrava |  |  | Projektant: | Ing.arch.Martin Janda,Lomná 1895, Frenštát p.R.
Uchazeč: |  |  | Vyplň údaj |  |  | Zpracovatel:
PČ | Typ | Kód | Popis | MJ | Množství | J.cena [CZK] | Cena celkem [CZK] | Cenová soustava |  | DPH | J. Nh [h] | Nh celkem [h] | J. hmotnost [t] | Hmotnost celkem [t] | J. suť [t] | Suť Celkem [t]
Náklady soupisu celkem | [6 empty] | 0 |  |  |  |  | 0 |  | 0 |  | 0 |  | D | -1 | [7 empty] | 0
| D | D1 | Hardware EPS |  |  |  | 0 |  |  |  |  | 0 |  | 0 |  | 0 | 1 | D | 0 | ROZPOCET | [6 empty] | 0
1 | K | 1.1 | Ústředna EPS, sedm pozic pro mikromoduly, max. 7kruh. Linek po 127 hlásičích na lince | ks | 1 |  | 0 |  |  | základní |  | 0 | 0 | 0 | 0 | 0 | 4 | K | 1 | ROZPOCET | 0 | 0 | 0 | 0 | 0 | 1 | 0 | 4 | 2
2 | K | 1.2 | Akumulátor 12V/25Ah | ks | 2 |  | 0 |  |  | základní |  | 0 | 0 | 0 | 0 | 0 | 4 | K | 1 | ROZPOCET | 0 | 0 | 0 | 0 | 0 | 1 | 0 | 4 | 4
3 | K | 1.3 | Čelní ovládací panel s alfanumerickým displejem 2x20 znaků, | ks | 1 |  | 0 |  |  | základní |  | 0 | 0 | 0 | 0 | 0 | 4 | K | 1 | ROZPOCET | 0 | 0 | 0 | 0 | 0 | 1 | 0 | 4 | 6
4 | K | 1.4 | Periferní modul - rozhraní pro OPPO a 1x mikromodulová pozice, 3xrelé | ks | 1 |  | 0 |  |  | základní |  | 0 | 0 | 0 | 0 | 0 | 4 | K | 1 | ROZPOCET | 0 | 0 | 0 | 0 | 0 | 1 | 0 | 4 | 8
5 | K | 1.5 | Modul se třemi pozicemi pro mikromoduly | ks | 1 |  | 0 |  |  | základní |  | 0 | 0 | 0 | 0 | 0 | 4 | K | 1 | ROZPOCET | 0 | 0 | 0 | 0 | 0 | 1 | 0 | 4 | 10
6 | K | 1.6 | Mikromodul jednoho kruhového vedení pro max. 127 hlásičů. | ks | 1 |  | 0 |  |  | základní |  | 0 | 0 | 0 | 0 | 0 | 4 | K | 1 | ROZPOCET | 0 | 0 | 0 | 0 | 0 | 1 | 0 | 4 | 12
7 | K | 1.7 | MM propojení ústředen rychlostí 62,5 kB | ks | 1 |  | 0 |  |  | základní |  | 0 | 0 | 0 | 0 | 0 | 4 | K | 1 | ROZPOCET | 0 | 0 | 0 | 0 | 0 | 1 | 0 | 4 | 14
8 | K | 1.8 | Obslužné pole pro hasice OPPO | ks | 1 |  | 0 |  |  | základní |  | 0 | 0 | 0 | 0 | 0 | 4 | K | 1 | ROZPOCET | 0 | 0 | 0 | 0 | 0 | 1 | 0 | 4 | 16
9 | K | 1.9 | Zámek FAB k OPPO | ks | 1 |  | 0 |  |  | základní |  | 0 | 0 | 0 | 0 | 0 | 4 | K | 1 | ROZPOCET | 0 | 0 | 0 | 0 | 0 | 1 | 0 | 4 | 18
10 | K | 1.10 | Provozní kniha EPS | ks | 1 |  | 0 |  |  | základní |  | 0 | 0 | 0 | 0 | 0 | 4 | K | 1 | ROZPOCET | 0 | 0 | 0 | 0 | 0 | 1 | 0 | 4 | 20
11 | K | 1.11 | Externí tablo obsluhy | ks | 1 |  | 0 |  |  | základní |  | 0 | 0 | 0 | 0 | 0 | 4 | K | 1 | ROZPOCET | 0 | 0 | 0 | 0 | 0 | 1 | 0 | 4 | 22
12 | K | 1.12 | Akumulátor 12 V / 12 Ah | ks | 2 |  | 0 |  |  | základní |  | 0 | 0 | 0 | 0 | 0 | 4 | K | 1 | ROZPOCET | 0 | 0 | 0 | 0 | 0 | 1 | 0 | 4 | 24
13 | K | 1.13 | Čelní ovládací panel s alfanumerickým displejem 2x20 znaků, | ks | 1 |  | 0 |  |  | základní |  | 0 | 0 | 0 | 0 | 0 | 4 | K | 1 | ROZPOCET | 0 | 0 | 0 | 0 | 0 | 1 | 0 | 4 | 26
14 | K | 1.14 | MM propojení ústředen rychlostí 62,5 kB | ks | 1 |  | 0 |  |  | základní |  | 0 | 0 | 0 | 0 | 0 | 4 | K | 1 | ROZPOCET | 0 | 0 | 0 | 0 | 0 | 1 | 0 | 4 | 28
15 | K | 1.15 | Opticko-kouřový hlásič | ks | 58 |  | 0 |  |  | základní |  | 0 | 0 | 0 | 0 | 0 | 4 | K | 1 | ROZPOCET | 0 | 0 | 0 | 0 | 0 | 1 | 0 | 4 | 30
16 | K | 1.16 | Termo-diferenciální hlásič | ks | 6 |  | 0 |  |  | základní |  | 0 | 0 | 0 | 0 | 0 | 4 | K | 1 | ROZPOCET | 0 | 0 | 0 | 0 | 0 | 1 | 0 | 4 | 32
17 | K | 1.17 | Sokl hlasice v zakladni verzi pro hlasice | ks | 64 |  | 0 |  |  | základní |  | 0 | 0 | 0 | 0 | 0 | 4 | K | 1 | ROZPOCET | 0 | 0 | 0 | 0 | 0 | 1 | 0 | 4 | 34
18 | K | 1.18 | Elektronika tlacitka s oddelovacem EN54-11 | ks | 9 |  | 0 |  |  | základní |  | 0 | 0 | 0 | 0 | 0 | 4 | K | 1 | ROZPOCET | 0 | 0 | 0 | 0 | 0 | 1 | 0 | 4 | 36
19 | K | 1.19 | Skříň tlačítkového hl.červená | ks | 9 |  | 0 |  |  | základní |  | 0 | 0 | 0 | 0 | 0 | 4 | K | 1 | ROZPOCET | 0 | 0 | 0 | 0 | 0 | 1 | 0 | 4 | 38
20 | K | 1.20 | Vstupně / výstupní modul na sběrnici poplachovy 12x relé | ks | 1 |  | 0 |  |  | základní |  | 0 | 0 | 0 | 0 | 0 | 4 | K | 1 | ROZPOCET | 0 | 0 | 0 | 0 | 0 | 1 | 0 | 4 | 40
21 | K | 1.21 | Vstupně / výstupní modul na sběrnici poplachovy 4 vstupy/2 výstupy | ks | 2 |  | 0 |  |  | základní |  | 0 | 0 | 0 | 0 | 0 | 4 | K | 1 | ROZPOCET | 0 | 0 | 0 | 0 | 0 | 1 | 0 | 4 | 42
22 | K | 1.22 | Skrin pro V/V moduly plastová | ks | 3 |  | 0 |  |  | základní |  | 0 | 0 | 0 | 0 | 0 | 4 | K | 1 | ROZPOCET | 0 | 0 | 0 | 0 | 0 | 1 | 0 | 4 | 44
23 | K | 1.23 | Siréna vnitřní, 95dB, červená, 7-28V, | ks | 12 |  | 0 |  |  | základní |  | 0 | 0 | 0 | 0 | 0 | 4 | K | 1 | ROZPOCET | 0 | 0 | 0 | 0 | 0 | 1 | 0 | 4 | 46
24 | K | 1.24 | W majak cerveny, cerv.LED, 12-29 VDC | ks | 1 |  | 0 |  |  | základní |  | 0 | 0 | 0 | 0 | 0 | 4 | K | 1 | ROZPOCET | 0 | 0 | 0 | 0 | 0 | 1 | 0 | 4 | 48
25 | K | 1.25 | Zvyšená patice IP65, červená | ks | 1 |  | 0 |  |  | základní |  | 0 | 0 | 0 | 0 | 0 | 4 | K | 1 | ROZPOCET | 0 | 0 | 0 | 0 | 0 | 1 | 0 | 4 | 50
26 | K | 1.26 | Sitovy zdroj 24VDC /7A, 28 Ah | ks | 1 |  | 0 |  |  | základní |  | 0 | 0 | 0 | 0 | 0 | 4 | K | 1 | ROZPOCET | 0 | 0 | 0 | 0 | 0 | 1 | 0 | 4 | 52
27 | K | 1.27 | Akumulátor 12V DC / 25Ah | ks | 2 |  | 0 |  |  | základní |  | 0 | 0 | 0 | 0 | 0 | 4 | K | 1 | ROZPOCET | 0 | 0 | 0 | 0 | 0 | 1 | 0 | 4 | 54
28 | K | 1.28 | Klíčový trezor požární ochrany | ks | 1 |  | 0 |  |  | základní |  | 0 | 0 | 0 | 0 | 0 | 4 | K | 1 | ROZPOCET | 0 | 0 | 0 | 0 | 0 | 1 | 0 | 4 | 56
29 | K | 1.29 | Zařízení dálkového přenosu vč. antény, kabeláže, přepěťové ochrany, projektové dokumentace, kompatibilní s PCO HZS HKK | set | 1 |  | 0 |  |  | základní |  | 0 | 0 | 0 | 0 | 0 | 4 | K | 1 | ROZPOCET | 0 | 0 | 0 | 0 | 0 | 1 | 0 | 4 | 58
30 | K | 1.30 | drobný propojovací a instalační materiál | set | 1 |  | 0 |  |  | základní |  | 0 | 0 | 0 | 0 | 0 | 4 | K | 1 | ROZPOCET | 0 | 0 | 0 | 0 | 0 | 1 | 0 | 4 | 60
| D | D2 | Ostatní materiál EPS |  |  |  | 0 |  |  |  |  | 0 |  | 0 |  | 0 | 1 | D | 0 | ROZPOCET | [6 empty] | 0
31 | K | 2.1 | Kabelová krabicová rozvodka IP65 se zachováním funkčnosti | ks | 4 |  | 0 |  |  | základní |  | 0 | 0 | 0 | 0 | 0 | 4 | K | 1 | ROZPOCET | 0 | 0 | 0 | 0 | 0 | 1 | 0 | 4 | 62
32 | K | 2.2 | Zkušební plyn s výsuvným aplikátorem | ks | 2 |  | 0 |  |  | základní |  | 0 | 0 | 0 | 0 | 0 | 4 | K | 1 | ROZPOCET | 0 | 0 | 0 | 0 | 0 | 1 | 0 | 4 | 64
33 | K | 2.3 | Popisové pole pro nalepení popisky hlásiče | ks | 100 |  | 0 |  |  | základní |  | 0 | 0 | 0 | 0 | 0 | 4 | K | 1 | ROZPOCET | 0 | 0 | 0 | 0 | 0 | 1 | 0 | 4 | 66
34 | K | 2.4 | Popiska hlásiče (velikost písma zvolit tak, aby bylo čitelné z podlahy daného prostoru) | ks | 100 |  | 0 |  |  | základní |  | 0 | 0 | 0 | 0 | 0 | 4 | K | 1 | ROZPOCET | 0 | 0 | 0 | 0 | 0 | 1 | 0 | 4 | 68
| D | D3 | Kabely pro rozvod EPS bez funkční schopnosti při požáru-červený |  |  |  | 0 |  |  |  |  | 0 |  | 0 |  | 0 | 1 | D | 0 | ROZPOCET | [6 empty] | 0
35 | K | 3.1 | J-Y(st)Y 2x2x0,8 (s možností instalace pod omítku) | m | 1240 |  | 0 |  |  | základní |  | 0 | 0 | 0 | 0 | 0 | 4 | K | 1 | ROZPOCET | 0 | 0 | 0 | 0 | 0 | 1 | 0 | 4 | 70
| D | D4 | Kabelové trasy a kabely EPS s funkční schopností při požáru s třídou reakce na oheň B2ca s1 d0 |  |  |  | 0 |  |  |  |  | 0 |  | 0 |  | 0 | 1 | D | 0 | ROZPOCET | [6 empty] | 0
36 | K | 4.1 | KABEL 1x2x0.8 -hnědý stíněný kabel 2x2x0,8 PH120-R dle ZP-27/2008, B2caS1D0 dle PrEN 50399:07, ohniodolný dle ČSN IEC60331, bezhalogenový | m | 320 |  | 0 |  |  | základní |  | 0 | 0 | 0 | 0 | 0 | 4 | K | 1 | ROZPOCET | 0 | 0 | 0 | 0 | 0 | 1 | 0 | 4 | 72
37 | K | 4.2 | KABEL 2x2x0.8 -hnědý stíněný kabel 2x2x0,8 PH120-R dle ZP-27/2008, B2caS1D0 dle PrEN 50399:07, ohniodolný dle ČSN IEC60331, bezhalogenový | m | 210 |  | 0 |  |  | základní |  | 0 | 0 | 0 | 0 | 0 | 4 | K | 1 | ROZPOCET | 0 | 0 | 0 | 0 | 0 | 1 | 0 | 4 | 74
38 | K | 4.3 | KABEL 4x2x0.8 -hnědý stíněný kabel 4x2x0,8 PH120-R dle ZP-27/2008, B2caS1D0 dle PrEN 50399:07, ohniodolný dle ČSN IEC60331, bezhalogenový | m | 40 |  | 0 |  |  | základní |  | 0 | 0 | 0 | 0 | 0 | 4 | K | 1 | ROZPOCET | 0 | 0 | 0 | 0 | 0 | 1 | 0 | 4 | 76
39 | K | 4.4 | KABEL 3x2.5 -hnědý kabel PH120-R dle ZP-27/2008, B2caS1D0 dle PrEN 50399:07, ohniodolný dle ČSN IEC60331, bezhalogenový dle ČSN 50266 | m | 60 |  | 0 |  |  | základní |  | 0 | 0 | 0 | 0 | 0 | 4 | K | 1 | ROZPOCET | 0 | 0 | 0 | 0 | 0 | 1 | 0 | 4 | 78
40 | K | 4.5 | KABEL 10x2x0,8 -hnědý kabel PH120-R dle ZP-27/2008, B2caS1D0 dle PrEN 50399:07, ohniodolný dle ČSN IEC60331, bezhalogenový dle ČSN 50267 | m | 40 |  | 0 |  |  | základní |  | 0 | 0 | 0 | 0 | 0 | 4 | K | 1 | ROZPOCET | 0 | 0 | 0 | 0 | 0 | 1 | 0 | 4 | 80
41 | K | 4.6 | Úchytka pro svazky kabelů s požární odolností , vč. hmoždinky a šroubu, vzdálenost úchytex max 0,3m | ks | 250 |  | 0 |  |  | základní |  | 0 | 0 | 0 | 0 | 0 | 4 | K | 1 | ROZPOCET | 0 | 0 | 0 | 0 | 0 | 1 | 0 | 4 | 82
42 | K | 4.7 | Normovaný kabelový kovový žlab "Jupiter" 60x100x1,5 vč, spojek, nosníků, | m | 120 |  | 0 |  |  | základní |  | 0 | 0 | 0 | 0 | 0 | 4 | K | 1 | ROZPOCET | 0 | 0 | 0 | 0 | 0 | 1 | 0 | 4 | 84
| D | D5 | Ostatní |  |  |  | 0 |  |  |  |  | 0 |  | 0 |  | 0 | 1 | D | 0 | ROZPOCET | [6 empty] | 0
43 | K | 5.1 | HZS | hod | 16 |  | 0 |  |  | základní |  | 0 | 0 | 0 | 0 | 0 | 4 | K | 1 | ROZPOCET | 0 | 0 | 0 | 0 | 0 | 1 | 0 | 4 | 86
44 | K | 5.2 | Spolupráce s ostatními profesemi, účast na KD | hod | 12 |  | 0 |  |  | základní |  | 0 | 0 | 0 | 0 | 0 | 4 | K | 1 | ROZPOCET | 0 | 0 | 0 | 0 | 0 | 1 | 0 | 4 | 88
45 | K | 5.3 | Oživení systému, naprogramování | hod | 16 |  | 0 |  |  | základní |  | 0 | 0 | 0 | 0 | 0 | 4 | K | 1 | ROZPOCET | 0 | 0 | 0 | 0 | 0 | 1 | 0 | 4 | 90
46 | K | 5.4 | Revize EPS vč. vypracování revizní zprávy - 3x paré | hod | 16 |  | 0 |  |  | základní |  | 0 | 0 | 0 | 0 | 0 | 4 | K | 1 | ROZPOCET | 0 | 0 | 0 | 0 | 0 | 1 | 0 | 4 | 92
47 | K | 5.5 | Funkční zkouška vč.protokolu | hod | 16 |  | 0 |  |  | základní |  | 0 | 0 | 0 | 0 | 0 | 4 | K | 1 | ROZPOCET | 0 | 0 | 0 | 0 | 0 | 1 | 0 | 4 | 94

## 0102 - Kabelové trasy
{94094d64-17dc-40de-8725-de3d4fa7e5e7}
2
| KRYCÍ LIST SOUPISU PRACÍ | [7 empty] | v --- níže se nacházejí doplnkové a pomocné údaje k sestavám --- v | [8 empty] | False
Stavba:
OU - stavební úpravy objektu ZW - děkanát Lékařské fakulty
Objekt:
SO 02 - Architektonicko - stavební řešení velkoprostorové učebny
Soupis:
021 - Architektonicko - stavební řešení 1. NP
Úroveň 4:
0102 - Kabelové trasy
| KSO: |  |  |  |  | CC-CZ:
| Místo: |  |  |  |  | Datum: | 16. 9. 2021
| Zadavatel: |  |  |  |  | IČ: | 61988987
|  | Ostravská univerzita, Dvořákova 138/7, Ostrava |  |  |  | DIČ:
| Uchazeč: |  |  |  |  | IČ: | Vyplň údaj
|  | Vyplň údaj |  |  |  | DIČ: | Vyplň údaj
| Projektant: |  |  |  |  | IČ: | 60766859
|  | Ing.arch.Martin Janda,Lomná 1895, Frenštát p.R. |  |  |  | DIČ:
| Zpracovatel: |  |  |  |  | IČ:
DIČ:
Poznámka:
| Cena bez DPH | [5 empty] | 0
|  |  | Základ daně |  |  | Sazba daně | Výše daně
| DPH | základní | 0 |  |  | 21% | 0
|  | snížená | 0 |  |  | 15% | 0
|  | zákl. přenesená | 0 |  |  | 21% | 0
|  | sníž. přenesená | 0 |  |  | 15% | 0
|  | nulová | 0 |  |  | 0% | 0
| Cena s DPH |  |  | v | CZK |  | 0
REKAPITULACE ČLENĚNÍ SOUPISU PRACÍ
Stavba:
OU - stavební úpravy objektu ZW - děkanát Lékařské fakulty
Objekt:
SO 02 - Architektonicko - stavební řešení velkoprostorové učebny
Soupis:
021 - Architektonicko - stavební řešení 1. NP
Úroveň 4:
0102 - Kabelové trasy
Místo: | [5 empty] | Datum: | 16. 9. 2021
Zadavatel: |  |  | Ostravská univerzita, Dvořákova 138/7, Ostrava |  |  | Projektant: | Ing.arch.Martin Janda,Lomná 1895, Frenštát p.R.
Uchazeč: |  |  | Vyplň údaj |  |  | Zpracovatel:
Kód dílu - Popis | [6 empty] | Cena celkem [CZK]
Náklady stavby celkem | [6 empty] | 0 | [11 empty] | -1
| D1 - Elektroinstalační materiál | [5 empty] | 0
SOUPIS PRACÍ
Stavba:
OU - stavební úpravy objektu ZW - děkanát Lékařské fakulty
Objekt:
SO 02 - Architektonicko - stavební řešení velkoprostorové učebny
Soupis:
021 - Architektonicko - stavební řešení 1. NP
Úroveň 4:
0102 - Kabelové trasy
Místo: | [5 empty] | Datum: | 16. 9. 2021
Zadavatel: |  |  | Ostravská univerzita, Dvořákova 138/7, Ostrava |  |  | Projektant: | Ing.arch.Martin Janda,Lomná 1895, Frenštát p.R.
Uchazeč: |  |  | Vyplň údaj |  |  | Zpracovatel:
PČ | Typ | Kód | Popis | MJ | Množství | J.cena [CZK] | Cena celkem [CZK] | Cenová soustava |  | DPH | J. Nh [h] | Nh celkem [h] | J. hmotnost [t] | Hmotnost celkem [t] | J. suť [t] | Suť Celkem [t]
Náklady soupisu celkem | [6 empty] | 0 |  |  |  |  | 0 |  | 0 |  | 0 |  | D | -1 | [7 empty] | 0
| D | D1 | Elektroinstalační materiál |  |  |  | 0 |  |  |  |  | 0 |  | 0 |  | 0 | 1 | D | 0 | ROZPOCET | [6 empty] | 0
0 | K | 1.1 | Trubka ohebná PVC volně nebo pod omítkou 23 mm | m | 250 |  | 0 |  |  | základní |  | 0 | 0 | 0 | 0 | 0 | 4 | K | 1 | ROZPOCET | 0 | 0 | 0 | 0 | 0 | 1 | 0 | 4 | 2
0 | K | 1.2 | Trubka ohebná PVC volně nebo pod omítkou 29 mm | m | 140 |  | 0 |  |  | základní |  | 0 | 0 | 0 | 0 | 0 | 4 | K | 1 | ROZPOCET | 0 | 0 | 0 | 0 | 0 | 1 | 0 | 4 | 4
0 | K | 1.3 | Trubka ohebná PVC volně nebo pod omítkou 36 mm | m | 35 |  | 0 |  |  | základní |  | 0 | 0 | 0 | 0 | 0 | 4 | K | 1 | ROZPOCET | 0 | 0 | 0 | 0 | 0 | 1 | 0 | 4 | 6
0 | K | 1.4 | Trubka ohebná PVC volně nebo pod omítkou 48 mm | m | 16 |  | 0 |  |  | základní |  | 0 | 0 | 0 | 0 | 0 | 4 | K | 1 | ROZPOCET | 0 | 0 | 0 | 0 | 0 | 1 | 0 | 4 | 8
0 | K | 1.5 | Krabice univerzální KU 68/2-1901, se šroubky | ks | 10 |  | 0 |  |  | základní |  | 0 | 0 | 0 | 0 | 0 | 4 | K | 1 | ROZPOCET | 0 | 0 | 0 | 0 | 0 | 1 | 0 | 4 | 10
0 | K | 1.6 | Krabice kruhová odbočná KO97 s víčkem KO97V | ks | 10 |  | 0 |  |  | základní |  | 0 | 0 | 0 | 0 | 0 | 4 | K | 1 | ROZPOCET | 0 | 0 | 0 | 0 | 0 | 1 | 0 | 4 | 12
0 | K | 1.7 | Skříň rozvodná KT 250 s víkem a šroubky | ks | 12 |  | 0 |  |  | základní |  | 0 | 0 | 0 | 0 | 0 | 4 | K | 1 | ROZPOCET | 0 | 0 | 0 | 0 | 0 | 1 | 0 | 4 | 14
0 | K | 1.8 | Stahovací pásek 4mm/200mm | ks | 100 |  | 0 |  |  | základní |  | 0 | 0 | 0 | 0 | 0 | 4 | K | 1 | ROZPOCET | 0 | 0 | 0 | 0 | 0 | 1 | 0 | 4 | 16
0 | K | 1.9 | Kabelové příchytky pro 2 kabely do 1cm | ks | 450 |  | 0 |  |  | základní |  | 0 | 0 | 0 | 0 | 0 | 4 | K | 1 | ROZPOCET | 0 | 0 | 0 | 0 | 0 | 1 | 0 | 4 | 18
0 | K | 1.10 | Osazení hmoždinky 8 mm cihla | ks | 320 |  | 0 |  |  | základní |  | 0 | 0 | 0 | 0 | 0 | 4 | K | 1 | ROZPOCET | 0 | 0 | 0 | 0 | 0 | 1 | 0 | 4 | 20
0 | K | 1.11 | Osazení hmoždinky 8 mm beton, tvrz. kámen, železobeton | ks | 60 |  | 0 |  |  | základní |  | 0 | 0 | 0 | 0 | 0 | 4 | K | 1 | ROZPOCET | 0 | 0 | 0 | 0 | 0 | 1 | 0 | 4 | 22
0 | K | 1.12 | Průraz D=6cm, cihla 30cm | ks | 25 |  | 0 |  |  | základní |  | 0 | 0 | 0 | 0 | 0 | 4 | K | 1 | ROZPOCET | 0 | 0 | 0 | 0 | 0 | 1 | 0 | 4 | 24
0 | K | 1.13 | Průraz D=6cm, cihla 60cm | ks | 4 |  | 0 |  |  | základní |  | 0 | 0 | 0 | 0 | 0 | 4 | K | 1 | ROZPOCET | 0 | 0 | 0 | 0 | 0 | 1 | 0 | 4 | 26
0 | K | 1.14 | Průraz D=6cm, cihla 90cm | ks | 2 |  | 0 |  |  | základní |  | 0 | 0 | 0 | 0 | 0 | 4 | K | 1 | ROZPOCET | 0 | 0 | 0 | 0 | 0 | 1 | 0 | 4 | 28
0 | K | 1.15 | chránička průrazu vč. začištění | ks | 31 |  | 0 |  |  | základní |  | 0 | 0 | 0 | 0 | 0 | 4 | K | 1 | ROZPOCET | 0 | 0 | 0 | 0 | 0 | 1 | 0 | 4 | 30
0 | K | 1.16 | Značení trasy trubkového vedení | m | 441 |  | 0 |  |  | základní |  | 0 | 0 | 0 | 0 | 0 | 4 | K | 1 | ROZPOCET | 0 | 0 | 0 | 0 | 0 | 1 | 0 | 4 | 32
0 | K | 1.17 | Vysekání kapsy v cihl. zdi, krabice do 100x100x50 mm | ks | 20 |  | 0 |  |  | základní |  | 0 | 0 | 0 | 0 | 0 | 4 | K | 1 | ROZPOCET | 0 | 0 | 0 | 0 | 0 | 1 | 0 | 4 | 34
0 | K | 1.18 | Vysekání kapsy v cihl. zdi, krabice do 250x200x100 mm | ks | 12 |  | 0 |  |  | základní |  | 0 | 0 | 0 | 0 | 0 | 4 | K | 1 | ROZPOCET | 0 | 0 | 0 | 0 | 0 | 1 | 0 | 4 | 36
0 | K | 1.19 | Vysekání drážky v betonové zdi do hl. 30 mm, š. do 70 mm | m | 125 |  | 0 |  |  | základní |  | 0 | 0 | 0 | 0 | 0 | 4 | K | 1 | ROZPOCET | 0 | 0 | 0 | 0 | 0 | 1 | 0 | 4 | 38
0 | K | 1.20 | Vysekání drážky v cihl. zdi do hl. 30 mm, š. do 70 mm | m | 120 |  | 0 |  |  | základní |  | 0 | 0 | 0 | 0 | 0 | 4 | K | 1 | ROZPOCET | 0 | 0 | 0 | 0 | 0 | 1 | 0 | 4 | 40
0 | K | 1.21 | Vysekání drážky v cihl. zdi do hl. 30 mm, š. do 100 mm | ks | 20 |  | 0 |  |  | základní |  | 0 | 0 | 0 | 0 | 0 | 4 | K | 1 | ROZPOCET | 0 | 0 | 0 | 0 | 0 | 1 | 0 | 4 | 42
0 | K | 1.22 | Omítnutí rýhy, drážka do 50x100 mm, vápenná omítka | m | 245 |  | 0 |  |  | základní |  | 0 | 0 | 0 | 0 | 0 | 4 | K | 1 | ROZPOCET | 0 | 0 | 0 | 0 | 0 | 1 | 0 | 4 | 44
0 | K | 1.23 | Omítnutí rýhy, drážka do 100x150 mm, vápenná omítka | m | 20 |  | 0 |  |  | základní |  | 0 | 0 | 0 | 0 | 0 | 4 | K | 1 | ROZPOCET | 0 | 0 | 0 | 0 | 0 | 1 | 0 | 4 | 46
0 | K | 1.24 | Koordinace a spolupráce s jinými profesemi | hod | 16 |  | 0 |  |  | základní |  | 0 | 0 | 0 | 0 | 0 | 4 | K | 1 | ROZPOCET | 0 | 0 | 0 | 0 | 0 | 1 | 0 | 4 | 48
0 | K | 1.25 | HZS | hod | 40 |  | 0 |  |  | základní |  | 0 | 0 | 0 | 0 | 0 | 4 | K | 1 | ROZPOCET | 0 | 0 | 0 | 0 | 0 | 1 | 0 | 4 | 50
0 | K | 1.26 | Požární ucpávky | ks | 12 |  | 0 |  |  | základní |  | 0 | 0 | 0 | 0 | 0 | 4 | K | 1 | ROZPOCET | 0 | 0 | 0 | 0 | 0 | 1 | 0 | 4 | 52
0 | K | 1.27 | Úklidové práce | hod | 12 |  | 0 |  |  | základní |  | 0 | 0 | 0 | 0 | 0 | 4 | K | 1 | ROZPOCET | 0 | 0 | 0 | 0 | 0 | 1 | 0 | 4 | 54
0 | K | 1.28 | Popl.za ulozeni suti | t | 3.2 |  | 0 |  |  | základní |  | 0 | 0 | 0 | 0 | 0 | 4 | K | 1 | ROZPOCET | 0 | 0 | 0 | 0 | 0 | 1 | 0 | 4 | 56
0 | K | 1.29 | Svis doprava suti prve podlazi | t | 3.2 |  | 0 |  |  | základní |  | 0 | 0 | 0 | 0 | 0 | 4 | K | 1 | ROZPOCET | 0 | 0 | 0 | 0 | 0 | 1 | 0 | 4 | 58
0 | K | 1.30 | Odvoz suti na skladku do 1km | t | 3.2 |  | 0 |  |  | základní |  | 0 | 0 | 0 | 0 | 0 | 4 | K | 1 | ROZPOCET | 0 | 0 | 0 | 0 | 0 | 1 | 0 | 4 | 60
0 | K | 1.31 | Odvoz suti na skladku zkd 1km | km | 40 |  | 0 |  |  | základní |  | 0 | 0 | 0 | 0 | 0 | 4 | K | 1 | ROZPOCET | 0 | 0 | 0 | 0 | 0 | 1 | 0 | 4 | 62

## 0103 - EPS - ostatní
{094abc99-c526-4aad-b8fb-dc60ced1cca3}
2
| KRYCÍ LIST SOUPISU PRACÍ | [7 empty] | v --- níže se nacházejí doplnkové a pomocné údaje k sestavám --- v | [8 empty] | False
Stavba:
OU - stavební úpravy objektu ZW - děkanát Lékařské fakulty
Objekt:
SO 02 - Architektonicko - stavební řešení velkoprostorové učebny
Soupis:
021 - Architektonicko - stavební řešení 1. NP
Úroveň 4:
0103 - EPS - ostatní
| KSO: |  |  |  |  | CC-CZ:
| Místo: |  |  |  |  | Datum: | 16. 9. 2021
| Zadavatel: |  |  |  |  | IČ: | 61988987
|  | Ostravská univerzita, Dvořákova 138/7, Ostrava |  |  |  | DIČ:
| Uchazeč: |  |  |  |  | IČ: | Vyplň údaj
|  | Vyplň údaj |  |  |  | DIČ: | Vyplň údaj
| Projektant: |  |  |  |  | IČ: | 60766859
|  | Ing.arch.Martin Janda,Lomná 1895, Frenštát p.R. |  |  |  | DIČ:
| Zpracovatel: |  |  |  |  | IČ:
DIČ:
Poznámka:
| Cena bez DPH | [5 empty] | 0
|  |  | Základ daně |  |  | Sazba daně | Výše daně
| DPH | základní | 0 |  |  | 21% | 0
|  | snížená | 0 |  |  | 15% | 0
|  | zákl. přenesená | 0 |  |  | 21% | 0
|  | sníž. přenesená | 0 |  |  | 15% | 0
|  | nulová | 0 |  |  | 0% | 0
| Cena s DPH |  |  | v | CZK |  | 0
REKAPITULACE ČLENĚNÍ SOUPISU PRACÍ
Stavba:
OU - stavební úpravy objektu ZW - děkanát Lékařské fakulty
Objekt:
SO 02 - Architektonicko - stavební řešení velkoprostorové učebny
Soupis:
021 - Architektonicko - stavební řešení 1. NP
Úroveň 4:
0103 - EPS - ostatní
Místo: | [5 empty] | Datum: | 16. 9. 2021
Zadavatel: |  |  | Ostravská univerzita, Dvořákova 138/7, Ostrava |  |  | Projektant: | Ing.arch.Martin Janda,Lomná 1895, Frenštát p.R.
Uchazeč: |  |  | Vyplň údaj |  |  | Zpracovatel:
Kód dílu - Popis | [6 empty] | Cena celkem [CZK]
Náklady stavby celkem | [6 empty] | 0 | [11 empty] | -1
| OST - Ostatní EPS | [5 empty] | 0
SOUPIS PRACÍ
Stavba:
OU - stavební úpravy objektu ZW - děkanát Lékařské fakulty
Objekt:
SO 02 - Architektonicko - stavební řešení velkoprostorové učebny
Soupis:
021 - Architektonicko - stavební řešení 1. NP
Úroveň 4:
0103 - EPS - ostatní
Místo: | [5 empty] | Datum: | 16. 9. 2021
Zadavatel: |  |  | Ostravská univerzita, Dvořákova 138/7, Ostrava |  |  | Projektant: | Ing.arch.Martin Janda,Lomná 1895, Frenštát p.R.
Uchazeč: |  |  | Vyplň údaj |  |  | Zpracovatel:
PČ | Typ | Kód | Popis | MJ | Množství | J.cena [CZK] | Cena celkem [CZK] | Cenová soustava |  | DPH | J. Nh [h] | Nh celkem [h] | J. hmotnost [t] | Hmotnost celkem [t] | J. suť [t] | Suť Celkem [t]
Náklady soupisu celkem | [6 empty] | 0 |  |  |  |  | 0 |  | 0 |  | 0 |  | D | -1 | [7 empty] | 0
| D | OST | Ostatní EPS |  |  |  | 0 |  |  |  |  | 0 |  | 0 |  | 0 | 4 | D | 0 | ROZPOCET | [6 empty] | 0
1 | K | 01031 | Vedení prací, autorský dozor, skutečný stav | kpl | 1 |  | 0 |  |  | základní |  | 0 | 0 | 0 | 0 | 0 | 512 | K | 1 | ROZPOCET | 0 | 0 | 0 | 0 | 0 | 1 | 0 | 512 | 215602214
2 | K | 01032 | Mimostaveništní doprava | kpl | 1 |  | 0 |  |  | základní |  | 0 | 0 | 0 | 0 | 0 | 512 | K | 1 | ROZPOCET | 0 | 0 | 0 | 0 | 0 | 1 | 0 | 512 | -72488771
3 | K | 01033 | Přesun dodávek | kpl | 1 |  | 0 |  |  | základní |  | 0 | 0 | 0 | 0 | 0 | 512 | K | 1 | ROZPOCET | 0 | 0 | 0 | 0 | 0 | 1 | 0 | 512 | -1585430366
4 | K | 01034 | GZS | kpl | 1 |  | 0 |  |  | základní |  | 0 | 0 | 0 | 0 | 0 | 512 | K | 1 | ROZPOCET | 0 | 0 | 0 | 0 | 0 | 1 | 0 | 512 | 191645533

## 014 - Vzduchotechnika_01
{d7f06d8a-b3a1-4329-ad7b-8ab74e7fe33b}
2
| KRYCÍ LIST SOUPISU PRACÍ | [7 empty] | v --- níže se nacházejí doplnkové a pomocné údaje k sestavám --- v | [8 empty] | False
Stavba:
OU - stavební úpravy objektu ZW - děkanát Lékařské fakulty
Objekt:
SO 02 - Architektonicko - stavební řešení velkoprostorové učebny
Soupis:
021 - Architektonicko - stavební řešení 1. NP
Úroveň 3:
014 - Vzduchotechnika
| KSO: |  |  |  |  | CC-CZ:
| Místo: |  |  |  |  | Datum: | 16. 9. 2021
| Zadavatel: |  |  |  |  | IČ: | 61988987
|  | Ostravská univerzita, Dvořákova 138/7, Ostrava |  |  |  | DIČ:
| Uchazeč: |  |  |  |  | IČ: | Vyplň údaj
|  | Vyplň údaj |  |  |  | DIČ: | Vyplň údaj
| Projektant: |  |  |  |  | IČ: | 60766859
|  | Ing.arch.Martin Janda,Lomná 1895, Frenštát p.R. |  |  |  | DIČ:
| Zpracovatel: |  |  |  |  | IČ:
DIČ:
Poznámka:
| Cena bez DPH | [5 empty] | 0
|  |  | Základ daně |  |  | Sazba daně | Výše daně
| DPH | základní | 0 |  |  | 21% | 0
|  | snížená | 0 |  |  | 15% | 0
|  | zákl. přenesená | 0 |  |  | 21% | 0
|  | sníž. přenesená | 0 |  |  | 15% | 0
|  | nulová | 0 |  |  | 0% | 0
| Cena s DPH |  |  | v | CZK |  | 0
REKAPITULACE ČLENĚNÍ SOUPISU PRACÍ
Stavba:
OU - stavební úpravy objektu ZW - děkanát Lékařské fakulty
Objekt:
SO 02 - Architektonicko - stavební řešení velkoprostorové učebny
Soupis:
021 - Architektonicko - stavební řešení 1. NP
Úroveň 3:
014 - Vzduchotechnika
Místo: | [5 empty] | Datum: | 16. 9. 2021
Zadavatel: |  |  | Ostravská univerzita, Dvořákova 138/7, Ostrava |  |  | Projektant: | Ing.arch.Martin Janda,Lomná 1895, Frenštát p.R.
Uchazeč: |  |  | Vyplň údaj |  |  | Zpracovatel:
Kód dílu - Popis | [6 empty] | Cena celkem [CZK]
Náklady stavby celkem | [6 empty] | 0 | [11 empty] | -1
| 3 - Větrání a teplovzdušné vytápění velkoprostor. učebny - VZT-3 | [5 empty] | 0
| 8 - Chlazení velkoprostorové učebny_CH5 | [5 empty] | 0
| 10 - Nehmotné dodávky | [5 empty] | 0
SOUPIS PRACÍ
Stavba:
OU - stavební úpravy objektu ZW - děkanát Lékařské fakulty
Objekt:
SO 02 - Architektonicko - stavební řešení velkoprostorové učebny
Soupis:
021 - Architektonicko - stavební řešení 1. NP
Úroveň 3:
014 - Vzduchotechnika
Místo: | [5 empty] | Datum: | 16. 9. 2021
Zadavatel: |  |  | Ostravská univerzita, Dvořákova 138/7, Ostrava |  |  | Projektant: | Ing.arch.Martin Janda,Lomná 1895, Frenštát p.R.
Uchazeč: |  |  | Vyplň údaj |  |  | Zpracovatel:
PČ | Typ | Kód | Popis | MJ | Množství | J.cena [CZK] | Cena celkem [CZK] | Cenová soustava |  | DPH | J. Nh [h] | Nh celkem [h] | J. hmotnost [t] | Hmotnost celkem [t] | J. suť [t] | Suť Celkem [t]
Náklady soupisu celkem | [6 empty] | 0 |  |  |  |  | 0 |  | 0 |  | 0 |  | D | -1 | [7 empty] | 0
| D | 3 | Větrání a teplovzdušné vytápění velkoprostor. učebny - VZT-3 |  |  |  | 0 |  |  |  |  | 0 |  | 0 |  | 0 | 1 | D | 0 | ROZPOCET | [6 empty] | 0
1 | K | Pol329 | VZT jednotka s rekuperací tepla, pro přívod a odvod vzduchu, průtok vzduchu 3600 m³/h, externí tlak 300 Pa, vnitřní instalace, hmotnost jednotky 509 kg, v sestavě: klapka, filtr F7, rekuperátor, přímý chladič (chladivo R-410 A, výkon 9,26 kW), teplovodní ohřívač (výkon 9,7 kW, médium: voda 70/50°C), regulační uzel teplovodního ohřívače, přívodní ventilátor, 4x pružná manžeta, klapka, filtr M5, odvodní ventilátor, klapka pro cirkulační vzduch, by-passová klapka, 3x výstup kondenzátu ø32/40, měření a regulace, regulační prvky - dodávka v dílech | kpl | 1 |  | 0 |  |  | základní |  | 0 | 0 | 0 | 0 | 0 | 4 | K | 1 | ROZPOCET | 0 | 0 | 0 | 0 | 0 | 1 | 0 | 4 | 686
2 | K | Pol184 | Kondenzační sifon DN40 s připojením DN32 popř. d12-18, s přídavnou mechanickou uzávěrkou a čistící vložkou, s otáčivým ramenem odtoku (pro vývod kondenzátu VZT jednotky) | ks | 3 |  | 0 |  |  | základní |  | 0 | 0 | 0 | 0 | 0 | 4 | K | 1 | ROZPOCET | 0 | 0 | 0 | 0 | 0 | 1 | 0 | 4 | 688
3 | K | 72586-9101 | Montáž zápachových uzávěrek do DN40 | ks | 3 |  | 0 |  |  | základní |  | 0 | 0 | 0 | 0 | 0 | 4 | K | 1 | ROZPOCET | 0 | 0 | 0 | 0 | 0 | 1 | 0 | 4 | 690
4 | K | 75161-1116 | Montáž vzt jednotky s výměnou vzduchu do 5000 m3/h | ks | 1 |  | 0 |  |  | základní |  | 0 | 0 | 0 | 0 | 0 | 4 | K | 1 | ROZPOCET | 0 | 0 | 0 | 0 | 0 | 1 | 0 | 4 | 692
5 | K | Pol185 | Sestavení vzduchotechnické jednotky autorizovaným servisem - technik na místě | kpl | 1 |  | 0 |  |  | základní |  | 0 | 0 | 0 | 0 | 0 | 4 | K | 1 | ROZPOCET | 0 | 0 | 0 | 0 | 0 | 1 | 0 | 4 | 694
6 | K | 24102-1100 | Manipulace s výrobky a zařízením pomocí montážních mechanizmů -autojeřábu s osádkou | hod | 3 |  | 0 |  |  | základní |  | 0 | 0 | 0 | 0 | 0 | 4 | K | 1 | ROZPOCET | 0 | 0 | 0 | 0 | 0 | 1 | 0 | 4 | 696
7 | K | 71319-1100R00 | Položení pryžového pásu tl.8 mm pro podložení vzt jednotky (materiál v ceně) | m² | 1.5 |  | 0 |  |  | základní |  | 0 | 0 | 0 | 0 | 0 | 4 | K | 1 | ROZPOCET | 0 | 0 | 0 | 0 | 0 | 1 | 0 | 4 | 698
8 | K | Pol330 | Čtyřhranný tlumič hluku L=1550 s kulisami š.200 mm a potrubím 800x500, počet kulis 2, příruby š.30 mm. Má vnější plášť z trapézového plechu pro stabilitu a snížené riziko přirozené oscilace. Je navržen pro nízký odpor vzduchu s kulisy, které dobře tlumí zejména nízkofrekvenční hluk. Typ izolačního materiálu byl vyvinut tak, aby poskytoval dobré hlukové vlastnosti, nízkou hmotnost a byl čistitelný. Splňuje požadavky třídy vzduchotěsnosti C a tlakové třídy 2 podle EN 1507: 2006. Je vybaven spojovacím profilem typu RJFP, hmotnost 48 kg | ks | 1 |  | 0 |  |  | základní |  | 0 | 0 | 0 | 0 | 0 | 4 | K | 1 | ROZPOCET | 0 | 0 | 0 | 0 | 0 | 1 | 0 | 4 | 700
9 | K | Pol331 | Čtyřhranný tlumič hluku L=2050 s kulisami š.200 mm a potrubím 800x500, počet kulis 2, příruby š.30 mm. Má vnější plášť z trapézového plechu pro stabilitu a snížené riziko přirozené oscilace. Je navržen pro nízký odpor vzduchu s kulisy, které dobře tlumí zejména nízkofrekvenční hluk. Typ izolačního materiálu byl vyvinut tak, aby poskytoval dobré hlukové vlastnosti, nízkou hmotnost a byl čistitelný. Splňuje požadavky třídy vzduchotěsnosti C a tlakové třídy 2 podle EN 1507: 2006. Je vybaven spojovacím profilem typu RJFP, hmotnost 61 kg | ks | 1 |  | 0 |  |  | základní |  | 0 | 0 | 0 | 0 | 0 | 4 | K | 1 | ROZPOCET | 0 | 0 | 0 | 0 | 0 | 1 | 0 | 4 | 702
10 | K | Pol332 | Obloukový tlumič do čtyřhranného potrubí s kulisami š.100 mm a potrubím 800x500, x=150, y=150 mm, počet kulis 4, příruby š.30 mm. Má vnější plášť z trapézového plechu pro stabilitu a snížené riziko přirozené oscilace. Je navržen pro nízký odpor vzduchu s kulisy, které dobře tlumí zejména nízkofrekvenční hluk. Typ izolačního materiálu byl vyvinut tak, aby poskytoval dobré hlukové vlastnosti, nízkou hmotnost a byl čistitelný. Splňuje požadavky třídy vzduchotěsnosti C a tlakové třídy 2 podle EN 1507: 2006. Je vybaven spojovacím profilem typu RJFP | ks | 1 |  | 0 |  |  | základní |  | 0 | 0 | 0 | 0 | 0 | 4 | K | 1 | ROZPOCET | 0 | 0 | 0 | 0 | 0 | 1 | 0 | 4 | 704
11 | K | Pol333 | Čtyřhranný tlumič hluku L=1550 s kulisami š.150 mm a potrubím 800x500, počet kulis 4, příruby š.30 mm. Má vnější plášť z trapézového plechu pro stabilitu a snížené riziko přirozené oscilace. Je navržen pro nízký odpor vzduchu s kulisy, které dobře tlumí zejména nízkofrekvenční hluk. Typ izolačního materiálu byl vyvinut tak, aby poskytoval dobré hlukové vlastnosti, nízkou hmotnost a byl čistitelný. Splňuje požadavky třídy vzduchotěsnosti C a tlakové třídy 2 podle EN 1507: 2006. Je vybaven spojovacím profilem typu RJFP, hmotnost 62 kg | ks | 1 |  | 0 |  |  | základní |  | 0 | 0 | 0 | 0 | 0 | 4 | K | 1 | ROZPOCET | 0 | 0 | 0 | 0 | 0 | 1 | 0 | 4 | 706
12 | K | Pol334 | Čtyřhranný tlumič hluku L=500 s kulisami š.200 mm a potrubím 800x800, počet kulis 2, příruby š.30 mm. Má vnější plášť z trapézového plechu pro stabilitu a snížené riziko přirozené oscilace. Je navržen pro nízký odpor vzduchu s kulisy, které dobře tlumí zejména nízkofrekvenční hluk. Typ izolačního materiálu byl vyvinut tak, aby poskytoval dobré hlukové vlastnosti, nízkou hmotnost a byl čistitelný. Splňuje požadavky třídy vzduchotěsnosti C a tlakové třídy 2 podle EN 1507: 2006. Je vybaven spojovacím profilem typu RJFP, hmotnost 28 kg | ks | 1 |  | 0 |  |  | základní |  | 0 | 0 | 0 | 0 | 0 | 4 | K | 1 | ROZPOCET | 0 | 0 | 0 | 0 | 0 | 1 | 0 | 4 | 708
13 | K | Pol335 | Obloukový tlumič do čtyřhranného potrubí s kulisami š.200 mm a potrubím 800x800, x=450, y=150 mm, počet kulis 3, příruby š.30 mm. Má vnější plášť z trapézového plechu pro stabilitu a snížené riziko přirozené oscilace. Je navržen pro nízký odpor vzduchu s kulisy, které dobře tlumí zejména nízkofrekvenční hluk. Typ izolačního materiálu byl vyvinut tak, aby poskytoval dobré hlukové vlastnosti, nízkou hmotnost a byl čistitelný. Splňuje požadavky třídy vzduchotěsnosti C a tlakové třídy 2 podle EN 1507: 2006. Je vybaven spojovacím profilem typu RJFP | ks | 1 |  | 0 |  |  | základní |  | 0 | 0 | 0 | 0 | 0 | 4 | K | 1 | ROZPOCET | 0 | 0 | 0 | 0 | 0 | 1 | 0 | 4 | 710
14 | K | Pol336 | Čtyřhranný tlumič hluku L=2550 s kulisami š.150 mm a potrubím 800x500, počet kulis 4, příruby š.30 mm. Má vnější plášť z trapézového plechu pro stabilitu a snížené riziko přirozené oscilace. Je navržen pro nízký odpor vzduchu s kulisy, které dobře tlumí zejména nízkofrekvenční hluk. Typ izolačního materiálu byl vyvinut tak, aby poskytoval dobré hlukové vlastnosti, nízkou hmotnost a byl čistitelný. Splňuje požadavky třídy vzduchotěsnosti C a tlakové třídy 2 podle EN 1507: 2006. Je vybaven spojovacím profilem typu RJFP, hmotnost 83 kg | ks | 1 |  | 0 |  |  | základní |  | 0 | 0 | 0 | 0 | 0 | 4 | K | 1 | ROZPOCET | 0 | 0 | 0 | 0 | 0 | 1 | 0 | 4 | 712
15 | K | Pol330 | Čtyřhranný tlumič hluku L=1550 s kulisami š.200 mm a potrubím 800x500, počet kulis 2, příruby š.30 mm. Má vnější plášť z trapézového plechu pro stabilitu a snížené riziko přirozené oscilace. Je navržen pro nízký odpor vzduchu s kulisy, které dobře tlumí zejména nízkofrekvenční hluk. Typ izolačního materiálu byl vyvinut tak, aby poskytoval dobré hlukové vlastnosti, nízkou hmotnost a byl čistitelný. Splňuje požadavky třídy vzduchotěsnosti C a tlakové třídy 2 podle EN 1507: 2006. Je vybaven spojovacím profilem typu RJFP, hmotnost 48 kg | ks | 1 |  | 0 |  |  | základní |  | 0 | 0 | 0 | 0 | 0 | 4 | K | 1 | ROZPOCET | 0 | 0 | 0 | 0 | 0 | 1 | 0 | 4 | 714
16 | K | Pol330 | Čtyřhranný tlumič hluku L=1550 s kulisami š.200 mm a potrubím 800x500, počet kulis 2, příruby š.30 mm. Má vnější plášť z trapézového plechu pro stabilitu a snížené riziko přirozené oscilace. Je navržen pro nízký odpor vzduchu s kulisy, které dobře tlumí zejména nízkofrekvenční hluk. Typ izolačního materiálu byl vyvinut tak, aby poskytoval dobré hlukové vlastnosti, nízkou hmotnost a byl čistitelný. Splňuje požadavky třídy vzduchotěsnosti C a tlakové třídy 2 podle EN 1507: 2006. Je vybaven spojovacím profilem typu RJFP, hmotnost 48 kg | ks | 1 |  | 0 |  |  | základní |  | 0 | 0 | 0 | 0 | 0 | 4 | K | 1 | ROZPOCET | 0 | 0 | 0 | 0 | 0 | 1 | 0 | 4 | 716
17 | K | 75134-4125 | Montáž tlumičů hluku do čtyřhranného potrubí, průřezu přes 0,6 m2 | ks | 9 |  | 0 |  |  | základní |  | 0 | 0 | 0 | 0 | 0 | 4 | K | 1 | ROZPOCET | 0 | 0 | 0 | 0 | 0 | 1 | 0 | 4 | 718
18 | K | Pol337 | Požární klapka čtyřhranná 800x250, požární odolnost EI60 ovládaná servopohonem, 230 V (AC) s termoelektrickým spouštěcím čidlem + dva koncové spínače | ks | 2 |  | 0 |  |  | základní |  | 0 | 0 | 0 | 0 | 0 | 4 | K | 1 | ROZPOCET | 0 | 0 | 0 | 0 | 0 | 1 | 0 | 4 | 720
19 | K | 24071-5219.1 | Montáž požárních klapek čtyřhraných, obvodu do 2250 mm | ks | 2 |  | 0 |  |  | základní |  | 0 | 0 | 0 | 0 | 0 | 4 | K | 1 | ROZPOCET | 0 | 0 | 0 | 0 | 0 | 1 | 0 | 4 | 722
20 | K | Pol338 | Příložky - kompletní sada osmi kusů (čtyři přední a čtyři zadní), kalcium silikátových destiček k zakrytí prostupu v požárnědělící konstrukci kolem instalované klapky | sada | 2 |  | 0 |  |  | základní |  | 0 | 0 | 0 | 0 | 0 | 4 | K | 1 | ROZPOCET | 0 | 0 | 0 | 0 | 0 | 1 | 0 | 4 | 724
21 | K | … | Montáž doplňků | soubor | 2 |  | 0 |  |  | základní |  | 0 | 0 | 0 | 0 | 0 | 4 | K | 1 | ROZPOCET | 0 | 0 | 0 | 0 | 0 | 1 | 0 | 4 | 726
22 | K | ….1 | Revize požární klapky | soubor | 2 |  | 0 |  |  | základní |  | 0 | 0 | 0 | 0 | 0 | 4 | K | 1 | ROZPOCET | 0 | 0 | 0 | 0 | 0 | 1 | 0 | 4 | 728
23 | K | 75158-1353.2 | Protipožární utěsnění prostupu čtyřhranného stěnou, průřezu do 0,28 m2 (materiál v ceně) | ks | 2 |  | 0 |  |  | základní |  | 0 | 0 | 0 | 0 | 0 | 4 | K | 1 | ROZPOCET | 0 | 0 | 0 | 0 | 0 | 1 | 0 | 4 | 730
24 | K | Pol339 | Požární klapka kruhová ø500, požární odolnost EI60 ovládaná servopohonem, 230 V (AC) s termoelektrickým spouštěcím čidlem + dva koncové spínače | ks | 1 |  | 0 |  |  | základní |  | 0 | 0 | 0 | 0 | 0 | 4 | K | 1 | ROZPOCET | 0 | 0 | 0 | 0 | 0 | 1 | 0 | 4 | 732
25 | K | 24071-5124 | Montáž požárních klapek kruhových, průměru do 500 mm | ks | 1 |  | 0 |  |  | základní |  | 0 | 0 | 0 | 0 | 0 | 4 | K | 1 | ROZPOCET | 0 | 0 | 0 | 0 | 0 | 1 | 0 | 4 | 734
26 | K | Pol340 | Příložky - kompletní sada osmi kusů (čtyři přední a čtyři zadní), kalcium silikátových destiček k zakrytí prostupu v požárnědělící konstrukci kolem instalované klapky | sada | 1 |  | 0 |  |  | základní |  | 0 | 0 | 0 | 0 | 0 | 4 | K | 1 | ROZPOCET | 0 | 0 | 0 | 0 | 0 | 1 | 0 | 4 | 736
27 | K | … | Montáž doplňků | soubor | 1 |  | 0 |  |  | základní |  | 0 | 0 | 0 | 0 | 0 | 4 | K | 1 | ROZPOCET | 0 | 0 | 0 | 0 | 0 | 1 | 0 | 4 | 738
28 | K | ….1 | Revize požární klapky | soubor | 1 |  | 0 |  |  | základní |  | 0 | 0 | 0 | 0 | 0 | 4 | K | 1 | ROZPOCET | 0 | 0 | 0 | 0 | 0 | 1 | 0 | 4 | 740
29 | K | 75158-1355 | Protipožární utěsnění prostupu kruhového stěnou, průměru potrubí přes 400 mm (materiál v ceně) | ks | 1 |  | 0 |  |  | základní |  | 0 | 0 | 0 | 0 | 0 | 4 | K | 1 | ROZPOCET | 0 | 0 | 0 | 0 | 0 | 1 | 0 | 4 | 742
30 | K | Pol341 | Požární klapka kruhová ø450, požární odolnost EI60 ovládaná servopohonem, 230 V (AC) s termoelektrickým spouštěcím čidlem + dva koncové spínače | ks | 1 |  | 0 |  |  | základní |  | 0 | 0 | 0 | 0 | 0 | 4 | K | 1 | ROZPOCET | 0 | 0 | 0 | 0 | 0 | 1 | 0 | 4 | 744
31 | K | 24071-5124 | Montáž požárních klapek kruhových, průměru do 500 mm | ks | 1 |  | 0 |  |  | základní |  | 0 | 0 | 0 | 0 | 0 | 4 | K | 1 | ROZPOCET | 0 | 0 | 0 | 0 | 0 | 1 | 0 | 4 | 746
32 | K | Pol340 | Příložky - kompletní sada osmi kusů (čtyři přední a čtyři zadní), kalcium silikátových destiček k zakrytí prostupu v požárnědělící konstrukci kolem instalované klapky | sada | 1 |  | 0 |  |  | základní |  | 0 | 0 | 0 | 0 | 0 | 4 | K | 1 | ROZPOCET | 0 | 0 | 0 | 0 | 0 | 1 | 0 | 4 | 748
33 | K | … | Montáž doplňků | soubor | 1 |  | 0 |  |  | základní |  | 0 | 0 | 0 | 0 | 0 | 4 | K | 1 | ROZPOCET | 0 | 0 | 0 | 0 | 0 | 1 | 0 | 4 | 750
34 | K | ….1 | Revize požární klapky | soubor | 1 |  | 0 |  |  | základní |  | 0 | 0 | 0 | 0 | 0 | 4 | K | 1 | ROZPOCET | 0 | 0 | 0 | 0 | 0 | 1 | 0 | 4 | 752
35 | K | 75158-1355 | Protipožární utěsnění prostupu kruhového stěnou, průměru potrubí přes 400 mm (materiál v ceně) | ks | 1 |  | 0 |  |  | základní |  | 0 | 0 | 0 | 0 | 0 | 4 | K | 1 | ROZPOCET | 0 | 0 | 0 | 0 | 0 | 1 | 0 | 4 | 754
36 | K | Pol342 | Kruhová textilní vyústka pro přívod vzduchu, Tvar Kruhový, Rozměr 315 mm, Celková délka 9500 mm, Mikroperforace S1 9400 mm, 1237 m3/h, rovnoměrná. První konec začátek, Druhý konec zaslepení, 3ks Zip 315, Průtok 1800 m3/h, Použitelný přetlak 100 Pa, Tlaková ztráta třením = 11,3 Pa, Vyztužující obruče Hliníkové Uvnitř. Tkanina PMI - 100% polyester, nekonečné vlákno (multifilament), se zatkaným uhlíkovým vláknem (méně než 1%), hmotnost 220 g/m², tloušťka 0,30 mm, prodyšnost 55 m³/h/m² při 120 Pa, pevnost (osnova/útek) 1880/1090 N (ČSN EN ISO 13934-1), požární odolnost - třída B-s1, d0 dle ČSN EN 13501-1: 2003, splňuje ANSI/UL 723, teplotní odolnost -60 až +110°C, srážlivost (osnova/útek) 0,5/0,5 % při 40°C dle ČSN EN ISO 6330-2000, antibakteriální (ČSN EN ISO 20645), vhodná pro čisté prostory - třída č. 4 (ČSN EN ISO 14644-1), antistatická, pratelná v pračce, Provedení "Office", Barva Světle šedá. Seznam montážního materiálu: 4ks 2000mm Hliníkový profil, 1ks 1400mm Hliníkový profil, 4ks Hliníková spojka profilů přímá, 6ks Hliníkový úchyt profilu, 2ks Napínač v profilu, 6ks Závěsy ze závitových tyčí pozink 1000 mm, 1ks Kruhový 315 mm, Nerez připojovací pásek | ks | 2 |  | 0 |  |  | základní |  | 0 | 0 | 0 | 0 | 0 | 4 | K | 1 | ROZPOCET | 0 | 0 | 0 | 0 | 0 | 1 | 0 | 4 | 756
37 | K | 75131-1302 | Montáž textilní vyústky kruhové, průměru do 400 mm | m | 19 |  | 0 |  |  | základní |  | 0 | 0 | 0 | 0 | 0 | 4 | K | 1 | ROZPOCET | 0 | 0 | 0 | 0 | 0 | 1 | 0 | 4 | 758
38 | K | Pol343 | Protidešťová žaluzie hliníková s ochranným sítem 1000x500 a s rámem do potrubí, RAL urči architekt | ks | 1 |  | 0 |  |  | základní |  | 0 | 0 | 0 | 0 | 0 | 4 | K | 1 | ROZPOCET | 0 | 0 | 0 | 0 | 0 | 1 | 0 | 4 | 760
39 | K | Pol344 | Protidešťová žaluzie hliníková s ochranným sítem 800x500 a s rámem do potrubí, RAL urči architekt | ks | 1 |  | 0 |  |  | základní |  | 0 | 0 | 0 | 0 | 0 | 4 | K | 1 | ROZPOCET | 0 | 0 | 0 | 0 | 0 | 1 | 0 | 4 | 762
40 | K | 75139-8054 | Montáž protidešťové žaluzie na čytřhranné potrubí, průřezu přes 0,6 m2 | ks | 2 |  | 0 |  |  | základní |  | 0 | 0 | 0 | 0 | 0 | 4 | K | 1 | ROZPOCET | 0 | 0 | 0 | 0 | 0 | 1 | 0 | 4 | 764
41 | K | Pol345 | Vyústka čtyřhranná jednořadá 625x225, do kruhového potrubí, s regulací R1, materiál pozink | ks | 4 |  | 0 |  |  | základní |  | 0 | 0 | 0 | 0 | 0 | 4 | K | 1 | ROZPOCET | 0 | 0 | 0 | 0 | 0 | 1 | 0 | 4 | 766
42 | K | 75131-1113 | Montáž vyústky čtyřhranné do kruhového potrubí, průřezu do 0,15 m2 | ks | 4 |  | 0 |  |  | základní |  | 0 | 0 | 0 | 0 | 0 | 4 | K | 1 | ROZPOCET | 0 | 0 | 0 | 0 | 0 | 1 | 0 | 4 | 768
43 | K | Pol346 | Kruhové potrubí a tvarovky systém safe click (spoje bez další nutnosti zajištění pomocí texů nebo nýtů a přelepení těsnící páskou), dvoubřité těsnění EPDM (Ethylen-propylen), tř. těsnosti D: Trouba kruhová spirálně vinutá ø450, materiál pozink, l=3 m | ks | 4 |  | 0 |  |  | základní |  | 0 | 0 | 0 | 0 | 0 | 4 | K | 1 | ROZPOCET | 0 | 0 | 0 | 0 | 0 | 1 | 0 | 4 | 770
44 | K | Pol347 | Trouba kruhová spirálně vinutá ø500, materiál pozink, l=3 m | ks | 4 |  | 0 |  |  | základní |  | 0 | 0 | 0 | 0 | 0 | 4 | K | 1 | ROZPOCET | 0 | 0 | 0 | 0 | 0 | 1 | 0 | 4 | 772
45 | K | Pol348 | Trouba kruhová spirálně vinutá ø500, materiál pozink, l=1 m | ks | 1 |  | 0 |  |  | základní |  | 0 | 0 | 0 | 0 | 0 | 4 | K | 1 | ROZPOCET | 0 | 0 | 0 | 0 | 0 | 1 | 0 | 4 | 774
46 | K | Pol349 | Oblouk segmentový 90°, r=1D, D=500 | ks | 1 |  | 0 |  |  | základní |  | 0 | 0 | 0 | 0 | 0 | 4 | K | 1 | ROZPOCET | 0 | 0 | 0 | 0 | 0 | 1 | 0 | 4 | 776
47 | K | Pol350 | Spojka vnitřní - vsuvka, d=500 | ks | 3 |  | 0 |  |  | základní |  | 0 | 0 | 0 | 0 | 0 | 4 | K | 1 | ROZPOCET | 0 | 0 | 0 | 0 | 0 | 1 | 0 | 4 | 778
48 | K | Pol351 | Koncový kryt d=500 pro zaslepení trouby | ks | 1 |  | 0 |  |  | základní |  | 0 | 0 | 0 | 0 | 0 | 4 | K | 1 | ROZPOCET | 0 | 0 | 0 | 0 | 0 | 1 | 0 | 4 | 780
49 | K | Pol352 | Spojka vnitřní - vsuvka, d=450 | ks | 3 |  | 0 |  |  | základní |  | 0 | 0 | 0 | 0 | 0 | 4 | K | 1 | ROZPOCET | 0 | 0 | 0 | 0 | 0 | 1 | 0 | 4 | 782
50 | K | Pol353 | Koncový kryt d=450 pro zaslepení tvarovky | ks | 1 |  | 0 |  |  | základní |  | 0 | 0 | 0 | 0 | 0 | 4 | K | 1 | ROZPOCET | 0 | 0 | 0 | 0 | 0 | 1 | 0 | 4 | 784
51 | K | Pol354 | Odbočka jednostranná d=450-315, excentrický kus se sedlem | ks | 2 |  | 0 |  |  | základní |  | 0 | 0 | 0 | 0 | 0 | 4 | K | 1 | ROZPOCET | 0 | 0 | 0 | 0 | 0 | 1 | 0 | 4 | 786
52 | K | Pol355 | Spojka vnější D=315 | ks | 2 |  | 0 |  |  | základní |  | 0 | 0 | 0 | 0 | 0 | 4 | K | 1 | ROZPOCET | 0 | 0 | 0 | 0 | 0 | 1 | 0 | 4 | 788
53 | K | 75151-1202 | Montáž potrubí plechového sk.I kruhového bez přírub, průměru do 600 mm | m | 25 |  | 0 |  |  | základní |  | 0 | 0 | 0 | 0 | 0 | 4 | K | 1 | ROZPOCET | 0 | 0 | 0 | 0 | 0 | 1 | 0 | 4 | 790
54 | K | 75151-4081 | Montáž tvarovek do plechového potrubí kruhového bez přírub, průměru do 500 mm | ks | 13 |  | 0 |  |  | základní |  | 0 | 0 | 0 | 0 | 0 | 4 | K | 1 | ROZPOCET | 0 | 0 | 0 | 0 | 0 | 1 | 0 | 4 | 792
55 | K | Pol356 | Potrubí s přírubami a těsněním sk. I z pozink. plechu: Trouba čtyřhranná 1000x500/1000+ VP | ks | 1 |  | 0 |  |  | základní |  | 0 | 0 | 0 | 0 | 0 | 4 | K | 1 | ROZPOCET | 0 | 0 | 0 | 0 | 0 | 1 | 0 | 4 | 794
56 | K | Pol357 | Oblouk přechodový 1000x500-800x500-90°/R200 | ks | 1 |  | 0 |  |  | základní |  | 0 | 0 | 0 | 0 | 0 | 4 | K | 1 | ROZPOCET | 0 | 0 | 0 | 0 | 0 | 1 | 0 | 4 | 796
57 | K | Pol358 | Trouba čtyřhranná 800x500/900+ VP | ks | 1 |  | 0 |  |  | základní |  | 0 | 0 | 0 | 0 | 0 | 4 | K | 1 | ROZPOCET | 0 | 0 | 0 | 0 | 0 | 1 | 0 | 4 | 798
58 | K | Pol359 | Přechod osový 800x500-500x500/500 | ks | 1 |  | 0 |  |  | základní |  | 0 | 0 | 0 | 0 | 0 | 4 | K | 1 | ROZPOCET | 0 | 0 | 0 | 0 | 0 | 1 | 0 | 4 | 800
59 | K | Pol360 | Přechod osový 500x800-710x710/500 | ks | 1 |  | 0 |  |  | základní |  | 0 | 0 | 0 | 0 | 0 | 4 | K | 1 | ROZPOCET | 0 | 0 | 0 | 0 | 0 | 1 | 0 | 4 | 802
60 | K | Pol361 | Trouba čtyřhranná 800x500/1000+ VP | ks | 1 |  | 0 |  |  | základní |  | 0 | 0 | 0 | 0 | 0 | 4 | K | 1 | ROZPOCET | 0 | 0 | 0 | 0 | 0 | 1 | 0 | 4 | 804
61 | K | Pol362 | Přechod osový a pravoúhlý 710x710-800x800/300 | ks | 1 |  | 0 |  |  | základní |  | 0 | 0 | 0 | 0 | 0 | 4 | K | 1 | ROZPOCET | 0 | 0 | 0 | 0 | 0 | 1 | 0 | 4 | 806
62 | K | Pol363 | Koleno ostré přechodové s náběhovými plechy 250x800-800x800 (R100) | ks | 1 |  | 0 |  |  | základní |  | 0 | 0 | 0 | 0 | 0 | 4 | K | 1 | ROZPOCET | 0 | 0 | 0 | 0 | 0 | 1 | 0 | 4 | 808
63 | K | Pol364 | Trouba čtyřhranná 800x250/600+ VP | ks | 1 |  | 0 |  |  | základní |  | 0 | 0 | 0 | 0 | 0 | 4 | K | 1 | ROZPOCET | 0 | 0 | 0 | 0 | 0 | 1 | 0 | 4 | 810
64 | K | Pol365 | Oblouk čtyřhranný 800x250-90°/R150 | ks | 1 |  | 0 |  |  | základní |  | 0 | 0 | 0 | 0 | 0 | 4 | K | 1 | ROZPOCET | 0 | 0 | 0 | 0 | 0 | 1 | 0 | 4 | 812
65 | K | Pol366 | Trouba čtyřhranná 800x250/900+ VP | ks | 1 |  | 0 |  |  | základní |  | 0 | 0 | 0 | 0 | 0 | 4 | K | 1 | ROZPOCET | 0 | 0 | 0 | 0 | 0 | 1 | 0 | 4 | 814
66 | K | Pol367 | Trouba čtyřhranná 800x250/1000 | ks | 1 |  | 0 |  |  | základní |  | 0 | 0 | 0 | 0 | 0 | 4 | K | 1 | ROZPOCET | 0 | 0 | 0 | 0 | 0 | 1 | 0 | 4 | 816
67 | K | Pol365 | Oblouk čtyřhranný 800x250-90°/R150 | ks | 1 |  | 0 |  |  | základní |  | 0 | 0 | 0 | 0 | 0 | 4 | K | 1 | ROZPOCET | 0 | 0 | 0 | 0 | 0 | 1 | 0 | 4 | 818
68 | K | Pol368 | Trouba čtyřhranná 800x250/800+ VP | ks | 1 |  | 0 |  |  | základní |  | 0 | 0 | 0 | 0 | 0 | 4 | K | 1 | ROZPOCET | 0 | 0 | 0 | 0 | 0 | 1 | 0 | 4 | 820
69 | K | Pol365 | Oblouk čtyřhranný 800x250-90°/R150 | ks | 1 |  | 0 |  |  | základní |  | 0 | 0 | 0 | 0 | 0 | 4 | K | 1 | ROZPOCET | 0 | 0 | 0 | 0 | 0 | 1 | 0 | 4 | 822
70 | K | Pol369 | Trouba čtyřhranná 800x250/1200+ VP | ks | 1 |  | 0 |  |  | základní |  | 0 | 0 | 0 | 0 | 0 | 4 | K | 1 | ROZPOCET | 0 | 0 | 0 | 0 | 0 | 1 | 0 | 4 | 824
71 | K | Pol370 | Trouba čtyřhranná 800x250/2000 | ks | 1 |  | 0 |  |  | základní |  | 0 | 0 | 0 | 0 | 0 | 4 | K | 1 | ROZPOCET | 0 | 0 | 0 | 0 | 0 | 1 | 0 | 4 | 826
72 | K | Pol365 | Oblouk čtyřhranný 800x250-90°/R150 | ks | 1 |  | 0 |  |  | základní |  | 0 | 0 | 0 | 0 | 0 | 4 | K | 1 | ROZPOCET | 0 | 0 | 0 | 0 | 0 | 1 | 0 | 4 | 828
73 | K | Pol368 | Trouba čtyřhranná 800x250/800+ VP | ks | 1 |  | 0 |  |  | základní |  | 0 | 0 | 0 | 0 | 0 | 4 | K | 1 | ROZPOCET | 0 | 0 | 0 | 0 | 0 | 1 | 0 | 4 | 830
74 | K | Pol371 | Přechod pravoúhlý 500x800-250x800/300 | ks | 1 |  | 0 |  |  | základní |  | 0 | 0 | 0 | 0 | 0 | 4 | K | 1 | ROZPOCET | 0 | 0 | 0 | 0 | 0 | 1 | 0 | 4 | 832
75 | K | Pol372 | Přechod osový 800x500-450x450/300 | ks | 1 |  | 0 |  |  | základní |  | 0 | 0 | 0 | 0 | 0 | 4 | K | 1 | ROZPOCET | 0 | 0 | 0 | 0 | 0 | 1 | 0 | 4 | 834
76 | K | Pol373 | Trouba čtyřhranná 450x450/1500 | ks | 1 |  | 0 |  |  | základní |  | 0 | 0 | 0 | 0 | 0 | 4 | K | 1 | ROZPOCET | 0 | 0 | 0 | 0 | 0 | 1 | 0 | 4 | 836
77 | K | Pol374 | Trouba čtyřhranná 450x450/800+ VP | ks | 1 |  | 0 |  |  | základní |  | 0 | 0 | 0 | 0 | 0 | 4 | K | 1 | ROZPOCET | 0 | 0 | 0 | 0 | 0 | 1 | 0 | 4 | 838
78 | K | Pol375 | Oblouk čtyřhranný 450x450-45°/R150 | ks | 2 |  | 0 |  |  | základní |  | 0 | 0 | 0 | 0 | 0 | 4 | K | 1 | ROZPOCET | 0 | 0 | 0 | 0 | 0 | 1 | 0 | 4 | 840
79 | K | Pol376 | Trouba čtyřhranná 450x450/500+ VP | ks | 1 |  | 0 |  |  | základní |  | 0 | 0 | 0 | 0 | 0 | 4 | K | 1 | ROZPOCET | 0 | 0 | 0 | 0 | 0 | 1 | 0 | 4 | 842
80 | K | Pol377 | Oblouk čtyřhranný 450x450-90°/R150 | ks | 1 |  | 0 |  |  | základní |  | 0 | 0 | 0 | 0 | 0 | 4 | K | 1 | ROZPOCET | 0 | 0 | 0 | 0 | 0 | 1 | 0 | 4 | 844
81 | K | Pol378 | Přechod osový 450x450-ø450/300 nástavcem pro osazení požární klapky | ks | 1 |  | 0 |  |  | základní |  | 0 | 0 | 0 | 0 | 0 | 4 | K | 1 | ROZPOCET | 0 | 0 | 0 | 0 | 0 | 1 | 0 | 4 | 846
82 | K | Pol379 | Přechod osový 450x450-ø500/300 nástavcem pro osazení požární klapky | ks | 1 |  | 0 |  |  | základní |  | 0 | 0 | 0 | 0 | 0 | 4 | K | 1 | ROZPOCET | 0 | 0 | 0 | 0 | 0 | 1 | 0 | 4 | 848
83 | K | Pol380 | Trouba čtyřhranná 450x450/2000 | ks | 1 |  | 0 |  |  | základní |  | 0 | 0 | 0 | 0 | 0 | 4 | K | 1 | ROZPOCET | 0 | 0 | 0 | 0 | 0 | 1 | 0 | 4 | 850
84 | K | Pol375 | Oblouk čtyřhranný 450x450-45°/R150 | ks | 2 |  | 0 |  |  | základní |  | 0 | 0 | 0 | 0 | 0 | 4 | K | 1 | ROZPOCET | 0 | 0 | 0 | 0 | 0 | 1 | 0 | 4 | 852
85 | K | Pol376 | Trouba čtyřhranná 450x450/500+ VP | ks | 1 |  | 0 |  |  | základní |  | 0 | 0 | 0 | 0 | 0 | 4 | K | 1 | ROZPOCET | 0 | 0 | 0 | 0 | 0 | 1 | 0 | 4 | 854
86 | K | Pol372 | Přechod osový 800x500-450x450/300 | ks | 1 |  | 0 |  |  | základní |  | 0 | 0 | 0 | 0 | 0 | 4 | K | 1 | ROZPOCET | 0 | 0 | 0 | 0 | 0 | 1 | 0 | 4 | 856
87 | K | Pol371 | Přechod pravoúhlý 500x800-250x800/300 | ks | 1 |  | 0 |  |  | základní |  | 0 | 0 | 0 | 0 | 0 | 4 | K | 1 | ROZPOCET | 0 | 0 | 0 | 0 | 0 | 1 | 0 | 4 | 858
88 | K | Pol369 | Trouba čtyřhranná 800x250/1200+ VP | ks | 1 |  | 0 |  |  | základní |  | 0 | 0 | 0 | 0 | 0 | 4 | K | 1 | ROZPOCET | 0 | 0 | 0 | 0 | 0 | 1 | 0 | 4 | 860
89 | K | Pol381 | Oblouk čtyřhranný 250x800-90°/R100 | ks | 1 |  | 0 |  |  | základní |  | 0 | 0 | 0 | 0 | 0 | 4 | K | 1 | ROZPOCET | 0 | 0 | 0 | 0 | 0 | 1 | 0 | 4 | 862
90 | K | Pol369 | Trouba čtyřhranná 800x250/1200+ VP | ks | 1 |  | 0 |  |  | základní |  | 0 | 0 | 0 | 0 | 0 | 4 | K | 1 | ROZPOCET | 0 | 0 | 0 | 0 | 0 | 1 | 0 | 4 | 864
91 | K | Pol382 | Koleno ostré přechodové s náběhovými plechy 250x800-800x800/R150 | ks | 1 |  | 0 |  |  | základní |  | 0 | 0 | 0 | 0 | 0 | 4 | K | 1 | ROZPOCET | 0 | 0 | 0 | 0 | 0 | 1 | 0 | 4 | 866
92 | K | Pol383 | Trouba čtyřhranná 500x800/500+ VP | ks | 1 |  | 0 |  |  | základní |  | 0 | 0 | 0 | 0 | 0 | 4 | K | 1 | ROZPOCET | 0 | 0 | 0 | 0 | 0 | 1 | 0 | 4 | 868
93 | K | Pol384 | Přechod osový 800x500-500x500/500 | ks | 1 |  | 0 |  |  | základní |  | 0 | 0 | 0 | 0 | 0 | 4 | K | 1 | ROZPOCET | 0 | 0 | 0 | 0 | 0 | 1 | 0 | 4 | 870
94 | K | 75151-1023 | Montáž potrubí plechového sk.I čtyřhranného s přírubou, průřezu do 0,5 m2 | m | 18.4 |  | 0 |  |  | základní |  | 0 | 0 | 0 | 0 | 0 | 4 | K | 1 | ROZPOCET | 0 | 0 | 0 | 0 | 0 | 1 | 0 | 4 | 872
95 | K | 75151-4117 | Montáž tvarovek do potrubí plechového sk.I čtyřhranného s přírubou, průřezu do 0,42 m2 | ks | 23 |  | 0 |  |  | základní |  | 0 | 0 | 0 | 0 | 0 | 4 | K | 1 | ROZPOCET | 0 | 0 | 0 | 0 | 0 | 1 | 0 | 4 | 874
96 | K | 72117-4042 | Potrubí pro odvod kondenzátu: HT systém připojovací DN32 - dodávka a montáž | m | 5 |  | 0 |  |  | základní |  | 0 | 0 | 0 | 0 | 0 | 4 | K | 1 | ROZPOCET | 0 | 0 | 0 | 0 | 0 | 1 | 0 | 4 | 876
97 | K | 72129-0111 | Zkouška těsnosti kanalizace | m | 5 |  | 0 |  |  | základní |  | 0 | 0 | 0 | 0 | 0 | 4 | K | 1 | ROZPOCET | 0 | 0 | 0 | 0 | 0 | 1 | 0 | 4 | 878
98 | K | Pol272 | Termoizolační trubice, vnitřní průměr 32 mm, tl. stěny 20 mm | m | 5 |  | 0 |  |  | základní |  | 0 | 0 | 0 | 0 | 0 | 4 | K | 1 | ROZPOCET | 0 | 0 | 0 | 0 | 0 | 1 | 0 | 4 | 880
99 | K | Pol273 | Samolepící páska,40 mm x 1 m | ks | 1 |  | 0 |  |  | základní |  | 0 | 0 | 0 | 0 | 0 | 4 | K | 1 | ROZPOCET | 0 | 0 | 0 | 0 | 0 | 1 | 0 | 4 | 882
100 | K | 71346-3215 | Montáž izolace tepelné jednovrstvé potrubí a ohybů | m | 5 |  | 0 |  |  | základní |  | 0 | 0 | 0 | 0 | 0 | 4 | K | 1 | ROZPOCET | 0 | 0 | 0 | 0 | 0 | 1 | 0 | 4 | 884
101 | K | Pol274 | Izolace potrubí sání čerstvého vzduchu a výfuk odpadního vzduchu: Samolepící pásy tl.40 mm z pěnového polyethylenu laminované hliníkovou fólií | m² | 44 |  | 0 |  |  | základní |  | 0 | 0 | 0 | 0 | 0 | 4 | K | 1 | ROZPOCET | 0 | 0 | 0 | 0 | 0 | 1 | 0 | 4 | 886
102 | K | 71338-1311R0 | Montáž izolace čtyřhranných vzduchotechnických kanálů samolepícími deskami s povrchovou úpravou hliník. fólií | m² | 44 |  | 0 |  |  | základní |  | 0 | 0 | 0 | 0 | 0 | 4 | K | 1 | ROZPOCET | 0 | 0 | 0 | 0 | 0 | 1 | 0 | 4 | 888
103 | K | Pol275 | Izolace potrubí přívodu upraveného vzduchu: Samolepící pásy tl.30 mm z pěnového polyethylenu laminované hliníkovou fólií | m² | 68 |  | 0 |  |  | základní |  | 0 | 0 | 0 | 0 | 0 | 4 | K | 1 | ROZPOCET | 0 | 0 | 0 | 0 | 0 | 1 | 0 | 4 | 890
104 | K | 71338-1311R0 | Montáž izolace čtyřhranných vzduchotechnických kanálů samolepícími deskami s povrchovou úpravou hliník. fólií | m² | 68 |  | 0 |  |  | základní |  | 0 | 0 | 0 | 0 | 0 | 4 | K | 1 | ROZPOCET | 0 | 0 | 0 | 0 | 0 | 1 | 0 | 4 | 892
105 | K | 24101-3100R00 | Ostatní závěsný, spojovací a těsnící materiál pro vzt rozvody | kg | 120 |  | 0 |  |  | základní |  | 0 | 0 | 0 | 0 | 0 | 4 | K | 1 | ROZPOCET | 0 | 0 | 0 | 0 | 0 | 1 | 0 | 4 | 894
106 | K | 24099-1000R00 | Montáž příslušenství, nosnosti do 50 kg | kg | 120 |  | 0 |  |  | základní |  | 0 | 0 | 0 | 0 | 0 | 4 | K | 1 | ROZPOCET | 0 | 0 | 0 | 0 | 0 | 1 | 0 | 4 | 896
107 | K | 75151-00..R0 | Výroba vzt potrubí při montáži - doměry (materiál v ceně) | m² | 2 |  | 0 |  |  | základní |  | 0 | 0 | 0 | 0 | 0 | 4 | K | 1 | ROZPOCET | 0 | 0 | 0 | 0 | 0 | 1 | 0 | 4 | 898
108 | K | 94611-1115 | Montáž pojízdných věží šířky do 0,9 m, délky do 3,2 m, výšky do 5,5 m | ks | 1 |  | 0 |  |  | základní |  | 0 | 0 | 0 | 0 | 0 | 4 | K | 1 | ROZPOCET | 0 | 0 | 0 | 0 | 0 | 1 | 0 | 4 | 900
109 | K | 94611-1214 | Příplatek za první a každý další den použití | den | 30 |  | 0 |  |  | základní |  | 0 | 0 | 0 | 0 | 0 | 4 | K | 1 | ROZPOCET | 0 | 0 | 0 | 0 | 0 | 1 | 0 | 4 | 902
110 | K | 94611-1814 | Demontáž pojízdných věží | ks | 1 |  | 0 |  |  | základní |  | 0 | 0 | 0 | 0 | 0 | 4 | K | 1 | ROZPOCET | 0 | 0 | 0 | 0 | 0 | 1 | 0 | 4 | 904
111 | K | 94611-1112 | Montáž pojízdných věží šířky do 0,9 m, délky do 3,2 m, výšky do 2,5 m | ks | 1 |  | 0 |  |  | základní |  | 0 | 0 | 0 | 0 | 0 | 4 | K | 1 | ROZPOCET | 0 | 0 | 0 | 0 | 0 | 1 | 0 | 4 | 906
112 | K | 94611-1214 | Příplatek za první a každý další den použití | den | 5 |  | 0 |  |  | základní |  | 0 | 0 | 0 | 0 | 0 | 4 | K | 1 | ROZPOCET | 0 | 0 | 0 | 0 | 0 | 1 | 0 | 4 | 908
113 | K | 94611-1812 | Demontáž pojízdných věží | ks | 1 |  | 0 |  |  | základní |  | 0 | 0 | 0 | 0 | 0 | 4 | K | 1 | ROZPOCET | 0 | 0 | 0 | 0 | 0 | 1 | 0 | 4 | 910
114 | K | 80075-1000R00 | Uvedení zařízení do provozu, zaregulování, revize, zaškolení obsluhy. | kpl | 1 |  | 0 |  |  | základní |  | 0 | 0 | 0 | 0 | 0 | 4 | K | 1 | ROZPOCET | 0 | 0 | 0 | 0 | 0 | 1 | 0 | 4 | 912
115 | K | 80075-1000R01 | Provozní zkouška | hod | 72 |  | 0 |  |  | základní |  | 0 | 0 | 0 | 0 | 0 | 4 | K | 1 | ROZPOCET | 0 | 0 | 0 | 0 | 0 | 1 | 0 | 4 | 914
116 | K | 99871-3103 | Přesun hmot pro izolace tepelné v obj. v. do 24 m | t | 0.2 |  | 0 |  |  | základní |  | 0 | 0 | 0 | 0 | 0 | 4 | K | 1 | ROZPOCET | 0 | 0 | 0 | 0 | 0 | 1 | 0 | 4 | 916
117 | K | 99871-3181 | Příplatek za přesun bez použití mechanizace | t | 0.2 |  | 0 |  |  | základní |  | 0 | 0 | 0 | 0 | 0 | 4 | K | 1 | ROZPOCET | 0 | 0 | 0 | 0 | 0 | 1 | 0 | 4 | 918
118 | K | 99875-1102 | Přesun hmot pro vzduchotechniku v obj. v. do 24m | t | 1.5 |  | 0 |  |  | základní |  | 0 | 0 | 0 | 0 | 0 | 4 | K | 1 | ROZPOCET | 0 | 0 | 0 | 0 | 0 | 1 | 0 | 4 | 920
119 | K | 99875-1181 | Příplatek za přesun bez použití mechanizace | t | 1.5 |  | 0 |  |  | základní |  | 0 | 0 | 0 | 0 | 0 | 4 | K | 1 | ROZPOCET | 0 | 0 | 0 | 0 | 0 | 1 | 0 | 4 | 922
120 | K | Pol182 | Zaškolení obsluhy, protokoly o zaregulování systému, revizní zpráva | ks | 1 |  | 0 |  |  | základní |  | 0 | 0 | 0 | 0 | 0 | 4 | K | 1 | ROZPOCET | 0 | 0 | 0 | 0 | 0 | 1 | 0 | 4 | 924
| D | 8 | Chlazení velkoprostorové učebny_CH5 |  |  |  | 0 |  |  |  |  | 0 |  | 0 |  | 0 | 1 | D | 0 | ROZPOCET | [6 empty] | 0
121 | K | Pol472 | Venkovní kondenzační jednotka, jmen. chladící výkon 13,4 kW, hmotnost 92 kg, hladina akustického tlaku 51 dBA, chladivo R32, U=3x400 V | ks | 1 |  | 0 |  |  | základní |  | 0 | 0 | 0 | 0 | 0 | 4 | K | 1 | ROZPOCET | 0 | 0 | 0 | 0 | 0 | 1 | 0 | 4 | 1534
122 | K | Pol473 | Vnitřní podstropní jednotka se 4 výdechy, do místnosti kde není podhled, jmen. chladící výkon 6,8 kW, rozměr 950x950x198 mm, hmotnost 25 kg | ks | 2 |  | 0 |  |  | základní |  | 0 | 0 | 0 | 0 | 0 | 4 | K | 1 | ROZPOCET | 0 | 0 | 0 | 0 | 0 | 1 | 0 | 4 | 1536
123 | K | Pol474 | Kabelový ovladač | ks | 1 |  | 0 |  |  | základní |  | 0 | 0 | 0 | 0 | 0 | 4 | K | 1 | ROZPOCET | 0 | 0 | 0 | 0 | 0 | 1 | 0 | 4 | 1538
124 | K | Pol475 | Rozbočovač vel.58 | ks | 1 |  | 0 |  |  | základní |  | 0 | 0 | 0 | 0 | 0 | 4 | K | 1 | ROZPOCET | 0 | 0 | 0 | 0 | 0 | 1 | 0 | 4 | 1540
125 | K | Pol476 | Uvedení do provozu autorizovaným technikem výrobce zařízení | kpl | 1 |  | 0 |  |  | základní |  | 0 | 0 | 0 | 0 | 0 | 4 | K | 1 | ROZPOCET | 0 | 0 | 0 | 0 | 0 | 1 | 0 | 4 | 1542
126 | K | 75179-1100R0.5 | Předizolované dvojité měděné trubky pro chladící systémy ø 9,52/15,88 (v ceně započteny náklady na dodání a montáž trub a plnění chladiva) | m | 30 |  | 0 |  |  | základní |  | 0 | 0 | 0 | 0 | 0 | 4 | K | 1 | ROZPOCET | 0 | 0 | 0 | 0 | 0 | 1 | 0 | 4 | 1544
127 | K | Pol450 | Samolepící páska EPDM 3x50 mm x 15 m | ks | 1 |  | 0 |  |  | základní |  | 0 | 0 | 0 | 0 | 0 | 4 | K | 1 | ROZPOCET | 0 | 0 | 0 | 0 | 0 | 1 | 0 | 4 | 1546
128 | K | 75171-1152 | Montáž vnitřní podstropní jednotky | ks | 2 |  | 0 |  |  | základní |  | 0 | 0 | 0 | 0 | 0 | 4 | K | 1 | ROZPOCET | 0 | 0 | 0 | 0 | 0 | 1 | 0 | 4 | 1548
129 | K | 75172-1121.1 | Montáž a ustavení venkovní jednotky trojfázové napojení | ks | 1 |  | 0 |  |  | základní |  | 0 | 0 | 0 | 0 | 0 | 4 | K | 1 | ROZPOCET | 0 | 0 | 0 | 0 | 0 | 1 | 0 | 4 | 1550
130 | K | 24102-1100 | Manipulace s výrobky a zařízením pomocí montážních mechanizmů -autojeřábu s osádkou | hod | 2 |  | 0 |  |  | základní |  | 0 | 0 | 0 | 0 | 0 | 4 | K | 1 | ROZPOCET | 0 | 0 | 0 | 0 | 0 | 1 | 0 | 4 | 1552
131 | K | Pol477 | Ocelová stolička (žárově zinkována) pro umístění venkovní kondenzační jednotky (v ceně náklady na dodávku a montáž) | kpl | 1 |  | 0 |  |  | základní |  | 0 | 0 | 0 | 0 | 0 | 4 | K | 1 | ROZPOCET | 0 | 0 | 0 | 0 | 0 | 1 | 0 | 4 | 1554
132 | K | Pol478 | Pryžový pás tl.8 mm pod ocelovou stoličku kondenzační jednotky (materiál v ceně) | m² | 0.5 |  | 0 |  |  | základní |  | 0 | 0 | 0 | 0 | 0 | 4 | K | 1 | ROZPOCET | 0 | 0 | 0 | 0 | 0 | 1 | 0 | 4 | 1556
133 | K | Pol471 | Antivibrační sada - silentbloky | sada | 1 |  | 0 |  |  | základní |  | 0 | 0 | 0 | 0 | 0 | 4 | K | 1 | ROZPOCET | 0 | 0 | 0 | 0 | 0 | 1 | 0 | 4 | 1558
134 | K | 23012-0042 | Čištění potrubí profukováním do DN40 | m | 30 |  | 0 |  |  | základní |  | 0 | 0 | 0 | 0 | 0 | 4 | K | 1 | ROZPOCET | 0 | 0 | 0 | 0 | 0 | 1 | 0 | 4 | 1560
135 | K | 23017-0001 | Příprava pro zkoušku těsnosti | sada | 1 |  | 0 |  |  | základní |  | 0 | 0 | 0 | 0 | 0 | 4 | K | 1 | ROZPOCET | 0 | 0 | 0 | 0 | 0 | 1 | 0 | 4 | 1562
136 | K | 751… | Plnění systému chlazení | hod | 2 |  | 0 |  |  | základní |  | 0 | 0 | 0 | 0 | 0 | 4 | K | 1 | ROZPOCET | 0 | 0 | 0 | 0 | 0 | 1 | 0 | 4 | 1564
137 | K | 73329-1101 | Zkouška těsnosti potrubí z trubek měděných do ø35/1,5 | m | 60 |  | 0 |  |  | základní |  | 0 | 0 | 0 | 0 | 0 | 4 | K | 1 | ROZPOCET | 0 | 0 | 0 | 0 | 0 | 1 | 0 | 4 | 1566
138 | K | 24101-3100R0.1 | Závěsný, spojovací a těsnící materiál pro rozvody | kg | 20 |  | 0 |  |  | základní |  | 0 | 0 | 0 | 0 | 0 | 4 | K | 1 | ROZPOCET | 0 | 0 | 0 | 0 | 0 | 1 | 0 | 4 | 1568
139 | K | 24099-1000R0 | Montáž příslušenství, nosnosti do 50 kg | kg | 20 |  | 0 |  |  | základní |  | 0 | 0 | 0 | 0 | 0 | 4 | K | 1 | ROZPOCET | 0 | 0 | 0 | 0 | 0 | 1 | 0 | 4 | 1570
140 | K | ….2 | Výplň PUR pěnou, tl. spáry do 50 mm (materiál v ceně) | kpl | 1 |  | 0 |  |  | základní |  | 0 | 0 | 0 | 0 | 0 | 4 | K | 1 | ROZPOCET | 0 | 0 | 0 | 0 | 0 | 1 | 0 | 4 | 1572
141 | K | Pol479 | PVC boxi včetně rohovníků pro zakrytování vedení potrubí v interiéru | m | 15 |  | 0 |  |  | základní |  | 0 | 0 | 0 | 0 | 0 | 4 | K | 1 | ROZPOCET | 0 | 0 | 0 | 0 | 0 | 1 | 0 | 4 | 1574
142 | K | 75152-5031 | Montáž zakrytování | m | 15 |  | 0 |  |  | základní |  | 0 | 0 | 0 | 0 | 0 | 4 | K | 1 | ROZPOCET | 0 | 0 | 0 | 0 | 0 | 1 | 0 | 4 | 1576
143 | K | 72711-1146 | Protipožární trubní ucpávky, prostup stěnou tl. 150 mm, D54 | ks | 3 |  | 0 |  |  | základní |  | 0 | 0 | 0 | 0 | 0 | 4 | K | 1 | ROZPOCET | 0 | 0 | 0 | 0 | 0 | 1 | 0 | 4 | 1578
144 | K | 80075-1000R01 | Provozní zkouška | hod | 8 |  | 0 |  |  | základní |  | 0 | 0 | 0 | 0 | 0 | 4 | K | 1 | ROZPOCET | 0 | 0 | 0 | 0 | 0 | 1 | 0 | 4 | 1580
145 | K | 94611-1115 | Montáž pojízdných věží šířky do 0,9 m, délky do 3,2 m, výšky do 5,5 m | ks | 1 |  | 0 |  |  | základní |  | 0 | 0 | 0 | 0 | 0 | 4 | K | 1 | ROZPOCET | 0 | 0 | 0 | 0 | 0 | 1 | 0 | 4 | 1582
146 | K | 94611-1214 | Příplatek za první a každý další den použití | den | 3 |  | 0 |  |  | základní |  | 0 | 0 | 0 | 0 | 0 | 4 | K | 1 | ROZPOCET | 0 | 0 | 0 | 0 | 0 | 1 | 0 | 4 | 1584
147 | K | 94611-1814 | Demontáž pojízdných věží | ks | 1 |  | 0 |  |  | základní |  | 0 | 0 | 0 | 0 | 0 | 4 | K | 1 | ROZPOCET | 0 | 0 | 0 | 0 | 0 | 1 | 0 | 4 | 1586
148 | K | 99873-3103 | Přesun hmot pro rozvody potrubí v obj. v. do 24m | t | 0.05 |  | 0 |  |  | základní |  | 0 | 0 | 0 | 0 | 0 | 4 | K | 1 | ROZPOCET | 0 | 0 | 0 | 0 | 0 | 1 | 0 | 4 | 1588
149 | K | 99873-3181 | Příplatek za přesun bez použití mechanizace | t | 0.05 |  | 0 |  |  | základní |  | 0 | 0 | 0 | 0 | 0 | 4 | K | 1 | ROZPOCET | 0 | 0 | 0 | 0 | 0 | 1 | 0 | 4 | 1590
150 | K | 99875-1102 | Přesun hmot pro vzduchotechniku v obj. v. do 24m | t | 0.2 |  | 0 |  |  | základní |  | 0 | 0 | 0 | 0 | 0 | 4 | K | 1 | ROZPOCET | 0 | 0 | 0 | 0 | 0 | 1 | 0 | 4 | 1592
151 | K | 99875-1181 | Příplatek za přesun bez použití mechanizace | t | 0.2 |  | 0 |  |  | základní |  | 0 | 0 | 0 | 0 | 0 | 4 | K | 1 | ROZPOCET | 0 | 0 | 0 | 0 | 0 | 1 | 0 | 4 | 1594
152 | K | Pol182 | Zaškolení obsluhy, protokoly o zaregulování systému, revizní zpráva | ks | 1 |  | 0 |  |  | základní |  | 0 | 0 | 0 | 0 | 0 | 4 | K | 1 | ROZPOCET | 0 | 0 | 0 | 0 | 0 | 1 | 0 | 4 | 1596
153 | K | Pol472 | Venkovní kondenzační jednotka, jmen. chladící výkon 13,4 kW, hmotnost 92 kg, hladina akustického tlaku 51 dBA, chladivo R32, U=3x400 V | ks | 1 |  | 0 |  |  | základní |  | 0 | 0 | 0 | 0 | 0 | 4 | K | 1 | ROZPOCET | 0 | 0 | 0 | 0 | 0 | 1 | 0 | 4 | 1598
154 | K | Pol473 | Vnitřní podstropní jednotka se 4 výdechy, do místnosti kde není podhled, jmen. chladící výkon 6,8 kW, rozměr 950x950x198 mm, hmotnost 25 kg | ks | 2 |  | 0 |  |  | základní |  | 0 | 0 | 0 | 0 | 0 | 4 | K | 1 | ROZPOCET | 0 | 0 | 0 | 0 | 0 | 1 | 0 | 4 | 1600
155 | K | Pol474 | Kabelový ovladač | ks | 1 |  | 0 |  |  | základní |  | 0 | 0 | 0 | 0 | 0 | 4 | K | 1 | ROZPOCET | 0 | 0 | 0 | 0 | 0 | 1 | 0 | 4 | 1602
156 | K | Pol475 | Rozbočovač vel.58 | ks | 1 |  | 0 |  |  | základní |  | 0 | 0 | 0 | 0 | 0 | 4 | K | 1 | ROZPOCET | 0 | 0 | 0 | 0 | 0 | 1 | 0 | 4 | 1604
157 | K | Pol476 | Uvedení do provozu autorizovaným technikem výrobce zařízení | kpl | 1 |  | 0 |  |  | základní |  | 0 | 0 | 0 | 0 | 0 | 4 | K | 1 | ROZPOCET | 0 | 0 | 0 | 0 | 0 | 1 | 0 | 4 | 1606
158 | K | 75179-1100R0.5 | Předizolované dvojité měděné trubky pro chladící systémy ø 9,52/15,88 (v ceně započteny náklady na dodání a montáž trub a plnění chladiva) | m | 29 |  | 0 |  |  | základní |  | 0 | 0 | 0 | 0 | 0 | 4 | K | 1 | ROZPOCET | 0 | 0 | 0 | 0 | 0 | 1 | 0 | 4 | 1608
159 | K | Pol450 | Samolepící páska EPDM 3x50 mm x 15 m | ks | 1 |  | 0 |  |  | základní |  | 0 | 0 | 0 | 0 | 0 | 4 | K | 1 | ROZPOCET | 0 | 0 | 0 | 0 | 0 | 1 | 0 | 4 | 1610
160 | K | 75171-1152 | Montáž vnitřní podstropní jednotky | ks | 2 |  | 0 |  |  | základní |  | 0 | 0 | 0 | 0 | 0 | 4 | K | 1 | ROZPOCET | 0 | 0 | 0 | 0 | 0 | 1 | 0 | 4 | 1612
161 | K | 75172-1121.1 | Montáž a ustavení venkovní jednotky trojfázové napojení | ks | 1 |  | 0 |  |  | základní |  | 0 | 0 | 0 | 0 | 0 | 4 | K | 1 | ROZPOCET | 0 | 0 | 0 | 0 | 0 | 1 | 0 | 4 | 1614
162 | K | 24102-1100 | Manipulace s výrobky a zařízením pomocí montážních mechanizmů -autojeřábu s osádkou | hod | 2 |  | 0 |  |  | základní |  | 0 | 0 | 0 | 0 | 0 | 4 | K | 1 | ROZPOCET | 0 | 0 | 0 | 0 | 0 | 1 | 0 | 4 | 1616
163 | K | Pol477 | Ocelová stolička (žárově zinkována) pro umístění venkovní kondenzační jednotky (v ceně náklady na dodávku a montáž) | kpl | 1 |  | 0 |  |  | základní |  | 0 | 0 | 0 | 0 | 0 | 4 | K | 1 | ROZPOCET | 0 | 0 | 0 | 0 | 0 | 1 | 0 | 4 | 1618
164 | K | Pol478 | Pryžový pás tl.8 mm pod ocelovou stoličku kondenzační jednotky (materiál v ceně) | m² | 0.5 |  | 0 |  |  | základní |  | 0 | 0 | 0 | 0 | 0 | 4 | K | 1 | ROZPOCET | 0 | 0 | 0 | 0 | 0 | 1 | 0 | 4 | 1620
165 | K | Pol471 | Antivibrační sada - silentbloky | sada | 1 |  | 0 |  |  | základní |  | 0 | 0 | 0 | 0 | 0 | 4 | K | 1 | ROZPOCET | 0 | 0 | 0 | 0 | 0 | 1 | 0 | 4 | 1622
166 | K | 23012-0042 | Čištění potrubí profukováním do DN40 | m | 29 |  | 0 |  |  | základní |  | 0 | 0 | 0 | 0 | 0 | 4 | K | 1 | ROZPOCET | 0 | 0 | 0 | 0 | 0 | 1 | 0 | 4 | 1624
167 | K | 23017-0001 | Příprava pro zkoušku těsnosti | sada | 1 |  | 0 |  |  | základní |  | 0 | 0 | 0 | 0 | 0 | 4 | K | 1 | ROZPOCET | 0 | 0 | 0 | 0 | 0 | 1 | 0 | 4 | 1626
168 | K | 751… | Plnění systému chlazení | hod | 2 |  | 0 |  |  | základní |  | 0 | 0 | 0 | 0 | 0 | 4 | K | 1 | ROZPOCET | 0 | 0 | 0 | 0 | 0 | 1 | 0 | 4 | 1628
169 | K | 73329-1101 | Zkouška těsnosti potrubí z trubek měděných do ø35/1,5 | m | 58 |  | 0 |  |  | základní |  | 0 | 0 | 0 | 0 | 0 | 4 | K | 1 | ROZPOCET | 0 | 0 | 0 | 0 | 0 | 1 | 0 | 4 | 1630
170 | K | 24101-3100R0.1 | Závěsný, spojovací a těsnící materiál pro rozvody | kg | 20 |  | 0 |  |  | základní |  | 0 | 0 | 0 | 0 | 0 | 4 | K | 1 | ROZPOCET | 0 | 0 | 0 | 0 | 0 | 1 | 0 | 4 | 1632
171 | K | 24099-1000R0 | Montáž příslušenství, nosnosti do 50 kg | kg | 20 |  | 0 |  |  | základní |  | 0 | 0 | 0 | 0 | 0 | 4 | K | 1 | ROZPOCET | 0 | 0 | 0 | 0 | 0 | 1 | 0 | 4 | 1634
172 | K | ….2 | Výplň PUR pěnou, tl. spáry do 50 mm (materiál v ceně) | kpl | 1 |  | 0 |  |  | základní |  | 0 | 0 | 0 | 0 | 0 | 4 | K | 1 | ROZPOCET | 0 | 0 | 0 | 0 | 0 | 1 | 0 | 4 | 1636
173 | K | Pol479 | PVC boxi včetně rohovníků pro zakrytování vedení potrubí v interiéru | m | 15 |  | 0 |  |  | základní |  | 0 | 0 | 0 | 0 | 0 | 4 | K | 1 | ROZPOCET | 0 | 0 | 0 | 0 | 0 | 1 | 0 | 4 | 1638
174 | K | 75152-5031 | Montáž zakrytování | m | 15 |  | 0 |  |  | základní |  | 0 | 0 | 0 | 0 | 0 | 4 | K | 1 | ROZPOCET | 0 | 0 | 0 | 0 | 0 | 1 | 0 | 4 | 1640
175 | K | 72711-1146 | Protipožární trubní ucpávky, prostup stěnou tl. 150 mm, D54 | ks | 3 |  | 0 |  |  | základní |  | 0 | 0 | 0 | 0 | 0 | 4 | K | 1 | ROZPOCET | 0 | 0 | 0 | 0 | 0 | 1 | 0 | 4 | 1642
176 | K | 80075-1000R01 | Provozní zkouška | hod | 8 |  | 0 |  |  | základní |  | 0 | 0 | 0 | 0 | 0 | 4 | K | 1 | ROZPOCET | 0 | 0 | 0 | 0 | 0 | 1 | 0 | 4 | 1644
177 | K | 94611-1115 | Montáž pojízdných věží šířky do 0,9 m, délky do 3,2 m, výšky do 5,5 m | ks | 1 |  | 0 |  |  | základní |  | 0 | 0 | 0 | 0 | 0 | 4 | K | 1 | ROZPOCET | 0 | 0 | 0 | 0 | 0 | 1 | 0 | 4 | 1646
178 | K | 94611-1214 | Příplatek za první a každý další den použití | den | 3 |  | 0 |  |  | základní |  | 0 | 0 | 0 | 0 | 0 | 4 | K | 1 | ROZPOCET | 0 | 0 | 0 | 0 | 0 | 1 | 0 | 4 | 1648
179 | K | 94611-1814 | Demontáž pojízdných věží | ks | 1 |  | 0 |  |  | základní |  | 0 | 0 | 0 | 0 | 0 | 4 | K | 1 | ROZPOCET | 0 | 0 | 0 | 0 | 0 | 1 | 0 | 4 | 1650
180 | K | 99873-3103 | Přesun hmot pro rozvody potrubí v obj. v. do 24m | t | 0.05 |  | 0 |  |  | základní |  | 0 | 0 | 0 | 0 | 0 | 4 | K | 1 | ROZPOCET | 0 | 0 | 0 | 0 | 0 | 1 | 0 | 4 | 1652
181 | K | 99873-3181 | Příplatek za přesun bez použití mechanizace | t | 0.05 |  | 0 |  |  | základní |  | 0 | 0 | 0 | 0 | 0 | 4 | K | 1 | ROZPOCET | 0 | 0 | 0 | 0 | 0 | 1 | 0 | 4 | 1654
182 | K | 99875-1102 | Přesun hmot pro vzduchotechniku v obj. v. do 24m | t | 0.2 |  | 0 |  |  | základní |  | 0 | 0 | 0 | 0 | 0 | 4 | K | 1 | ROZPOCET | 0 | 0 | 0 | 0 | 0 | 1 | 0 | 4 | 1656
183 | K | 99875-1181 | Příplatek za přesun bez použití mechanizace | t | 0.2 |  | 0 |  |  | základní |  | 0 | 0 | 0 | 0 | 0 | 4 | K | 1 | ROZPOCET | 0 | 0 | 0 | 0 | 0 | 1 | 0 | 4 | 1658
184 | K | Pol182 | Zaškolení obsluhy, protokoly o zaregulování systému, revizní zpráva | ks | 1 |  | 0 |  |  | základní |  | 0 | 0 | 0 | 0 | 0 | 4 | K | 1 | ROZPOCET | 0 | 0 | 0 | 0 | 0 | 1 | 0 | 4 | 1660
| D | 10 | Nehmotné dodávky |  |  |  | 0 |  |  |  |  | 0 |  | 0 |  | 0 | 1 | D | 0 | ROZPOCET | [6 empty] | 0
185 | K | Pol487 | Zajištění a projednání všech nezbytných úkonů inženýringu a administrativních nezbytných pro stavbu | soubor | 1 |  | 0 |  |  | základní |  | 0 | 0 | 0 | 0 | 0 | 4 | K | 1 | ROZPOCET | 0 | 0 | 0 | 0 | 0 | 1 | 0 | 4 | 1732
186 | K | Pol488 | Koordinace, účast na kontrolních dnech | soubor | 1 |  | 0 |  |  | základní |  | 0 | 0 | 0 | 0 | 0 | 4 | K | 1 | ROZPOCET | 0 | 0 | 0 | 0 | 0 | 1 | 0 | 4 | 1734
187 | K | Pol489 | Autorský dozor projektanta | hod | 1 |  | 0 |  |  | základní |  | 0 | 0 | 0 | 0 | 0 | 4 | K | 1 | ROZPOCET | 0 | 0 | 0 | 0 | 0 | 1 | 0 | 4 | 1736
188 | K | Pol490 | Včasné odsouhlasení všech užitých materiálů a technologií zástupci všech zúčastněných stran, například: zajištění dokladů (certifikátů) se specifikací zadaných technických parametrů | soubor | 1 |  | 0 |  |  | základní |  | 0 | 0 | 0 | 0 | 0 | 4 | K | 1 | ROZPOCET | 0 | 0 | 0 | 0 | 0 | 1 | 0 | 4 | 1738
189 | K | Pol491 | Technická řešení - návrh a projednání odchylek a změn oproti PD zjištěných v průběhu stavby | soubor | 1 |  | 0 |  |  | základní |  | 0 | 0 | 0 | 0 | 0 | 4 | K | 1 | ROZPOCET | 0 | 0 | 0 | 0 | 0 | 1 | 0 | 4 | 1740
190 | K | Pol492 | Zajištění všech dokladů nutných pro předání a ukončení stavby | soubor | 1 |  | 0 |  |  | základní |  | 0 | 0 | 0 | 0 | 0 | 4 | K | 1 | ROZPOCET | 0 | 0 | 0 | 0 | 0 | 1 | 0 | 4 | 1742
191 | K | Pol493 | Veškeré náklady na projektové práce, například: A) doplnění prováděcí dokumentace (např. konstrukční detaily, výrobní a dílenská dokumentace) dle potřeb a úvahy zhotovitele stavby, B) zpracování projektové dokumentace skutečného provedení stavby , C) doplnění nebo přepracování projektové dokumentace skutečného provedení stavu v případě připomínek stavebního úřadu v rámci schvalovacího řízení v požadovaném počtu vyhotoveních dle ZD. | soubor | 1 |  | 0 |  |  | základní |  | 0 | 0 | 0 | 0 | 0 | 4 | K | 1 | ROZPOCET | 0 | 0 | 0 | 0 | 0 | 1 | 0 | 4 | 1744
192 | K | Pol494 | Zpracování fotodokumentace stavu zájmového území v elektronické a tiskové podobě. A) Fotofokumentace stávajícího stavu před zahájením stavebních prací, B) Fotodokumentace průběhu realizace předkládaná při fakturaci, C) Fotodokumentace dokončeného díla. | soubor | 1 |  | 0 |  |  | základní |  | 0 | 0 | 0 | 0 | 0 | 4 | K | 1 | ROZPOCET | 0 | 0 | 0 | 0 | 0 | 1 | 0 | 4 | 1746
193 | K | Pol495 | Mimostaveništní doprava | kpl | 1 |  | 0 |  |  | základní |  | 0 | 0 | 0 | 0 | 0 | 4 | K | 1 | ROZPOCET | 0 | 0 | 0 | 0 | 0 | 1 | 0 | 4 | 956242698

## 015 - Aula audiovizuální ...
{dd386d6e-dd33-4b53-b881-748ea07a59bb}
2
| KRYCÍ LIST SOUPISU PRACÍ | [7 empty] | v --- níže se nacházejí doplnkové a pomocné údaje k sestavám --- v | [8 empty] | False
Stavba:
OU - stavební úpravy objektu ZW - děkanát Lékařské fakulty
Objekt:
SO 02 - Architektonicko - stavební řešení velkoprostorové učebny
Soupis:
021 - Architektonicko - stavební řešení 1. NP
Úroveň 3:
015 - Aula audiovizuální technika
| KSO: |  |  |  |  | CC-CZ:
| Místo: |  |  |  |  | Datum: | 16. 9. 2021
| Zadavatel: |  |  |  |  | IČ: | 61988987
|  | Ostravská univerzita, Dvořákova 138/7, Ostrava |  |  |  | DIČ:
| Uchazeč: |  |  |  |  | IČ: | Vyplň údaj
|  | Vyplň údaj |  |  |  | DIČ: | Vyplň údaj
| Projektant: |  |  |  |  | IČ: | 60766859
|  | Ing.arch.Martin Janda,Lomná 1895, Frenštát p.R. |  |  |  | DIČ:
| Zpracovatel: |  |  |  |  | IČ:
DIČ:
Poznámka:
| Cena bez DPH | [5 empty] | 0
|  |  | Základ daně |  |  | Sazba daně | Výše daně
| DPH | základní | 0 |  |  | 21% | 0
|  | snížená | 0 |  |  | 15% | 0
|  | zákl. přenesená | 0 |  |  | 21% | 0
|  | sníž. přenesená | 0 |  |  | 15% | 0
|  | nulová | 0 |  |  | 0% | 0
| Cena s DPH |  |  | v | CZK |  | 0
REKAPITULACE ČLENĚNÍ SOUPISU PRACÍ
Stavba:
OU - stavební úpravy objektu ZW - děkanát Lékařské fakulty
Objekt:
SO 02 - Architektonicko - stavební řešení velkoprostorové učebny
Soupis:
021 - Architektonicko - stavební řešení 1. NP
Úroveň 3:
015 - Aula audiovizuální technika
Místo: | [5 empty] | Datum: | 16. 9. 2021
Zadavatel: |  |  | Ostravská univerzita, Dvořákova 138/7, Ostrava |  |  | Projektant: | Ing.arch.Martin Janda,Lomná 1895, Frenštát p.R.
Uchazeč: |  |  | Vyplň údaj |  |  | Zpracovatel:
Kód dílu - Popis | [6 empty] | Cena celkem [CZK]
Náklady stavby celkem | [6 empty] | 0 | [11 empty] | -1
| Aula 1.02 - AV techn - Aula 1.02 - AV techn | [5 empty] | 0
| Projekce - Projekce | [5 empty] | 0
| Digital signage disp - Digital signage disp | [5 empty] | 0
| Audio - Audio | [5 empty] | 0
| Zdroje signálu, příp - Zdroje signálu, příp | [5 empty] | 0
| Kamery, záznam, vide - Kamery, záznam, vide | [5 empty] | 0
| Interface technologi - Interface technologi | [5 empty] | 0
| Katedra - Katedra | [5 empty] | 0
| Řídicí systém - Řídicí systém | [5 empty] | 0
| AV kabeláž - AV kabeláž | [5 empty] | 0
| Instalace, programov - Instalace, programov | [5 empty] | 0
SOUPIS PRACÍ
Stavba:
OU - stavební úpravy objektu ZW - děkanát Lékařské fakulty
Objekt:
SO 02 - Architektonicko - stavební řešení velkoprostorové učebny
Soupis:
021 - Architektonicko - stavební řešení 1. NP
Úroveň 3:
015 - Aula audiovizuální technika
Místo: | [5 empty] | Datum: | 16. 9. 2021
Zadavatel: |  |  | Ostravská univerzita, Dvořákova 138/7, Ostrava |  |  | Projektant: | Ing.arch.Martin Janda,Lomná 1895, Frenštát p.R.
Uchazeč: |  |  | Vyplň údaj |  |  | Zpracovatel:
PČ | Typ | Kód | Popis | MJ | Množství | J.cena [CZK] | Cena celkem [CZK] | Cenová soustava |  | DPH | J. Nh [h] | Nh celkem [h] | J. hmotnost [t] | Hmotnost celkem [t] | J. suť [t] | Suť Celkem [t]
Náklady soupisu celkem | [6 empty] | 0 |  |  |  |  | 0 |  | 0 |  | 0 |  | D | -1 | [7 empty] | 0
| D | Aula 1.02 - AV techn | Aula 1.02 - AV techn |  |  |  | 0 |  |  |  |  | 0 |  | 0 |  | 0 | 1 | D | 0 | ROZPOCET | [6 empty] | 0
| D | Projekce | Projekce |  |  |  | 0 |  |  |  |  | 0 |  | 0 |  | 0 | 1 | D | 1 | ROZPOCET | [6 empty] | 0
2 | K | Konferenční datový p | Konferenční datový projektor s technologií laser + DLP. Minimální parametry: rozlišení 1920 x 1200, výkon min. 10 000 center lumenů (min. 9400 ANSI lumenů), kontrast min. 10 000 : 1, obrazové vstupy min. HD-SDI, HDMI, DVI, 2 xVGA, RS232, HDBaseT, hmotnost max. 25 kg, bílé provedení. Včetně objektivu s minimální projekčním rozsahem 1,7-2,3:1 | ks | 2 |  | 0 |  |  | základní |  | 0 | 0 | 0 | 0 | 0 | 4 | K | 2 | ROZPOCET | 0 | 0 | 0 | 0 | 0 | 1 | 0 | 4 | 2
3 | K | Stropní držák projek | Univerzální držák datového projektoru s možností doladění umístění projektoru po instalaci. Bílý komaxit. Nosnost dle použitého projektoru. Včetně tyče pro vnitřní vedení kabeláže. | ks | 2 |  | 0 |  |  | základní |  | 0 | 0 | 0 | 0 | 0 | 4 | K | 2 | ROZPOCET | 0 | 0 | 0 | 0 | 0 | 1 | 0 | 4 | 4
4 | K | Pevné rámové plátno | Velkoformátové pevné rámové plátno. Projekční povrch Matte white se ziskem 1, roměr obrazu 10x2,82cm (pro 2x obraz 16:9 vedle sebe), černý rámeček. Včetně kotvícího materiálu. | ks | 1 |  | 0 |  |  | základní |  | 0 | 0 | 0 | 0 | 0 | 4 | K | 2 | ROZPOCET | 0 | 0 | 0 | 0 | 0 | 1 | 0 | 4 | 6
| D | Digital signage disp | Digital signage disp |  |  |  | 0 |  |  |  |  | 0 |  | 0 |  | 0 | 1 | D | 1 | ROZPOCET | [6 empty] | 0
6 | K | Profesionální LCD mo | 55” profesionální displej bez tuneru s minimálními parametry: IPS panel, rozlišení 3840 x 2160, jas min. 500cd/m2, kontrast min. 1100:1, odezva max. 8ms, provoz 24/7, 2x HDMI, 1x DPout, 1x DPin, RS232C, RJ45, USB Media Player, SDM slot, integrované reproduktory min. 2x 10W | ks | 1 |  | 0 |  |  | základní |  | 0 | 0 | 0 | 0 | 0 | 4 | K | 2 | ROZPOCET | 0 | 0 | 0 | 0 | 0 | 1 | 0 | 4 | 8
7 | K | Nástěnný držák displ | Nástěnný fixní držák. Minimální nosnost dle hmotnosti použitého displeje. Standard VESA s roztečí dle použitého displeje. Možnost horizontálního posunu po instalaci min +/- 200 mm doleva a doprava. Bezpečném západka obrazovky do držáku. | ks | 1 |  | 0 |  |  | základní |  | 0 | 0 | 0 | 0 | 0 | 4 | K | 2 | ROZPOCET | 0 | 0 | 0 | 0 | 0 | 1 | 0 | 4 | 10
8 | K | Digital signage přeh | Přehrávač podporující zobrazení max. 4K obrazu, možnost vytvoření více zónového obsahu s videem, obrázky, RSSFeed či HTML, obsahuje širokou škálu rozhraní např. RS-232 pro řízení zobrazovačů, 12-pin GPIO pro vytváření interaktivních obsahu za pomoci čidel, senzoru, umožňující vytvořit dynamický obsah, možnost synchornizace jednotlivých zón, přehrávač bez otočných součásti a s pasivním chlazením, podpora 4K@60Hz, formáty zobrazení H.265, H.264(MPEG-4, Part 10), MPEG-2, MPEG-1, .ts, .mpg, .vob, .mov, .mp4, .m2ts, BMP, JPEG, PNG, MP2, MP3, AAC, and WAV (průchozí AC3), podpora HTML5, uložiště dat microSD karta, součástí dodávky SW pro správu obsahu včetně vzdálené zprávy v lokální sítí, USB 2.0, GPIO, RS-232, 3.5mm audio výstup, HDMI 2.0a výstup, GigabitEthernet, slot pro Wifi/BT. | ks | 1 |  | 0 |  |  | základní |  | 0 | 0 | 0 | 0 | 0 | 4 | K | 2 | ROZPOCET | 0 | 0 | 0 | 0 | 0 | 1 | 0 | 4 | 12
9 | K | Digital signage - př | micro SD karta pro přehrávače Brightsign, UHS-I Class Speed U1, 16GB, vhodná do provozních prostor, odolná vůdčí prostředí od -40°C do 85°C, včetně adaptéru na SD formát | ks | 1 |  | 0 |  |  | základní |  | 0 | 0 | 0 | 0 | 0 | 4 | K | 2 | ROZPOCET | 0 | 0 | 0 | 0 | 0 | 1 | 0 | 4 | 14
| D | Audio | Audio |  |  |  | 0 |  |  |  |  | 0 |  | 0 |  | 0 | 1 | D | 1 | ROZPOCET | [6 empty] | 0
11 | K | Reproduktorová soust | Pasivní sloupová reprosoustava s minimální konfigurací: 4x5" 500W / 8Ω, 45 Hz - 310 Hz , citlivost SPL 87 dB, rozměry do 700x260x465 mm, systémová EQ, vč. nástěnnéhoo držáku, bílá barva | ks | 2 |  | 0 |  |  | základní |  | 0 | 0 | 0 | 0 | 0 | 4 | K | 2 | ROZPOCET | 0 | 0 | 0 | 0 | 0 | 1 | 0 | 4 | 16
12 | K | Reproduktorová sou.1 | Pasivní sloupová line-array reprosoustava s minimální konfigurací: 8x1" + 4x2,25", 500W / 8Ω, 60 Hz - 16 kHz, pokrytí 150°x20° HxV, citlivost SPL 87 dB, rozměry do 990x200x250 mm, systémová EQ, vč. polohovatelného nástěnného držáku ±60° do stran a ±15° náklon, bílá barva | ks | 2 |  | 0 |  |  | základní |  | 0 | 0 | 0 | 0 | 0 | 4 | K | 2 | ROZPOCET | 0 | 0 | 0 | 0 | 0 | 1 | 0 | 4 | 18
13 | K | Reproduktorová sou.2 | Sloupová line-array reprosoustava. Minimální parametry: 14x2", min. 300W / 8Ω, citlivost min 95 dB, freq. Rozsah min 80 Hz - 18 kHz, pokrytí min 140°x40° H x V, EQ přepínač, max rozměry do 1100x100x160 mm, vč. polohovatelného nástěnného držáku min ±65° do stran a min ±15° náklon, bílá barva | ks | 2 |  | 0 |  |  | základní |  | 0 | 0 | 0 | 0 | 0 | 4 | K | 2 | ROZPOCET | 0 | 0 | 0 | 0 | 0 | 1 | 0 | 4 | 20
14 | K | Zesilovač | Koncový zesilovač s minimálními parametry: 4x 600W_70/100V a 8/4Ω, 4x 300W_2/16Ω, DSP 96kHz, 32bit = vstupní router, možnos zpoždění na vstupu, možnost zpoždění na výstupu, parametrický EQ na vstupu i výstupu, výhybka, limiter/, max. hluk chlazení 51 dBA SPL@1m, odstup signál/šum >104 dB, port pro vzd. vypínání a dohled, síťové nastavení a dohled, 2U. Včetně systémové sběrnice pro propojení s audio mixážní maticí. | ks | 1 |  | 0 |  |  | základní |  | 0 | 0 | 0 | 0 | 0 | 4 | K | 2 | ROZPOCET | 0 | 0 | 0 | 0 | 0 | 1 | 0 | 4 | 22
15 | K | Zesilovač indukční s | Zesilovač pro indukční smyčku (vyhovuje IEC 60849), bezdrátový přenos audio signálu pro nedoslýchavé, Audio vstupy Line/Mic, výstupní výkon pro pokrytí až 600 m2, proudově řízená smyčka | ks | 1 |  | 0 |  |  | základní |  | 0 | 0 | 0 | 0 | 0 | 4 | K | 2 | ROZPOCET | 0 | 0 | 0 | 0 | 0 | 1 | 0 | 4 | 24
16 | K | Mixážní systém | Mixážní matice s digitálním signálovým processingem, 12 symetrických vstupů / 8 symetrických výstupů, min. 10 vstupů s automatickou eliminací ozvěny (AEC), digitální sběrnice s min. 42 zvukovými kanály s latencí max 0,25ms, min. 6 kontrolních vstupů a 4 logické výstupy, indikační LED pro každý kanál, ethernet pro nastavení, kontrolu a monitoring, RS-232 pro řízení | ks | 1 |  | 0 |  |  | základní |  | 0 | 0 | 0 | 0 | 0 | 4 | K | 2 | ROZPOCET | 0 | 0 | 0 | 0 | 0 | 1 | 0 | 4 | 26
17 | K | Mixážní systém.1 | Rozšíření mix matice 8 mic/line symetrických vstupů, fantomové napájení +48V, digitální sběrnice s min. 42 zvukovými kanály s latencí max 0,25ms, vč. externího napájecího zdroje | ks | 1 |  | 0 |  |  | základní |  | 0 | 0 | 0 | 0 | 0 | 4 | K | 2 | ROZPOCET | 0 | 0 | 0 | 0 | 0 | 1 | 0 | 4 | 28
18 | K | Ostatní audio techni | Eliminátor zpětné vazby, min. 24 filtrů / kanál | ks | 1 |  | 0 |  |  | základní |  | 0 | 0 | 0 | 0 | 0 | 4 | K | 2 | ROZPOCET | 0 | 0 | 0 | 0 | 0 | 1 | 0 | 4 | 30
19 | K | Mikrofon bezdrátový | UHF digitální dvojitý přijímač bezdrátových mikrofonů, modulace SeDAC nebo FSK, přenosné přeladitelné pásmo min. 590 - 630 MHz, latence max. 3,8 ms, systémová spektrální analýza, frekvenční rozsah 30 Hz-19 kHz, diverzitní příjem, kódování přenosu, 2x XLR symetrický výstup, 1x Dante výstup (48kHz), IR nastavení vysílač -> přijímač, 19" rack uchycení | ks | 2 |  | 0 |  |  | základní |  | 0 | 0 | 0 | 0 | 0 | 4 | K | 2 | ROZPOCET | 0 | 0 | 0 | 0 | 0 | 1 | 0 | 4 | 32
20 | K | Mikrofon bezdrátov.1 | UHF digitální ruční vysílač s dynamickou mikrofonní vložkou - superkardioida, citlivost min. 2,4mV/Pa, modulace SeDAC nebo FSK, přenosné pásmo min. 590 - 630 MHz, frekvenční rozsah 70 Hz-16 kHz, trvalý výkon min. 25 mW, digitální kódování přenosu, provoz min. 5,5 hodin, možnost využití AA baterií, váha max. 500g bez baterií | ks | 2 |  | 0 |  |  | základní |  | 0 | 0 | 0 | 0 | 0 | 4 | K | 2 | ROZPOCET | 0 | 0 | 0 | 0 | 0 | 1 | 0 | 4 | 34
21 | K | Stojánek | Stolní stojánek s nástavcem, závit 3/8" hmotnost cca 1,0 kg, výška 160 - 180 mm, Ø max 150 mm, Barva černá | ks | 2 |  | 0 |  |  | základní |  | 0 | 0 | 0 | 0 | 0 | 4 | K | 2 | ROZPOCET | 0 | 0 | 0 | 0 | 0 | 1 | 0 | 4 | 36
22 | K | Stativ | Mikrofonní stativ s ramenem, hmotnost max. 3,5 kg, výška 950-1600 mm, rameno 500-700 mm, černý | ks | 2 |  | 0 |  |  | základní |  | 0 | 0 | 0 | 0 | 0 | 4 | K | 2 | ROZPOCET | 0 | 0 | 0 | 0 | 0 | 1 | 0 | 4 | 38
23 | K | Mikrofon bezdrátov.2 | UHF digitální kapesní vysílač, modulace SeDAC nebo FSK, přenosné pásmo min. 590 - 630 MHz, frekvenční rozsah min. 450 Hz-17 kHz, trvalý výkon min. 25 mW, digitální kódování přenosu, provoz min. 6,5 hodin, možnost využití AA baterií, váha max. 150g bez baterií | ks | 2 |  | 0 |  |  | základní |  | 0 | 0 | 0 | 0 | 0 | 4 | K | 2 | ROZPOCET | 0 | 0 | 0 | 0 | 0 | 1 | 0 | 4 | 40
24 | K | Mikrofon | Tenký náhlavní kondenzátorový mikrofon, kardioidní charakteristika, 450 Hz - 17 kHz, váha max. 40g (s kabelem), větrná ochrana | ks | 2 |  | 0 |  |  | základní |  | 0 | 0 | 0 | 0 | 0 | 4 | K | 2 | ROZPOCET | 0 | 0 | 0 | 0 | 0 | 1 | 0 | 4 | 42
25 | K | Nabíječka | Dvojitá inteligentní rychlonabíječka pro vysílače bezdrátových mikrofonů, nabíjí bez vyjmutí baterií z vysílačů, set vč. síť. zdroje, pro NiMH akumulátory | ks | 2 |  | 0 |  |  | základní |  | 0 | 0 | 0 | 0 | 0 | 4 | K | 2 | ROZPOCET | 0 | 0 | 0 | 0 | 0 | 1 | 0 | 4 | 44
26 | K | Anténa | Externí všesměrová anténa bez útlumu, s minimální konfigurací: 470 - 700 MHz, výstup BNC, 50 ohm, dodávka vč. klipsny pro připevnění na držák. | ks | 2 |  | 0 |  |  | základní |  | 0 | 0 | 0 | 0 | 0 | 4 | K | 2 | ROZPOCET | 0 | 0 | 0 | 0 | 0 | 1 | 0 | 4 | 46
27 | K | Stojan | Držák pro upevnění ext. antény, závit 3/8". Barva černá. | ks | 2 |  | 0 |  |  | základní |  | 0 | 0 | 0 | 0 | 0 | 4 | K | 2 | ROZPOCET | 0 | 0 | 0 | 0 | 0 | 1 | 0 | 4 | 48
28 | K | Mikrofon do katedry | Instalační mikrofon pro instalaci do katedry s kardioidní charakteristikou, která je optimalizována pro řečové pásmo pro zajištění maximální srozumitelnosti. Minimální parametry: Akustický tlak (SPL) min. 125 dB, citlivost min. 14 mV/Pa, dynamický rozsah min. 97 dB (A), fantomové napájení. frekvenční rozsah min. 40 Hz - 20 kHz. | ks | 1 |  | 0 |  |  | základní |  | 0 | 0 | 0 | 0 | 0 | 4 | K | 2 | ROZPOCET | 0 | 0 | 0 | 0 | 0 | 1 | 0 | 4 | 50
29 | K | Mikrofon.1 | Puškový kondenzátorový mikrofon vč. napájecího modulu, úzce směrová (laloková) superkardioidní charakteristika, min. rozsah 150Hz - 16kHz, fantomové napájení 35-50V, max. rozměry Ø 25x220mm, vč. mikrofonní klipsny a větrné ochrany | ks | 6 |  | 0 |  |  | základní |  | 0 | 0 | 0 | 0 | 0 | 4 | K | 2 | ROZPOCET | 0 | 0 | 0 | 0 | 0 | 1 | 0 | 4 | 52
30 | K | Držák, stojan, úchyt | Držák pro upevnění mikrofonní klipsny, barva černá | ks | 6 |  | 0 |  |  | základní |  | 0 | 0 | 0 | 0 | 0 | 4 | K | 2 | ROZPOCET | 0 | 0 | 0 | 0 | 0 | 1 | 0 | 4 | 54
| D | Zdroje signálu, příp | Zdroje signálu, příp |  |  |  | 0 |  |  |  |  | 0 |  | 0 |  | 0 | 1 | D | 1 | ROZPOCET | [6 empty] | 0
32 | K | PC katedra | Case s min. 180W zdrojem s účinnosti až 92%, výkon CPU min. 9200 bodu dle nezávislého testu cpubenchmark.net, operační paměť 8GB DDR4, pevný M.2 SSD disk s kapacitou 256GB, DVD-RW optická mechanika, Gbit síťová karta, Wifi standardu 802.11ac (2x2), Bluetooth, čtečka pam. karet, min. 2x DisplayPort a 1x HDMI, USB Type-C, USB 3.1, USB 2.0, klávesnici a myš, operační systém s podporu AD (domény), servisní služba u zákazníka s odezvou do následujícího pracovního dne od nahlášení servisní události | ks | 1 |  | 0 |  |  | základní |  | 0 | 0 | 0 | 0 | 0 | 4 | K | 2 | ROZPOCET | 0 | 0 | 0 | 0 | 0 | 1 | 0 | 4 | 56
33 | K | Interaktivní displej | Interaktivní panel s úhlopříčkou min. 24" s rozlišením 1920 x 1080 pixelů a kapacitní dotykovou technologií, která rozezná min. 10 současných dotyků a multidotyková gesta. Bezbateriové pero citlivé na přítlak. Na rámu panelu jsou min. 4 funkční tlačítka pro výběr barvy digitálního inkoustu a menu. Nastavitelný stojan panelu umožňuje nastavení. USB port pro připojení USB paměti nebo jiného USB zařízení. Vstupní a výstupní konektory obrazu DVI-I nebo HDMI (popřípadě redukce na HDMI). Dodávka interaktivního panelu musí obsahovat i SW balíček, který obsahuje autorský nástroje učitele – SW balíček, který obsahuje autorský nástroj učitele – SW pro přípravu interaktivních cvičení musí být plně kompatibilní (umožňuje otevřít soubor, spustit všechny aktivity, animace, uložit v původním formátu) se soubory s příponou notebook. Prostředí musí být v českém jazyce. Balíček dále musí obsahovat nástroj pro rychlou přípravu digitálních učebních aktivit, hlasování/testování, aktivity je možno sdílet na žákovská zařízení přes cloud. | ks | 1 |  | 0 |  |  | základní |  | 0 | 0 | 0 | 0 | 0 | 4 | K | 2 | ROZPOCET | 0 | 0 | 0 | 0 | 0 | 1 | 0 | 4 | 58
34 | K | Přípojné místo do ka | Hliníkové nebo kovové přípojné místo s víkem pro instalaci do desky stolu s 2x 230V zásuvkou krycí nohou + navíjecí modulem s kladkami pro 4 kabely. V sadě navíjecí HDMI a LAN CAT6 a USB kabel. | ks | 1 |  | 0 |  |  | základní |  | 0 | 0 | 0 | 0 | 0 | 4 | K | 2 | ROZPOCET | 0 | 0 | 0 | 0 | 0 | 1 | 0 | 4 | 60
35 | K | Grafická dokumentová | Hi-end stolní dokumentová kamera s minimálními partametry: Rozlišení Full HD 1920x1080, snímací frekvence 60 snímků/s, 14x optický zoom + 2x digitální zoom, ostření automatické a ruční, automatické vyvážení bílé, horní osvětlení, podložka zamezující odleskům, pneumatické rameno. Připojení min. USB, HDMI, VGA, RS 232, LAN. Digitální funkce: zmrazení obrazu, rotace, uložení obrazu - min. 9 snímků, redukce šumu, vestavěný LCD náhledový displej a IR dálkové ovládání. Možnost složení. | ks | 1 |  | 0 |  |  | základní |  | 0 | 0 | 0 | 0 | 0 | 4 | K | 2 | ROZPOCET | 0 | 0 | 0 | 0 | 0 | 1 | 0 | 4 | 62
36 | K | Vybavení podlahové k | Instalační modul pro podlah. krabice pro 6 polovičních nebo 3 plné sloty | ks | 2 |  | 0 |  |  | základní |  | 0 | 0 | 0 | 0 | 0 | 4 | K | 2 | ROZPOCET | 0 | 0 | 0 | 0 | 0 | 1 | 0 | 4 | 64
37 | K | Vybavení podlahové.1 | HDMI (with Ethernet), 1/2 slot, kabel s konektorem | ks | 2 |  | 0 |  |  | základní |  | 0 | 0 | 0 | 0 | 0 | 4 | K | 2 | ROZPOCET | 0 | 0 | 0 | 0 | 0 | 1 | 0 | 4 | 66
38 | K | Vybavení podlahové.2 | CAT6 (RJ45), 1/2 slot, Gender-Changer | ks | 2 |  | 0 |  |  | základní |  | 0 | 0 | 0 | 0 | 0 | 4 | K | 2 | ROZPOCET | 0 | 0 | 0 | 0 | 0 | 1 | 0 | 4 | 68
39 | K | Vybavení podlahové.3 | XLR 3-pin Female, 1 slot, letovací | ks | 2 |  | 0 |  |  | základní |  | 0 | 0 | 0 | 0 | 0 | 4 | K | 2 | ROZPOCET | 0 | 0 | 0 | 0 | 0 | 1 | 0 | 4 | 70
40 | K | Vybavení podlahové.4 | Prázdný slot celý pro 50x50 | ks | 2 |  | 0 |  |  | základní |  | 0 | 0 | 0 | 0 | 0 | 4 | K | 2 | ROZPOCET | 0 | 0 | 0 | 0 | 0 | 1 | 0 | 4 | 72
| D | Kamery, záznam, vide | Kamery, záznam, vide |  |  |  | 0 |  |  |  |  | 0 |  | 0 |  | 0 | 1 | D | 1 | ROZPOCET | [6 empty] | 0
42 | K | PTZ Videokamera | Motorizovaná profersionální otočná kamera s minimální konfigurací:. TV systém HD: 1080: 59.94p/50p,1080: 59.94i/50i,1080: 29.97p/25p,1080: 29.97PsF/25PsF, 720: 59.94p/50p. Obrazový senzor 1/2.3-type MOS, objektiv: optický 30x zoom, F1.6 to F4.7 (f=4.3 mm - 129 mm), 35 mm, ostření automatické nebo manuální, minimální osvětlení 0.7 lx, horizontální rozlišení: 1000 TV řádků, řízení zisku: Auto, 0 dB to 48 dB, vyvážení bílé, elektronická stabilizace obrazu, rychlost Pan-tilt v režimu presetů: 300°/s, Pan range ±175°, Tilt range: –30° to 90°, podporované IP protokoly IPv4: TCP/IP, UDP/IP, HTTP, DHCP, DNS, podporované mobilní platformy: Apple i-OS, Android s podporou JPEG image display. Video výstupy: HDMI. Audio vstupy: 3,5mm phono jack (Line/Mic). Konektivita: 1x LAN, 1x RS232, USB, slot pro SD kartu. Napájení DC 12 V nebo PoE+ | ks | 2 |  | 0 |  |  | základní |  | 0 | 0 | 0 | 0 | 0 | 4 | K | 2 | ROZPOCET | 0 | 0 | 0 | 0 | 0 | 1 | 0 | 4 | 74
43 | K | POE injektor | Gigabitový PoE injektor pro napájení kamer s podporou napájecího napětí 55V a maximální spotřebou 30 W dle standardu 802.3at (802.3af kompatibilní). | ks | 2 |  | 0 |  |  | základní |  | 0 | 0 | 0 | 0 | 0 | 4 | K | 2 | ROZPOCET | 0 | 0 | 0 | 0 | 0 | 1 | 0 | 4 | 76
44 | K | Držák | Nástěnný držák pro PTZ kameru | ks | 2 |  | 0 |  |  | základní |  | 0 | 0 | 0 | 0 | 0 | 4 | K | 2 | ROZPOCET | 0 | 0 | 0 | 0 | 0 | 1 | 0 | 4 | 78
45 | K | Zařízení pro záznam | Zařízení pro záznam a streaming vstupního AV signálu s rozlišením fullHD vybavené interním úložištěm typu SSD nebo výstupem na externí úložiště USB. Interní úložiště typu SSD s minimální kapacitou 80 GB, připojení externího úložiště přes rozhraní USB nebo LAN (NAS, Network Access Storage), možnost záznamu až ze 2 zdrojů obrazu najednou s výsledným spojením obou obrazů formou PiP nebo Side by Side, simultální zpracování záznamu + streamu najednou, záznamu a stream min. ve formátu H.264 / MPEG 4 AVC, formát záznamu min. v souboru M4V, možnost ovládání tlačítky na čelním panelu nebo přes webové rozhraní, externí řízení přes LAN nebo RS232. Minimální počet vstupů: 3x HDMI, 1x analogové video, audio (embed.HDMI + 2x stereo IN), 1x LAN, Minimální počet výstupů: 1x HDMI, audio (embed.HDMI + 1x stereo), | ks | 1 |  | 0 |  |  | základní |  | 0 | 0 | 0 | 0 | 0 | 4 | K | 2 | ROZPOCET | 0 | 0 | 0 | 0 | 0 | 1 | 0 | 4 | 80
46 | K | VCF codec | Videokonferenční jednotka s možností připojení dvou zobrazovačů a volitelnou funkcí MultiSite. Minimální technické parametry : H.323 a SIP, šířka pásma do 6Mbps, podpora přenosu obrazu v rozlišení až do 1080p60 (video) a 1080p60 (prezentace), 3x video IN (HDMI, atd.), 2x video OUT (HDMI), 4x audio IN, 2x audio OUT, H.239, BFCP, AES, API (IP,RS-232), AEC, AGC, Automatic Noise Suppression, NoiseBlock technology. Možnsot ovládání pomocí řídicího systému AV techniky. | sestava | 1 |  | 0 |  |  | základní |  | 0 | 0 | 0 | 0 | 0 | 4 | K | 2 | ROZPOCET | 0 | 0 | 0 | 0 | 0 | 1 | 0 | 4 | 82
47 | K | Maintenance Service | Servisní podpora pro videokonfernenčí codec obsahující: SW upgrade zdarma, on-line podpora, výměna vadného zboží, 1 rok | rok | 2 |  | 0 |  |  | základní |  | 0 | 0 | 0 | 0 | 0 | 4 | K | 2 | ROZPOCET | 0 | 0 | 0 | 0 | 0 | 1 | 0 | 4 | 84
48 | K | SW a licence | Licence k videokonferenčnímu codecu pro podporu MultiSite pro až 6 připojených účastníků (720p30) nebo 4 připojených účastníků (1080p30) | ks | 1 |  | 0 |  |  | základní |  | 0 | 0 | 0 | 0 | 0 | 4 | K | 2 | ROZPOCET | 0 | 0 | 0 | 0 | 0 | 1 | 0 | 4 | 86
49 | K | SW a licence.1 | Licence k videokonferenčnímu codecu umožňující Full HD 1080p videokonferenční přenosy | ks | 1 |  | 0 |  |  | základní |  | 0 | 0 | 0 | 0 | 0 | 4 | K | 2 | ROZPOCET | 0 | 0 | 0 | 0 | 0 | 1 | 0 | 4 | 88
50 | K | SW a licence.2 | Licence k videokonferenčnímu codecu umožňující volání do MS Teams konferencí. Včetně servisní podpory. 1 rok | rok | 2 |  | 0 |  |  | základní |  | 0 | 0 | 0 | 0 | 0 | 4 | K | 2 | ROZPOCET | 0 | 0 | 0 | 0 | 0 | 1 | 0 | 4 | 90
51 | K | Redukce | Kabel pro možnost připojení HDMI signálu na kamerový vstup codecu. | ks | 1 |  | 0 |  |  | základní |  | 0 | 0 | 0 | 0 | 0 | 4 | K | 2 | ROZPOCET | 0 | 0 | 0 | 0 | 0 | 1 | 0 | 4 | 92
| D | Interface technologi | Interface technologi |  |  |  | 0 |  |  |  |  | 0 |  | 0 |  | 0 | 1 | D | 1 | ROZPOCET | [6 empty] | 0
53 | K | Maticový přepínač | Maticový přepínač s minimálními parametry: 8x8 HDMI, Podpora standardů HDMI 2.0 a HDCP 2.2. Podpora rozlišení 4K/UHD @ 60 Hz 4:4:4. Vestavěný audio embeder/de-embeder (min. 2x IN, min. 2x OUT). Datový přenos min. 18 Gbps. EDID manager. Ovládání přes přední panel, RS232, nebo LAN. | ks | 1 |  | 0 |  |  | základní |  | 0 | 0 | 0 | 0 | 0 | 4 | K | 2 | ROZPOCET | 0 | 0 | 0 | 0 | 0 | 1 | 0 | 4 | 94
54 | K | Signálový extender - | Extender pro přenos HDMI po kabelu CATx - Vysílač. Podpora standardů HDBase-T, HDMI 1.4a, HDCP 2.2. Podpora 4K/UHD@60Hz 4:2:0. Kompatibilní s CAT5e/6/7 twisted pair kabely. Přenos RS-232 (obousměrně) a IR příkazů. HDCP kompatibilní. Podpora přenosu EDID, CEC, 3D. PoCc napájení přijímače po CATx kabelu | ks | 4 |  | 0 |  |  | základní |  | 0 | 0 | 0 | 0 | 0 | 4 | K | 2 | ROZPOCET | 0 | 0 | 0 | 0 | 0 | 1 | 0 | 4 | 96
55 | K | Signálový extender.1 | Extender pro přenos HDMI po kabelu CATx - Přijímač. Podpora standardů HDBase-T, HDMI 1.4a, HDCP 2.2. Podpora 4K/UHD@60Hz 4:2:0. Kompatibilní s CAT5e/6/7 twisted pair kabely. Přenos RS-232 (obousměrně) a IR příkazů. HDCP kompatibilní. Podpora přenosu EDID, CEC, 3D. PoCc napájení přijímače po CATx kabelu | ks | 2 |  | 0 |  |  | základní |  | 0 | 0 | 0 | 0 | 0 | 4 | K | 2 | ROZPOCET | 0 | 0 | 0 | 0 | 0 | 1 | 0 | 4 | 98
56 | K | HDMI přepínač | Přepínač 4x1 HDMI s minimálními parametry: Podpora rozlišení 1920 x 1200 or 1080p @ 60 Hz, 12-bit color. 4K (4096x2160) @ 30 Hz, UHD (3840x2160) @ 30 Hz. 4K/UHD @ 60 Hz with 4:2:0 chroma subsampling. EDID. HDCP kompatibilní. Funkce automatického přepínání vstupů. Ovládání z předního panelu, IR nebo RS-232. | ks | 1 |  | 0 |  |  | základní |  | 0 | 0 | 0 | 0 | 0 | 4 | K | 2 | ROZPOCET | 0 | 0 | 0 | 0 | 0 | 1 | 0 | 4 | 100
| D | Katedra | Katedra |  |  |  | 0 |  |  |  |  | 0 |  | 0 |  | 0 | 1 | D | 1 | ROZPOCET | [6 empty] | 0
58 | K | Katedra | Katedra přizpůsobena pro osazení AV techniky (viz výkresová dokumentace). Vnější rozměry katedry š.2400×h.800×v.770mm, otvor pro přípojné místo a touch panel řídicího systému, kabelové průchodky. Katedra osazena 2x uzamykatelnou skříňkou pro AV techniku (včetně 2. uzamykatelného přístupu ze zadní části skříňky). Skříňky vybaveny nasávacími otvory v čele dvířek a otvorem pro instalaci ventilátoru v horní zadní části katedry. Možnost přístupu dnem skříněk do podlahové krabice. Prostor mezi skříňkami vybaven falešnými uzamykatelnými zády pro možnost umístění části AV technologie a pro vedení kabeláže. Konstrukce nábytku je z oboustranně laminované dřevotřískové desky tloušťky min.19 mm, pracovní deska min. 22 mm, pohledové hrany jsou lepeny min. 2 mm ABS hranou, nepohledové min. 1 mm ABS hranou, lepeny jsou voděodolným PUR lepidlem. Možnost výběru barevného provedení alespoň ze čtyř základních typů dekorů/barev. Cena včetně dopravy a instalace. | ks | 1 |  | 0 |  |  | základní |  | 0 | 0 | 0 | 0 | 0 | 4 | K | 2 | ROZPOCET | 0 | 0 | 0 | 0 | 0 | 1 | 0 | 4 | 102
59 | K | Ventilátor | Nábytkový vestavný ventilátor, průtok vzduchu 566 l/min, hlučnost max. 24dB @ 1m, automatická aktivace při cca 30,5° C. | ks | 2 |  | 0 |  |  | základní |  | 0 | 0 | 0 | 0 | 0 | 4 | K | 2 | ROZPOCET | 0 | 0 | 0 | 0 | 0 | 1 | 0 | 4 | 104
60 | K | Racková konstrukce | 19" hliníková racková konstrukce pro instalaci do katery, výška 12U. | ks | 2 |  | 0 |  |  | základní |  | 0 | 0 | 0 | 0 | 0 | 4 | K | 2 | ROZPOCET | 0 | 0 | 0 | 0 | 0 | 1 | 0 | 4 | 106
61 | K | Příslušenství rack | Ostatní rackové drobné příslušensntí obsahující police, záslepky, šrouby a vyvazovací profily. | ks | 1 |  | 0 |  |  | základní |  | 0 | 0 | 0 | 0 | 0 | 4 | K | 2 | ROZPOCET | 0 | 0 | 0 | 0 | 0 | 1 | 0 | 4 | 108
62 | K | Rozvodný panel do ra | 19" rozvodný panel 1U 8x230V UTE, přívod 2m, podsvícený vypínač | ks | 4 |  | 0 |  |  | základní |  | 0 | 0 | 0 | 0 | 0 | 4 | K | 2 | ROZPOCET | 0 | 0 | 0 | 0 | 0 | 1 | 0 | 4 | 110
| D | Řídicí systém | Řídicí systém |  |  |  | 0 |  |  |  |  | 0 |  | 0 |  | 0 | 1 | D | 1 | ROZPOCET | [6 empty] | 0
64 | K | Kontrolér | Kontrolér řídicího systému. Minimální technické parametry kontroléru: CPU, 256MB RAM, 6x RS232, 8x IR, 8x IO, 4x relé, LAN, slot pro SD kartu, programování v jazyce XPL2, vestavěný webový server. | ks | 1 |  | 0 |  |  | základní |  | 0 | 0 | 0 | 0 | 0 | 4 | K | 2 | ROZPOCET | 0 | 0 | 0 | 0 | 0 | 1 | 0 | 4 | 112
65 | K | Dotykový panel | Dotykový panel drátový vestavný. Minimální technické parametry panelu: úhlopříčka 10" 16:9, rozlišení 1280x800, 32-bitové barvy, kapacitní dotykový IPS displej, vestavěné reproduktory a mikrofon, vestavěný světelný a pohybový senzor, IP komunikace, napájení přes PoE. | ks | 1 |  | 0 |  |  | základní |  | 0 | 0 | 0 | 0 | 0 | 4 | K | 2 | ROZPOCET | 0 | 0 | 0 | 0 | 0 | 1 | 0 | 4 | 114
66 | K | Switch | 16-port 10/100 Ethernet switch, min. 8 portů je PoE, PoE power budget min. 130W, 802.3af/az | ks | 1 |  | 0 |  |  | základní |  | 0 | 0 | 0 | 0 | 0 | 4 | K | 2 | ROZPOCET | 0 | 0 | 0 | 0 | 0 | 1 | 0 | 4 | 116
67 | K | Komunikační modul | Převodník RS-232/485, automatický poloduplexní provoz, indikace směru přenosu,napájení z jednotek. Minimální technická specifikace: Napájení: Z modulů po sběrnici nebo externě 7.5 - 24 V DC/100mA, Přenosová rychlost min.: 19200 bitů/s, Vstupní/výstupní konektory: RS232 – 9 pin D konektor dutinky nebo svorky, RS485 - 2x konektor RJ-11-4, max. 2 DIN | ks | 1 |  | 0 |  |  | základní |  | 0 | 0 | 0 | 0 | 0 | 4 | K | 2 | ROZPOCET | 0 | 0 | 0 | 0 | 0 | 1 | 0 | 4 | 118
68 | K | Relé | Šestikanálové relé jednotka pro spínání zátěží do min. 10A, min. 6 nezávislých bezpotenciálových přepínacích výstupů, řízení po sběrnici a externími tlačítky, testovací tlačítka na čelním panelu, programovatelné parametry pro každé relé (odezva na vstup, zpožděné zapnutí/vypnutí, paměť, sekvence pro ovládání motorů), indikace napájení a stavu relé. Minimální technická specifikace: Napájecí napětí: 230V / 50/60Hz, 50 mA, Počet spínaných výstupů: 6, Maximální zátěž: 230V/10A každý výstup při odporové zátěži, max. 6 DIN | ks | 3 |  | 0 |  |  | základní |  | 0 | 0 | 0 | 0 | 0 | 4 | K | 2 | ROZPOCET | 0 | 0 | 0 | 0 | 0 | 1 | 0 | 4 | 120
69 | K | Odrušovač | Tříkanálová jednotka pro potlačení elektromagnetického rušení pro napětí do min. 275V, 3 RC odrušovací členy pro spínání motorů. Max. 2 DIN. | ks | 2 |  | 0 |  |  | základní |  | 0 | 0 | 0 | 0 | 0 | 4 | K | 2 | ROZPOCET | 0 | 0 | 0 | 0 | 0 | 1 | 0 | 4 | 122
70 | K | Stmívač | Jednotka pro řízení elektronických předřadníků zářivek, možnost rozdělenímin. 60 stmívatelných předřadníků zářivek na jedné sběrnici až na 15 nezávislých skupin, kompatibilní s předřadníky DALI, řízení všech skupin po sběrnici a min. dvou z nich i externími tlačítky, testovací tlačítka na čelním panelu, programovatelné parametry (odezva na vstupy, min., max. hodnota výstupního napětí, rychlost stmívání), indikace výstupní úrovně, a zkratované sběrnice k zářivkám. Napájecí napětí: 230V / 50/60Hz, 50 mA, max. 4 DIN | ks | 1 |  | 0 |  |  | základní |  | 0 | 0 | 0 | 0 | 0 | 4 | K | 2 | ROZPOCET | 0 | 0 | 0 | 0 | 0 | 1 | 0 | 4 | 124
| D | AV kabeláž | AV kabeláž |  |  |  | 0 |  |  |  |  | 0 |  | 0 |  | 0 | 1 | D | 1 | ROZPOCET | [6 empty] | 0
72 | K | Kabel HDMI | HDMI kabel 2 m s minimálními technickými parametry: Rozlišení 4K*2K @ 60Hz. 99.9% měděný vodič nebo postříbřené měděné jádro. Trojitě stíněný kabel a extra stínění v konektoru. Podpora audio return channel (ARC), 3D, HDCP, CEC. Vysoká flexibilita. | ks | 18 |  | 0 |  |  | základní |  | 0 | 0 | 0 | 0 | 0 | 4 | K | 2 | ROZPOCET | 0 | 0 | 0 | 0 | 0 | 1 | 0 | 4 | 126
73 | K | kabel HDMI.1 | HDMI kabel 7,5 m s minimálními technickými parametry: Rozlišení 4K*2K @ 60Hz. 99.9% měděný vodič nebo postříbřené měděné jádro. Trojitě stíněný kabel a extra stínění v konektoru. Podpora audio return channel (ARC), 3D, HDCP, CEC. Vysoká flexibilita. | ks | 1 |  | 0 |  |  | základní |  | 0 | 0 | 0 | 0 | 0 | 4 | K | 2 | ROZPOCET | 0 | 0 | 0 | 0 | 0 | 1 | 0 | 4 | 128
74 | K | kabel HDMI.2 | HDMI kabel 10 m s minimálními technickými parametry: Rozlišení 4K*2K @ 60Hz. 99.9% měděný vodič nebo postříbřené měděné jádro. Trojitě stíněný kabel a extra stínění v konektoru. Podpora audio return channel (ARC), 3D, HDCP, CEC. Vysoká flexibilita. | ks | 1 |  | 0 |  |  | základní |  | 0 | 0 | 0 | 0 | 0 | 4 | K | 2 | ROZPOCET | 0 | 0 | 0 | 0 | 0 | 1 | 0 | 4 | 130
75 | K | USB kabel | Prodlužovací kabel USB 2.0, A-A, délka 3 m | ks | 3 |  | 0 |  |  | základní |  | 0 | 0 | 0 | 0 | 0 | 4 | K | 2 | ROZPOCET | 0 | 0 | 0 | 0 | 0 | 1 | 0 | 4 | 132
76 | K | Kabel audio | Nesymetrický stíněný stero kabel. 2x 0,14 mm2 ( 2,9 x 5,8 mm ), instalační pro konektory jack 3.5 mm | m | 10 |  | 0 |  |  | základní |  | 0 | 0 | 0 | 0 | 0 | 4 | K | 2 | ROZPOCET | 0 | 0 | 0 | 0 | 0 | 1 | 0 | 4 | 134
77 | K | Kabel audio.1 | Symetrický stíněný audio mono kabel, průměr 6,0 mm, instalační | m | 250 |  | 0 |  |  | základní |  | 0 | 0 | 0 | 0 | 0 | 4 | K | 2 | ROZPOCET | 0 | 0 | 0 | 0 | 0 | 1 | 0 | 4 | 136
78 | K | Kabel reproduktorový | Kabel pro reproduktory 2x 2,5 mm2 | m | 80 |  | 0 |  |  | základní |  | 0 | 0 | 0 | 0 | 0 | 4 | K | 2 | ROZPOCET | 0 | 0 | 0 | 0 | 0 | 1 | 0 | 4 | 138
79 | K | Kabel reproduktoro.1 | Kabel pro reproduktory 2x 4 mm2 | m | 60 |  | 0 |  |  | základní |  | 0 | 0 | 0 | 0 | 0 | 4 | K | 2 | ROZPOCET | 0 | 0 | 0 | 0 | 0 | 1 | 0 | 4 | 140
80 | K | Koaxiální kabel | Koaxialní kabel pro RF signály. Impedance 50 ohm. Vnější průměr 5,0 mm. Použití pro antény systémů Sennheiser nad 10 m, pro AKG nad 25 m. Útlum 21dB/100m/800MHz | m | 70 |  | 0 |  |  | základní |  | 0 | 0 | 0 | 0 | 0 | 4 | K | 2 | ROZPOCET | 0 | 0 | 0 | 0 | 0 | 1 | 0 | 4 | 142
81 | K | Kabel FTP cat.6 | Stíněný kabel CAT6 s LSOH pláštěm. Nejvyšší podporovaný protokol - 1000BaseT, 1000BaseTX. Stínění - fólie kolem všech 4 párů. Šířka pásma - 250 MHz. Jednotlivé páry odděleny plastovým křížem. | m | 300 |  | 0 |  |  | základní |  | 0 | 0 | 0 | 0 | 0 | 4 | K | 2 | ROZPOCET | 0 | 0 | 0 | 0 | 0 | 1 | 0 | 4 | 144
82 | K | Kabel UTP CAT.5 | Datový UTP cat.5 kabel | m | 100 |  | 0 |  |  | základní |  | 0 | 0 | 0 | 0 | 0 | 4 | K | 2 | ROZPOCET | 0 | 0 | 0 | 0 | 0 | 1 | 0 | 4 | 146
83 | K | Patch kabel | CAT6 patch kabel délka 2 m, dvojité stínění SFTP, AWG26 | ks | 12 |  | 0 |  |  | základní |  | 0 | 0 | 0 | 0 | 0 | 4 | K | 2 | ROZPOCET | 0 | 0 | 0 | 0 | 0 | 1 | 0 | 4 | 148
84 | K | Konektory | Set konetorů k signálové kabeláži (audio, RJ45, 230V, RS232, atd.) | set | 1 |  | 0 |  |  | základní |  | 0 | 0 | 0 | 0 | 0 | 4 | K | 2 | ROZPOCET | 0 | 0 | 0 | 0 | 0 | 1 | 0 | 4 | 150
85 | K | Montážní materiál | Ostatní drobný montážní materiál (pásky, hmoždinky, šrouby, lepící pásky, svorky, atd.) | ks | 1 |  | 0 |  |  | základní |  | 0 | 0 | 0 | 0 | 0 | 4 | K | 2 | ROZPOCET | 0 | 0 | 0 | 0 | 0 | 1 | 0 | 4 | 152
| D | Instalace, programov | Instalace, programov |  |  |  | 0 |  |  |  |  | 0 |  | 0 |  | 0 | 1 | D | 1 | ROZPOCET | [6 empty] | 0
87 | K | Instalace AV technik | Instalace video techniky (Displeje včetně držáků, Projektory včetně držáků, Projekční plochy, Videotechnika) | set | 1 |  | 0 |  |  | základní |  | 0 | 0 | 0 | 0 | 0 | 4 | K | 2 | ROZPOCET | 0 | 0 | 0 | 0 | 0 | 1 | 0 | 4 | 154
88 | K | Instalace AV techn.1 | Instalace audio techniky (Reproduktory, Mixážní pult, Mikrofony, Digitální audiomatice) | set | 1 |  | 0 |  |  | základní |  | 0 | 0 | 0 | 0 | 0 | 4 | K | 2 | ROZPOCET | 0 | 0 | 0 | 0 | 0 | 1 | 0 | 4 | 156
89 | K | Instalace AV techn.2 | Instalace kabeláže včetně konektorů (Příprava a pokládka kabelového svazku. Konektory: audio, video, řízení, napájení.) | set | 1 |  | 0 |  |  | základní |  | 0 | 0 | 0 | 0 | 0 | 4 | K | 2 | ROZPOCET | 0 | 0 | 0 | 0 | 0 | 1 | 0 | 4 | 158
90 | K | Instalace AV techn.3 | Instalace interfacové techniky (Instalace interfacové techniky, přístrojové skříně a rozvaděče. Vyvázání kabeláže a zapojení napájení) | set | 1 |  | 0 |  |  | základní |  | 0 | 0 | 0 | 0 | 0 | 4 | K | 2 | ROZPOCET | 0 | 0 | 0 | 0 | 0 | 1 | 0 | 4 | 160
91 | K | Instalace AV techn.4 | Instalace řídícího systému (Řídící jednotka, Ovládací prvky, Silové vypínače ovládané z ŘS) | set | 1 |  | 0 |  |  | základní |  | 0 | 0 | 0 | 0 | 0 | 4 | K | 2 | ROZPOCET | 0 | 0 | 0 | 0 | 0 | 1 | 0 | 4 | 162
92 | K | Instalace AV techn.5 | Instalace speciální techniky (Videokonference) | set | 1 |  | 0 |  |  | základní |  | 0 | 0 | 0 | 0 | 0 | 4 | K | 2 | ROZPOCET | 0 | 0 | 0 | 0 | 0 | 1 | 0 | 4 | 164
93 | K | Instalace AV techn.6 | Instalace ostatní elektronická zařízení (Interaktivní displej) | set | 1 |  | 0 |  |  | základní |  | 0 | 0 | 0 | 0 | 0 | 4 | K | 2 | ROZPOCET | 0 | 0 | 0 | 0 | 0 | 1 | 0 | 4 | 166
94 | K | Instalace AV techn.7 | Další práce (Vykládka/nakládka a stavba lešení. Úklid materiálu, nářadí, likvidace obalů. Pronájem lešení.) | set | 1 |  | 0 |  |  | základní |  | 0 | 0 | 0 | 0 | 0 | 4 | K | 2 | ROZPOCET | 0 | 0 | 0 | 0 | 0 | 1 | 0 | 4 | 168
95 | K | Programování | Programování a SW práce (Řídící systém, Režimy a předvolby na dotykovém panelu, Programování silových okruhů, Tvorba manuálu pro systém) | h | 42 |  | 0 |  |  | základní |  | 0 | 0 | 0 | 0 | 0 | 4 | K | 2 | ROZPOCET | 0 | 0 | 0 | 0 | 0 | 1 | 0 | 4 | 170
96 | K | Instalace AV techn.8 | IT služby (Instalace a nastavení PC, Instalace a konfigurace SW pro interaktivní zařízení, Konfigurace, Konzultace) | h | 4 |  | 0 |  |  | základní |  | 0 | 0 | 0 | 0 | 0 | 4 | K | 2 | ROZPOCET | 0 | 0 | 0 | 0 | 0 | 1 | 0 | 4 | 172
97 | K | Instalace AV techn.9 | Instalace informačního systému (Instalace přehrávačů, Konfigurace, Instalace SW, Zprovoznění systému, Zaškolení uživatelů) | set | 1 |  | 0 |  |  | základní |  | 0 | 0 | 0 | 0 | 0 | 4 | K | 2 | ROZPOCET | 0 | 0 | 0 | 0 | 0 | 1 | 0 | 4 | 174
98 | K | Projektový managment | Projektový managment (Obhlídky na místě, Konzultace, Kontrolní dny) | set | 1 |  | 0 |  |  | základní |  | 0 | 0 | 0 | 0 | 0 | 4 | K | 2 | ROZPOCET | 0 | 0 | 0 | 0 | 0 | 1 | 0 | 4 | 176
99 | K | Projektový managme.1 | Projektová dokumentace skutečného stavu, příprava, inženýring, předání, školení (Doplnění projektové dokumentace před akcí. Přejímka stavební připravenosti, převzetí místa instalace. Projektová dokumentace skutečného stavu. Předání díla. Zaškolení uživatele. Inženýring - vedení instalace. Systémové testy.) | set | 1 |  | 0 |  |  | základní |  | 0 | 0 | 0 | 0 | 0 | 4 | K | 2 | ROZPOCET | 0 | 0 | 0 | 0 | 0 | 1 | 0 | 4 | 178
100 | K | Doprava | Doprava zboží a techniků na místo určení. | set | 1 |  | 0 |  |  | základní |  | 0 | 0 | 0 | 0 | 0 | 4 | K | 2 | ROZPOCET | 0 | 0 | 0 | 0 | 0 | 1 | 0 | 4 | 180

## 022 - Architektonicko - s...
{8cf7591f-37f2-40ac-97b4-74d05b1739b5}
2
| KRYCÍ LIST SOUPISU PRACÍ | [7 empty] | v --- níže se nacházejí doplnkové a pomocné údaje k sestavám --- v | [8 empty] | False
Stavba:
OU - stavební úpravy objektu ZW - děkanát Lékařské fakulty
Objekt:
SO 02 - Architektonicko - stavební řešení velkoprostorové učebny
Soupis:
022 - Architektonicko - stavební řešení fasáda
| KSO: |  |  |  |  | CC-CZ:
| Místo: |  |  |  |  | Datum: | 16. 9. 2021
| Zadavatel: |  |  |  |  | IČ: | 61988987
|  | Ostravská univerzita, Dvořákova 138/7, Ostrava |  |  |  | DIČ:
| Uchazeč: |  |  |  |  | IČ: | Vyplň údaj
|  | Vyplň údaj |  |  |  | DIČ: | Vyplň údaj
| Projektant: |  |  |  |  | IČ: | 60766859
|  | Ing.arch.Martin Janda,Lomná 1895, Frenštát p.R. |  |  |  | DIČ:
| Zpracovatel: |  |  |  |  | IČ:
DIČ:
Poznámka:
| Cena bez DPH | [5 empty] | 0
|  |  | Základ daně |  |  | Sazba daně | Výše daně
| DPH | základní | 0 |  |  | 21% | 0
|  | snížená | 0 |  |  | 15% | 0
|  | zákl. přenesená | 0 |  |  | 21% | 0
|  | sníž. přenesená | 0 |  |  | 15% | 0
|  | nulová | 0 |  |  | 0% | 0
| Cena s DPH |  |  | v | CZK |  | 0
REKAPITULACE ČLENĚNÍ SOUPISU PRACÍ
Stavba:
OU - stavební úpravy objektu ZW - děkanát Lékařské fakulty
Objekt:
SO 02 - Architektonicko - stavební řešení velkoprostorové učebny
Soupis:
022 - Architektonicko - stavební řešení fasáda
Místo: | [5 empty] | Datum: | 16. 9. 2021
Zadavatel: |  |  | Ostravská univerzita, Dvořákova 138/7, Ostrava |  |  | Projektant: | Ing.arch.Martin Janda,Lomná 1895, Frenštát p.R.
Uchazeč: |  |  | Vyplň údaj |  |  | Zpracovatel:
Kód dílu - Popis | [6 empty] | Cena celkem [CZK]
Náklady stavby celkem | [6 empty] | 0 | [11 empty] | -1
| HSV - Práce a dodávky HSV | [5 empty] | 0
| 9 - Ostatní konstrukce a práce, bourání | [5 empty] | 0
| PSV - Práce a dodávky PSV | [5 empty] | 0
| 767 - Konstrukce zámečnické | [5 empty] | 0
| VRN - Vedlejší rozpočtové náklady | [5 empty] | 0
SOUPIS PRACÍ
Stavba:
OU - stavební úpravy objektu ZW - děkanát Lékařské fakulty
Objekt:
SO 02 - Architektonicko - stavební řešení velkoprostorové učebny
Soupis:
022 - Architektonicko - stavební řešení fasáda
Místo: | [5 empty] | Datum: | 16. 9. 2021
Zadavatel: |  |  | Ostravská univerzita, Dvořákova 138/7, Ostrava |  |  | Projektant: | Ing.arch.Martin Janda,Lomná 1895, Frenštát p.R.
Uchazeč: |  |  | Vyplň údaj |  |  | Zpracovatel:
PČ | Typ | Kód | Popis | MJ | Množství | J.cena [CZK] | Cena celkem [CZK] | Cenová soustava |  | DPH | J. Nh [h] | Nh celkem [h] | J. hmotnost [t] | Hmotnost celkem [t] | J. suť [t] | Suť Celkem [t]
Náklady soupisu celkem | [6 empty] | 0 |  |  |  |  | 0 |  | 1.6047 |  | 0 |  | D | -1 | [10 empty] | 0
| D | HSV | Práce a dodávky HSV |  |  |  | 0 |  |  |  |  | 0 |  | 0 |  | 0 | 1 | D | 0 |  |  |  | ROZPOCET | [6 empty] | 0
| D | 9 | Ostatní konstrukce a práce, bourání |  |  |  | 0 |  |  |  |  | 0 |  | 0 |  | 0 | 1 | D | 1 |  |  |  | ROZPOCET | [6 empty] | 0
1 | K | 941211112 | Montáž lešení řadového rámového lehkého pracovního s podlahami s provozním zatížením tř. 3 do 200 kg/m2 šířky tř. SW06 přes 0,6 do 0,9 m, výšky přes 10 do 25 m | m2 | 372.606 |  | 0 | CS ÚRS 2021 02 |  | základní |  | 0 | 0 | 0 | 0 | 0 | 4 | K | 2 |  |  |  | ROZPOCET | 0 | 0 | 0 | 0 | 0 | 1 | 0 | 4 | -1098243155
| Online PSC |  | https://podminky.urs.cz/item/CS_URS_2021_02/941211112 | [14 empty] | Online PSC | 2
| VV |  | 249,027+123,579 |  | 372.606 | [12 empty] | VV | 2 | 2 | True | 0 | ROZPOCET
| VV |  | Součet |  | 372.606 | [12 empty] | VV | 2 | 4 | True | 1 | ROZPOCET
2 | K | 941211211 | Montáž lešení řadového rámového lehkého pracovního s podlahami s provozním zatížením tř. 3 do 200 kg/m2 Příplatek za první a každý další den použití lešení k ceně -1111 nebo -1112 | m2 | 44712.72 |  | 0 | CS ÚRS 2021 02 |  | základní |  | 0 | 0 | 0 | 0 | 0 | 4 | K | 2 |  |  |  | ROZPOCET | 0 | 0 | 0 | 0 | 0 | 1 | 0 | 4 | 453801493
| Online PSC |  | https://podminky.urs.cz/item/CS_URS_2021_02/941211211 | [14 empty] | Online PSC | 2
| VV |  | 372,606*120 |  | 44712.72 | [12 empty] | VV | 2 | 2 | True | 0 | ROZPOCET
| VV |  | Součet |  | 44712.72 | [12 empty] | VV | 2 | 4 | True | 1 | ROZPOCET
3 | K | 941211812 | Demontáž lešení řadového rámového lehkého pracovního s provozním zatížením tř. 3 do 200 kg/m2 šířky tř. SW06 přes 0,6 do 0,9 m, výšky přes 10 do 25 m | m2 | 372.606 |  | 0 | CS ÚRS 2021 02 |  | základní |  | 0 | 0 | 0 | 0 | 0 | 4 | K | 2 |  |  |  | ROZPOCET | 0 | 0 | 0 | 0 | 0 | 1 | 0 | 4 | -1830562309
| Online PSC |  | https://podminky.urs.cz/item/CS_URS_2021_02/941211812 | [14 empty] | Online PSC | 2
| VV |  | 249,027+123,579 |  | 372.606 | [12 empty] | VV | 2 | 2 | True | 0 | ROZPOCET
| VV |  | Součet |  | 372.606 | [12 empty] | VV | 2 | 4 | True | 1 | ROZPOCET
4 | K | 944611111 | Montáž ochranné plachty zavěšené na konstrukci lešení z textilie z umělých vláken | m2 | 372.606 |  | 0 | CS ÚRS 2021 02 |  | základní |  | 0 | 0 | 0 | 0 | 0 | 4 | K | 2 |  |  |  | ROZPOCET | 0 | 0 | 0 | 0 | 0 | 1 | 0 | 4 | -527279027
| Online PSC |  | https://podminky.urs.cz/item/CS_URS_2021_02/944611111 | [14 empty] | Online PSC | 2
| VV |  | 249,027+123,579 |  | 372.606 | [12 empty] | VV | 2 | 2 | True | 0 | ROZPOCET
| VV |  | Součet |  | 372.606 | [12 empty] | VV | 2 | 4 | True | 1 | ROZPOCET
5 | K | 944611211 | Montáž ochranné plachty Příplatek za první a každý další den použití plachty k ceně -1111 | m2 | 44712.72 |  | 0 | CS ÚRS 2021 02 |  | základní |  | 0 | 0 | 0 | 0 | 0 | 4 | K | 2 |  |  |  | ROZPOCET | 0 | 0 | 0 | 0 | 0 | 1 | 0 | 4 | -952312725
| Online PSC |  | https://podminky.urs.cz/item/CS_URS_2021_02/944611211 | [14 empty] | Online PSC | 2
| VV |  | 372,606*120 |  | 44712.72 | [12 empty] | VV | 2 | 2 | True | 0 | ROZPOCET
| VV |  | Součet |  | 44712.72 | [12 empty] | VV | 2 | 4 | True | 1 | ROZPOCET
6 | K | 944611811 | Demontáž ochranné plachty zavěšené na konstrukci lešení z textilie z umělých vláken | m2 | 372.606 |  | 0 | CS ÚRS 2021 02 |  | základní |  | 0 | 0 | 0 | 0 | 0 | 4 | K | 2 |  |  |  | ROZPOCET | 0 | 0 | 0 | 0 | 0 | 1 | 0 | 4 | -977392434
| Online PSC |  | https://podminky.urs.cz/item/CS_URS_2021_02/944611811 | [14 empty] | Online PSC | 2
| VV |  | 249,027+123,579 |  | 372.606 | [12 empty] | VV | 2 | 2 | True | 0 | ROZPOCET
| VV |  | Součet |  | 372.606 | [12 empty] | VV | 2 | 4 | True | 1 | ROZPOCET
| D | PSV | Práce a dodávky PSV |  |  |  | 0 |  |  |  |  | 0 |  | 1.6047 |  | 0 | 2 | D | 0 |  |  |  | ROZPOCET | [6 empty] | 0
| D | 767 | Konstrukce zámečnické |  |  |  | 0 |  |  |  |  | 0 |  | 1.6047 |  | 0 | 2 | D | 1 |  |  |  | ROZPOCET | [6 empty] | 0
7 | K | 767415131 | Montáž vnějšího obkladu skládaného pláště plechem tvarovaným výšky budovy přes 12 do 24 m, uchyceným nýtováním | m2 | 366.343 |  | 0 | CS ÚRS 2021 02 |  | základní |  | 0 | 0 | 0 | 0 | 0 | 16 | K | 2 |  |  |  | ROZPOCET | 0 | 0 | 0 | 0 | 0 | 1 | 0 | 16 | 434253496
| Online PSC |  | https://podminky.urs.cz/item/CS_URS_2021_02/767415131 | [14 empty] | Online PSC | 2
| VV |  | skladba S2 | [14 empty] | VV | 2 | 1 | True | 0 | ROZPOCET
| VV |  | pohled jižní | [14 empty] | VV | 2 | 1 | True | 0 | ROZPOCET
| VV |  | 12,73*6,05 |  | 77.017 | [12 empty] | VV | 2 | 2 | True | 0 | ROZPOCET
| VV |  | pohled severní | [14 empty] | VV | 2 | 1 | True | 0 | ROZPOCET
| VV |  | 13,035*4,23 |  | 55.138 | [12 empty] | VV | 2 | 2 | True | 0 | ROZPOCET
| VV |  | pohled východní | [14 empty] | VV | 2 | 1 | True | 0 | ROZPOCET
| VV |  | 14,08*6,05 |  | 85.184 | [12 empty] | VV | 2 | 2 | True | 0 | ROZPOCET
| VV |  | ((5,5+4,23)/2*4,5) |  | 21.893 | [12 empty] | VV | 2 | 2 | True | 0 | ROZPOCET
| VV |  | -3,14*0,6*0,6*3 |  | -3.391 | [12 empty] | VV | 2 | 2 | True | 0 | ROZPOCET
| VV |  | -3,14*0,9*0,9*2 |  | -5.087 | [12 empty] | VV | 2 | 2 | True | 0 | ROZPOCET
| VV |  | -3,14*0,5*0,5*2 |  | -1.57 | [12 empty] | VV | 2 | 2 | True | 0 | ROZPOCET
| VV |  | -1*2,05 |  | -2.05 | [12 empty] | VV | 2 | 2 | True | 0 | ROZPOCET
| VV |  | pohled západní | [14 empty] | VV | 2 | 1 | True | 0 | ROZPOCET
| VV |  | ((5,5+4,23)/2*4,5) |  | 21.893 | [12 empty] | VV | 2 | 2 | True | 0 | ROZPOCET
| VV |  | konzola shora | [14 empty] | VV | 2 | 1 | True | 0 | ROZPOCET
| VV |  | 13,035*4,5 |  | 58.658 | [12 empty] | VV | 2 | 2 | True | 0 | ROZPOCET
| VV |  | konzola zespod | [14 empty] | VV | 2 | 1 | True | 0 | ROZPOCET
| VV |  | 13,035*4,5 |  | 58.658 | [12 empty] | VV | 2 | 2 | True | 0 | ROZPOCET
| VV |  | Součet |  | 366.343 | [12 empty] | VV | 2 | 4 | True | 1 | ROZPOCET
8 | M | 553001 | falcovaný plech | m2 | 384.66 |  | 0 | vlastní |  | základní |  | 0 | 0 | 0 | 0 | 0 | 32 | M | 2 |  |  |  | ROZPOCET | 0 | 0 | 0 | 0 | 0 | 1 | 0 | 16 | -1923993607
| VV |  | skladba S2 | [14 empty] | VV | 2 | 1 | True | 0 | ROZPOCET
| VV |  | pohled jižní | [14 empty] | VV | 2 | 1 | True | 0 | ROZPOCET
| VV |  | 12,73*6,05 |  | 77.017 | [12 empty] | VV | 2 | 2 | True | 0 | ROZPOCET
| VV |  | pohled severní | [14 empty] | VV | 2 | 1 | True | 0 | ROZPOCET
| VV |  | 13,035*4,23 |  | 55.138 | [12 empty] | VV | 2 | 2 | True | 0 | ROZPOCET
| VV |  | pohled východní | [14 empty] | VV | 2 | 1 | True | 0 | ROZPOCET
| VV |  | 14,08*6,05 |  | 85.184 | [12 empty] | VV | 2 | 2 | True | 0 | ROZPOCET
| VV |  | ((5,5+4,23)/2*4,5) |  | 21.893 | [12 empty] | VV | 2 | 2 | True | 0 | ROZPOCET
| VV |  | -3,14*0,6*0,6*3 |  | -3.391 | [12 empty] | VV | 2 | 2 | True | 0 | ROZPOCET
| VV |  | -3,14*0,9*0,9*2 |  | -5.087 | [12 empty] | VV | 2 | 2 | True | 0 | ROZPOCET
| VV |  | -3,14*0,5*0,5*2 |  | -1.57 | [12 empty] | VV | 2 | 2 | True | 0 | ROZPOCET
| VV |  | -1*2,05 |  | -2.05 | [12 empty] | VV | 2 | 2 | True | 0 | ROZPOCET
| VV |  | pohled západní | [14 empty] | VV | 2 | 1 | True | 0 | ROZPOCET
| VV |  | ((5,5+4,23)/2*4,5) |  | 21.893 | [12 empty] | VV | 2 | 2 | True | 0 | ROZPOCET
| VV |  | konzola shora | [14 empty] | VV | 2 | 1 | True | 0 | ROZPOCET
| VV |  | 13,035*4,5 |  | 58.658 | [12 empty] | VV | 2 | 2 | True | 0 | ROZPOCET
| VV |  | konzola zespod | [14 empty] | VV | 2 | 1 | True | 0 | ROZPOCET
| VV |  | 13,035*4,5 |  | 58.658 | [12 empty] | VV | 2 | 2 | True | 0 | ROZPOCET
| VV |  | Součet |  | 366.343 | [12 empty] | VV | 2 | 4 | True | 1 | ROZPOCET
| VV |  | 366,343*1,05 'Přepočtené koeficientem množství |  | 384.66 | [12 empty] | VV | 2 | 2 | False | 1 | ROZPOCET
9 | K | 767415132 | Montáž vnějšího obkladu skládaného pláště plechem tvarovaným výšky budovy přes 12 do 24 m, uchyceným šroubováním | m2 | 123.579 |  | 0 | CS ÚRS 2021 02 |  | základní |  | 0 | 0.00028 | 0.034602 | 0 | 0 | 16 | K | 2 |  |  |  | ROZPOCET | 0 | 0 | 0 | 0 | 0 | 1 | 0 | 16 | 739069882
| Online PSC |  | https://podminky.urs.cz/item/CS_URS_2021_02/767415132 | [14 empty] | Online PSC | 2
| VV |  | skladba S3 technické patro | [14 empty] | VV | 2 | 1 | True | 0 | ROZPOCET
| VV |  | pohled severní | [14 empty] | VV | 2 | 1 | True | 0 | ROZPOCET
| VV |  | 6,5*1,3 |  | 8.45 | [12 empty] | VV | 2 | 2 | True | 0 | ROZPOCET
| VV |  | 14,5*2,508 |  | 36.366 | [12 empty] | VV | 2 | 2 | True | 0 | ROZPOCET
| VV |  | -(1*0,315+1*0,5+1*0,5) |  | -1.315 | [12 empty] | VV | 2 | 2 | True | 0 | ROZPOCET
| VV |  | pohled jižní | [14 empty] | VV | 2 | 1 | True | 0 | ROZPOCET
| VV |  | 14,5*2,508 |  | 36.366 | [12 empty] | VV | 2 | 2 | True | 0 | ROZPOCET
| VV |  | 6,5*1,3 |  | 8.45 | [12 empty] | VV | 2 | 2 | True | 0 | ROZPOCET
| VV |  | pohled západní | [14 empty] | VV | 2 | 1 | True | 0 | ROZPOCET
| VV |  | 14,06*2,508 |  | 35.262 | [12 empty] | VV | 2 | 2 | True | 0 | ROZPOCET
| VV |  | Součet |  | 123.579 | [12 empty] | VV | 2 | 4 | True | 1 | ROZPOCET
10 | M | 13835000 | plech vlnitý z lakovaného AlZn tl 0,75mm | m2 | 129.758 |  | 0 | CS ÚRS 2021 02 |  | základní |  | 0 | 0.0121 | 1.5701 | 0 | 0 | 32 | M | 2 |  |  |  | ROZPOCET | 0 | 0 | 0 | 0 | 0 | 1 | 0 | 16 | -865917501
| VV |  | skladba S3 technické patro | [14 empty] | VV | 2 | 1 | True | 0 | ROZPOCET
| VV |  | pohled severní | [14 empty] | VV | 2 | 1 | True | 0 | ROZPOCET
| VV |  | 6,5*1,3 |  | 8.45 | [12 empty] | VV | 2 | 2 | True | 0 | ROZPOCET
| VV |  | 14,5*2,508 |  | 36.366 | [12 empty] | VV | 2 | 2 | True | 0 | ROZPOCET
| VV |  | -(1*0,315+1*0,5+1*0,5) |  | -1.315 | [12 empty] | VV | 2 | 2 | True | 0 | ROZPOCET
| VV |  | pohled jižní | [14 empty] | VV | 2 | 1 | True | 0 | ROZPOCET
| VV |  | 14,5*2,508 |  | 36.366 | [12 empty] | VV | 2 | 2 | True | 0 | ROZPOCET
| VV |  | 6,5*1,3 |  | 8.45 | [12 empty] | VV | 2 | 2 | True | 0 | ROZPOCET
| VV |  | pohled západní | [14 empty] | VV | 2 | 1 | True | 0 | ROZPOCET
| VV |  | 14,06*2,508 |  | 35.262 | [12 empty] | VV | 2 | 2 | True | 0 | ROZPOCET
| VV |  | Součet |  | 123.579 | [12 empty] | VV | 2 | 4 | True | 1 | ROZPOCET
| VV |  | 123,579*1,05 'Přepočtené koeficientem množství |  | 129.758 | [12 empty] | VV | 2 | 2 | False | 1 | ROZPOCET
11 | K | 998767203 | Přesun hmot pro zámečnické konstrukce stanovený procentní sazbou (%) z ceny vodorovná dopravní vzdálenost do 50 m v objektech výšky přes 12 do 24 m | % |  |  | 0 | CS ÚRS 2021 02 |  | základní |  | 0 | 0 | 0 | 0 | 0 | 16 | K | 2 |  |  |  | ROZPOCET | 0 | 0 | 0 | 0 | 0 | 1 | 0 | 16 | 607577827
| Online PSC |  | https://podminky.urs.cz/item/CS_URS_2021_02/998767203 | [14 empty] | Online PSC | 2
| D | VRN | Vedlejší rozpočtové náklady |  |  |  | 0 |  |  |  |  | 0 |  | 0 |  | 0 | 5 | D | 0 |  |  |  | ROZPOCET | [6 empty] | 0
12 | K | VRN 01 | Zařízení staveniště | % |  |  | 0 |  |  | základní |  | 0 | 0 | 0 | 0 | 0 | 4 | K | 1 |  |  |  | ROZPOCET | 0 | 0 | 0 | 0 | 0 | 1 | 0 | 4 | -1982827755

## SO 03 - Ostatní náklady
{4b31da80-371c-47bc-bf2e-05d874c7a577}
2
| KRYCÍ LIST SOUPISU PRACÍ | [7 empty] | v --- níže se nacházejí doplnkové a pomocné údaje k sestavám --- v | [8 empty] | False
Stavba:
OU - stavební úpravy objektu ZW - děkanát Lékařské fakulty
Objekt:
SO 03 - Ostatní náklady
| KSO: |  |  |  |  | CC-CZ:
| Místo: |  |  |  |  | Datum: | 16. 9. 2021
| Zadavatel: |  |  |  |  | IČ: | 61988987
|  | Ostravská univerzita, Dvořákova 138/7, Ostrava |  |  |  | DIČ:
| Uchazeč: |  |  |  |  | IČ: | Vyplň údaj
|  | Vyplň údaj |  |  |  | DIČ: | Vyplň údaj
| Projektant: |  |  |  |  | IČ: | 60766859
|  | Ing.arch.Martin Janda,Lomná 1895, Frenštát p.R. |  |  |  | DIČ:
| Zpracovatel: |  |  |  |  | IČ:
DIČ:
Poznámka:
| Cena bez DPH | [5 empty] | 0
|  |  | Základ daně |  |  | Sazba daně | Výše daně
| DPH | základní | 0 |  |  | 21% | 0
|  | snížená | 0 |  |  | 15% | 0
|  | zákl. přenesená | 0 |  |  | 21% | 0
|  | sníž. přenesená | 0 |  |  | 15% | 0
|  | nulová | 0 |  |  | 0% | 0
| Cena s DPH |  |  | v | CZK |  | 0
REKAPITULACE ČLENĚNÍ SOUPISU PRACÍ
Stavba:
OU - stavební úpravy objektu ZW - děkanát Lékařské fakulty
Objekt:
SO 03 - Ostatní náklady
Místo: | [5 empty] | Datum: | 16. 9. 2021
Zadavatel: |  |  | Ostravská univerzita, Dvořákova 138/7, Ostrava |  |  | Projektant: | Ing.arch.Martin Janda,Lomná 1895, Frenštát p.R.
Uchazeč: |  |  | Vyplň údaj |  |  | Zpracovatel:
Kód dílu - Popis | [6 empty] | Cena celkem [CZK]
Náklady stavby celkem | [6 empty] | 0 | [11 empty] | -1
| OST - Ostatní | [5 empty] | 0
SOUPIS PRACÍ
Stavba:
OU - stavební úpravy objektu ZW - děkanát Lékařské fakulty
Objekt:
SO 03 - Ostatní náklady
Místo: | [5 empty] | Datum: | 16. 9. 2021
Zadavatel: |  |  | Ostravská univerzita, Dvořákova 138/7, Ostrava |  |  | Projektant: | Ing.arch.Martin Janda,Lomná 1895, Frenštát p.R.
Uchazeč: |  |  | Vyplň údaj |  |  | Zpracovatel:
PČ | Typ | Kód | Popis | MJ | Množství | J.cena [CZK] | Cena celkem [CZK] | Cenová soustava |  | DPH | J. Nh [h] | Nh celkem [h] | J. hmotnost [t] | Hmotnost celkem [t] | J. suť [t] | Suť Celkem [t]
Náklady soupisu celkem | [6 empty] | 0 |  |  |  |  | 0 |  | 0 |  | 0 |  | D | -1 | [10 empty] | 0
| D | OST | Ostatní |  |  |  | 0 |  |  |  |  | 0 |  | 0 |  | 0 | 4 | D | 0 |  |  |  | ROZPOCET | [6 empty] | 0
1 | K | OST01 | Průzkumné, geodetické a projektové práce | soubor | 1 |  | 0 |  |  | základní |  | 0 | 0 | 0 | 0 | 0 | 512 | K | 1 |  |  |  | ROZPOCET | 0 | 0 | 0 | 0 | 0 | 1 | 0 | 512 | 1557627618
| VV |  | 1 |  | 1 | [12 empty] | VV | 1 | 2 | True | 0 | ROZPOCET
| VV |  | Součet |  | 1 | [12 empty] | VV | 1 | 4 | True | 1 | ROZPOCET
2 | K | OST02 | Příprava staveniště | kpl | 1 |  | 0 |  |  | základní |  | 0 | 0 | 0 | 0 | 0 | 512 | K | 1 |  |  |  | ROZPOCET | 0 | 0 | 0 | 0 | 0 | 1 | 0 | 512 | -1758164477
| VV |  | 1 |  | 1 | [12 empty] | VV | 1 | 2 | True | 0 | ROZPOCET
| VV |  | Součet |  | 1 | [12 empty] | VV | 1 | 4 | True | 1 | ROZPOCET
3 | K | OST03 | Inženýrská činnost | kpl | 1 |  | 0 |  |  | základní |  | 0 | 0 | 0 | 0 | 0 | 512 | K | 1 |  |  |  | ROZPOCET | 0 | 0 | 0 | 0 | 0 | 1 | 0 | 512 | 92703995
| VV |  | 1 |  | 1 | [12 empty] | VV | 1 | 2 | True | 0 | ROZPOCET
| VV |  | Součet |  | 1 | [12 empty] | VV | 1 | 4 | True | 1 | ROZPOCET
4 | K | OST04 | Provozní vlivy | kpl | 1 |  | 0 |  |  | základní |  | 0 | 0 | 0 | 0 | 0 | 512 | K | 1 |  |  |  | ROZPOCET | 0 | 0 | 0 | 0 | 0 | 1 | 0 | 512 | -281054438
| VV |  | 1 |  | 1 | [12 empty] | VV | 1 | 2 | True | 0 | ROZPOCET
| VV |  | Součet |  | 1 | [12 empty] | VV | 1 | 4 | True | 1 | ROZPOCET
5 | K | OST05 | Ostatní náklady | kpl | 1 |  | 0 |  |  | základní |  | 0 | 0 | 0 | 0 | 0 | 512 | K | 1 |  |  |  | ROZPOCET | 0 | 0 | 0 | 0 | 0 | 1 | 0 | 512 | 329441849
| VV |  | 1 |  | 1 | [12 empty] | VV | 1 | 2 | True | 0 | ROZPOCET
| VV |  | Součet |  | 1 | [12 empty] | VV | 1 | 4 | True | 1 | ROZPOCET

## Pokyny pro vyplnění
Struktura údajů, formát souboru a metodika pro zpracování
Struktura
Soubor je složen ze záložky Rekapitulace stavby a záložek s názvem soupisu prací pro jednotlivé objekty ve formátu XLSX. Každá ze záložek přitom obsahuje
ještě samostatné sestavy vymezené orámovaním a nadpisem sestavy.
Rekapitulace stavby obsahuje sestavu Rekapitulace stavby a Rekapitulace objektů stavby a soupisů prací.
V sestavě Rekapitulace stavby jsou uvedeny informace identifikující předmět veřejné zakázky na stavební práce, KSO, CC-CZ, CZ-CPV, CZ-CPA a rekapitulaci
celkové nabídkové ceny uchazeče.
Termínem "uchazeč" (resp. zhotovitel) se myslí "účastník zadávacího řízení" ve smyslu zákona o zadávání veřejných zakázek.
V sestavě Rekapitulace objektů stavby a soupisů prací je uvedena rekapitulace stavebních objektů, inženýrských objektů, provozních souborů,
vedlejších a ostatních nákladů a ostatních nákladů s rekapitulací nabídkové ceny za jednotlivé soupisy prací. Na základě údaje Typ je možné
identifikovat, zda se jedná o objekt nebo soupis prací pro daný objekt:
|  | STA | Stavební objekt pozemní
|  | ING | Stavební objekt inženýrský
|  | PRO | Provozní soubor
|  | VON | Vedlejší a ostatní náklady
|  | OST | Ostatní
|  | Soupis | Soupis prací pro daný typ objektu
Soupis prací pro jednotlivé objekty obsahuje sestavy Krycí list soupisu prací, Rekapitulace členění soupisu prací, Soupis prací. Za soupis prací může být považován
i objekt stavby v případě, že neobsahuje podřízenou zakázku.
Krycí list soupisu obsahuje rekapitulaci informací o předmětu veřejné zakázky ze sestavy Rekapitulace stavby, informaci o zařazení objektu do KSO,
CC-CZ, CZ-CPV, CZ-CPA a rekapitulaci celkové nabídkové ceny uchazeče za aktuální soupis prací.
Rekapitulace členění soupisu prací obsahuje rekapitulaci soupisu prací ve všech úrovních členění soupisu tak, jak byla tato členění použita (např.
stavební díly, funkční díly, případně jiné členění) s rekapitulací nabídkové ceny.
Soupis prací obsahuje položky veškerých stavebních nebo montážních prací, dodávek materiálů a služeb nezbytných pro zhotovení stavebního objektu,
inženýrského objektu, provozního souboru, vedlejších a ostatních nákladů.
Pro položky soupisu prací se zobrazují následující informace:
|  | PČ |  | Pořadové číslo položky v aktuálním soupisu
|  | TYP |  | Typ položky: K - konstrukce, M - materiál, PP - plný popis, PSC - poznámka k souboru cen, P - poznámka k položce, VV - výkaz výměr
|  | Kód |  | Kód položky
|  | Popis |  | Zkrácený popis položky
|  | MJ |  | Měrná jednotka položky
|  | Množství |  | Množství v měrné jednotce
|  | J.cena |  | Jednotková cena položky. Zadaní může obsahovat namísto J.ceny sloupce J.materiál a J.montáž, jejichž součet definuje
J.cenu položky.
|  | Cena celkem |  | Celková cena položky daná jako součin množství a j.ceny
|  | Cenová soustava |  | Příslušnost položky do cenové soustavy
Ke každé položce soupisu prací se na samostatných řádcích může zobrazovat:
Plný popis položky
Poznámka k souboru cen a poznámka zadavatele
Výkaz výměr
Pokud je k řádku výkazu výměr evidovaný údaj ve sloupci Kód, jedná se o definovaný odkaz, na který se může odvolávat výkaz výměr z jiné položky.
Metodika pro zpracování
Jednotlivé sestavy jsou v souboru provázány. Editovatelné pole jsou zvýrazněny žlutým podbarvením, ostatní pole neslouží k editaci a nesmí být jakkoliv
modifikovány.
Uchazeč je pro podání nabídky povinen vyplnit žlutě podbarvená pole:
Pole Uchazeč v sestavě Rekapitulace stavby - zde uchazeč vyplní svůj název (název subjektu)
Pole IČ a DIČ v sestavě Rekapitulace stavby - zde uchazeč vyplní svoje IČ a DIČ
Datum v sestavě Rekapitulace stavby - zde uchazeč vyplní datum vytvoření nabídky
J.cena = jednotková cena v sestavě Soupis prací o maximálním počtu desetinných míst uvedených v poli
- pokud sestavy soupisů prací obsahují pole J.cena, měla by být všechna tato pole vyplněna nenulovými
Poznámka - nepovinný údaj pro položku soupisu
V případě, že sestavy soupisů prací neobsahují pole J.cena, potom ve všech soupisech prací obsahují pole:
- J.materiál - jednotková cena materiálu
- J.montáž - jednotková cena montáže
Uchazeč v tomto případě by měl vyplnit všechna pole J.materiál a pole J.montáž nenulovými kladnými číslicemi. V případech, kdy položka
neobsahuje žádný materiál je přípustné, aby pole J.materiál bylo vyplněno nulou. V případech, kdy položka neobsahuje žádnou montáž je přípustné,
aby pole J.montáž bylo vyplněno nulou. Obě pole - J.materiál, J.Montáž u jedné položky by však neměly být vyplněny nulou.
Rekapitulace stavby
Název |  |  | Povinný |  | Popis | Typ | Max. počet
atributu |  |  | (A/N) |  |  |  | znaků
Kód |  |  | A |  | Kód stavby | String | 20
Stavba |  |  | A |  | Název stavby | String | 120
Místo |  |  | N |  | Místo stavby | String | 50
Datum |  |  | A |  | Datum vykonaného exportu | Date
KSO |  |  | N |  | Klasifikace stavebního objektu | String | 15
CC-CZ |  |  | N |  | Klasifikace stavbeních děl | String | 15
CZ-CPV |  |  | N |  | Společný slovník pro veřejné zakázky | String | 20
CZ-CPA |  |  | N |  | Klasifikace produkce podle činností | String | 20
Zadavatel |  |  | N |  | Zadavatel zadaní | String | 50
IČ |  |  | N |  | IČ zadavatele zadaní | String | 20
DIČ |  |  | N |  | DIČ zadavatele zadaní | String | 20
Uchazeč |  |  | N |  | Uchazeč veřejné zakázky | String | 50
Projektant |  |  | N |  | Projektant | String | 50
Poznámka |  |  | N |  | Poznámka k zadání | String | 255
Sazba DPH |  |  | A |  | Rekapitulace sazeb DPH u položek soupisů | eGSazbaDph
Základna DPH |  |  | A |  | Základna DPH určena součtem celkové ceny z položek soupisů | Double
Hodnota DPH |  |  | A |  | Hodnota DPH | Double
Cena bez DPH |  |  | A |  | Celková cena bez DPH za celou stavbu. Sčítává se ze všech listů. | Double
Cena s DPH |  |  | A |  | Celková cena s DPH za celou stavbu | Double
Rekapitulace objektů stavby a soupisů prací
Název |  |  | Povinný |  | Popis | Typ | Max. počet
atributu |  |  | (A/N) |  |  |  | znaků
Kód |  |  | A |  | Přebírá se z Rekapitulace stavby | String | 20
Stavba |  |  | A |  | Přebírá se z Rekapitulace stavby | String | 120
Místo |  |  | N |  | Přebírá se z Rekapitulace stavby | String | 50
Datum |  |  | A |  | Přebírá se z Rekapitulace stavby | Date
Zadavatel |  |  | N |  | Přebírá se z Rekapitulace stavby | String | 50
Projektant |  |  | N |  | Přebírá se z Rekapitulace stavby | String | 50
Uchazeč |  |  | N |  | Přebírá se z Rekapitulace stavby | String | 50
Kód |  |  | A |  | Kód objektu | String | 20
Objektu, Soupis prací |  |  | A |  | Název objektu | String | 120
Cena bez DPH |  |  | A |  | Cena bez DPH za daný objekt | Double
Cena s DPH |  |  | A |  | Cena spolu s DPH za daný objekt | Double
Typ |  |  | A |  | Typ zakázky | eGTypZakazky
Krycí list soupisu
Název |  |  | Povinný |  | Popis | Typ | Max. počet
atributu |  |  | (A/N) |  |  |  | znaků
Stavba |  |  | A |  | Přebírá se z Rekapitulace stavby | String | 120
Objekt |  |  | A |  | Kód a název objektu | String | 20 + 120
Soupis |  |  | A |  | Kód a název soupisu | String | 20 + 120
KSO |  |  | N |  | Klasifikace stavebního objektu | String | 15
CC-CZ |  |  | N |  | Klasifikace stavbeních děl | String | 15
CZ-CPV |  |  | N |  | Společný slovník pro veřejné zakázky | String | 20
CZ-CPA |  |  | N |  | Klasifikace produkce podle činností | String | 20
Místo |  |  | N |  | Přebírá se z Rekapitulace stavby | String | 50
Zadavatel |  |  | N |  | Přebírá se z Rekapitulace stavby | String | 50
Uchazeč |  |  | N |  | Přebírá se z Rekapitulace stavby | String | 50
Projektant |  |  | N |  | Přebírá se z Rekapitulace stavby | String | 50
Poznámka |  |  | N |  | Poznámka k soupisu prací | String | 255
Sazba DPH |  |  | A |  | Rekapitulace sazeb DPH na položkách aktuálního soupisu | eGSazbaDph
Základna DPH |  |  | A |  | Základna DPH určena součtem celkové ceny z položek aktuálního soupisu | Double
Hodnota DPH |  |  | A |  | Hodnota DPH | Double
Cena bez DPH |  |  | A |  | Cena bez DPH za daný soupis | Double
Cena s DPH |  |  | A |  | Cena s DPH za daný soupis | Double
Rekapitulace členění soupisu prací
Název |  |  | Povinný |  | Popis | Typ | Max. počet
atributu |  |  | (A/N) |  |  |  | znaků
Stavba |  |  | A |  | Přebírá se z Rekapitulace stavby | String | 120
Objekt |  |  | A |  | Kód a název objektu, přebírá se z Krycího listu soupisu | String | 20 + 120
Soupis |  |  | A |  | Kód a název objektu, přebírá se z Krycího listu soupisu | String | 20 + 120
Místo |  |  | N |  | Přebírá se z Rekapitulace stavby | String | 50
Datum |  |  | A |  | Přebírá se z Rekapitulace stavby | Date
Zadavatel |  |  | N |  | Přebírá se z Rekapitulace stavby | String | 50
Projektant |  |  | N |  | Přebírá se z Rekapitulace stavby | String | 50
Uchazeč |  |  | N |  | Přebírá se z Rekapitulace stavby | String | 50
Kód dílu - Popis |  |  | A |  | Kód a název dílu ze soupisu | String | 20 + 100
Cena celkem |  |  | A |  | Cena celkem za díl ze soupisu | Double
Soupis prací
Název |  |  | Povinný |  | Popis | Typ | Max. počet
atributu |  |  | (A/N) |  |  |  | znaků
Stavba |  |  | A |  | Přebírá se z Rekapitulace stavby | String | 120
Objekt |  |  | A |  | Kód a název objektu | String | 20 + 120
Soupis |  |  | A |  | Přebírá se z Krycího listu soupisu | String | 20 + 120
Místo |  |  | N |  | Přebírá se z Krycího listu soupisu | String | 50
Datum |  |  | A |  | Přebírá se z Krycího listu soupisu | Date
Zadavatel |  |  | N |  | Přebírá se z Krycího listu soupisu | String | 50
Projektant |  |  | N |  | Přebírá se z Krycího listu soupisu | String | 50
Uchazeč |  |  | N |  | Přebírá se z Krycího listu soupisu | String | 50
PČ |  |  | A |  | Pořadové číslo položky soupisu | Long
Typ |  |  | A |  | Typ položky soupisu | eGTypPolozky | 1
Kód |  |  | A |  | Kód položky ze soupisu | String | 20
Popis |  |  | A |  | Popis položky ze soupisu | String | 255
MJ |  |  | A |  | Měrná jednotka položky | String | 10
Množství |  |  | A |  | Množství položky soupisu | Double
J.Cena |  |  | A |  | Jednotková cena položky | Double
Cena celkem |  |  | A |  | Cena celkem vyčíslena jako J.Cena * Množství | Double
Cenová soustava |  |  | N |  | Zařazení položky do cenové soustavy | String | 50
p |  |  | N |  | Poznámka položky ze soupisu | Memo
psc |  |  | N |  | Poznámka k souboru cen ze soupisu | Memo
pp |  |  | N |  | Plný popis položky ze soupisu | Memo
vv |  |  | N |  | Výkaz výměr (figura, výraz, výměra) ze soupisu | Text,Text,Double | 20, 150
DPH |  |  | A |  | Sazba DPH pro položku | eGSazbaDPH
Hmotnost |  |  | A |  | Hmotnost položky ze soupisu | Double
Suť |  |  | A |  | Suť položky ze soupisu | Double
Nh |  |  | N |  | Normohodiny položky ze soupisu | Double
Datová věta
Typ věty |  |  | Hodnota |  | Význam
eGSazbaDPH |  |  | základní |  | Základní sazba DPH
|  |  | snížená |  | Snížená sazba DPH
|  |  | nulová |  | Nulová sazba DPH
|  |  | zákl. přenesená |  | Základní sazba DPH přenesená
|  |  | sníž. přenesená |  | Snížená sazba DPH přenesená
eGTypZakazky |  |  | STA |  | Stavební objekt
|  |  | PRO |  | Provozní soubor
|  |  | ING |  | Inženýrský objekt
|  |  | VON |  | Vedlejší a ostatní náklady
|  |  | OST |  | Ostatní náklady
eGTypPolozky |  |  | 1 |  | Položka typu HSV
|  |  | 2 |  | Položka typu PSV
|  |  | 3 |  | Položka typu M
|  |  | 4 |  | Položka typu OST