## Část 1
Příloha č. 1 - Technická specifikace předmětu plnění
Dodávka instrumentária pro LF OU
Část 1
| Popis parametru (Nabídka účastníka musí splňovat všechny níže uvedené požadavky a parametry specifikace. U parametrů vymezených minimální nebo maximálně úrovní nebo rozmezím hodnot, musí nabídka účastníka vyhovět alespoň stanovené požadované úrovni.) | Účastníkem nabízená hodnota (Účastník uvede ANO. Hodnotou "ANO" se rozumí splnění uvedeného parametru. V případě, že je v technické specifikaci uvedeno rozmezí rozměru/výkonu apod., je nutno uvést konkrétní hodnotu, které jím nabízené věci dosahují. Má se za to, že pokud účastník neuvede některou požadovanou hodnotu, jím nabízené věci dosahují hodnoty uvedené zadavatelem ve sloupci "popis parametru". V případě položky Model - typové/výrobní označení a Výrobce je účastník povinen uvést konkrétní označení/název. Účastník uvedené hodnoty garantuje.) Z údajů uvedených účastníkem musí být zřejmé, že účastníkem nabízené zboží splňuje popis parametru/minimální technické požadavky stanovené zadavatelem - účastník uvede splnění požadovaného parametru ověřitelným způsobem, např. konkrétním odkazem na katalogové, technické listy, výkresy, webové stránky produktu, apod.)
Položka č. 1 Kleště porodní |  | Model - typové/výrobní označení | Výrobce
|  | vyplní dodavatel | vyplní dodavatel
Počet kusů: 3 ks |  | Účastníkem nabízená hodnota
Kleště porodní:
| - 1 ks kleště porodní Kielland, délka min 300 mm | vyplní dodavatel
| - 2 ks kleště porodní Simpson, délka min 300 mm | vyplní dodavatel
Položka č. 2 Kyreta |  | Model - typové/výrobní označení | Výrobce
|  | vyplní dodavatel | vyplní dodavatel
Počet kusů: 2 ks |  | Účastníkem nabízená hodnota
| Kyreta s otevřenou špičkou, která se používá k výškrabu tkáně během gynekologického výkonu. | vyplní dodavatel
Kyreta:
| - 1 ks kyreta děložní ostrá ohebná, šířka 11,0 mm ±2mm, celková délka 31cm ±2cm | vyplní dodavatel
| - 1 ks kyreta děložní tupá ohebná, šířka 19 mm ±2mm, celková délka 26cm ±2cm | vyplní dodavatel
Položka č. 3 Pelvimetr |  | Model - typové/výrobní označení | Výrobce
|  | vyplní dodavatel | vyplní dodavatel
Počet kusů: 1 ks |  | Účastníkem nabízená hodnota
Pelvimetr:
| - 1 ks pelvimetr, velikost 34 cm ± 4cm. | vyplní dodavatel
Položka č. 4 Bioptické kleště |  | Model - typové/výrobní označení | Výrobce
|  | vyplní dodavatel | vyplní dodavatel
Počet kusů: 1 ks |  | Účastníkem nabízená hodnota
Bioptické kleště:
| - 1 ks kleště bioptické Tischler-Morgan - koncovka, délka 22cm ±2cm | vyplní dodavatel
| - 1 ks kleště bioptické - držadlo | vyplní dodavatel
Položka č. 5 Děložní sonda |  | Model - typové/výrobní označení | Výrobce
|  | vyplní dodavatel | vyplní dodavatel
Počet kusů: 2 ks |  | Účastníkem nabízená hodnota
Děložní sonda:
| - 1 ks pátradlo děložní Martin - ohebné, 32cm ±4cm | vyplní dodavatel
| - 1 ks pátradlo děložní Sims - pevné, 32cm ±4cm | vyplní dodavatel
Položka č. 6 Dilatátor |  | Model - typové/výrobní označení | Výrobce
|  | vyplní dodavatel | vyplní dodavatel
Počet kusů: 2 ks |  | Účastníkem nabízená hodnota
Určený pro mechanické rozšíření děložního hrdla během vyšetření.
| Jedná se o kulatou mírně zakřivenou tyčinku. | vyplní dodavatel
Dilatátor:
| - 1 ks dilatátor Hegar, průměr 10 mm ±2mm | vyplní dodavatel
| - 1 ks dilatátor Hegar, průměr 20 mm ±2mm | vyplní dodavatel
Položka č. 7 Gynekologické zrcadlo |  | Model - typové/výrobní označení | Výrobce
|  | vyplní dodavatel | vyplní dodavatel
Počet kusů: 1 ks |  | Účastníkem nabízená hodnota
Gynekologické zrcadlo:
| - 1 ks zrcadlo poševní, minimální velikost 110x20 mm, sada spodní a vrchní díl | vyplní dodavatel
Položka č. 8 Gynekologické zrcadlo se závažím |  | Model - typové/výrobní označení | Výrobce
|  | vyplní dodavatel | vyplní dodavatel
Počet kusů: 1 ks |  | Účastníkem nabízená hodnota
Gynekologické zrcadlo se závažím:
| - 1 ks lžíce, minimální velikost 80x30 mm | vyplní dodavatel
| - 1 ks držadlo | vyplní dodavatel
| - 1 ks závaží 400 g ± 25g | vyplní dodavatel
Celková nabídková cena veřejné zakázky:
| Položka | Počet kusů | Celková nabídková cena bez DPH (v Kč) | Výše DPH (v Kč) | Celková nabídková cena s DPH (v Kč)
1. | Kleště porodní | 3 | 0 | 0 | 0
2. | Kyreta | 2 | 0 | 0 | 0
3. | Pelvimetr | 1 | 0 | 0 | 0
4. | Bioptické kleště | 1 | 0 | 0 | 0
5. | Děložní sonda | 2 | 0 | 0 | 0
6. | Dilatátor | 2 | 0 | 0 | 0
7. | Gynekologické zrcadlo | 1 | 0 | 0 | 0
8. | Gynekologické zrcadlo se závažím | 1 | 0 | 0 | 0
Nabídková cena Části 1 VZ CELKEM |  |  | 0 | 0 | 0

## Část 2
Příloha č. 1 - Technická specifikace předmětu plnění
Dodávka instrumentária pro LF OU
Část 2
| Popis parametru (Nabídka účastníka musí splňovat všechny níže uvedené požadavky a parametry specifikace. U parametrů vymezených minimální nebo maximálně úrovní nebo rozmezím hodnot, musí nabídka účastníka vyhovět alespoň stanovené požadované úrovni.) | Účastníkem nabízená hodnota (Účastník uvede ANO. Hodnotou "ANO" se rozumí splnění uvedeného parametru. V případě, že je v technické specifikaci uvedeno rozmezí rozměru/výkonu apod., je nutno uvést konkrétní hodnotu, které jím nabízené věci dosahují. Má se za to, že pokud účastník neuvede některou požadovanou hodnotu, jím nabízené věci dosahují hodnoty uvedené zadavatelem ve sloupci "popis parametru". V případě položky Model - typové/výrobní označení a Výrobce je účastník povinen uvést konkrétní označení/název. Účastník uvedené hodnoty garantuje.) Z údajů uvedených účastníkem musí být zřejmé, že účastníkem nabízené zboží splňuje popis parametru/minimální technické požadavky stanovené zadavatelem - účastník uvede splnění požadovaného parametru ověřitelným způsobem, např. konkrétním odkazem na katalogové, technické listy, výkresy, webové stránky produktu, apod.)
Položka č. 9 Mayfieldova svorka |  | Model - typové/výrobní označení | Výrobce
|  | vyplní dodavatel | vyplní dodavatel
Počet kusů: 1 ks |  | Účastníkem nabízená hodnota
Dodávka obsahuje :
| - základní jednotku | vyplní dodavatel
| - adaptér | vyplní dodavatel
| - hlavové svorky | vyplní dodavatel
Základní jednotka:
| - nastavitelná rozteč upínacích trnů | vyplní dodavatel
| - pákový mechanismus s nastavitelnou upínací silou | vyplní dodavatel
Adaptér:
| - adaptér propojující základní jednotku s hlavovou svorkou | vyplní dodavatel
| - samostatně nastavitelné rameno pro uchycení minimálně dvou přídavných zařízení | vyplní dodavatel
| - upevňovací šroub hlavové svorky s mechanismem omezujícím pohyb ve svorce | vyplní dodavatel
Hlavová svorka:
| - viuální indikace upevňovací síly na minimálně všech třech šroubech | vyplní dodavatel
| - možnost nastavení upevňovací síly na minimálně všech třech šroubech | vyplní dodavatel
| - nastavitelná poloha ramene nasoucího minimálně dva šrouby se zamykáním | vyplní dodavatel
| - kompatibilita s jednorázovými hroty i s hroty pro opakované použití | vyplní dodavatel
Celková nabídková cena veřejné zakázky:
| Položka | Počet kusů | Celková nabídková cena bez DPH (v Kč) | Výše DPH (v Kč) | Celková nabídková cena s DPH (v Kč)
9. | Mayfieldova svorka | 1 | 0 | 0 | 0
Nabídková cena Části 2 VZ CELKEM |  |  | 0 | 0 | 0

## Část 3
Příloha č. 1 - Technická specifikace předmětu plnění
Dodávka instrumentária pro LF OU
Část 3
| Popis parametru (Nabídka účastníka musí splňovat všechny níže uvedené požadavky a parametry specifikace. U parametrů vymezených minimální nebo maximálně úrovní nebo rozmezím hodnot, musí nabídka účastníka vyhovět alespoň stanovené požadované úrovni.) | Účastníkem nabízená hodnota (Účastník uvede ANO. Hodnotou "ANO" se rozumí splnění uvedeného parametru. V případě, že je v technické specifikaci uvedeno rozmezí rozměru/výkonu apod., je nutno uvést konkrétní hodnotu, které jím nabízené věci dosahují. Má se za to, že pokud účastník neuvede některou požadovanou hodnotu, jím nabízené věci dosahují hodnoty uvedené zadavatelem ve sloupci "popis parametru". V případě položky Model - typové/výrobní označení a Výrobce je účastník povinen uvést konkrétní označení/název. Účastník uvedené hodnoty garantuje.) Z údajů uvedených účastníkem musí být zřejmé, že účastníkem nabízené zboží splňuje popis parametru/minimální technické požadavky stanovené zadavatelem - účastník uvede splnění požadovaného parametru ověřitelným způsobem, např. konkrétním odkazem na katalogové, technické listy, výkresy, webové stránky produktu, apod.)
Položka č. 10 Síto operační na císařský řez |  | Model - typové/výrobní označení | Výrobce
|  | vyplní dodavatel | vyplní dodavatel
Počet kusů: 1 set |  | Účastníkem nabízená hodnota
| Nástroj je určen pro opakované použití. | vyplní dodavatel
| Tolerance u požadovaných parametrů nástrojů: | vyplní dodavatel
| - celková délka nástrojů ±10 mm | vyplní dodavatel
| - velikost pracovních branží ±1 mm | vyplní dodavatel
| Set obsahuje tyto položky: | vyplní dodavatel
| - minimálně 1 ks hák břišní Fritsch, 40x35 mm, 255 mm | vyplní dodavatel
| - minimálně 1 ks hák břišní Fritsch, 60x50 mm | vyplní dodavatel
| - minimálně 1 ks hák okénkový Middeldorf, 20x22 mm, dl. 220 mm | vyplní dodavatel
| - minimálně 1 ks kyreta Bumm, tupá, 30 mm, dl. 35 cm | vyplní dodavatel
| - minimálně 1 ks držátko čepelek krátké, vel. 4, 135 mm | vyplní dodavatel
| - minimálně 1 ks pinzeta chirurgická, 1x2 zuby, 145x2,2 mm | vyplní dodavatel
| - minimálně 1 ks pinzeta chirurgická, 1x2 zuby, 160x2 mm | vyplní dodavatel
| - minimálně 1 ks pinzeta chirurgická, 1x2 zuby, 130 mm | vyplní dodavatel
| - minimálně 1 ks pinzeta anatomická, 145 mm | vyplní dodavatel
| - minimálně 1 ks svorka na cévy Pean, rovná, 200 mm | vyplní dodavatel
| - minimálně 1 ks svorka na cévy Pean, rovná, 240 mm | vyplní dodavatel
| - minimálně 1 ks svorka na cévy Pean, zahnutá, 240 mm | vyplní dodavatel
| - minimálně 1 ks kleště Foerster, rovné, 250 mm | vyplní dodavatel
| - minimálně 1 ks svorka na cévy Pean, zahnutá, 200 mm | vyplní dodavatel
| - minimálně 1 ks jehelec hloubkový, prohnutý, 200 mm, | vyplní dodavatel
| - minimálně 1 ks jehelec hloubkový, prohnutý, 250 mm, | vyplní dodavatel
| - minimálně 1 ks jehelec hloubkový, rovný, 255 mm, | vyplní dodavatel
| - minimálně 1 ks svorka na pobřišnici Mikulicz, 1x2 zuby., 200 mm | vyplní dodavatel
| - minimálně 1 ks svorka na podbřišnici Mikulicz, 180 mm | vyplní dodavatel
| - minimálně 1 ks svorka na cévy Pean, zahnutá, 160 mm | vyplní dodavatel
| - minimálně 1 ks svorka na cévy Pean, zahnutá, 140 mm | vyplní dodavatel
| - minimálně 1 ks svorka na cévy Pean, rovná, 160 mm | vyplní dodavatel
| - minimálně 1 ks svorka na cévy Kocher, zahnutá, 160 mm | vyplní dodavatel
| - minimálně 1 ks nůžky chirurgické zahnuté, H-T, 150 mm | vyplní dodavatel
| - minimálně 1 ks nůžky METZENBAUM, zahnuté, 230 mm, SC-TC | vyplní dodavatel
| - minimálně 1 ks nůžky episiotomické, 195 mm | vyplní dodavatel
| - minimálně 1 ks nůžky Sims zahnuté, 230 mm | vyplní dodavatel
| - minimálně 1 ks miska bez hubič. 128x55 mm, ploché dno | vyplní dodavatel
| - minimálně 1 ks kabel bip. Erbe, Storz, průměr 12,5 mm, délka minimálně 3 m | vyplní dodavatel
| - minimálně 1 ks pinzeta bipolární, rovná, 1x195 mm | vyplní dodavatel
| - minimálně 1 ks kontejner sterilizační, minimální velikost 570x270x140 mm, stříbrný | vyplní dodavatel
| - minimálně 1 ks síto sterilizační, minimální velikost 480x250x70 mm | vyplní dodavatel
Celková nabídková cena veřejné zakázky:
| Položka | Počet kusů | Celková nabídková cena bez DPH (v Kč) | Výše DPH (v Kč) | Celková nabídková cena s DPH (v Kč)
10. | Síto operační na císařský řez | 1 | 0 | 0 | 0
Nabídková cena Části 3 VZ CELKEM |  |  | 0 | 0 | 0

## Část 4
Příloha č. 1 - Technická specifikace předmětu plnění
Dodávka instrumentária pro LF OU
Část 4
| Popis parametru (Nabídka účastníka musí splňovat všechny níže uvedené požadavky a parametry specifikace. U parametrů vymezených minimální nebo maximálně úrovní nebo rozmezím hodnot, musí nabídka účastníka vyhovět alespoň stanovené požadované úrovni.) | Účastníkem nabízená hodnota (Účastník uvede ANO. Hodnotou "ANO" se rozumí splnění uvedeného parametru. V případě, že je v technické specifikaci uvedeno rozmezí rozměru/výkonu apod., je nutno uvést konkrétní hodnotu, které jím nabízené věci dosahují. Má se za to, že pokud účastník neuvede některou požadovanou hodnotu, jím nabízené věci dosahují hodnoty uvedené zadavatelem ve sloupci "popis parametru". V případě položky Model - typové/výrobní označení a Výrobce je účastník povinen uvést konkrétní označení/název. Účastník uvedené hodnoty garantuje.) Z údajů uvedených účastníkem musí být zřejmé, že účastníkem nabízené zboží splňuje popis parametru/minimální technické požadavky stanovené zadavatelem - účastník uvede splnění požadovaného parametru ověřitelným způsobem, např. konkrétním odkazem na katalogové, technické listy, výkresy, webové stránky produktu, apod.)
Položka č. 11 Set operačních nástrojů na okuloplastickou chirurgii |  | Model - typové/výrobní označení | Výrobce
|  | vyplní dodavatel | vyplní dodavatel
Počet kusů: 1 ks |  | Účastníkem nabízená hodnota
| Nástroj je určen pro opakované použití. | vyplní dodavatel
Tolerance u požadovaných parametrů nástrojů:
| - celková délka nástrojů ±10 mm | vyplní dodavatel
| - velikost pracovních branží ±1 mm | vyplní dodavatel
Set obsahuje:
| - minimálně 1 ks držátko skalpelových čepelek velikosti 3 | vyplní dodavatel
| - minimálně 1 ks periosteální elevator, oboustranný, jeden konec tupý, druhý konec poloostrý | vyplní dodavatel
| - minimálně 1 ks rozvěrač pro uchycení očních řas, nastavitelný mechanismus, zajišťovací šroub | vyplní dodavatel
| - minimálně 1 ks očnicový rozvěrač v délce 150mm, široký zářez v čepeli | vyplní dodavatel
| - minimálně 1 ks Pigtail pátradlo oční, s otvory pro šití | vyplní dodavatel
| - minimálně 1 ks pinzeta oční rovná, minimálně 1x2 zuby | vyplní dodavatel
| - minimálně 1 ks Bowman pátradlo oční velikosti 3-4 | vyplní dodavatel
| - minimálně 1 ks rozvěrač očního víčka, široká navíjecí čepel, v celkové délce 140 mm | vyplní dodavatel
| - minimálně 1 pár sklerálního štítu, maximální velikost 21x30mm | vyplní dodavatel
| - minimálně 1 ks Jaeger destička na víčkové operace, | vyplní dodavatel
| - minimálně 1 ks Knapp rozvěrač slzného kanálku, minimálně 4 tupé hroty | vyplní dodavatel
| - minimálně 1 ks jehly Wright na fascii, oválný otvor na hrotu jehly, zakřivený design, kroužek na prst na rukojeti | vyplní dodavatel
| - minimálně 1 ks chirurgické čepele č. 11 | vyplní dodavatel
| - minimálně 1 ks chirurgické čepele č. 15 | vyplní dodavatel
| - minimálně 1 ks kyrety na chalazia velikosti 3 s průměrem minimálně 2,5 mm | vyplní dodavatel
| - minimálně 1 ks oční lžíce pro evisceraci | vyplní dodavatel
| - minimálně 1 ks fixační háček, ostrý dvojitý zahnutý háček | vyplní dodavatel
| - minimálně 1 ks West slzné dláto, rovné | vyplní dodavatel
| - minimálně 1 ks Wilder slzný dilatátor velikosti 2, kulatá vroubkovaná rukojeť | vyplní dodavatel
| - minimálně 1 ks háček na sval velikosti 2, plochá rukojeť, celková délka 140mm | vyplní dodavatel
| - minimálně 1 ks pravítko, měření pomocí jednotek milimetrů a palců | vyplní dodavatel
| - minimálně 1 ks svorka na víčko, konkávní tvar, minimálně 6ti pinová | vyplní dodavatel
| - minimálně 1 ks Downesova spona na víčko | vyplní dodavatel
| - minimálně 1 ks pinzeta na chalazia, oválný tvar, vnitřní průměr maximálně 15x12mm | vyplní dodavatel
| - minimálně 1 ks tenotomické nůžky, rovné, tupé | vyplní dodavatel
| - minimálně 1 ks enukleační nůžky, zahnuté, tupé | vyplní dodavatel
| - minimálně 1 ks Mosquito pinzeta, rovná, celková délka 100mm | vyplní dodavatel
| - minimálně 1 ks Castroviejo jehelec oční se zámkem, rovný | vyplní dodavatel
| - minimálně 1 ks Kalt jehelec oční se zámkem, rovný | vyplní dodavatel
| - minimálně 1 ks hliníková kazeta na nástroje se silikonovými podložkami a vynímatelnou vaničkou, minimální velikost 265 x 160 x 40 mm | vyplní dodavatel
Položka č. 12 Set operačních nástrojů pro operaci katarakty |  | Model - typové/výrobní označení | Výrobce
|  | vyplní dodavatel | vyplní dodavatel
Počet kusů: 3 ks |  | Účastníkem nabízená hodnota
| Nástroj je určen pro opakované použití. | vyplní dodavatel
Tolerance u požadovaných parametrů nástrojů:
| - celková délka nástrojů ±10 mm | vyplní dodavatel
| - velikost pracovních branží ±1 mm | vyplní dodavatel
Set obsahuje:
| - minimálně 1 ks plastové sterilizační kazety na nástroje se silikonovými podložkami a vynímatelnou vaničkou, minimální velikost 265 x 160 x 50 mm | vyplní dodavatel
| - minimálně 1 ks oční rozvěrač - nastavitelný mechanismus | vyplní dodavatel
| - minimálně 1 ks kanyla pro hydrodisekci - plochý hrot 23 GA, délka špičky k záhybu minimálně 0,8 mm | vyplní dodavatel
| - minimálně 1 ks irigační koncovka - 21 GA, maximálně 0,5 mm port | vyplní dodavatel
| - minimálně 1 ks aspirační koncovka - 21 GA, maximálně 0,4 mm port | vyplní dodavatel
| - minimálně 1 ks utratova pinzeta - dlouhá kulatá rukojeť, celková délka 115mm, délka hrotu k záhybu minimálně 13mm, vroubkované a špičaté hroty | vyplní dodavatel
| - minimálně 1 ks špachtle se zahnutou čepelí o minimálně 50% o celkové délce 118 mm | vyplní dodavatel
| - minimálně 1 ks rosen phaco - celková délka 119mm, zahnutý hrot o minimálně 45°, délka hrotu maximálně 0,8mm | vyplní dodavatel
| - minimálně 1 ks zavaděč na čočku s polohou předpětí, ovládání jednou rukou | vyplní dodavatel
| - minimálně 2 ks peán, svorka na cévy rovná, jemná, v délce 145mm | vyplní dodavatel
| - minimálně 1 ks oční nůžky rovné, špičaté hroty | vyplní dodavatel
| - minimálně 1 ks Mosquito svorka na cévy, extra jemná, v délce 100mm | vyplní dodavatel
| - minimálně 1 ks jemná chirurgická pinzeta, vroubkovaná, maximálně 6mm vázací platformy, v délce 115mm | vyplní dodavatel
| - minimálně 1 ks zahnutého paracentézního nože 1,1 mm | vyplní dodavatel
| - minimálně 1 ks zahnutého řezného nože 2,4 mm - plná rukojeť | vyplní dodavatel
| - minimálně 1 ks zahnutého řezného nože 2,75 mm - plná rukojeť | vyplní dodavatel
| - minimálně 1 ks jehelec se zakřivenými hroty maximálně 7mm, krátká kulatá rukojeť, v délce 110mm | vyplní dodavatel
| - minimálně 1ks Vannas nůžky rovné s ostrými hroty, plochá rukojeť, v délce 100mm | vyplní dodavatel
| - minimálně 2 ks vázací pinzety, rovné čepele, krátká plochá rukojeť, maximálně 6mm vázací platformy, v délce 90mm | vyplní dodavatel
| - minimálně 4 ks hidrodisekční kovové kanyly, plochý hrot, 25GA | vyplní dodavatel
Položka č. 13 Set operačních nástrojů pro operaci sklivce |  | Model - typové/výrobní označení | Výrobce
|  | vyplní dodavatel | vyplní dodavatel
Počet kusů: 2 ks |  | Účastníkem nabízená hodnota
| Nástroj je určen pro opakované použití. | vyplní dodavatel
| Tolerance u požadovaných parametrů nástrojů: | vyplní dodavatel
| - celková délka nástrojů ±10 mm | vyplní dodavatel
| - velikost pracovních branží ±1 mm | vyplní dodavatel
Set obsahuje:
| - minimálně 1 ks plastové sterilizační kazety na nástroje se silikonovými podložkami a vynímatelnou vaničkou, minimální velikost 265 x 160 x 50 mm | vyplní dodavatel
| - minimálně 1 ks oční rozvěrač - nastavitelný mechanismus | vyplní dodavatel
| - minimálně 1 ks háček na sval - celková délka 136mm, hrot s kuličkou o průměru maximálně 2mm | vyplní dodavatel
| - minimálně 5 ks horizontální nůžky 23G - maximální uchopovací síla 100g | vyplní dodavatel
| - minimálně 5 ks horizontální nůžky 25G - maximální uchopovací síla 100g | vyplní dodavatel
| - minimálně 5 ks vertikální nůžky 23G - maximální uchopovací síla 100g | vyplní dodavatel
| - minimálně 5 ks vertikální nůžky 25G - maximální uchopovací síla 100g | vyplní dodavatel
| - minimálně 5 ks vroubkované pinzety 23G - maximální uchopovací síla 100g | vyplní dodavatel
| - minimálně 5 ks rovné pinzety 23G - maximální uchopovací síla 100g | vyplní dodavatel
| - minimálně 5 ks ploché pinzety pro uchopení konce 23G - maximální uchopovací síla 100g | vyplní dodavatel
| - minimálně 5 ks pinzety pro makulorhexi se zahnutým ukončením 23G - maximální uchopovací síla 100g | vyplní dodavatel
| - minimálně 5 ks retilock s ventilem 23G | vyplní dodavatel
| - minimálně 5 ks retilock s ventilem 25G | vyplní dodavatel
| - minimálně 5 ks retilock bez ventilku 23G | vyplní dodavatel
| - minimálně 5 ks retilock bez ventilku 25G | vyplní dodavatel
| - minimálně 5 ks jednorázové kanyly s tupým hrotem 20G - Tuba pro zavedení do trocaru | vyplní dodavatel
| - minimálně 5 ks jednorázové kanyly s měkkým hrotem 20G - Tuba pro zavedení do trocaru | vyplní dodavatel
| - minimálně 5 ks jednorázové kanyly se štětečkovým hrotem 20G - Tuba pro zavedení do trocaru | vyplní dodavatel
| - minimálně 2 ks peán, svorka na cévy rovná, jemná, v délce 145mm | vyplní dodavatel
| - minimálně 1 ks oční nůžky rovné, špičaté hroty | vyplní dodavatel
| - minimálně 1 ks Mosquito svorka na cévy, extra jemná, v délce 100mm | vyplní dodavatel
| - minimálně 1 ks jemná chirurgická pinzeta, zubatá, maximálně 2 zuby maximálně 6mm vázací platformy, v délce 90mm | vyplní dodavatel
| - minimálně 2 ks plastová jednorázová kanyla 25G x 28 mm s hrotem 38G (0,12 mm) x 5 mm | vyplní dodavatel
| - minimálně 1 ks jehelec se zakřivenými hroty maximálně 7mm, krátká kulatá rukojeť, v délce 110mm | vyplní dodavatel
| - minimálně 1 ks Spojivkové nůžky s tupými hroty, zakřivené čepele, v délce 115mm | vyplní dodavatel
| - minimálně 1 ks Kaliper - značkovací hroty, označuje v minimálním rozsahu 0mm -15mm v krocích po maximálně 0,25mm, nastavitelný šroub | vyplní dodavatel
Položka č. 14 Aspirace |  | Model - typové/výrobní označení | Výrobce
|  | vyplní dodavatel | vyplní dodavatel
Počet kusů: 2 ks |  | Účastníkem nabízená hodnota
| Aspirační zakřivený nástavec pro odstranění zbytkového kortexu. | vyplní dodavatel
| Zářezy na rukojeti proti sklouznutí nástroje. | vyplní dodavatel
| Single port maximálně 3mm. | vyplní dodavatel
Položka č. 15 Chirurgická pinzeta jemná |  | Model - typové/výrobní označení | Výrobce
|  | vyplní dodavatel | vyplní dodavatel
Počet kusů: 9 ks |  | Účastníkem nabízená hodnota
| Fixační pinzeta pro uchopení, držení a mobilizaci křehkých tkání. | vyplní dodavatel
| Na rovných hrotech má minimálně 1x2 atraumatické zuby. | vyplní dodavatel
| Rukojeť s zářezy zabraňující sklouznutí. | vyplní dodavatel
Položka č.16 Irigace |  | Model - typové/výrobní označení | Výrobce
|  | vyplní dodavatel | vyplní dodavatel
Počet kusů: 2 ks |  | Účastníkem nabízená hodnota
| Irigační zakřivený nástavec pro bimanuální irigaci. | vyplní dodavatel
| Zářezy na rukojeti proti sklouznutí nástroje. | vyplní dodavatel
| Dual port maximálně 4mm. | vyplní dodavatel
Položka č. 17 Kazeta plast |  | Model - typové/výrobní označení | Výrobce
|  | vyplní dodavatel | vyplní dodavatel
Počet kusů: 4 ks |  | Účastníkem nabízená hodnota
| Plastový sterilizační tác pro uložení mikronástrojů. | vyplní dodavatel
| Obsahuje základnu, víko, plastové pouzdro s vynímatelnou vaničkou a dvě silikonové podložky. | vyplní dodavatel
| Perforované všechny části pro pronikání páry. | vyplní dodavatel
| Maximální vnější rozměry: 270mm x 170mm x 50mm | vyplní dodavatel
Položka č. 18 Phaco chopper |  | Model - typové/výrobní označení | Výrobce
|  | vyplní dodavatel | vyplní dodavatel
Počet kusů: 2 ks |  | Účastníkem nabízená hodnota
| Zahnutý hrot pod úhlem minimálně 45°. | vyplní dodavatel
| Přímý hrot ve tvaru kuličky o maximálním průměru 0,4 mm. | vyplní dodavatel
| Délka hrotu maximálně 0,7mm. | vyplní dodavatel
| Celková délka maximálně 120mm. | vyplní dodavatel
Položka č. 19 Rozvěrač |  | Model - typové/výrobní označení | Výrobce
|  | vyplní dodavatel | vyplní dodavatel
Počet kusů: 4 ks |  | Účastníkem nabízená hodnota
| Víčkový rozvěrač. | vyplní dodavatel
| Nastavitelný pomocí ručního šroubu. | vyplní dodavatel
| Možnost fixace rozevření očních víček. | vyplní dodavatel
| Celková délka minimálně 70 mm. | vyplní dodavatel
Celková nabídková cena veřejné zakázky:
| Položka | Počet kusů | Celková nabídková cena bez DPH (v Kč) | Výše DPH (v Kč) | Celková nabídková cena s DPH (v Kč)
11. | Set operačních nástrojů na okuloplastickou chirurgii | 1 | 0 | 0 | 0
12. | Set operačních nástrojů pro operaci katarakty | 3 | 0 | 0 | 0
13. | Set operačních nástrojů pro operaci sklivce | 2 | 0 | 0 | 0
14. | Aspirace | 2 | 0 | 0 | 0
15. | Chirurgická pinzeta jemná | 9 | 0 | 0 | 0
16. | Irigace | 2 | 0 | 0 | 0
17. | Kazeta plast | 4 | 0 | 0 | 0
18. | Phaco chopper | 2 | 0 | 0 | 0
19. | Rozvěrač | 4 | 0 | 0 | 0
Nabídková cena Část 4 VZ CELKEM |  |  | 0 | 0 | 0

## Část 5
Příloha č. 1 - Technická specifikace předmětu plnění
Dodávka instrumentária pro LF OU
Část 5
| Popis parametru (Nabídka účastníka musí splňovat všechny níže uvedené požadavky a parametry specifikace. U parametrů vymezených minimální nebo maximálně úrovní nebo rozmezím hodnot, musí nabídka účastníka vyhovět alespoň stanovené požadované úrovni.) | Účastníkem nabízená hodnota (Účastník uvede ANO. Hodnotou "ANO" se rozumí splnění uvedeného parametru. V případě, že je v technické specifikaci uvedeno rozmezí rozměru/výkonu apod., je nutno uvést konkrétní hodnotu, které jím nabízené věci dosahují. Má se za to, že pokud účastník neuvede některou požadovanou hodnotu, jím nabízené věci dosahují hodnoty uvedené zadavatelem ve sloupci "popis parametru". V případě položky Model - typové/výrobní označení a Výrobce je účastník povinen uvést konkrétní označení/název. Účastník uvedené hodnoty garantuje.) Z údajů uvedených účastníkem musí být zřejmé, že účastníkem nabízené zboží splňuje popis parametru/minimální technické požadavky stanovené zadavatelem - účastník uvede splnění požadovaného parametru ověřitelným způsobem, např. konkrétním odkazem na katalogové, technické listy, výkresy, webové stránky produktu, apod.)
Položka č. 20 Podavkové kleště |  | Model - typové/výrobní označení | Výrobce
|  | vyplní dodavatel | vyplní dodavatel
Počet kusů: 50 ks |  | Účastníkem nabízená hodnota
| Podavkové kleště vyrobené pro podávání nástrojů. | vyplní dodavatel
| Tvar rovný. | vyplní dodavatel
| Délka minimálně 200mm, maximálně 220mm. | vyplní dodavatel
Položka č. 21 Magillovy kleště |  | Model - typové/výrobní označení | Výrobce
|  | vyplní dodavatel | vyplní dodavatel
Počet kusů: 25 ks |  | Účastníkem nabízená hodnota
| Zaváděcí kleště na katétr. | vyplní dodavatel
| Tvar šikmý. | vyplní dodavatel
| Délka minimálně 200mm, maximálně 220mm. | vyplní dodavatel
Položka č. 22 Peánovy kleště |  | Model - typové/výrobní označení | Výrobce
|  | vyplní dodavatel | vyplní dodavatel
Počet kusů: 50 ks |  | Účastníkem nabízená hodnota
| Chirurgické kleště | vyplní dodavatel
Požadujeme:
| - 20 ks - Peánovy kleště rovné o minimální délce 200mm, maximálně 210mm. | vyplní dodavatel
| - 20 ks - Peánovy kleště střední zahnuté o minimální délce 155mm, maximálně 165mm. | vyplní dodavatel
| - 5 ks - Peánovy kleště dlouhé rovné o minimální délce 235mm, maximálně 250mm. | vyplní dodavatel
| - 5 ks - Peánovy kleště dlouhé zahnuté o minimální délce 195mm, maximálně 205mm. | vyplní dodavatel
Položka č. 23 Svorka na cévy |  | Model - typové/výrobní označení | Výrobce
|  | vyplní dodavatel | vyplní dodavatel
Počet kusů: 50 ks |  | Účastníkem nabízená hodnota
| Chirurgické kleště složící jako svorka na cévy (peán) | vyplní dodavatel
| Rovné o maximální délkce 145mm, minimálně 135mm. | vyplní dodavatel
Položka č. 24 Kocherovy kleště |  | Model - typové/výrobní označení | Výrobce
|  | vyplní dodavatel | vyplní dodavatel
Počet kusů: 35 ks |  | Účastníkem nabízená hodnota
| Kocherovy kleště sloužící k uzavření cévy. | vyplní dodavatel
| Tvar rovný. | vyplní dodavatel
| Délka minimálně 120mm, maximálně 140mm. | vyplní dodavatel
Položka č. 25 Tamponové kleště |  | Model - typové/výrobní označení | Výrobce
|  | vyplní dodavatel | vyplní dodavatel
Počet kusů: 2 ks |  | Účastníkem nabízená hodnota
| Tamponové kleště rovné s uzávěrem. | vyplní dodavatel
| Délka minimálně 250mm, maximálně 270mm. | vyplní dodavatel
Položka č. 26 Pinzeta anatomická |  | Model - typové/výrobní označení | Výrobce
|  | vyplní dodavatel | vyplní dodavatel
Počet kusů: 25 ks |  | Účastníkem nabízená hodnota
| Anatomická pinzeta | vyplní dodavatel
Požadujeme:
| - 20 ks - pinzeta anatomická střední v délce minimálně 145mm, maximálně 155mm. | vyplní dodavatel
| - 5 ks - pinzeta anatomická krátká v délce maximálně 125mm, maximálně 135mm. | vyplní dodavatel
Položka č. 27 Pinzeta chirurgická |  | Model - typové/výrobní označení | Výrobce
|  | vyplní dodavatel | vyplní dodavatel
Počet kusů: 50 ks |  | Účastníkem nabízená hodnota
| Chirurgická pinzeta | vyplní dodavatel
Požadujeme:
| - 2 ks - pinzeta chirurgická krátká v délce minimálně 105mm, maximálně 115mm. | vyplní dodavatel
| - 48 ks - pinzeta chirurgická střední v délce minimálně 150mm, maximálně 160mm. | vyplní dodavatel
Položka č. 28 Pinzeta enukleační |  | Model - typové/výrobní označení | Výrobce
|  | vyplní dodavatel | vyplní dodavatel
Počet kusů: 5 ks |  | Účastníkem nabízená hodnota
| Enukleační pinzeta | vyplní dodavatel
| Na hrotu je minimálně 4x5 zubů | vyplní dodavatel
| Délka minimálně 135mm, maximálně 145mm. | vyplní dodavatel
Položka č. 29 Pinzeta cévní |  | Model - typové/výrobní označení | Výrobce
|  | vyplní dodavatel | vyplní dodavatel
Počet kusů: 5 ks |  | Účastníkem nabízená hodnota
| Cévní pinzeta | vyplní dodavatel
| Tvar rovný. | vyplní dodavatel
| Délka minimálně 140mm, maximálně 150mm. | vyplní dodavatel
| Hrot s mikrozubem o šířce maximálně 2,5mm | vyplní dodavatel
Položka č. 30 Nůžky převazové |  | Model - typové/výrobní označení | Výrobce
|  | vyplní dodavatel | vyplní dodavatel
Počet kusů: 6 ks |  | Účastníkem nabízená hodnota
| Nůžky pro bezpečné stříhání obvazů | vyplní dodavatel
| Délka minimálně 205mm, maximálně 215mm. | vyplní dodavatel
Položka č. 31 Nůžky oční jemné |  | Model - typové/výrobní označení | Výrobce
|  | vyplní dodavatel | vyplní dodavatel
Počet kusů: 10 ks |  | Účastníkem nabízená hodnota
| Nůžky oční jemné pro práci na rohovce. | vyplní dodavatel
| Součástí je 5ks levých a 5ks pravých. | vyplní dodavatel
| Délka minimálně 105 mm, maximálně 115mm. | vyplní dodavatel
Položka č. 32 Nůžky oční zahnuté |  | Model - typové/výrobní označení | Výrobce
|  | vyplní dodavatel | vyplní dodavatel
Počet kusů: 5 ks |  | Účastníkem nabízená hodnota
| Nůžky oční pružinové zahnuté pro práci na rohovce | vyplní dodavatel
| Délka minimálně 125 mm, maximálně 135mm. | vyplní dodavatel
Položka č. 33 Nůžky chirurgické |  | Model - typové/výrobní označení | Výrobce
|  | vyplní dodavatel | vyplní dodavatel
Počet kusů: 14 ks |  | Účastníkem nabízená hodnota
| Nůžky chirurgické rovné ostré/ostré. | vyplní dodavatel
| Délka minimálně 155mm, maximálně 165mm. | vyplní dodavatel
Položka č. 34 Nůžky chirurgické hrotnaté |  | Model - typové/výrobní označení | Výrobce
|  | vyplní dodavatel | vyplní dodavatel
Počet kusů: 15 ks |  | Účastníkem nabízená hodnota
| Nůžky chirurgické zahnuté hrotnaté, ostré/ostré. | vyplní dodavatel
| Délka minimálně 140mm, maximálně 160mm. | vyplní dodavatel
Položka č. 35 Nůžky chirurgické hrotnatotupé |  | Model - typové/výrobní označení | Výrobce
|  | vyplní dodavatel | vyplní dodavatel
Počet kusů: 30 ks |  | Účastníkem nabízená hodnota
| Nůžky chirurgické zahnuté hrotnatotupé. | vyplní dodavatel
| Délka minimálně 135mm, maximálně 145mm. | vyplní dodavatel
Položka č. 36 Jehelec |  | Model - typové/výrobní označení | Výrobce
|  | vyplní dodavatel | vyplní dodavatel
Počet kusů: 30 ks |  | Účastníkem nabízená hodnota
| Chirurgický nástroj pro usnadnění šití. | vyplní dodavatel
| Jehelec jemný, rovný tvrdokov. | vyplní dodavatel
| Délka minimálně 120mm, maximálně 140mm. | vyplní dodavatel
Položka č. 37 Jehelec autofix |  | Model - typové/výrobní označení | Výrobce
|  | vyplní dodavatel | vyplní dodavatel
Počet kusů: 30 ks |  | Účastníkem nabízená hodnota
| Chirurgický nástroj k šití rány. | vyplní dodavatel
| Délka minimálně 190mm, maximálně 210mm. | vyplní dodavatel
| Čelisti opatřené vroubkováním pro pevnější zachycení jehly. | vyplní dodavatel
Položka č. 38 Mosquito svorka rovná |  | Model - typové/výrobní označení | Výrobce
|  | vyplní dodavatel | vyplní dodavatel
Počet kusů: 8 ks |  | Účastníkem nabízená hodnota
| Rovná, hladká svorka na cévy či tkáně | vyplní dodavatel
| Minimálně 1x 2 zuby. | vyplní dodavatel
| Délka minimálně 115mm, maximálně 125mm. | vyplní dodavatel
Položka č. 39 Mosquito svorka zahnutá |  | Model - typové/výrobní označení | Výrobce
|  | vyplní dodavatel | vyplní dodavatel
Počet kusů: 4 ks |  | Účastníkem nabízená hodnota
| Zahnutá svorka na cévy či tkáně | vyplní dodavatel
| Délka minimálně 120mm, maximálně 140mm | vyplní dodavatel
Položka č. 40 Cévní svorka |  | Model - typové/výrobní označení | Výrobce
|  | vyplní dodavatel | vyplní dodavatel
Počet kusů: 2 ks |  | Účastníkem nabízená hodnota
| Svorka na cévy zahnutá Baby Adson. | vyplní dodavatel
| Délka minimálně 130mm, maximálně 150mm. | vyplní dodavatel
Položka č. 41 Držátko skalpelových čepelek |  | Model - typové/výrobní označení | Výrobce
|  | vyplní dodavatel | vyplní dodavatel
Počet kusů: 6 ks |  | Účastníkem nabízená hodnota
| Držátko skalpelových čepelek | vyplní dodavatel
Požadujeme:
| - 2 ks velikosti 3 | vyplní dodavatel
| - 4 ks velikosti 4 | vyplní dodavatel
Položka č. 42 Skalpel |  | Model - typové/výrobní označení | Výrobce
|  | vyplní dodavatel | vyplní dodavatel
Počet kusů: 30 ks |  | Účastníkem nabízená hodnota
| Bříškatý skalpel s plochým držadlem. | vyplní dodavatel
| Pracovní plocha maximálně 2 cm. | vyplní dodavatel
| Délka minimálně 130mm, maximálně 150mm. | vyplní dodavatel
Položka č. 43 Hák na rány |  | Model - typové/výrobní označení | Výrobce
|  | vyplní dodavatel | vyplní dodavatel
Počet kusů: 50 ks |  | Účastníkem nabízená hodnota
| Hák na rány | vyplní dodavatel
Požadujeme:
| - 5 ks hák osmizubý ostrý v délce minimálně 220mm, maximálně 240mm | vyplní dodavatel
| - 5 ks hák šestizubý ostrý v délce minimálně 220mm, maximálně 240mm | vyplní dodavatel
| - 5 ks hák čtyřzubý ostrý v délce minimálně 210mm, maximálně 230mm | vyplní dodavatel
| - 5 ks hák dvouzubý ostrý v délce minimálně 210mm, maximálně 230mm. | vyplní dodavatel
| - 10 ks hák okénkový maximálně 21x21mm v délce minimálně 220mm, maximálně 250mm | vyplní dodavatel
| - 5 ks hák okénkový maximálně 32x31mm v délce minimálně 235mm | vyplní dodavatel
| - 5 ks hák okénkový maximálně 62x50mm v délce minimálně 280mm, maximálně 300mm | vyplní dodavatel
| - 10 ks hák čtyřzubý tupý v délce minimálně 224mm, maximálně 235mm | vyplní dodavatel
Položka č. 44 Špachtle |  | Model - typové/výrobní označení | Výrobce
|  | vyplní dodavatel | vyplní dodavatel
Počet kusů: 1 ks |  | Účastníkem nabízená hodnota
| Modelovací oválná špachtle | vyplní dodavatel
| Špachtle má dva pracovní konce | vyplní dodavatel
| Délka maximálně 190mm, minimálně 170mm. | vyplní dodavatel
Položka č. 45 Jednoháčkové kleště |  | Model - typové/výrobní označení | Výrobce
|  | vyplní dodavatel | vyplní dodavatel
Počet kusů: 1 ks |  | Účastníkem nabízená hodnota
| Jednoháčkové kleště typu Amerikan. | vyplní dodavatel
| Délka maximálně 250mm, minimálně 230mm. | vyplní dodavatel
Položka č. 46 Svorka na prádlo |  | Model - typové/výrobní označení | Výrobce
|  | vyplní dodavatel | vyplní dodavatel
Počet kusů: 12 ks |  | Účastníkem nabízená hodnota
| Chirurgická svorka na prádlo. | vyplní dodavatel
| Délka maximálně 130mm, minimálně 110mm. | vyplní dodavatel
Položka č. 47 Zavaděč drenu |  | Model - typové/výrobní označení | Výrobce
|  | vyplní dodavatel | vyplní dodavatel
Počet kusů: 2 ks |  | Účastníkem nabízená hodnota
| Nástroj k zavedení drenu se dvěma pracovními konci. | vyplní dodavatel
| Délka maximálně 180mm, minimálně 160mm. | vyplní dodavatel
Položka č. 48 Sonda paličková |  | Model - typové/výrobní označení | Výrobce
|  | vyplní dodavatel | vyplní dodavatel
Počet kusů: 6 ks |  | Účastníkem nabízená hodnota
| Sonda paličková | vyplní dodavatel
Požadujeme:
| - 3 ks sonda hladká | vyplní dodavatel
| - 3 ks sonda rýhovaná | vyplní dodavatel
Položka č. 49 Sonda žlábková |  | Model - typové/výrobní označení | Výrobce
|  | vyplní dodavatel | vyplní dodavatel
Počet kusů: 3 ks |  | Účastníkem nabízená hodnota
| Sonda žlábková ohebná. | vyplní dodavatel
| Maximální délka 150mm, minimálně 140mm. | vyplní dodavatel
Položka č. 50 Sonda vyšetřovací |  | Model - typové/výrobní označení | Výrobce
|  | vyplní dodavatel | vyplní dodavatel
Počet kusů: 2 ks |  | Účastníkem nabízená hodnota
| Vyšetřovací sonda háčková (typ 23) | vyplní dodavatel
Položka č. 51 Kopíčko oboustranné |  | Model - typové/výrobní označení | Výrobce
|  | vyplní dodavatel | vyplní dodavatel
Počet kusů: 10 ks |  | Účastníkem nabízená hodnota
| Oboustranný nástroj pro vyjmutí cizích těles z oka. | vyplní dodavatel
| Délka minimálně 90mm, maximálně 110mm. | vyplní dodavatel
Položka č. 52 Kladívko chirurgické |  | Model - typové/výrobní označení | Výrobce
|  | vyplní dodavatel | vyplní dodavatel
Počet kusů: 1 ks |  | Účastníkem nabízená hodnota
| Celokovové chirurgické kladívko. | vyplní dodavatel
| Hmotnost kladívka je 500g ± 50g | vyplní dodavatel
Položka č. 53 Štípací kleště |  | Model - typové/výrobní označení | Výrobce
|  | vyplní dodavatel | vyplní dodavatel
Počet kusů: 2 ks |  | Účastníkem nabízená hodnota
| Štípací kleště na drát. | vyplní dodavatel
| Celková délka je minimálně 220mm, maximálně 240mm. | vyplní dodavatel
Položka č. 54 Kleště úchopné |  | Model - typové/výrobní označení | Výrobce
|  | vyplní dodavatel | vyplní dodavatel
Počet kusů: 2 ks |  | Účastníkem nabízená hodnota
| Úchopné kleště na drát. | vyplní dodavatel
| Ploché s drážkou. | vyplní dodavatel
| Celková délka je minimálně 160mm, maximálně 170mm. | vyplní dodavatel
Položka č. 55 Drát Kirschner |  | Model - typové/výrobní označení | Výrobce
|  | vyplní dodavatel | vyplní dodavatel
Počet kusů: 20 ks |  | Účastníkem nabízená hodnota
| Drát Kirschner | vyplní dodavatel
| S ploškou 1,8 x 300 mm ±10% | vyplní dodavatel
Položka č. 56 Podkova extenční |  | Model - typové/výrobní označení | Výrobce
|  | vyplní dodavatel | vyplní dodavatel
Počet kusů: 2 ks |  | Účastníkem nabízená hodnota
| Extenční podkova Kirschner sloužící při ortopedických zákrocích např. k repozici kostních úlomků. | vyplní dodavatel
| Velikost 15,5 x 20 cm ±10% | vyplní dodavatel
Celková nabídková cena veřejné zakázky:
| Položka | Počet kusů | Celková nabídková cena bez DPH (v Kč) | Výše DPH (v Kč) | Celková nabídková cena s DPH (v Kč)
20. | Podavkové kleště | 50 | 0 | 0 | 0
21. | Magilovy kleště | 25 | 0 | 0 | 0
22. | Peánovy kleště | 50 | 0 | 0 | 0
23. | Svorka na cévy | 50 | 0 | 0 | 0
24. | Kocherovy kleště | 35 | 0 | 0 | 0
25. | Tamponové kleště | 2 | 0 | 0 | 0
26. | Pinzeta anatomická | 25 | 0 | 0 | 0
27. | Pinzeta chirurgická | 50 | 0 | 0 | 0
28. | Pinzeta enukleační | 5 | 0 | 0 | 0
29. | Pinzeta cévní | 5 | 0 | 0 | 0
30. | Nůžky převazové | 6 | 0 | 0 | 0
31. | Nůžky oční jemné | 10 | 0 | 0 | 0
32. | Nůžky oční zahnuté | 5 | 0 | 0 | 0
33. | Nůžky chirurgické | 14 | 0 | 0 | 0
34. | Nůžky chirurgické hrotnaté | 15 | 0 | 0 | 0
35. | Nůžky chirurgické hrotnatotupé | 30 | 0 | 0 | 0
36. | Jehelec | 30 | 0 | 0 | 0
37. | Jehelec autofix | 30 | 0 | 0 | 0
38. | Mosquito svorka rovná | 8 | 0 | 0 | 0
39. | Mosquito svorka zahnutá | 4 | 0 | 0 | 0
40. | Cévní svorka | 2 | 0 | 0 | 0
41. | Držátko skalpelových čepelek | 6 | 0 | 0 | 0
42. | Skalpel | 30 | 0 | 0 | 0
43. | Hák na rány | 50 | 0 | 0 | 0
44. | Špachtle | 1 | 0 | 0 | 0
45. | Jednoháčkové kleště | 1 | 0 | 0 | 0
46. | Svorka na prádlo | 12 | 0 | 0 | 0
47. | Zavaděč drenu | 2 | 0 | 0 | 0
48. | Sonda paličková | 6 | 0 | 0 | 0
49. | Sonda žlábková | 3 | 0 | 0 | 0
50. | Sonda vyšetřovací | 2 | 0 | 0 | 0
51. | Kopíčko oboustranné | 10 | 0 | 0 | 0
52. | Kladívko chirurgické | 1 | 0 | 0 | 0
53. | Štípací kleště | 2 | 0 | 0 | 0
54. | Kleště úchopné | 2 | 0 | 0 | 0
55. | Drát Kirschner | 20 | 0 | 0 | 0
56. | Podkova extenční | 2 | 0 | 0 | 0
Nabídková cena Části 5 VZ CELKEM |  |  | 0 | 0 | 0

## Část 6
Příloha č. 1 - Technická specifikace předmětu plnění
Dodávka instrumentária pro LF OU
Část 6
| Popis parametru (Nabídka účastníka musí splňovat všechny níže uvedené požadavky a parametry specifikace. U parametrů vymezených minimální nebo maximálně úrovní nebo rozmezím hodnot, musí nabídka účastníka vyhovět alespoň stanovené požadované úrovni.) | Účastníkem nabízená hodnota (Účastník uvede ANO. Hodnotou "ANO" se rozumí splnění uvedeného parametru. V případě, že je v technické specifikaci uvedeno rozmezí rozměru/výkonu apod., je nutno uvést konkrétní hodnotu, které jím nabízené věci dosahují. Má se za to, že pokud účastník neuvede některou požadovanou hodnotu, jím nabízené věci dosahují hodnoty uvedené zadavatelem ve sloupci "popis parametru". V případě položky Model - typové/výrobní označení a Výrobce je účastník povinen uvést konkrétní označení/název. Účastník uvedené hodnoty garantuje.) Z údajů uvedených účastníkem musí být zřejmé, že účastníkem nabízené zboží splňuje popis parametru/minimální technické požadavky stanovené zadavatelem - účastník uvede splnění požadovaného parametru ověřitelným způsobem, např. konkrétním odkazem na katalogové, technické listy, výkresy, webové stránky produktu, apod.)
Položka č. 57 Instrumentační stolek |  | Model - typové/výrobní označení | Výrobce
|  | vyplní dodavatel | vyplní dodavatel
Počet kusů: 5 ks |  | Účastníkem nabízená hodnota
| Instrumentační stolek na nástroje | vyplní dodavatel
| Plato otočné o 360° s aretací, snímatelné a přenosné | vyplní dodavatel
| Vozík obsahuje 4x kolo s minimálně 1 brzdou | vyplní dodavatel
| Rozměr plata je minimálně 50 cm šíře a 40 cm délky | vyplní dodavatel
| Nosnost plata je minimálně 15 kg | vyplní dodavatel
Položka č. 58 Pomocný stolek |  | Model - typové/výrobní označení | Výrobce
|  | vyplní dodavatel | vyplní dodavatel
Počet kusů: 5 ks |  | Účastníkem nabízená hodnota
| Stolek obsahuje dvě plata s prolisem minimálně 1 cm | vyplní dodavatel
| Nosnost jednoho plata je minimálně 90 kg | vyplní dodavatel
| Stolek obsahuje minimálně dvě brzdy na kolečkách | vyplní dodavatel
| Minimální rozměr vozíku je délka 100 cm, šířka 60 cm a výška 70 cm | vyplní dodavatel
| Celková nosnost stolku je minimálně 180 kg | vyplní dodavatel
Položka č. 59 Nemocniční vozík policový |  | Model - typové/výrobní označení | Výrobce
|  | vyplní dodavatel | vyplní dodavatel
Počet kusů: 1 ks |  | Účastníkem nabízená hodnota
| Celonerezové provedení s prolisovanými policemi a zaoblenými rohy | vyplní dodavatel
| Plastové nárazníky pro ochranu vozíku před poškozením | vyplní dodavatel
| 4 pryžová otočná kolečka | vyplní dodavatel
| Minimální šířka 860mm | vyplní dodavatel
| Minimální výška 940mm | vyplní dodavatel
| Minimální nosnost 50kg | vyplní dodavatel
| Antikorózní materiál odolný vůči působení dezinfekčních roztoků | vyplní dodavatel
| Minimální hloubka 540mm | vyplní dodavatel
Položka č. 60 Vozík převazový |  | Model - typové/výrobní označení | Výrobce
|  | vyplní dodavatel | vyplní dodavatel
Počet kusů: 1 ks |  | Účastníkem nabízená hodnota
| Vyroben z nerezových profilů s vrchním nerezovým lisovaným platem s ohrádkou. | vyplní dodavatel
| Ve střední části je rovný plát. | vyplní dodavatel
| Minimální rozměry : d-740 x š-480 x v-1050 mm vč. ohrádky | vyplní dodavatel
| Minimální rozměry plata : d-640 x š-480 mm. | vyplní dodavatel
| Ve spodní části je nerezový odkládací oboustranně snímatelný koš. | vyplní dodavatel
| Je vybaven dvěma zásuvkami. | vyplní dodavatel
| Na straně je vybaven madlem a závěsným košem. | vyplní dodavatel
| Stolek je opatřen minimálně dvěma brzděnými a dvěma nebrzděnými kolečky. | vyplní dodavatel
Položka č. 61 Stolek nástrojový odkládací |  | Model - typové/výrobní označení | Výrobce
|  | vyplní dodavatel | vyplní dodavatel
Počet kusů: 1 ks |  | Účastníkem nabízená hodnota
| Stolek je vyroben z lakovaných profilů | vyplní dodavatel
| V horní části je opatřen dvěma madly | vyplní dodavatel
| Horní odkládací plochu tvoří nerezové lisované plato, ve spodní části je umístěno taktéž zapuštěné nerezové plato. | vyplní dodavatel
| Stolek obsahuje dvě zásuvky | vyplní dodavatel
| Zásuvky jsou vybaveny plnovýsuvným kováním | vyplní dodavatel
| Stolek je opatřen minimálně dvěma brzděnými a dvěma nebrzděnými otočnými kolečky. | vyplní dodavatel
Rozměry:
| - Délka min 650 mm a max 750 mm | vyplní dodavatel
| - Šířka min 450 mm a max 550 mm | vyplní dodavatel
| - Výška min. 900 mm a max 1000 mm. | vyplní dodavatel
Položka č. 62 Stolek na nástroje |  | Model - typové/výrobní označení | Výrobce
|  | vyplní dodavatel | vyplní dodavatel
Počet kusů: 1 ks |  | Účastníkem nabízená hodnota
| Instrumentační stolek na nástroje | vyplní dodavatel
| Stolek obsahuje ruční zdvih plata | vyplní dodavatel
| Plato otočné o 360° s aretací, snímatelné a přenosné | vyplní dodavatel
| Vozík obsahuje minimálně 4x kolo s minimálně 1 brzdou | vyplní dodavatel
| Rozměr plata je minimálně 50 cm šíře a 40 cm délky | vyplní dodavatel
| Plato obsahuje jemný prolis | vyplní dodavatel
| Nosnost plata je minimálně 18 kg | vyplní dodavatel
Položka č. 63 Stolek na nástroje |  | Model - typové/výrobní označení | Výrobce
|  | vyplní dodavatel | vyplní dodavatel
Počet kusů: 1 ks |  | Účastníkem nabízená hodnota
| Stolek obsahuje dvě plata s prolisem minimálně 1 cm | vyplní dodavatel
| Nosnost jednoho plata je minimálně 90 kg | vyplní dodavatel
| Stolek obsahuje plastové bezestopé otočné kolo o minimálním průměru 12 cm | vyplní dodavatel
| Stolek obsahuje minimálně dvě brzdy na kolečkách | vyplní dodavatel
| Minimální rozměr vozíku je délka 100 cm, šířka 60 cm a výška 70 cm | vyplní dodavatel
Položka č. 64 Nádoba na medicinální odpad |  | Model - typové/výrobní označení | Výrobce
|  | vyplní dodavatel | vyplní dodavatel
Počet kusů: 200 ks |  | Účastníkem nabízená hodnota
| Jednorázové nádoby určené ke sběru nebezpečného klinického odpadu. | vyplní dodavatel
| Nádoby jsou spalitelné včetně obsahu. | vyplní dodavatel
| Objem nádoby je minimálně 1 litr, maximálně 1,3 litrů.. | vyplní dodavatel
| Součástí je uzávěr nádoby. | vyplní dodavatel
| Tvar nádoby je hranatý. | vyplní dodavatel
Položka č. 65 Nádoba na medicinální odpad |  | Model - typové/výrobní označení | Výrobce
|  | vyplní dodavatel | vyplní dodavatel
Počet kusů: 150 ks |  | Účastníkem nabízená hodnota
| Jednorázové nádoby určené ke sběru nebezpečného klinického odpadu. | vyplní dodavatel
| Nádoby jsou spalitelné včetně obsahu. | vyplní dodavatel
| Objem nádoby je minimálně 1,4 litrů, maximálně 1,8 litrů.. | vyplní dodavatel
| Součástí je uzávěr se zářezy pro sejmutí injekčních jehel bez dotyku rukou. | vyplní dodavatel
Položka č. 66 Nádoba na medicinální odpad |  | Model - typové/výrobní označení | Výrobce
|  | vyplní dodavatel | vyplní dodavatel
Počet kusů: 122 ks |  | Účastníkem nabízená hodnota
| Jednorázové nádoby určené ke sběru nebezpečného klinického odpadu. | vyplní dodavatel
| Nádoby jsou spalitelné včetně obsahu. | vyplní dodavatel
| Objem nádoby je minimálně 1,8 litrů, maximálně 2,2 litrů. | vyplní dodavatel
| Součástí je uzávěr se zářezy pro sejmutí injekčních jehel bez dotyku rukou. | vyplní dodavatel
Položka č. 67 Nádoba na medicinální odpad |  | Model - typové/výrobní označení | Výrobce
|  | vyplní dodavatel | vyplní dodavatel
Počet kusů: 250 ks |  | Účastníkem nabízená hodnota
| Jednorázové nádoby určené ke sběru nebezpečného klinického odpadu. | vyplní dodavatel
| Nádoby jsou spalitelné včetně obsahu. | vyplní dodavatel
| Objem nádoby je minimálně 2,3 litrů, maximálně 3 litry. | vyplní dodavatel
| Součástí je uzávěr se zářezy pro sejmutí injekčních jehel bez dotyku rukou. | vyplní dodavatel
Položka č. 68 Nádoba na zdravotnický odpad |  | Model - typové/výrobní označení | Výrobce
|  | vyplní dodavatel | vyplní dodavatel
Počet kusů: 20 ks |  | Účastníkem nabízená hodnota
| Jednorázové klinik boxy určené ke shromáždění a likvidaci nebezpečného zdravotnického odpadu. | vyplní dodavatel
| Nádoby jsou spalitelné včetně obsahu. | vyplní dodavatel
| Objem nádoby je minimálně 40 litrů, maximálně 60 litrů. | vyplní dodavatel
| Součástí je uzávěr nádoby s úchytem. | vyplní dodavatel
Položka č. 69 Nádoba na zdravotnický odpad |  | Model - typové/výrobní označení | Výrobce
|  | vyplní dodavatel | vyplní dodavatel
Počet kusů: 20 ks |  | Účastníkem nabízená hodnota
| Jednorázové klinik boxy určené ke shromáždění a likvidaci nebezpečného zdravotnického odpadu. | vyplní dodavatel
| Nádoby jsou spalitelné včetně obsahu. | vyplní dodavatel
| Objem nádoby je minimálně 20 litrů, maximálně 35 litrů. | vyplní dodavatel
| Součástí je uzávěr nádoby s úchytem. | vyplní dodavatel
Celková nabídková cena veřejné zakázky:
| Položka | Počet kusů | Celková nabídková cena bez DPH (v Kč) | Výše DPH (v Kč) | Celková nabídková cena s DPH (v Kč)
57. | Instrumentační stolek | 5 | 0 | 0 | 0
58. | Pomocný stolek | 5 | 0 | 0 | 0
59. | Nemocniční vozík policový | 1 | 0 | 0 | 0
60. | Vozík převazový | 1 | 0 | 0 | 0
61. | Stolek nástrojový odkládací | 1 | 0 | 0 | 0
62. | Stolek na nástroje | 1 | 0 | 0 | 0
63. | Stolek na nástroje | 1 | 0 | 0 | 0
64. | Nádoba na medicinální odpad | 200 | 0 | 0 | 0
65. | Nádoba na medicinální odpad | 150 | 0 | 0 | 0
66. | Nádoba na medicinální odpad | 122 | 0 | 0 | 0
67. | Nádoba na medicinální odpad | 250 | 0 | 0 | 0
68. | Nádoba na zdravotnický odpad | 20 | 0 | 0 | 0
69. | Nádoba na zdravotnický odpad | 20 | 0 | 0 | 0
Nabídková cena Části 6 VZ CELKEM |  |  | 0 | 0 | 0

## Část 7
Příloha č. 1 - Technická specifikace předmětu plnění
Dodávka instrumentária pro LF OU
Část 7
| Popis parametru (Nabídka účastníka musí splňovat všechny níže uvedené požadavky a parametry specifikace. U parametrů vymezených minimální nebo maximálně úrovní nebo rozmezím hodnot, musí nabídka účastníka vyhovět alespoň stanovené požadované úrovni.) | Účastníkem nabízená hodnota (Účastník uvede ANO. Hodnotou "ANO" se rozumí splnění uvedeného parametru. V případě, že je v technické specifikaci uvedeno rozmezí rozměru/výkonu apod., je nutno uvést konkrétní hodnotu, které jím nabízené věci dosahují. Má se za to, že pokud účastník neuvede některou požadovanou hodnotu, jím nabízené věci dosahují hodnoty uvedené zadavatelem ve sloupci "popis parametru". V případě položky Model - typové/výrobní označení a Výrobce je účastník povinen uvést konkrétní označení/název. Účastník uvedené hodnoty garantuje.) Z údajů uvedených účastníkem musí být zřejmé, že účastníkem nabízené zboží splňuje popis parametru/minimální technické požadavky stanovené zadavatelem - účastník uvede splnění požadovaného parametru ověřitelným způsobem, např. konkrétním odkazem na katalogové, technické listy, výkresy, webové stránky produktu, apod.)
Položka č. 70 Nerezový stůl |  | Model - typové/výrobní označení | Výrobce
|  | vyplní dodavatel | vyplní dodavatel
Počet kusů: 1 ks |  | Účastníkem nabízená hodnota
| Pracovní stůl v celonerezovém provedení. | vyplní dodavatel
| Pracovní deska s tloušťkou plechu minimálně 0,8 mm - dodávána se zadním lemem (ohrádkou) výšky minimálně 100 mm, maximálně 200mm. | vyplní dodavatel
| Minimální rozměry stolu (d x š x v) 1700x700x800 mm | vyplní dodavatel
| Ve spodní části je podnoží zpevněno policí pevně spojenou s nohami stolu. | vyplní dodavatel
Položka č. 71 Nerezová skříň na instrumenty |  | Model - typové/výrobní označení | Výrobce
|  | vyplní dodavatel | vyplní dodavatel
Počet kusů: 3 ks |  | Účastníkem nabízená hodnota
| Uzavřená skříň na přepravu sterilního zboží | vyplní dodavatel
| Maximální úhel otevření je 270° | vyplní dodavatel
| Minimálně 2 madla pro tlačení | vyplní dodavatel
| Uzamykatelný pár křídlových dveří | vyplní dodavatel
| Minimálně 4 kolečka. | vyplní dodavatel
| Vozík obsahuje systém drátěných polic | vyplní dodavatel
| Výškově nastavitelné police. | vyplní dodavatel
| Vozík není určen pro automatické čištění | vyplní dodavatel
| Minimální rozměry 800 x 700 x 1400 mm | vyplní dodavatel
Položka č. 72 Umyvadlo |  | Model - typové/výrobní označení | Výrobce
|  | vyplní dodavatel | vyplní dodavatel
Počet kusů: 5 ks |  | Účastníkem nabízená hodnota
| Stojan na aseptické umyvadlo. | vyplní dodavatel
| Součástí stojanu je minimálně 1 nerezové aseptické umyvadlo o průměru minimálně 340 mm. | vyplní dodavatel
| Možnost nastavení výšky umyvadla. | vyplní dodavatel
| Stojan je opatřen otočnými kolečky. | vyplní dodavatel
Celková nabídková cena veřejné zakázky:
| Položka | Počet kusů | Celková nabídková cena bez DPH (v Kč) | Výše DPH (v Kč) | Celková nabídková cena s DPH (v Kč)
70. | Nerezový stůl | 1 | 0 | 0 | 0
71. | Nerezová skříň na instrumenty | 3 | 0 | 0 | 0
72. | Umyvadlo | 5 | 0 | 0 | 0
Nabídková cena Částka 7 VZ CELKEM |  |  | 0 | 0 | 0

## Část 8
Příloha č. 1 - Technická specifikace předmětu plnění
Dodávka instrumentária pro LF OU
Část 8
| Popis parametru (Nabídka účastníka musí splňovat všechny níže uvedené požadavky a parametry specifikace. U parametrů vymezených minimální nebo maximálně úrovní nebo rozmezím hodnot, musí nabídka účastníka vyhovět alespoň stanovené požadované úrovni.) | Účastníkem nabízená hodnota (Účastník uvede ANO. Hodnotou "ANO" se rozumí splnění uvedeného parametru. V případě, že je v technické specifikaci uvedeno rozmezí rozměru/výkonu apod., je nutno uvést konkrétní hodnotu, které jím nabízené věci dosahují. Má se za to, že pokud účastník neuvede některou požadovanou hodnotu, jím nabízené věci dosahují hodnoty uvedené zadavatelem ve sloupci "popis parametru". V případě položky Model - typové/výrobní označení a Výrobce je účastník povinen uvést konkrétní označení/název. Účastník uvedené hodnoty garantuje.) Z údajů uvedených účastníkem musí být zřejmé, že účastníkem nabízené zboží splňuje popis parametru/minimální technické požadavky stanovené zadavatelem - účastník uvede splnění požadovaného parametru ověřitelným způsobem, např. konkrétním odkazem na katalogové, technické listy, výkresy, webové stránky produktu, apod.)
Položka č. 73 Operační neurochirurgické mikroinstrumentárium |  | Model - typové/výrobní označení | Výrobce
|  | vyplní dodavatel | vyplní dodavatel
Počet kusů: 7 sad |  | Účastníkem nabízená hodnota
| Nástroj je určen pro opakované použití. | vyplní dodavatel
| Tolerance u požadovaných parametrů nástrojů: | vyplní dodavatel
| - celková délka nástrojů ±10% | vyplní dodavatel
| - velikost pracovních branží ±10% | vyplní dodavatel
Set obsahuje:
| - minimálně 1ks - mikrojehelec rovný 2000nh, délka 15cm | vyplní dodavatel
| - minimálně 1ks - mikrojehelec zahnutý 2000nh, délka 15cm | vyplní dodavatel
| - minimálně 1ks - mikropinzeta rovná 2000nh, délka 15cm | vyplní dodavatel
| - minimálně 1ks - mikropinzeta rovná vázací 2000nh, hrot 0,3mm délka 15cm | vyplní dodavatel
| - minimálně 1ks - mikropinzeta zahnutá vázací 2000nh, hrot 0,3mm, délka 15cm | vyplní dodavatel
| - minimálně 2ks - mikro nůžky 2000nh rovné, délka 15cm | vyplní dodavatel
| - minimálně 2ks - mikro nůžky 2000nh zahnuté, délka 15cm | vyplní dodavatel
| - minimálně 1ks - nůžky preparační délka 13cm | vyplní dodavatel
| - minimálně 1ks - pinzeta 1x2 zuby, délka 15cm | vyplní dodavatel
| - minimálně 2ks - jemný háček dvojzubý, maximální průměr 1,5mm, délka 13cm | vyplní dodavatel
| - minimálně 1ks - jehelec délka 11,5cm, šíře branží 4mm | vyplní dodavatel
| - minimálně 1ks - kazeta na nástroje o minimální velikosti 250x160x50mm se silikonovou podložkou | vyplní dodavatel
| - minimálně 2ks - pinzeta pro zavádění mikrosvorek bez zámku, délka 140mm | vyplní dodavatel
| - minimálně 4ks - svorka rovná typu Arteria, průměr 0,6-1,5mm, délka 11mm | vyplní dodavatel
| - minimálně 4ks - svorka rovná typu Vena, průměr 0,6-1,5mm, délka 11mm | vyplní dodavatel
| - minimálně 4ks - svorka rovná typu Arteria, průměr 1,0-2,25mm, délka 17mm | vyplní dodavatel
| - minimálně 4ks - svorka rovná typu Vena, průměr 1,0-2,25mm, délka 17mm | vyplní dodavatel
| - minimálně 2ks - svorka rovná typu Arteria, průměr 0,4-1,0mm, délka 8mm | vyplní dodavatel
Celková nabídková cena veřejné zakázky:
| Položka | Počet sad | Celková nabídková cena bez DPH (v Kč) | Výše DPH (v Kč) | Celková nabídková cena s DPH (v Kč)
73. | Operační neurochirurgické mikroinstrumentárium | 7 | 0 | 0 | 0
Nabídková cena Části 8 VZ CELKEM |  |  | 0 | 0 | 0

## Část 9
Příloha č. 1 - Technická specifikace předmětu plnění
Dodávka instrumentária pro LF OU
Část 9
| Popis parametru (Nabídka účastníka musí splňovat všechny níže uvedené požadavky a parametry specifikace. U parametrů vymezených minimální nebo maximálně úrovní nebo rozmezím hodnot, musí nabídka účastníka vyhovět alespoň stanovené požadované úrovni.) | Účastníkem nabízená hodnota (Účastník uvede ANO. Hodnotou "ANO" se rozumí splnění uvedeného parametru. V případě, že je v technické specifikaci uvedeno rozmezí rozměru/výkonu apod., je nutno uvést konkrétní hodnotu, které jím nabízené věci dosahují. Má se za to, že pokud účastník neuvede některou požadovanou hodnotu, jím nabízené věci dosahují hodnoty uvedené zadavatelem ve sloupci "popis parametru". V případě položky Model - typové/výrobní označení a Výrobce je účastník povinen uvést konkrétní označení/název. Účastník uvedené hodnoty garantuje.) Z údajů uvedených účastníkem musí být zřejmé, že účastníkem nabízené zboží splňuje popis parametru/minimální technické požadavky stanovené zadavatelem - účastník uvede splnění požadovaného parametru ověřitelným způsobem, např. konkrétním odkazem na katalogové, technické listy, výkresy, webové stránky produktu, apod.)
Položka č. 74 Emitní miska |  | Model - typové/výrobní označení | Výrobce
|  | vyplní dodavatel | vyplní dodavatel
Počet kusů: 20 ks |  | Účastníkem nabízená hodnota
| Emitní miska vyrobená z nerezové oceli. | vyplní dodavatel
| Ledvinkový tvar. | vyplní dodavatel
| Mělká o maximální výšce 4cm. | vyplní dodavatel
| Délka maximálně 27cm. | vyplní dodavatel
Položka č. 75 Emitní miska |  | Model - typové/výrobní označení | Výrobce
|  | vyplní dodavatel | vyplní dodavatel
Počet kusů: 20 ks |  | Účastníkem nabízená hodnota
| Emitní miska vyrobená z nerezové oceli. | vyplní dodavatel
| Ledvinkový tvar. | vyplní dodavatel
| Hluboká o maximální výšce 5cm. | vyplní dodavatel
| Délka maximálně 26cm. | vyplní dodavatel
Položka č. 76 Emitní miska |  | Model - typové/výrobní označení | Výrobce
|  | vyplní dodavatel | vyplní dodavatel
Počet kusů: 20 ks |  | Účastníkem nabízená hodnota
| Emitní miska vyrobená z nerezové oceli. | vyplní dodavatel
| Ledvinkový tvar. | vyplní dodavatel
| Hluboká o maximální výšce 7cm. | vyplní dodavatel
| Délka maximálně 35cm. | vyplní dodavatel
Položka č. 77 Nerezový tácek |  | Model - typové/výrobní označení | Výrobce
|  | vyplní dodavatel | vyplní dodavatel
Počet kusů: 20 ks |  | Účastníkem nabízená hodnota
| Nerezový tácek pro odkládání zdravotnických nástrojů. | vyplní dodavatel
| Bez perforace. | vyplní dodavatel
| Bez krytu. | vyplní dodavatel
| Hluboký o maximální výšce 3cm. | vyplní dodavatel
| Délka maximálně 23cm, šířka maximálně 20cm. | vyplní dodavatel
Položka č. 78 Nerezový tácek |  | Model - typové/výrobní označení | Výrobce
|  | vyplní dodavatel | vyplní dodavatel
Počet kusů: 20 ks |  | Účastníkem nabízená hodnota
| Nerezový tácek pro odkládání zdravotnických nástrojů. | vyplní dodavatel
| Bez perforace. | vyplní dodavatel
| Bez krytu. | vyplní dodavatel
| Mělký o maximální výšce 2cm. | vyplní dodavatel
| Délka maximálně 23cm, šířka maximálně 13cm. | vyplní dodavatel
Položka č. 79 Nerezový tácek |  | Model - typové/výrobní označení | Výrobce
|  | vyplní dodavatel | vyplní dodavatel
Počet kusů: 20 ks |  | Účastníkem nabízená hodnota
| Nerezový tácek pro odkládání zdravotnických nástrojů. | vyplní dodavatel
| Bez perforace. | vyplní dodavatel
| Bez krytu. | vyplní dodavatel
| Hluboký o maximální výšce 5cm. | vyplní dodavatel
| Délka maximálně 30cm, šířka maximálně 25cm. | vyplní dodavatel
Položka č. 80 Kazeta s víkem |  | Model - typové/výrobní označení | Výrobce
|  | vyplní dodavatel | vyplní dodavatel
Počet kusů: 5 ks |  | Účastníkem nabízená hodnota
| Kazeta s víkem sloužící pro ukládání zdravotnických nástrojů. | vyplní dodavatel
| Bez perforace. | vyplní dodavatel
| Hluboká o maximální výšce 7cm. | vyplní dodavatel
| Délka maximálně 30cm, šířka maximálně 10cm. | vyplní dodavatel
Položka č. 81 Kulatá miska |  | Model - typové/výrobní označení | Výrobce
|  | vyplní dodavatel | vyplní dodavatel
Počet kusů: 10 ks |  | Účastníkem nabízená hodnota
| Kulatá miska na roztoky. | vyplní dodavatel
| Minimální průměr 12cm, maximální průměr 18cm. | vyplní dodavatel
Položka č. 82 Kulatá miska s výlevkou |  | Model - typové/výrobní označení | Výrobce
|  | vyplní dodavatel | vyplní dodavatel
Počet kusů: 10 ks |  | Účastníkem nabízená hodnota
| Kulatá miska s výlevkou na roztoky. | vyplní dodavatel
| Minimální průměr 5cm, maximální průměr 10cm. | vyplní dodavatel
Položka č. 83 Toulec na podávky |  | Model - typové/výrobní označení | Výrobce
|  | vyplní dodavatel | vyplní dodavatel
Počet kusů: 7 ks |  | Účastníkem nabízená hodnota
| Toulec na podávky. | vyplní dodavatel
| Minimální výška 15cm, maximální výška 20cm. | vyplní dodavatel
| Minimální průměr 5cm, maximální průměr 7cm. | vyplní dodavatel
Položka č. 84 Toulec na pinzety |  | Model - typové/výrobní označení | Výrobce
|  | vyplní dodavatel | vyplní dodavatel
Počet kusů: 7 ks |  | Účastníkem nabízená hodnota
| Toulec na pinzety. | vyplní dodavatel
| Minimální výška 9cm, maximální výška 12cm. | vyplní dodavatel
| Minimální průměr 5cm, maximální průměr 7cm. | vyplní dodavatel
Položka č. 85 Nerezový box s víkem |  | Model - typové/výrobní označení | Výrobce
|  | vyplní dodavatel | vyplní dodavatel
Počet kusů: 10 ks |  | Účastníkem nabízená hodnota
| Sterilizační box s víkem pro ukládání nástrojů. | vyplní dodavatel
| Minimální výška 3cm, maximální výška 5cm. | vyplní dodavatel
| Minimální délka 17cm, maximální délka 20cm. | vyplní dodavatel
| Minimální šířka 7cm, maximální šířka 10cm. | vyplní dodavatel
Položka č. 86 Nerezový box s víkem |  | Model - typové/výrobní označení | Výrobce
|  | vyplní dodavatel | vyplní dodavatel
Počet kusů: 5 ks |  | Účastníkem nabízená hodnota
| Sterilizační box s víkem pro ukládání nástrojů. | vyplní dodavatel
| Minimální výška 5cm, maximální výška 7cm. | vyplní dodavatel
| Minimální délka 22cm, maximální délka 27cm. | vyplní dodavatel
| Minimální šířka 11cm, maximální šířka 15cm. | vyplní dodavatel
Položka č. 87 Nerezový box s víkem |  | Model - typové/výrobní označení | Výrobce
|  | vyplní dodavatel | vyplní dodavatel
Počet kusů: 5 ks |  | Účastníkem nabízená hodnota
| Sterilizační box s víkem pro ukládání nástrojů. | vyplní dodavatel
| Minimální výška 5cm, maximální výška 7cm. | vyplní dodavatel
| Minimální délka 28cm, maximální délka 32cm. | vyplní dodavatel
| Minimální šířka 14cm, maximální šířka 17cm. | vyplní dodavatel
Položka č. 88 Dóza na vatu |  | Model - typové/výrobní označení | Výrobce
|  | vyplní dodavatel | vyplní dodavatel
Počet kusů: 20 ks |  | Účastníkem nabízená hodnota
| Kulatá dóza vhodná pro ukládání vaty, tampónu a gázy. | vyplní dodavatel
| Minimální objem 0,5l, maximální objem 1l. | vyplní dodavatel
Položka č. 89 Petriho miska |  | Model - typové/výrobní označení | Výrobce
|  | vyplní dodavatel | vyplní dodavatel
Počet kusů: 10 ks |  | Účastníkem nabízená hodnota
| Mělká kruhová miska s víkem | vyplní dodavatel
| Maximální průměr 8cm. | vyplní dodavatel
Položka č. 90 Sterilizační buben |  | Model - typové/výrobní označení | Výrobce
|  | vyplní dodavatel | vyplní dodavatel
Počet kusů: 5 ks |  | Účastníkem nabízená hodnota
| Kulatý sterilizační buben | vyplní dodavatel
| Po obvodu je odnímatelný kruhový pás se sponami pro otevření. | vyplní dodavatel
| Minimální průměr 25cm, maximální průměr 30cm. | vyplní dodavatel
| Minimální výška 12cm, maximální výška 18cm. | vyplní dodavatel
Položka č. 91 Držák na krabici rukavic |  | Model - typové/výrobní označení | Výrobce
|  | vyplní dodavatel | vyplní dodavatel
Počet kusů: 50 ks |  | Účastníkem nabízená hodnota
| Nerezový držák na jednu krabici rukavic, pro zavěšení na stěnu. | vyplní dodavatel
| Maximální rozměr 26x14x11cm. | vyplní dodavatel
Položka č. 92 Stojan s miskou |  | Model - typové/výrobní označení | Výrobce
|  | vyplní dodavatel | vyplní dodavatel
Počet kusů: 3 ks |  | Účastníkem nabízená hodnota
| Stojan s nerezovou základnou na kolečkách. | vyplní dodavatel
| Minimálně jedna brzda. | vyplní dodavatel
| Včetně misky o minimálním průměru 25cm. | vyplní dodavatel
| Dodáván kompatibilní stojan s miskou jako set. | vyplní dodavatel
Položka č. 93 Sterilizační koš |  | Model - typové/výrobní označení | Výrobce
|  | vyplní dodavatel | vyplní dodavatel
Počet kusů: 2 ks |  | Účastníkem nabízená hodnota
| Perforovaný koš určený pro sterilizaci. | vyplní dodavatel
| Minimální rozměry 250x140x26 mm. | vyplní dodavatel
| Maximální rozměry 300x200x40 mm. | vyplní dodavatel
Položka č. 94 Kazeta s úchyty |  | Model - typové/výrobní označení | Výrobce
|  | vyplní dodavatel | vyplní dodavatel
Počet kusů: 5 ks |  | Účastníkem nabízená hodnota
| Nerezová kazeta s úchyty určená ke sterilizaci. | vyplní dodavatel
| Minimální rozměry 27 x 12 x 5 cm | vyplní dodavatel
| Maximální rozměry 32 x 16 x 7 cm | vyplní dodavatel
Položka č. 95 Kazeta s úchyty |  | Model - typové/výrobní označení | Výrobce
|  | vyplní dodavatel | vyplní dodavatel
Počet kusů: 5 ks |  | Účastníkem nabízená hodnota
| Nerezová kazeta s úchyty určená ke sterilizaci. | vyplní dodavatel
| Minimální rozměry 17 x 8 x 3 cm | vyplní dodavatel
| Maximální rozměry 22 x 12 x 5 cm | vyplní dodavatel
Položka č. 96 Kazeta s filtrem |  | Model - typové/výrobní označení | Výrobce
|  | vyplní dodavatel | vyplní dodavatel
Počet kusů: 2 ks |  | Účastníkem nabízená hodnota
| Nerezová kazeta určená ke sterilizaci s filtrem. | vyplní dodavatel
| Minimální rozměry 50 x 20 x 18 cm | vyplní dodavatel
| Maximální rozměry 60 x 30 x 25 cm | vyplní dodavatel
Položka č. 97 Kazeta s filtrem |  | Model - typové/výrobní označení | Výrobce
|  | vyplní dodavatel | vyplní dodavatel
Počet kusů: 2 ks |  | Účastníkem nabízená hodnota
| Nerezová kazeta určená ke sterilizaci s filtrem. | vyplní dodavatel
| Minimální rozměry 50 x 20 x 8 cm | vyplní dodavatel
| Maximální rozměry 60 x 30 x 15 cm | vyplní dodavatel
Položka č. 98 Sterilizační kontejner |  | Model - typové/výrobní označení | Výrobce
|  | vyplní dodavatel | vyplní dodavatel
Počet kusů: 1 ks |  | Účastníkem nabízená hodnota
| Sterilizační kontejner určený pro parní sterilizaci. | vyplní dodavatel
| Maximální rozměry vany kontejneru jsou 600x280x140mm. | vyplní dodavatel
| Vana sterilizačního kontejneru je bez perforace ve spodní části. | vyplní dodavatel
| Prachotěsné dodatečné víko. | vyplní dodavatel
| Do víka kontejneru je možné vložit filtry. | vyplní dodavatel
| Obsahuje zámek víka. | vyplní dodavatel
Součástí balení:
| - minimálně 1ks kontejnerová vana | vyplní dodavatel
| - minimálně 1balení (po 100ks) papírový filtr | vyplní dodavatel
| - minimálně 1ks nerezového síta do kontejneru s nožičkami. | vyplní dodavatel
| - minimálně 1ks silikonové podložky do síta | vyplní dodavatel
| - minimálně 1ks víka s filtrem pro opakované použití | vyplní dodavatel
| - minimálně 1ks krycího prachotěsného víka | vyplní dodavatel
Celková nabídková cena veřejné zakázky:
| Položka | Počet kusů | Celková nabídková cena bez DPH (v Kč) | Výše DPH (v Kč) | Celková nabídková cena s DPH (v Kč)
74. | Emitní miska | 20 | 0 | 0 | 0
75. | Emitní miska | 20 | 0 | 0 | 0
76. | Emitní miska | 20 | 0 | 0 | 0
77. | Nerezový tácek | 20 | 0 | 0 | 0
78. | Nerezový tácek | 20 | 0 | 0 | 0
79. | Nerezový tácek | 20 | 0 | 0 | 0
80. | Kazeta s víkem | 5 | 0 | 0 | 0
81. | Kulatá miska | 10 | 0 | 0 | 0
82. | Kulatá miska s výlevkou | 10 | 0 | 0 | 0
83. | Toulec na podávky | 7 | 0 | 0 | 0
84. | Toulec na pinzety | 7 | 0 | 0 | 0
85. | Nerezový box s víkem | 10 | 0 | 0 | 0
86. | Nerezový box s víkem | 5 | 0 | 0 | 0
87. | Nerezový box s víkem | 5 | 0 | 0 | 0
88. | Dóza na vatu | 20 | 0 | 0 | 0
89. | Petriho miska | 10 | 0 | 0 | 0
90. | Sterilizační buben | 5 | 0 | 0 | 0
91. | Držák na krabici rukavic | 50 | 0 | 0 | 0
92. | Stojan s miskou | 3 | 0 | 0 | 0
93. | Sterilizační koš | 2 | 0 | 0 | 0
94. | Kazeta s úchyty | 5 | 0 | 0 | 0
95. | Kazeta s úchyty | 5 | 0 | 0 | 0
96. | Kazeta s filtrem | 2 | 0 | 0 | 0
97. | Kazeta s filtrem | 2 | 0 | 0 | 0
98. | Sterilizační kontejner | 1 | 0 | 0 | 0
Nabídková cena Části 9 VZ CELKEM |  |  | 0 | 0 | 0