## Část 1
Příloha č. 1 - Technická specifikace předmětu plnění
Část 1
| Popis parametru (Nabídka účastníka musí splňovat všechny níže uvedené požadavky a parametry specifikace. U parametrů vymezených minimální nebo maximálně úrovní nebo rozmezím hodnot, musí nabídka účastníka vyhovět alespoň stanovené požadované úrovni.) | Účastníkem nabízená hodnota (Účastník uvede ANO. Hodnotou "ANO" se rozumí splnění uvedeného parametru. V případě, že je v technické specifikaci uvedeno rozmezí rozměru/výkonu apod., je nutno uvést konkrétní hodnotu, které jím nabízené věci dosahují. Má se za to, že pokud účastník neuvede některou požadovanou hodnotu, jím nabízené věci dosahují hodnoty uvedené zadavatelem ve sloupci "popis parametru". V případě položky Model - typové/výrobní označení a Výrobce je účastník povinen uvést konkrétní označení/název. Účastník uvedené hodnoty garantuje.) Z údajů uvedených účastníkem musí být zřejmé, že účastníkem nabízené zboží splňuje popis parametru/minimální technické požadavky stanovené zadavatelem - účastník uvede splnění požadovaného parametru ověřitelným způsobem, např. konkrétním odkazem na katalogové, technické listy, výkresy, webové stránky produktu, apod.)
Položka č. 1 Laparoskopický trenažér stolní |  | Model - typové/výrobní označení | Výrobce
|  | vyplní dodavatel | vyplní dodavatel
Počet kusů: 10 ks |  | Účastníkem nabízená hodnota
| Laparoskopický trenažér je určený pro umístění na stůl. | vyplní dodavatel
| Sférická krycí klenba opatřená minimálně 14 porty pro nástroje včetně možnosti simulace single port techniky. | vyplní dodavatel
| Možnost nácviku s přímým pohledem do operačního pole. | vyplní dodavatel
| Možnost simulace laparoskopického výkonu s optikou 0° a 30°. | vyplní dodavatel
| Možnost nácviku vedení laparoskopu včetně práce ve dvojici. | vyplní dodavatel
| Zobrazení minimálně ve Full HD 1080p. | vyplní dodavatel
| Minimálně 6 parametrů hodnocení. | vyplní dodavatel
| Možnost použití reálných nástrojů. | vyplní dodavatel
Součástí trenažéru:
| - dotykový monitor minimálně 21'' FullHD | vyplní dodavatel
| - integrovaný PC | vyplní dodavatel
| - stojan pro monitor a PC | vyplní dodavatel
| - laparoskopické torzo | vyplní dodavatel
| - integrovaný LED světelný zdroj pro osvětlení operačního pole | vyplní dodavatel
| - digitální kamera plně pohyblivá | vyplní dodavatel
| - držák nástrojů s minimálně 6 pozicemi | vyplní dodavatel
| - základní sada pro nácvik chirurgického šití (přímá sutura) | vyplní dodavatel
| - pokročilá sada pro nácvik chirurgického šití (tvary) | vyplní dodavatel
| - minimálně 1 ks úchopových kleští a minimálně 2 ks preparačních kleští | vyplní dodavatel
| - minimálně 1 ks nůžek, minimálně 1ks jehelec, minimálně 2ks trokar | vyplní dodavatel
| - minimálně 6 typů dovednostních úloh | vyplní dodavatel
Celková nabídková cena veřejné zakázky:
| Položka | Počet kusů | Nabídková cena bez DPH za kus | Nabídková cena bez DPH celkem | DPH | Cena celkem vč. DPH
1. | Laparoskopický trenažér stolní | 10 | 0 | 0 | 0 | 0
Nabídková cena VZ CELKEM |  |  | 0 | 0 | 0 | 0

## Část 2
Příloha č. 1 - Technická specifikace předmětu plnění
Část 2
| Popis parametru (Nabídka účastníka musí splňovat všechny níže uvedené požadavky a parametry specifikace. U parametrů vymezených minimální nebo maximálně úrovní nebo rozmezím hodnot, musí nabídka účastníka vyhovět alespoň stanovené požadované úrovni.) | Účastníkem nabízená hodnota (Účastník uvede ANO. Hodnotou "ANO" se rozumí splnění uvedeného parametru. V případě, že je v technické specifikaci uvedeno rozmezí rozměru/výkonu apod., je nutno uvést konkrétní hodnotu, které jím nabízené věci dosahují. Má se za to, že pokud účastník neuvede některou požadovanou hodnotu, jím nabízené věci dosahují hodnoty uvedené zadavatelem ve sloupci "popis parametru". V případě položky Model - typové/výrobní označení a Výrobce je účastník povinen uvést konkrétní označení/název. Účastník uvedené hodnoty garantuje.) Z údajů uvedených účastníkem musí být zřejmé, že účastníkem nabízené zboží splňuje popis parametru/minimální technické požadavky stanovené zadavatelem - účastník uvede splnění požadovaného parametru ověřitelným způsobem, např. konkrétním odkazem na katalogové, technické listy, výkresy, webové stránky produktu, apod.)
Položka č. 2 Model dítěte ke koupání |  | Model - typové/výrobní označení | Výrobce
|  | vyplní dodavatel | vyplní dodavatel
Počet sad: 1 ks |  | Účastníkem nabízená hodnota
| Model disponuje reálnými anatomickými detaily novorozence. | vyplní dodavatel
| Model odpovídá novorozenci do maximálního stáří 6 týdnů od narození. | vyplní dodavatel
| Materiál modelu je voděodolný. | vyplní dodavatel
Na modelu lze minimálně naučit/vyzkoušet tyto dovednosti:
| - nácvik měření tělesné teploty | vyplní dodavatel
| - nácvik mytí novorozence | vyplní dodavatel
| - nácvik krmení novorozence | vyplní dodavatel
Dodávka obsahuje:
| - model dítěte ke koupání s mužským pohlavím, i s ženským pohlavím | vyplní dodavatel
Celková nabídková cena veřejné zakázky:
| Položka | Počet kusů/sad | Nabídková cena bez DPH celkem | DPH | Cena celkem vč. DPH
2. | Model dítěte ke koupání | 1 | 0 | 0 | 0
Nabídková cena VZ CELKEM |  |  | 0 | 0 | 0

## Část 3
Příloha č. 1 - Technická specifikace předmětu plnění
Část 3
Popis parametru (Nabídka účastníka musí splňovat všechny níže uvedené požadavky a parametry specifikace. U parametrů vymezených minimální nebo maximálně úrovní nebo rozmezím hodnot, musí nabídka účastníka vyhovět alespoň stanovené požadované úrovni.)
Účastníkem nabízená hodnota (Účastník uvede ANO. Hodnotou "ANO" se rozumí splnění uvedeného parametru. V případě, že je v technické specifikaci uvedeno rozmezí rozměru/výkonu apod., je nutno uvést konkrétní hodnotu, které jím nabízené věci dosahují. Má se za to, že pokud účastník neuvede některou požadovanou hodnotu, jím nabízené věci dosahují hodnoty uvedené zadavatelem ve sloupci "popis parametru". V případě položky Model - typové/výrobní označení a Výrobce je účastník povinen uvést konkrétní označení/název. Účastník uvedené hodnoty garantuje.) Z údajů uvedených účastníkem musí být zřejmé, že účastníkem nabízené zboží splňuje popis parametru/minimální technické požadavky stanovené zadavatelem - účastník uvede splnění požadovaného parametru ověřitelným způsobem, např. konkrétním odkazem na katalogové, technické listy, výkresy, webové stránky produktu, apod.)
Položka č. 3 Simulátor pro žilní a cévní přístupy - novorozenec |  | Model - typové/výrobní označení | Výrobce
|  | vyplní dodavatel | vyplní dodavatel
Počet kusů: 1 ks |  | Zadavatelem požadovaná hodnota | Účastníkem nabízená hodnota
| Simulátor novorozence slouží pro procvičování žilních a cévních přístupů, a také pro trénink odběrů krve. | vyplní dodavatel
| Model simuluje tělo novorozence o maximální hmotnosti 2 kg. | vyplní dodavatel
| Délka modelu těla je maximálně do 50 cm. | vyplní dodavatel
| Model umožňuje přístup do baziliární a axiální žíly na ruce, do povrchní žíly v noze, do podkolenní žíly, do krční žíly, spánkové a pupečníkové žíly. | vyplní dodavatel
Na modelu lze simulovat nácvik:
| - normálního napíchnutí žíly | vyplní dodavatel
| - centrální žilní katetrizace | vyplní dodavatel
| - pupeční katetrizace | vyplní dodavatel
- umístění motýlkové kanyly
| - bandážování | vyplní dodavatel
| - fixace katétrů | vyplní dodavatel
| - zavádění a péče o endotracheální a endonazální cévky a podávací trubičky | vyplní dodavatel
Model obsahuje:
| - umělou krev | vyplní dodavatel
| - krevní vak | vyplní dodavatel
Položka č. 4 Simulátor dětské paže pro žilní přístupy |  | Model - typové/výrobní označení | Výrobce
|  | vyplní dodavatel | vyplní dodavatel
Počet kusů: 1 ks |  | Zadavatelem požadovaná hodnota | Účastníkem nabízená hodnota
| Model paže ročního dítěte pro IV a arteriální přístupy. | vyplní dodavatel
| Model umožňuje ohyb zápěstí. | vyplní dodavatel
| Elektronicky nastavitelná síla a frekvence pulzů. | vyplní dodavatel
| Přístupová místa kubitální, ulnární, radiální a brachiální pro kanylaci a odběr krve. | vyplní dodavatel
| Vyměnitelné žíly a tepny. | vyplní dodavatel
| Součástí je externí zásobník krve. | vyplní dodavatel
Celková nabídková cena veřejné zakázky:
| Položka | Počet kusů/sad | Nabídková cena bez DPH celkem | DPH | Cena celkem vč. DPH
3. | Simulátor pro žilní a cévní přístupy - novorozenec | 1 | 0 | 0 | 0
4. | Simulátor dětské paže pro žilní přístupy | 1 | 0 | 0 | 0
Nabídková cena VZ CELKEM |  |  | 0 | 0 | 0

## Část 4
Příloha č. 1 - Technická specifikace předmětu plnění
Část 4
Popis parametru (Nabídka účastníka musí splňovat všechny níže uvedené požadavky a parametry specifikace. U parametrů vymezených minimální nebo maximálně úrovní nebo rozmezím hodnot, musí nabídka účastníka vyhovět alespoň stanovené požadované úrovni.)
Účastníkem nabízená hodnota (Účastník uvede ANO. Hodnotou "ANO" se rozumí splnění uvedeného parametru. V případě, že je v technické specifikaci uvedeno rozmezí rozměru/výkonu apod., je nutno uvést konkrétní hodnotu, které jím nabízené věci dosahují. Má se za to, že pokud účastník neuvede některou požadovanou hodnotu, jím nabízené věci dosahují hodnoty uvedené zadavatelem ve sloupci "popis parametru". V případě položky Model - typové/výrobní označení a Výrobce je účastník povinen uvést konkrétní označení/název. Účastník uvedené hodnoty garantuje.) Z údajů uvedených účastníkem musí být zřejmé, že účastníkem nabízené zboží splňuje popis parametru/minimální technické požadavky stanovené zadavatelem - účastník uvede splnění požadovaného parametru ověřitelným způsobem, např. konkrétním odkazem na katalogové, technické listy, výkresy, webové stránky produktu, apod.)
Položka č. 5 Model pro individuální nácvik Heimlichova manévru |  | Model - typové/výrobní označení | Výrobce
|  | vyplní dodavatel | vyplní dodavatel
Počet kusů: 1 ks |  | Zadavatelem požadovaná hodnota | Účastníkem nabízená hodnota
Základní charakteristika:
| - Věrná figurína realisticky simulující dusícího se postiženého | vyplní dodavatel
| - Je speciálně navržena na nácvik Heimlichova manévru a úderů mezi lopatky, model musí simulovat vypuzení cizího tělesa z dýchacích cest | vyplní dodavatel
Požadované vlastnosti:
| - Realistické morfologické a anatomické vlastnosti lidského těla | vyplní dodavatel
| - Možnost nácviku Heimlichova manévru | vyplní dodavatel
| - Možnost opakovaného umístění cizího tělesa do dýchacích cest | vyplní dodavatel
| - Cizí těleso je součástí soupravy | vyplní dodavatel
Požadovaný obsah soupravy:
| - Torzo figuríny | vyplní dodavatel
| - Výměnné cvičné kuličky pro nácvik vyjmutí cizího předmětu | vyplní dodavatel
| - Lahvička s mastkovým práškem | vyplní dodavatel
| - Přenosný kufr | vyplní dodavatel
Celková nabídková cena veřejné zakázky:
| Položka | Počet kusů/sad | Nabídková cena bez DPH celkem | DPH | Cena celkem vč. DPH
5. | Model pro individuální nácvik Heimlichova manévru | 1 | 0 | 0 | 0
Nabídková cena VZ CELKEM |  |  | 0 | 0 | 0