## Část 1
Příloha č. 1 - Technická specifikace předmětu plnění
Dodávka instrumentária pro LF OU 2
Část 1
| Popis parametru (Nabídka účastníka musí splňovat všechny níže uvedené požadavky a parametry specifikace. U parametrů vymezených minimální nebo maximálně úrovní nebo rozmezím hodnot, musí nabídka účastníka vyhovět alespoň stanovené požadované úrovni.) | Účastníkem nabízená hodnota (Účastník uvede ANO. Hodnotou "ANO" se rozumí splnění uvedeného parametru. V případě, že je v technické specifikaci uvedeno rozmezí rozměru/výkonu apod., je nutno uvést konkrétní hodnotu, které jím nabízené věci dosahují. Má se za to, že pokud účastník neuvede některou požadovanou hodnotu, jím nabízené věci dosahují hodnoty uvedené zadavatelem ve sloupci "popis parametru". V případě položky Model - typové/výrobní označení a Výrobce je účastník povinen uvést konkrétní označení/název. Účastník uvedené hodnoty garantuje.) Z údajů uvedených účastníkem musí být zřejmé, že účastníkem nabízené zboží splňuje popis parametru/minimální technické požadavky stanovené zadavatelem - účastník uvede splnění požadovaného parametru ověřitelným způsobem, např. konkrétním odkazem na katalogové, technické listy, výkresy, webové stránky produktu, apod.)
Položka č. 1 Instrumentační stolek |  | Model - typové/výrobní označení | Výrobce
|  | vyplní dodavatel | vyplní dodavatel
Počet kusů: 5 ks |  | Účastníkem nabízená hodnota
| Instrumentační stolek na nástroje | vyplní dodavatel
| Plato otočné o 360° s aretací, snímatelné a přenosné | vyplní dodavatel
| Vozík obsahuje 4x kolo s minimálně 1 brzdou | vyplní dodavatel
| Rozměr plata je minimálně 50 cm šíře a 40 cm délky | vyplní dodavatel
| Nosnost plata je minimálně 15 kg | vyplní dodavatel
Položka č. 2 Pomocný stolek |  | Model - typové/výrobní označení | Výrobce
|  | vyplní dodavatel | vyplní dodavatel
Počet kusů: 10 ks |  | Účastníkem nabízená hodnota
| Stolek obsahuje dvě plata s prolisem minimálně 1 cm | vyplní dodavatel
| Nosnost jednoho plata je minimálně 90 kg | vyplní dodavatel
| Stolek obsahuje minimálně dvě brzdy na kolečkách | vyplní dodavatel
| Minimální rozměr vozíku je délka 100 cm, šířka 60 cm a výška 70 cm | vyplní dodavatel
| Celková nosnost stolku je minimálně 180 kg | vyplní dodavatel
Položka č. 3 Nemocniční vozík policový |  | Model - typové/výrobní označení | Výrobce
|  | vyplní dodavatel | vyplní dodavatel
Počet kusů: 1 ks |  | Účastníkem nabízená hodnota
| Celonerezové provedení s prolisovanými policemi a zaoblenými rohy | vyplní dodavatel
| Minimálně 4 otočná kolečka | vyplní dodavatel
| Minimální šířka 860mm | vyplní dodavatel
| Minimální výška 940mm | vyplní dodavatel
| Minimální nosnost 50kg | vyplní dodavatel
| Minimální hloubka 540mm | vyplní dodavatel
Položka č. 4 Vozík převazový |  | Model - typové/výrobní označení | Výrobce
|  | vyplní dodavatel | vyplní dodavatel
Počet kusů: 1 ks |  | Účastníkem nabízená hodnota
| Vyroben z nerezových profilů s vrchním nerezovým lisovaným platem s ohrádkou. | vyplní dodavatel
| Ve střední části je rovný plát. | vyplní dodavatel
| Minimální rozměry : d-740 x š-480 x v-1050 mm vč. ohrádky | vyplní dodavatel
| Minimální rozměry plata : d-640 x š-480 mm. | vyplní dodavatel
| Ve spodní části je nerezový odkládací oboustranně snímatelný koš. | vyplní dodavatel
| Je vybaven dvěma zásuvkami. | vyplní dodavatel
| Na straně je vybaven madlem a závěsným košem. | vyplní dodavatel
| Stolek je opatřen minimálně dvěma brzděnými a dvěma nebrzděnými kolečky. | vyplní dodavatel
Položka č. 5 Stolek nástrojový odkládací |  | Model - typové/výrobní označení | Výrobce
|  | vyplní dodavatel | vyplní dodavatel
Počet kusů: 1 ks |  | Účastníkem nabízená hodnota
| Stolek je vyroben z lakovaných profilů | vyplní dodavatel
| V horní části je opatřen dvěma madly | vyplní dodavatel
| Horní odkládací plochu tvoří nerezové lisované plato, ve spodní části je umístěno taktéž zapuštěné nerezové plato. | vyplní dodavatel
| Stolek je opatřen minimálně dvěma brzděnými a dvěma nebrzděnými otočnými kolečky. | vyplní dodavatel
Rozměry:
| - Délka min 650 mm a max 750 mm | vyplní dodavatel
| - Šířka min 450 mm a max 550 mm | vyplní dodavatel
| - Výška min. 900 mm a max 1000 mm. | vyplní dodavatel
Položka č. 6 Stolek na nástroje |  | Model - typové/výrobní označení | Výrobce
|  | vyplní dodavatel | vyplní dodavatel
Počet kusů: 1 ks |  | Účastníkem nabízená hodnota
| Instrumentační stolek na nástroje | vyplní dodavatel
| Stolek obsahuje ruční zdvih plata | vyplní dodavatel
| Plato otočné o 360° s aretací, snímatelné a přenosné | vyplní dodavatel
| Vozík obsahuje minimálně 4x kolo s minimálně 1 brzdou | vyplní dodavatel
| Rozměr plata je minimálně 50 cm šíře a 40 cm délky | vyplní dodavatel
| Plato obsahuje jemný prolis | vyplní dodavatel
| Nosnost plata je minimálně 18 kg | vyplní dodavatel
Položka č. 7 Stolek na nástroje |  | Model - typové/výrobní označení | Výrobce
|  | vyplní dodavatel | vyplní dodavatel
Počet kusů: 1 ks |  | Účastníkem nabízená hodnota
| Stolek obsahuje dvě plata s prolisem minimálně 1 cm | vyplní dodavatel
| Nosnost jednoho plata je minimálně 90 kg | vyplní dodavatel
| Stolek obsahuje otočné kolo o minimálním průměru 12 cm | vyplní dodavatel
| Stolek obsahuje minimálně dvě brzdy na kolečkách | vyplní dodavatel
| Minimální rozměr vozíku je délka 100 cm, šířka 60 cm a výška 70 cm | vyplní dodavatel
Položka č. 8 Umyvadlo |  | Model - typové/výrobní označení | Výrobce
|  | vyplní dodavatel | vyplní dodavatel
Počet kusů: 5 ks |  | Účastníkem nabízená hodnota
| Stojan na aseptické umyvadlo. | vyplní dodavatel
| Součástí stojanu je minimálně 1 nerezové aseptické umyvadlo o průměru minimálně 340 mm. | vyplní dodavatel
| Možnost nastavení výšky umyvadla. | vyplní dodavatel
| Stojan je opatřen otočnými kolečky. | vyplní dodavatel
Celková nabídková cena veřejné zakázky:
| Položka | Počet kusů | Celková nabídková cena bez DPH (v Kč) | Výše DPH (v Kč) | Celková nabídková cena s DPH (v Kč)
1. | Instrumentační stolek | 5 | 0 | 0 | 0
2. | Pomocný stolek | 10 | 0 | 0 | 0
3. | Nemocniční vozík policový | 1 | 0 | 0 | 0
4. | Vozík převazový | 1 | 0 | 0 | 0
5. | Stolek nástrojový odkládací | 1 | 0 | 0 | 0
6. | Stolek na nástroje | 1 | 0 | 0 | 0
7. | Stolek na nástroje | 1 | 0 | 0 | 0
8. | Umyvadlo | 5 | 0 | 0 | 0
Nabídková cena Části 1 VZ CELKEM |  |  | 0 | 0 | 0

## Část 2
Dodávka instrumentária pro LF OU 2
Část 2
| Popis parametru (Nabídka účastníka musí splňovat všechny níže uvedené požadavky a parametry specifikace. U parametrů vymezených minimální nebo maximálně úrovní nebo rozmezím hodnot, musí nabídka účastníka vyhovět alespoň stanovené požadované úrovni.) | Účastníkem nabízená hodnota (Účastník uvede ANO. Hodnotou "ANO" se rozumí splnění uvedeného parametru. V případě, že je v technické specifikaci uvedeno rozmezí rozměru/výkonu apod., je nutno uvést konkrétní hodnotu, které jím nabízené věci dosahují. Má se za to, že pokud účastník neuvede některou požadovanou hodnotu, jím nabízené věci dosahují hodnoty uvedené zadavatelem ve sloupci "popis parametru". V případě položky Model - typové/výrobní označení a Výrobce je účastník povinen uvést konkrétní označení/název. Účastník uvedené hodnoty garantuje.) Z údajů uvedených účastníkem musí být zřejmé, že účastníkem nabízené zboží splňuje popis parametru/minimální technické požadavky stanovené zadavatelem - účastník uvede splnění požadovaného parametru ověřitelným způsobem, např. konkrétním odkazem na katalogové, technické listy, výkresy, webové stránky produktu, apod.)
Položka č. 9 Nádoba na medicinální odpad |  | Model - typové/výrobní označení | Výrobce
|  | vyplní dodavatel | vyplní dodavatel
Počet kusů: 200 ks |  | Účastníkem nabízená hodnota
| Jednorázové nádoby určené ke sběru nebezpečného klinického odpadu. | vyplní dodavatel
| Nádoby jsou spalitelné včetně obsahu. | vyplní dodavatel
| Objem nádoby je minimálně 1 litr, maximálně 1,3 litrů.. | vyplní dodavatel
| Součástí je uzávěr nádoby. | vyplní dodavatel
Položka č. 10 Nádoba na medicinální odpad |  | Model - typové/výrobní označení | Výrobce
|  | vyplní dodavatel | vyplní dodavatel
Počet kusů: 150 ks |  | Účastníkem nabízená hodnota
| Jednorázové nádoby určené ke sběru nebezpečného klinického odpadu. | vyplní dodavatel
| Nádoby jsou spalitelné včetně obsahu. | vyplní dodavatel
| Objem nádoby je minimálně 1,4 litrů, maximálně 1,8 litrů. | vyplní dodavatel
| Součástí je uzávěr se zářezy pro sejmutí injekčních jehel bez dotyku rukou. | vyplní dodavatel
Položka č. 11 Nádoba na medicinální odpad |  | Model - typové/výrobní označení | Výrobce
|  | vyplní dodavatel | vyplní dodavatel
Počet kusů: 122 ks |  | Účastníkem nabízená hodnota
| Jednorázové nádoby určené ke sběru nebezpečného klinického odpadu. | vyplní dodavatel
| Nádoby jsou spalitelné včetně obsahu. | vyplní dodavatel
| Objem nádoby je minimálně 1,8 litrů, maximálně 2,2 litrů. | vyplní dodavatel
| Součástí je uzávěr se zářezy pro sejmutí injekčních jehel bez dotyku rukou. | vyplní dodavatel
Položka č. 12 Nádoba na medicinální odpad |  | Model - typové/výrobní označení | Výrobce
|  | vyplní dodavatel | vyplní dodavatel
Počet kusů: 250 ks |  | Účastníkem nabízená hodnota
| Jednorázové nádoby určené ke sběru nebezpečného klinického odpadu. | vyplní dodavatel
| Nádoby jsou spalitelné včetně obsahu. | vyplní dodavatel
| Objem nádoby je minimálně 2,3 litrů, maximálně 3 litry. | vyplní dodavatel
| Součástí je uzávěr se zářezy pro sejmutí injekčních jehel bez dotyku rukou. | vyplní dodavatel
Položka č. 13 Nádoba na zdravotnický odpad |  | Model - typové/výrobní označení | Výrobce
|  | vyplní dodavatel | vyplní dodavatel
Počet kusů: 20 ks |  | Účastníkem nabízená hodnota
| Jednorázové klinik boxy určené ke shromáždění a likvidaci nebezpečného zdravotnického odpadu. | vyplní dodavatel
| Nádoby jsou spalitelné včetně obsahu. | vyplní dodavatel
| Objem nádoby je minimálně 40 litrů, maximálně 60 litrů. | vyplní dodavatel
| Součástí je uzávěr nádoby s úchytem. | vyplní dodavatel
Položka č. 14 Nádoba na zdravotnický odpad |  | Model - typové/výrobní označení | Výrobce
|  | vyplní dodavatel | vyplní dodavatel
Počet kusů: 20 ks |  | Účastníkem nabízená hodnota
| Jednorázové klinik boxy určené ke shromáždění a likvidaci nebezpečného zdravotnického odpadu. | vyplní dodavatel
| Nádoby jsou spalitelné včetně obsahu. | vyplní dodavatel
| Objem nádoby je minimálně 20 litrů, maximálně 35 litrů. | vyplní dodavatel
| Součástí je uzávěr nádoby s úchytem. | vyplní dodavatel
Celková nabídková cena veřejné zakázky:
| Položka | Počet kusů | Celková nabídková cena bez DPH (v Kč) | Výše DPH (v Kč) | Celková nabídková cena s DPH (v Kč)
9. | Nádoba na medicinální odpad | 200 | 0 | 0 | 0
10. | Nádoba na medicinální odpad | 150 | 0 | 0 | 0
11. | Nádoba na medicinální odpad | 122 | 0 | 0 | 0
12. | Nádoba na medicinální odpad | 250 | 0 | 0 | 0
13. | Nádoba na zdravotnický odpad | 20 | 0 | 0 | 0
14. | Nádoba na zdravotnický odpad | 20 | 0 | 0 | 0
Nabídková cena Části 2 VZ CELKEM |  |  | 0 | 0 | 0

## Část 3
Příloha č. 1 - Technická specifikace předmětu plnění
Dodávka instrumentária pro LF OU 2
Část 3
| Popis parametru (Nabídka účastníka musí splňovat všechny níže uvedené požadavky a parametry specifikace. U parametrů vymezených minimální nebo maximálně úrovní nebo rozmezím hodnot, musí nabídka účastníka vyhovět alespoň stanovené požadované úrovni.) | Účastníkem nabízená hodnota (Účastník uvede ANO. Hodnotou "ANO" se rozumí splnění uvedeného parametru. V případě, že je v technické specifikaci uvedeno rozmezí rozměru/výkonu apod., je nutno uvést konkrétní hodnotu, které jím nabízené věci dosahují. Má se za to, že pokud účastník neuvede některou požadovanou hodnotu, jím nabízené věci dosahují hodnoty uvedené zadavatelem ve sloupci "popis parametru". V případě položky Model - typové/výrobní označení a Výrobce je účastník povinen uvést konkrétní označení/název. Účastník uvedené hodnoty garantuje.) Z údajů uvedených účastníkem musí být zřejmé, že účastníkem nabízené zboží splňuje popis parametru/minimální technické požadavky stanovené zadavatelem - účastník uvede splnění požadovaného parametru ověřitelným způsobem, např. konkrétním odkazem na katalogové, technické listy, výkresy, webové stránky produktu, apod.)
Položka č. 15 Nerezový stůl |  | Model - typové/výrobní označení | Výrobce
|  | vyplní dodavatel | vyplní dodavatel
Počet kusů: 1 ks |  | Účastníkem nabízená hodnota
| Pracovní stůl v celonerezovém provedení. | vyplní dodavatel
| Pracovní deska s tloušťkou plechu minimálně 0,8 mm - dodávána se zadním lemem (ohrádkou) výšky minimálně 100 mm, maximálně 200mm. | vyplní dodavatel
| Minimální rozměry stolu (d x š x v) 1700x700x800 mm | vyplní dodavatel
| Ve spodní části je podnoží zpevněno policí pevně spojenou s nohami stolu. | vyplní dodavatel
Položka č. 16 Nerezová skříň na instrumenty |  | Model - typové/výrobní označení | Výrobce
|  | vyplní dodavatel | vyplní dodavatel
Počet kusů: 3 ks |  | Účastníkem nabízená hodnota
| Uzavřená skříň na přepravu sterilního zboží | vyplní dodavatel
| Maximální úhel otevření je 270° | vyplní dodavatel
| Minimálně 2 madla pro tlačení | vyplní dodavatel
| Uzamykatelný pár křídlových dveří | vyplní dodavatel
| Minimálně 4 kolečka. | vyplní dodavatel
| Vozík obsahuje systém drátěných polic | vyplní dodavatel
| Výškově nastavitelné police. | vyplní dodavatel
| Vozík není určen pro automatické čištění | vyplní dodavatel
| Minimální rozměry 800 x 700 x 1400 mm | vyplní dodavatel
Celková nabídková cena veřejné zakázky:
| Položka | Počet kusů | Celková nabídková cena bez DPH (v Kč) | Výše DPH (v Kč) | Celková nabídková cena s DPH (v Kč)
15. | Nerezový stůl | 1 | 0 | 0 | 0
16. | Nerezová skříň na instrumenty | 3 | 0 | 0 | 0
Nabídková cena Částka 3 VZ CELKEM |  |  | 0 | 0 | 0

## Část 4
Příloha č. 1 - Technická specifikace předmětu plnění
Dodávka instrumentária pro LF OU 2
Část 4
| Popis parametru (Nabídka účastníka musí splňovat všechny níže uvedené požadavky a parametry specifikace. U parametrů vymezených minimální nebo maximálně úrovní nebo rozmezím hodnot, musí nabídka účastníka vyhovět alespoň stanovené požadované úrovni.) | Účastníkem nabízená hodnota (Účastník uvede ANO. Hodnotou "ANO" se rozumí splnění uvedeného parametru. V případě, že je v technické specifikaci uvedeno rozmezí rozměru/výkonu apod., je nutno uvést konkrétní hodnotu, které jím nabízené věci dosahují. Má se za to, že pokud účastník neuvede některou požadovanou hodnotu, jím nabízené věci dosahují hodnoty uvedené zadavatelem ve sloupci "popis parametru". V případě položky Model - typové/výrobní označení a Výrobce je účastník povinen uvést konkrétní označení/název. Účastník uvedené hodnoty garantuje.) Z údajů uvedených účastníkem musí být zřejmé, že účastníkem nabízené zboží splňuje popis parametru/minimální technické požadavky stanovené zadavatelem - účastník uvede splnění požadovaného parametru ověřitelným způsobem, např. konkrétním odkazem na katalogové, technické listy, výkresy, webové stránky produktu, apod.)
Položka č. 17 Emitní miska |  | Model - typové/výrobní označení | Výrobce
|  | vyplní dodavatel | vyplní dodavatel
Počet kusů: 100 ks |  | Účastníkem nabízená hodnota
| Emitní miska vyrobená z nerezové oceli. | vyplní dodavatel
| Ledvinkový tvar. | vyplní dodavatel
| Mělká o maximální výšce 4cm. | vyplní dodavatel
| Délka maximálně 27cm. | vyplní dodavatel
Položka č. 18 Emitní miska |  | Model - typové/výrobní označení | Výrobce
|  | vyplní dodavatel | vyplní dodavatel
Počet kusů: 100 ks |  | Účastníkem nabízená hodnota
| Emitní miska vyrobená z nerezové oceli. | vyplní dodavatel
| Ledvinkový tvar. | vyplní dodavatel
| Hluboká o maximální výšce 5cm. | vyplní dodavatel
| Délka maximálně 26cm. | vyplní dodavatel
Položka č. 19 Emitní miska |  | Model - typové/výrobní označení | Výrobce
|  | vyplní dodavatel | vyplní dodavatel
Počet kusů: 100 ks |  | Účastníkem nabízená hodnota
| Emitní miska vyrobená z nerezové oceli. | vyplní dodavatel
| Ledvinkový tvar. | vyplní dodavatel
| Hluboká o maximální výšce 7cm. | vyplní dodavatel
| Délka maximálně 35cm. | vyplní dodavatel
Položka č. 20 Nerezový tácek |  | Model - typové/výrobní označení | Výrobce
|  | vyplní dodavatel | vyplní dodavatel
Počet kusů: 20 ks |  | Účastníkem nabízená hodnota
| Nerezový tácek pro odkládání zdravotnických nástrojů. | vyplní dodavatel
| Bez perforace. | vyplní dodavatel
| Bez krytu. | vyplní dodavatel
| Hluboký o maximální výšce 3cm. | vyplní dodavatel
| Délka maximálně 23cm, šířka maximálně 20cm. | vyplní dodavatel
Položka č. 21 Nerezový tácek |  | Model - typové/výrobní označení | Výrobce
|  | vyplní dodavatel | vyplní dodavatel
Počet kusů: 20 ks |  | Účastníkem nabízená hodnota
| Nerezový tácek pro odkládání zdravotnických nástrojů. | vyplní dodavatel
| Bez perforace. | vyplní dodavatel
| Bez krytu. | vyplní dodavatel
| Mělký o maximální výšce 2cm. | vyplní dodavatel
| Délka maximálně 23cm, šířka maximálně 13cm. | vyplní dodavatel
Položka č. 22 Nerezový tácek |  | Model - typové/výrobní označení | Výrobce
|  | vyplní dodavatel | vyplní dodavatel
Počet kusů: 20 ks |  | Účastníkem nabízená hodnota
| Nerezový tácek pro odkládání zdravotnických nástrojů. | vyplní dodavatel
| Bez perforace. | vyplní dodavatel
| Bez krytu. | vyplní dodavatel
| Hluboký o maximální výšce 5cm. | vyplní dodavatel
| Délka maximálně 30cm, šířka maximálně 25cm. | vyplní dodavatel
Položka č. 23 Kazeta s víkem |  | Model - typové/výrobní označení | Výrobce
|  | vyplní dodavatel | vyplní dodavatel
Počet kusů: 5 ks |  | Účastníkem nabízená hodnota
| Kazeta s víkem sloužící pro ukládání zdravotnických nástrojů. | vyplní dodavatel
| Bez perforace. | vyplní dodavatel
| Hluboká o maximální výšce 7cm. | vyplní dodavatel
| Délka maximálně 30cm, šířka maximálně 10cm. | vyplní dodavatel
Položka č. 24 Kulatá miska |  | Model - typové/výrobní označení | Výrobce
|  | vyplní dodavatel | vyplní dodavatel
Počet kusů: 10 ks |  | Účastníkem nabízená hodnota
| Kulatá miska na roztoky. | vyplní dodavatel
| Minimální průměr 12cm, maximální průměr 18cm. | vyplní dodavatel
Položka č. 25 Kulatá miska s výlevkou |  | Model - typové/výrobní označení | Výrobce
|  | vyplní dodavatel | vyplní dodavatel
Počet kusů: 10 ks |  | Účastníkem nabízená hodnota
| Kulatá miska s výlevkou na roztoky. | vyplní dodavatel
| Minimální průměr 5cm, maximální průměr 10cm. | vyplní dodavatel
Položka č. 26 Toulec na podávky |  | Model - typové/výrobní označení | Výrobce
|  | vyplní dodavatel | vyplní dodavatel
Počet kusů: 7 ks |  | Účastníkem nabízená hodnota
| Toulec na podávky. | vyplní dodavatel
| Minimální výška 15cm, maximální výška 20cm. | vyplní dodavatel
| Minimální průměr 5cm, maximální průměr 7cm. | vyplní dodavatel
Položka č. 27 Toulec na pinzety |  | Model - typové/výrobní označení | Výrobce
|  | vyplní dodavatel | vyplní dodavatel
Počet kusů: 7 ks |  | Účastníkem nabízená hodnota
| Toulec na pinzety. | vyplní dodavatel
| Minimální výška 9cm, maximální výška 12cm. | vyplní dodavatel
| Minimální průměr 5cm, maximální průměr 7cm. | vyplní dodavatel
Položka č. 28 Nerezový box s víkem |  | Model - typové/výrobní označení | Výrobce
|  | vyplní dodavatel | vyplní dodavatel
Počet kusů: 10 ks |  | Účastníkem nabízená hodnota
| Sterilizační box s víkem pro ukládání nástrojů. | vyplní dodavatel
| Minimální výška 3cm, maximální výška 5cm. | vyplní dodavatel
| Minimální délka 17cm, maximální délka 20cm. | vyplní dodavatel
| Minimální šířka 7cm, maximální šířka 10cm. | vyplní dodavatel
Položka č. 29 Nerezový box s víkem |  | Model - typové/výrobní označení | Výrobce
|  | vyplní dodavatel | vyplní dodavatel
Počet kusů: 5 ks |  | Účastníkem nabízená hodnota
| Sterilizační box s víkem pro ukládání nástrojů. | vyplní dodavatel
| Minimální výška 5cm, maximální výška 7cm. | vyplní dodavatel
| Minimální délka 22cm, maximální délka 27cm. | vyplní dodavatel
| Minimální šířka 11cm, maximální šířka 15cm. | vyplní dodavatel
Položka č. 30 Nerezový box s víkem |  | Model - typové/výrobní označení | Výrobce
|  | vyplní dodavatel | vyplní dodavatel
Počet kusů: 5 ks |  | Účastníkem nabízená hodnota
| Sterilizační box s víkem pro ukládání nástrojů. | vyplní dodavatel
| Minimální výška 5cm, maximální výška 7cm. | vyplní dodavatel
| Minimální délka 28cm, maximální délka 32cm. | vyplní dodavatel
| Minimální šířka 14cm, maximální šířka 17cm. | vyplní dodavatel
Položka č. 31 Dóza na vatu |  | Model - typové/výrobní označení | Výrobce
|  | vyplní dodavatel | vyplní dodavatel
Počet kusů: 20 ks |  | Účastníkem nabízená hodnota
| Kulatá dóza vhodná pro ukládání vaty, tampónu a gázy. | vyplní dodavatel
| Minimální objem 0,5l, maximální objem 1l. | vyplní dodavatel
Položka č. 32 Petriho miska |  | Model - typové/výrobní označení | Výrobce
|  | vyplní dodavatel | vyplní dodavatel
Počet kusů: 10 ks |  | Účastníkem nabízená hodnota
| Mělká kruhová miska s víkem | vyplní dodavatel
| Maximální průměr 8cm. | vyplní dodavatel
Položka č. 33 Sterilizační buben |  | Model - typové/výrobní označení | Výrobce
|  | vyplní dodavatel | vyplní dodavatel
Počet kusů: 5 ks |  | Účastníkem nabízená hodnota
| Kulatý sterilizační buben | vyplní dodavatel
| Po obvodu je odnímatelný kruhový pás se sponami pro otevření. | vyplní dodavatel
| Minimální průměr 25cm, maximální průměr 30cm. | vyplní dodavatel
| Minimální výška 12cm, maximální výška 18cm. | vyplní dodavatel
Položka č. 34 Držák na krabici rukavic |  | Model - typové/výrobní označení | Výrobce
|  | vyplní dodavatel | vyplní dodavatel
Počet kusů: 50 ks |  | Účastníkem nabízená hodnota
| Nerezový držák na jednu krabici rukavic, pro zavěšení na stěnu. | vyplní dodavatel
| Maximální rozměr 26x14x11cm. | vyplní dodavatel
Položka č. 35 Stojan s miskou |  | Model - typové/výrobní označení | Výrobce
|  | vyplní dodavatel | vyplní dodavatel
Počet kusů: 3 ks |  | Účastníkem nabízená hodnota
| Stojan s nerezovou základnou na kolečkách. | vyplní dodavatel
| Minimálně jedna brzda. | vyplní dodavatel
| Včetně misky o minimálním průměru 25cm. | vyplní dodavatel
| Dodáván kompatibilní stojan s miskou jako set. | vyplní dodavatel
Položka č. 36 Sterilizační koš |  | Model - typové/výrobní označení | Výrobce
|  | vyplní dodavatel | vyplní dodavatel
Počet kusů: 2 ks |  | Účastníkem nabízená hodnota
| Perforovaný koš určený pro sterilizaci. | vyplní dodavatel
| Minimální rozměry 250x140x26 mm. | vyplní dodavatel
| Maximální rozměry 300x200x40 mm. | vyplní dodavatel
Položka č. 37 Kazeta s úchyty |  | Model - typové/výrobní označení | Výrobce
|  | vyplní dodavatel | vyplní dodavatel
Počet kusů: 5 ks |  | Účastníkem nabízená hodnota
| Nerezová kazeta s úchyty určená ke sterilizaci. | vyplní dodavatel
| Minimální rozměry 27 x 12 x 5 cm | vyplní dodavatel
| Maximální rozměry 32 x 16 x 7 cm | vyplní dodavatel
Položka č. 38 Kazeta s úchyty |  | Model - typové/výrobní označení | Výrobce
|  | vyplní dodavatel | vyplní dodavatel
Počet kusů: 5 ks |  | Účastníkem nabízená hodnota
| Nerezová kazeta s úchyty určená ke sterilizaci. | vyplní dodavatel
| Minimální rozměry 17 x 8 x 3 cm | vyplní dodavatel
| Maximální rozměry 22 x 12 x 5 cm | vyplní dodavatel
Položka č. 39 Kazeta s filtrem |  | Model - typové/výrobní označení | Výrobce
|  | vyplní dodavatel | vyplní dodavatel
Počet kusů: 2 ks |  | Účastníkem nabízená hodnota
| Nerezová kazeta určená ke sterilizaci s filtrem. | vyplní dodavatel
| Minimální rozměry 50 x 20 x 18 cm | vyplní dodavatel
| Maximální rozměry 60 x 30 x 25 cm | vyplní dodavatel
Položka č. 40 Kazeta s filtrem |  | Model - typové/výrobní označení | Výrobce
|  | vyplní dodavatel | vyplní dodavatel
Počet kusů: 2 ks |  | Účastníkem nabízená hodnota
| Nerezová kazeta určená ke sterilizaci s filtrem. | vyplní dodavatel
| Minimální rozměry 50 x 20 x 8 cm | vyplní dodavatel
| Maximální rozměry 60 x 30 x 15 cm | vyplní dodavatel
Položka č. 41 Sterilizační kontejner |  | Model - typové/výrobní označení | Výrobce
|  | vyplní dodavatel | vyplní dodavatel
Počet kusů: 1 ks |  | Účastníkem nabízená hodnota
| Sterilizační kontejner určený pro parní sterilizaci. | vyplní dodavatel
| Maximální rozměry vany kontejneru jsou 600x280x140mm. | vyplní dodavatel
| Vana sterilizačního kontejneru je bez perforace ve spodní části. | vyplní dodavatel
| Prachotěsné dodatečné víko. | vyplní dodavatel
| Do víka kontejneru je možné vložit filtry. | vyplní dodavatel
| Obsahuje zámek víka. | vyplní dodavatel
Součástí balení:
| - minimálně 1ks kontejnerová vana | vyplní dodavatel
| - minimálně 1balení (po 100ks) papírový filtr | vyplní dodavatel
| - minimálně 1ks nerezového síta do kontejneru s nožičkami. | vyplní dodavatel
| - minimálně 1ks silikonové podložky do síta | vyplní dodavatel
| - minimálně 1ks víka s filtrem pro opakované použití | vyplní dodavatel
| - minimálně 1ks krycího prachotěsného víka | vyplní dodavatel
Celková nabídková cena veřejné zakázky:
| Položka | Počet kusů | Celková nabídková cena bez DPH (v Kč) | Výše DPH (v Kč) | Celková nabídková cena s DPH (v Kč)
17. | Emitní miska | 100 | 0 | 0 | 0
18. | Emitní miska | 100 | 0 | 0 | 0
19. | Emitní miska | 100 | 0 | 0 | 0
20. | Nerezový tácek | 20 | 0 | 0 | 0
21. | Nerezový tácek | 20 | 0 | 0 | 0
22. | Nerezový tácek | 20 | 0 | 0 | 0
23. | Kazeta s víkem | 5 | 0 | 0 | 0
24. | Kulatá miska | 10 | 0 | 0 | 0
25. | Kulatá miska s výlevkou | 10 | 0 | 0 | 0
26. | Toulec na podávky | 7 | 0 | 0 | 0
27. | Toulec na pinzety | 7 | 0 | 0 | 0
28. | Nerezový box s víkem | 10 | 0 | 0 | 0
29. | Nerezový box s víkem | 5 | 0 | 0 | 0
30. | Nerezový box s víkem | 5 | 0 | 0 | 0
31. | Dóza na vatu | 20 | 0 | 0 | 0
32. | Petriho miska | 10 | 0 | 0 | 0
33. | Sterilizační buben | 5 | 0 | 0 | 0
34. | Držák na krabici rukavic | 50 | 0 | 0 | 0
35. | Stojan s miskou | 3 | 0 | 0 | 0
36. | Sterilizační koš | 2 | 0 | 0 | 0
37. | Kazeta s úchyty | 5 | 0 | 0 | 0
38. | Kazeta s úchyty | 5 | 0 | 0 | 0
39. | Kazeta s filtrem | 2 | 0 | 0 | 0
40. | Kazeta s filtrem | 2 | 0 | 0 | 0
41. | Sterilizační kontejner | 1 | 0 | 0 | 0
Nabídková cena Části 4 VZ CELKEM |  |  | 0 | 0 | 0

## Část 5
Technická specifikace nabízeného plnění |  | Příloha č. 2 Smlouvy
Dodávka instrumentária pro LF OU 2
Dílčí část 5
| Popis parametru (Nabídka účastníka musí splňovat všechny níže uvedené požadavky a parametry specifikace. U parametrů vymezených minimální nebo maximálně úrovní nebo rozmezím hodnot, musí nabídka účastníka vyhovět alespoň stanovené požadované úrovni.) | Účastníkem nabízená hodnota (Účastník uvede ANO. Hodnotou "ANO" se rozumí splnění uvedeného parametru. V případě, že je v technické specifikaci uvedeno rozmezí rozměru/výkonu apod., je nutno uvést konkrétní hodnotu, které jím nabízené věci dosahují. Má se za to, že pokud účastník neuvede některou požadovanou hodnotu, jím nabízené věci dosahují minimální hodnoty uvedené zadavatelem ve sloupci "popis parametru". V případě položky Model - typové/výrobní označení a Výrobce je účastník povinen uvést konkrétní označení/název. Účastník uvedené hodnoty garantuje.) Z údajů uvedených účastníkem musí být zřejmé, že účastníkem nabízené zboží splňuje popis parametru/minimální technické požadavky stanovené zadavatelem - účastník uvede splnění požadovaného parametru ověřitelným způsobem, např. konkrétním odkazem na katalogové, technické listy, výkresy, webové stránky produktu, apod.)
Položka č. 42 Set operačních nástrojů na okuloplastickou chirurgii |  | Model - typové/výrobní označení | Výrobce
|  | vyplní dodavatel | vyplní dodavatel
Počet kusů: 1 ks |  | Účastníkem nabízená hodnota
| Nástroj je určen pro opakované použití. | vyplní dodavatel
| Tolerance u požadovaných parametrů nástrojů: | vyplní dodavatel
| - celková délka nástrojů ±10 mm | vyplní dodavatel
| - velikost pracovních branží ±1 mm | vyplní dodavatel
| Set obsahuje: | vyplní dodavatel
| - minimálně 1 ks držátko skalpelových čepelek velikosti 3 | vyplní dodavatel
| - minimálně 1 ks periosteální elevator, oboustranný, jeden konec tupý, druhý konec poloostrý | vyplní dodavatel
| - minimálně 1 ks rozvěrač pro uchycení očních řas, nastavitelný mechanismus, zajišťovací šroub | vyplní dodavatel
| - minimálně 1 ks očnicový rozvěrač v délce 150mm, široký zářez v čepeli | vyplní dodavatel
| - minimálně 1 ks Pigtail pátradlo oční, s otvory pro šití | vyplní dodavatel
| - minimálně 1 ks pinzeta oční rovná, minimálně 1x2 zuby | vyplní dodavatel
| - minimálně 1 ks Bowman pátradlo oční velikosti 3-4 | vyplní dodavatel
| - minimálně 1 ks rozvěrač očního víčka, široká navíjecí čepel, v celkové délce 140 mm | vyplní dodavatel
| - minimálně 1 pár sklerálního štítu, materiál nerezová ocel, maximální velikost 21x30mm | vyplní dodavatel
| - minimálně 1 ks Jaeger destička na víčkové operace, materiál nerezová ocel | vyplní dodavatel
| - minimálně 1 ks Knapp rozvěrač slzného kanálku, minimálně 4 tupé hroty | vyplní dodavatel
| - minimálně 1 ks jehly Wright na fascii, oválný otvor na hrotu jehly, zakřivený design, kroužek na prst na rukojeti | vyplní dodavatel
| - minimálně 1 ks chirurgické čepele č. 11 | vyplní dodavatel
| - minimálně 1 ks chirurgické čepele č. 15 | vyplní dodavatel
| - minimálně 1 ks kyrety na chalazia velikosti 3 s průměrem minimálně 2,5 mm | vyplní dodavatel
| - minimálně 1 ks oční lžíce pro evisceraci | vyplní dodavatel
| - minimálně 1 ks fixační háček, ostrý dvojitý zahnutý háček | vyplní dodavatel
| - minimálně 1 ks West slzné dláto, rovné | vyplní dodavatel
| - minimálně 1 ks Wilder slzný dilatátor velikosti 2, kulatá vroubkovaná rukojeť | vyplní dodavatel
| - minimálně 1 ks háček na sval velikosti 2, plochá rukojeť, celková délka 140mm | vyplní dodavatel
| - minimálně 1 ks nerezové pravítko, měření pomocí jednotek milimetrů a palců | vyplní dodavatel
| - minimálně 1 ks svorka na víčko, konkávní tvar, minimálně 6ti pinová | vyplní dodavatel
| - minimálně 1 ks Downesova spona na víčko | vyplní dodavatel
| - minimálně 1 ks pinzeta na chalazia, oválný tvar, vnitřní průměr maximálně 15x12mm | vyplní dodavatel
| - minimálně 1 ks tenotomické nůžky, rovné, tupé | vyplní dodavatel
| - minimálně 1 ks enukleační nůžky, zahnuté, tupé | vyplní dodavatel
| - minimálně 1 ks Mosquito pinzeta, rovná, celková délka 100mm | vyplní dodavatel
| - minimálně 1 ks Castroviejo jehelec oční se zámkem, rovný | vyplní dodavatel
| - minimálně 1 ks Kalt jehelec oční se zámkem, rovný | vyplní dodavatel
| - minimálně 1 ks hliníková kazeta na nástroje se silikonovými podložkami a vynímatelnou vaničkou, minimální velikost 265 x 160 x 40 mm | vyplní dodavatel
Položka č. 43 Set operačních nástrojů pro operaci katarakty |  | Model - typové/výrobní označení | Výrobce
|  | vyplní dodavatel | vyplní dodavatel
Počet kusů: 3 ks |  | Účastníkem nabízená hodnota
| Nástroj je určen pro opakované použití. | vyplní dodavatel
Tolerance u požadovaných parametrů nástrojů:
| - celková délka nástrojů ±10 mm | vyplní dodavatel
| - velikost pracovních branží ±1 mm | vyplní dodavatel
Set obsahuje:
| - minimálně 1 ks plastové sterilizační kazety na nástroje se silikonovými podložkami a vynímatelnou vaničkou, minimální velikost 265 x 160 x 50 mm | vyplní dodavatel
| - minimálně 1 ks oční rozvěrač - nastavitelný mechanismus | vyplní dodavatel
| - minimálně 1 ks kanyla pro hydrodisekci - plochý hrot 23 GA, délka špičky k záhybu minimálně 0,8 mm | vyplní dodavatel
| - minimálně 1 ks irigační koncovka - 21 GA, maximálně 0,5 mm port | vyplní dodavatel
| - minimálně 1 ks aspirační koncovka - 21 GA, maximálně 0,4 mm port | vyplní dodavatel
| - minimálně 1 ks utratova pinzeta - dlouhá kulatá rukojeť, celková délka 115mm, délka hrotu k záhybu minimálně 13mm, vroubkované a špičaté hroty | vyplní dodavatel
| - minimálně 1 ks špachtle se zahnutou čepelí o minimálně 50% o celkové délce 118 mm | vyplní dodavatel
| - minimálně 1 ks rosen phaco - celková délka 119mm, zahnutý hrot o minimálně 45°, délka hrotu maximálně 0,8mm | vyplní dodavatel
| - minimálně 1 ks zavaděč na čočku s polohou předpětí, ovládání jednou rukou | vyplní dodavatel
| - minimálně 2 ks peán, svorka na cévy rovná, jemná, v délce 145mm | vyplní dodavatel
| - minimálně 1 ks oční nůžky rovné, špičaté hroty | vyplní dodavatel
| - minimálně 1 ks Mosquito svorka na cévy, extra jemná, v délce 100mm | vyplní dodavatel
| - minimálně 1 ks jemná chirurgická pinzeta, vroubkovaná, maximálně 6mm vázací platformy, v délce 115mm | vyplní dodavatel
| - minimálně 1 ks zahnutého paracentézního nože 1,1 mm | vyplní dodavatel
| - minimálně 1 ks zahnutého řezného nože 2,4 mm - plná rukojeť | vyplní dodavatel
| - minimálně 1 ks zahnutého řezného nože 2,75 mm - plná rukojeť | vyplní dodavatel
| - minimálně 1 ks jehelec se zakřivenými hroty maximálně 7mm, krátká kulatá rukojeť, v délce 110mm | vyplní dodavatel
| - minimálně 1ks Vannas nůžky rovné s ostrými hroty, plochá rukojeť, v délce 100mm | vyplní dodavatel
| - minimálně 2 ks vázací pinzety, rovné čepele, krátká plochá rukojeť, maximálně 6mm vázací platformy, v délce 90mm | vyplní dodavatel
| - minimálně 4 ks hidrodisekční kovové kanyly, plochý hrot, 25GA | vyplní dodavatel
Položka č. 44 Set operačních nástrojů pro operaci sklivce |  | Model - typové/výrobní označení | Výrobce
|  | vyplní dodavatel | vyplní dodavatel
Počet kusů: 2 ks |  | Účastníkem nabízená hodnota
| Nástroj je určen pro opakované použití. | vyplní dodavatel
| Tolerance u požadovaných parametrů nástrojů: | vyplní dodavatel
| - celková délka nástrojů ±10 mm | vyplní dodavatel
| - velikost pracovních branží ±1 mm | vyplní dodavatel
Set obsahuje:
| - minimálně 1 ks plastové sterilizační kazety na nástroje se silikonovými podložkami a vynímatelnou vaničkou, minimální velikost 265 x 160 x 50 mm | vyplní dodavatel
| - minimálně 1 ks oční rozvěrač - nastavitelný mechanismus | vyplní dodavatel
| - minimálně 1 ks háček na sval - celková délka 136mm, hrot s kuličkou o průměru maximálně 2mm | vyplní dodavatel
| - minimálně 5 ks horizontální nůžky 23G - maximální uchopovací síla 100g | vyplní dodavatel
| - minimálně 5 ks horizontální nůžky 25G - maximální uchopovací síla 100g | vyplní dodavatel
| - minimálně 5 ks vertikální nůžky 23G - maximální uchopovací síla 100g | vyplní dodavatel
| - minimálně 5 ks vertikální nůžky 25G - maximální uchopovací síla 100g | vyplní dodavatel
| - minimálně 5 ks vroubkované pinzety 23G - maximální uchopovací síla 100g | vyplní dodavatel
| - minimálně 5 ks rovné pinzety 23G - maximální uchopovací síla 100g | vyplní dodavatel
| - minimálně 5 ks ploché pinzety pro uchopení konce 23G - maximální uchopovací síla 100g | vyplní dodavatel
| - minimálně 5 ks pinzety pro makulorhexi se zahnutým ukončením 23G - maximální uchopovací síla 100g | vyplní dodavatel
| - minimálně 5 ks retilock s ventilem 23G | vyplní dodavatel
| - minimálně 5 ks retilock s ventilem 25G | vyplní dodavatel
| - minimálně 5 ks retilock bez ventilku 23G | vyplní dodavatel
| - minimálně 5 ks retilock bez ventilku 25G | vyplní dodavatel
| - minimálně 5 ks jednorázové kanyly s tupým hrotem 20G - Tuba pro zavedení do trocaru | vyplní dodavatel
| - minimálně 5 ks jednorázové kanyly s měkkým hrotem 20G - Tuba pro zavedení do trocaru | vyplní dodavatel
| - minimálně 5 ks jednorázové kanyly se štětečkovým hrotem 20G - Tuba pro zavedení do trocaru | vyplní dodavatel
| - minimálně 2 ks peán, svorka na cévy rovná, jemná, v délce 145mm | vyplní dodavatel
| - minimálně 1 ks oční nůžky rovné, špičaté hroty | vyplní dodavatel
| - minimálně 1 ks Mosquito svorka na cévy, extra jemná, v délce 100mm | vyplní dodavatel
| - minimálně 1 ks jemná chirurgická pinzeta, zubatá, maximálně 2 zuby maximálně 6mm vázací platformy, v délce 90mm | vyplní dodavatel
| - minimálně 2 ks plastová jednorázová kanyla 25G x 28 mm s hrotem 38G (0,12 mm) x 5 mm | vyplní dodavatel
| - minimálně 1 ks jehelec se zakřivenými hroty maximálně 7mm, krátká kulatá rukojeť, v délce 110mm | vyplní dodavatel
| - minimálně 1 ks Spojivkové nůžky s tupými hroty, zakřivené čepele, v délce 115mm | vyplní dodavatel
| - minimálně 1 ks Kaliper - značkovací hroty, označuje v minimálním rozsahu 0mm -15mm v krocích po maximálně 0,25mm, nastavitelný šroub | vyplní dodavatel
Položka č. 45 Aspirace |  | Model - typové/výrobní označení | Výrobce
|  | vyplní dodavatel | vyplní dodavatel
Počet kusů: 2 ks |  | Účastníkem nabízená hodnota
| Aspirační zakřivený nástavec pro odstranění zbytkového kortexu. | vyplní dodavatel
| Zářezy na rukojeti proti sklouznutí nástroje. | vyplní dodavatel
| Single port maximálně 3mm. | vyplní dodavatel
Položka č. 46 Chirurgická pinzeta jemná |  | Model - typové/výrobní označení | Výrobce
|  | vyplní dodavatel | vyplní dodavatel
Počet kusů: 9 ks |  | Účastníkem nabízená hodnota
| Fixační pinzeta pro uchopení, držení a mobilizaci křehkých tkání. | vyplní dodavatel
| Na rovných hrotech má minimálně 1x2 atraumatické zuby. | vyplní dodavatel
| Vyrobená z nerezové oceli. | vyplní dodavatel
| Rukojeť s zářezy zabraňující sklouznutí. | vyplní dodavatel
Položka č. 47 Irigace |  | Model - typové/výrobní označení | Výrobce
|  | vyplní dodavatel | vyplní dodavatel
Počet kusů: 2 ks |  | Účastníkem nabízená hodnota
| Irigační zakřivený nástavec pro bimanuální irigaci. | vyplní dodavatel
| Zářezy na rukojeti proti sklouznutí nástroje. | vyplní dodavatel
| Dual port maximálně 4mm. | vyplní dodavatel
Položka č. 48 Kazeta plast |  | Model - typové/výrobní označení | Výrobce
|  | vyplní dodavatel | vyplní dodavatel
Počet kusů: 4 ks |  | Účastníkem nabízená hodnota
| Plastový sterilizační tác pro uložení mikronástrojů. | vyplní dodavatel
| Obsahuje základnu, víko, plastové pouzdro s vynímatelnou vaničkou a dvě silikonové podložky. | vyplní dodavatel
| Perforované všechny části pro pronikání páry. | vyplní dodavatel
| Maximální vnější rozměry: 270mm x 170mm x 50mm | vyplní dodavatel
Položka č. 49 Phaco chopper |  | Model - typové/výrobní označení | Výrobce
|  | vyplní dodavatel | vyplní dodavatel
Počet kusů: 2 ks |  | Účastníkem nabízená hodnota
| Zahnutý hrot pod úhlem minimálně 45°. | vyplní dodavatel
| Přímý hrot ve tvaru kuličky o maximálním průměru 0,4 mm. | vyplní dodavatel
| Délka hrotu maximálně 0,7mm. | vyplní dodavatel
| Celková délka maximálně 120mm. | vyplní dodavatel
Položka č. 50 Rozvěrač |  | Model - typové/výrobní označení | Výrobce
|  | vyplní dodavatel | vyplní dodavatel
Počet kusů: 4 ks |  | Účastníkem nabízená hodnota
| Víčkový rozvěrač. | vyplní dodavatel
| Nastavitelný pomocí ručního šroubu. | vyplní dodavatel
| Možnost fixace rozevření očních víček. | vyplní dodavatel
| Celková délka minimálně 70 mm. | vyplní dodavatel
Celková nabídková cena veřejné zakázky:
| Položka | Počet kusů | Celková nabídková cena bez DPH (v Kč) | Výše DPH (v Kč) | Celková nabídková cena s DPH (v Kč)
42. | Set operačních nástrojů na okuloplastickou chirurgii | 1 | 0 | 0 | 0
43. | Set operačních nástrojů pro operaci katarakty | 3 | 0 | 0 | 0
44. | Set operačních nástrojů pro operaci sklivce | 2 | 0 | 0 | 0
45. | Aspirace | 2 | 0 | 0 | 0
46. | Chirurgická pinzeta jemná | 9 | 0 | 0 | 0
47. | Irigace | 2 | 0 | 0 | 0
48. | Kazeta plast | 4 | 0 | 0 | 0
49. | Phaco chopper | 2 | 0 | 0 | 0
50. | Rozvěrač | 4 | 0 | 0 | 0
Nabídková cena části 5 VZ CELKEM |  |  | 0 | 0 | 0