## SCO
Název akce : |  | OSU - nová budova
Dokument: |  | Výkaz výměr a specifikace
Profese: |  | SCO - Scénické osvětlení
Stupeň dokumentace: |  | DPS
Čís. pol. | Popis položky | Technické specifikace, technické a uživatelské standardy stavby
I. | Osvětlení
| Scénické pohyblivé svítidlo | Inteligentní, pohyblivé svítidlo typu Spot. Monochromatický bílý zdroj LED min. 440 W, kalibrovaný na 6000 K, nativní CRI přes 90, vysoký index TM-30, výstup min. 15000 lm na výstupu svítidla; Barevný míchací systém CMY + CTO, kotoučem s pevnými barevnými filtry, dvěma kotouči s grafickými motivy (goby), animačním kotoučem, měkkým rozptylovým filtrem, kruhovou clonou Iris a čtyřmi ořezovými clonami; rozsah min. 7° až 42°; Motorizované ostření; Hladké stmívání od 0%, rozlišení min. 16 bitů; Pan pohyb 540° (16 bit); Tilt pohyb 265° (16 bit); Maximálně vyrovnané světelné pole bez hotspotu; Protokoly min. DMX 512, RDM, a ArtNet; konektory XLR 5 pin a EtherCon; velmi tichý provoz, bez aktivních ventilátorů, pasivní chlazení; LCD dotykový displej; maximální hladina akustického tlaku standby LAFmax < 24dB; maximální hladina akustického tlaku při 100% svitu LAFmax < 24dB; maximální hladina akustického tlaku při různých stavech stmívače LAFmax < 26,6dB; včetně montáže, protažení kabeláže, instalace, nastavení a konfigurace; včetně kotvících prvků, výztuh, vzpěr, jistících lanek, konektorů, redukcí, včetně kabelového propojení dle PD, kabelové knihy apod.
| Scénické pohyblivé svítidlo - kontra svícení | Inteligentní, pohyblivé svítidlo typu Spot. Monochromatický bílý zdroj LED min. 440 W, kalibrovaný na 6000 K, nativní CRI přes 90, vysoký index TM-30, výstup min. 15000 lm na výstupu svítidla; Barevný míchací systém CMY + CTO, kotoučem s pevnými barevnými filtry, dvěma kotouči s grafickými motivy (goby), animačním kotoučem, měkkým rozptylovým filtrem, kruhovou clonou Iris a čtyřmi ořezovými clonami; rozsah min. 7° až 42°; Motorizované ostření; Hladké stmívání od 0%, rozlišení min. 16 bitů; Pan pohyb 540° (16 bit); Tilt pohyb 265° (16 bit); Maximálně vyrovnané světelné pole bez hotspotu; Protokoly min. DMX 512, RDM, a ArtNet; konektory XLR 5 pin a EtherCon; velmi tichý provoz, bez aktivních ventilátorů, pasivní chlazení; LCD dotykový displej; maximální hladina akustického tlaku standby LAFmax < 24dB; maximální hladina akustického tlaku při 100% svitu LAFmax < 24dB; maximální hladina akustického tlaku při různých stavech stmívače LAFmax < 26,6dB; včetně montáže, protažení kabeláže, instalace, nastavení a konfigurace; včetně kotvících prvků, výztuh, vzpěr, jistících lanek, konektorů, redukcí, včetně kabelového propojení dle PD, kabelové knihy apod.
| Dongle pro ovládání světelného pultu z PC | USB Dongle odemyká speciální funkce; umožní stand alone mód – až 8 video layerů; Automatické spouštění Cue podle plánovacího kalendáře; dálkové ovládání (přes mobilní zařízení s iOS, Android, PC, Mac); Audio vstup; Full Screen okno Execute; Editace přes Web Server (podpora náhledů); Automatický start Playbacků; Synchronizace Playbacků; Multi programming Spouštění playbacků s využitím DMX vstupu; Podpora USB-MIDI v MagicQ; včetně montáže, protažení kabeláže, instalace, nastavení a konfigurace; včetně kotvících prvků, výztuh, vzpěr, jistících lanek, konektorů, redukcí, včetně kabelového propojení dle PD, kabelové knihy apod.
| Hlavní osvětlovací pult | Extrémně výkonný a kompaktní pult pro ovládání světelného parku; 24 DMX universů s možností rozšíření až na 48; až 24576 DMX kanálů; 10,1" multidotykový displej; 5x USB připojení k PC nebo Mac; Programovací a playbacková tlačítka; 8 Enkodérů, 12 faderů; 4 přímé DMX výstupy; podporované protokoly ArtNet, sACN, PathPort a ShowNet; Stmívatelná LED lampička; tří portový ethernet switch; integrovaná wifi; vestavěný UPS zdroj; podsvícené enkodéry a dráhy playback faderů; Vestavěný napájecí zdroj; Vestavěný USB Hub; LTC vstup; režim multiconsole; Rozměry (Š x H x V): 525×350×60 mm; Hmotnost: 7 kg; včetně montáže, protažení kabeláže, instalace, nastavení a konfigurace; včetně kotvících prvků, výztuh, vzpěr, jistících lanek, konektorů, redukcí, včetně kabelového propojení dle PD, kabelové knihy apod.