## Rekapitulace
bez DPH | plná varianta
Studio | 0
Sál | 0
Ostatní | 0
CELKEM bez DPH | 0

## Studio
Název akce : |  | OSU - nová budova
Dokument: |  | Výkaz výměr a specifikace
Profese: |  | AV technika
Stupeň dokumentace: |  | DPS
Čís. pol. | Popis položky | Počet m.j. | Měrná jednotka | Jednotková cena v Kč bez DPH | Celková cena v Kč bez DPH | Technické specifikace, technické a uživatelské standardy stavby | Nabízené zboží, výrobce, typ *
I. | Studiové vybavení, režie |  |  |  | 0
1. | Manuální přepojovač - audio analg | 3 | ks |  | 0 | manuální přepojovač,minimálně 2 x 48 bantam jack, 19" x 1U, nastavitelná normalizace, přeslech kanálů > 100 dB pro 10 kHz, > 40 dB pro 6 MHz; včetně montáže, protažení kabeláže, instalace, nastavení a konfigurace; včetně kotvících prvků, výztuh, vzpěr, jistících lanek, konektorů, redukcí, včetně kabelového propojení dle PD, kabelové knihy apod.
2. | Manuální přepojavač - data | 2 | ks |  | 0 | manuální přepojovací panel, zásuvky RJ-45, 24 portů, CAT6, životnost 1000 zapojení/vypojení, rack montáž; rozměry 19" x 1RU; včetně montáže, protažení kabeláže, instalace, nastavení a konfigurace; včetně kotvících prvků, výztuh, vzpěr, jistících lanek, konektorů, redukcí, včetně kabelového propojení dle PD, kabelové knihy apod.
3. | MUSA přepojovač | 1 | ks |  | 0 | UHD 4K Video Patch Panel, SMPTE ST2082-1:2015; 1U 2 x 32, rozsah do 12GHz; odpor kontaktu maximálně 5mΩ; minimálně 10 000 cyklů; impedance 75Ω; miro MUSA konektory; včetně montáže, protažení kabeláže, instalace, nastavení a konfigurace; včetně kotvících prvků, výztuh, vzpěr, jistících lanek, konektorů, redukcí, včetně kabelového propojení dle PD, kabelové knihy apod.
4. | Manuální přepojavač - optický | 2 | ks |  | 0 | 19"FO vana kompletní, 24xSC, 50/125µm OM4, pigtaily a kazeta, výška 1U; včetně montáže, protažení kabeláže, instalace, nastavení a konfigurace; včetně kotvících prvků, výztuh, vzpěr, jistících lanek, konektorů, redukcí, včetně kabelového propojení dle PD, kabelové knihy apod.
5. | Sada přepojovacích kabelů audio | 1 | kpl |  | 0 | 30 x propojovací kabel Bantam-Bantam, délka 30cm, různé barvy;
6. | Sada přepojovacích kabelů audio | 1 | kpl |  | 0 | 30 x Propojovací kabel Bantam-Bantam, délka 46cm, různé barvy
7. | Sada přepojovacích kabelů data | 1 | kpl |  | 0 | 30x propojovací kabel Cat.6a, STP,2xRJ45, délka 1m, 0,5m, 0,25m, šedá
8. | Sada přepojovacích kabelů BNC | 1 | kpl |  | 0 | 10x propojovací kabel BNC, 0,3m; UHD patchcords
9. | Sada přepojovacích optických kabelů | 1 | kpl |  | 0 | 10x optický propojovací kabel duplex SC-SC 50/125 OM4, 1m; 5x optický propojovací kabel duplex SC-SC 50/125 OM4, 2m; 10x optický propojovací kabel duplex LC-SC 50/125 OM4, 1m; 5x optický propojovací kabel duplex LC-SC 50/125 OM4, 2m
10. | DA převodník | 1 | ks |  | 0 | Digitální převodník minimálně 32 kanálů, minimálně 2x MADI ports SC; Analog (I/O) minimálně 8 x DSUB-25, vstup AES59; vzorkování 32, 44.1, 48, 88.2, 96, 176.4, 192 kHz; minimálně 135dB dynamický rozsah; Real-time efekty na platformě FPGA; minimálně 64 kanálů Hi-res (24 bit/192kHz) přes HDX nebo USB 3.0; Zero-latency monitoring; MADI 48k / 96k Frame; D/A převodník THD+N <-120dB; A/D převodník THD+N< -110dB; Word clock minimálně 2x coaxial BNC; včetně montáže, protažení kabeláže, instalace, nastavení a konfigurace; včetně kotvících prvků, výztuh, vzpěr, jistících lanek, konektorů, redukcí, včetně kabelového propojení dle PD, kabelové knihy apod.
11. | Mikrofonní předzesilovač | 1 | ks |  | 0 | minimálně 32 kanálový studiový mikrofonní předzesilovač s integrovaným softwarem pro dálkové ovládání; minimálně 32 mikrofonních předzesilovačů v A-třídě; fantomové napájení, minimálně 32 linkových vstupů, minimálně čtyři jako nástrojové vstupy (HiZ); všechny vstupy kombinované XLR / TRS 6,3 mm; dynamická rezerva minimálně 65 dB gainu v 1 dB krocích; ovládací software pro Mac nebo Windows; fantomové napájení +48 V nezávisle pro každý vstup; zkreslení kanálu THD+N < -110 dB; linkové výstupy minimálně 4x D-SUB 25 (32 výstupů); včetně montáže, protažení kabeláže, instalace, nastavení a konfigurace; včetně kotvících prvků, výztuh, vzpěr, jistících lanek, konektorů, redukcí, včetně kabelového propojení dle PD, kabelové knihy apod.
12. | PC pracovní stanice pro DAW | 1 | ks |  | 0 | osmijádrový procesor výkonově srovnatelný nebo lepší než i7; 4,7GHz; RAM minimálně 16GB 2666 MHz, minimálně 512Gb SSD pevný disk; DVD; volné pozice pro disky, operační systém MS Windows 11 Pro; Grafická karta min. 2Gb 4x DP/HDMI; síťová karta port minimálně 1x 1Gb a 1x 10Gb; min 4x volný PCIe port; minimálně 8x USB 3.0, 2x USB 2.0; včetně montáže, protažení kabeláže, instalace, nastavení a konfigurace; včetně kotvících prvků, výztuh, vzpěr, jistících lanek, konektorů, redukcí, včetně kabelového propojení dle PD, kabelové knihy apod.
13. | software pro DAW modul | 1 | ks |  | 0 | multikanálový záznamový SW; objektově pojatá nedestruktivní editace; objekty obsahující celou řadu parametrů nedestruktivní editace včetně VST efektů, AUX sendů, panoramy, automatizace, časové komprese či expanze apod.; zvládne minimálně 990 stop, které mohou být jak audio, tak MIDI; na každé stopě (kanálu) až 64 insert efektů; audio soubory v rozlišení od 16-bit do 32-bit Floating Point; maximální podporovaná vzorkovací frekvence je 384 kHz; využití Hybrid Audio Engine - kombinace ASIO rozhraní s nízkou a vysokou latencí; minimálně 70 GB zvukové knihovny pro přibalený sampler Independence
14. | Monitor pro PC | 1 | ks |  | 0 | LCD monitor 4K 3840 × 2160, IPS, 16:9, odezva 4 ms, 10bit, minimálně 300 cd/m2, kontrast 1000:1, DisplayPort, HDMI 2.0, sluchátkový výstup, repro, VESA; včetně montáže, protažení kabeláže, instalace, nastavení a konfigurace; včetně kotvících prvků, výztuh, vzpěr, jistících lanek, konektorů, redukcí, včetně kabelového propojení dle PD, kabelové knihy apod.
15. | Bezdrátová klávesnice a myš | 1 | ks |  | 0 | Set klávesnice a myši bezdrátový 2.4 GHz, bluetooth LE, laserová myš, ISO rozložení kláves (dvouřádkový enter)
16. | KVM přepínač | 1 | ks |  | 0 | HDMI HDBaseT Extender včetně USB; přenos přes Cat 5e/6 až 100m; podpora 3D, Deep Color, 4k obraz, CEC and HDCP; podpora 340MHz šířky pásma; USB 2.0 High Speed device; včetně montáže, protažení kabeláže, instalace, nastavení a konfigurace; včetně kotvících prvků, výztuh, vzpěr, jistících lanek, konektorů, redukcí, včetně kabelového propojení dle PD, kabelové knihy apod.
17. | Kontrolní poslechové monitory | 2 | ks |  | 0 | Studiový montitor minimálně 5"+1" aktivní; výkon minimálně 2x50W; rozsah minimálně 46Hz - 22 kHz (-6dB), max. SPL minimálně 110 dB; Vstupy XLR; včetně montáže, protažení kabeláže, instalace, nastavení a konfigurace; včetně kotvících prvků, výztuh, vzpěr, jistících lanek, konektorů, redukcí, včetně kabelového propojení dle PD, kabelové knihy apod.
18. | Stojany pro monitory | 2 | ks |  | 0 | Odpružené monitorové stojany, celokovové, provedení na stůl
19. | Záložní zdroj UPS | 2 | ks |  | 0 | Záložní zdroj minámálně 1000 VA / 900 W, minimálně 8×IEC 320 C13, Ochrana datové sítě RJ-45, Ochrana telefonní sítě RJ-11, USB a RS-232; Efektivní On-line zapojení pro okamžitý přechod na baterii; Při 100% zátěži baterie vystačí na minimálně 6 min; V případě 50% zátěže bude výdrž minimálně 18 min; USB rozhraní; včetně montáže, protažení kabeláže, instalace, nastavení a konfigurace; včetně kotvících prvků, výztuh, vzpěr, jistících lanek, konektorů, redukcí, včetně kabelového propojení dle PD, kabelové knihy apod.
20. | Referenční sluchátka | 1 | ks |  | 0 | Otevřené hi-fi/profesionální stereo sluchátka; vysoce kvalitní kovové kryty, optimalizovaný systém magnetů pro eliminaci rušení; lehká konstrukce, neodymové magnety; odpojitelný OFC měděný kabel s délkou minimálně 3 m; frekvenční odezva 12 - 39000 Hz; max SPL minimálně 95dB; THD < 0,1%
21. | Mikrofonní stojan vysoký | 2 | ks |  | 0 | Vysoký stojan se zvýšenou stabilitou; průměr základny až 1 485 mm; výška od 1 850 mm do 4 400 mm; ocelové provedení; černé; tříčlenná noha; obsahuje bezpečnostní kroužky; hmotnost 10,7kg; včetně ramene 800 mm; T-bar locking; možnost nastavení šíře rozsahu základny (pro zakomponování do řad mezi sedačky)
22. | Mikrofonní stojan overhead | 2 | ks |  | 0 | Mikrofonní stojan jednodílný pro studia; kovová pozinkovaná základna s 3 skládacími nohami; kompaktní skládání a snadný přenos; délka ramene 1065 mm, nastavitelná výška od 1120 do 2010 mm, a rozměr závitu 3/8"; hmotnost: 5,88 kg
23. | Mikrofonní stojan | 6 | ks |  | 0 | Vysoký mikrofonní stativ; Mikrofonní stativ s teleskopickým ramenem "Soft-Touch", šedý, ocel, 3,02 kg, 925/1630 mm, rameno 425/725 mm
24. | Mikrofonní stojan střední | 2 | ks |  | 0 | Střední mikrofonní stativ; Mikrofonní stojan se šibenicí vyrobený z oceli v černém barevném provedení. Konstrukce je skládatelná, tvoří ji dvě části a má nastavitelnou výšku (425-645 mm). Je ukončena podstavcem se třemi nohami. Rameno šibenice s nastavitelnou délkou (470-775 mm) je upevněno T-šroubem a osazeny vrchním typizovaným závitem 3/8". Hmotnost: 2,06 kg
25. | Mikrofonní stojan nízký | 2 | ks |  | 0 | Nízký mikrofonní stativ; Jednoduchý mikrofonní stojan na ozvučení kopáku, 2-dílné rameno, krátké, ohýbatelné a masivní nohy poskytují maximální stabilitu, snadný transport, váha 2.8kg, výška 280mm, rameno 425/725mm.
26. | mikrofonní kabel 3m | 10 | ks |  | 0 | Kabel audio profesionální mikrofoní XLR-f/XLR-m 3m
27. | mikrofonní kabel 6m | 10 | ks |  | 0 | Kabel audio profesionální mikrofoní XLR-f/XLR-m 6m
28. | mikrofonní kabel 10m | 10 | ks |  | 0 | Kabel audio profesionální mikrofoní XLR-f/XLR-m 10m
29. | Diskové pole rack | 1 | ks |  | 0 | Síťové diskové pole v provedení Rackmount 2U, 4 GB DDR4 RAM, 4jádrový procesor AL-324 1,7 GHz (PoC), prostor pro až osm 3,5“ disků HDD nebo 2,5“ disků HDD/SSD. 2x 10 GbE SFP+, 2x RJ45, 4x USB 3.1 Typu A, PCIe slot x2. Redundantní napájení; včetně montáže, protažení kabeláže, instalace, nastavení a konfigurace; včetně kotvících prvků, výztuh, vzpěr, jistících lanek, konektorů, redukcí, včetně kabelového propojení dle PD, kabelové knihy apod.
30. | centrální jednotka pro světelnou signalizaci | 1 | ks |  | 0 | spínací jednotka pro dvě externí světelná zařízení, samostatný výstup pro připojení Studio displaje XT2 nebo SD2, zapojení do USB portu na počítači (PC nebo Mac), indikační LED na přední straně, indikuje nahrávání (červená) a record ready/preroll (žlutá u Pro Tools), napaječ DC 12 V, standardní USB kabel 2m je součástí, rozměry: 55 x 73 x 24mm (š x h x v); včetně montáže, protažení kabeláže, instalace, nastavení a konfigurace; včetně kotvících prvků, výztuh, vzpěr, jistících lanek, konektorů, redukcí, včetně kabelového propojení dle PD, kabelové knihy apod.
31. | Distributor pro displeje a lampy | 2 | ks |  | 0 | Distributor indikátoru stavu nahrávání, 4x vstup (PunchLight MIDI, GPI, Dli), 6x výstup pro Recording Display; včetně montáže, protažení kabeláže, instalace, nastavení a konfigurace; včetně kotvících prvků, výztuh, vzpěr, jistících lanek, konektorů, redukcí, včetně kabelového propojení dle PD, kabelové knihy apod.
32. | Víceúčelový display | 1 | ks |  | 0 | USB připojení přes, červená barva segmentů - nahrávání, zelená barva segmentů - přehrávání, oranžová barva segmentů - "ready", všechny formáty SMPTE timecode, zobrazuje doby, takty, samply, feet + frames, zobrazení vlastní zprávy, hodiny - zálohované interní baterií, rozměry rámu: 550x120x38 (š x v x h) mm, dálkový ovladač; včetně montáže, protažení kabeláže, instalace, nastavení a konfigurace; včetně kotvících prvků, výztuh, vzpěr, jistících lanek, konektorů, redukcí, včetně kabelového propojení dle PD, kabelové knihy apod.
33. | signalizační světlo | 7 | ks |  | 0 | signalizační světlo na přístupové cesty na jeviště, světlo RECORDING; Stav Cue - ručně spínatelná volitelná indikace (oranžové světlo) spouštěná externím spínačem; Stav Record - automaticky spouštěný stav, který se objeví při samotném nahrávání; Stav Stand-by - automaticky spouštěný stav, který indikuje přípravu nahrávání ("pause"); včetně montáže, protažení kabeláže, instalace, nastavení a konfigurace; včetně kotvících prvků, výztuh, vzpěr, jistících lanek, konektorů, redukcí, včetně kabelového propojení dle PD, kabelové knihy apod.
34. | recording lampa na mikrofon | 2 | ks |  | 0 | signalizační světlo jako mezikus na stativ se závity 1/2" a redukcí na 3/8"; Indikuje "recording" (červená) a "record ready" žlutá; rozměry 6,0 cm x 2,3 cm, včetně redukce do RJ45; včetně montáže, protažení kabeláže, instalace, nastavení a konfigurace; včetně kotvících prvků, výztuh, vzpěr, jistících lanek, konektorů, redukcí, včetně kabelového propojení dle PD, kabelové knihy apod.
35. | Technologický stojan režie | 1 | ks |  | 0 | 19" Rack, zkosený, výška 14U, prodloužená zadní část použitelná jako stolek; včetně montáže, protažení kabeláže, instalace, nastavení a konfigurace; včetně kotvících prvků, výztuh, vzpěr, jistících lanek, konektorů, redukcí, včetně kabelového propojení dle PD, kabelové knihy apod.
| celkem bez DPH |  |  |  | 0
* V případě, že dodavatel u některé položky nabídne zboží, které je atypické, případně nemá název nebo typové označení, ze kterého by zadavatel mohl ověřit splnění požadavků uvedených v položkovém rozpočtu, předloží dodavatel současně podrobnou technickou specifikaci, ve které uvede parametry nabízeného plnění minimálně v rozsahu zadavatelem požadovaných parametrů.

## Sál
Název akce : |  | OSU - nová budova
Dokument: |  | Výkaz výměr a specifikace
Profese: |  | AV technika
Stupeň dokumentace: |  | DPS
Čís. pol. | Popis položky | Počet m.j. | Měrná jednotka | Jednotková cena v Kč bez DPH | Celková cena v Kč bez DPH | Technické specifikace, technické a uživatelské standardy stavby | Nabízené zboží, výrobce, typ *
I. | Hlavní sál - programové ozvučení |  |  |  | 0
36. | LR cluster hlavního ozvučení | 8 | ks |  | 0 | sestava modulů do line-array, jeden element s minimálně 2x6,5" LF měničem, 1x minimálně 1,5" HF měničem s vlnovodem, horizontální směrová charakteristika 100° bez postranních laloků, frekvenční charakteristika minimálně 70 Hz až 20 kHz, náklon elementu až 15°, maximum SPL 1 prvku mimálně 137 dB/m; včetně rigovacího hardwaru, hmotnost jednoho prvku max 18 kg; vlastní simulační SW pro predikci ozvučení daného prostoru; tmavé provedení; včetně montáže, protažení kabeláže, instalace, nastavení a konfigurace; včetně kotvících prvků, výztuh, vzpěr, jistících lanek, konektorů, redukcí, včetně kabelového propojení dle PD, kabelové knihy apod.
37. | Rám pro vertikální instalaci reproduktorů | 2 | ks |  | 0 | Jednotný rám pro zavěšení hlavních reproduktorových clusterů, masivní ocelové provedení, minimálně 14 pozic pro zavěšení a aretaci; včetně montáže, protažení kabeláže, instalace, nastavení a konfigurace; včetně kotvících prvků, výztuh, vzpěr, jistících lanek, konektorů, redukcí, včetně kabelového propojení dle PD, kabelové knihy apod.
38. | Zasilovač hlavního ozvučení | 2 | ks |  | 0 | výkonový zesilovač minimálně 4 kanály; výkon minimálně 4x370W (při 8 ohm); minimálně 4x analogový vstup; minimálně 4x AES/EBU vstup; minimálně 4x link out; náběh maximálně 10s; zkreslení THD+N <0,1%; separace kanálů >80dB; úroveň šumu maximálně -75dB; nízkolatenční mód s maximální latencí 1 ms; síťový management; digitální signálový procesor DSP minimálně 96 kHz/32bit; systémové presety pro sestavy v ozvučovacích clusterech; minimálně 10 EQ (IIR/FIR) filtrů a alespoň 1000 ms delay na každý výstup; minimálně 4x4 matrix routing; AVB vstup; včetně montáže, protažení kabeláže, instalace, nastavení a konfigurace; včetně kotvících prvků, výztuh, vzpěr, jistících lanek, konektorů, redukcí, včetně kabelového propojení dle PD, kabelové knihy apod.
39. | Digitální procesor pro správu řízení systému ozvučení | 1 | ks |  | 0 | digitální signálový procesor s plně programovatelnou vnitřní architekturou, osazení minimálně 4 x AES/EBU výstup, minimálně 8x mic/line vstup; minimálně 4x line výstup; nízkolatenční systémová sběrnice; RS232, DANTE; konfigurovatelný signálový procesing; odolná digitalí audio sběrnice;minimálně 256 kanálů přes Cat 5e kabel na vzdálenost minimálně 90m; softwarově nastavitelné fantomové napájení; minimálně 12 řídících vstupů a 6 logických výstupů GPIO, processing minimálně 800MHz; minimálně 16IN/OUT portů; ; včetně montáže, protažení kabeláže, instalace, nastavení a konfigurace; včetně kotvících prvků, výztuh, vzpěr, jistících lanek, konektorů, redukcí, včetně kabelového propojení dle PD, kabelové knihy apod.
40. | Zesilovač pro indukční smyčku | 1 | ks |  | 0 | Zesilovač pro indukční smyčku; budicí proud špičkově cca 13 A (6,7A pro 500m2, 3A pro 100m2); korekce ztrát v železe MLC, 2x vstup Mic/Line, 2x vstup Line, 1x výstup 24VDC pro napájení externích zařízení, sluchátkový výstup; LED indikace komprese a vybuzení; včetně montáže, protažení kabeláže, instalace, nastavení a konfigurace; včetně kotvících prvků, výztuh, vzpěr, jistících lanek, konektorů, redukcí, včetně kabelového propojení dle PD, kabelové knihy apod.
41. | Přípojné místo Livepost | 1 | ks |  | 0 | Přípojné místo nástěnné na pozici "livepost", osazení 12x XLR-F, 4x XLR-M, 4x LAN, 2x BNC, 2x Opto, 1x DMX + přímý propoj na jeviště 4x LAN, 4x BNC, 4x Opto; včetně montáže, protažení kabeláže, instalace, nastavení a konfigurace; včetně kotvících prvků, výztuh, vzpěr, jistících lanek, konektorů, redukcí, včetně kabelového propojení dle PD, kabelové knihy apod.
42. | Přípojné místo jeviště L | 1 | ks |  | 0 | Přípojné místo nástěnné na pozici "livepost", osazení 12x XLR-F, 4x XLR-M, 4x LAN, 2x BNC, 2x Opto + přímý propoj na livepost 2x LAN, 2x BNC, 2x Opto; včetně montáže, protažení kabeláže, instalace, nastavení a konfigurace; včetně kotvících prvků, výztuh, vzpěr, jistících lanek, konektorů, redukcí, včetně kabelového propojení dle PD, kabelové knihy apod.
43. | Přípojné místo jeviště R | 1 | ks |  | 0 | Přípojné místo nástěnné na pozici "livepost", osazení 12x XLR-F, 4x XLR-M, 4x LAN, 2x BNC, 2x Opto; včetně montáže, protažení kabeláže, instalace, nastavení a konfigurace; včetně kotvících prvků, výztuh, vzpěr, jistících lanek, konektorů, redukcí, včetně kabelového propojení dle PD, kabelové knihy apod.
44. | Přípojné místo jeviště Z1 | 1 | ks |  | 0 | Přípojné místo nástěnné na pozici "livepost", osazení 12x XLR-F, 4x XLR-M, 4x LAN, 2x BNC, 2x Opto, 1x DMX + přímý propoj na livepost 2x LAN, 2x BNC, 2x Opto; včetně montáže, protažení kabeláže, instalace, nastavení a konfigurace; včetně kotvících prvků, výztuh, vzpěr, jistících lanek, konektorů, redukcí, včetně kabelového propojení dle PD, kabelové knihy apod.
45. | Přípojné místo jeviště Z2 | 1 | ks |  | 0 | Přípojné místo nástěnné na pozici "livepost", osazení 12x XLR-F, 4x XLR-M, 4x LAN, 2x BNC, 2x Opto; včetně montáže, protažení kabeláže, instalace, nastavení a konfigurace; včetně kotvících prvků, výztuh, vzpěr, jistících lanek, konektorů, redukcí, včetně kabelového propojení dle PD, kabelové knihy apod.
46. | Přípojné místo jeviště do podlah. krabice s převodníkem | 1 | ks |  | 0 | Přípojné místo do podlahové krabice na pozici livepost, osazení 4x XLR-F, 2x XLR-M, 2x LAN, HDMI, VGA + audio; obsahuje převodník na UTP včetně RS232 + IR; rozlišení 4K/60Hz @ 4:4:4; vzdálenost 100m, podpora HDR, HD losless, CEC, HDCP 2.2, pro vestavbu do podlahové krabice; včetně montáže, protažení kabeláže, instalace, nastavení a konfigurace; včetně kotvících prvků, výztuh, vzpěr, jistících lanek, konektorů, redukcí, včetně kabelového propojení dle PD, kabelové knihy apod.
47. | Přípojné místo 2.42 | 1 | ks |  | 0 | Přípojné místo nástěnné, osazení 12x XLR-F, 4x XLR-M, 2x LAN, 2x BNC, 2x Opto; včetně montáže, protažení kabeláže, instalace, nastavení a konfigurace; včetně kotvících prvků, výztuh, vzpěr, jistících lanek, konektorů, redukcí, včetně kabelového propojení dle PD, kabelové knihy apod.
48. | Držák antén | 2 | ks |  | 0 | Držák antény kloubový otočný
49. | Ruchový mikrofon | 1 | kpl |  | 0 | Stereo pár kondenzátorových malomembránových mikrofonů; volitelný útlum a filtr spodních frekvencí; Směrová charakteristika kardioida; Frekvenční rozsah 20 Hz - 20 kHz; Phantomové napájení: 9 - 52 V; Proudový odběr 2 mA; Impedance: 200 Ohm; Max SPL 135/145/155 dB; Vlastní šum: 18 dB - A; SNR: 76 dB; Dynamický rozsah; 137 dB; Odpružený držák + kufřík; včetně montáže, protažení kabeláže, instalace, nastavení a konfigurace; včetně kotvících prvků, výztuh, vzpěr, jistících lanek, konektorů, redukcí, včetně kabelového propojení dle PD, kabelové knihy apod.
III. | Hlavní sál - multimediální vybavení |  |  |  | 0
50. | Projektor | 1 | ks |  | 0 | Laserový projektor s technologií 3LCD nebo 3 DLP; minimálně 12.000 lumeny; rozlišení minimálně WUXGA, 1920 x 1200; vstup minimálně 1x 4K; 16:10; kontrastní poměr minimálně 1.900.000 : 1; korekce lichoběžníku motorizovaná; posun objektivu vertikální minimálně +/-50%; minimálně 1 miliarda barev; úroveň hluku maximálně 40 dB; paměť polohy objektivu; Ethernetové rozhraní (100 Base-TX / 10 Base-T); HDMI vstup; HDBaseT, Audiovýstup, stereofonní konektor mini-jack, Bezdrátová síť LAN b/g/n (2,4 GHz) (volitelně); záruka 5let nebo 20 000hod; včetně montáže, protažení kabeláže, instalace, nastavení a konfigurace; včetně kotvících prvků, výztuh, vzpěr, jistících lanek, konektorů, redukcí, včetně kabelového propojení dle PD, kabelové knihy apod.
51. | Podstavec pro projektor | 1 | ks |  | 0 | Podstavec pro projektor s možností umístění tecvhnologického stojanu 19"; včetně montáže
52. | objektiv projektoru | 1 | ks |  | 0 | objektiv pro danou pozici a projekční plátno kompatibilní s projektorem; včetně montáže
53. | Projekční plátno | 1 | ks |  | 0 | Elektrická projekční plocha; rozměr plátna 6000x4000 mm; povrch plátna matný se ziskem max 1,2, přední i zadní projekce; ocelový tubus černý; možnost plynulého nastavení výšky obrazu; matně bílý, na textilní bázi, zadní strana šedá; vypínacísystém pro rovinnatost plátna; včetně montáže
54. | Přípojné místo s UTP převodníkem | 1 | ks |  | 0 | Přípojné místo pro zapuštění. Konektivita DP, HDMI, audio, Pro zapuštění do obkladu/stolu, integrovaný TP převodník, po UTP minimální dosah 90m; rozlišení minimálně 4K/30Hz při 4:4:4 a 8bitech; včetně montáže, protažení kabeláže, instalace, nastavení a konfigurace; včetně kotvících prvků, výztuh, vzpěr, jistících lanek, konektorů, redukcí, včetně kabelového propojení dle PD, kabelové knihy apod.
55. | Dotykový ovládací panel | 1 | ks |  | 0 | Dotykový minimálně 7" displej; typ aktivní TFT; rozlišení 16:10 minimálně 1024 x 600 pixelů; svítivost minimálně 420 nits (cd/m²); kontrast minimálně 700:1; barevná hloubka minimálně 24-bit, pozorovací úhel +/-75°; operační paměť minimálně 2 GB SDRAM, paměť minimálně 4GB Flash; komunikace přes Ethernet, USB; včetně montáže, protažení kabeláže, instalace, nastavení a konfigurace; včetně kotvících prvků, výztuh, vzpěr, jistících lanek, konektorů, redukcí, včetně kabelového propojení dle PD, kabelové knihy apod.
56. | Montážní rámeček pro ovládací panel | 1 | ks |  | 0 | Zápustný montážní rámeček pro dotykový ovládací panel; včetně montáže
57. | Tlačítkový ovládací panel | 1 | ks |  | 0 | Tlačítkový ovládací panel pro montáž do 19" racku, min. 8 podsvícených tlačítek, 1x otočný regulátor, 1x LED indikátor, sběrnice pro napojení na řídící systém; včetně montáže, protažení kabeláže, instalace, nastavení a konfigurace; včetně kotvících prvků, výztuh, vzpěr, jistících lanek, konektorů, redukcí, včetně kabelového propojení dle PD, kabelové knihy apod.
58. | PoE napájecí zdroj pro ovládací panel | 1 | ks |  | 0 | Napájecí zdroj PoE pro dotykový ovládací panel; +48V, 16,8 W; rack mount - ZipClip 200; status LED; včetně montáže, protažení kabeláže, instalace, nastavení a konfigurace; včetně kotvících prvků, výztuh, vzpěr, jistících lanek, konektorů, redukcí, včetně kabelového propojení dle PD, kabelové knihy apod.
59. | Konvertor řídící sběrnice | 1 | ks |  | 0 | RS232/PEX KONVERTOR; včetně montáže, protažení kabeláže, instalace, nastavení a konfigurace; včetně kotvících prvků, výztuh, vzpěr, jistících lanek, konektorů, redukcí, včetně kabelového propojení dle PD, kabelové knihy apod.
60. | Releová jednotka | 1 | ks |  | 0 | Reléová jednotka s 6ti relé, ovládání externím tlačítkem nebo přes RS 232; pro ovládání elektrických pláten; včetně montáže, protažení kabeláže, instalace, nastavení a konfigurace; včetně kotvících prvků, výztuh, vzpěr, jistících lanek, konektorů, redukcí, včetně kabelového propojení dle PD, kabelové knihy apod.
61. | Převodník řídící linka - DALI | 2 | ks |  | 0 | Převodník řídící linky RS232 na DALI; včetně montáže, protažení kabeláže, instalace, nastavení a konfigurace; včetně kotvících prvků, výztuh, vzpěr, jistících lanek, konektorů, redukcí, včetně kabelového propojení dle PD, kabelové knihy apod.
62. | Audio interface IN | 1 | ks |  | 0 | 8 kanálový expanzní audio interface; minimálně 8x analog in; audio sběrnice pro minimálně 256 kanálů; konfigurace SW nebo DIP přepínači; včetně montáže, protažení kabeláže, instalace, nastavení a konfigurace; včetně kotvících prvků, výztuh, vzpěr, jistících lanek, konektorů, redukcí, včetně kabelového propojení dle PD, kabelové knihy apod.
63. | náhledová PTZ SDI kamera | 1 | ks |  | 0 | Náhledová PTZ kamera; integrované NDI-HX rozhraní; nejširší záběr objektivu minimálně 60.7°; široký dynamický rozsah; velký výkon při špatných světelných podmínkách - minimálně schopno snímat od 0.5 Lux; rozlišení Full HD 1920x1080p až 60 fps; 2D a 3D potlačení šumu s “low noise CMOS sensorem”; SNR >55dB; odpovídá ONVIF IP Streaming Standardům; ethernetový port RJ-45 pro NDI-HX, streaming H.264, tally ovládací Software; podpora napájení přes ethernet - PoE; současný výstup přes HDMI, 3G HD-SDI a IP Streaming; RS232; včetně montáže, protažení kabeláže, instalace, nastavení a konfigurace; včetně kotvících prvků, výztuh, vzpěr, jistících lanek, konektorů, redukcí, včetně kabelového propojení dle PD, kabelové knihy apod.
64. | držák kamery | 1 | ks |  | 0 | držák pro kameru; včetně montáže
65. | PTZ ovladač kamery | 1 | ks |  | 0 | IP Joystick pro ovládání PTZ kamer univerzální, programovatelný; možnost ovládání a naprogramování více kamer různých výrobců; velký standardní 3-osý Joystick; minimálně 4 x ovladač enkoderu s informativním OLED Displejem; minimálně 5 x rogramovatelných tlačítek s OLED displejem; PoE napájení; USB programovací port; ovládání s volitelnou rychlostí pohybu pomocí 3D joystiku; ovládání Pan, Tilt, Zoom, clony, ostření, presets; přednastavení trasy, pozice, zoomování; včetně montáže, protažení kabeláže, instalace, nastavení a konfigurace; včetně kotvících prvků, výztuh, vzpěr, jistících lanek, konektorů, redukcí, včetně kabelového propojení dle PD, kabelové knihy apod.
66. | náhledový displej | 2 | ks |  | 0 | 27“ monitor s nízkou latencí LAG do 10 ms; podpora technologie širokých úhlů IPS; Nativní rozlišení minimálně 2560 x 1440 (QHD); Doba odezvy maximálně 1 ms; Kontrast minimálně 2 000 000 : 1; Jas minimálně 340 cd/m2; obnovovací frekvence minimálně 150 Hz; Poměr stran 16:9; HDMI; DisplayPort; USB; včetně montáže, protažení kabeláže, instalace, nastavení a konfigurace; včetně kotvících prvků, výztuh, vzpěr, jistících lanek, konektorů, redukcí, včetně kabelového propojení dle PD, kabelové knihy apod.
67. | držák náhledového displeje pod strop | 2 | ks |  | 0 | držák náhledového displeje pod strop; včetně montáže
68. | Konvertor SDI/HDMI | 1 | ks |  | 0 | Konverze NDI na HDMI. Vstup 1x LAN, výstup 1x HDMI; miniatrurní provedení; Kompletní NDI kódování s plnou bitovou rychlostí; podporuje všechna rozlišení od SD až po 1080p a rychlostí snímků až 60p; podpora signalizace Tally; bez nutnosti nastavení; zabudovaný displej Tally, možnost tally v obraze loop výstupu, externí výstup Tally; včetně montáže, protažení kabeláže, instalace, nastavení a konfigurace; včetně kotvících prvků, výztuh, vzpěr, jistících lanek, konektorů, redukcí, včetně kabelového propojení dle PD, kabelové knihy apod.
69. | Prezentační přepínač s řídícím procesorem | 1 | ks |  | 0 | Prezentační přepínač/switcher s minimální konektivitou: Vstupy minimálně 2xVGA, minimálně 4xHDMI, minimálně 6x stereo audio (sym.), mikrofonní (48V fantomové napájení); Výstupy: minimálně 2x HDMI, minimálně 1x video přes TP. Řízení: LAN, RS-232; montáž do racku; včetně řídícího procesorus podporou dotykových panelů; minimálně 2x obousměrný RS-232 port, minimálně 1x jednosměrný RS-232/RS-422/RS-485 port; minimálně 4x NO relé, minimálně 2x IR port; minimálně 4x digitální I/O port; port pro vlastní sběrnici tlačítkových panelů; podpora BMS; minimálně 3x port LAN 10/100/1000Base-T; paměť SDRAM minimálně 512MB; Flash minimálně 4,5GB; včetně licence pro dotykové displeje; včetně montáže, protažení kabeláže, instalace, nastavení a konfigurace; včetně kotvících prvků, výztuh, vzpěr, jistících lanek, konektorů, redukcí, včetně kabelového propojení dle PD, kabelové knihy apod.
70. | Switch datový | 1 | ks |  | 0 | minimálně 48 x 1000 Mbps, PoE, racková instalace, QoS, max. přenosová rychlost minimálně 170 Gbps; minimálně 2x SFP + 10GbE; SSL, ACL, VLAN; IEEE 802.1X, ARP, IP Source Guard, DHCP, IPMB, IPv6, SCT, PVE, RADIUS, TACACS +, SSH, SNMPv3; včetně montáže, protažení kabeláže, instalace, nastavení a konfigurace; včetně kotvících prvků, výztuh, vzpěr, jistících lanek, konektorů, redukcí, včetně kabelového propojení dle PD, kabelové knihy apod.
71. | Manuální přepojavač - data | 1 | ks |  | 0 | manuální přepojovací panel, zásuvky RJ-45, 24 portů, CAT6, životnost 1000 zapojení/vypojení, rack montáž; rozměry 19" x 1RU; včetně montáže, protažení kabeláže, instalace, nastavení a konfigurace; včetně kotvících prvků, výztuh, vzpěr, jistících lanek, konektorů, redukcí, včetně kabelového propojení dle PD, kabelové knihy apod.
72. | Technologický stojan hlukový filtr | 1 | ks |  | 0 | 47U, včetně chladících a ventilačních jednotek, instalačního vybavení, napájecích a jistících lišt, rozvodů, vyvazovacích a krycích panelů, polic atd.; stojan šíře 19" pro vestavnou montáž technologických prvků, hloubka 800mm, šířka 600mm, odklopná zadní stěna a plechové bočnice, vnitřní výstroj pro rozvod 230VAC; včetně montáže, protažení kabeláže, instalace, nastavení a konfigurace; včetně kotvících prvků, výztuh, vzpěr, jistících lanek, konektorů, redukcí, včetně kabelového propojení dle PD, kabelové knihy apod.
73. | Technologický stojan promítárna | 1 | ks |  | 0 | Technologický stojan do podstavce v promítárně, včetně chladících a ventilačních jednotek, instalačního vybavení, napájecích a jistících lišt, rozvodů, vyvazovacích a krycích panelů, polic atd.; včetně montáže, protažení kabeláže, instalace, nastavení a konfigurace; včetně kotvících prvků, výztuh, vzpěr, jistících lanek, konektorů, redukcí, včetně kabelového propojení dle PD, kabelové knihy apod.
| celkem bez DPH |  |  |  | 0
* V případě, že dodavatel u některé položky nabídne zboží, které je atypické, případně nemá název nebo typové označení, ze kterého by zadavatel mohl ověřit splnění požadavků uvedených v položkovém rozpočtu, předloží dodavatel současně podrobnou technickou specifikaci, ve které uvede parametry nabízeného plnění minimálně v rozsahu zadavatelem požadovaných parametrů.

## ostatni
Název akce : |  | OSU - nová budova
Dokument: |  | Výkaz výměr a specifikace
Profese: |  | AV technika
Stupeň dokumentace: |  | DPS
Čís. pol. | Popis položky | Počet m.j. | Měrná jednotka | Jednotková cena v Kč bez DPH | Celková cena v Kč bez DPH | Technické specifikace, technické a uživatelské standardy stavby
I. | Ostatní |  |  |  | 0
74. | Dokumentace skutečného provedení | 1 | kpl |  | 0
75. | Školení, návody k použití | 1 | kpl |  | 0 | Zaškolení obsluhy a údržby; základní školení obsahující proškolení s technikou a instalovaným řetězcem a jeho ovládání, nejedná se o zvukařský kurz; Zaškolení obsluhy – zhotovitel provede řádné zaškolení pracovníků obsluhy, kteří budou předané zařízení provozovat a obsluhovat – uživatelé; Zaškolení údržby – zhotovitel provede řádné zaškolení pracovníků údržby, kteří budou zajišťovat údržbu a preventivní prohlídku systémů na základe zhotovitelem vypracovaných Předpisů režimů údržby a preventivních prohlídek systémů
| celkem bez DPH |  |  |  | 0