## Rekapitulace
bez DPH | plná varianta
Scénické osvětlení | 0
Ostatní | 0
CELKEM bez DPH | 0

## SCO
Název akce : |  | OSU - nová budova
Dokument: |  | Výkaz výměr a specifikace
Profese: |  | SCO - Scénické osvětlení
Stupeň dokumentace: |  | DPS
Čís. pol. | Popis položky | Počet m.j. | Měrná jednotka | Jednotková cena v Kč bez DPH | Celková cena v Kč bez DPH | Technické specifikace, technické a uživatelské standardy stavby | Nabízené zboží, výrobce, typ *
I. | Osvětlení |  |  |  | 0
1. | Scénické svítidlo | 21 | ks |  | 0 | výkonné kvalitní LED světlo; životnost daná rozsahem změny parametrů minimálně 50000 hodin; robusní celokovová konstrukce; doporučená okolní pracovní teplota od 0°C do 45°C; vestavěný napájecí zdroj 100V až 240V 50/60Hz, maximálně 350W; Vstup 5-pin nebo 3-pin; úhel vyzařování maximálně 19°; 3 a více kanálů pro jedno světlo; teplota světla v rozmezí 1800 - 8000K; svítivost v 5m minimálně 3500 lux, účinnost minimálně 35 lm/W, Flicker-free; bezventilátorové provedení; bezhlučné - nutno provést akustické měření; maximální akustický tlak v 1m LA < 5 dB při všech režimech osvětlení a stavu stmívače; včetně montáže, protažení kabeláže, instalace, nastavení a konfigurace; včetně kotvících prvků, výztuh, vzpěr, jistících lanek, konektorů, redukcí, včetně kabelového propojení dle PD, kabelové knihy apod.
2. | Držák svítidla | 21 | ks |  | 0 | Držák svítidla pro zavěšení na připravenou konstrukci; včetně montáže
3. | Zajišťovací lanko s karabinou | 21 | ks |  | 0 | Zajišťovací lanko s karabinou; včetně montáže
4. | DMX Node Rack | 1 | ks |  | 0 | Ethernet DMX Node Rack s minimálně 12ti 5ti pin porty; RJ45 minimálně 2x 1Gb Ethercon; podpora Art-Net, sACN, KiNET, RTTRpl (Blacktrax); minimálně 16 onboard process engines podporujících HTP, LTP, Crossfade, Backup, Switch apod.; DMX časování Framerate v rozsahu 10-40fps; Break: 180-350µs; včetně montáže, protažení kabeláže, instalace, nastavení a konfigurace; včetně kotvících prvků, výztuh, vzpěr, jistících lanek, konektorů, redukcí, včetně kabelového propojení dle PD, kabelové knihy apod.
5. | DMX splitter | 2 | ks |  | 0 | Konfigurovatelný DMX Splitter s minimálně 2 vstupy / 10 výstupy, XLR5; DMX zone selection; HTP/LTP merger; DMX backup mode; Regeneration mode; RDM filtering pro každý vstup a výstup; minimálně 2 uživatelské presety; ochrana proti zkratu; včetně montáže, protažení kabeláže, instalace, nastavení a konfigurace; včetně kotvících prvků, výztuh, vzpěr, jistících lanek, konektorů, redukcí, včetně kabelového propojení dle PD, kabelové knihy apod.
6. | Tlačítkový panel pro vyvolání světelných scén | 1 | ks |  | 0 | Nástěný tlačítkový panel pro vyvolání světelných scén; minimálně 10 tlačítek, možnost zřetězení minimálně 30 panelů; 5-pin DMX konektor; včetně montáže, protažení kabeláže, instalace, nastavení a konfigurace; včetně kotvících prvků, výztuh, vzpěr, jistících lanek, konektorů, redukcí, včetně kabelového propojení dle PD, kabelové knihy apod.
7. | Brána pro připojení externích konzolí | 1 | ks |  | 0 | Brána pro připojení externích konzolí k systému osvětlení; včetně instalace
8. | racková jednotka světelného pultu | 1 | ks |  | 0 | rackový osvětlovací pult s interface; minimálně 4 DMX universe; minimálně 2 5pinové DMX konektory kompatibilní s RDM; Integrované Wi-Fi pro programování a dálkové ovládání; minimálně 10 fyzických tlačítek pro aktivaci scén a přehrávánía nástěnnými tlačítkovými panely; 2x USB port; Audio input a output; ; včetně montáže, protažení kabeláže, instalace, nastavení a konfigurace; včetně kotvících prvků, výztuh, vzpěr, jistících lanek, konektorů, redukcí, včetně kabelového propojení dle PD, kabelové knihy apod.
9. | DMX DALI převodník | 1 | kpl |  | 0 | DMX - DALI převodní pro zasílání signálů ze systému DMX do systému osvětlení sálu - DALI; včetně montáže, protažení kabeláže, instalace, nastavení a konfigurace; včetně kotvících prvků, výztuh, vzpěr, jistících lanek, konektorů, redukcí, včetně kabelového propojení dle PD, kabelové knihy apod.
10. | Rozhraní DALI - DMX | 1 | kpl |  | 0 | Rozhraní pro vyvolání scén systému DMX pomocí signálu DALI; včetně montáže, protažení kabeláže, instalace, nastavení a konfigurace; včetně kotvících prvků, výztuh, vzpěr, jistících lanek, konektorů, redukcí, včetně kabelového propojení dle PD, kabelové knihy apod.
11. | Přípojné místo DMX strop | 7 | ks |  | 0 | Přípojné místo 1 až 3x DMX 5pin + 1x LAN pro připojení svítidel na konstrukci; včetně montáže, protažení kabeláže, instalace, nastavení a konfigurace; včetně kotvících prvků, výztuh, vzpěr, jistících lanek, konektorů, redukcí, včetně kabelového propojení dle PD, kabelové knihy apod.
| Celkem bez DPH |  |  |  | 0
* V případě, že dodavatel u některé položky nabídne zboží, které je atypické, případně nemá název nebo typové označení, ze kterého by zadavatel mohl ověřit splnění požadavků uvedených v položkovém rozpočtu, předloží dodavatel současně podrobnou technickou specifikaci, ve které uvede parametry nabízeného plnění minimálně v rozsahu zadavatelem požadovaných parametrů.

## ostatni
Název akce : |  | OSU - nová budova
Dokument: |  | Výkaz výměr a specifikace
Profese: |  | SCO - Scénické osvětlení
Stupeň dokumentace: |  | DPS
Čís. pol. | Popis položky | Počet m.j. | Měrná jednotka | Jednotková cena v Kč bez DPH | Celková cena v Kč bez DPH | Technické specifikace, technické a uživatelské standardy stavby
I. | Ostatní |  |  |  | 0
12. | Měření svítidel v komoře | 1 | kpl |  | 0 | Hlukové měření vzorku svítidel ve všech provozních režimech v bezdozvukové komoře
13. | Dokumentace skutečného provedení | 1 | kpl |  | 0
14. | Školení, návody k použití | 1 | kpl |  | 0 | Zaškolení obsluhy a údržby; základní školení obsahující proškolení s technikou a instalovaným řetězcem a jeho ovládání, nejedná se o zvukařský kurz; Zaškolení obsluhy – zhotovitel provede řádné zaškolení pracovníků obsluhy, kteří budou předané zařízení provozovat a obsluhovat – uživatelé; Zaškolení údržby – zhotovitel provede řádné zaškolení pracovníků údržby, kteří budou zajišťovat údržbu a preventivní prohlídku systémů na základe zhotovitelem vypracovaných Předpisů režimů údržby a preventivních prohlídek systémů
| celkem bez DPH |  |  |  | 0