## Část 1
Příloha č. 1 - Technická specifikace nabízeného plnění
Dodávka zdravotnického vybavení pro LF OU IV.
Část 1
| Popis parametru (Nabídka uchazeče musí splňovat všechny níže uvedené požadavky a parametry specifikace. U parametrů vymezených minimální nebo maximálně úrovní nebo rozmezím hodnot, musí nabídka uchazeče vyhovět alespoň stanovené požadované úrovni.) | Účastníkem nabízená hodnota (Účastník uvede ANO. Hodnotou "ANO" se rozumí splnění uvedeného parametru. V případě, že je v technické specifikaci uvedeno rozmezí rozměru/výkonu apod., je nutno uvést konkrétní hodnotu, které jím nabízené věci dosahují. Má se za to, že pokud účastník neuvede některou požadovanou hodnotu, jím nabízené věci dosahují hodnoty uvedené zadavatelem ve sloupci "popis parametru". V případě položky Model - typové/výrobní označení a Výrobce je účastník povinen uvést konkrétní označení/název. Účastník uvedené hodnoty garantuje.) Z údajů uvedených účastníkem musí být zřejmé, že účastníkem nabízené zboží splňuje popis parametru/minimální technické požadavky stanovené zadavatelem - účastník uvede splnění požadovaného parametru ověřitelným způsobem, např. konkrétním odkazem na katalogové, technické listy, výkresy, webové stránky produktu, apod.)
Položka č. 1 Tužkový Doppler |  | Model - typové/výrobní označení | Výrobce
|  | vyplní dodavatel | vyplní dodavatel
Počet kusů: 1 ks |  | Účastníkem nabízená hodnota
| Přístroj pro výuku vyšetřovacích metod pomocí kontinuálního dopplera s možností vyšetření krevního toku, měření tlaků. | vyplní dodavatel
| Indikace dopředního a zpětného toku. | vyplní dodavatel
| Detekce krevního toku. | vyplní dodavatel
| Detekce slabého pulsu. | vyplní dodavatel
| Detekce flebitidy. | vyplní dodavatel
| Pooperativní vyšetření po cévním chirurgickém výkonu. | vyplní dodavatel
| Obousměrný doppler. | vyplní dodavatel
| Indikace síly signálu. | vyplní dodavatel
| Ovládací prvky - vypínač a hlasitost -/+. | vyplní dodavatel
| Indikátor stavu baterie. | vyplní dodavatel
| Indikátor síly a směru toku. | vyplní dodavatel
| Napájení je ze standardní 9 V alkalické baterie nebo alternativní zdroj. | vyplní dodavatel
| Automatické vypnutí při nepoužívání. | vyplní dodavatel
| Dopplerovské sondy s minimální frekvencí 4 MHz nebo 8 MHz (kontinuální). | vyplní dodavatel
| Zvukový výstup v reproduktoru. | vyplní dodavatel
| Součástí je transportní kufr. | vyplní dodavatel
Celková nabídková cena veřejné zakázky:
| Položka | Počet kusů | Celková nabídková cena bez DPH | DPH | Celková nabídková cena vč. DPH
1. | Tužkový doppler | 1
Nabídková cena VZ CELKEM |  |  | 0 | 0 | 0

## Část 2
Příloha č. 1 - Technická specifikace nabízeného plnění
Dodávka zdravotnického vybavení pro LF OU IV.
Část 2
| Popis parametru (Nabídka uchazeče musí splňovat všechny níže uvedené požadavky a parametry specifikace. U parametrů vymezených minimální nebo maximálně úrovní nebo rozmezím hodnot, musí nabídka uchazeče vyhovět alespoň stanovené požadované úrovni.) | Účastníkem nabízená hodnota (Účastník uvede ANO. Hodnotou "ANO" se rozumí splnění uvedeného parametru. V případě, že je v technické specifikaci uvedeno rozmezí rozměru/výkonu apod., je nutno uvést konkrétní hodnotu, které jím nabízené věci dosahují. Má se za to, že pokud účastník neuvede některou požadovanou hodnotu, jím nabízené věci dosahují hodnoty uvedené zadavatelem ve sloupci "popis parametru". V případě položky Model - typové/výrobní označení a Výrobce je účastník povinen uvést konkrétní označení/název. Účastník uvedené hodnoty garantuje.) Z údajů uvedených účastníkem musí být zřejmé, že účastníkem nabízené zboží splňuje popis parametru/minimální technické požadavky stanovené zadavatelem - účastník uvede splnění požadovaného parametru ověřitelným způsobem, např. konkrétním odkazem na katalogové, technické listy, výkresy, webové stránky produktu, apod.)
Položka č. 2 LCD optotypy |  | Model - typové/výrobní označení | Výrobce
|  | vyplní dodavatel | vyplní dodavatel
Počet kusů: 1 ks |  | Účastníkem nabízená hodnota
| Minimálně 21" LCD optotyp. | vyplní dodavatel
| Rozlišení minimálně 1280x1024 | vyplní dodavatel
| Luminance minimálně 280cd/m² | vyplní dodavatel
| Počet barev minimálně 16 miliónů. | vyplní dodavatel
| Testy pro zjištění zrakové ostrosti: Sloanovy znaky, Landoltovy kruhy 8, Landoltovy kruhy 4, Pflugherovy háky, Dětské symboly, HOTV, ETDRS. | vyplní dodavatel
| Testy pro určení kontrastní citlivosti. | vyplní dodavatel
| Refrakční testy: červeno-zelený test, test pro vyšetření astigmatismu Jacksonovým cylindrem, Astigmatická růžice s možností otáčení šipky k nalezení osy cylindru. | vyplní dodavatel
| Binokulární testy: Fixační bod v černém poli, Worthova světla, Schoberův test, Sheard´s line, Kříž pro vyšetření forie bez fúzního bodu, Kříž pro vyšetření forie s fúzním bodem. | vyplní dodavatel
| Testy pro vyšetření barevného vidění: Farsnworth D15 test, Adam D15, Lanthony D15, Paulson H16 test, Pseudo - isochromatické tabule. | vyplní dodavatel
| Ishiharovy tabule | vyplní dodavatel
| Edukační obrázky a videa: např. amslerova mřížka, řez okem, myopie. | vyplní dodavatel
Položka č. 3 Ruční štěrbinová lampa |  | Model - typové/výrobní označení | Výrobce
|  | vyplní dodavatel | vyplní dodavatel
Počet kusů: 1 ks |  | Účastníkem nabízená hodnota
| Zvětšení minimálně ve dvou úrovních, alespoň 10x a 16x. | vyplní dodavatel
| Binokulární optika. | vyplní dodavatel
| Dioptrická korekce minimálně +/- 7 D. | vyplní dodavatel
| Otočení štěrbiny v minimálním rozsahu +/- 60°. | vyplní dodavatel
| Minimální šířka štěrbiny je v rozsahu 0,15 - 1,6 mm. | vyplní dodavatel
| Štěrbina v maximálním rozsahu bez zaclonění. | vyplní dodavatel
| Štěrbina bodová minimálně 1 x 1 mm. | vyplní dodavatel
| Filtr pro odstranění červené. | vyplní dodavatel
| Modrý filtr. | vyplní dodavatel
| Filtr s neutrální hustotou. | vyplní dodavatel
| Napájecí baterie. | vyplní dodavatel
| Nabíječka pro baterie. | vyplní dodavatel
| Součástí kufřík pro přenos přístroje včetně příslušenství. | vyplní dodavatel
Celková nabídková cena veřejné zakázky:
| Položka | Počet kusů | Celková nabídková cena bez DPH | DPH | Celková nabídková cena vč. DPH
2. | LCD optotypy | 1
3. | Ruční štěrbinová lampa | 1
Nabídková cena VZ CELKEM |  |  | 0 | 0 | 0

## Část 3
Příloha č. 1 - Technická specifikace nabízeného plnění
Dodávka zdravotnického vybavení pro LF OU IV.
Část 3
| Popis parametru (Nabídka uchazeče musí splňovat všechny níže uvedené požadavky a parametry specifikace. U parametrů vymezených minimální nebo maximálně úrovní nebo rozmezím hodnot, musí nabídka uchazeče vyhovět alespoň stanovené požadované úrovni.) | Účastníkem nabízená hodnota (Účastník uvede ANO. Hodnotou "ANO" se rozumí splnění uvedeného parametru. V případě, že je v technické specifikaci uvedeno rozmezí rozměru/výkonu apod., je nutno uvést konkrétní hodnotu, které jím nabízené věci dosahují. Má se za to, že pokud účastník neuvede některou požadovanou hodnotu, jím nabízené věci dosahují hodnoty uvedené zadavatelem ve sloupci "popis parametru". V případě položky Model - typové/výrobní označení a Výrobce je účastník povinen uvést konkrétní označení/název. Účastník uvedené hodnoty garantuje.) Z údajů uvedených účastníkem musí být zřejmé, že účastníkem nabízené zboží splňuje popis parametru/minimální technické požadavky stanovené zadavatelem - účastník uvede splnění požadovaného parametru ověřitelným způsobem, např. konkrétním odkazem na katalogové, technické listy, výkresy, webové stránky produktu, apod.)
Položka č. 4. Vaginoskop a zdroj světla |  | Model - typové/výrobní označení | Výrobce
|  | vyplní dodavatel | vyplní dodavatel
Počet kusů: 1 ks |  | Účastníkem nabízená hodnota
| Vaginoskop obsahuje zdroj studeného světla. | vyplní dodavatel
| Vaginoskop obsahuje světlovodný kabel. | vyplní dodavatel
| Vaginoskop obsahuje nosič světla. | vyplní dodavatel
| Jednotlivé části vaginoskopu jsou uloženy v obalu umožňující transport. | vyplní dodavatel
| Zdroj světla je napájen 230V / 50 Hz. | vyplní dodavatel
| Příkon zdroje světla je minimálně 9 W a maximálně 15 W. | vyplní dodavatel
| Plynulá regulace osvětlení. | vyplní dodavatel
Příslušenství:
| - min. 2 ks zavaděče pro minimální průměr 4 mm a maximální průměr 6 mm | vyplní dodavatel
| - min. 2 ks zrcadla pro minimální průměr 4 mm a maximální průměr 6 mm | vyplní dodavatel
| - min. 1 ks optika pro minimální průměr 4 mm a maximální průměr 6 mm | vyplní dodavatel
| - min. 2 ks zavaděče pro minimální průměr 13 mm a maximální průměr 15 mm | vyplní dodavatel
| - min. 2 ks zrcadla pro minimální průměr 13 mm a maximální průměr 15 mm | vyplní dodavatel
| - min. 1 ks optika pro minimální průměr 13 mm a maximální průměr 15 mm | vyplní dodavatel
| - min. 2 ks zavaděče pro minimální průměr 19 mm a maximální průměr 21 mm | vyplní dodavatel
| - min. 2 ks zrcadla pro minimální průměr 19 mm a maximální průměr 21 mm | vyplní dodavatel
| - min. 1 ks optika pro minimální průměr 19 mm a maximální průměr 21 mm | vyplní dodavatel
| - min. 1 ks podstavec | vyplní dodavatel
| - min. 1 ks podložka | vyplní dodavatel
Celková nabídková cena veřejné zakázky:
| Položka | Počet kusů | Celková nabídková cena bez DPH | DPH | Celková nabídková cena vč. DPH
4. | Vaginoskop a zdroj světla | 1
Nabídková cena VZ CELKEM |  |  | 0 | 0 | 0

## Část 4
Příloha č. 1 - Technická specifikace nabízeného plnění
Dodávka zdravotnického vybavení pro LF OU IV.
Část 4
| Popis parametru (Nabídka uchazeče musí splňovat všechny níže uvedené požadavky a parametry specifikace. U parametrů vymezených minimální nebo maximálně úrovní nebo rozmezím hodnot, musí nabídka uchazeče vyhovět alespoň stanovené požadované úrovni.) | Účastníkem nabízená hodnota (Účastník uvede ANO. Hodnotou "ANO" se rozumí splnění uvedeného parametru. V případě, že je v technické specifikaci uvedeno rozmezí rozměru/výkonu apod., je nutno uvést konkrétní hodnotu, které jím nabízené věci dosahují. Má se za to, že pokud účastník neuvede některou požadovanou hodnotu, jím nabízené věci dosahují hodnoty uvedené zadavatelem ve sloupci "popis parametru". V případě položky Model - typové/výrobní označení a Výrobce je účastník povinen uvést konkrétní označení/název. Účastník uvedené hodnoty garantuje.) Z údajů uvedených účastníkem musí být zřejmé, že účastníkem nabízené zboží splňuje popis parametru/minimální technické požadavky stanovené zadavatelem - účastník uvede splnění požadovaného parametru ověřitelným způsobem, např. konkrétním odkazem na katalogové, technické listy, výkresy, webové stránky produktu, apod.)
Položka č. 5 CTG monitor |  | Model - typové/výrobní označení | Výrobce
|  | vyplní dodavatel | vyplní dodavatel
Počet kusů: 1 ks |  | Účastníkem nabízená hodnota
| Antepartální fetální monitor. | vyplní dodavatel
| Displej s dotykovým ovládáním a možností polohování. | vyplní dodavatel
| Minimální velikost displeje je 6,5" LCD. | vyplní dodavatel
| Automatická detekce pohybu plodů. | vyplní dodavatel
| Verifikace kanálů mezi plody a mezi matkou a plody. | vyplní dodavatel
| Puls matky snímaný z TOCO sondy v minimálním rozsahu 40 až 240 tepů/min. | vyplní dodavatel
| Minimální rozsah měření srdeční frekvence plodu US sondou je 50 až 240 tepů/min. | vyplní dodavatel
| Kompaktní voděodolné sondy vybavené identifikátorem sloužící k určení, která sonda přenáší kterou srdeční frekvenci. | vyplní dodavatel
| Možnost zadání pacientských dat. | vyplní dodavatel
| Možnost vkládání předem definovaných poznámek do záznamu. | vyplní dodavatel
| Nastavitelné alarmy měřených parametrů včetně hlasitosti. | vyplní dodavatel
| Regulovatelná hlasitost ozev tepové frekvence plodu. | vyplní dodavatel
| Zapisovač, který umožňuje tisk záznamu na termopapír a lze nastavit rychlost tisku v minimálním rozmezí 1 až 3 cm/min. | vyplní dodavatel
| Nastavitelný časovač záznamu. | vyplní dodavatel
| Zápis do paměti, kdy je možné dotisk např. v případě nedostatku papíru. | vyplní dodavatel
Součástí dodávky je:
| - minimálně 1 ks US sonda pro snímání srdeční frekvence plodu | vyplní dodavatel
| - minimálně 1 ks TOCO sondy pro monitorování děložních stahů | vyplní dodavatel
| - software pro snímání dvojčat standard | vyplní dodavatel
| - minimálně 5 ks abdominálních pásů | vyplní dodavatel
| - minimálně 1 ks zapisovače | vyplní dodavatel
| - minimálně 1 ks stojanu | vyplní dodavatel
| Možnost rozšíření o monitorování trojčat (software + US sonda). | vyplní dodavatel
| Možnost připojení bezdrátového monitorování (telemetrie). | vyplní dodavatel
Celková nabídková cena veřejné zakázky:
| Položka | Počet kusů | Celková nabídková cena bez DPH | DPH | Celková nabídková cena vč. DPH
5. | CTG monitor | 1
Nabídková cena VZ CELKEM |  |  | 0 | 0 | 0

## Část 5
Příloha č. 1 - Technická specifikace nabízeného plnění
Dodávka zdravotnického vybavení pro LF OU IV.
Část 5
| Popis parametru (Nabídka uchazeče musí splňovat všechny níže uvedené požadavky a parametry specifikace. U parametrů vymezených minimální nebo maximálně úrovní nebo rozmezím hodnot, musí nabídka uchazeče vyhovět alespoň stanovené požadované úrovni.) | Účastníkem nabízená hodnota (Účastník uvede ANO. Hodnotou "ANO" se rozumí splnění uvedeného parametru. V případě, že je v technické specifikaci uvedeno rozmezí rozměru/výkonu apod., je nutno uvést konkrétní hodnotu, které jím nabízené věci dosahují. Má se za to, že pokud účastník neuvede některou požadovanou hodnotu, jím nabízené věci dosahují hodnoty uvedené zadavatelem ve sloupci "popis parametru". V případě položky Model - typové/výrobní označení a Výrobce je účastník povinen uvést konkrétní označení/název. Účastník uvedené hodnoty garantuje.) Z údajů uvedených účastníkem musí být zřejmé, že účastníkem nabízené zboží splňuje popis parametru/minimální technické požadavky stanovené zadavatelem - účastník uvede splnění požadovaného parametru ověřitelným způsobem, např. konkrétním odkazem na katalogové, technické listy, výkresy, webové stránky produktu, apod.)
Položka č. 6 Pulzní oxymetr |  | Model - typové/výrobní označení | Výrobce
|  | vyplní dodavatel | vyplní dodavatel
Počet kusů: 1 ks |  | Účastníkem nabízená hodnota
| Schopnost měření parametru saturace krve kyslíkem (SpO2). | vyplní dodavatel
| Schopnost měření parametru tepové frekvence (TF). | vyplní dodavatel
| Schopnost měření parametru karboxyhemoglobinu (SpCO). | vyplní dodavatel
| Schopnost měření parametru methemoglobin (SpMet). | vyplní dodavatel
| Dotykový displej. | vyplní dodavatel
| Bezdrátové komunikační rozhraní. | vyplní dodavatel
| Adaptivní prahové alarmy jednotlivých měřených hodnot. | vyplní dodavatel
| Opakovaně použitelný senzor Spo2 dětský | vyplní dodavatel
| Pacientský kabel Spo2 novorozenecký. | vyplní dodavatel
| Možnost uložení předkonfigurované profily pro novorozenecké pacienty | vyplní dodavatel
| Přesnost měření saturace kyslíkem u novorozenců v klidu ± 2% až 3%. | vyplní dodavatel
Celková nabídková cena veřejné zakázky:
| Položka | Počet kusů | Celková nabídková cena bez DPH | DPH | Celková nabídková cena vč. DPH
6. | Pulzní oxymetr | 1
Nabídková cena VZ CELKEM |  |  | 0 | 0 | 0

## Část 6
Příloha č. 1 - Technická specifikace nabízeného plnění
Dodávka zdravotnického vybavení pro LF OU IV.
Část 6
| Popis parametru (Nabídka uchazeče musí splňovat všechny níže uvedené požadavky a parametry specifikace. U parametrů vymezených minimální nebo maximálně úrovní nebo rozmezím hodnot, musí nabídka uchazeče vyhovět alespoň stanovené požadované úrovni.) | Účastníkem nabízená hodnota (Účastník uvede ANO. Hodnotou "ANO" se rozumí splnění uvedeného parametru. V případě, že je v technické specifikaci uvedeno rozmezí rozměru/výkonu apod., je nutno uvést konkrétní hodnotu, které jím nabízené věci dosahují. Má se za to, že pokud účastník neuvede některou požadovanou hodnotu, jím nabízené věci dosahují hodnoty uvedené zadavatelem ve sloupci "popis parametru". V případě položky Model - typové/výrobní označení a Výrobce je účastník povinen uvést konkrétní označení/název. Účastník uvedené hodnoty garantuje.) Z údajů uvedených účastníkem musí být zřejmé, že účastníkem nabízené zboží splňuje popis parametru/minimální technické požadavky stanovené zadavatelem - účastník uvede splnění požadovaného parametru ověřitelným způsobem, např. konkrétním odkazem na katalogové, technické listy, výkresy, webové stránky produktu, apod.)
Položka č. 7 Hemodynamický monitor |  | Model - typové/výrobní označení | Výrobce
|  | vyplní dodavatel | vyplní dodavatel
Počet kusů: 1 ks |  | Účastníkem nabízená hodnota
| Funkční hemodynamické monitorování | vyplní dodavatel
| Dotyková obrazovka | vyplní dodavatel
| Minimálně 8“ barevný LCD | vyplní dodavatel
| Schopnost měření parametru tepové frekvence (TF) | vyplní dodavatel
| Schopnost měření parametru krevního tlaku | vyplní dodavatel
| Schopnost měření parametru srdečního výdeje | vyplní dodavatel
| Zpětné prohlížení historických hemodynamických dat pacienta | vyplní dodavatel
| Možnost stažení pacientských dat na paměťové médium | vyplní dodavatel
Celková nabídková cena veřejné zakázky:
| Položka | Počet kusů | Celková nabídková cena bez DPH | DPH | Celková nabídková cena vč. DPH
7. | Hemodynamický monitor | 1
Nabídková cena VZ CELKEM |  |  | 0 | 0 | 0

## Část 7
Příloha č. 1 - Technická specifikace nabízeného plnění
Dodávka zdravotnického vybavení pro LF OU IV.
Část 7
| Popis parametru (Nabídka uchazeče musí splňovat všechny níže uvedené požadavky a parametry specifikace. U parametrů vymezených minimální nebo maximálně úrovní nebo rozmezím hodnot, musí nabídka uchazeče vyhovět alespoň stanovené požadované úrovni.) | Účastníkem nabízená hodnota (Účastník uvede ANO. Hodnotou "ANO" se rozumí splnění uvedeného parametru. V případě, že je v technické specifikaci uvedeno rozmezí rozměru/výkonu apod., je nutno uvést konkrétní hodnotu, které jím nabízené věci dosahují. Má se za to, že pokud účastník neuvede některou požadovanou hodnotu, jím nabízené věci dosahují hodnoty uvedené zadavatelem ve sloupci "popis parametru". V případě položky Model - typové/výrobní označení a Výrobce je účastník povinen uvést konkrétní označení/název. Účastník uvedené hodnoty garantuje.) Z údajů uvedených účastníkem musí být zřejmé, že účastníkem nabízené zboží splňuje popis parametru/minimální technické požadavky stanovené zadavatelem - účastník uvede splnění požadovaného parametru ověřitelným způsobem, např. konkrétním odkazem na katalogové, technické listy, výkresy, webové stránky produktu, apod.)
Položka č. 8 Reverzní osmóza |  | Model - typové/výrobní označení | Výrobce
|  | vyplní dodavatel | vyplní dodavatel
Počet kusů: 1 ks |  | Účastníkem nabízená hodnota
| Reverzní osmóza využitelná jak v nemocničních tak domácích podmínkách. | vyplní dodavatel
| Automatická chemická dezinfekce. | vyplní dodavatel
| Režim Standby, včetně automatického proplachování. | vyplní dodavatel
| Maximální hlučnost 50dB. | vyplní dodavatel
| Výkon minimálně 40L/hod při teplotě 10 - 15°C. | vyplní dodavatel
| Včetně veškerého příslušenství potřebného k uvedení zařízení do provozu. | vyplní dodavatel
| Kompatibilní s již dodaným hemodialyzačním přístrojem Dialog + | vyplní dodavatel
Celková nabídková cena veřejné zakázky:
| Položka | Počet kusů | Celková nabídková cena bez DPH | DPH | Celková nabídková cena vč. DPH
8. | Reverzní osmóza | 1
Nabídková cena VZ CELKEM |  |  | 0 | 0 | 0

## Část 8
Příloha č. 1 - Technická specifikace nabízeného plnění
Dodávka zdravotnického vybavení pro LF OU IV.
Část 8
| Popis parametru (Nabídka uchazeče musí splňovat všechny níže uvedené požadavky a parametry specifikace. U parametrů vymezených minimální nebo maximálně úrovní nebo rozmezím hodnot, musí nabídka uchazeče vyhovět alespoň stanovené požadované úrovni.) | Účastníkem nabízená hodnota (Účastník uvede ANO. Hodnotou "ANO" se rozumí splnění uvedeného parametru. V případě, že je v technické specifikaci uvedeno rozmezí rozměru/výkonu apod., je nutno uvést konkrétní hodnotu, které jím nabízené věci dosahují. Má se za to, že pokud účastník neuvede některou požadovanou hodnotu, jím nabízené věci dosahují hodnoty uvedené zadavatelem ve sloupci "popis parametru". V případě položky Model - typové/výrobní označení a Výrobce je účastník povinen uvést konkrétní označení/název. Účastník uvedené hodnoty garantuje.) Z údajů uvedených účastníkem musí být zřejmé, že účastníkem nabízené zboží splňuje popis parametru/minimální technické požadavky stanovené zadavatelem - účastník uvede splnění požadovaného parametru ověřitelným způsobem, např. konkrétním odkazem na katalogové, technické listy, výkresy, webové stránky produktu, apod.)
Položka č. 9 Nosítka s podvozkem a zádržným systémem pro děti a dospělé |  | Model - typové/výrobní označení | Výrobce
|  | vyplní dodavatel | vyplní dodavatel
Počet kusů: 1 ks |  | Účastníkem nabízená hodnota
| Polohovatelná pacientská transportní nosítka. | vyplní dodavatel
| Zádržný systém pro děti. | vyplní dodavatel
| Zádržný systém pro dospělé. | vyplní dodavatel
| Polohovatelný podvozek minimálně v 5 úrovních a oddělitelným podvozkem. | vyplní dodavatel
| Sklopné nohy. | vyplní dodavatel
| Pojezdové pogumované kola. | vyplní dodavatel
| Přední otočná kola. | vyplní dodavatel
| Nosítka s polohovatelnou horní i dolní částí těla - minimálně 7 poloh. | vyplní dodavatel
| Výklopnými bočními madly. | vyplní dodavatel
| Výsuvnými madly na nošení. | vyplní dodavatel
| Nožní oblouk. | vyplní dodavatel
| Anatomická matrace s polštářem, minimálně 2 bezpečnostními pásy + čtyřbodový ramenní pásový systém. | vyplní dodavatel
| Držák infuze. | vyplní dodavatel
| Minimální nosnost 200 kg. | vyplní dodavatel
| Manipulace jednočlennou obsluhou. | vyplní dodavatel
| Kompatibilita s podvozky MEDIROL EXTERO P113. | vyplní dodavatel
Celková nabídková cena veřejné zakázky:
| Položka | Počet kusů | Nabídková cena bez DPH za kus | Nabídková cena bez DPH celkem | DPH | Cena celkem vč. DPH
9. | Nosítka s podvozkem a zádržným systémem pro děti a dospělé | 1 |  | 0
Nabídková cena VZ CELKEM |  |  | 0 | 0 | 0 | 0

## Část 9
Příloha č. 1 - Technická specifikace nabízeného plnění
Dodávka zdravotnického vybavení pro LF OU IV.
Část 9
| Popis parametru (Nabídka uchazeče musí splňovat všechny níže uvedené požadavky a parametry specifikace. U parametrů vymezených minimální nebo maximálně úrovní nebo rozmezím hodnot, musí nabídka uchazeče vyhovět alespoň stanovené požadované úrovni.) | Účastníkem nabízená hodnota (Účastník uvede ANO. Hodnotou "ANO" se rozumí splnění uvedeného parametru. V případě, že je v technické specifikaci uvedeno rozmezí rozměru/výkonu apod., je nutno uvést konkrétní hodnotu, které jím nabízené věci dosahují. Má se za to, že pokud účastník neuvede některou požadovanou hodnotu, jím nabízené věci dosahují hodnoty uvedené zadavatelem ve sloupci "popis parametru". V případě položky Model - typové/výrobní označení a Výrobce je účastník povinen uvést konkrétní označení/název. Účastník uvedené hodnoty garantuje.) Z údajů uvedených účastníkem musí být zřejmé, že účastníkem nabízené zboží splňuje popis parametru/minimální technické požadavky stanovené zadavatelem - účastník uvede splnění požadovaného parametru ověřitelným způsobem, např. konkrétním odkazem na katalogové, technické listy, výkresy, webové stránky produktu, apod.)
Položka č. 10 Oxymetr |  | Model - typové/výrobní označení | Výrobce
|  | vyplní dodavatel | vyplní dodavatel
Počet kusů: 1 ks |  | Účastníkem nabízená hodnota
| Schopnost měření parametru saturace krve kyslíkem (SpO2). | vyplní dodavatel
| Schopnost měření parametru tepové frekvence TF. | vyplní dodavatel
| Schopnost měření parametru karboxyhemoglobinu (SpCO). | vyplní dodavatel
| Schopnost měření parametru methemoglobin (SpMet). | vyplní dodavatel
| Adaptivní prahové alarmy jednotlivých měřených hodnot. | vyplní dodavatel
| Dětské a dospělé senzory. | vyplní dodavatel
| Ušní a prstové čidlo. | vyplní dodavatel
Celková nabídková cena veřejné zakázky:
| Položka | Počet kusů | Celková nabídková cena bez DPH | DPH | Celková nabídková cena vč. DPH
10. | Oxymetr | 1
Nabídková cena VZ CELKEM |  |  | 0 | 0 | 0

## Část 10
Příloha č. 1 - Technická specifikace nabízeného plnění
Dodávka zdravotnického vybavení pro LF OU IV.
Část 10
| Popis parametru (Nabídka uchazeče musí splňovat všechny níže uvedené požadavky a parametry specifikace. U parametrů vymezených minimální nebo maximálně úrovní nebo rozmezím hodnot, musí nabídka uchazeče vyhovět alespoň stanovené požadované úrovni.) | Účastníkem nabízená hodnota (Účastník uvede ANO. Hodnotou "ANO" se rozumí splnění uvedeného parametru. V případě, že je v technické specifikaci uvedeno rozmezí rozměru/výkonu apod., je nutno uvést konkrétní hodnotu, které jím nabízené věci dosahují. Má se za to, že pokud účastník neuvede některou požadovanou hodnotu, jím nabízené věci dosahují hodnoty uvedené zadavatelem ve sloupci "popis parametru". V případě položky Model - typové/výrobní označení a Výrobce je účastník povinen uvést konkrétní označení/název. Účastník uvedené hodnoty garantuje.) Z údajů uvedených účastníkem musí být zřejmé, že účastníkem nabízené zboží splňuje popis parametru/minimální technické požadavky stanovené zadavatelem - účastník uvede splnění požadovaného parametru ověřitelným způsobem, např. konkrétním odkazem na katalogové, technické listy, výkresy, webové stránky produktu, apod.)
Položka č. 11 Dočasný externí kardiostimulátor |  | Model - typové/výrobní označení | Výrobce
|  | vyplní dodavatel | vyplní dodavatel
Počet kusů: 1 ks |  | Účastníkem nabízená hodnota
Možnosti využití pro dočasnou stimulaci:
| - absolutní či dočasná zástava srdce | vyplní dodavatel
| - symptomatická sinusová bradykardie | vyplní dodavatel
| - sick sinus syndrom | vyplní dodavatel
| - komorová ektopická arytmie | vyplní dodavatel
| - akutní infarkt myokardu se zástavou srdce | vyplní dodavatel
| - dočasná stimulace v průběhu asystolie | vyplní dodavatel
| - dočasná podpora pro hemódynamickou optimalizaci po kardiochirurgickém zákroku | vyplní dodavatel
| - dočasné použití při výměně trvalého kardiostimulátoru | vyplní dodavatel
| - dočasná stimulace a kontrola před implantováním trvalého kardiostimulátoru | vyplní dodavatel
| - indikace pro přestimulaci (overdriving) | vyplní dodavatel
| - supraventrikulární tachykardie | vyplní dodavatel
Technické parametry:
| - minimální stimulační módy: VVI (V only antibradycardia pacing), AAI (atrial antibradycardia pacing), VOO (asynchronous V pacing), AOO (asynchronous A pacing) | vyplní dodavatel
| - minimální šířka stimulačního impulsu: 0,05 - 1 ms, záporný, asymetrický, kapacitně vázaný | vyplní dodavatel
| - minimální amplituda stimulačního impulsu: 0 - 28 mA, konstantní zdroj proudu | vyplní dodavatel
| - minimální inhibiční citlivost: 0,5 - 20 mV | vyplní dodavatel
| - minimální frekvence: 20 - 200 ppm | vyplní dodavatel
| - minimální refrakterita: algoritmická | vyplní dodavatel
| - minimální overdrive frekvence: tlačítko 5x ppm, akustická signalizace | vyplní dodavatel
| - minimální životnost baterie: 30 dní | vyplní dodavatel
Celková nabídková cena veřejné zakázky:
| Položka | Počet kusů | Celková nabídková cena bez DPH | DPH | Celková nabídková cena vč. DPH
11. | Dočasný externí kardiostimulátor | 1
Nabídková cena VZ CELKEM |  |  | 0 | 0 | 0

## Část 11
Příloha č. 1 - Technická specifikace nabízeného plnění
Dodávka zdravotnického vybavení pro LF OU IV.
Část 11
| Popis parametru (Nabídka uchazeče musí splňovat všechny níže uvedené požadavky a parametry specifikace. U parametrů vymezených minimální nebo maximálně úrovní nebo rozmezím hodnot, musí nabídka uchazeče vyhovět alespoň stanovené požadované úrovni.) | Účastníkem nabízená hodnota (Účastník uvede ANO. Hodnotou "ANO" se rozumí splnění uvedeného parametru. V případě, že je v technické specifikaci uvedeno rozmezí rozměru/výkonu apod., je nutno uvést konkrétní hodnotu, které jím nabízené věci dosahují. Má se za to, že pokud účastník neuvede některou požadovanou hodnotu, jím nabízené věci dosahují hodnoty uvedené zadavatelem ve sloupci "popis parametru". V případě položky Model - typové/výrobní označení a Výrobce je účastník povinen uvést konkrétní označení/název. Účastník uvedené hodnoty garantuje.) Z údajů uvedených účastníkem musí být zřejmé, že účastníkem nabízené zboží splňuje popis parametru/minimální technické požadavky stanovené zadavatelem - účastník uvede splnění požadovaného parametru ověřitelným způsobem, např. konkrétním odkazem na katalogové, technické listy, výkresy, webové stránky produktu, apod.)
Položka č. 12 Kompresní oblouk |  | Model - typové/výrobní označení | Výrobce
|  | vyplní dodavatel | vyplní dodavatel
Počet kusů: 1 ks |  | Účastníkem nabízená hodnota
| Femorální kompresní systém. | vyplní dodavatel
| Systém je indikován pro použití při kompresi femorální tepny. | vyplní dodavatel
| Možnost regulace tlaku v pneumatické kopuli. | vyplní dodavatel
| Možnost regulace cílového tlaku. | vyplní dodavatel
| Plastový rám. | vyplní dodavatel
Požadované příslušenství:
| - pumpička s manometrem | vyplní dodavatel
Položka č. 13 Cévní uzavírací systém |  | Model - typové/výrobní označení | Výrobce
|  | vyplní dodavatel | vyplní dodavatel
Počet kusů: 1 ks |  | Účastníkem nabízená hodnota
| Zdravotnická pomůcka určená k uzávěru místa tepenného vpichu. | vyplní dodavatel
| Hemostáza je dosažena mechanickým způsobem. | vyplní dodavatel
| Cévní uzavírací systém je indikován pro použití při uzávěru punkce femorální tepny. | vyplní dodavatel
| Použitelný po perkutánní katetrizaci pomocí procedurálního sheathu maximální velikosti 7f (2.33 mm). | vyplní dodavatel
Položka č. 14 Cévní kompresní systém pro radiální tepnu |  | Model - typové/výrobní označení | Výrobce
|  | vyplní dodavatel | vyplní dodavatel
Počet kusů: 1 ks |  | Účastníkem nabízená hodnota
| Systém umožňující kompresy po kanylaci radiální tepny. | vyplní dodavatel
| Průhledná kompresní podložka. | vyplní dodavatel
| Podpěrná deska umožňuje kontrolované umístění zápěstí pacienta. | vyplní dodavatel
Celková nabídková cena veřejné zakázky:
| Položka | Počet kusů | Celková nabídková cena bez DPH | DPH | Celková nabídková cena vč. DPH
12. | Kompresní oblouk | 1
13. | Cévní uzavírací systém | 1
14. | Cévní kompresní systém pro radiální tepnu | 1
Nabídková cena VZ CELKEM |  |  | 0 | 0 | 0

## Část 12
Příloha č. 1 - Technická specifikace nabízeného plnění
Dodávka zdravotnického vybavení pro LF OU IV.
Část 12
| Popis parametru (Nabídka uchazeče musí splňovat všechny níže uvedené požadavky a parametry specifikace. U parametrů vymezených minimální nebo maximálně úrovní nebo rozmezím hodnot, musí nabídka uchazeče vyhovět alespoň stanovené požadované úrovni.) | Účastníkem nabízená hodnota (Účastník uvede ANO. Hodnotou "ANO" se rozumí splnění uvedeného parametru. V případě, že je v technické specifikaci uvedeno rozmezí rozměru/výkonu apod., je nutno uvést konkrétní hodnotu, které jím nabízené věci dosahují. Má se za to, že pokud účastník neuvede některou požadovanou hodnotu, jím nabízené věci dosahují hodnoty uvedené zadavatelem ve sloupci "popis parametru". V případě položky Model - typové/výrobní označení a Výrobce je účastník povinen uvést konkrétní označení/název. Účastník uvedené hodnoty garantuje.) Z údajů uvedených účastníkem musí být zřejmé, že účastníkem nabízené zboží splňuje popis parametru/minimální technické požadavky stanovené zadavatelem - účastník uvede splnění požadovaného parametru ověřitelným způsobem, např. konkrétním odkazem na katalogové, technické listy, výkresy, webové stránky produktu, apod.)
Položka č. 15 Přístroj pro novorozenecký sluchový screening |  | Model - typové/výrobní označení | Výrobce
|  | vyplní dodavatel | vyplní dodavatel
Počet kusů: 1 ks |  | Účastníkem nabízená hodnota
| Přístroj pro měření otoakustických emisí. | vyplní dodavatel
| Dotykový barevný displej. | vyplní dodavatel
| Provoz z baterie minimálně 4 hodiny. | vyplní dodavatel
| Software s uživatelským průvodcem. | vyplní dodavatel
| Možnost měření i při okolním hluku. | vyplní dodavatel
| Výsledky zobrazeny okamžitě na displeji. | vyplní dodavatel
| Možnost přenosu dat do PC | vyplní dodavatel
| Umožňuje provádět sluchový screening metodou TEOAE. | vyplní dodavatel
Příslušenství:
| - ušní sonda | vyplní dodavatel
| - dokovací stanice včetně adaptéru | vyplní dodavatel
| - SW pro archivaci a hodnocení měření | vyplní dodavatel
Celková nabídková cena veřejné zakázky:
| Položka | Počet kusů | Celková nabídková cena bez DPH | DPH | Celková nabídková cena vč. DPH
15. | Přístroj pro novorozenecký sluchový screening | 1
Nabídková cena VZ CELKEM |  |  | 0 | 0 | 0