## Část 1
Příloha č. 1 - Technická specifikace předmětu plnění
Část č. 1
| Popis parametru (Nabídka účastníka musí splňovat všechny níže uvedené požadavky a parametry specifikace. U parametrů vymezených minimální nebo maximálně úrovní nebo rozmezím hodnot, musí nabídka účastníka vyhovět alespoň stanovené požadované úrovni.) | Účastníkem nabízená hodnota (Účastník uvede ANO. Hodnotou "ANO" se rozumí splnění uvedeného parametru. V případě, že je v technické specifikaci uvedeno rozmezí rozměru/výkonu apod., je nutno uvést konkrétní hodnotu, které jím nabízené věci dosahují. Má se za to, že pokud účastník neuvede některou požadovanou hodnotu, jím nabízené věci dosahují hodnoty uvedené zadavatelem ve sloupci "popis parametru". V případě položky Model - typové/výrobní označení a Výrobce je účastník povinen uvést konkrétní označení/název. Účastník uvedené hodnoty garantuje.) Z údajů uvedených účastníkem musí být zřejmé, že účastníkem nabízené zboží splňuje popis parametru/minimální technické požadavky stanovené zadavatelem - účastník uvede splnění požadovaného parametru ověřitelným způsobem, např. konkrétním odkazem na katalogové, technické listy, výkresy, webové stránky produktu, apod.)
Položka č. 1 Set k akutní koniotomii |  | Model - typové/výrobní označení | Výrobce
|  | vyplní dodavatel | vyplní dodavatel
Počet kusů: 1 ks |  | Účastníkem nabízená hodnota
| Souprava pro obnovení dýchání v případech neprůchodnosti horních cest dýchacích. | vyplní dodavatel
| Hrot jehly umožňuje použití bez předchozí incize skalpelem. | vyplní dodavatel
| Velikost hrotu kanyly je min 2,0 mm a maximálně 3,0 mm. | vyplní dodavatel
| Set je vhodný pro použití na pediatrických pacientech. | vyplní dodavatel
Položka č. 2 Taška intubační |  | Model - typové/výrobní označení | Výrobce
|  | vyplní dodavatel | vyplní dodavatel
Počet kusů: 1 ks |  | Účastníkem nabízená hodnota
| Voděodolný materiál. | vyplní dodavatel
| Rozměry: minimálně 30 cm x 20 cm x 5 cm. | vyplní dodavatel
| Prostor pro uložení laryngoskopu. | vyplní dodavatel
| Prostor pro uložení vzduchovodů. | vyplní dodavatel
| Prostor pro uložení drobných nástrojů. | vyplní dodavatel
| Prostor pro uložení náplasti. | vyplní dodavatel
| Prostor pro uložení endotracheální rourky. | vyplní dodavatel
| Prostor pro uložení dokumentace. | vyplní dodavatel
Položka č. 3 Koš na uložení dvojice lahví Redonovy drenáže |  | Model - typové/výrobní označení | Výrobce
|  | vyplní dodavatel | vyplní dodavatel
Počet kusů: 5 ks |  | Účastníkem nabízená hodnota
| Koš je možné zavěsit na pacientské lůžko. | vyplní dodavatel
| Koš je kovový. | vyplní dodavatel
| Do koše je možné umístit maximální průměr lahve velikostí 9,5 cm a maximální výšky 24 cm. | vyplní dodavatel
Položka č. 4 Držák k stativu a lůžku |  | Model - typové/výrobní označení | Výrobce
|  | vyplní dodavatel | vyplní dodavatel
Počet kusů: 1 ks |  | Účastníkem nabízená hodnota
| Držák pro fixaci infuzních pump a perfusorů k stativu, lůžku. | vyplní dodavatel
| Kompatibilita s již zakoupenými perfusory: Aqilia SP MC CZ(Fresenius Kabi AG) a Perfusor Space (B Braun). | vyplní dodavatel
| Kompatibilita s již zakoupenými infuzními pumpami: Infusomat Space (B Braun) a Perfusor Compact Plus (B Braun). | vyplní dodavatel
Položka č. 5 Ampulárium |  | Model - typové/výrobní označení | Výrobce
|  | vyplní dodavatel | vyplní dodavatel
Počet kusů: 1 ks |  | Účastníkem nabízená hodnota
| Ampulárium na minimálně 40 ampulí, maximálně však 50 ks ampulí. | vyplní dodavatel
| Ampulárium má otevírání na zip. | vyplní dodavatel
| Ampulky jsou fixovány gumovými pásky. | vyplní dodavatel
Položka č. 6 Hrudní drenáž |  | Model - typové/výrobní označení | Výrobce
|  | vyplní dodavatel | vyplní dodavatel
Počet kusů: 5 ks |  | Účastníkem nabízená hodnota
| Systém obsahuje tři komory. | vyplní dodavatel
| Systém obsahuje podvodní zámek. | vyplní dodavatel
| Systém obsahuje komoru pro kontrolu sání. | vyplní dodavatel
| Systém obsahuje komoru k jímání tekutin. | vyplní dodavatel
| Sytém je vyroben z průhledného plastu. | vyplní dodavatel
| Systém obsahuje držák, za který je možné jej zavěsit za pacientské lůžko. | vyplní dodavatel
| Komora k jímání tekutin má objem minimálně 2000 ml. | vyplní dodavatel
Položka č. 7 Odsávačka dělohy |  | Model - typové/výrobní označení | Výrobce
|  | vyplní dodavatel | vyplní dodavatel
Počet kusů: 1 ks |  | Účastníkem nabízená hodnota
| Obsahuje vakuometr pro zobrazení podtlaku. | vyplní dodavatel
| Obsahuje otočný regulátor podtlaku. | vyplní dodavatel
| Obsahuje minimálně trojnásobnou ochranu proti přesátí. | vyplní dodavatel
| Světelná indikace chodu. | vyplní dodavatel
| Přístroj je na minimálně 4 kolečkách včetně brzdy. | vyplní dodavatel
| Přístroj obsahuje madlo. | vyplní dodavatel
| Systém má nožní spínač. | vyplní dodavatel
| Systém obsahuje dvě sběrné nádoby, mezi kterými je možné přepínat. | vyplní dodavatel
Systém obsahuje:
| - odsávací jednotka | vyplní dodavatel
| - pojízdný stojan | vyplní dodavatel
| - držák minimálně dvoulitrové lahve | vyplní dodavatel
| - svěrku držáku | vyplní dodavatel
| - minimálně dvoulitrovou láhev se šroubovacím víkem | vyplní dodavatel
| - PVC sací okruh se stop ventilem a sacím filtrem | vyplní dodavatel
| Minimální sací výkon 35 l/min a maximální 45l/min. | vyplní dodavatel
Celková nabídková cena veřejné zakázky:
| Položka | Počet kusů/sad | Jednotková nabídková cena bez DPH | Celková nabídková cena bez DPH | Výše DPH | Celková nabídková cena vč. DPH
1. | Set k akutní koniotomii | 1 | 0 | 0 | 0 | 0
2. | Taška intubační | 1 | 0 | 0 | 0 | 0
3. | Koš na uložení dvojice lahví Redonovy drenáže | 5 | 0 | 0 | 0 | 0
4. | Držák k stativu a lůžku | 1 | 0 | 0 | 0 | 0
5. | Ampulárium | 1 | 0 | 0 | 0 | 0
6. | Hrudní drenáž | 5 | 0 | 0 | 0 | 0
7. | Odsávačka dělohy | 1 | 0 | 0 | 0 | 0
Nabídková cena VZ CELKEM |  |  | 0 | 0 | 0 | 0

## Část 2
Příloha č. 1 - Technická specifikace předmětu plnění
Část č. 2
| Popis parametru (Nabídka účastníka musí splňovat všechny níže uvedené požadavky a parametry specifikace. U parametrů vymezených minimální nebo maximálně úrovní nebo rozmezím hodnot, musí nabídka účastníka vyhovět alespoň stanovené požadované úrovni.) | Účastníkem nabízená hodnota (Účastník uvede ANO. Hodnotou "ANO" se rozumí splnění uvedeného parametru. V případě, že je v technické specifikaci uvedeno rozmezí rozměru/výkonu apod., je nutno uvést konkrétní hodnotu, které jím nabízené věci dosahují. Má se za to, že pokud účastník neuvede některou požadovanou hodnotu, jím nabízené věci dosahují hodnoty uvedené zadavatelem ve sloupci "popis parametru". V případě položky Model - typové/výrobní označení a Výrobce je účastník povinen uvést konkrétní označení/název. Účastník uvedené hodnoty garantuje.) Z údajů uvedených účastníkem musí být zřejmé, že účastníkem nabízené zboží splňuje popis parametru/minimální technické požadavky stanovené zadavatelem - účastník uvede splnění požadovaného parametru ověřitelným způsobem, např. konkrétním odkazem na katalogové, technické listy, výkresy, webové stránky produktu, apod.)
Položka č. 8 Deska manipulační pro překlad pacienta |  | Model - typové/výrobní označení | Výrobce
|  | vyplní dodavatel | vyplní dodavatel
Počet kusů: 1 ks |  | Účastníkem nabízená hodnota
| Deska pro nácvik překladu pacienta v akutním stavu. | vyplní dodavatel
| Umožňuje přesun pacienta více osobami. | vyplní dodavatel
| Nosnost minimálně 120kg. | vyplní dodavatel
Položka č. 9 Dlaha Braunova |  | Model - typové/výrobní označení | Výrobce
|  | vyplní dodavatel | vyplní dodavatel
Počet kusů: 3 ks |  | Účastníkem nabízená hodnota
| Extenzní trakční dlaha pro fixaci zlomenin dolních končetin. | vyplní dodavatel
| Napínací mechanismus. | vyplní dodavatel
| Kovová konstrukce. | vyplní dodavatel
Položka č. 10 Dlaha kovová |  | Model - typové/výrobní označení | Výrobce
|  | vyplní dodavatel | vyplní dodavatel
Počet kusů: 30 ks |  | Účastníkem nabízená hodnota
| Dlaha pro imobilizaci zlomených končetin. | vyplní dodavatel
| Tvarovatelná. | vyplní dodavatel
Požadované rozměry:
| - minimálně 6 ks rozměr 90cm x 14cm | vyplní dodavatel
| - minimálně 6 ks rozměr 90cm x 11cm | vyplní dodavatel
| - minimálně 6 ks rozměr 45cm x 11cm | vyplní dodavatel
| - minimálně 6 ks rozměr 23cm x 11cm | vyplní dodavatel
| - minimálně 6 ks rozměr 4,5cm x 9,5cm | vyplní dodavatel
Položka č. 11 Pánevní pás |  | Model - typové/výrobní označení | Výrobce
|  | vyplní dodavatel | vyplní dodavatel
Počet kusů: 2 ks |  | Účastníkem nabízená hodnota
| Pás pro fixaci pánve během transportu. | vyplní dodavatel
| Zadní hladká část usnadňující přesun pacienta. | vyplní dodavatel
| Přední část pásu úzká a zkosená, pro případné cévkování, rentgenové vyšetření a chirurgické zákroky. | vyplní dodavatel
| Návod k použití vytištěn na pásu. | vyplní dodavatel
Položka č. 12 Páteřní rám scoop |  | Model - typové/výrobní označení | Výrobce
|  | vyplní dodavatel | vyplní dodavatel
Počet kusů: 1 ks |  | Účastníkem nabízená hodnota
| Nosítka pro manipulaci s poraněným. | vyplní dodavatel
| Dva samostatné segmenty, které lze spojit. | vyplní dodavatel
| Madla umožňující úchop. | vyplní dodavatel
| Lze skladovat složené v pohotovostní poloze. | vyplní dodavatel
| Součástí balení jsou rychloupínací bezpečnostní pásy pro imobilizaci pacienta. | vyplní dodavatel
| Minimální nosnost 120 kg. | vyplní dodavatel
Položka č. 13 Sada kurtů na imobilizaci pacienta |  | Model - typové/výrobní označení | Výrobce
|  | vyplní dodavatel | vyplní dodavatel
Počet kusů: 2 sady |  | Účastníkem nabízená hodnota
| Fixační prosředek pro imobilizaci simulátoru pacienta. | vyplní dodavatel
| Magnetické uzavírání. | vyplní dodavatel
| Fixační břišní pás. | vyplní dodavatel
| Fixační pás pro fixaci obou kotníků. | vyplní dodavatel
| Fixační pás pro fixaci obou rukou. | vyplní dodavatel
| Magnetický klíč k fixaci kotníků. | vyplní dodavatel
| Magnetický klíč k fixaci rukou. | vyplní dodavatel
| Magnetický klíč k fixaci břicha. | vyplní dodavatel
Položka č. 14 Sada vakuových dlah |  | Model - typové/výrobní označení | Výrobce
|  | vyplní dodavatel | vyplní dodavatel
Počet kusů: 2 sady |  | Účastníkem nabízená hodnota
Sada dlah s transportním obalem pro nácvik imobilizace:
| - vakuová dlaha pro horní končetinu - dospělí | vyplní dodavatel
| - vakuová dlaha pro horní končetinu - děti | vyplní dodavatel
| - vakuová dlaha pro dolní končetinu - dospělí | vyplní dodavatel
| - vakuová dlaha pro dolní končetinu - děti | vyplní dodavatel
| - vakuová pumpa | vyplní dodavatel
| - reparační sada | vyplní dodavatel
| - sada náhradních ventilů | vyplní dodavatel
Položka č. 15 Transportní plachta |  | Model - typové/výrobní označení | Výrobce
|  | vyplní dodavatel | vyplní dodavatel
Počet kusů: 2 ks |  | Účastníkem nabízená hodnota
| Minimální počet transportních držadel: 6. | vyplní dodavatel
| Minimální požadovaná nosnost: 120 kg. | vyplní dodavatel
| Rozměr v rozloženém stavu: minimálně190 cm x 70 cm. | vyplní dodavatel
| Transportní obal součásti dodávky. | vyplní dodavatel
Položka č. 16 Transportní sedačka |  | Model - typové/výrobní označení | Výrobce
|  | vyplní dodavatel | vyplní dodavatel
Počet kusů: 1 ks |  | Účastníkem nabízená hodnota
| Transportní sedačka využitelná pro transport pacientů po schodišti. | vyplní dodavatel
| Pásový systém pro pohyb po schodech. | vyplní dodavatel
| Horní výsuvné madlo. | vyplní dodavatel
| Přední otočná kolečka. | vyplní dodavatel
| Odnímatelný jednodílný sedák. | vyplní dodavatel
| Minimálně dva hrudní fixační pásy. | vyplní dodavatel
| Nožní pás. | vyplní dodavatel
Položka č. 17 Vakuová matrace |  | Model - typové/výrobní označení | Výrobce
|  | vyplní dodavatel | vyplní dodavatel
Počet kusů: 1 ks |  | Účastníkem nabízená hodnota
| Matrace pro nácvik imobilizace pacienta při poskytování přednemocniční neodkladné péče. | vyplní dodavatel
| Konstrukce s transportními madly. | vyplní dodavatel
| Konstrukce s fixačními pásy. | vyplní dodavatel
| Tvárnost umožňující přizpůsobení individuálním anatomickým proporcím pacienta. | vyplní dodavatel
Příslušenství:
| - vakuová pumpa | vyplní dodavatel
| - reparační sada | vyplní dodavatel
| - náhradní ventil | vyplní dodavatel
| - transportní obal | vyplní dodavatel
| Minimální rozměry: 80 cm x 200 cm. | vyplní dodavatel
Položka č. 18 Rollbord |  | Model - typové/výrobní označení | Výrobce
|  | vyplní dodavatel | vyplní dodavatel
Počet kusů: 2 ks |  | Účastníkem nabízená hodnota
| Přenosná pomůcka usnadňující přesun imobilních pacientů z lůžka na vyšetřovací stůl. | vyplní dodavatel
Rozměr:
| - šířka minimálně 40cm, maximálně 60cm | vyplní dodavatel
| - délka minimálně 170cm, maximálně 190cm | vyplní dodavatel
| Skládací provedení. | vyplní dodavatel
Celková nabídková cena veřejné zakázky:
| Položka | Počet kusů/sad | Jednotková nabídková cena bez DPH | Celková nabídková cena bez DPH | Výše DPH | Celková nabídková cena vč. DPH
8. | Deska manipulační pro překlad pacienta | 1 | 0 | 0 | 0 | 0
9. | Dlaha Braunova | 3 | 0 | 0 | 0 | 0
10. | Dlaha kovová | 30 | 0 | 0 | 0 | 0
11. | Pánevní pás | 2 | 0 | 0 | 0 | 0
12. | Páteřní rám scoop | 1 | 0 | 0 | 0 | 0
13. | Sada kurtů na imobilizaci pacienta | 2 | 0 | 0 | 0 | 0
14. | Sada vakuových dlah | 2 | 0 | 0 | 0 | 0
15. | Transportní plachta | 2 | 0 | 0 | 0 | 0
16. | Transportní sedačka | 1 | 0 | 0 | 0 | 0
17. | Vakuová matrace | 1 | 0 | 0 | 0 | 0
18. | Rollbord | 2 | 0 | 0 | 0 | 0
Nabídková cena VZ CELKEM |  |  | 0 | 0 | 0 | 0

## Část 3
Příloha č. 1 - Technická specifikace předmětu plnění
Část č. 3
| Popis parametru (Nabídka účastníka musí splňovat všechny níže uvedené požadavky a parametry specifikace. U parametrů vymezených minimální nebo maximálně úrovní nebo rozmezím hodnot, musí nabídka účastníka vyhovět alespoň stanovené požadované úrovni.) | Účastníkem nabízená hodnota (Účastník uvede ANO. Hodnotou "ANO" se rozumí splnění uvedeného parametru. V případě, že je v technické specifikaci uvedeno rozmezí rozměru/výkonu apod., je nutno uvést konkrétní hodnotu, které jím nabízené věci dosahují. Má se za to, že pokud účastník neuvede některou požadovanou hodnotu, jím nabízené věci dosahují hodnoty uvedené zadavatelem ve sloupci "popis parametru". V případě položky Model - typové/výrobní označení a Výrobce je účastník povinen uvést konkrétní označení/název. Účastník uvedené hodnoty garantuje.) Z údajů uvedených účastníkem musí být zřejmé, že účastníkem nabízené zboží splňuje popis parametru/minimální technické požadavky stanovené zadavatelem - účastník uvede splnění požadovaného parametru ověřitelným způsobem, např. konkrétním odkazem na katalogové, technické listy, výkresy, webové stránky produktu, apod.)
Položka č. 19 Batoh pro převozy |  | Model - typové/výrobní označení | Výrobce
|  | vyplní dodavatel | vyplní dodavatel
Počet kusů: 1ks |  | Účastníkem nabízená hodnota
| Batoh pro přenos zdravotnického vybavení. | vyplní dodavatel
| Přihrádky jsou zapínány na zipy. | vyplní dodavatel
| Minimálně 3 vnitřní samostatně odnímatelné kapsy. | vyplní dodavatel
| Minimálně 1 ampulárium o velikosti 25cm x 25cm x 6cm +- 10% | vyplní dodavatel
| Maximální vnější rozměry výška 60 cm x šířka 60 x hloubka 45 cm., minimální rozměry výška 45cm x šířka 40cn x hloubka 20cm. | vyplní dodavatel
Položka č. 20 Batoh záchranářský |  | Model - typové/výrobní označení | Výrobce
|  | vyplní dodavatel | vyplní dodavatel
Počet kusů: 2 ks |  | Účastníkem nabízená hodnota
| Záchranářský batoh pro použití zdravotnické záchranné služby. | vyplní dodavatel
| Přihrádky jsou zapínány na zipy. | vyplní dodavatel
Včetně 3 ks vnitřních odnímatelných kapes.
| Minimálně 2ks ampulárii - 1ks o velikosti 21cm x 13cm x 4cm +- 10% a 1ks o velikosti 25cm x 25cm x 6cm +- 10% | vyplní dodavatel
| Maximální rozměry: 60 x 50 x 45 cm včetně bočních kapes, minimální rozměry 50 x 40 x 30 cm. | vyplní dodavatel
Položka č. 21 Batoh resuscitační |  | Model - typové/výrobní označení | Výrobce
|  | vyplní dodavatel | vyplní dodavatel
Počet kusů: 2 ks |  | Účastníkem nabízená hodnota
| Resuscitační batoh pro použití zdravotnické záchranné služby. | vyplní dodavatel
| Přihrádky jsou zapínány na zipy. | vyplní dodavatel
| Minimálně 2ks ampulárii - 1ks o velikosti 21cm x 13cm x 4cm +- 10% a 1ks o velikosti 25cm x 25cm x 6cm +- 10% | vyplní dodavatel
| Maximální rozměry: 55 x 50 x 30 cm včetně bočních kapes, minimální rozměry 45 x 40 x 20 cm. | vyplní dodavatel
| Včetně 3 ks vnitřních odnímatelných kapes. | vyplní dodavatel
Celková nabídková cena veřejné zakázky:
| Položka | Počet kusů/sad | Jednotková nabídková cena bez DPH | Celková nabídková cena bez DPH | Výše DPH | Celková nabídková cena vč. DPH
19. | Batoh pro převozy | 1 | 0 | 0 | 0 | 0
20. | Batoh záchranářský | 2 | 0 | 0 | 0 | 0
21. | Batoh resuscitační | 2 | 0 | 0 | 0 | 0
Nabídková cena VZ CELKEM |  |  | 0 | 0 | 0 | 0

## Část 4
Příloha č. 1 - Technická specifikace předmětu plnění
Část č.4
| Popis parametru (Nabídka účastníka musí splňovat všechny níže uvedené požadavky a parametry specifikace. U parametrů vymezených minimální nebo maximálně úrovní nebo rozmezím hodnot, musí nabídka účastníka vyhovět alespoň stanovené požadované úrovni.) | Účastníkem nabízená hodnota (Účastník uvede ANO. Hodnotou "ANO" se rozumí splnění uvedeného parametru. V případě, že je v technické specifikaci uvedeno rozmezí rozměru/výkonu apod., je nutno uvést konkrétní hodnotu, které jím nabízené věci dosahují. Má se za to, že pokud účastník neuvede některou požadovanou hodnotu, jím nabízené věci dosahují hodnoty uvedené zadavatelem ve sloupci "popis parametru". V případě položky Model - typové/výrobní označení a Výrobce je účastník povinen uvést konkrétní označení/název. Účastník uvedené hodnoty garantuje.) Z údajů uvedených účastníkem musí být zřejmé, že účastníkem nabízené zboží splňuje popis parametru/minimální technické požadavky stanovené zadavatelem - účastník uvede splnění požadovaného parametru ověřitelným způsobem, např. konkrétním odkazem na katalogové, technické listy, výkresy, webové stránky produktu, apod.)
Položka č. 22 Mobilní podložka k měření kojenců |  | Model - typové/výrobní označení | Výrobce
|  | vyplní dodavatel | vyplní dodavatel
Počet kusů: 1 ks |  | Účastníkem nabízená hodnota
| Pomůcka určená pro zjištění délky/výšky novorozenců a kojenců. | vyplní dodavatel
| Měření délky novorozence či kojence lze provést vleže. | vyplní dodavatel
| Podložka je přenosná. | vyplní dodavatel
| Rozsah měření minimálně 10 - 100 cm. | vyplní dodavatel
Položka č. 23 Váha pro novorozence, kojence |  | Model - typové/výrobní označení | Výrobce
|  | vyplní dodavatel | vyplní dodavatel
Počet kusů: 1 ks |  | Účastníkem nabízená hodnota
| Váha pro vážení novorozenců a kojenců. | vyplní dodavatel
| Vybavena přehledným podsvíceným displejem. | vyplní dodavatel
Váha disponuje funkcemi:
| - tárování | vyplní dodavatel
| - automatické vypínání | vyplní dodavatel
| - funkcí Hold pro zamrazení navážené hodnoty | vyplní dodavatel
| Možnost přepínat jednotky vážení mezi g, kg, lb, ct, N. | vyplní dodavatel
Položka č. 24 Digitální teploměr ušní a čelní |  | Model - typové/výrobní označení | Výrobce
|  | vyplní dodavatel | vyplní dodavatel
Počet kusů: 10 ks |  | Účastníkem nabízená hodnota
| Podsvícený LCD displej. | vyplní dodavatel
| Rozsah měření teploty minimálně od 0 ° C do 80 ° C. | vyplní dodavatel
| Bezkontaktní měření teploty. | vyplní dodavatel
| Napájení pomocí baterií. | vyplní dodavatel
| Automatické vypnutí. | vyplní dodavatel
| Umožňuje měřit teplotu z čela nebo z ucha. | vyplní dodavatel
Položka č. 25 Tonometr manuální dětská manžeta |  | Model - typové/výrobní označení | Výrobce
|  | vyplní dodavatel | vyplní dodavatel
Počet kusů: 3 ks |  | Účastníkem nabízená hodnota
| Přístroj pro měření krevního tlaku pediatrických pacientů. | vyplní dodavatel
| Aneroidní manžeta pro novorozence v rozsahu minimálně 7 cm - maximálně 12 cm. | vyplní dodavatel
| Manžeta pro nemluvňata v rozsahu minimálně 11 cm - maximálně 19 cm. | vyplní dodavatel
| Dětská manžeta v rozsahu minimálně 18cm - maximálně 26 cm. | vyplní dodavatel
Požadované příslušenství:
| - jednostranný, jednohadičkový fonendoskop pro poslech korotkovových ozvů | vyplní dodavatel
Položka č. 26 Tonometr manuální dospělý |  | Model - typové/výrobní označení | Výrobce
|  | vyplní dodavatel | vyplní dodavatel
Počet kusů: 8 ks |  | Účastníkem nabízená hodnota
| Přístroj pro měření krevního tlaku. | vyplní dodavatel
| Vhodný pro dospělé pacienty. | vyplní dodavatel
| Manžeta pro dospělé v rozsahu minimálně 25 cm - maximálně 36 cm. | vyplní dodavatel
Požadované příslušenství:
| - jednostranný, jednohadičkový fonendoskop pro poslech korotkovových ozvů | vyplní dodavatel
Položka č. 27 Teploměr lékařský bezkontaktní |  | Model - typové/výrobní označení | Výrobce
|  | vyplní dodavatel | vyplní dodavatel
Počet kusů: 12 ks |  | Účastníkem nabízená hodnota
| Bezkontaktní teploměr. | vyplní dodavatel
| Určený pro měření tělesné teploty. | vyplní dodavatel
| Rozsah pro měření tělesné teploty minimálně 35 °C maximálně 44 °C. | vyplní dodavatel
| Napájení bateriově. | vyplní dodavatel
Položka č. 28 Teploměr lékařský digitální |  | Model - typové/výrobní označení | Výrobce
|  | vyplní dodavatel | vyplní dodavatel
Počet kusů: 10 ks |  | Účastníkem nabízená hodnota
| Teploměr je vhodný pro měření tělesné teploty. | vyplní dodavatel
| Systém zobrazení je digitální. | vyplní dodavatel
| Místo měření možno orální, axiální a rektální. | vyplní dodavatel
| Automatické vypnutí. | vyplní dodavatel
| Napájení z baterie. | vyplní dodavatel
| Pouzdro na ukládání. | vyplní dodavatel
| Rozsah měření teploty těla minimálně 32 a maximálně 44 st. C. | vyplní dodavatel
Položka č. 29 Jednostranný jednohadičkový fonendoskop |  | Model - typové/výrobní označení | Výrobce
|  | vyplní dodavatel | vyplní dodavatel
Počet kusů: 12 ks |  | Účastníkem nabízená hodnota
| Jednostranný fonendoskop s kvalitním poslechem při vyšetřování pacienta využitelný v intenzivní péči. | vyplní dodavatel
| Minimální ø membrány 42mm. | vyplní dodavatel
Položka č. 30 Lékárnička nástěnná/bez vybavení |  | Model - typové/výrobní označení | Výrobce
|  | vyplní dodavatel | vyplní dodavatel
Počet kusů: 2 ks |  | Účastníkem nabízená hodnota
| Lékárnička nástěnná. | vyplní dodavatel
| Bez vybavení. | vyplní dodavatel
| Rozměry minimálně 240 mm x 160 mm x 111 mm. | vyplní dodavatel
| Uzamykatelná. | vyplní dodavatel
Položka č. 31 Kineziotape |  | Model - typové/výrobní označení | Výrobce
|  | vyplní dodavatel | vyplní dodavatel
Počet kusů: 500 ks |  | Účastníkem nabízená hodnota
| Minimální elasticita 68%. | vyplní dodavatel
| Voděodolný. | vyplní dodavatel
| Díky tejpu se aktivuje lymfatický a krevní oběh uložený pod kůží pacienta, čímž dochází ke zlepšení a podpoře látkové výměny. | vyplní dodavatel
Požadujeme:
| - minimálně 400 ks šířky 5cm o minimální délce 5m | vyplní dodavatel
| - minimálně 100 ks šířky 7,5cm o minimální délce 5m | vyplní dodavatel
Položka č. 32 Monitor dechu novorozence |  | Model - typové/výrobní označení | Výrobce
|  | vyplní dodavatel | vyplní dodavatel
Počet kusů: 1 ks |  | Účastníkem nabízená hodnota
| Podložka monitorující dechovou aktivitu novorozence. | vyplní dodavatel
| Automatická signalizace slabé baterie. | vyplní dodavatel
| Systém se skládá ze snímací podložky a z vyhodnocovací jednotky. | vyplní dodavatel
| Optická signalizace správné dechové aktivity dítěte. | vyplní dodavatel
| Optická a akustická signalizace výpadku dechu nebo nesprávné dechové aktivity novorozence. | vyplní dodavatel
| Úchyt pro připevnění jednotky na zeď/dětskou postýlku. | vyplní dodavatel
Položka č. 33 Pomůcky pro odsávání mateřského mléka |  | Model - typové/výrobní označení | Výrobce
|  | vyplní dodavatel | vyplní dodavatel
Počet kusů: 2 ks |  | Účastníkem nabízená hodnota
| Kontaktní kojící klobouček. | vyplní dodavatel
| Materiál silikon. | vyplní dodavatel
| Možnost opakovaného použití. | vyplní dodavatel
Položka č. 34 Suplementor |  | Model - typové/výrobní označení | Výrobce
|  | vyplní dodavatel | vyplní dodavatel
Počet kusů: 1 sada |  | Účastníkem nabízená hodnota
| Jedná se o doplňkový systém kojení. | vyplní dodavatel
Balení obsahuje:
| - minimálně 1 ks láhev | vyplní dodavatel
| - minimálně 1 ks šroubovací uzávěr | vyplní dodavatel
| - minimálně 1 ks držák ventilu | vyplní dodavatel
| - minimálně 1 ks ochranný kryt láhve | vyplní dodavatel
| - minimálně 1 ks šňůrka na krk | vyplní dodavatel
| - minimálně 3 ks ventilek s hadičkou v různých rozměrech | vyplní dodavatel
| - minimálně 1 ks lepící páska | vyplní dodavatel
Položka č. 35 Kelímek na asistované krmení |  | Model - typové/výrobní označení | Výrobce
|  | vyplní dodavatel | vyplní dodavatel
Počet kusů: 1 ks |  | Účastníkem nabízená hodnota
| Kelímek na krmení novorozence. | vyplní dodavatel
| Minimální objem 30 ml. | vyplní dodavatel
Položka č. 36 Formovač bradavky |  | Model - typové/výrobní označení | Výrobce
|  | vyplní dodavatel | vyplní dodavatel
Počet kusů: 1 sada |  | Účastníkem nabízená hodnota
| Formuje bradavky pro lepší možnost kojení. | vyplní dodavatel
| Dodání je v páru. | vyplní dodavatel
Položka č. 37 Porodní zvon |  | Model - typové/výrobní označení | Výrobce
|  | vyplní dodavatel | vyplní dodavatel
Počet kusů: 1 ks |  | Účastníkem nabízená hodnota
| Porodní zvon - vakuumextraktor. | vyplní dodavatel
| Pomocí podtlaku se zvon přisaje na hlavičku dítěte. | vyplní dodavatel
| Použití pro asistovaný průchod dítěte porodníma cestama. | vyplní dodavatel
Celková nabídková cena veřejné zakázky:
| Položka | Počet kusů | Jednotková nabídková cena bez DPH | Celková nabídková cena bez DPH | Výše DPH | Celková nabídková cena vč. DPH
22. | Mobilní podložka k měření kojenců | 1 | 0 | 0 | 0 | 0
23. | Váha pro novorozence, kojence | 1 | 0 | 0 | 0 | 0
24. | Digitální teploměr ušní a čelní | 10 | 0 | 0 | 0 | 0
25. | Tonometr manuální dětská manžeta | 3 | 0 | 0 | 0 | 0
26. | Tonometr manuální dospělý | 8 | 0 | 0 | 0 | 0
27. | Teploměr lékařský bezkontaktní | 12 | 0 | 0 | 0 | 0
28. | Teploměr lékařský digitální | 10 | 0 | 0 | 0 | 0
29. | Jednostranný jednohadičkový fonendoskop | 12 | 0 | 0 | 0 | 0
30. | Lékárnička nástěnná/bez vybavení | 2 | 0 | 0 | 0 | 0
31. | Kineziotape | 500 | 0 | 0 | 0 | 0
32. | Monitor dechu novorozence | 1 | 0 | 0 | 0 | 0
33. | Pomůcky pro odsávání mateřského mléka | 2 | 0 | 0 | 0 | 0
34. | Suplementor | 1 | 0 | 0 | 0 | 0
35. | Kelímek na asistované krmení | 1 | 0 | 0 | 0 | 0
36. | Formovač bradavky | 1 | 0 | 0 | 0 | 0
37. | Porodní zvon | 1 | 0 | 0 | 0 | 0
Nabídková cena VZ CELKEM |  |  | 0 | 0 | 0 | 0

## Část 5
Příloha č. 1 - Technická specifikace předmětu plnění
Část č. 4
| Popis parametru (Nabídka účastníka musí splňovat všechny níže uvedené požadavky a parametry specifikace. U parametrů vymezených minimální nebo maximálně úrovní nebo rozmezím hodnot, musí nabídka účastníka vyhovět alespoň stanovené požadované úrovni.) | Účastníkem nabízená hodnota (Účastník uvede ANO. Hodnotou "ANO" se rozumí splnění uvedeného parametru. V případě, že je v technické specifikaci uvedeno rozmezí rozměru/výkonu apod., je nutno uvést konkrétní hodnotu, které jím nabízené věci dosahují. Má se za to, že pokud účastník neuvede některou požadovanou hodnotu, jím nabízené věci dosahují hodnoty uvedené zadavatelem ve sloupci "popis parametru". V případě položky Model - typové/výrobní označení a Výrobce je účastník povinen uvést konkrétní označení/název. Účastník uvedené hodnoty garantuje.) Z údajů uvedených účastníkem musí být zřejmé, že účastníkem nabízené zboží splňuje popis parametru/minimální technické požadavky stanovené zadavatelem - účastník uvede splnění požadovaného parametru ověřitelným způsobem, např. konkrétním odkazem na katalogové, technické listy, výkresy, webové stránky produktu, apod.)
Položka č. 38 Chodítko čtyřkolové vysoké |  | Model - typové/výrobní označení | Výrobce
|  | vyplní dodavatel | vyplní dodavatel
Počet kusů: 1 ks |  | Účastníkem nabízená hodnota
| Chodítko pro osoby s omezenou pohybovou schopností. | vyplní dodavatel
| Chodítko poskytuje oporu předloktí při chůzi. | vyplní dodavatel
| Dvě otočná kolečka s brzdou. | vyplní dodavatel
| Chodítko musí být zajistitelné brzdou. | vyplní dodavatel
| Mechanicky nastavitelná výška s aretací. | vyplní dodavatel
| Minimální rozsah nastavení výšky 97 - 142 cm. | vyplní dodavatel
| Kovové provedení. | vyplní dodavatel
Položka č. 39 Invalidní vozík |  | Model - typové/výrobní označení | Výrobce
|  | vyplní dodavatel | vyplní dodavatel
Počet kusů: 1 ks |  | Účastníkem nabízená hodnota
| Vozík má kovovou konstrukci. | vyplní dodavatel
| Vozík má univerzální použití jak v interiéru, tak v exteriéru. | vyplní dodavatel
| Je možné jej složit pro přepravu nebo uskladnění. | vyplní dodavatel
| Vozík je vybaven parkovací brzdou na obou kolech. | vyplní dodavatel
| Vozík disponuje odnímatelnýma nožníma opěrkama. | vyplní dodavatel
| Sedák vozíku je z omyvatelné tkaniny. | vyplní dodavatel
| Vozík má rychloupínací hlavní kola. | vyplní dodavatel
| Nosnost vozíku je minimálně 120 kg. | vyplní dodavatel
Položka č. 40 Toaletní křeslo do sprchy |  | Model - typové/výrobní označení | Výrobce
|  | vyplní dodavatel | vyplní dodavatel
Počet kusů: 1 ks |  | Účastníkem nabízená hodnota
| Toaletní křeslo pojízdné. | vyplní dodavatel
| Křeslo je vybaveno čalouněným sedátkem z nepromokavého materiálu. | vyplní dodavatel
| Křeslo je vybaveno brzdama na předních i zadních kolech. | vyplní dodavatel
| K dispozici jsou sklopné stupačky pro nohy. | vyplní dodavatel
| Toaletní nádoba má víko. | vyplní dodavatel
| Nosnost křesla min 95 kg. | vyplní dodavatel
Položka č. 41 Žebříček k lůžku |  | Model - typové/výrobní označení | Výrobce
|  | vyplní dodavatel | vyplní dodavatel
Počet kusů: 2 ks |  | Účastníkem nabízená hodnota
| Kompenzační pomůcka pro pacienta pro vzpřímení těla. | vyplní dodavatel
| Uchycení k čelu pacientského lůžka. | vyplní dodavatel
| Skládá se z minimálně čtyř příček. | vyplní dodavatel
Položka č. 42 Polohovací podložka |  | Model - typové/výrobní označení | Výrobce
|  | vyplní dodavatel | vyplní dodavatel
Počet kusů: 1 ks |  | Účastníkem nabízená hodnota
| Podložka slouží k polohování imobilního pacienta na lůžku. | vyplní dodavatel
Materiál:
| - kluzná vrstva z umělého hedvábí | vyplní dodavatel
| -záhyby a kontaktní vrstva je z 100% polyesteru | vyplní dodavatel
Rozměry:
| -Rozměry podložky min 120 cm x 180 cm | vyplní dodavatel
| -Rozměr kluzné vrstvy min 120 x 110 cm | vyplní dodavatel
Položka č. 43 Podložní mísa |  | Model - typové/výrobní označení | Výrobce
|  | vyplní dodavatel | vyplní dodavatel
Počet kusů: 11 ks |  | Účastníkem nabízená hodnota
| Mísa s víkem pro toaletu imobilních pacientů. | vyplní dodavatel
Minimální rozměry:
| - výška v nejvyšším bodě je 10 cm | vyplní dodavatel
| - výška v nejnižším bodě je 3 cm | vyplní dodavatel
| - šířka 30 cm | vyplní dodavatel
| - délka včetně rukojeti 54 cm | vyplní dodavatel
Položka č. 44 Močová láhev pánská s uzávěrem |  | Model - typové/výrobní označení | Výrobce
|  | vyplní dodavatel | vyplní dodavatel
Počet kusů: 10 ks |  | Účastníkem nabízená hodnota
| Láhev na moč pro muže. | vyplní dodavatel
| Láhev je vyrobená z plastu. | vyplní dodavatel
| Láhev je uzavíratelná víčkem. | vyplní dodavatel
| Součástí bude také držák na močovou láhev. | vyplní dodavatel
| Objem láhve je minimálně 900 ml, maximálně však 1200ml. | vyplní dodavatel
Položka č. 45 Kompenzační pomůcka - Fransouzské berle |  | Model - typové/výrobní označení | Výrobce
|  | vyplní dodavatel | vyplní dodavatel
Počet kusů: 14 ks (párů) |  | Účastníkem nabízená hodnota
| Opěrka předloktí. | vyplní dodavatel
| Duralová trubka. | vyplní dodavatel
| Stahovací matice tlumící klapání berle. | vyplní dodavatel
| Vyměkčené držadlo. | vyplní dodavatel
| Držadlo se světelnou odrazkou. | vyplní dodavatel
Rozdělení berlí:
| - 2 páry velikosti S | vyplní dodavatel
| - 3 páry velikosti M | vyplní dodavatel
| - 2 páry velikosti L | vyplní dodavatel
| - 3 páry velikosti XL | vyplní dodavatel
| - 4 páry dětské velikosti | vyplní dodavatel
Položka č.46 Kompenzační pomůcka - Podpažní berle |  | Model - typové/výrobní označení | Výrobce
|  | vyplní dodavatel | vyplní dodavatel
Počet kusů: 3 ks (páry) |  | Účastníkem nabízená hodnota
| Nastavitelná výška berle a držadla. | vyplní dodavatel
| Vyměkčená podpažní opěrka i držadlo. | vyplní dodavatel
Rozdělení berlí:
| - 1 pár dětské - nastavitelná výška opěry maximálně do 95cm | vyplní dodavatel
| - 1 pár standard - nastavitelná výška opěry maximálně do 134cm | vyplní dodavatel
| - 1 pár vysoké - nastavitelná výška opěry maximálně do 155cm | vyplní dodavatel
Položka č. 47 Kompenzační pomůcka - Chodítko vysoké |  | Model - typové/výrobní označení | Výrobce
|  | vyplní dodavatel | vyplní dodavatel
Počet kusů: 2 ks |  | Účastníkem nabízená hodnota
| Podpůrná polstrovaná deska. | vyplní dodavatel
| Nastavitelná výška desky. | vyplní dodavatel
| Polohování držadel. | vyplní dodavatel
| Možnost zabrždění koleček. | vyplní dodavatel
Položka č. 48 Kompenzační pomůcka - Chodítko skládací |  | Model - typové/výrobní označení | Výrobce
|  | vyplní dodavatel | vyplní dodavatel
Počet kusů: 2 ks |  | Účastníkem nabízená hodnota
| Čtyřbodové skládací chodítko. | vyplní dodavatel
| Duralový rám. | vyplní dodavatel
| Vyměkčená držadla. | vyplní dodavatel
| Držadla pro vstávání. | vyplní dodavatel
| Nastavitelná výška. | vyplní dodavatel
| Protiskluzové nástavce. | vyplní dodavatel
Položka č. 49 Kompenzační pomůcka - Rollator pro dospělé |  | Model - typové/výrobní označení | Výrobce
|  | vyplní dodavatel | vyplní dodavatel
Počet kusů: 3 ks |  | Účastníkem nabízená hodnota
| Čtyřkolové chodítko pro dospělé. | vyplní dodavatel
| Nastavitelná výška madel. | vyplní dodavatel
| Přitlačené brzdy s možností aretace. | vyplní dodavatel
| Sedátko, odnímatelný podnos a košík. | vyplní dodavatel
| Držák na hole/berle. | vyplní dodavatel
| Polyuretanová kolečka. | vyplní dodavatel
| Celková šířka maximálně do 59,5cm. | vyplní dodavatel
Položka č. 50 Kompenzační pomůcka - Rollator pro děti |  | Model - typové/výrobní označení | Výrobce
|  | vyplní dodavatel | vyplní dodavatel
Počet kusů: 2 ks |  | Účastníkem nabízená hodnota
| Čtyřkolové chodítko pro děti. | vyplní dodavatel
| Nastavitelná výška madel. | vyplní dodavatel
| Přitlačené brzdy s možností aretace. | vyplní dodavatel
| Sedátko, odnímatelný podnos a košík. | vyplní dodavatel
| Držák na hole/berle. | vyplní dodavatel
| Celková šířka maximálně do 59,5cm. | vyplní dodavatel
Položka č. 51 Kompenzační pomůcka - Tří bodová hůl |  | Model - typové/výrobní označení | Výrobce
|  | vyplní dodavatel | vyplní dodavatel
Počet kusů: 3 ks |  | Účastníkem nabízená hodnota
| Tříbodová široká základna. | vyplní dodavatel
| Chromová duralová trubka. | vyplní dodavatel
| Plastové držadlo. | vyplní dodavatel
| Nastavitelná výška. | vyplní dodavatel
Položka č. 52 Kompenzační pomůcka - Vycházková hůl |  | Model - typové/výrobní označení | Výrobce
|  | vyplní dodavatel | vyplní dodavatel
Počet kusů: 5 ks |  | Účastníkem nabízená hodnota
| Nastavitelná výška. | vyplní dodavatel
| Anatomické držadlo. | vyplní dodavatel
| Vhodné pro obouruční uchopení. | vyplní dodavatel
Položka č. 53 Kompenzační pomůcka - Hůl pro nevidomé |  | Model - typové/výrobní označení | Výrobce
|  | vyplní dodavatel | vyplní dodavatel
Počet kusů: 3 ks |  | Účastníkem nabízená hodnota
| Slepecká bílá hůl. | vyplní dodavatel
| Čtyřdílná. | vyplní dodavatel
| Maximální délka 150 cm. | vyplní dodavatel
Položka č. 54 Kompenzační pomůcka - Bederní podpůrný pás |  | Model - typové/výrobní označení | Výrobce
|  | vyplní dodavatel | vyplní dodavatel
Počet kusů: 10 ks |  | Účastníkem nabízená hodnota
| Elastický bederní pás se zapínáním na suchý zip. | vyplní dodavatel
| Přídavné popruhy, které umožňují volit kompresi. | vyplní dodavatel
Součástí dodávky je:
| - minimálně 2 ks velikosti S | vyplní dodavatel
| - minimálně 2 ks velikosti M | vyplní dodavatel
| - minimálně 2 ks velikosti L | vyplní dodavatel
| - minimálně 2 ks velikosti XL | vyplní dodavatel
| - minimálně 2 ks velikosti XXL | vyplní dodavatel
Položka č. 55 Kompenzační pomůcka - Kolenní ortéza |  | Model - typové/výrobní označení | Výrobce
|  | vyplní dodavatel | vyplní dodavatel
Počet kusů: 5 ks |  | Účastníkem nabízená hodnota
| Univerzální velikost pro pravé a levé koleno. | vyplní dodavatel
| Zapínání na suchý zip. | vyplní dodavatel
Položka č. 56 Kompenzační pomůcka - Kolenní bandáž |  | Model - typové/výrobní označení | Výrobce
|  | vyplní dodavatel | vyplní dodavatel
Počet kusů: 10 ks |  | Účastníkem nabízená hodnota
| Kolenní bandáž s odnímatelnou silikonovou pelotou na čéšku. | vyplní dodavatel
| Bandáže budou dodány minimálně ve 2 různých velikostech. | vyplní dodavatel
Položka č. 57 Kompenzační pomůcka - Osmičkový tah |  | Model - typové/výrobní označení | Výrobce
|  | vyplní dodavatel | vyplní dodavatel
Počet kusů: 20 ks |  | Účastníkem nabízená hodnota
| Bandáž hlezenního kloubu. | vyplní dodavatel
| Bandáž vyrobena z jednoho pásu pružné textilní gumy, na jednom konci je opatřena suchým zipem k dopnutí. | vyplní dodavatel
| Po přiložení přes plosku se pás překříží v oblasti před zevním kotníkem a sepne v oblasti Achillovy šlachy. | vyplní dodavatel
Součástí dodávky je:
| - minimálně 5 ks velikosti M | vyplní dodavatel
| - minimálně 5 ks velikosti L | vyplní dodavatel
| - minimálně 5 ks velikosti XL | vyplní dodavatel
| - minimálně 5 ks velikosti XXL | vyplní dodavatel
Položka č. 58 Kompenzační pomůcka - Samofixační elastické obinadlo |  | Model - typové/výrobní označení | Výrobce
|  | vyplní dodavatel | vyplní dodavatel
Počet kusů: 80 ks |  | Účastníkem nabízená hodnota
| Zajišťuje trvalý a stejnosměrný tlak. | vyplní dodavatel
| Fixace zajištěna pomocí suchého zipu, není zapotřebí pro zakončení použít svorky. | vyplní dodavatel
| Minimální rozměr 5 cm x 4,5 cm. | vyplní dodavatel
Položka č. 59 Kompenzační pomůcka - Elastické obinadlo |  | Model - typové/výrobní označení | Výrobce
|  | vyplní dodavatel | vyplní dodavatel
Počet kusů: 50 ks |  | Účastníkem nabízená hodnota
| Slouží ke znehybnění části těla, zajištění fixace při kompresi. | vyplní dodavatel
| Tah obinadla minimálně 12 cm x 10 m. | vyplní dodavatel
Položka č. 60 Pomůcky pro sebeobsluhu - Navlékač punčoch |  | Model - typové/výrobní označení | Výrobce
|  | vyplní dodavatel | vyplní dodavatel
Počet kusů: 1 ks |  | Účastníkem nabízená hodnota
| Minimální délka šňůrek na navlékači je 80 cm. | vyplní dodavatel
Položka č. 61 Pomůcky pro sebeobsluhu - Navlékač ponožek |  | Model - typové/výrobní označení | Výrobce
|  | vyplní dodavatel | vyplní dodavatel
Počet kusů: 1 ks |  | Účastníkem nabízená hodnota
| Ponožku lze navléct jednou rukou. | vyplní dodavatel
| Materiál: plast. | vyplní dodavatel
Položka č. 62 Pomůcky pro sebeobsluhu - Navlékač ponožek |  | Model - typové/výrobní označení | Výrobce
|  | vyplní dodavatel | vyplní dodavatel
Počet kusů: 1 ks |  | Účastníkem nabízená hodnota
| Flexibilní materiál navlékače kopíruje tvar nohy. | vyplní dodavatel
| Ponožku lze navléct jednou rukou, ale i oběma. | vyplní dodavatel
| Neklouzavý povrch z vnější strany fixuje ponožky. | vyplní dodavatel
| Vnitřní podšívka umožňuje snadné vklouznutí nohy. | vyplní dodavatel
| Pro snadné uchopení slouží dlouhé popruhy. | vyplní dodavatel
| Minimální délka 20 cm. | vyplní dodavatel
Položka č. 63 Pomůcky pro sebeobsluhu - Mycí sandál |  | Model - typové/výrobní označení | Výrobce
|  | vyplní dodavatel | vyplní dodavatel
Počet kusů: 1 ks |  | Účastníkem nabízená hodnota
| Ze spod sandálu jsou přísavky. | vyplní dodavatel
| Sandál disponuje otvory, které usnadňují odtok vody z jeho povrchu. | vyplní dodavatel
| Z vrchní strany sandálu (stélka sandálu) je vybavena štětinami, které sloužík k umytí chodidla. | vyplní dodavatel
| Noha v sandálu je fixována přeskou přes oblast nártu nohy. | vyplní dodavatel
Položka č.64 Pomůcky pro sebeobsluhu - Multifunkční kuchyňské prkénko |  | Model - typové/výrobní označení | Výrobce
|  | vyplní dodavatel | vyplní dodavatel
Počet kusů: 1 ks |  | Účastníkem nabízená hodnota
Prkénko disponuje minimálně:
| - minimálně 3 typy struhadel | vyplní dodavatel
| - minimálně 1 čistící kartáček | vyplní dodavatel
| - minimálně 1 sada fixačních bodců | vyplní dodavatel
| - zarážky proti posunu potravin | vyplní dodavatel
| - posuvný držák | vyplní dodavatel
| Prkénko disponuje protiskluzovými přísavkami. | vyplní dodavatel
Položka č. 65 Pomůcky pro sebeobsluhu - Zapínač knoflíku |  | Model - typové/výrobní označení | Výrobce
|  | vyplní dodavatel | vyplní dodavatel
Počet kusů: 2 ks |  | Účastníkem nabízená hodnota
| Disponuje háčkem na jezdec zipu. | vyplní dodavatel
| Lze díky němu zapínat knoflíky jednou rukou. | vyplní dodavatel
| Ergonomický úchop. | vyplní dodavatel
Položka č. 66 Pomůcky pro sebeobsluhu - Podavač předmětů skládací |  | Model - typové/výrobní označení | Výrobce
|  | vyplní dodavatel | vyplní dodavatel
Počet kusů: 1 ks |  | Účastníkem nabízená hodnota
| Konstrukce je skládací. | vyplní dodavatel
| Minimální délka je 50 cm. | vyplní dodavatel
| Na konci podavače je magnetka. | vyplní dodavatel
| Úchop klešťového typu. | vyplní dodavatel
Položka č. 67 Pomůcky pro sebeobsluhu - Podavač předmětů teleskopický |  | Model - typové/výrobní označení | Výrobce
|  | vyplní dodavatel | vyplní dodavatel
Počet kusů: 1 ks |  | Účastníkem nabízená hodnota
| Úchop je klešťového typu. | vyplní dodavatel
| Minimální rozsah délky je 80 až 100 cm. | vyplní dodavatel
Položka č. 68 Pomůcky pro sebeobsluhu - Podavač předmětů otočný |  | Model - typové/výrobní označení | Výrobce
|  | vyplní dodavatel | vyplní dodavatel
Počet kusů: 1 ks |  | Účastníkem nabízená hodnota
| Úchop klešťového typu. | vyplní dodavatel
| Čelisti jsou otočné. | vyplní dodavatel
| Minimální délka 70 cm. | vyplní dodavatel
Položka č. 69 Pomůcky pro sebeobsluhu - Ergonomický úchyt na tužky |  | Model - typové/výrobní označení | Výrobce
|  | vyplní dodavatel | vyplní dodavatel
Počet kusů: 1 sada |  | Účastníkem nabízená hodnota
| Sada obsahuje minimálně 10 ks ergonomických úchytů na tužky. | vyplní dodavatel
| Povrch úchytu je z protiskluzového gumového materiálu. | vyplní dodavatel
| V sadě jsou úchyty jak pro levou, tak i pro pravou ruku. | vyplní dodavatel
Položka č. 70 Pomůcky pro sebeobsluhu - Ergonomický nůž |  | Model - typové/výrobní označení | Výrobce
|  | vyplní dodavatel | vyplní dodavatel
Počet kusů: 1 ks |  | Účastníkem nabízená hodnota
| Ergonomická protiskluzová rukojeť. | vyplní dodavatel
Položka č. 71 Pomůcky pro sebeobsluhu - Ergonomický nůž pravoúhlý |  | Model - typové/výrobní označení | Výrobce
|  | vyplní dodavatel | vyplní dodavatel
Počet kusů: 1 ks |  | Účastníkem nabízená hodnota
| Pravoúhlý tvar rukojeti. | vyplní dodavatel
Položka č. 72 Pomůcky pro sebeobsluhu - Ergonomicky zahnutý příbor |  | Model - typové/výrobní označení | Výrobce
|  | vyplní dodavatel | vyplní dodavatel
Počet kusů: 2 sady |  | Účastníkem nabízená hodnota
| Protiskluzová rukojeť. | vyplní dodavatel
| Sada obsahuje minimálně: 1 ks ergonomicky zahnuté lžíce, 1 ks ergonomicky zahnutého nože, 1 ks ergonomicky zahnuté vidličky. | vyplní dodavatel
Položka č. 73 Pomůcky pro sebeobsluhu - Kombinovaný příbor vidlička nůž |  | Model - typové/výrobní označení | Výrobce
|  | vyplní dodavatel | vyplní dodavatel
Počet kusů: 2 ks |  | Účastníkem nabízená hodnota
| Přibor lze používat jednou rukou. | vyplní dodavatel
| Minimálně 1 ks ve variantě pro levou ruku. | vyplní dodavatel
| Minimálně 1 ks ve variantě pro pravou ruku. | vyplní dodavatel
Položka č. 74 Pomůcky pro sebeobsluhu - Elastické tkaničky do bot ADL |  | Model - typové/výrobní označení | Výrobce
|  | vyplní dodavatel | vyplní dodavatel
Počet kusů: 2 sady |  | Účastníkem nabízená hodnota
| Délka minimálně 65 cm. | vyplní dodavatel
| Jedna sada obsahuje minimálně 2 páry tkaniček. | vyplní dodavatel
Položka č. 75 Pomůcky pro sebeobsluhu - Sedačka na vanu s madlem |  | Model - typové/výrobní označení | Výrobce
|  | vyplní dodavatel | vyplní dodavatel
Počet kusů: 1 ks |  | Účastníkem nabízená hodnota
| Sedačka disponuje minimálně 4 rozpěrnými nastavitelnými nožičkami na fixaci ve vaně. | vyplní dodavatel
| Sedačka disponuje minimálním 1 madlem. | vyplní dodavatel
| Šířka lze nastavit. | vyplní dodavatel
Položka č. 76 Pomůcky pro sebeobsluhu - Nástavec na WC s fixací |  | Model - typové/výrobní označení | Výrobce
|  | vyplní dodavatel | vyplní dodavatel
Počet kusů: 1 ks |  | Účastníkem nabízená hodnota
| Disponuje minimálně dvěmi fixačními šrouby. | vyplní dodavatel
Položka č. 77 Pomůcky pro sebeobsluhu - Prodloužený mycí kartáč |  | Model - typové/výrobní označení | Výrobce
|  | vyplní dodavatel | vyplní dodavatel
Počet kusů: 1 ks |  | Účastníkem nabízená hodnota
| Prodloužený úchop. | vyplní dodavatel
| Minimální délka kartáče je 70 cm. | vyplní dodavatel
| Kartáč je ergonomicky zahnutý. | vyplní dodavatel
Položka č. 78 Pomůcky pro sebeobsluhu - Přísavné madlo |  | Model - typové/výrobní označení | Výrobce
|  | vyplní dodavatel | vyplní dodavatel
Počet kusů: 1 ks |  | Účastníkem nabízená hodnota
| Madlo s přísavkami. | vyplní dodavatel
| Minimální délka madla 30 cm. | vyplní dodavatel
| Minimální nosnost 100 kg. | vyplní dodavatel
Celková nabídková cena veřejné zakázky:
| Položka | Počet kusů/sad/páry | Jednotková nabídková cena bez DPH | Celková nabídková cena bez DPH | Výše DPH | Celková nabídková cena vč. DPH
38. | Chodítko čtyřkolové vysoké | 1 | 0 | 0 | 0 | 0
39. | Invalidní vozík | 1 | 0 | 0 | 0 | 0
40. | Toaletní křeslo do sprchy | 1 | 0 | 0 | 0 | 0
41. | Žebříček k lůžku | 2 | 0 | 0 | 0 | 0
42. | Polohovací podložka | 1 | 0 | 0 | 0 | 0
43. | Podložní mísa | 11 | 0 | 0 | 0 | 0
44. | Močová láhev pánská s uzávěrem | 10 | 0 | 0 | 0 | 0
45. | Kompenzační pomůcka - Francouzská berle | 14 | 0 | 0 | 0 | 0
46. | Kompenzační pomůcka - Podpažní berle | 3 | 0 | 0 | 0 | 0
47. | Kompenzační pomůcka - Chodítko vysoké | 2 | 0 | 0 | 0 | 0
48. | Kompenzační pomůcka - Chodítko skládací | 2 | 0 | 0 | 0 | 0
49. | Kompenzační pomůcka - Rollator pro dospělé | 3 | 0 | 0 | 0 | 0
50. | Kompenzační pomůcka - Rollator pro děti | 2 | 0 | 0 | 0 | 0
51. | Kompenzační pomůcka - Tříbodová hůl | 3 | 0 | 0 | 0 | 0
52. | Kompenzační pomůcka - Vycházková hůl | 5 | 0 | 0 | 0 | 0
53. | Kompenzační pomůcka - Hůl pro nevidomé | 3 | 0 | 0 | 0 | 0
54. | Kompenzační pomůcka - Bederní podpůrný pás | 10 | 0 | 0 | 0 | 0
55. | Kompenzační pomůcka - Kolenní ortéza | 5 | 0 | 0 | 0 | 0
56. | Kompenzační pomůcka - Kolenní bandáž | 10 | 0 | 0 | 0 | 0
57. | Kompenzační pomůcka - Osmičkový tah | 20 | 0 | 0 | 0 | 0
58. | Kompenzační pomůcka - Samofixační elastické obinadlo | 80 | 0 | 0 | 0 | 0
59. | Kompenzační pomůcka - Elastické obinadlo | 50 | 0 | 0 | 0 | 0
60. | Pomůcky pro sebeobsluhu - Navlékač punčoch | 1 | 0 | 0 | 0 | 0
61. | Pomůcky pro sebeobsluhu - Navlékač ponožek | 1 | 0 | 0 | 0 | 0
62. | Pomůcky pro sebeobsluhu - Navlékač ponožek | 1 | 0 | 0 | 0 | 0
63. | Pomůcky pro sebeobsluhu - Mycí sandál | 1 | 0 | 0 | 0 | 0
64. | Pomůcky pro sebeobsluhu - Multifunkční kuchyňské prkénko | 1 | 0 | 0 | 0 | 0
65. | Pomůcky pro sebeobsluhu - Zapínač knoflíků a zipu | 2 | 0 | 0 | 0 | 0
66. | Pomůcky pro sebeobsluhu - Podavače předmětů skládací | 1 | 0 | 0 | 0 | 0
67. | Pomůcky pro sebeobsluhu - Podavače předmětů teleskopický | 1 | 0 | 0 | 0 | 0
68. | Pomůcky pro sebeobsluhu - Podavače předmětů otočný | 1 | 0 | 0 | 0 | 0
69. | Pomůcky pro sebeobsluhu - Ergonomický úchyt na tužky | 1 | 0 | 0 | 0 | 0
70. | Pomůcky pro sebeobsluhu - Ergonomický nůž | 1 | 0 | 0 | 0 | 0
71. | Pomůcky pro sebeobsluhu - Ergonomický nůž pravoúhlý | 1 | 0 | 0 | 0 | 0
72. | Pomůcky pro sebeobsluhu - Ergonomicky zahnutý příbor | 2 | 0 | 0 | 0 | 0
73. | Pomůcky pro sebeobsluhu - Kombinovaný příbor vidlička nůž | 2 | 0 | 0 | 0 | 0
74. | Pomůcky pro sebeobsluhu - Elastické tkaničky do bot ADL | 2 | 0 | 0 | 0 | 0
75. | Pomůcky pro sebeobsluhu - Sedačka na vanu s madlem | 1 | 0 | 0 | 0 | 0
76. | Pomůcky pro sebeobsluhu - Nástavec na WC s fixací | 1 | 0 | 0 | 0 | 0
77. | Pomůcky pro sebeobsluhu - Prodloužený mycí kartáč | 1 | 0 | 0 | 0 | 0
78. | Pomůcky pro sebeobsluhu - Přísavné madlo | 1 | 0 | 0 | 0 | 0
Nabídková cena VZ CELKEM |  |  | 0 | 0 | 0 | 0

## Část 6
Příloha č. 1 - Technická specifikace předmětu plnění
Část č.5
| Popis parametru (Nabídka účastníka musí splňovat všechny níže uvedené požadavky a parametry specifikace. U parametrů vymezených minimální nebo maximálně úrovní nebo rozmezím hodnot, musí nabídka účastníka vyhovět alespoň stanovené požadované úrovni.) | Účastníkem nabízená hodnota (Účastník uvede ANO. Hodnotou "ANO" se rozumí splnění uvedeného parametru. V případě, že je v technické specifikaci uvedeno rozmezí rozměru/výkonu apod., je nutno uvést konkrétní hodnotu, které jím nabízené věci dosahují. Má se za to, že pokud účastník neuvede některou požadovanou hodnotu, jím nabízené věci dosahují hodnoty uvedené zadavatelem ve sloupci "popis parametru". V případě položky Model - typové/výrobní označení a Výrobce je účastník povinen uvést konkrétní označení/název. Účastník uvedené hodnoty garantuje.) Z údajů uvedených účastníkem musí být zřejmé, že účastníkem nabízené zboží splňuje popis parametru/minimální technické požadavky stanovené zadavatelem - účastník uvede splnění požadovaného parametru ověřitelným způsobem, např. konkrétním odkazem na katalogové, technické listy, výkresy, webové stránky produktu, apod.)
Položka č. 79 Glukometr |  | Model - typové/výrobní označení | Výrobce
|  | vyplní dodavatel | vyplní dodavatel
Počet kusů: 2 ks |  | Účastníkem nabízená hodnota
| Odezva přístroje do max. 10 sekund. | vyplní dodavatel
| Výsledky interpretované na LED displeji. | vyplní dodavatel
| Rozsah měření minimálně 1,2 mmol/l, maximálně 30 mmol/l. | vyplní dodavatel
Položka č. 80 Glukometr lancety |  | Model - typové/výrobní označení | Výrobce
|  | vyplní dodavatel | vyplní dodavatel
Počet sad: 6 ks / sad |  | Účastníkem nabízená hodnota
| Kompatibilní s dodávaným glukometrem, položka č. 79 | vyplní dodavatel
| Sada obsahuje minimálně 50 ks. | vyplní dodavatel
Položka č. 81 Cholesterolmetr s glukometrem |  | Model - typové/výrobní označení | Výrobce
|  | vyplní dodavatel | vyplní dodavatel
Počet kusů: 2 ks |  | Účastníkem nabízená hodnota
| Měření celkové glukózy v krvi. | vyplní dodavatel
| Měření kyseliny močové. | vyplní dodavatel
| Měření celkového cholesterolu. | vyplní dodavatel
| Maximální čas pro změření glukózy je 20 sekund. | vyplní dodavatel
| Maximální čas pro změření kyseliny močové je 20 sekund. | vyplní dodavatel
| Maximální čas pro změření cholesterolu je 150 sekund. | vyplní dodavatel
| Odebírání vzorku pomocí proužků. | vyplní dodavatel
| Napájení pomocí baterie. | vyplní dodavatel
| Součástí balení jsou testovací proužky. | vyplní dodavatel
Položka č. 82 Fonendoskop novorozenecký |  | Model - typové/výrobní označení | Výrobce
|  | vyplní dodavatel | vyplní dodavatel
Počet kusů: 1 ks |  | Účastníkem nabízená hodnota
| Fonendoskop je oboustranný. | vyplní dodavatel
| Velikost hlavice je určena pro poslech neonatálních pacientů. | vyplní dodavatel
| Obsahuje plastovou membránu. | vyplní dodavatel
Položka č. 83 Maska novorozenecká |  | Model - typové/výrobní označení | Výrobce
|  | vyplní dodavatel | vyplní dodavatel
Počet kusů: 1 ks |  | Účastníkem nabízená hodnota
| Maska pro použití s manuálními i s automatickými resuscitátory a ventilátory. | vyplní dodavatel
| Velikost definuje použití masky pro novorozence. | vyplní dodavatel
| Maska je bez manžety. | vyplní dodavatel
| Maska je dodána s háčkem, který umožňuje upnutí gumičkou. | vyplní dodavatel
Položka č. 84 Kyslíkové brýle pro děti |  | Model - typové/výrobní označení | Výrobce
|  | vyplní dodavatel | vyplní dodavatel
Počet kusů: 20 ks |  | Účastníkem nabízená hodnota
| Kyslíkové brýle pro děti s měkkým nosním konektorem. | vyplní dodavatel
| Kyslíkové brýle slouží k inhalaci kyslíku. | vyplní dodavatel
| Připojení hadičkou k regulátoru tlaku kyslíkové láhve či rozvodu. | vyplní dodavatel
Položka č. 85 Odsávací katetr |  | Model - typové/výrobní označení | Výrobce
|  | vyplní dodavatel | vyplní dodavatel
Počet kusů: 20 ks |  | Účastníkem nabízená hodnota
| Odsávací hadička s atraumatickou špičkou a kulatým koncem. | vyplní dodavatel
| Jeden centrální a dva boční otvory. | vyplní dodavatel
Celková nabídková cena veřejné zakázky:
| Položka | Počet kusů/sad | Jednotková nabídková cena bez DPH | Celková nabídková cena bez DPH | Výše DPH | Celková nabídková cena vč. DPH
79. | Glukometr | 2 | 0 | 0 | 0 | 0
80. | Glukometr lancety | 6 | 0 | 0 | 0 | 0
81. | Cholesterolmetr s glukometrem | 2 | 0 | 0 | 0 | 0
82. | Fonendoskop novorozenecký | 1 | 0 | 0 | 0 | 0
83. | Maska novorozenecká | 1 | 0 | 0 | 0 | 0
84. | Kyslíkové brýle pro děti | 20 | 0 | 0 | 0 | 0
85. | Odsávací katetr | 20 | 0 | 0 | 0 | 0
Nabídková cena VZ CELKEM |  |  | 0 | 0 | 0 | 0

## Část 7
Příloha č. 1 - Technická specifikace předmětu plnění
Část č.6
| Popis parametru (Nabídka účastníka musí splňovat všechny níže uvedené požadavky a parametry specifikace. U parametrů vymezených minimální nebo maximálně úrovní nebo rozmezím hodnot, musí nabídka účastníka vyhovět alespoň stanovené požadované úrovni.) | Účastníkem nabízená hodnota (Účastník uvede ANO. Hodnotou "ANO" se rozumí splnění uvedeného parametru. V případě, že je v technické specifikaci uvedeno rozmezí rozměru/výkonu apod., je nutno uvést konkrétní hodnotu, které jím nabízené věci dosahují. Má se za to, že pokud účastník neuvede některou požadovanou hodnotu, jím nabízené věci dosahují hodnoty uvedené zadavatelem ve sloupci "popis parametru". V případě položky Model - typové/výrobní označení a Výrobce je účastník povinen uvést konkrétní označení/název. Účastník uvedené hodnoty garantuje.) Z údajů uvedených účastníkem musí být zřejmé, že účastníkem nabízené zboží splňuje popis parametru/minimální technické požadavky stanovené zadavatelem - účastník uvede splnění požadovaného parametru ověřitelným způsobem, např. konkrétním odkazem na katalogové, technické listy, výkresy, webové stránky produktu, apod.)
Položka č. 86 Váha lékařská |  | Model - typové/výrobní označení | Výrobce
|  | vyplní dodavatel | vyplní dodavatel
Počet kusů: 2 ks |  | Účastníkem nabízená hodnota
| Osobní diagnostická váha. | vyplní dodavatel
| Minimálně 4 senzory pro měření pomocí rukou a nohou. | vyplní dodavatel
| Rozsah měření hmotnosti 0,0 až minimálně 120,0 kg. | vyplní dodavatel
| Bio-impedanční metoda pro vyhodnocení množství tělesného tuku v těle v % . | vyplní dodavatel
| Možnost měření viscerálního tuku v těle minimálně v 30-ti úrovních. | vyplní dodavatel
| Výpočet BMI (Body Mass Index). | vyplní dodavatel
| Grafická interpretace naměřených hodnot. | vyplní dodavatel
| Rozliší mezi úbytkem tuku a úbytkem aktivní tělesné hmoty. | vyplní dodavatel
Položka č. 87 Metabolická váha |  | Model - typové/výrobní označení | Výrobce
|  | vyplní dodavatel | vyplní dodavatel
Počet kusů: 1 ks |  | Účastníkem nabízená hodnota
| Měření tělesné hmotnosti. | vyplní dodavatel
| Měření BMI. | vyplní dodavatel
| Měření procenta tělesného tuku pro věk minimálně od 5 let. | vyplní dodavatel
| Měření viscerálního tuku (tuk v břišní dutině). | vyplní dodavatel
| Měření procenta vody v těle. | vyplní dodavatel
| Měření svalové hmoty. | vyplní dodavatel
| Měření hmotnosti kostí. | vyplní dodavatel
| Měření bazálního metabolismu. | vyplní dodavatel
| Hodnocení metabolického věku. | vyplní dodavatel
| Hodnocení skóre svalové tkáně. | vyplní dodavatel
| Hodnocení fyzické kondice. | vyplní dodavatel
| Bioimpedační analýza. | vyplní dodavatel
Položka č. 88 Tlakový holter |  | Model - typové/výrobní označení | Výrobce
|  | vyplní dodavatel | vyplní dodavatel
Počet kusů: 1 ks |  | Účastníkem nabízená hodnota
| Vhodný pro holterovské monitorování. | vyplní dodavatel
| Software pro zpracování dat. | vyplní dodavatel
| Vestavěná ochrana proti přehuštění manžety. | vyplní dodavatel
| Napájení na baterie. | vyplní dodavatel
| Využitelný pro dospělé pacienty. | vyplní dodavatel
| Využitelný pro pediatrické pacienty. | vyplní dodavatel
Položka č. 89 Přístroj k vyhledávání reálného žilního řečiště |  | Model - typové/výrobní označení | Výrobce
|  | vyplní dodavatel | vyplní dodavatel
Počet kusů: 1 ks |  | Účastníkem nabízená hodnota
| Napájení: bateriově. | vyplní dodavatel
| Využíva princip transilluminace. | vyplní dodavatel
| Při identifikaci žíly umožnuje okamžitou venepunkci. | vyplní dodavatel
Položka č. 90 Tonometr nástěnný |  | Model - typové/výrobní označení | Výrobce
|  | vyplní dodavatel | vyplní dodavatel
Počet kusů: 2 ks |  | Účastníkem nabízená hodnota
| Aneroidový tlakoměr nástěnný. | vyplní dodavatel
| Rozsah měření minimálně 0-300 mm Hg. | vyplní dodavatel
| Manžeta pro dospělé pacienty. | vyplní dodavatel
| Košík pro ukládání manžety. | vyplní dodavatel
Položka č. 91 AB0 souprava |  | Model - typové/výrobní označení | Výrobce
|  | vyplní dodavatel | vyplní dodavatel
Počet kusů: 5 sad |  | Účastníkem nabízená hodnota
| Diagnostická souprava pro testování kompatibility mezi krví příjemce a dárce. | vyplní dodavatel
| Souprava obsahuje testovací karty a tyčinky. | vyplní dodavatel
| Souprava obsahuje množství sad pro provedení minimálně třiceti vyšetření. | vyplní dodavatel
Celková nabídková cena veřejné zakázky:
| Položka | Počet kusů/sad | Jednotková nabídková cena bez DPH | Celková nabídková cena bez DPH | Výše DPH | Celková nabídková cena vč. DPH
86. | Váha lékařská | 2 | 0 | 0 | 0 | 0
87. | Metabolická váha | 1 | 0 | 0 | 0 | 0
88. | Tlakový holter | 1 | 0 | 0 | 0 | 0
89. | Přístroj k vyhledávání reálného žilního řečiště | 1 | 0 | 0 | 0 | 0
90. | Tonometr nástěnný | 2 | 0 | 0 | 0 | 0
91. | AB0 souprava | 5 | 0 | 0 | 0 | 0
Nabídková cena VZ CELKEM |  |  | 0 | 0 | 0 | 0

## Část 8
Příloha č. 1 - Technická specifikace předmětu plnění
Část č.7
| Popis parametru (Nabídka účastníka musí splňovat všechny níže uvedené požadavky a parametry specifikace. U parametrů vymezených minimální nebo maximálně úrovní nebo rozmezím hodnot, musí nabídka účastníka vyhovět alespoň stanovené požadované úrovni.) | Účastníkem nabízená hodnota (Účastník uvede ANO. Hodnotou "ANO" se rozumí splnění uvedeného parametru. V případě, že je v technické specifikaci uvedeno rozmezí rozměru/výkonu apod., je nutno uvést konkrétní hodnotu, které jím nabízené věci dosahují. Má se za to, že pokud účastník neuvede některou požadovanou hodnotu, jím nabízené věci dosahují hodnoty uvedené zadavatelem ve sloupci "popis parametru". V případě položky Model - typové/výrobní označení a Výrobce je účastník povinen uvést konkrétní označení/název. Účastník uvedené hodnoty garantuje.) Z údajů uvedených účastníkem musí být zřejmé, že účastníkem nabízené zboží splňuje popis parametru/minimální technické požadavky stanovené zadavatelem - účastník uvede splnění požadovaného parametru ověřitelným způsobem, např. konkrétním odkazem na katalogové, technické listy, výkresy, webové stránky produktu, apod.)
Položka č. 92 Kyslíková láhev tlaková 2 l |  | Model - typové/výrobní označení | Výrobce
|  | vyplní dodavatel | vyplní dodavatel
Počet kusů: 2 ks |  | Účastníkem nabízená hodnota
| Tlaková láhev 2 l určená pro plnění kyslíkem a napájení kyslíkových zařízení. | vyplní dodavatel
| Tlaková láhev schválená pro náplň maximálně 400 litrů O2 o tlaku minimálně 150 bar. | vyplní dodavatel
Položka č. 93 Kyslíková láhev transportní 2 l |  | Model - typové/výrobní označení | Výrobce
|  | vyplní dodavatel | vyplní dodavatel
Počet kusů: 5 ks |  | Účastníkem nabízená hodnota
| Tlaková láhev 2 l určená pro plnění kyslíkem a napájení kyslíkových zařízení. | vyplní dodavatel
Položka č. 94 Kyslíková láhev tlaková 10 l |  | Model - typové/výrobní označení | Výrobce
|  | vyplní dodavatel | vyplní dodavatel
Počet kusů: 2 ks |  | Účastníkem nabízená hodnota
| Tlaková lahev 10 l určená pro napájení kyslíkových zařízení, jako je oxygenoterapie. | vyplní dodavatel
| Tlaková láhev schválená pro náplň maximálně 2000 litrů O2 o tlaku minimálně 150 bar. | vyplní dodavatel
Celková nabídková cena veřejné zakázky:
| Položka | Počet kusů | Jednotková nabídková cena bez DPH | Celková nabídková cena bez DPH | Výše DPH | Celková nabídková cena vč. DPH
92. | Kyslíková láhev tlaková 2l | 2 | 0 | 0 | 0 | 0
93. | Kyslíková láhev transportní 2l | 5 | 0 | 0 | 0 | 0
94. | Kyslíková láhev tlaková 10l | 2 | 0 | 0 | 0 | 0
Nabídková cena VZ CELKEM |  |  | 0 | 0 | 0 | 0

## Část 9
Příloha č. 1 - Technická specifikace předmětu plnění
Část č.8
| Popis parametru (Nabídka účastníka musí splňovat všechny níže uvedené požadavky a parametry specifikace. U parametrů vymezených minimální nebo maximálně úrovní nebo rozmezím hodnot, musí nabídka účastníka vyhovět alespoň stanovené požadované úrovni.) | Účastníkem nabízená hodnota (Účastník uvede ANO. Hodnotou "ANO" se rozumí splnění uvedeného parametru. V případě, že je v technické specifikaci uvedeno rozmezí rozměru/výkonu apod., je nutno uvést konkrétní hodnotu, které jím nabízené věci dosahují. Má se za to, že pokud účastník neuvede některou požadovanou hodnotu, jím nabízené věci dosahují hodnoty uvedené zadavatelem ve sloupci "popis parametru". V případě položky Model - typové/výrobní označení a Výrobce je účastník povinen uvést konkrétní označení/název. Účastník uvedené hodnoty garantuje.) Z údajů uvedených účastníkem musí být zřejmé, že účastníkem nabízené zboží splňuje popis parametru/minimální technické požadavky stanovené zadavatelem - účastník uvede splnění požadovaného parametru ověřitelným způsobem, např. konkrétním odkazem na katalogové, technické listy, výkresy, webové stránky produktu, apod.)
Položka č. 95 Antidekubitní matrace |  | Model - typové/výrobní označení | Výrobce
|  | vyplní dodavatel | vyplní dodavatel
Počet kusů: 2 ks |  | Účastníkem nabízená hodnota
| Systém pro použití přímo na rám postele. | vyplní dodavatel
| Možnost volby dynamického režimu. | vyplní dodavatel
| Možnost volby statického režimu. | vyplní dodavatel
| Možnost volby režimu plného nafouknutí pro ošetřování. | vyplní dodavatel
| Minimálně 4 střídající se tlakové cykly. | vyplní dodavatel
| Vybavena ventilem pro transport pacienta bez agregátu. | vyplní dodavatel
| Zipový uzávěr potahu matrace po celém obvodu. | vyplní dodavatel
| Napájení z elektrické sítě. | vyplní dodavatel
| Mód pro kardiopulmonální resuscitaci cpr. | vyplní dodavatel
Celková nabídková cena veřejné zakázky:
| Položka | Počet kusů | Jednotková nabídková cena bez DPH | Celková nabídková cena bez DPH | Výše DPH | Celková nabídková cena vč. DPH
95. | Antidekubitní matrace | 2 | 0 | 0 | 0 | 0
Nabídková cena VZ CELKEM |  |  | 0 | 0 | 0 | 0

## Část 10
Příloha č. 1 - Technická specifikace předmětu plnění
Část č.9
| Popis parametru (Nabídka účastníka musí splňovat všechny níže uvedené požadavky a parametry specifikace. U parametrů vymezených minimální nebo maximálně úrovní nebo rozmezím hodnot, musí nabídka účastníka vyhovět alespoň stanovené požadované úrovni.) | Účastníkem nabízená hodnota (Účastník uvede ANO. Hodnotou "ANO" se rozumí splnění uvedeného parametru. V případě, že je v technické specifikaci uvedeno rozmezí rozměru/výkonu apod., je nutno uvést konkrétní hodnotu, které jím nabízené věci dosahují. Má se za to, že pokud účastník neuvede některou požadovanou hodnotu, jím nabízené věci dosahují hodnoty uvedené zadavatelem ve sloupci "popis parametru". V případě položky Model - typové/výrobní označení a Výrobce je účastník povinen uvést konkrétní označení/název. Účastník uvedené hodnoty garantuje.) Z údajů uvedených účastníkem musí být zřejmé, že účastníkem nabízené zboží splňuje popis parametru/minimální technické požadavky stanovené zadavatelem - účastník uvede splnění požadovaného parametru ověřitelným způsobem, např. konkrétním odkazem na katalogové, technické listy, výkresy, webové stránky produktu, apod.)
Položka č. 96 Polohovací pomůcka - Mořský koník |  | Model - typové/výrobní označení | Výrobce
|  | vyplní dodavatel | vyplní dodavatel
Počet kusů: 2 ks |  | Účastníkem nabízená hodnota
| Antidekubitní polohovací polštář. | vyplní dodavatel
| Rozměr polohovací pomůcky je minimálně 130 x 57 cm. | vyplní dodavatel
| Výplň tvoří polystyrénové kuličky. | vyplní dodavatel
| Výplň je možné pomocí zipu doplnit nebo odebrat. | vyplní dodavatel
Položka č. 97 Polohovací pomůcka - Rozkládací podložka pod končetiny |  | Model - typové/výrobní označení | Výrobce
|  | vyplní dodavatel | vyplní dodavatel
Počet kusů: 2 ks |  | Účastníkem nabízená hodnota
| Pro snížení tlaku a k odlehčení končetin. | vyplní dodavatel
| Podložky jsou k sobě přichyceny pomocí suchého zipu. | vyplní dodavatel
| Rozměr polohovací pomůcky je minimálně 26 x 20 x 14 cm. | vyplní dodavatel
| Včetně výplně, která lze dle potřeby doplnit či odebrat. | vyplní dodavatel
Položka č. 98 Polohovací pomůcka - Polštář s polystyrénovými kuličkami |  | Model - typové/výrobní označení | Výrobce
|  | vyplní dodavatel | vyplní dodavatel
Počet kusů: 2 ks |  | Účastníkem nabízená hodnota
| Polohovací pomůcka. | vyplní dodavatel
| Rozměr polohovací pomůcky je minimálně 70 x 90 cm. | vyplní dodavatel
| Výplň tvoří polystyrénové kuličky. | vyplní dodavatel
| Výplň je možné pomocí zipu doplnit nebo odebrat. | vyplní dodavatel
Položka č. 99 Polohovací pomůcka - Válec zahnutý |  | Model - typové/výrobní označení | Výrobce
|  | vyplní dodavatel | vyplní dodavatel
Počet kusů: 2 ks |  | Účastníkem nabízená hodnota
| Polohovací pomůcka. | vyplní dodavatel
| Rozměr polohovací pomůcky je minimálně 34 x 110 cm. | vyplní dodavatel
| Výplň tvoří polystyrénové kuličky. | vyplní dodavatel
| Výplň je možné pomocí zipu doplnit nebo odebrat. | vyplní dodavatel
Položka č. 100 Polohovací pomůcka - Loketní a kotníkový návlek |  | Model - typové/výrobní označení | Výrobce
|  | vyplní dodavatel | vyplní dodavatel
Počet kusů: 2 ks |  | Účastníkem nabízená hodnota
| Polohovací pomůcka. | vyplní dodavatel
| Rozměr polohovací pomůcky je minimálně 34 x 110 cm. | vyplní dodavatel
| Výplň tvoří polystyrénové kuličky. | vyplní dodavatel
| Materiál je možné doplnit či odebrat přes zip. | vyplní dodavatel
Položka č. 101 Polohovací pomůcka - Podložka s polystyrénovými kuličkami |  | Model - typové/výrobní označení | Výrobce
|  | vyplní dodavatel | vyplní dodavatel
Počet kusů: 1 ks |  | Účastníkem nabízená hodnota
| Polohovací pomůcka do křesel, lůžek a invalidních vozíků. | vyplní dodavatel
| Podložka je ušitá minimálně do šesti pruhů. | vyplní dodavatel
| Rozměr polohovací pomůcky je minimálně 80 x 60 cm. | vyplní dodavatel
| Výplň tvoří polystyrénové kuličky. | vyplní dodavatel
| Materiál je možné doplnit či odebrat přes zip. | vyplní dodavatel
Položka č. 102 Polohovací pomůcka - Patní a loketní botička |  | Model - typové/výrobní označení | Výrobce
|  | vyplní dodavatel | vyplní dodavatel
Počet kusů: 4 ks |  | Účastníkem nabízená hodnota
| Polohovací pomůcka. | vyplní dodavatel
| Zvnitřní strany je botička vyztužena vložkou z umělého vlákna. | vyplní dodavatel
| V místě paty a lokte je podložena molitanovou výztuží s otvorem pro cirkulaci vzduchu. | vyplní dodavatel
| Výplň tvoří polystyrénové kuličky. | vyplní dodavatel
| Materiál je možné doplnit či odebrat přes zip. | vyplní dodavatel
Požadované množství:.
| - minimálně 2 ks patní a loketní botička o rozměrech minimálně 17 x 19 cm | vyplní dodavatel
| - minimálně 2 ks patní a loketní botička o rozměrech minimálně 28 x 26 cm | vyplní dodavatel
Položka č. 103 Polohovací pomůcka - Půlválec |  | Model - typové/výrobní označení | Výrobce
|  | vyplní dodavatel | vyplní dodavatel
Počet kusů: 1 ks |  | Účastníkem nabízená hodnota
| Polohovací pomůcka. | vyplní dodavatel
| Výřez půlválce. | vyplní dodavatel
| Rozměr polohovací pomůcky je minimálně 50 x 30 x 15 cm. | vyplní dodavatel
Položka č. 104 Polohovací pomůcka - Klín pod ruku s molitanovou výplní |  | Model - typové/výrobní označení | Výrobce
|  | vyplní dodavatel | vyplní dodavatel
Počet kusů: 2 ks |  | Účastníkem nabízená hodnota
| Polohovací pomůcka. | vyplní dodavatel
| Rozměr polohovací pomůcky je minimálně 66 x 13 x 12 cm. | vyplní dodavatel
Položka č. 105 Polohovací pomůcka - Rehabilitační klín |  | Model - typové/výrobní označení | Výrobce
|  | vyplní dodavatel | vyplní dodavatel
Počet kusů: 1 ks |  | Účastníkem nabízená hodnota
| Antidekubitní polohovací pomůcka. | vyplní dodavatel
| Rozměr polohovací pomůcky je minimálně 30 x 45 x 15 cm. | vyplní dodavatel
Položka č. 106 Polohovací pomůcka - Rehabilitační klín abdukční |  | Model - typové/výrobní označení | Výrobce
|  | vyplní dodavatel | vyplní dodavatel
Počet kusů: 1 ks |  | Účastníkem nabízená hodnota
| Antidekubitní polohovací pomůcka. | vyplní dodavatel
| Rozměr polohovací pomůcky je minimálně 26 x 22/16 x 14 cm. | vyplní dodavatel
Položka č. 107 Polohovací pomůcka - Rehabilitační klín mezikolenní |  | Model - typové/výrobní označení | Výrobce
|  | vyplní dodavatel | vyplní dodavatel
Počet kusů: 1 ks |  | Účastníkem nabízená hodnota
| Antidekubitní polohovací pomůcka. | vyplní dodavatel
| Rozměr polohovací pomůcky je minimálně 26 x 20 x 14 cm. | vyplní dodavatel
Položka č. 108 Polohovací pomůcka - Antidekubitní loketní podložka |  | Model - typové/výrobní označení | Výrobce
|  | vyplní dodavatel | vyplní dodavatel
Počet kusů: 2 ks |  | Účastníkem nabízená hodnota
| Antidekubitní pomůcka. | vyplní dodavatel
| Podložka je určena k odlehčení horní končetiny u ležících pacientů. | vyplní dodavatel
Položka č. 109 Polohovací pomůcka - Antidekubitní patní botička |  | Model - typové/výrobní označení | Výrobce
|  | vyplní dodavatel | vyplní dodavatel
Počet kusů: 2 ks |  | Účastníkem nabízená hodnota
| Antidekubitní pomůcka. | vyplní dodavatel
| Podložka je určena k odlehčení dolní končetiny u ležících pacientů. | vyplní dodavatel
Položka č. 110 Polohovací pomůcka - Podložka antidekubitní kruh |  | Model - typové/výrobní označení | Výrobce
|  | vyplní dodavatel | vyplní dodavatel
Počet kusů: 2 ks |  | Účastníkem nabízená hodnota
| Polohovací pomůcka. | vyplní dodavatel
| Rozměr polohovací pomůcky je průměr minimálně 20 cm. | vyplní dodavatel
| Provedení je bavlněný potah. | vyplní dodavatel
Položka č. 111 Polohovací pomůcka - Podkova polohovací |  | Model - typové/výrobní označení | Výrobce
|  | vyplní dodavatel | vyplní dodavatel
Počet kusů: 1 ks |  | Účastníkem nabízená hodnota
| Variabilní zapínání zúžených konců umožňuje vázací tkaloun. | vyplní dodavatel
| Výplň tvoří polystyrénové kuličky. | vyplní dodavatel
| Množství výplně je možné doplňovat. | vyplní dodavatel
| Minimální rozměry podkovy jsou 200 x 35 cm. | vyplní dodavatel
Položka č. 112 Polohovací pomůcka - Polohovací klín |  | Model - typové/výrobní označení | Výrobce
|  | vyplní dodavatel | vyplní dodavatel
Počet kusů: 1 ks |  | Účastníkem nabízená hodnota
| Polohovací pomůcka. | vyplní dodavatel
| Pomůcka má tvar klínu. | vyplní dodavatel
| Uvnitř pomůcky je molitanová výplň. | vyplní dodavatel
| Minimální rozměry jsou 30 x 45 x 15 cm. | vyplní dodavatel
Položka č. 113 Polohovací pomůcka - Polohovací válec |  | Model - typové/výrobní označení | Výrobce
|  | vyplní dodavatel | vyplní dodavatel
Počet kusů: 2 ks |  | Účastníkem nabízená hodnota
| Polohovací pomůcka. | vyplní dodavatel
| Pomůcka má tvar válce. | vyplní dodavatel
| Uvnitř pomůcky je molitanová výplň. | vyplní dodavatel
| Minimální rozměry jsou 35 x 15 cm. | vyplní dodavatel
Položka č. 114 Podložka |  | Model - typové/výrobní označení | Výrobce
|  | vyplní dodavatel | vyplní dodavatel
Počet kusů: 3 ks |  | Účastníkem nabízená hodnota
| Materiál 100% polyester. | vyplní dodavatel
| Pratelné při teplotě do 60 st. C. | vyplní dodavatel
| Minimální rozměry jsou 140 x 200 cm. | vyplní dodavatel
Položka č. 115 Polohovací pomůcka - Opěrka na končetiny |  | Model - typové/výrobní označení | Výrobce
|  | vyplní dodavatel | vyplní dodavatel
Počet kusů: 1 ks |  | Účastníkem nabízená hodnota
| Polohovací pomůcka. | vyplní dodavatel
| Slouží ke stabilizaci končetin. | vyplní dodavatel
| Minimální rozměry jsou 80 x 30 x 20 cm. | vyplní dodavatel
Položka č. 116 Polohovací pomůcka - Účko |  | Model - typové/výrobní označení | Výrobce
|  | vyplní dodavatel | vyplní dodavatel
Počet kusů: 1 ks |  | Účastníkem nabízená hodnota
| Polohovací pomůcka ve tvaru písmene U. | vyplní dodavatel
| Délka minimálně 150 cm. | vyplní dodavatel
| Včetně výplně, která lze dle potřeby doplnit či odebrat. | vyplní dodavatel
Položka č. 117 Polohovací pomůcka - Téčko |  | Model - typové/výrobní označení | Výrobce
|  | vyplní dodavatel | vyplní dodavatel
Počet kusů: 1 ks |  | Účastníkem nabízená hodnota
| Polohovací pomůcka ve tvaru písmene T. | vyplní dodavatel
| Délka minimálně 50 cm. | vyplní dodavatel
| Včetně výplně, která lze dle potřeby doplnit či odebrat. | vyplní dodavatel
Položka č. 118 Polohovací pomůcka - Had polohovací |  | Model - typové/výrobní označení | Výrobce
|  | vyplní dodavatel | vyplní dodavatel
Počet kusů: 3 ks |  | Účastníkem nabízená hodnota
| Antidekubitní polohovací pomůcka. | vyplní dodavatel
| Včetně výplně, která lze dle potřeby doplnit či odebrat. | vyplní dodavatel
| Požadované velikosti:. | vyplní dodavatel
| - minimálně 2 ks rozměr polohovací pomůcky je minimálně 350 x 40 cm | vyplní dodavatel
| - minimálně 1 ks rozměr polohovací pomůcky je minimálně 180 x 40 cm | vyplní dodavatel
Položka č. 119 Polohovací pomůcka - Had s aplikací |  | Model - typové/výrobní označení | Výrobce
|  | vyplní dodavatel | vyplní dodavatel
Počet kusů: 1 ks |  | Účastníkem nabízená hodnota
| Antidekubitní polohovací pomůcka v designu hada. | vyplní dodavatel
| Včetně výplně, která lze dle potřeby doplnit či odebrat. | vyplní dodavatel
| Rozměr pomůcky je minimálně 350 x 40 cm. | vyplní dodavatel
Položka č. 120 Polohovací pomůcka - Váleček do ruky |  | Model - typové/výrobní označení | Výrobce
|  | vyplní dodavatel | vyplní dodavatel
Počet kusů: 2 ks |  | Účastníkem nabízená hodnota
| Pomůcka je pro zmírnění spastických projevů. | vyplní dodavatel
| Opatřená gumovým popruhem se suchým zipem. | vyplní dodavatel
| Minimální délka je 20 cm a minimální průměr 15 cm. | vyplní dodavatel
| Výplň tvoří polystyrénové kuličky. | vyplní dodavatel
| Obsahuje plnící otvor pro doplnění či odebrání vnitřní výplně. | vyplní dodavatel
Položka č. 121 Polohovací pomůcka - Spasma šáteček |  | Model - typové/výrobní označení | Výrobce
|  | vyplní dodavatel | vyplní dodavatel
Počet kusů: 2 ks |  | Účastníkem nabízená hodnota
| Pomůcka je pro zmírnění spastických projevů. | vyplní dodavatel
| Rozměr pomůcky je minimálně 22 cm x 5 cm, maximálně 24 xm x 7 cm. | vyplní dodavatel
| Výplň tvoří polystyrénové kuličky. | vyplní dodavatel
Položka č. 122 Polohovací pomůcka - Hnízdečko |  | Model - typové/výrobní označení | Výrobce
|  | vyplní dodavatel | vyplní dodavatel
Počet kusů: 1 ks |  | Účastníkem nabízená hodnota
| Vhodné pro novorozence a nedonošence. | vyplní dodavatel
| Umožňuje polohování nedonošenců a novorozenců. | vyplní dodavatel
Obsahuje:.
| - minimálně 1 ks hnízdečko | vyplní dodavatel
| - minimálně 1 ks objímací ruce | vyplní dodavatel
| - minimálně 2 ks kostička | vyplní dodavatel
| - minimálně 1 ks srdíčko | vyplní dodavatel
| Minimální rozměr je 55 x 45 cm. | vyplní dodavatel
Položka č. 123 Polohovací pomůcka - Vak novorozenecký |  | Model - typové/výrobní označení | Výrobce
|  | vyplní dodavatel | vyplní dodavatel
Počet kusů: 1 ks |  | Účastníkem nabízená hodnota
| Vak je ve tvaru oválu. | vyplní dodavatel
| Výplň tvoří polystyrénové kuličky. | vyplní dodavatel
| Umožňuje polohování a aretování těla. | vyplní dodavatel
| Minimální rozměry vaku jsou 80 x 65 cm. | vyplní dodavatel
Celková nabídková cena veřejné zakázky:
| Položka | Počet kusů | Jednotková nabídková cena bez DPH | Celková nabídková cena bez DPH | Výše DPH | Celková nabídková cena vč. DPH
96. | Polohovací pomůcka - Mořský koník | 2 | 0 | 0 | 0 | 0
97. | Polohovací pomůcka - Rozkládací podložka pod končetiny | 2 | 0 | 0 | 0 | 0
98. | Polohovací pomůcka - Polštář s polystyrénovými kuličkami | 2 | 0 | 0 | 0 | 0
99. | Polohovací pomůcka - Válec zahnutý | 2 | 0 | 0 | 0 | 0
100. | Polohovací pomůcka - Loketní a kotníkový návlek | 2 | 0 | 0 | 0 | 0
101. | Polohovací pomůcka - Podložka s polystyrénovými kuličkami | 1 | 0 | 0 | 0 | 0
102. | Polohovací pomůcka - Patní a loketní botička | 4 | 0 | 0 | 0 | 0
103. | Polohovací pomůcka - Půlválec | 1 | 0 | 0 | 0 | 0
104. | Polohovací pomůcka - Klín pod ruku s molitanovou výplní | 2 | 0 | 0 | 0 | 0
105. | Polohovací pomůcka - Rehabilitační klín | 1 | 0 | 0 | 0 | 0
106. | Polohovací pomůcka - Rehabilitační klín abdukční | 1 | 0 | 0 | 0 | 0
107. | Polohovací pomůcka - Rehabilitační klín mezikolenní | 1 | 0 | 0 | 0 | 0
108. | Polohovací pomůcka - Antidekubitní loketní podložka | 2 | 0 | 0 | 0 | 0
109. | Polohovací pomůcka - Antidekubitní patní botička | 2 | 0 | 0 | 0 | 0
110. | Polohovací pomůcka - Podložka antidekubitní kruh | 2 | 0 | 0 | 0 | 0
111. | Polohovací pomůcka - Podkova polohovací | 1 | 0 | 0 | 0 | 0
112. | Polohovací pomůcka - Polohovací klín | 1 | 0 | 0 | 0 | 0
113. | Polohovací pomůcka - Polohovací válec | 2 | 0 | 0 | 0 | 0
114. | Podložka | 3 | 0 | 0 | 0 | 0
115. | Polohovací pomůcka - Opěrka na končetiny | 1 | 0 | 0 | 0 | 0
116. | Polohovací pomůcka - Účko | 1 | 0 | 0 | 0 | 0
117. | Polohovací pomůcka - Téčko | 1 | 0 | 0 | 0 | 0
118. | Polohovací pomůcka - Had polohovací | 3 | 0 | 0 | 0 | 0
119. | Polohovací pomůcka - Had s aplikací | 1 | 0 | 0 | 0 | 0
120. | Polohovací pomůcka - Váleček do ruky | 2 | 0 | 0 | 0 | 0
121. | Polohovací pomůcka - Spasma šáteček | 2 | 0 | 0 | 0 | 0
122. | Polohovací pomůcka - Hnízdečko | 1 | 0 | 0 | 0 | 0
123. | Polohovací pomůcka - Vak novorozenecký | 1 | 0 | 0 | 0 | 0
Nabídková cena VZ CELKEM |  |  | 0 | 0 | 0 | 0

## Část 11
Příloha č. 1 - Technická specifikace předmětu plnění
Část č. 10
| Popis parametru (Nabídka účastníka musí splňovat všechny níže uvedené požadavky a parametry specifikace. U parametrů vymezených minimální nebo maximálně úrovní nebo rozmezím hodnot, musí nabídka účastníka vyhovět alespoň stanovené požadované úrovni.) | Účastníkem nabízená hodnota (Účastník uvede ANO. Hodnotou "ANO" se rozumí splnění uvedeného parametru. V případě, že je v technické specifikaci uvedeno rozmezí rozměru/výkonu apod., je nutno uvést konkrétní hodnotu, které jím nabízené věci dosahují. Má se za to, že pokud účastník neuvede některou požadovanou hodnotu, jím nabízené věci dosahují hodnoty uvedené zadavatelem ve sloupci "popis parametru". V případě položky Model - typové/výrobní označení a Výrobce je účastník povinen uvést konkrétní označení/název. Účastník uvedené hodnoty garantuje.) Z údajů uvedených účastníkem musí být zřejmé, že účastníkem nabízené zboží splňuje popis parametru/minimální technické požadavky stanovené zadavatelem - účastník uvede splnění požadovaného parametru ověřitelným způsobem, např. konkrétním odkazem na katalogové, technické listy, výkresy, webové stránky produktu, apod.)
Položka č. 124 Nebulizátor s náhubkem |  | Model - typové/výrobní označení | Výrobce
|  | vyplní dodavatel | vyplní dodavatel
Počet kusů: 20 ks |  | Účastníkem nabízená hodnota
| Nebulizátor s náhubkem o objemu minimálně 6 ml. | vyplní dodavatel
Položka č. 125 Nebulizátor |  | Model - typové/výrobní označení | Výrobce
|  | vyplní dodavatel | vyplní dodavatel
Počet kusů: 4 ks |  | Účastníkem nabízená hodnota
| Tryskový nebulizátor s polydisperzní mlhovinou. | vyplní dodavatel
| Možnost řízení kyslíku. | vyplní dodavatel
| Průtok kyslíku minimálně 0-15 l/min. | vyplní dodavatel
| Mlhovina proudí k pacientovi vrapovanou hadicí. | vyplní dodavatel
Položka č. 126 Spojovací adaptér |  | Model - typové/výrobní označení | Výrobce
|  | vyplní dodavatel | vyplní dodavatel
Počet kusů: 20 ks |  | Účastníkem nabízená hodnota
| Adaptér pro prodlužovací a přívodní hadičky na vedení kyslíku. | vyplní dodavatel
Položka č. 127 Vyhřívaný nebulizátor |  | Model - typové/výrobní označení | Výrobce
|  | vyplní dodavatel | vyplní dodavatel
Počet kusů: 2 ks |  | Účastníkem nabízená hodnota
| Nebulizátor k aplikaci zvlhčeného, ohřátého medicinálního kyslíku, vzduchu, nebo nastavené směsi. | vyplní dodavatel
| Přístroj umožňuje regulaci teploty. | vyplní dodavatel
| Přívodní tlaková hadice a vrapovaná hadice k pacientovi. | vyplní dodavatel
Položka č. 128 Závěsný košík na infuze kovový |  | Model - typové/výrobní označení | Výrobce
|  | vyplní dodavatel | vyplní dodavatel
Počet kusů: 7 ks |  | Účastníkem nabízená hodnota
| Košík je vyrobený z kovu. | vyplní dodavatel
| Slouží k zavěšení infuzní lahve na stojan. | vyplní dodavatel
Položka č. 129 Infuzní stojan nerezový |  | Model - typové/výrobní označení | Výrobce
|  | vyplní dodavatel | vyplní dodavatel
Počet kusů: 3 ks |  | Účastníkem nabízená hodnota
| Pojízdný nerezový infuzní stojan s nastavitelnou výškou. | vyplní dodavatel
| Aretace výšky. | vyplní dodavatel
| Odkapávací nádoba součástí dodávky. | vyplní dodavatel
| Nerezový závěsný kříž pro zavěšení infuzí součástí dodávky. | vyplní dodavatel
| Minimální nosnost háku pro infuze 2kg/hák. | vyplní dodavatel
Položka č. 130 Průtokoměr se zvlhčovací láhví |  | Model - typové/výrobní označení | Výrobce
|  | vyplní dodavatel | vyplní dodavatel
Počet kusů: 1 ks |  | Účastníkem nabízená hodnota
| Průtokoměr pro regulaci průtoku medicinálního plynu. | vyplní dodavatel
| Průtokoměr nastavuje průtok nezávislý na tlaku v rozvodu. | vyplní dodavatel
| Kontrola nastavených hodnot průtoku plynu v předním a bočním čtecím okénku. | vyplní dodavatel
| 360° otočný průtočný výstup. | vyplní dodavatel
| Vstupní tlak: min 2 a max 8 bar. | vyplní dodavatel
| Jmenovitý průtok: min 0 až max 25 l/min. | vyplní dodavatel
| Vstupní připojení: rychlospojka. | vyplní dodavatel
| Výstupní připojení rozměr G 3/8”. | vyplní dodavatel
Položka č. 131 Ohřev průtokový infuzní |  | Model - typové/výrobní označení | Výrobce
|  | vyplní dodavatel | vyplní dodavatel
Počet kusů: 1 ks |  | Účastníkem nabízená hodnota
| Možnost umístění na infuzní stojan. | vyplní dodavatel
| Určený pro ohřev proudící tekutiny. | vyplní dodavatel
| Použitelný s infuzním setem. | vyplní dodavatel
Položka č. 132 Vyšetřovací světlo |  | Model - typové/výrobní označení | Výrobce
|  | vyplní dodavatel | vyplní dodavatel
Počet kusů: 1 ks |  | Účastníkem nabízená hodnota
| Lékařské vyšetřovací světlo. | vyplní dodavatel
| Minimální světelná intenzita (Lux) 40 000. | vyplní dodavatel
| Studené světlo. | vyplní dodavatel
| Teplota barvy (Kelvin) minimálně 3800 K, maximálně 4500 K. | vyplní dodavatel
| Mobilní systém na kolečkách. | vyplní dodavatel
Celková nabídková cena veřejné zakázky:
| Položka | Počet kusů/sad | Jednotková nabídková cena bez DPH | Celková nabídková cena bez DPH | Výše DPH | Celková nabídková cena vč. DPH
124. | Nebulizátor s náhubkem | 20 | 0 | 0 | 0 | 0
125. | Nebulizátor | 4 | 0 | 0 | 0 | 0
126. | Spojovací adaptér | 20 | 0 | 0 | 0 | 0
127. | Vyhřívaný nebulizátor | 2 | 0 | 0 | 0 | 0
128. | Závěsný košík na infuze kovový | 7 | 0 | 0 | 0 | 0
129. | Infuzní stojan nerezový | 3 | 0 | 0 | 0 | 0
130. | Průtokoměr se zvlhčovací lahví | 1 | 0 | 0 | 0 | 0
131. | Ohřev průtokový infuzní | 1 | 0 | 0 | 0 | 0
132. | Ohřev průtokový infuzní | 1 | 0 | 0 | 0 | 0
Nabídková cena VZ CELKEM |  |  | 0 | 0 | 0 | 0

## Část 12
Příloha č. 1 - Technická specifikace předmětu plnění
Část č. 11
| Popis parametru (Nabídka účastníka musí splňovat všechny níže uvedené požadavky a parametry specifikace. U parametrů vymezených minimální nebo maximálně úrovní nebo rozmezím hodnot, musí nabídka účastníka vyhovět alespoň stanovené požadované úrovni.) | Účastníkem nabízená hodnota (Účastník uvede ANO. Hodnotou "ANO" se rozumí splnění uvedeného parametru. V případě, že je v technické specifikaci uvedeno rozmezí rozměru/výkonu apod., je nutno uvést konkrétní hodnotu, které jím nabízené věci dosahují. Má se za to, že pokud účastník neuvede některou požadovanou hodnotu, jím nabízené věci dosahují hodnoty uvedené zadavatelem ve sloupci "popis parametru". V případě položky Model - typové/výrobní označení a Výrobce je účastník povinen uvést konkrétní označení/název. Účastník uvedené hodnoty garantuje.) Z údajů uvedených účastníkem musí být zřejmé, že účastníkem nabízené zboží splňuje popis parametru/minimální technické požadavky stanovené zadavatelem - účastník uvede splnění požadovaného parametru ověřitelným způsobem, např. konkrétním odkazem na katalogové, technické listy, výkresy, webové stránky produktu, apod.)
Položka č. 133 Ruční křísící přístroj dětský |  | Model - typové/výrobní označení | Výrobce
|  | vyplní dodavatel | vyplní dodavatel
Počet kusů: 7 ks |  | Účastníkem nabízená hodnota
| Prostředek určen na pulmonární resuscitaci novorozenců, kojenců a dětí s tělesnou hmotností do 20 kg. | vyplní dodavatel
| Maximální objem vaku je 300 ml. | vyplní dodavatel
| Pacientský ventil. | vyplní dodavatel
| Integrované držadlo. | vyplní dodavatel
| Masky součástí dodávky. | vyplní dodavatel
Položka č. 134 Resuscitátor ruční dětský |  | Model - typové/výrobní označení | Výrobce
|  | vyplní dodavatel | vyplní dodavatel
Počet kusů: 1 ks |  | Účastníkem nabízená hodnota
| Prostředek určen na pulmonární resuscitaci novorozenců, kojenců a dětí s tělesnou hmotností do 20 kg. | vyplní dodavatel
| Maximální objem vaku je 300 ml. | vyplní dodavatel
| Pacientský ventil. | vyplní dodavatel
| Integrované držadlo. | vyplní dodavatel
| Masky součástí dodávky. | vyplní dodavatel
| Ambuvak s rezervoárem O2. | vyplní dodavatel
Položka č. 135 Ruční křísící přístroj - dospělý |  | Model - typové/výrobní označení | Výrobce
|  | vyplní dodavatel | vyplní dodavatel
Počet kusů: 6 ks |  | Účastníkem nabízená hodnota
| Pulmonární resuscitace dospělých. | vyplní dodavatel
| Pulmonární resuscitace dětí s tělesnou hmotností více než 15 kg. | vyplní dodavatel
| Maximální objem vaku je 1300 ml. | vyplní dodavatel
| Pacientský ventil. | vyplní dodavatel
| Rezervoár O2. | vyplní dodavatel
| Integrované držadlo. | vyplní dodavatel
| Masky součástí dodávky. | vyplní dodavatel
Položka č. 136 Pulsní oxymetr |  | Model - typové/výrobní označení | Výrobce
|  | vyplní dodavatel | vyplní dodavatel
Počet kusů: 2 ks |  | Účastníkem nabízená hodnota
| Přehledné vykreslení plethysmografické křivky. | vyplní dodavatel
| Zobrazení stavu baterie. | vyplní dodavatel
| Automatický alarm - akustický (mimo novorozencké sondy). | vyplní dodavatel
| Monitorování parametrů SpO2 a tepové frekvence. | vyplní dodavatel
Požadované velikosti:
| - minimálně 1ks - oxymetr s kabeláží pro dospělého pacienta | vyplní dodavatel
| - minimálně 1ks - oxymetr s kabeláží pro novorozence | vyplní dodavatel
Položka č. 137 Imobilizér hlavy |  | Model - typové/výrobní označení | Výrobce
|  | vyplní dodavatel | vyplní dodavatel
Počet kusů: 1 ks |  | Účastníkem nabízená hodnota
| Imobilizér hlavy pro znehybnění krční páteře během transportu. | vyplní dodavatel
| Fixační mechanismus. | vyplní dodavatel
Položka č. 138 Krční límec |  | Model - typové/výrobní označení | Výrobce
|  | vyplní dodavatel | vyplní dodavatel
Počet kusů: 30 ks |  | Účastníkem nabízená hodnota
| Límec pro fixaci krční páteře v neutrální poloze během transportu. | vyplní dodavatel
| Vodítka umožňuje nastavení velikosti. | vyplní dodavatel
| Pokyny užití uvedené na límci. | vyplní dodavatel
| Přístup ke kontrole tepu. | vyplní dodavatel
| Fixační mechanismus. | vyplní dodavatel
Položka č. 139 Stabilní elektrická odsávačka |  | Model - typové/výrobní označení | Výrobce
|  | vyplní dodavatel | vyplní dodavatel
Počet kusů: 1 ks |  | Účastníkem nabízená hodnota
| Odsávačka využitelná v podmínkách intenzivní péče. | vyplní dodavatel
| Pojízdný systém na kolečkách. | vyplní dodavatel
| Manometr pro kontrolu intenzity sání. | vyplní dodavatel
| Ochrana proti přesátí. | vyplní dodavatel
| Bezpečnostní regulátor podtlaku. | vyplní dodavatel
| Světelná indikace chodu. | vyplní dodavatel
Položka č. 140 Odsávačka |  | Model - typové/výrobní označení | Výrobce
|  | vyplní dodavatel | vyplní dodavatel
Počet kusů: 2 ks |  | Účastníkem nabízená hodnota
| Elektrická odsávačka tělních tekutin. | vyplní dodavatel
| Kapacita nádoby na odsátou tekutinu minimálně 900 ml, maximálně však 1100 ml. | vyplní dodavatel
| Dosažitelný podltak regulovatelný v rozsahu od nuly do minimálně 0,75 barů. | vyplní dodavatel
| Průtok tekutiny minimálně 14 l/min. | vyplní dodavatel
Položka č. 141 Pediatrický laryngoskopický set |  | Model - typové/výrobní označení | Výrobce
|  | vyplní dodavatel | vyplní dodavatel
Počet kusů: 1 ks |  | Účastníkem nabízená hodnota
| Kovová rukojeť. | vyplní dodavatel
| Upínací systém laryngoskopických lžic. | vyplní dodavatel
| Napájení pomocí baterie. | vyplní dodavatel
Požadované příslušenství:
| - 1x rovná lžíce velikost 0 nebo 1 | vyplní dodavatel
Položka č. 142 Laryngoskopický set |  | Model - typové/výrobní označení | Výrobce
|  | vyplní dodavatel | vyplní dodavatel
Počet kusů: 3 ks |  | Účastníkem nabízená hodnota
| Kovová rukojeť. | vyplní dodavatel
| Jednoduchý upínací systém laryngoskopických lžic. | vyplní dodavatel
| Napájení pomocí baterie. | vyplní dodavatel
Požadované příslušenství:
| - Držák lžic McIntosh | vyplní dodavatel
| - 1x Lžíce McIntosh velikost 2 | vyplní dodavatel
| - 1x Lžíce McIntosh velikost 3 | vyplní dodavatel
| - 1x Lžíce McIntosh velikost 4 | vyplní dodavatel
Položka č. 143 Přetlaková manžeta |  | Model - typové/výrobní označení | Výrobce
|  | vyplní dodavatel | vyplní dodavatel
Počet kusů: 9 ks |  | Účastníkem nabízená hodnota
| Možnost opakovaného použití. | vyplní dodavatel
| Kovový manometr. | vyplní dodavatel
| Pryžový balonek s ventilem. | vyplní dodavatel
Položka č. 144 Dětské svody k EKG |  | Model - typové/výrobní označení | Výrobce
|  | vyplní dodavatel | vyplní dodavatel
Počet kusů: 1 ks |  | Účastníkem nabízená hodnota
| Svody určené pro dětského pacienta. | vyplní dodavatel
| Balónkové přisátí hrudních elektrod na kůži pacienta. | vyplní dodavatel
| Minimální počet hrudních balonkových elektrod je 6 ks. | vyplní dodavatel
| Minimální počet končetinových elektrod je 4 ks. | vyplní dodavatel
| Končetinové elektrody jsou klampové. | vyplní dodavatel
| Končetinové elektrody jsou barevně odlišitelné (červená, žlutá, zelená, černá). | vyplní dodavatel
Položka č. 145 Redukční ventil |  | Model - typové/výrobní označení | Výrobce
|  | vyplní dodavatel | vyplní dodavatel
Počet kusů: 12 ks |  | Účastníkem nabízená hodnota
| Redukční ventil pro medicinální plyny. | vyplní dodavatel
| Možná instalace na tlakovou láhev s kyslíkem o libovolném objemu a na přívod kyslíku na zdrojovém mostě. | vyplní dodavatel
| Dotažení ručně, bez potřeby použití utahovacích kleští. | vyplní dodavatel
| Obsahuje manometr pro kontrolu vstupního tlaku. | vyplní dodavatel
Dva výstupy:
| - Výstup 1 osazen rychlospojkou dle normy pro ČR a SR, slouží jako zdroj plynu pro další zdravotnické přístroje - výstupní tlak 3,5 bar | vyplní dodavatel
| - Výstup 2 je vybaven otočným ovladačem pro nastavení výstupního průtoku v rozmezí 0-15 l/min | vyplní dodavatel
| Výstupní přípojka ventilu je vybavena šroubením pro připojení zvlhčovací láhve či nebulizátoru. | vyplní dodavatel
| Přostřednictvím hadicového nástavce se připojí přívodní hadička inhalační polomasky. | vyplní dodavatel
| Vstup: W21,8x1/14”. | vyplní dodavatel
| Výstup: a) G3/8” + hadicový nástavec; b) rychlospojka. | vyplní dodavatel
Položka č. 146 Kyslíková maska bez rezervoáru |  | Model - typové/výrobní označení | Výrobce
|  | vyplní dodavatel | vyplní dodavatel
Počet kusů: 20 ks |  | Účastníkem nabízená hodnota
| Maska je určena k inhalaci kyslíku z kyslíkových přístrojů. | vyplní dodavatel
| Maska je určená pro dospělého jednince. | vyplní dodavatel
| Maska obsahuje minimálně 1,5 metru dlouhou hadičku z průhledného PVC. | vyplní dodavatel
| Součástí masky je nastavitelná spona na nose a nastavitelné gumy k upevnění na zátylku. | vyplní dodavatel
Položka č. 147 Kyslíková maska s nebulizátorem |  | Model - typové/výrobní označení | Výrobce
|  | vyplní dodavatel | vyplní dodavatel
Počet kusů: 20 ks |  | Účastníkem nabízená hodnota
| Kyslíková maska ​​s nebulizátorem o objemu min. 6 ml. | vyplní dodavatel
| Do nebulizátoru je možné aplikovat tekutinu k inhalaci. | vyplní dodavatel
| Délka hadičky minimálně 1,5 m. | vyplní dodavatel
Položka č. 148 Kyslíková maska pro vysokou koncentraci |  | Model - typové/výrobní označení | Výrobce
|  | vyplní dodavatel | vyplní dodavatel
Počet kusů: 20 ks |  | Účastníkem nabízená hodnota
| Kyslíková maska s kyslíkovým rezervoárem a nosním klipem pro podávání vysokých koncentrací kyslíku. | vyplní dodavatel
| Stahovací popruh pro správnou fixaci. | vyplní dodavatel
| Velikost pro dospělého jedince. | vyplní dodavatel
| Obsahuje rezervoár. | vyplní dodavatel
| Délka hadičky minimálně 1,5 m. | vyplní dodavatel
Položka č. 149 Kyslíková maska dětská |  | Model - typové/výrobní označení | Výrobce
|  | vyplní dodavatel | vyplní dodavatel
Počet kusů: 20 ks |  | Účastníkem nabízená hodnota
| Kyslíková maska pro děti s hadičkou. | vyplní dodavatel
| Maska je určená k aplikaci kyslíku. | vyplní dodavatel
| Délka hadičky minimálně 1,5 m. | vyplní dodavatel
Položka č. 150 Kyslíkové brýle |  | Model - typové/výrobní označení | Výrobce
|  | vyplní dodavatel | vyplní dodavatel
Počet kusů: 20 ks |  | Účastníkem nabízená hodnota
| Kyslíkové brýle pro dospělé. | vyplní dodavatel
| Vyrobeno z měkčeného PVC. | vyplní dodavatel
| Délka hadičky minimálně 1,5 m. | vyplní dodavatel
Položka č. 151 Zvlhčovač kyslíku |  | Model - typové/výrobní označení | Výrobce
|  | vyplní dodavatel | vyplní dodavatel
Počet kusů: 5 ks |  | Účastníkem nabízená hodnota
| Zvlhčovač pro aplikaci zvlhčeného kyslíku. | vyplní dodavatel
| Upevnění do rychlospojky. | vyplní dodavatel
| Zvlhčuje kyslík pro aplikaci do kyslíkové masky či kyslíkových brýlí. | vyplní dodavatel
| Obsah láhve o objemu min. 0,2 l. | vyplní dodavatel
Položka č. 152 Prodlužovací hadička |  | Model - typové/výrobní označení | Výrobce
|  | vyplní dodavatel | vyplní dodavatel
Počet kusů: 10 ks |  | Účastníkem nabízená hodnota
| Prodloužení přívodní hadičky pro inhalační masky nebo kyslíkové brýle. | vyplní dodavatel
| Prodloužení je minimálně v délce 1,5 m. | vyplní dodavatel
Položka č. 153 Vrapová hadice |  | Model - typové/výrobní označení | Výrobce
vyplní dodavatel
Počet kusů: 5 ks |  | Účastníkem nabízená hodnota
| Jedná se o vrapovou hadici o délce maximálně 50 m, minimálně 20m. | vyplní dodavatel
Požadujeme:
| - 3ks hadice s průměrem 22mm | vyplní dodavatel
| - 2ks hadice s průměrem 15mm | vyplní dodavatel
Položka č. 154 Nosní vzduchovod |  | Model - typové/výrobní označení | Výrobce
vyplní dodavatel
Počet kusů: 10 ks |  | Účastníkem nabízená hodnota
| Nosní vzduchovod pro nasální intubaci. | vyplní dodavatel
Požadujeme:
| - velikost minimálně 6mm, maximálně 8mm | vyplní dodavatel
Položka č. 155 Ústní vzduchovod |  | Model - typové/výrobní označení | Výrobce
|  | vyplní dodavatel | vyplní dodavatel
Počet kusů: 20 ks |  | Účastníkem nabízená hodnota
| Tubus pro odsávání a uvolnění dýchacích cest přes ústa. | vyplní dodavatel
Velikosti:
| - minimálně 2ks velikosti 0/ příp. velikosti 1 | vyplní dodavatel
| - minimálně 3ks velikosti 1 | vyplní dodavatel
| - minimálně 3ks velikosti 2 | vyplní dodavatel
| - minimálně 3ks velikosti 3 | vyplní dodavatel
| - minimálně 3ks velikosti 4 | vyplní dodavatel
| - minimálně 3ks velikosti 5 | vyplní dodavatel
| - minimálně 3ks velikosti 6/ příp. velikosti 5 | vyplní dodavatel
Položka č. 156 Mikronebulizátor s náustkem |  | Model - typové/výrobní označení | Výrobce
|  | vyplní dodavatel | vyplní dodavatel
Počet kusů: 20 ks |  | Účastníkem nabízená hodnota
| Mikronebulizátor s náustkem. | vyplní dodavatel
| Lze napájet vzduchem nebo kyslíkem. | vyplní dodavatel
Položka č. 157 Průtokoměr s tulejkou |  | Model - typové/výrobní označení | Výrobce
|  | vyplní dodavatel | vyplní dodavatel
Počet kusů: 4 ks |  | Účastníkem nabízená hodnota
| Slouží pro nastavení průtoku medicinálních plynů v rozsahu do 10l. | vyplní dodavatel
| Průtok je nastavitelný. | vyplní dodavatel
| Množství průtoku plynu lze sledovat na stupnici v transparentní trubičce. | vyplní dodavatel
| Připojení je možné k centrálnímu rozvodu plynů nebo k redukčnímu ventilu s rychlospojkou. | vyplní dodavatel
Položka č. 158 Přerušovač sání |  | Model - typové/výrobní označení | Výrobce
|  | vyplní dodavatel | vyplní dodavatel
Počet kusů: 100 ks |  | Účastníkem nabízená hodnota
| Přípravek pro přerušení sání kyslíkové hadičky. | vyplní dodavatel
Položka č. 159 Hadička propojovací |  | Model - typové/výrobní označení | Výrobce
|  | vyplní dodavatel | vyplní dodavatel
Počet kusů: 5 ks |  | Účastníkem nabízená hodnota
| Propojovací hadička bez šroubení 2,1 m vhodná pro oxygenoterapii. | vyplní dodavatel
Položka č. 160 Regulátor podtlaku |  | Model - typové/výrobní označení | Výrobce
|  | vyplní dodavatel | vyplní dodavatel
Počet kusů: 1 ks |  | Účastníkem nabízená hodnota
| Regulátor podtlaku v odsávacích systémech z centrálních rozvodů. | vyplní dodavatel
| S maximálním podtlakem –600 mbar. | vyplní dodavatel
| Obsahuje vakuometr na měření hodnoty podtlaku. | vyplní dodavatel
| Obsahuje otočný ovladač pro plynulé nastavení hodnoty podtlaku. | vyplní dodavatel
| Možnost okamžitého otevření-uzavření proudu vakua pomocí přepínacího ventilu. | vyplní dodavatel
| Zapojení do rychlospojky vyustění centrálního rozvodu. | vyplní dodavatel
Celková nabídková cena veřejné zakázky:
| Položka | Počet kusů | Jednotková nabídková cena bez DPH | Celková nabídková cena bez DPH | Výše DPH | Celková nabídková cena vč. DPH
133. | Ruční křísící přístroj - dětský | 7 | 0 | 0 | 0 | 0
134. | Resuscitátor ruční dětský | 1 | 0 | 0 | 0 | 0
135. | Ruční křísící přístroj - dospělý | 6 | 0 | 0 | 0 | 0
136. | Pulzní oxymetr | 2 | 0 | 0 | 0 | 0
137. | Imobilizér hlavy | 1 | 0 | 0 | 0 | 0
138. | Krční límec | 30 | 0 | 0 | 0 | 0
139. | Stabilní elektrická odsávačka | 1 | 0 | 0 | 0 | 0
140. | Odsávačka | 2 | 0 | 0 | 0 | 0
141. | Pediatrický lanryngoskopický set | 1 | 0 | 0 | 0 | 0
142. | Laryngoskopický set | 3 | 0 | 0 | 0 | 0
143. | Přetlaková manžeta | 9 | 0 | 0 | 0 | 0
144. | Dětské svody k EKG | 1 | 0 | 0 | 0 | 0
145. | Redukční ventil | 12 | 0 | 0 | 0 | 0
146. | Kyslíková maska bez rezervoáru | 20 | 0 | 0 | 0 | 0
147. | Kyslíková maska s nebulizátorem | 20 | 0 | 0 | 0 | 0
148. | Kyslíková maska pro vysokou koncentraci | 20 | 0 | 0 | 0 | 0
149. | Kyslíková maska dětská | 20 | 0 | 0 | 0 | 0
150. | Kyslíkové brýle | 20 | 0 | 0 | 0 | 0
151. | Zvlhčovač kyslíku | 5 | 0 | 0 | 0 | 0
152. | Prodlužovací hadička | 10 | 0 | 0 | 0 | 0
153. | Vrapová hadice | 5 | 0 | 0 | 0 | 0
154. | Nosní vzduchovod | 10 | 0 | 0 | 0 | 0
155. | Ústní vzduchovod | 20 | 0 | 0 | 0 | 0
156. | Mikronebulizátor s náústkem | 20 | 0 | 0 | 0 | 0
157. | Průtokoměr s tulejkou | 4 | 0 | 0 | 0 | 0
158. | Přerušovač sání | 100 | 0 | 0 | 0 | 0
159. | Hadička propojovací | 5 | 0 | 0 | 0 | 0
160. | Regulátor podtlaku | 1 | 0 | 0 | 0 | 0
Nabídková cena VZ CELKEM |  |  | 0 | 0 | 0 | 0