## LED + odbavení
| cena za ks | počet ks | celkem bez DPH
HW komponenty |  |  |  | 0
LED obrazovka, min 5120 x 3040 mm, rozteč bodů max 4mm, min 1280x760 px, přední přístup, min 3840 Hz, viz technická zpráva |  | 1 | 0
LED obrazovka, min. 1920 x 960 mm, rozteč bodů max 4mm,min 480x240 px, přední přístup, min 3840 Hz, viz technická zpráva |  | 2 | 0
Útočné časy basketbal (útočný čas min 30cm, hrací čas min 16 cm), viz technická zpráva |  | 6 | 0
Siréna hlasitá hlavní (min 120dB) |  | 3 | 0
Siréna hlasitá - útočný čas basketbal (min 120dB) |  | 3 | 0
2x siréna na útočném času |  | 1 | 0
Řízení sirén a útočných časů-sestava |  | 3 | 0
Extréní tlačítka START-STOP |  | 3 | 0
Extréní tlačítka 24s/14s/zhasnuto |  | 3 | 0
Rack 19" viz popis |  | 1 | 0
Samostatná basketbalová šipka vč sirény |  | 1 | 0
Světelné rámy pro basketbal (červená a žlutá) |  | 3 | 0
Ovládání a řízení |  |  |  | 0
řídící PC, viz technická zpráva |  | 1 | 0
24" dotykový polohovatelný monitor |  | 1 | 0
Samostatný ovládací PULT -vlastní logika pro min 8 druhů sportů, viz technická zpráva |  | 3 | 0
Ovládací aplikace (skóre, média, databáze, live video, práce ve vrstvách- např kiskamera apod.), náhled všech kamer online, viz technická zpráva |  | 1 | 0
Wifi router, viz popis |  | 1 | 0
SW pro vzdálenou zprávu |  | 1 | 0
Sada animací pro zábavu - min 5 typů s průhledným pozadím |  | 1 | 0
Sada animací pro sporty - min 5 typů pro každý druh Sportu(tzn celkově 40 ks (5x8) |  | 1 | 0
Nosné konstrukce, kabeláže |  |  |  | 0
Nosná konstrukce pro LED obrazovku min 5120 x 3040 mm včetně ochrany proti nárazu míče z boku a montáže |  | 1 | 0
Nosná konstrukce pro LED obrazovku 1960 x 960 včetně ochrany proti nárazu míče z boku a montáže |  | 2 | 0
Nosná konstrukce pro útočné časy včetně montáže |  | 6 | 0
Silová kabeláž včetně natažení, podružného rozvaděče, zapojení, zprovoznění |  | 1 | 0
Datová kabeláž pro LED obrazovky včetně natažení, převodníku a zprovoznění (požadována i záloha) |  | 1 | 0
Datová kabeláž pro sirény a útočné časy |  | 3 | 0
Přípojné místa u časoměřičů (krabice, zásuvky, apod.) |  | 3 | 0
Pokročilá režie |  |  |  | 0
řídící PC, viz technická zpráva |  | 1 | 0
video IN/ OUT: minimálně 4x 6G SDI IN/OUT, 4x NDI IN/ OUT, 1x HDMI2.0
24" dotykový polohovatelný monitor |  | 1 | 0
VideoHUB 12x12, 6G SDI, LCD min 2,2 palců pro video a nastavení, min12 tlačítek pro lokální řízení videohubu, možnost ovládat přes ethernet a RS422 |  | 1 | 0
8 kanálová 4K režie, replay systém, slow motion, média, databáze, live video,2x stream, záznam všech kamer najednou při 4K rozlišení,dotykové ovládání, instalace nastavení, zprovoznění, zaškolení obsluhy, viz technická zpráva |  | 1 | 0
Videoprocesor |  | 1 | 0
Montáž a oživení |  |  |  | 0
Komplexní montáž a zprovoznění včetně revizních zpráv elektro |  | 1 | 0
Konfigurace dle přání zákazníka pro 8 druhů sportů |  | 1 | 0
Zaškolení obsluhy |  | 1 | 0
Potřebný instalační materiál pro komplexní funkčnost a oživení |  | 1 | 0
Potřebná zvedací technika |  | 1 | 0
Cena celkem bez DPH |  |  | 0

## ozvučení
| cena za ks | počet ks | celkem bez DPH
Hala míčových sportů 1.36 |  |  |  | 0
15″koax 1,4″ instalační reprobox dle specifikace |  | 6 | 0
Sobwoofer: 18/1500 ferit 1500W 8ohm dle specifikace |  | 2 | 0
závěsná konstrukce na reprosoustavy |  | 8 | 0
4-kanálový zesilovač s DSP a eternet 4x2500W/4ohm dle specifikace |  | 1 | 0
Mixážní pult viz technická zpráva |  | 1 | 0
multimediální přehravač viz technická zpráva |  | 1 | 0
Drátový mikrofon - viz technická zpráva |  | 2 | 0
Mikrofon na husím krku - viz technická zpráva |  | 1 | 0
Poslechový monitor - viz technická zpráva |  | 2 | 0
náhlavní bezdratový mikrofon - viz technická zpráva |  | 1 | 0
drobná kabeláž + rack 19" |  | 1 | 0
Kompletní kabeláž pro repro (mimo stávající) |  | 1 | 0
montáž a oživení |  | 1 | 0
propojení s videorežii |  | 1 | 0
Aerobní sál 1.54 |  |  |  | 0
15″koax 1,4″ instalační reprobox dle specifikace |  | 2 | 0
Subwoofer 18/1500 ferit 1500W 8ohm dle specifikace |  | 1 | 0
závěsná konstrukce na reprosoustavy |  | 3 | 0
4-kanálový zesilovač s DSP a eternet 4x2500W/4ohm dle specifikace |  | 1 | 0
Mixážní pult viz technická zpráva |  | 1 | 0
multimediální přehravač viz technická zpráva |  | 1 | 0
náhlavní bezdratový mikrofon - viz technická zpráva |  | 2 | 0
Drátový mikrofon - viz technická zpráva |  | 1 | 0
drobná kabeláž+rack 19" |  | 1 | 0
montáž a oživení |  | 1 | 0
Posilovna |  |  |  | 0
15″koax 1,4″ instalační reprobox dle specifikace |  | 2 | 0
závěsná konstrukce na reprosoustavy |  | 2 | 0
4-kanálový zesilovač s DSP a eternet 4x2500W/4ohm dle specifikace |  | 1 | 0
Mixážní pult viz technická zpráva |  | 1 | 0
multimediální přehravač viz technická zpráva |  | 1 | 0
drobná kabeláž+rack 19" |  | 1 | 0
montáž a oživení |  | 1 | 0
Cena celkem bez DPH |  |  | 0