## Parametry NAS
Funkcionalita / požadované parametry závazné pro dodavatele |  | min. / max. | Sestava NAS - síťové datové úložiště
Zde doplnit název výrobku, typ, model, katalogové číslo
Požadované parametry
CPU (procesor) | Passmark CPU (www.passmark.com) | min. | min. 8 jádrový, min. 10000b
Operační paměť | instalovaná velikost | min. | 8GB s možností rozšířit na 64GB, celkový počet slotů min. 4
Pevné disky | počet šachet pro HDD/SSD - typu hot-swap vyměnitelné za běhu | min. | 12
| kompatibilita pevných disků | min. | 3,5" SATA HDD, 2,5" SATA HDD, 2,5" SATA SSD
| Podpora RAID | min. | 0, 1, 5, 6, 10, JBOD, RAID F1
| Podpora mezipaměti SSD pro čtení/zápis | min. | 4 disky
Expazní sloty | sloty pro připojení dalších diskových jednotek s možností rozšířit diskové pole až na 36 disků
Síťové připojení | Porty LAN RJ-45 min. 1 Gbit/s, podpora IEEE802.3ad Link Aggregation | min. | 4
| Porty LAN RJ-45 min. 10 Gbit/s, podpora IEEE802.3ad Link Aggregation | min. | 2
Rozšiřující sloty | PCEe (Gen 3 x8 slot), pro síťovou kartu nebo mezipaměť NVMe | min. | 2
Disky | SSD min. 2TB | min. | 4
| HDD | min. | 144 TB v hrubé diskové kapacitě bez režie RAID polí (8x18TB)
Systém souborů | Interní zařízení | min. | Btrfs, EXT4
| Externí zařízení | min. | Btrfs, EXT4, EXT3, FAT, NTFS, HFS+, exFAT
Souborové služby | Souborové protokoly | min. | SMB/AFP/NFS/FTP/WebDAV
Adresářové služby | Propojení se servery Windows AD/LDAP umožňující uživatelům domény se přihlašovat s ověřením.
Virtualizace | Podporované virtualizační nástroje | min. | VMWare vSphere, Microsoft Hyper-V, Windows Server 2016, Windows Server 2019, Citrix Ready, OpenStack
Obecné technické údaje | Síťové protokoly | min. | SMB1, SMB2, SMB3, NFSv3, NFSv4, NFSv4.1, iSCSI, Fiber Channel, HTTP, HTTPs, FTP, SNMP, LDAP, CalDav
| Podporované webové prohlížeče | min. | Google Chrome, Firefox, Microsoft Edge, Safari
| Podpora DHCP, dynamické získávání IP adresy a parametrů sítě | min. | DHCPv4, DHCPv6,
Napájení | redundantní napájecí zdroje vyměnitelné za běhu | min. | 2
| Zotavení po ztrátě napájení v BIOSu |  | ANO, konfigurovatelné
napájecí kabely odpovídající výkonu sestavy, min. délka 3m, zakončení do PDU zásuvkové lišty v racku
Montáž | NAS uložiště umístitelné do standarního 19" racku + příslušenství pro montáž
Záruka | Záruka v ČR garantovaná výrobcem, zboží musí být nové, nepoužité, určené pro český trh, registrace u výrobce pro OU | min. | 60 měsíců + NBD on-site oprava zařízení po dobu záruky, po 5letech možnost rozšířit záruku o další 2 roky (do 30.6.2030), dodavatel uvede konkrétní kontakty na místa, kde bude možné hlásit závady (URL, mail, telefon), po celou dobu záruky (min. 60 mesíců) musí být pro zařízení dostupné bezpečnostní aktualizace, pomoci kterých se budou řesit bezpečnostní problémy vzniklé v tomto období
Dodání | Součástí dodávky bude montáž u zákazníka na uvedeném míště (Syllabova 19, Areál LF), oživení, předvedení a základní zaškolení obsluhy, počáteční konfigurace ve spolupráci s oddělením sítí CIT (IP adresa, VLAN, LinkAggregation,..)
Požadavky environmentální udržitelnosti | Certifikát Energy Star nebo jiný dokument (prohlášení o shodě, zkušební protokol aj.) prokazující dosažení požadovaných hodnot Energy Star (v českém jazyce)
Příslušenství | 2x modul SFP/SFP+ SM pro LAN RJ-45 min. 10 Gbit/s, podpora IEEE802.3ad Link Aggregation, kompatibilní s switchem HP Aruba 3810M (JL075A)