## Technická specifikace
Příloha č. 1 - Technická specifikace předmětu plnění k veřejné zakázce "Nákup blade serverů a SAN FC switchů"
Položka č. 1: Blade šasi včetně IO modulů (též nazýváno modulární skříň, blade chassis)
Počet ks: 2
Konkrétní specifikace nabízeného zboží
Model – typové/výrobní označení:
Výrobce:
Parametr | Požadavek zadavatele | ANO / Nabízené parametry
Provedení | Modulární skříň max 7U s min. 8 sloty plné šířky pro kombinaci výpočetních a úložných modulů. Možnost kombinace 2-socket a 4-socket serverů v rámci jednoho chassis.
· možnost umístění min. 8 kusů blade serverů konfigurace "Blade server "- konfigurace viz níže
Součástí dodávky chassis musí být veškeré montážní vybavení pro montáž do standardního 19“ racku.
Rozměry | Montážní hloubka max. 82 cm
Napájení | Hot-plug redundantní zdroje, osazeno min. 6 ks á 3000W s redundancí min. N+N.
Vstupně-výstupní zařízení typu KVM | · Integrovaný KVM switch schopný obsloužit plné osazení Blade chassis.
· Port pro připojení externího LCD monitoru a USB port pro klávesnici.
Sloty pro I/O moduly | · Min 6 slotů pro I/O moduly sloužící k vyvedení rozhraní jednotlivých serverů.
· Z toho min. 4 I/O moduly propojené se servery přímo, bez použití midplane.
· Podpora I/O ethernet 10GbE, 25GbE, 100GbE a 200GbE.
· Podpora I/O fibre channel 16Gbps a 32Gbps.
· Podpora I/O SAS switch.
· Možnost nahrazení I/O modulů GPU akcelerátory.
GPU | · Možnost zapojení až 16 GPU akcelerátorů (2 na server)
Podporované typy ethernetových I/O modulů | ETH1: Ethernet 25GbE L3 switch se 100GbE uplink porty, podporou stackingu a fabric extenderů.
Vlastnosti jednoho switche:
· min. celková switchovací kapacita 6Tbps
· min. forwarding rate 2300Mpps
· management Telnet/CLI, Web, SNMPv1/v2/v3
· 16x 25GbE interní port pro blade servery
· 12x QSFP28-DD externí port
· 4x QSFP28 externí port
· podpora RIPv1/v2, OSPF v2/v3, VRRP, IGMPv1/v2/v3,
· podpora 802.1Q VLAN
· podpora GVRP
· podpora Link Aggregation (LACP a manual (IEEE 802.3ad))
· podpora Multicast: IGMP Snooping v1/v2/v3
· podpora IPv6 včetně IPv6 management
· podpora Datacenter Bridging DCBx, PFC, ETS,
· podpora OpenFlow standard 1.0
· podpora Open Network Install Environment (ONIE)
· podpora přímého připojení do FC SAN pomocí 4x FC32 multi-mode
· podpora Native FC zoninig, F_port, NPIV
· Switch je připojen přímo na server bez použití midplane
ETH2: Ethernet 25GbE L3 switch se 100GbE uplink porty.
Vlastnosti jednoho switche:
· min. celková switchovací kapacita 960Gbps
· min. forwarding rate 360Mpps
· management Telnet/CLI, Web, SNMPv1/v2/v3
· 8x 25GbE interní port pro blade servery
· 2x QSFP28 externí port
· 4x 10Base-T externí port
· podpora RIPv1/v2, OSPF v2/v3, VRRP, IGMPv1/v2/v3,
· podpora 802.1Q VLAN
· podpora GVRP
· podpora Link Aggregation (LACP a manual (IEEE 802.3ad))
· podpora Multicast: IGMP Snooping v1/v2/v3
· podpora IPv6 včetně IPv6 management
· podpora Datacenter Bridging DCBx, PFC, ETS,
· podpora OpenFlow standard 1.0
· podpora Open Network Install Environment (ONIE)
· Switch je připojen přímo na server bez použití midplane
ETH3: Ethernet 25GbE pass-through.
Vlastnosti jednoho pass-through modulu:
· 16x 25/10GbE interní port pro blade servery
· 16x SFP28 externí port
· Pass-through modul je připojen přímo na server bez použití midplane
Připojení do LAN infrastruktury | Externi porty v rychlosti 25Gbit, opticky transceiver - duplexni konektory LC multi mode
Podporované typy Fibre Channel I/O modulů | FC1: Fibre Channel 32Gbps switch.
Vlastnosti jednoho switche:
· 16x FC32/16 interní port pro blade servery
· 8x FC32/16/8 SFP+ externí port
· 2x QSFP+ externí port
· podpora Auto Port Configuration
· podpora Port Grouping
· podpora Advanced Device Security
· podpora SAN Port Failover
· podpora Port Failback
· podpora SW i LW SFP+ optických modulů
· management: Telnet, SNMP, API
· standardní NPIV a Access Gateway mode konektivita
Podporované typy blade serverů | · 2-socketové servery
· Architektura x86-64
· 4-socketové servery
· Architektura x86-64
Management a vzdálená správa | · Redundantní osazení management modulu pro chassis poskytující centrální řízení, monitoring a inventory celého chassis.
· Vzdálená správa pomocí webového rozhraní HTML5, bez nutnosti instalace dodatečných komponent do OS a bez nutnosti použití dedikované management VM či management stanice.
· Management modul je kompatibilní s IPMI 2.0 a umožňuje konektivitu ke managementu jednotlivých serverů umístěných v chassis a přístup přes Telnet/SSH a IPMI nástroje.
· Podporuje vytváření virtuálních médií.
· Možnost nastavení jediného administrátora pro Blade server nebo pro několik Blade serverů v chassis. Možnost nastavení více admin kont.
· Možnost konfigurace diskové kapacity v Blade serverech.
· Možnost konfigurace konektivity včetně zobrazení topologie sítě.
· Možnost konfigurace více plně obsazených chassis v rámci jedné IP adresy.
· V případě výpadku primárního management chassis ve skupině více spojených chassis je požadován automatický přesun IP adresy na jiné chassis, pro zachování funkce centrální management IP adresy.
· Součástí chassis musí být k dispozici zobrazovací minipanel, který informuje o aktuální spotřebě elektrické energie, o stavu chassis a jednotlivých Blade serverů, je schopen nastavovat vybrané základní parametry chassis, Blade serverů a I/O modulů a obsahuje funkci úvodního konfiguračního průvodce.
· Chassis musí umožňovat pokročilé funkce pro řízení spotřeby:
informace o aktuální spotřebě (agregovaně pro celé chassis i pro jednotlivé servery v chassis)
nastavování stropní meze spotřeby a zasílání alertů o překročení této meze
aktivní omezení spotřeby při překročení stropní hodnoty spotřeby (např. snížení frekvence procesoru, pamětí, atd.)
uživatelsky konfigurovatelné priority práce s mezní hodnotou spotřeby
· Certifikace pro provoz v datovém centru bez klimatizační jednotky, až do teploty okolního vzduchu 45°C.
· Chassis musí být plně kompatibilní a plně integrován do současného management nástroje zadavatele (OpenManage).
· Management modul musí umožňovat „bare-metal“ OS deployment založený na šablonách (předdefinovaných konfiguracích). Je-li tato vlastnost licencována, pak součástí dodávky musí být plná neomezená licence.
Požadované IO moduly (pro každé chassis) | 2ks ETH3: Ethernet 25GbE pass-through,
8x optický modul 25GbE multi-mode per pass modul"
· 2ks FC1: Fibre Channel 32Gbps switch, 16x aktivovaný port + 4x optický modul FC32 multi-mode per switch
· Pro IO modul podpora a servis 5 let na hardware i software, s opravou na místě do následujícího pracovního dne od diagnostiky závady.
Kompatibilita | bude připojeno přes LAN Ethernet 25GBASE-SR SFP28 10/ 25Gbps, MM, 850 nm , 300m, duplex, predpoklada se plna kompatibilita se sitovymi prvky Aruba. bude připojeno přes FC SAN do switche Dell Connecrix DS-6505B a do FC SAN switche, který je součástí této dodávky (specifikace níže)
Požadované kabely (pro každé chassis) | · 6ks napájecí kabel C21/22 k zapojení do PDU, kabeláž potřebná k zapojení do SAN a LAN
Požadovaná podpora a servis | · Pro chassis podpora a servis 5 let na hardware i software, s opravou na místě do 4h od diagnostiky závady.
Položka č. 2 : Blade server
Počet ks: 8
Konkrétní specifikace nabízeného zboží
Model – typové/výrobní označení:
Výrobce:
Parametr | Požadavek zadavatele | ANO / Nabízené parametry
Provedení | · Blade server plně kompatibilní s výše uvedeným chassis.
· možnost umístění min. 8 kusů těchto serverů v chassis
CPU | · 2 socketový systém osazený 2x 12-core CPU platforma x86-64
· použití CPU s vyšším počtem jader není z důvodu vlivu na licence software povoleno
· minimální výkon serveru dle benchmarku SPEC CPU 2017, výsledky benchmarku musí být pro nabízený systém uvedeny na portále www.spec.org:
SPECspeed2017_int_baseline –11,5 bodů
SPECspeed2017_fp_baseline – 132 bodů
RAM | · Rychlost RDIMM 3200MT/s
· Osazeno 768GB paměti RAM RDIMM
Diskový subsystém | · Osazeno 2x 480GB SSD SAS, v konfiguraci HW RAID1
· Podpora NVMe disků na všech pozicích bez nutnosti výměny backplane.
· Řadič HW RAID
Rozhraní Ethernet | · 1x Karta 10/25GbE dualport
Rozhraní Fibre channel | · 1x Karta FC 32Gb dualport
Rozhraní USB | · 3x USB, z toho alespoň jeden interní
Podporované OS | · Microsoft® Windows Server® 2019 a vyšší
· SUSE® Linux® Enterprise Server
· Red Hat® Enterprise Linux®
· Citrix® XenServer®
· VMware® vSphere™ min.v 7.0 a vyšší
OS | · Bez operačního systému
Management a vzdálená správa | · Management nástroje musí umět poskytovat diagnostiku serveru bez speciální dedikované partition na interních discích serveru a nezávisle na těchto discích, tzn. i bezdiskový server poskytuje diagnostiku serveru. Nepřipouští se diagnostika spouštěná z optické mechaniky nebo jiného externího zařízení (např. USB flash disk, SD karta, atd.)
· Vyžadována je schopnost monitorovat a spravovat server out-of-band bez nutnosti instalace agenta do operačního systému.
· Vzdálená konzole musí zajistit přístup ke konzoli serveru přes síť s přenosem myš, klávesnice a videa (textového i grafického rozhraní).
· Vzdálená konzole musí umožnit připojení CD/DVD v podobě ISO souboru a boot serveru z tohoto ISO souboru.
· Integrované zálohování konfigurace a firmware serveru i jeho I/O rozhraní, s ukládáním na dedikovanou SD kartu, umožňující automatickou rekonfiguraci všech komponent v případě jejich výměny. Včetně I/O karet a základní desky.
· Certifikace pro provoz v datovém centru bez klimatizační jednotky, až do teploty okolního vzduchu 45°C.
· Server musí být plně kompatibilní a plně integrován do současného management nástroje zadavatele (OpenManage)
· Management musí umožňovat „bare-metal“ OS deployment založený na šablonách (předdefinovaných konfiguracích). Je-li tato vlastnost licencována, pak součástí dodávky musí být plná neomezená licence.
Požadovaná podpora a servis | · 5 let na hardware i software, s opravou na místě do druhého pracovního dne od diagnostiky závady.
Položka č. 3 : SAN Top of Rack FC switch
Počet ks: 2
Konkrétní specifikace nabízeného zboží
Model – typové/výrobní označení:
Výrobce:
Parametr | Požadavek zadavatele | ANO / Nabízené parametry
Provedení | ·64Gbps fibre channel switch určený pro montáž do 19" rack.
· Min. 24 portů SFP+
· Min. dva napájecí zdoje v redundantní konfiguraci
Rozhraní Fibre channel | · Agregovaná propustnost min. 4 Tb/s
Zalicencované a osazené počty portů:
· minimálně 24x FC32 multi-mode GBIC
Administrace/GUI | Administrace přes CLI i GUI
Kompatibilita | Kompatibilní se současnou SAN infrastrukturou (SAN switche Dell Connectrix, pole Dell Compellent a Dell PowerStore) Se stávajícími SAN switchi kompatibilní i na úrovni administrace
Požadované kabely | · 2ks napájecí kabel C13/14 k zapojení do PDU, kabely pro připojení do SAN (LC/LC, LC/ST)
Požadovaná podpora a servis | · 5 let na hardware i software, s opravou na místě do druhého pracovního dne od diagnostiky závady.
Příslušenství | 4ks 32GbSFP Gbic pro PowerStore 1200T pro každý ze switchů
Požadavky na implementační práce
Parametr | Požadavek zadavatele | ANO / Způsob plnění
Implementace | · Instalace dodaného HW a SW v místě plnění VZ prostřednictvím služby nasazení, zajišťované přímo výrobcem zboží.
· Instalace bude provedena technickými specialisty výrobce se specializací na dodávaný HW a SW.
Rozsah implementace | · Montáž všech komponent do racků/chassis včetně realizace propojení těchto komponent.
· Oživení a základní nastavení dodaného HW včetně všech komponent (včetně I/O modulů a ostatních součástí/modulů "blade chassis")
· Integrace do stávajících sítí LAN a SAN
· Provedení firmware update na nejnovější verze, a to jak u dodávaných zařízení, tak SAN zařízení stávajících, ke kterým budou nová zařízení připojena - tj. původní FC SAN switche (3 ks) a disková pole (4 ks).
Instalace a konfigurace Vmware, včetně začlení do stávající infrastruktury (vCentre)
· Zpracování a předání dokumentace nastavení parametrů, propojení komponent, přístupových účtů a hesel. . Zaškolení 2 administrátorů v rozsahu 1 den
Požadovaná servisní podpora v ceně dodávky
Parametr | Požadavek zadavatele | ANO / Nabízené parametry
Servisní podpora | · Není-li u konkrétní sestavy nebo modulu uvedeno jinak, pak je požadována podpora na 5 let na hardware i software, s opravou na místě do 4h od diagnostiky závady.
· Jednotné kontaktní místo, dostupné 24x7x365, pro nahlášení poruch pro všechny komponenty dodávaného systému s managementem řízení eskalací s vlastním definováním závažnosti
· Servis bude prováděn v místě instalace techniky, servis musí být poskytován výrobcem.
· Servisní zásahy budou realizovány vyškolenými techniky s certifikací na servis dodaného HW a SW. Vyškolený technik musí mít platný certifikát pro práci na zařízení, na kterém bude aktuálně vykonávat servisní činnost.
Na všechna dodávaná zařízení bude po 5 letech možné prodloužit smlouvu o servisní podpoře alespoň do 31.12.2030, resp. prodloužit o 2 roky
V případě potřeby zadavatele dodavatel bezplatně zajistí nastavení, resp. změny konfigurace interních prvků a upgrade firmware v bladu, a to po celou dobu servisní podpory
· Stav a úroveň podpory a servisu musí být možné po zadání výrobních čísel ověřit online, přímo na webu výrobce, a to kdykoliv po celou dobu požadované servisní podpory.
· Zadavatel bude mít možnost eskalovat vzniklé chyby podporované výpočetní techniky či problém vzniklý na této technice k výrobci této výpočetní techniky.
· Nedílnou součástí podpory je legální přístup zadavatele k originálnímu SW výrobce (Embedded software) jako je zejména certifikovaný firmware, ovladače, BIOS a ostatní konfigurační software spojený s podporovanými zařízeními a k jejich posledním aktualizacím vydaných výrobcem podporovaných zařízení, na základě zadání identifikátoru zařízení, do servisního portálu výrobce.
· Záruka výrobce musí pokrývat také veškerá média, tedy i typu SSD, bez dalších omezení.
· Pro každé vadné médium je vyžadováno doručení náhradního kusu.
Další požadavky na servisní podporu | Jako součást dodávky jsou v ceně zahrnuty nasledující práce a řešení konfiguračních změn na vyžádání po dobu 5let v rozsahu 4h za měsíc. Práce obsahují: - dohled nad HW prvky DELL, a to zejména Blade, servery, FC switche, disková pole Compellent a Powerstore - profylaxi uvedených zařízení zahrnující update firmware a bezpečnostní patche - pravidelnou profylaxi Vmware prostředí a provádění konfiguračních změn
Další požadavky na dodávku |  | ANO / Způsob plnění
Veškeré dodané zařízení musí být nové, nepoužité, určeno pro český trh, u výrobce zaregistrované na Zadavatele. Registraci musí být možné ověřit po zadání sériového čísla na www stránkách výrobce.