## Rekapitulace
pořadové číslo | popis | Kč/jednotka bez_DPH | počet | cena celkem / Kč bez DPH
AV TECHNOLOGIE
1 | Aula 1.02 - AV technika | 0 | 1 | 0
2 | Zasedací místnost 3.14 - AV technika | 0 | 1 | 0
3 | Zasedací místnost 4.21 - AV technika | 0 | 1 | 0
AV TECHNOLOGIE - cena celkem bez DPH: |  |  |  | 0
Poznámka 1: Rozpočtované ceny jsou kalkulovány v cenové hladině platné v době dokončení projektové dokumentace.
Poznámka 2: Doporučujeme revizi projektové dokumentace, uběhne-li od termínu zpracování projektu do realizace období delší než 12 měsíců.
Poznámka 3: U položek, kde není uvedeno jinak, platí standardní dvouletá záruka. V případě odchylného požadavku zadavatele je potřeba uvažovat náklady za rozšíření takové záruky.
V případě že výrobce na daný produkt poskytuje záruku delší než dva roky, bude uplatněna délka záruky stanovená výrobcem.
Název investora: Ostravská Univerzita
Projekt: AV vybavení: OU - Stavební úpravy objektu ZW – děkanát Ostravská Univerzita, Velkoprostorová
učebna (Aula) - REVIZE 2023
Zpracoval: Antonín Turek
Datum: 02.11.2023
Verze: 2

## Aula
pořadové číslo | kód v projektu | název | výrobce | typové označení | popis pro VŘ | množstevní jednotka | Množství | Kč/jednotka bez_DPH | cena celkem bez DPH
Aula 1.02 - AV technika
1 |  | Projekce + zobrazovače | [6 empty] | 0
2 |  | Projektor 4K |  |  | Konferenční datový projektor s minimálními parametry: technologie laser + 1 DLP, rozlišení min. 4K (3840 x 2400 pixels)., výkon min. 12 000 center lumenů, kontrast min. 25 000 : 1, obrazové vstupy min. 2x HDMI, DP, RS232 pro ovládání, hmotnost max. 30 kg, Lens shift (vertikální + horizontální), možnosT výměnných objektivů. V ceně projektoru objektiv s min. projekčním rozsahem 1,4-2:1 Hlučnost max 38dB v Normal módu. Příkon max 700W. Podpora SDM. | ks | 1 |  | 0
3 |  | Projektor 4K |  |  | Konferenční datový projektor s minimálními parametry: technologie laser + 1 DLP, rozlišení min. 4K (3840 x 2400 pixels)., výkon min. 10 000 center lumenů, kontrast min. 25 000 : 1, obrazové vstupy min. 2x HDMI, DP, RS232 pro ovládání, hmotnost max. 30 kg, Lens shift (vertikální + horizontální), možnosT výměnných objektivů. V ceně projektoru objektiv s min. projekčním rozsahem 1,4-2:1 Hlučnost max 36dB v Normal módu. Příkon max 600W. Podpora SDM. | ks | 0 |  | 0
4 |  | Stropní držák projektoru |  |  | Univerzální držák datového projektoru s možností doladění umístění projektoru po instalaci. Bílý komaxit. Nosnost dle použitého projektoru. Včetně tyče pro vnitřní vedení kabeláže. | ks | 1 |  | 0
5 |  | Pevné rámové plátno |  |  | Velkoformátové pevné rámové plátno. Projekční povrch Matte white nebo obdobný se ziskem min. 1, rozměr obrazu 500x282cm, černý rámeček. Včetně kotvícího materiálu a úhelníků pro možnost odsazené plátna od čelní stěny před nosný sloup. | ks | 1 |  | 0
6 |  | Profesionální LCD monitor |  |  | Profesionální LCD monitor s min. parametry: 65” IPS panel, rozlišení 3840 x 2160, jas min. 500cd/m2, provoz min. 16/7, orientace landscape a portrait, 4x HDMI, RS232C, RJ45, USB-C, USB-A, microSD slot, vestavěná WiFi a BT, USB Media Player, HTML prohlížeč, Android OS, integrované reproduktory min. 2x 10W, software pro jednoduchou správu a distribuci obsahu, podpora barevné kalibrace | ks | 2 |  | 0
7 |  | Stropní držák displeje |  |  | Stropní držák pro výše uvedený monitor s možností náklonu min -20°. Minimální nosnost dle hmotnosti použitého displeje, možnost natočení. Standard VESA s roztečí dle použitého displeje. Možnost doladění výšky a vodováhy pro instalaci. Bezpečném západka obrazovky do držáku. Včetně tyče s délkou 150cm s možností zkrácení. | ks | 2 |  | 0
8 |  | Interaktivní displej |  |  | Interaktivní displej s úhlopříčkou min. 86" (218cm) a rozlišením obrazu 4K UHD. Dotyková technologie umožňuje odlišit dotyk prstem (pro ovládání) a popisovačem (pro psaní). Součástí displeje musí být počítačový modul s minimálními parametry 6GB RAM a 32GB, který obsahuje aplikaci pro psaní na bílé ploše a prohlížeč webových stránek. Pro připojení má displej minimálně konektory HDMI a USB, bezdrátovou konektivitu Wifi (2,4 i 5GHz) a Bluetooth (min. verze 4.2) a slot pro integraci plnohodnotého učitelského PC. Zařízení musí mít certifikaci ENERGY STAR. HDMI OUT výstupní konektor. | ks | 1 |  | 0
9 |  | Interaktivní displej |  |  | Interaktivní displej s úhlopříčkou min. 75" (190cm) a rozlišením obrazu 4K UHD. Dotyková technologie umožňuje odlišit dotyk prstem (pro ovládání) a popisovačem (pro psaní). Součástí displeje musí být počítačový modul s minimálními parametry 6GB RAM a 32GB, který obsahuje aplikaci pro psaní na bílé ploše a prohlížeč webových stránek. Pro připojení má displej minimálně konektory HDMI a USB, bezdrátovou konektivitu Wifi (2,4 i 5GHz) a Bluetooth (min. verze 4.2) a slot pro integraci plnohodnotého učitelského PC. Zařízení musí mít certifikaci ENERGY STAR. HDMI OUT výstupní konektor. | ks | 0 |  | 0
10 |  | EDID manažer |  |  | EDID a HDCP manažer s min. parametry: Podpora standardů HDMI 1.4, HDCP 1.4, DVI 1.0. Podpora rozlišení 1920x1080@60Hz/4:4:4, 4096x2048@30Hz/4:4:4 nebo 60Hz/4:2:0 (300MHz). Emulace EDID z paměti nebo z načtených dat ze zobrazovače. Možnost zapnutí/vypnutí EDID na vstupu. Přednastavené EDID data. Možnost načtení vlastního EDID a jeho uložení do paměti. | ks | 1 |  | 0
11 |  | Mobilní stojan |  |  | Elektricky výškově nastavitelný mobilní stojan. Kolečka s brzdou. Rozsah pohybu 950 mm. Min. nosnost dle váhy interaktivního displeje. Pojistka proti přiskřípnutí. | ks | 1 |  | 0
12 |  | Monitor katedra |  |  | Monitor s mi. parametry: viditelná uhlopříčka min. 27 palců 68,5 cm, panelu IPS, matný, antireflexní, LED podsvícení, Flicker Free, rozlišení 3840 x 2160, min. pozorovací úhel 178° vodorovně, 178° svisle, jas min. 350 cd/m2, kontrastní poměr min. 10 000 000 : 1 dynamický, doba odezvy max. 5 ms, video vstupy min. HDMI, DisplayPort, USB-C (DisplayPort 1.4) + funkce dock do 100W, výškově nastavitelný stojan | ks | 1 |  | 0
13 |  | Digital signage displej | [6 empty] | 0
14 |  | Profesionální LCD monitor |  |  | Profesionální LCD monitor s min. parametry: 50” IPS panel, rozlišení 3840 x 2160, jas min.500cd/m2, provoz min. 16/7, orientace landscape a portrait, 3x HDMI, RS232C, RJ45, USB, microSD slot, vestavěná WiFi a BT, USB Media Player, HTML prohlížeč, Android OS, integrované reproduktory min. 2x 10W, software pro jednoduchou správu a distribuci obsahu, podpora barevné kalibrace | ks | 1 |  | 0
15 |  | Nástěnný držák displeje |  |  | Nástěnný fixní držák. Minimální nosnost dle hmotnosti použitého displeje. Standard VESA s roztečí dle použitého displeje. Možnost horizontálního posunu po instalaci min +/- 200 mm doleva a doprava. Bezpečném západka obrazovky do držáku. | ks | 1 |  | 0
16 |  | Digital signage - přehrávače |  |  | Přehrávač podporující zobrazení min 4K obrazu, možnost vytvoření více zónového obsahu s videem, obrázky, RSSFeed či HTML, obsahuje širokou škálu rozhraní např. RS-232 pro řízení zobrazovačů, 12-pin GPIO pro vytváření interaktivních obsahu za pomoci čidel, senzoru, umožňující vytvořit dynamický obsah, možnost synchronizace jednotlivých zón, přehrávač bez otočných součásti a s pasivním chlazením, podpora 4K@60Hz, formáty zobrazení H.265, H.264(MPEG-4, Part 10), MPEG-2, MPEG-1, .ts, .mpg, .vob, .mov, .mp4, .m2ts, BMP, JPEG, PNG, MP2, MP3, AAC, and WAV (průchozí AC3), podpora HTML5, uložiště dat microSD karta, součástí dodávky SW pro správu obsahu včetně vzdálené zprávy v lokální sítí, USB-A, GPIO, RS-232, 3.5mm audio výstup, HDMI 2.0a výstup, Gigabit Ethernet, M.2 slot pro Wifi/BT | ks | 1 |  | 0
17 |  | Digital signage - příslušenství |  |  | micro SD karta pro digital signage přehrávače, UHS-I Class Speed U1, 32GB, vhodná do provozních prostor, odolná vůdčí prostředí od -40°C do 85°C, včetně adaptéru na SD formát | ks | 1 |  | 0
18 |  | Digital signage - příslušenství |  |  | Aplikace k digital signage přehrávačům pro vytváření, správ a distribuci digitálního obsahu na zobrazovač, umožnuje dohled a správu přehrávačů, podpora video formátů, obrázků, html… | ks | 1 |  | 0
19 |  | Audio | [6 empty] | 0
20 |  | Reproduktorová soustava přední |  |  | Pasivní sloupová reprosoustava s minimální konfigurací: 4x5" 500W / 8Ω, 45 Hz - 310 Hz , citlivost SPL 87 dB, rozměry do 700x260x465 mm, systémová EQ, vč. nástěnnéhoo držáku, bílá barva | ks | 2 |  | 0
21 |  | Reproduktorová soustava přední |  |  | Pasivní sloupová line-array reprosoustava s minimální konfigurací: 8x1" + 4x2,25", 500W / 8Ω, 60 Hz - 16 kHz, pokrytí 150°x20° HxV, citlivost SPL 87 dB, rozměry do 990x200x250 mm, systémová EQ, vč. polohovatelného nástěnného držáku ±60° do stran a ±15° náklon, bílá barva | ks | 2 |  | 0
22 |  | Reproduktorová soustava zadní |  |  | Sloupová line-array reprosoustava. Minimální parametry: 14x2", min. 300W / 8Ω, citlivost min 95 dB, freq. Rozsah min 80 Hz - 18 kHz, pokrytí min 140°x40° H x V, EQ přepínač, max rozměry do 1100x100x160 mm, vč. polohovatelného nástěnného držáku min ±65° do stran a min ±15° náklon, bílá barva | ks | 2 |  | 0
23 |  | Zesilovač |  |  | Koncový zesilovač, min. parametry: 4x 600W_70/100V a 8/4Ω, 4x 300W_2/16Ω, DSP, směrování vstupů, EQ, limiter, max. hluk chlazení 54 dBA SPL@1m, odstup signál/šum >105 dB, vzdálená správa a dohled | ks | 1 |  | 0
24 |  | Zesilovač indukční smyčky |  |  | Zesilovač pro indukční smyčku (vyhovuje IEC 60849), bezdrátový přenos audio signálu pro nedoslýchavé, Audio vstupy Line/Mic, výstupní výkon pro pokrytí až 600 m2, proudově řízená smyčka | ks | 1 |  | 0
25 |  | Mixážní systém |  |  | Mixážní matice s digitálním signálovým processingem, 12 symetrických vstupů / 8 symetrických výstupů, min. 10 vstupů s automatickou eliminací ozvěny (AEC), digitální sběrnice s min. 42 zvukovými kanály s latencí max 0,25ms, min. 6 kontrolních vstupů a 4 logické výstupy, indikační LED pro každý kanál, ethernet pro nastavení, kontrolu a monitoring, RS-232 pro řízení | ks | 1 |  | 0
26 |  | Mixážní systém |  |  | Rozšíření mix matice 8 mic/line symetrických vstupů, fantomové napájení, digitální sběrnice s min. 42 zvukovými kanály s latencí max 0,25ms, vč. externího napájecího zdroje | ks | 1 |  | 0
27 |  | Dante rozšíření |  |  | Připojení mix. matice k Dante síti | ks | 1 |  | 0
28 |  | Dante switch |  |  | Dante switch s min. parametry: 10 portový Gigabit řízený přepínač, 8x Gigabit metal + 2x Gigabit combo (metal/SFP), propustnost min. 20 Gbps, rychlost přesměrování až 14.88Mpps, 8 portů PoE+ 802.3at (30W) - Power budget min. 77W, IPv6, 802.3az (Green), L2 Multicast, Link agregace, VLAN, QoS,fanless | ks | 1 |  | 0
29 |  | Dante převodník |  |  | Dante - min. 2x USB vstup a 2x USB výstup, napájení PoE | ks | 1 |  | 0
30 |  | Eliminátor zpětné vazby |  |  | Dvoukanálový eliminátor zpětné vazby, min. 24 filtrů / kanál | ks | 1 |  | 0
31 |  | Mikrofon bezdrátový |  |  | UHF digitální dvojitý přijímač bezdrátových mikrofonů, modulace SPD, SeDAC nebo FSK, přenosné přeladitelné pásmo min. 590 - 630 MHz, latence max. 3,8 ms, systémová spektrální analýza, frekvenční rozsah 30 Hz-19 kHz, diverzitní příjem, kódování přenosu min. 448 bit nebo AES 256, 2x XLR symetrický výstup, 1x Dante výstup (48kHz), celkové harmonické zkreslení ≤ 0.03%, min. 3500 přeladitelných freq. v jednom zařízení, filtr nízkých frekvencí, IR nastavení vysílač -> přijímač, 19" rack uchycení | ks | 2 |  | 0
32 |  | Mikrofonní hlava |  |  | UHF digitální ruční vysílač s dynamickou mikrofonní vložkou, kardioida nebo užší, citlivost min. 2,4mV/Pa, modulace SPD, SeDAC nebo FSK, UHF přenosné přeladitelné pásmo min. 40MHz, frekvenční rozsah 70 Hz-16 kHz, trvalý výkon min. 25 mW, kódování přenosu min. 448 bit nebo AES 256, celkové harmonické zkreslení ≤ 0.03%, min. 3500 přeladitelných freq. v jednom zařízení, provoz min. 5,5 hodin, možnost využití AA baterií, váha max. 500g bez baterií | ks | 2 |  | 0
33 |  | Mikrofon bezdrátový |  |  | UHF digitální kapesní vysílač, modulace SPD, SeDAC nebo FSK, UHF přenosné přeladitelné pásmo min. 40MHz, frekvenční rozsah min. 450 Hz-17 kHz, trvalý výkon min. 25 mW, kódování přenosu min. 448 bit nebo AES 256, celkové harmonické zkreslení ≤ 0.03%, min. 3500 přeladitelných freq. v jednom zařízení, provoz min. 6,5 hodin, možnost využití AA baterií, váha max. 150g bez baterií | ks | 2 |  | 0
34 |  | Mikrofon |  |  | Náhlavní mikrofon s kardioidní charakteristikou, min. 100Hz-16 kHz, systémový konektor | ks | 2 |  | 0
35 |  | Nabíječka |  |  | Dvojitá systémová nabíječka vč. orig. akumulátorů a příp. adaptérů pro nabíjení ve vysílači | ks | 2 |  | 0
36 |  | Anténa |  |  | Externí všesměrová anténa, s minimální konfigurací:520 - 700 MHz, výstup BNC, 50 ohm, dodávka vč. klipsny pro připevnění na držák. | ks | 2 |  | 0
37 |  | Držák |  |  | Držák pro upevnění ext. antény, závit 3/8". Barva černá. | ks | 2 |  | 0
38 |  | Anténní rozbočovač |  |  | Anténní rozbočovač s minimální konfigurací: 2x 1:4, aktivní, vč. napájení přijímačů po ant. kabelu, min. 500 - 700 MHz, impedance 50 Ω, 19" úchyty, napájecí zdroj, výška 1U. | ks | 1 |  | 0
39 |  | Mikrofon do katedry pro VCF |  |  | Sestava stolního mikrofonního pole min. parametry: 4 mikrofonní výstupy, automix, individuální nastavení mikrofonu, přepínatelná charakteristika, redukce hluku (klimatizace a spol.), 200 Hz - 12 kHz, Dante, PoE, velikost max. 180 x 180 x 70 mm, černé provedení | ks | 1 |  | 0
40 |  | Zápustný držák |  |  | Zápustný držák pro stolní mikrofonní pole, vč. antivibrační vložky, černé provedení | ks | 1 |  | 0
41 |  | Mikrofon |  |  | Puškový kondenzátorový mikrofon vč. napájecího modulu, úzce směrová (laloková) superkardioidní charakteristika, min. rozsah 150Hz - 16kHz, fantomové napájení 35-50V, max. rozměry Ø 25x220mm, vč. mikrofonní klipsny a větrné ochrany | ks | 6 |  | 0
42 |  | Držák, stojan, úchyt |  |  | Držák pro upevnění mikrofonní klipsny, barva černá | ks | 6 |  | 0
43 |  | Zdroje signálu, přípojná místa, prezentační displej | [6 empty] | 0
44 |  | PC katedra |  |  | PC katedra - dodávka investora | ks | 0 |  | 0
45 |  | Bezdrátový přepínač |  |  | Bezdrátový konferenční přepínač pro sdílení obrazu a zvuku ze zařízení typu notebook, smartphone, tablet na displej nebo projektor. K notebooku lze bezdrátově připojit rovněž USB konferenční periferie typu webkamera, soundbar, mikrofon kompatibilní s vybranými konferenčními aplikacemi (MS Teams, Skype, Zoom, Webex, aj.). Sdílení lze spustit z USB tlačítka nebo mobilní aplikace prostřednictvím integrovaného WiFi access pointu v přepínači. Obraz z mobilních zařízení je sdílen pomocí aplikace nebo zrcadlení plochy (AirPlay, Google Cast, Miracast R2). Vzdálená správa přes webové rozhraní nebo aplikaci. Zařízení je certifikováno ISO 27001 - řízení bezpečnosti informací. Komunikace mezi USB tlačítkem a přepínačem je šifrována a chráněna digitálním certifikátem. Minimální technické parametry: video výstup 4K UHD (3840*2160) @ 30Hz. HDMI 1.4b, integrovaný WiFi access point 2,4 nebo 5 GHz, 1x USB-C tlačítko v balení, podporované OS Windows 7 a vyšší (64bit), MacOS 10.12 a vyšší, Android 9.0 a vyšší , iOS 10.0 a vyšší. Výstupy: 1x HDMI, 1x USB, 1x Ethernet RJ45. | ks | 1 |  | 0
46 |  | USB tlačítko |  |  | Přídavné USB-C tlačítko pro výše uvedený systém. Komunikace mezi USB tlačítkem a přepínačem je šifrována a chráněna digitálním certifikátem | ks | 1 |  | 0
47 |  | Držák |  |  | Přídavný odkládací držák na stůl pro tlačítka k uložení až 4 USB tlačítek. Provedení v černém matném plastu. Balení neobsahuje USB tlačítka | ks | 1 |  | 0
48 |  | Přípojné místo do katedry |  |  | Hliníkové nebo kovové přípojné místo s víkem pro instalaci do desky stolu s 2x 230V zásuvkou krycí nohou + navíjecí modulem s kladkami pro 4 kabely. V sadě navíjecí HDMI, USB, USB-C a LAN CAT6 kabel. | ks | 1 |  | 0
49 |  | Nástěnné přípojné místo |  |  | Nástěné přípojné místo v kombinaci 2x RJ45 CAT6. | ks | 1 |  | 0
50 |  | Instalační box do podlahové krabice |  |  | Instalační modul GB3 pro podlah. krabice pro 6 polovičních nebo 3 plné sloty | ks | 2 |  | 0
51 |  | Vybavení podlahové krabice |  |  | CAT6 (RJ45), 1/2 slot, Gender-Changer | ks | 4 |  | 0
52 |  | Vybavení podlahové krabice |  |  | XLR 3-pin Female, 1 slot, letovací | ks | 2 |  | 0
53 |  | Vybavení podlahové krabice |  |  | Prázdný slot celý pro 50x50 | ks | 2 |  | 0
54 |  | PTZ kamery + příslušenství pro VCF | [6 empty] | 0
55 |  | Videokamera |  |  | Motorizovaná profersionální otočná kamera s funkcí PTZ s min. parametry: Obrazový senzor: min. 1/2.5-type 4K MOS. Výstupní rozlišení: z HDMI min. UHD 4K 25p/30p 3840 x 2160 (2160p), z IP streamu max. FHD 1920x1080. Objektiv: F1.8 - F4, záběr 74,1° (FOV), min. 24x optický zoom, digitální zoom, světelnost 3 lx (při F1.8). Výstupní terminály: HDMI (v1.4), Ethernet, RS-422, MIC/Line in, USB. Funkce: Podpora NDI®¦HX version 2, IP stream H.264/265 (RTMP/RTMPS), výstupní signál současně z HDMI i IP stream. PoE+ napájení. Bílá barva | ks | 2 |  | 0
56 |  | Držák |  |  | Nástěnný držák pro PTZ kameru | ks | 2 |  | 0
57 |  | Převodník HDMI/USB |  |  | Capture USB 3.0 karta, 1xHDMI vstup s embedovaným audiem, min. vstupní rozlišení 2048x2160, Plug-And-Play. | ks | 1 |  | 0
58 |  | Interface technologie | [6 empty] | 0
59 |  | Maticový přepínač |  |  | Maticový přepínač s minimálními parametry: 8x8 HDMI, Podpora standardů HDMI 2.0 a HDCP 2.2. Podpora rozlišení 4K/UHD @ 60 Hz 4:4:4. Vestavěný audio embeder/de-embeder (min. 2x IN, min. 2x OUT). Datový přenos min. 18 Gbps. EDID manager. Ovládání přes přední panel, RS232, nebo LAN. | ks | 1 |  | 0
60 |  | Kombinovaný přepínač |  |  | Kombinovaný maticový přepínač 4x2 s min. parametry: Podpora rozlišení max. 4K@60Hz at 4:4:4. Podpora standardu HDMI 2.0, HDCP 2.2. Víceúčelový maticový přepínač s funkcí USB-C 4K Video, Audio, Data USB + LAN, a Power Delivery 2x 30W. Jednotlivé signálové vrstvy jsou zpracovávány samostatně a skrze webové rozhraní nebo řídicí systém je lze ovládat a konfigurovat. Napájení Power Delivery a Data LAN jsou v USB-C vstupu k dispozici stále pro připojení počítače bez ohledu na zvolený vstup. Přepínač je na výstupu vybaven USB 3.1 Gen 1 hubem na nějž jsou přepínány signály z USB-C a USB-B vstupů. Přepínač disponuje EDID manažerem a CEC kontrolérem. Podpora funkce autoswitch pro automatické přepínání aktivního vstupu (konfigurovatelná priorita). Technické parametry: Vstupy: 2x USB-C DP Alternate Mode (Video, Audio, Data USB + LAN, a Power Delivery), 2x HDMI, 2x USB-B, 3x RJ45 Ethernet (100BaseT, Control, Utility, Config). Výstupy: 2x HDMI, 4x USB-A, 1x audio, RS232. | ks | 1 |  | 0
61 |  | Signálový extender - vysílač |  |  | Extender pro přenos HDMI po kabelu CATx - Vysílač. Minimální parametry: Podpora standardů HDBase-T, HDMI 1.4a, HDCP 2.2. Podpora 4K/UHD@60Hz 4:2:0. Přenos 1920x1200 a 1080p/60 na 100 m, přenos 4K/UHD na 70 m, Přenos RS-232 (obousměrně) a IR příkazů. HDCP kompatibilní. Podpora přenosu EDID, CEC, 3D. PoCc napájení přijímače po CATx kabelu. | ks | 6 |  | 0
62 |  | Signálový extender - přijímač |  |  | Extender pro přenos HDMI po kabelu CATx - Přijímač. Minimální parametry: Podpora standardů HDBase-T, HDMI 1.4a, HDCP 2.2. Podpora 4K/UHD@60Hz 4:2:0. Přenos 1920x1200 a 1080p/60 na 100 m, přenos 4K/UHD na 70 m. Přenos RS-232 (obousměrně) a IR příkazů. HDCP kompatibilní. Podpora přenosu EDID, CEC, 3D. PoCc napájení přijímače po CATx kabelu. | ks | 6 |  | 0
63 |  | Extender HDBaseT + USB |  |  | Extender HDMI a USB na vzdálenost min. 70m po UTP kabelu (HDBT). Sestava vysílače a přijímače. Rozlišení 4K/UHD do 40m. HDCP 2.2. Podpora 4K/UHD 60 Hz 4:2:0. Vysílač napájen přijímačem přes PoE. | set | 1 |  | 0
64 |  | Katedra | [6 empty] | 0
65 |  | Katedra |  |  | Katedra přizpůsobena pro osazení AV techniky (viz výkresová dokumentace). Vnější rozměry katedry š.2400×h.800×v.770mm, otvor pro přípojné místo a touch panel řídicího systému, kabelové průchodky. Katedra osazena 2x uzamykatelnou skříňkou pro AV techniku (včetně 2. uzamykatelného přístupu ze zadní části skříňky). Skříňky vybaveny nasávacími otvory v čele dvířek a otvorem pro instalaci ventilátoru v horní zadní části katedry. Možnost přístupu dnem skříněk do podlahové krabice. Prostor mezi skříňkami vybaven falešnými uzamykatelnými zády pro možnost umístění části AV technologie a pro vedení kabeláže. Konstrukce nábytku je z oboustranně laminované dřevotřískové desky tloušťky min.19 mm, pracovní deska min. 22 mm, pohledové hrany jsou lepeny min. 2 mm ABS hranou, nepohledové min. 1 mm ABS hranou, lepeny jsou voděodolným PUR lepidlem. Možnost výběru barevného provedení alespoň ze čtyř základních typů dekorů/barev. Cena včetně dopravy a instalace. | ks | 1 |  | 0
66 |  | Ventilátor |  |  | Nábytkový vestavný ventilátor, průtok vzduchu 566 l/min, hlučnost max. 24dB @ 1m, automatická aktivace při cca 30,5° C. | ks | 2 |  | 0
67 |  | Racková konstrukce |  |  | 19" hliníková racková konstrukce pro instalaci do katery, výška 12U. | ks | 2 |  | 0
68 |  | Příslušenství rack |  |  | Ostatní rackové drobné příslušensntí obsahující police, záslepky, šrouby a vyvazovací profily. | ks | 1 |  | 0
69 |  | Rozvodný panel do racku |  |  | 19" rozvodný panel 1U 8x230V UTE, přívod 2m, podsvícený vypínač | ks | 4 |  | 0
70 |  | Řídicí systém | [6 empty] | 0
71 |  | Kontrolér |  |  | Kontrolér řídicího systému. Technické parametry kontroléru: 2GB RAM, 4x RS232/485 obousměrný, 8x univerzální port (digital I/O, IR, RS out), 2x relé, 1x LAN, programování v jazyce XPL2, vestavěný webový server. Napájecí zdroj je součástí balení nebo PoE (802.3af) | ks | 1 |  | 0
72 |  | Kontrolér |  |  | Kontrolér řídicího systému. Minimální technické parametry kontroléru: 256MB RAM, 3x RS232/485 obousměrný, 8x univerzální port (digital I/O, IR, RS out), 1x LAN, vestavěný webový server. Napájecí zdroj je součástí balení nebo PoE (802.3af) | ks | 1 |  | 0
73 |  | Switch |  |  | Switch přímo určený do zakomponování systémové distribuce školy od výrobce HPE Aruba s min. parametry: HPE Aruba Networking CX 6200F 24G Class 4 PoE 4SFP 370W Switch (S0M82A) + 2 SFP+ Singlemode LC duplex 10km. | ks | 1 |  | 0
74 |  | Dotykový panel |  |  | Dotykový panel drátový vestavný. Minimální technické parametry panelu: úhlopříčka 10" 16:9, rozlišení 1280x800, 32-bitové barvy, kapacitní dotykový IPS displej, vestavěné reproduktory a mikrofon, vestavěný světelný a pohybový senzor, IP komunikace, napájení přes PoE, provedení v masivním hliníkovém šasi. Instalace do běžné elektro krabice KU68. | ks | 1 |  | 0
75 |  | Aplikace |  |  | Aplikace pro emulaci dotykového panelu a kontroléru. Kompatibilní s operačním systémem min. Apple iOS 7.0 a vyšší, Android OS 4.1 a vyšší, Windows PC OS 7 a vyšší. 1 licence. | ks | 0 |  | 0
76 |  | Tablet |  |  | Tablet s min. parametry: min. 10.2palcový (úhlopříčně) Multi‑Touch displej IPS 2160 × 1620, šesti jádrový procesor, paměť 3GB, uložiště 64GB, WiFi a/b/g/n/​ac, Bluetooth 4.2, přední 12Mpx kamera, zadní fotoaparát 8 Mpix s rozlišením 1080p, snímač okolního osvětlení, čtečka otisku prstů, vestavěná dobíjecí baterie s výdrží až 10 hodin | ks | 0 |  | 0
77 |  | Komunikační modul |  |  | Převodník RS-232/485, automatický poloduplexní provoz, indikace směru přenosu,napájení z jednotek. Minimální technická specifikace: Napájení: Z modulů po sběrnici nebo externě 7.5 - 24 V DC/100mA, Přenosová rychlost min.: 19200 bitů/s, Vstupní/výstupní konektory: RS232 – 9 pin D konektor dutinky nebo svorky, RS485 - 2x konektor RJ-11-4, max. 2 DIN | ks | 1 |  | 0
78 |  | Relé |  |  | Šestikanálové relé jednotka pro spínání zátěží do min. 10A, min. 6 nezávislých bezpotenciálových přepínacích výstupů, řízení po sběrnici a externími tlačítky, testovací tlačítka na čelním panelu, programovatelné parametry pro každé relé (odezva na vstup, zpožděné zapnutí/vypnutí, paměť, sekvence pro ovládání motorů), indikace napájení a stavu relé. Minimální technická specifikace: Napájecí napětí: 230V / 50/60Hz, 50 mA, Počet spínaných výstupů: 6, Maximální zátěž: 230V/10A každý výstup při odporové zátěži, max. 6 DIN | ks | 4 |  | 0
79 |  | Odrušovač |  |  | Tříkanálová jednotka pro potlačení elektromagnetického rušení pro napětí do min. 275V, 3 RC odrušovací členy pro spínání motorů. Max. 2 DIN. | ks | 2 |  | 0
80 |  | AV kabeláž | [6 empty] | 0
81 |  | Krátká kabeláž |  |  | Krátká propojovací AV kabeláž 1-10m (audio, video, řízení, USB, patch cordy) | set | 1 |  | 0
82 |  | Kabel FTP cat.6 |  |  | Stíněný kabel CAT6 s LSOH pláštěm. Nejvyšší podporovaný protokol - 1000BaseT, 1000BaseTX. Stínění - fólie kolem všech 4 párů. Šířka pásma - 250 MHz. Jednotlivé páry odděleny plastovým křížem. AWG23 | m | 900 |  | 0
83 |  | Kabel audio |  |  | Symetrický stíněný audio mono kabel, instalační | m | 320 |  | 0
84 |  | Kabel reproduktorový |  |  | Kabel pro reproduktory 2x 4 mm2 | m | 200 |  | 0
85 |  | Koaxiální kabel |  |  | Koaxialní kabel pro RF signály. Impedance 50 ohm. FRNC-FlameRetardant-NonHalogen. Použití pro antény systémů Sennheiser nad 10 m, pro AKG nad 25 m | m | 80 |  | 0
86 |  | Konektory |  |  | Set konetorů k signálové kabeláži (audio, RJ45, 230V, RS232, atd.) | set | 1 |  | 0
87 |  | Montážní materiál |  |  | Ostatní drobný montážní materiál (pásky, hmoždinky, šrouby, lepící pásky, svorky, atd.) | ks | 1 |  | 0
88 |  | Instalace, programování, služby | [6 empty] | 0
89 |  | Instalace AV techniky |  |  | Instalace video techniky (Displeje včetně držáků, Projektory včetně držáků, Projekční plochy, Videotechnika) | set | 1 |  | 0
90 |  | Instalace AV techniky |  |  | Instalace audio techniky (Reproduktory, Mixážní pult, Mikrofony, Digitální audiomatice) | set | 1 |  | 0
91 |  | Instalace AV techniky |  |  | Instalace kabeláže včetně konektorů (Příprava a pokládka kabelového svazku. Konektory: audio, video, řízení, napájení.) | set | 1 |  | 0
92 |  | Instalace AV techniky |  |  | Instalace interfacové techniky (Instalace interfacové techniky, přístrojové skříně a rozvaděče. Vyvázání kabeláže a zapojení napájení) | set | 1 |  | 0
93 |  | Instalace AV techniky |  |  | Instalace řídícího systému (Řídící jednotka, Ovládací prvky, Silové vypínače ovládané z ŘS) | set | 1 |  | 0
94 |  | Instalace AV techniky |  |  | Instalace speciální techniky (Videokonference nastavení) | set | 1 |  | 0
95 |  | Instalace AV techniky |  |  | Instalace ostatní elektronická zařízení (Interaktivní displej) | set | 1 |  | 0
96 |  | Instalace AV techniky |  |  | Další práce (Vykládka/nakládka a stavba lešení. Úklid materiálu, nářadí, likvidace obalů. Pronájem lešení.) | set | 1 |  | 0
97 |  | Programování |  |  | Programování a SW práce (Řídící systém, Režimy a předvolby na dotykovém panelu, Programování silových okruhů, Tvorba manuálu pro systém) | h | 53 |  | 0
98 |  | Instalace AV techniky |  |  | IT služby (Instalace a nastavení PC, Instalace a konfigurace SW pro interaktivní zařízení, Konfigurace, Konzultace) | h | 4 |  | 0
99 |  | Instalace AV techniky |  |  | Instalace informačního systému (Instalace přehrávačů, Konfigurace, Instalace SW, Zprovoznění systému, Zaškolení uživatelů) | set | 1 |  | 0
100 |  | Projektový managment |  |  | Projektový managment (Obhlídky na místě, Konzultace, Kontrolní dny) | set | 1 |  | 0
101 |  | Projektový managment |  |  | Projektová dokumentace skutečného stavu, příprava, inženýring, předání, školení (Doplnění projektové dokumentace před akcí. Přejímka stavební připravenosti, převzetí místa instalace. Projektová dokumentace skutečného stavu. Předání díla. Zaškolení uživatele. Inženýring - vedení instalace. Systémové testy.) | set | 1 |  | 0
102 |  | Doprava |  |  | Doprava zboží a techniků na místo určení. | set | 1 |  | 0
|  | CENA CELKEM BEZ DPH: | [6 empty] | 0

## Zasedací místnost 3.14
pořadové číslo | kód v projektu | název | výrobce | typové označení | popis pro VŘ | množstevní jednotka | Množství | Kč/jednotka bez_DPH | cena celkem bez DPH
Zasedací místnost 3.14 - AV technika
1 | 1 | Zobrazovače | [6 empty] | 0
2 |  | Profesionální LCD monitor |  |  | LCD profesionální displej s min. parametry úhlopříčka min. 86”, rozlišení 3840 x 2160, haze min. 3%, jas min. 330nit, kontrast min. 1200:1, odezva max. 5ms, provoz min. 16/7, orientace landscape, 3x HDMI, USB, LAN, RS232, integrované reproduktory min. 2x 8W, vzdálený monitoring a správa. | ks | 1 |  | 0
3 |  | Nástěnný držák displeje |  |  | Nástěnný fixní držák. Minimální nosnost dle hmotnosti použitého displeje. Standard VESA s roztečí dle použitého displeje. Možnost horizontálního posunu po instalaci min +/- 200 mm doleva a doprava. Možnost doladění výšky a vodováhy pro instalaci. Bezpečném západka obrazovky do držáku. | ks | 1 |  | 0
4 |  | Zdroje signálů | [6 empty] | 0
5 |  | Přípojné místo stůl |  |  | Nerezové/hliníkové přípojné místo s víkem pro instalaci do desky stolu, včetně krycí nohy pod desku stolu. Kabeláž a 230V zásuvky uschovány pod víkem. Vybavení 2x 230V zásuvka. Pull-Out kladkový systém pro instalaci 4 vytahovacích kabelů (součástí vytahovací kabely HDMI + USB a USB-C). Volný prostor pro instalci klávesnice řídicího systému. Možnost barevného provedení černá, stříbrná, bílá (bude zvoleno dle požadavku investora). | ks | 1 |  | 0
6 |  | Přípojné místo stůl - dobíjecí |  |  | Nerezové/hliníkové přípojné místo pro instalaci do desky stolu, včetně krycí nohy pod desku stolu. Vybavení 3x FRENCH zásuvka, USB-C/A 60W, QI. | ks | 0 |  | 0
7 |  | Bezdrátový přepínač |  |  | Bezdrátový konferenční přepínač pro sdílení obrazu a zvuku ze zařízení typu notebook, smartphone, tablet na displej nebo projektor. K notebooku lze bezdrátově připojit rovněž USB konferenční periferie typu webkamera, soundbar, mikrofon kompatibilní s vybranými konferenčními aplikacemi (MS Teams, Skype, Zoom, Webex, aj.). Sdílení lze spustit z USB tlačítka nebo mobilní aplikace prostřednictvím integrovaného WiFi access pointu v přepínači. Obraz z mobilních zařízení je sdílen pomocí aplikace nebo zrcadlení plochy (AirPlay, Google Cast, Miracast R2). Vzdálená správa přes webové rozhraní nebo aplikaci. Zařízení je certifikováno ISO 27001 - řízení bezpečnosti informací. Komunikace mezi USB tlačítkem a přepínačem je šifrována a chráněna digitálním certifikátem. Minimální technické parametry: video výstup 4K UHD (3840*2160) @ 30Hz. HDMI 1.4b, integrovaný WiFi access point 2,4 nebo 5 GHz, 1x USB-C tlačítko v balení, podporované OS Windows 7 a vyšší (64bit), MacOS 10.12 a vyšší, Android 9.0 a vyšší , iOS 10.0 a vyšší. Výstupy: 1x HDMI, 1x USB, 1x Ethernet RJ45. | ks | 0 |  | 0
8 |  | USB tlačítko |  |  | Přídavné USB-C tlačítko pro systémy ClickShare C-5 a C10. Komunikace mezi USB tlačítkem a přepínačem je šifrována a chráněna digitálním certifikátem | ks | 0 |  | 0
9 |  | Držák |  |  | Přídavný odkládací držák na stůl pro tlačítka ClickShare k uložení až 4 USB tlačítek pro řadu CS, CSE a CX. Provedení v černém matném plastu. Balení neobsahuje USB tlačítka | ks | 0 |  | 0
10 |  | Interface technologie | [6 empty] | 0
11 |  | Kombinovaný přepínač |  |  | Kombinovaný maticový přepínač 4x2 s min. parametry: Podpora rozlišení max. 4K@60Hz at 4:4:4. Podpora standardu HDMI 2.0, HDCP 2.2. Víceúčelový maticový přepínač s funkcí USB-C 4K Video, Audio, Data USB + LAN, a Power Delivery 2x 30W. Jednotlivé signálové vrstvy jsou zpracovávány samostatně a skrze webové rozhraní nebo řídicí systém je lze ovládat a konfigurovat. Napájení Power Delivery a Data LAN jsou v USB-C vstupu k dispozici stále pro připojení počítače bez ohledu na zvolený vstup. Přepínač je na výstupu vybaven USB 3.1 Gen 1 hubem na nějž jsou přepínány signály z USB-C a USB-B vstupů. Přepínač disponuje EDID manažerem a CEC kontrolérem. Podpora funkce autoswitch pro automatické přepínání aktivního vstupu (konfigurovatelná priorita). Technické parametry: Vstupy: 2x USB-C DP Alternate Mode (Video, Audio, Data USB + LAN, a Power Delivery), 2x HDMI, 2x USB-B, 3x RJ45 Ethernet (100BaseT, Control, Utility, Config). Výstupy: 2x HDMI, 4x USB-A, 1x audio, RS232. | ks | 1 |  | 0
12 |  | Řídicí systém - centrální ovládání AV techniky | [6 empty] | 0
13 |  | Malé řídicí systémy |  |  | Malý řídící systém s klávesnicí, řídící jednotkou a příslušenstvím pro instalaci do přípojného místa velikosti 55 x 55 mm, 8x tlačítko s indikační LED ovládanou programově, popis tlačítek pomocí potištěné folie, řízení: 1x Bi-directional serial RS-232/485, 4x univerzální port (digital I/O, IR, RS232), 2x rele, Wired 10/100 BaseT LAN, Web server a Admin Web stránky pro nastavení, RAM LPDDR 64 MB, flash 256 MB, kovové provedení, barva: signální bílá RAL9003 | ks | 1 |  | 0
14 |  | Videokonferenční systém | [6 empty] | 0
15 |  | VCF systém |  |  | VCF systém - dodávka investora | ks | 0 |  | 0
16 |  | AV kabeláž + příslušenství | [6 empty] | 0
17 |  | Krátká kabeláž |  |  | Krátká propojovací AV kabeláž 1-10m (audio, video, řízení, USB, patch cordy) | set | 1 |  | 0
18 |  | Montážní materiál |  |  | Ostatní drobný montážní materiál (pásky, hmoždinky, šrouby, lepící pásky, svorky, atd.) | ks | 1 |  | 0
19 |  | Instalace a služby | [6 empty] | 0
20 |  | Instalace |  |  | Instalace AV techniky, AV kabeláže, nastavení systému, nastavení audio systému, programování řídicího systému, nastavení IT techniky, zaškolení, likvidace obalů, projektový management, kontrolní dny, koordinace, dokumentace skutečného stavu, systémové testy, včetně dopravy. | set | 1 |  | 0
|  | CENA CELKEM BEZ DPH: | [6 empty] | 0

## Zasedací místnost 4.21
pořadové číslo | kód v projektu | název | výrobce | typové označení | popis pro VŘ | množstevní jednotka | Množství | Kč/jednotka bez_DPH | cena celkem bez DPH
Zasedací místnost 4.21 - AV technika
1 | 1 | Zobrazovače | [6 empty] | 0
2 |  | Profesionální LCD monitor |  |  | LCD profesionální displej s min. parametry: s uhlopříčkou min. 98", IPS s LED podsvícením, rozlišení 3840 x 2160, haze min. 28%, jas min. 500nit, kontrast min. 1200:1, odezva max. 8ms, provoz 24/7, orientace landscape/portrait, 3x HDMI, 1x DP, USB, LAN, RS232, media player, tloušťka max. 90mm, integrované reproduktory min. 2x 8W | ks | 1 |  | 0
3 |  | Nástěnný držák displeje |  |  | Nástěnný fixní držák. Minimální nosnost dle hmotnosti použitého displeje. Standard VESA s roztečí dle použitého displeje. Možnost horizontálního posunu po instalaci min +/- 200 mm doleva a doprava. Možnost doladění výšky a vodováhy pro instalaci. Bezpečném západka obrazovky do držáku. | ks | 1 |  | 0
4 |  | Zdroje signálů | [6 empty] | 0
5 |  | Přípojné místo stůl |  |  | Nerezové/hliníkové přípojné místo s víkem pro instalaci do desky stolu, včetně krycí nohy pod desku stolu. Kabeláž a 230V zásuvky uschovány pod víkem. Vybavení 2x 230V zásuvka. Pull-Out kladkový systém pro instalaci 4 vytahovacích kabelů (součástí vytahovací kabely HDMI + USB a USB-C). Volný prostor pro instalci klávesnice řídicího systému. Možnost barevného provedení černá, stříbrná, bílá (bude zvoleno dle požadavku investora). | ks | 1 |  | 0
6 |  | Přípojné místo stůl - dobíjecí |  |  | Nerezové/hliníkové přípojné místo pro instalaci do desky stolu, včetně krycí nohy pod desku stolu. Vybavení 3x FRENCH zásuvka, USB-C/A 60W, QI. | ks | 0 |  | 0
7 |  | Bezdrátový přepínač |  |  | Bezdrátový konferenční přepínač pro sdílení obrazu a zvuku ze zařízení typu notebook, smartphone, tablet na displej nebo projektor. K notebooku lze bezdrátově připojit rovněž USB konferenční periferie typu webkamera, soundbar, mikrofon kompatibilní s vybranými konferenčními aplikacemi (MS Teams, Skype, Zoom, Webex, aj.). Sdílení lze spustit z USB tlačítka nebo mobilní aplikace prostřednictvím integrovaného WiFi access pointu v přepínači. Obraz z mobilních zařízení je sdílen pomocí aplikace nebo zrcadlení plochy (AirPlay, Google Cast, Miracast R2). Vzdálená správa přes webové rozhraní nebo aplikaci. Zařízení je certifikováno ISO 27001 - řízení bezpečnosti informací. Komunikace mezi USB tlačítkem a přepínačem je šifrována a chráněna digitálním certifikátem. Minimální technické parametry: video výstup 4K UHD (3840*2160) @ 30Hz. HDMI 1.4b, integrovaný WiFi access point 2,4 nebo 5 GHz, 1x USB-C tlačítko v balení, podporované OS Windows 7 a vyšší (64bit), MacOS 10.12 a vyšší, Android 9.0 a vyšší , iOS 10.0 a vyšší. Výstupy: 1x HDMI, 1x USB, 1x Ethernet RJ45. | ks | 0 |  | 0
8 |  | USB tlačítko |  |  | Přídavné USB-C tlačítko pro systémy ClickShare C-5 a C10. Komunikace mezi USB tlačítkem a přepínačem je šifrována a chráněna digitálním certifikátem | ks | 0 |  | 0
9 |  | Držák |  |  | Přídavný odkládací držák na stůl pro tlačítka ClickShare k uložení až 4 USB tlačítek pro řadu CS, CSE a CX. Provedení v černém matném plastu. Balení neobsahuje USB tlačítka | ks | 0 |  | 0
10 |  | Interface technologie | [6 empty] | 0
11 |  | Kombinovaný přepínač |  |  | Kombinovaný maticový přepínač 4x2 s min. parametry: Podpora rozlišení max. 4K@60Hz at 4:4:4. Podpora standardu HDMI 2.0, HDCP 2.2. Víceúčelový maticový přepínač s funkcí USB-C 4K Video, Audio, Data USB + LAN, a Power Delivery 2x 30W. Jednotlivé signálové vrstvy jsou zpracovávány samostatně a skrze webové rozhraní nebo řídicí systém je lze ovládat a konfigurovat. Napájení Power Delivery a Data LAN jsou v USB-C vstupu k dispozici stále pro připojení počítače bez ohledu na zvolený vstup. Přepínač je na výstupu vybaven USB 3.1 Gen 1 hubem na nějž jsou přepínány signály z USB-C a USB-B vstupů. Přepínač disponuje EDID manažerem a CEC kontrolérem. Podpora funkce autoswitch pro automatické přepínání aktivního vstupu (konfigurovatelná priorita). Technické parametry: Vstupy: 2x USB-C DP Alternate Mode (Video, Audio, Data USB + LAN, a Power Delivery), 2x HDMI, 2x USB-B, 3x RJ45 Ethernet (100BaseT, Control, Utility, Config). Výstupy: 2x HDMI, 4x USB-A, 1x audio, RS232. | ks | 1 |  | 0
12 |  | Řídicí systém - centrální ovládání AV techniky | [6 empty] | 0
13 |  | Malé řídicí systémy |  |  | Malý řídící systém s klávesnicí, řídící jednotkou a příslušenstvím pro instalaci do přípojného místa velikosti 55 x 55 mm, 8x tlačítko s indikační LED ovládanou programově, popis tlačítek pomocí potištěné folie, řízení: 1x Bi-directional serial RS-232/485, 4x univerzální port (digital I/O, IR, RS232), 2x rele, Wired 10/100 BaseT LAN, Web server a Admin Web stránky pro nastavení, RAM LPDDR 64 MB, flash 256 MB, kovové provedení, barva: signální bílá RAL9003 | ks | 1 |  | 0
14 |  | Videokonferenční systém | [6 empty] | 0
15 |  | Konferenční USB PTZ kamera |  |  | Konferenční USB PTZ kamera s min. parametry: Motoricky ovládaná PTZ kamera. Využití pro videokonference typu MS Teams, Google Meet, Webex apod. k připojení přes USB k laptopu nebo počítači. Minimální Parametry kamery: objektiv F3,9 mm-47,3 mm s 12x optickým a 6x digitálním zoomem se záběrem min. 58° horizontálně, obrazový čip min. 2 MP, rozlišení min. fullHD, rozsah motorického ovládání min. P&T +/- 170°, 90° nahoru, 30° dolů, min. 10 pozic předvoleb. Funkce pro optimalizaci záběru na základě detekce obličeje. Kompenzace protisvětla. WDR. Videostreaming H.264 přes LAN rozhraní. Ovládání kamery přes dálkový ovladač. Vstupy: 1x USB, 1x RS232, 1x RJ45 (LAN). Balení obsahuje napájecí adaptér, USB kabel, dálkový ovladač, držák na stěnu | ks | 1 |  | 0
16 |  | Příslušenství videokonference |  |  | USB soundbar s min. parametry: Integrovaný reproduktor a mikrofonní pole určený k připojení k libovolné videokonferenční aplikaci, min. 2 stolní externí mikrofony pro lepší pokrtytí. Vhodné využití v místnostech střední velikosti. Min. specifikace konferenčního soundbaru: vestavěné reprouktory o výkonu min. 2x 20W a mikrofonní pole s dosahem min. 8 metrů, pokrytí 180º, funkce DSP (redukce ozvěn a okolního hluku), připojení soundbaru ke kodeku přes USB. Bezdrátové přípojení přes Bluetooth. 2 stolní externí mikrofony s kabelem. Tlačítka na panelu pro ovládání hlasitosti, ztlumení (mute), zap/vyp. | ks | 1 |  | 0
17 |  | AV kabeláž + příslušenství | [6 empty] | 0
18 |  | Krátká kabeláž |  |  | Krátká propojovací AV kabeláž 1-10m (audio, video, řízení, USB, patch cordy) | set | 1 |  | 0
19 |  | Montážní materiál |  |  | Ostatní drobný montážní materiál (pásky, hmoždinky, šrouby, lepící pásky, svorky, atd.) | ks | 1 |  | 0
20 |  | Instalace a služby | [6 empty] | 0
21 |  | Instalace |  |  | Instalace AV techniky, AV kabeláže, nastavení systému, nastavení audio systému, programování řídicího systému, nastavení IT techniky, zaškolení, likvidace obalů, projektový management, kontrolní dny, koordinace, dokumentace skutečného stavu, systémové testy, včetně dopravy. | set | 1 |  | 0
|  | CENA CELKEM BEZ DPH: | [6 empty] | 0