## List1
Technická specifikace
Počet: 1ks
| Požadavek | ANO / Popis splnění požadavku (vyplní účastník)
Jméno výrobce, typ, model
konfigurace a funkcionality | Diskové pole musí mít alespoň dva redundantní diskové řadiče, pracující v režimu vysoké dostupnosti.
Pole musí obsahovat funkci pro replikaci dat na další diskové pole, pracující přímo na úrovni hardware řadičů. Replikace musí umožňovat práci v režimech:
· Synchronní active/active metro-cluster
· Asynchronní
K zajištění konzistence replikovaných dat je požadováno dodání nutných komponent, např.Quorum či Witness. Funkce replikace nesmí mít licenční omezení na kapacitu.
Minimální konfigurace každého řadiče:
· 96 GB paměti RAM
· 4 ks front-end portů 32 Gb FC
· 4 ks front-end portů 25 GbE SFP28
· 2 ks front-end portů 10 GbE SFP+
· Volné pozice pro doplnění 4 ks portů 32 Gb FC
Připojení do SAN 32GB FC 4 Port IO Module Pair (SFPs included)
Pole musí být bez výpadku rozšiřitelné až na minimálně 90 ks disků, pouze přidáním polic a disků, bez nutnosti dokupovat další řadiče, IO karty, licence.
Pole musí umožňovat postupné zvyšování výkonu a kapacity přidáváním jednotlivých disků do volných pozic. Architektura vyžadující pro každé zvýšení výkonu či kapacity dokoupení celé diskové police, nebo více než 1ks disku není přípustná
Disky i řadiče musí být vyměnitelné za provozu, bez nutnosti odstávky diskového pole.
Podpora protokolů FCP, NVMe over FC, iSCSI a NVMe over TCP.
Osazeno minimálně 10 ks disků alespoň 3.8 TB NVMe Enterprise, hot-swap.
Všechny disky musí být typu SLC, MLC či TLC NAND.
Všechny disky musí být s certifikací FIPS 140-2 a pole jako takové musí podporovat funkci transparentního šifrování veškerých ukládaných dat.
Pole musí obsahovat funkce komprese a deduplikace na blokové vrstvě. Tyto funkce musí být efektivní pro všechny běžně ukládané datové struktury, nikoliv jen pro řetězce opakujících se znaků.
Nabízená konfigurace pole musí zajistit dostupnost a ochranu dat i při výpadku disku způsobem, kdy v případě výpadku jednoho disku dochází k automatické rekonstrukci ochrany za použití volné kapacity a výkonu všech ostatních disků.
Pole musí obsahovat plánovač automatického vytváření snapshotů, integrovaný přímo ve firmware tak, aby vytvoření snapshotu nebylo závislé na běhu externí aplikace nebo virtuálního serveru.
Administrace přes GUI - html5
Součástí dodávky jsou všechny potřebné kabely a montážní prvky do standardního racku
Licence | Součástí dodávky musí být časově i kapacitně neomezené licence na veškeré poptávané funkce, osazené porty, řadiče, disky, přístupové protokoly, administrátorské nástroje GUI
Kompatibilita | Pole musí být uvedeno na kompatibility matici VMware Compatibility Matrix jako podporované pro aktuální verze VMware vSphere.
Musí být kompatibilní se současnou SAN infrastrukturou (SAN switche Dell Connectrix, Dell PowerEdge MX7000).
Pole musí být uvedeno na kompatibility seznamu Commvault (pro MS i Linux) https://documentation.commvault.com/v11/essential/supported_arrays_and_agents.html
Pole musí být uvedeno na kompatibility matici Veeam Alliance Partner integrations and qualifications jako podporované pro funkci Storage Snapshot Integration.
Servisní podpora | Servisní podpora 5 let, SLA NBD se zahájením servisního zásahu na místě instalace nejpozději do následujícího pracovního dne od diagnostiky závady. Servis musí být pokryt adekvátním typem servisu poskytovaným výrobcem zařízení. Přičemž kritická závada bude servisem diagnostikována neprodleně, nejpozději následující pracovní den od nahlášení, nekritická, která neohrožuje bezpečný provoz zařízení, bude diagnostikována a opravena nejpozději do 30 dnů od nahlášení.
Servisní podpora musí plně pokrývat i flash komponenty jako jsou disky a paměťová média, bez dalších omezení, včetně opotřebení provozem. Pro každý opotřebené či vadný komponent je požadována jeho bezplatná záruční výměna.
Servis bude prováděn v místě instalace techniky, servis musí být poskytován výrobcem.
Součástí servisní podpory musí být automatické hlášení chybových stavů a diagnostických informací přímo na dohledové centrum výrobce (výpadek disku, výpadek řadiče, zaplnění kapacit, výkon a latence). Vyžadována je komunikace zabezpečeným protokolem HTTPS/SSL či obdobným.
Servisní zásahy budou realizovány vyškolenými techniky s certifikací na servis dodaného HW a SW. Vyškolený technik musí mít platný certifikát pro práci na zařízení, na kterém bude aktuálně vykonávat servisní činnost.
Nedílnou součástí podpory je legální přístup zadavatele k originálnímu SW výrobce (Embedded software) jako je zejména certifikovaný firmware, ovladače, BIOS a ostatní konfigurační software spojený s podporovanými zařízeními a k jejich posledním aktualizacím vydaných výrobcem podporovaných zařízení, na základě zadání identifikátoru zařízení, do servisního portálu výrobce.
Zadavatel bude mít možnost eskalovat vzniklé chyby podporované výpočetní techniky či problém vzniklý na této technice k výrobci této výpočetní techniky.
Komunikace s techniky servisní podpory bude probíhat česky nebo slovensky
Stav a úroveň podpory a servisu musí být možné po zadání výrobních čísel ověřit online, přímo na webu výrobce, a to kdykoliv po celou dobu požadované servisní podpory.
Požadujeme prohlášení výrobce, ze kterého bude vyplývat, že k ukončení výrobcem poskytované servisní podpory v požadované úrovni nedojde dříve než v polovině roku 2031. Toto prohlášení může být nahrazeno samostatným dokumentem s odkazem na web výrobce, kde je u daného zboží tato informace uvedena, případně dodat jiný dokument, ze kterého je daná skutečnost ověřitelná.
Instalace a Implementace | Implementační služby v ceně dodávky:
· Montáž, propojení a oživení veškerého dodaného HW a SW.
· Konfigurace LUNů a jejich připojení k serverům a virtualizaci.
Implementace do stávajících sítí SAN a LAN
Instalace bude provedena technickými specialisty výrobce se specializací na dodávaný HW a SW
Zprovoznění datové replikace typu active/active metro-cluster mezi novým polem a stávajícím diskovým polem, typ DELL PowerStore 1200, takto:
· Přenos dat musí probíhat synchronně, na úrovni hardware řadičů pole, bez závislosti na operačním systému připojených serverů.
· IO cesty k primární i sekundární straně každého replikovaného LUNu musí být polem prezentovány jako Active-Optimized, přístupné pro čtení i zápis současně.
· Každý replikovaný LUN musí být přístupný pro čtení i zápis na primárním i sekundárním poli současně.
· Automatický Disaster Recovery proces s parametry RPO~0, RTO~0.
Implementace potřebné komponenty, např.Quorum či Witness, za účelem zajištění dostupnosti a konzistence replikovaných dat i v případě výpadku jednoho z diskových polí.
Testování a předání výstupů:
· Otestování technických parametrů a vlastností.
· Otestování funkcí vysoké dostupnosti.
· Otestování funkčnosti datové replikace, včetně parametrů RPO a RTO.
· Zpracování administrátorské dokumentace s popisem skutečného provedení celého řešení.
· Zaškolení k používání řešení v délce minimálně 8 hodin.
Ostatní požadavky | Veškeré dodané zařízení musí být nové, nepoužité, určeno pro český trh, u výrobce zaregistrované na Zadavatele. Registraci musí být možné Zadavatelem ověřit po zadání sériového čísla na www stránkách výrobce. Uchazeč uvede adresu těchto www stránek.