## Plasty
Pořadí | Název materiálu | Specifikace | Poznámka k balení | Předpokládaný počet kusů | Dodavatelem nabízené plnění |  |  |  | Nabídková cena/ks bez DPH (Kč) | Nabídková cena/balení bez DPH (Kč) | Nabídková cena celkem bez DPH (Kč)
[5 empty] | obchodní název | katalogové číslo | počet jednotek v 1 balení (v případě, že 1 balení dodavatele obsahuje tzv. „pod balení“, dodavatel uvede i počet ks v 1 pod balení (např. 200/10x20ks) | Uveďte URL odkaz nabízeného plnění, ze kterého bude oveřitelné, že nabízený předmět plnění splňuje požadavky zadavatele uvedené ve sloupci C tohoto dokumentu (případně lze nahradit produktovým listem)*
1 | Bezstříkačkový filtr Mini-UniPrep | Bezstříkačkové filtry Mini-UniPrep, průsvitné, membrána PTFE, porozita 0,2 μm, standardní víčko | max. 100 ks | 500
2 | Bezstříkačkový filtr Mini-UniPrep | Bezstříkačkové filtry Mini-UniPrep, průsvitné, membrána RC, porozita 0,2 μm, standardní víčko | max. 100 ks | 500
3 | buněčná škrabka | jednorázové, sterilní, délka 23 - 25cm (břit 12 - 20mm), jednotliově balené, otočná čepel vertikálně/horizontálně, břit z PE, HDPE nebo TPE, | max. 250 ks | 1000
4 | Cell lifters | sterilní, jednotlivě balené, bez RNáz, DNáz, nepyrogenní, 19 mm+-2mm plochá zkosená čepel čepel, celková délka min 170 mm, J hooked end, PE | max. 100 ks | 800
5 | Cell strainer, 100μm | Sterilní, individuálně balené sítko pro tkáňové kultuty, porozita 100 um, materiál sítka nylon, Dnase/Rnase Free, kompatibilní s 50 ml kónickými centrifugačními zkumavkami Falcon, rozšířený okraj pro uchycení pinzetou | max. 100 ks | 1000
6 | Cell strainer, 40 μm | Sterilní, individuálně balené sítko pro tkáňové kultuty, porozita 40 um, materiál sítka nylon, Dnase/Rnase Free, kompatibilní s 50 ml kónickými centrifugačními zkumavkami Falcon, rozšířený okraj pro uchycení pinzetou | max. 100 ks | 500
7 | Cell strainer, 70 μm | Sterilní, individuálně balené sítko pro tkáňové kultuty, porozita 70 um, materiál sítka nylon, Dnase/Rnase Free, kompatibilní s 50 ml kónickými centrifugačními zkumavkami Falcon, rozšířený okraj pro uchycení pinzetou | max. 100 ks | 1000
8 | Centrifugační filtry, RC | Centrifugační filtry nesterilní, 10 kDa MWCO, membrána z regenerované celulósy, objem vzorku 2 ml, filtrační plocha 1 cm2, délka max. 120 mm, průměr 15.9 mm, výsledný objem koncentrátu minimálně 15-70 ul | max. 24 ks | 240
9 | Centrifugační filtry, RC | Centrifugační filtry nesterilní, 3 kDa MWCO, membrána z regenerované celulósy, objem vzorku 2 ml, filtrační plocha 1 cm2, délka max. 120 mm, průměr 15.9 mm, výsledný objem koncentrátu minimálně 15-70 ul | max. 24 ks | 240
10 | Centrifugační zkumavka 15 ml | Centrifugační zkumavky 15 ml, čiré s kónickým dnem, Dnase/Rnase free, nepyrogenní, bez endotoxinů, ploché šrubovací víčko, dokonale těsnící, materiál-polypropylen, pro teploty -80°C až +121°, tmavá tištěná stupnice a bílá plocha pro popis, min 12000g, průměr 17mm, délka max. 120 mm bez víčka | max. 500 ks | 2000
11 | Centrifugační zkumavka 50 ml | Centrifugační zkumavky 50 ml, čiré s kónickým dnem, Dnase/Rnase free, nepyrogenní, bez endotoxinů, ploché šrubovací víčko, dokonale těsnící, materiál-polypropylen, pro teploty -80°C až +121°, tmavá tištěná stupnice a bílá plocha pro popis, min 12000g, průměr 29,3 mm, délka max. 114 mm bez víčka | max. 500 ks | 1000
12 | Centrifugační zkumavka samostojná 50 ml | Centrifugační zkumavky 50 ml, čiré s kónickým dnem, samostojné, Dnase/Rnase free, nepyrogenní, bez endotoxinů, ploché šrubovací víčko, dokonale těsnící, materiál-polypropylen, pro teploty -80°C až +121°, tmavá tištěná stupnice a bílá plocha pro popis, min 10000g, průměr 29,3 mm, délka max. 117 mm bez víčka | max. 500 ks | 500
13 | Elektroporační kyvety - 2 mm | Velikost štěrbiny 2 mm, objem 400 ul, délka kyvety 1 cm, sterilní, individuálně balené | max 50 ks | 200
14 | Etikety do štítkovače Brady | Etikety pro štítkovač Brady LABPAL, typ M21-375-461, polyester, tisk černá na bílém, role šíře 9,53 mm +/-5%, délka 6,4 m, pro použití pro nízké teploty | 1 bal | 55
15 | fólie na PCR destičky | Přilnavá folie pro PCR/qPCR destičky; polyolefin; průhledná, teplotně odolné lepidlo, vysoká přilnavost, minimální vypařovaní, vhodná minimálně od -40°C - 110°C | max. 100 ks | 2000
16 | Chladící krabička | chladící krabička laboratorní s víčkem, plastová, −20 °C pojme minimálně 20 kusů 1,5 ml mikrozkumavek a udrží je při teplotě −20 °C min. 1 h. Naplněná netoxickým gelem. | 1 ks | 5
17 | Chladící stojánek | PCR-Cooler - mrazící stojánek pro zkumavky 0,2/0,5 ml a 96 x 0,2 ml PCR destičky. S teplotním indikátorem, který změní barvu, když teplota stojánku překročí 7 °C. Udrží teplotu do 4 °C po dobu delší než 4 hodiny (s dvouhodinovým předchlazením na -20 °C). | max. 2 ks | 5
18 | Inzerty pro kryozkumavky 1,2 ml a 2,0 ml | barevné inzerty do víčka, vhodné pro samostojnou kryozkumavku 1,2 ml a 2,0 ml s vnějším závitem. Mix barev. | max. 1000 ks | 3000
19 | Inzulínová stříkačka s jehlou - 1ml | stříkačka s jehlou - jednorázové použití, objem 1 ml, jednotlivě baleno, rozměry jehly 0,30 mm × 12 mm | max 100 ks | 300
20 | Kádinka odměrná nízká 100 ml | Kádinka odměrná nízká 100 ml, PP, se stupnicí | max. 10 ks | 30
21 | Kádinka odměrná nízká 250 ml | Kádinka odměrná nízká 250 ml, PP, se stupnicí | max. 10 ks | 30
22 | Kádinka odměrná nízká 400 ml | Kádinka odměrná nízká 400 ml, PP, se stupnicí | 1 ks | 10
23 | Kádinka odměrná nízká 600 ml | Kádinka odměrná nízká 600 ml, PP, se stupnicí | 1 ks | 10
24 | Kádinka odměrná s uchem 1000 ml | Kádinka odměrná s uchem 1000 ml, PP, se stupnicí | 1 ks | 10
25 | Kádinka odměrná s uchem 2000 ml | Kádinka odměrná s uchem 2000 ml, PP, se stupnicí | 1 ks | 10
26 | Kádinka odměrná s uchem 250 ml | Kádinka odměrná s uchem 250 ml, PP, se stupnicí | 1 ks | 10
27 | Kádinka odměrná s uchem 3000 ml | Kádinka odměrná s uchem 3000 ml, PP, se stupnicí | 1 ks | 10
28 | Kádinka odměrná s uchem 500 ml | Kádinka odměrná s uchem 500 ml, PP, se stupnicí | 1 ks | 10
29 | Krabičky do mrazicích boxů | PP krabičky s odděleným víčkem, s mřížkou na 9 x 9 ks kryozkumavek 1,5/2 ml, rozměry max. 133 x 133 x 52 mm | max. 5 ks | 100
30 | Krabičky do mrazicích boxů - bezbarvé | PP krabičky s odděleným víčkem, s mřížkou na 9 x 9 ks kryozkumavek 1,5/2 ml, rozměry max. 133 x 133 x 45 mm, bezbarvé | max. 5 ks | 100
31 | Krabičky do mrazicích boxů - bezbarvé | PP krabičky s odděleným víčkem, s mřížkou na 9 x 9 ks kryozkumavek 1,5/2 ml, rozměry max. 133 x 133 x 52 mm, bezbarvé | max. 5 ks | 100
32 | Krabičky do mrazicích boxů - mix barev | PP krabičky s nasazovacím víčkem, s mřížkou na 9 x 9 ks kryozkumavek 1,5/2 ml, rozměry max. 133 x 133 x 47 mm, mix barev | max. 5 ks | 100
33 | Kryozkumavky 1,8 ml | sterilní, netoxické, vnitřní závit, rozměry 12,5×49 mm, silikonový těsnící kroužek, vhodné pro skladování v parách kapalné fáze dusíku, dno kulaté, stojící, PP | max 500 ks | 6000
34 | Kryozkumavky 2,0 ml | Sterilní, vnější závit, starfoot, vnější průměr max 12,5 mm, výška max 48 mm, vhodné pro skladování v parách i kapalné fázi dusíku; bez RNáz, DNáz a pyrogenů; bílá popisovací ploška; možné doplnit o barevný inzert | max. 1000 ks | 3000
35 | kultivační destičky, 12 jamek | čiré, sterilní, s víčkem, ploché dno, vyvýšený okraj mezi jamkami, pracovní objem jamky min. 2 ml a max. 4 ml, lehce stohovatelné, souřadnice po obvodu, se sešikmeným rohem, bez pyrogenů, endotoxinů, nukleáz (DNáz a RNáz) a cytotoxických látek | max 100ks | 750
36 | kultivační destičky, 24 jamek | čiré, sterilní, s víčkem, ploché dno, vyvýšený okraj mezi jamkami, pracovní objem jamky min. 0,5 a max. 1,5 ml, lehce stohovatelné, souřadnice po obvodu, se sešikmeným rohem, bez pyrogenů, endotoxinů, nukleáz (DNáz a RNáz) a cytotoxických látek | max 100ks | 1000
37 | kultivační destičky, 6 jamek | čiré, sterilní, s víčkem, ploché dno, vyvýšený okraj mezi jamkami, pracovní objem jamky min. 2 ml a max. 5 ml, lehce stohovatelné, souřadnice po obvodu, se sešikmeným rohem, bez pyrogenů, endotoxinů, nukleáz (DNáz a RNáz) a cytotoxických látek | max 100ks | 750
38 | kultivační destičky, 96 jamek | čiré, sterilní, s víčkem, ploché dno, vyvýšený okraj mezi jamkami, lehce stohovatelné, pracovní objem jamky min. 0,025 ml a max. 0,34 ml, souřadnice po obvodu, se sešikmeným rohem, bez pyrogenů, endotoxinů, nukleáz (DNáz a RNáz) a cytotoxických látek | max 100ks | 1000
39 | kultivační lahve 25 cm2 - plug uzávěr | 25 cm2, víčko s plug uzávěrem ,zkosené hrdlo, čiré, bez pyrogenů, endotoxinů, nukleáz (DNáz a RNáz) a cytotoxických látek | max. 200 ks | 6000
40 | kultivační lahve 25 cm2 - uzávěr s filtrem | 25 cm2, víčko s filtrem,zkosené hrdlo, čiré, bez pyrogenů, endotoxinů, nukleáz (DNáz a RNáz) a cytotoxických látek | max. 200 ks | 6000
41 | kultivační lahve 75 cm2 - plug uzávěr | 75 cm2, víčko s plug uzávěrem,zkosené hrdlo, čiré, bez pyrogenů, endotoxinů, nukleáz (DNáz a RNáz) a cytotoxických látek | max 100 ks | 1000
42 | kultivační lahve 75 cm2 - uzávěr s filtrem | 75 cm2, víčko s filtrem,zkosené hrdlo, čiré, bez pyrogenů, endotoxinů, nukleáz (DNáz a RNáz) a cytotoxických látek | max 100 ks | 1500
43 | Kyvety jednorázové fluorescenční makro | Plastová jednorázová makro UV-kyveta, 4 čiré plochy, pro měření v UV/VIS, rozsah 230-900 nm, optická délka 10 mm, objem 2,5 až 4,5 ml | max. 100 ks | 500
44 | Kyvety jednorázové spektrofotometrické makro | Plastová jednorázová makro UV-kyveta, dvě optické plochy, pro měření v UV/VIS, rozsah 230-900 nm, optická délka 10 mm, objem 2,5 až 4,5 ml | max. 100 ks | 1500
45 | Kyvety jednorázové spektrofotometrické mikro | Plastová jednorázová mikro UV-kyveta, dvě optické plochy, pro měření v UV/VIS, rozsah 230-900 nm, optická délka 10 mm, objem 70 až 850 μl, výška středu 8,5 mm | max. 100 ks | 1500
46 | Laboratorní podnos PS | Laboratorní podnos PS, bílý, tepelně odolný do +70 °C, rozměry 409x300x42 mm +/-5% | 1 ks | 50
47 | Laboratorní podnos PS | Laboratorní podnos PS, bílý, tepelně odolný do +70 °C, rozměry 408x300x21 mm +/-5% | 1 ks | 10
48 | Laboratorní podnos PS | Laboratorní podnos PS, bílý, tepelně odolný do +70 °C, rozměry 201×151x42 mm +/-5% | 1 ks | 20
49 | Laboratorní podnos PS | Laboratorní podnos PS, bílý, tepelně odolný do +70 °C, rozměry 201×151x21 mm +/-5% | 1 ks | 10
50 | Laboratorní podnos PS | Laboratorní podnos PS, bílý, tepelně odolný do +70 °C, rozměry 252×252×42 mm +/-5% | 1 ks | 10
51 | Laboratorní podnos PS | Laboratorní podnos PS, bílý, tepelně odolný do +70 °C, rozměry 303×151×42 mm +/-5% | 1 ks | 20
52 | Mikrotlouček pro mikrozkumavky | Mikrotlouček pro mikrozkumavky o objemu 1,5 až 2,0 ml | max. 10 ks | 100
53 | Mikrozkumavky 0,5 ml se zámkem | Průhledné PP centrifugační zkumavky o objemu 0,5 ml s přpojeným víčkem se safe lockem; graduované; s matným místem pro popis; autoklávovatelné (do 121°C); RCF min. 30000g; tepelně odolné min. -80°C | max. 1000 ks | 5000
54 | Mikrozkumavky 0,5 ml se zámkem | Průhledné PP centrifugační zkumavky o objemu 0,5 ml s přpojeným víčkem se safe lockem; graduované; s matným místem pro popis; autoklávovatelné (do 121°C); RCF min. 30000g; varuvzdorné; vyrobeno v čistých prostorách ISO tř. 8 / ISO 14644-1 | max. 1000 ks | 5000
55 | Mikrozkumavky 1,5 ml | Průhledné PP centrifugační zkumavky o objemu 1,5 ml s přpojeným víčkem bez safe locku; graduované; s matným místem pro popis; autoklávovatelné (do 121°C); RCF min. 40000g; tepelně odolné min.-80°C; bez RNáz, DNáz a pyrogenů | max. 1000 ks | 10000
56 | Mikrozkumavky 1,5 ml se zámkem | Průhledné PP centrifugační zkumavky o objemu 1,5 ml s přpojeným víčkem se safe lockem; graduované; s matným místem pro popis; autoklávovatelné (do 121°C); RCF min. 30000g; tepelně odolné min.-80°C | max. 1000 ks | 10000
57 | Mikrozkumavky 1,5 ml se zámkem, nesmáčivé | Průhledné PP mikrozkumavky s upraveným povrchem pro práci s DNA a RNA, objem 1,5 ml, PCR čistota, se safe lock uzávěrem; graduované; autoklávovatelné (do 121°C); RCF min. 16000g; varuvzdorné; bez RNáz, DNáz a pyrogenů; necytotoxické | max. 250 ks | 500
58 | Mikrozkumavky 1,5 ml se zámkem, PCR clean | Průhledné PP centrifugační zkumavky o objemu 1,5 ml s přpojeným víčkem se safe lockem; graduované; s matným místem pro popis; autoklávovatelné (do 121°C); RCF min. 30000g; varuvzdorné; bez RNáz, DNáz a pyrogenů; necytotoxické | max. 1000 ks | 30000
59 | Mikrozkumavky 2,0 ml | Průhledné PP centrifugační zkumavky o objemu 2,0 ml s přpojeným víčkem bez safe locku; graduované; s matným místem pro popis; autoklávovatelné (do 121°C); RCF min. 20000g; tepelně odolné min.-80°C; bez RNáz, DNáz a pyrogenů | max. 1000 ks | 5000
60 | Mikrozkumavky 2,0 ml se zámkem | Průhledné PP centrifugační zkumavky o objemu 2 ml s přpojeným víčkem se safe lockem; graduované; s matným místem pro popis; autoklávovatelné (do 121°C); RCF min. 25000g; tepelně odolné min.-80°C | max. 1000 ks | 5000
61 | Mikrozkumavky 2,0 ml se zámkem, nesmáčivé | Průhledné PP mikrozkumavky s upraveným povrchem pro práci s DNA a RNA, objem 2 ml, PCR čistota, se safe lock uzávěrem; graduované; autoklávovatelné (do 121°C); RCF min. 16000g; varuvzdorné; bez RNáz, DNáz a pyrogenů; necytotoxické | max. 250 ks | 500
62 | Mikrozkumavky 2,0 ml se zámkem, PCR clean | Průhledné PP centrifugační zkumavky o objemu 2 ml s přpojeným víčkem se safe lockem; graduované; s matným místem pro popis; autoklávovatelné (do 121°C); RCF min. 25000g; varuvzdorné; bez RNáz, DNáz a pyrogenů; necytotoxické | max. 1000 ks | 15000
63 | Mikrozkumavky 5,0 ml se zámkem | Průhledné PP centrifugační zkumavky o objemu 5,0 ml s přpojeným víčkem se safe lockem; graduované; autoklávovatelné (do 121°C); RCF min. 14000g; tepelně odolné min.-80°C; bez RNáz, DNáz a pyrogenů | max. 1000 ks | 8000
64 | Mikrozkumavky DNA LoBind 0,5 ml | centrifugační mikrozkumavky pro práci s DNA/RNA se speciálním povrchem pro nízkou vazbu vzorku, bez DNA, DNase, RNase a PCR inhibitorů, 30000xg | max. 250/5x50 ks | 1500
65 | Mikrozkumavky DNA LoBind 1,5 ml | centrifugační mikrozkumavky pro práci s DNA/RNA se speciálním povrchem pro nízkou vazbu vzorku, bez DNA, DNase, RNase a PCR inhibitorů, 30000xg | max. 250/5x50 ks | 3000
66 | Mikrozkumavky DNA LoBind 2,0 ml | centrifugační mikrozkumavky pro práci s DNA/RNA se speciálním povrchem pro nízkou vazbu vzorku, bez DNA, DNase, RNase a PCR inhibitorů, 25000xg | max. 250/5x50 ks | 1500
67 | Mrazicí stojánek | PCR-Cooler - mrazící stojánek pro zkumavky 0,2/0,5 ml a 96 x 0,2 ml PCR destičky, Eppendorf. S teplotním indikátorem, který změní barvu, když teplota stojánku překročí 7 °C. Udrží teplotu do 0 °C po dobu delší než hodinu (s dvouhodinovým předchlazením na -20 °C). | max. 2 ks | 6
68 | Nádoby na zdravotnický odpad | Kontejner na kontaminovaný odpad 1l +/- 0,1l, dle vyhlášky 306/2012 Sb. | max. 100 ks | 200
69 | Nádoby na zdravotnický odpad | Kontejner na kontaminovaný odpad 2l +/- 0,1l, dle vyhlášky 306/2012 Sb. | max. 100 ks | 200
70 | očkovací hokejky | plastové, sterilní (ošetřeny gamma rářením), zahnuté do tvaru písmene L, bez ostrých hran, hladký povrch, délka 14 - 15 cm, délka roztěrky cca 3, 5 až 4 cm | max. 1000/200x5 ks | 2000
71 | odkapávací stojan na sklo | závěsný odkapávací stojan na laboratorní sklo, konfigurovatelná pozice kolíků, minimálně 70 pozic pro odkapávání, materiál PS, rozměry 450x630x110 mm +- 10% | 1 ks | 2
72 | Odsávací pipeta 2 ml | Pipeta odsávací, 2ml, bez filtru, bez graduace, materiál: polystyren, sterilní, průhledná, individuálně balená, vnější průměr špičky max 3 mm, vnější průměr širčího konce max 7 mm, délka max 300mm | max. 1000 ks | 2000
73 | papírové krabičky na falkony 30 mm průměr | Krabice s víkem z kryovzdorné lepenky, plastic coated, pro skladování až do -80°C. Včetně dělící mřížky kapacita na 16 zkumavek ( 4x4) průměr zkumavky 30 mm, vnější rozměry krabičky 148×148×130 mm +-2% | max 10 ks | 100
74 | papírové krabičky na kryotuby | Krabice s víkem vyrobené z bílé lepenky, včetně mřížky. Pro skladování kryogenních vialek při nízkých teplotách až do -140°C , kapacita 100 ks (10×10) rozměry 133×133×50 mm +- 2% | max 10 ks | 100
75 | papírové krabičky na kryotuby | Krabice s víkem vyrobené z bílé lepenky, včetně mřížky. Pro skladování kryogenních vialek při nízkých teplotách až do -140°C , kapacita 81ks (9×9) rozměry 133×133×50 mm +- 2% | max 10 ks | 100
76 | PCR destičky, 96 jamek, semi skirted, low profile | PCR destička; 96 pozic, pracovní objem min. 0,1 ml; semi-skirted, bílá nebo průhledná, nízký profil, kompatibilní s Roche LC480 Instrument; DNAse/RNAse/pyrogen free | max. 50 ks | 200
77 | PCR mikrozkumavky 0,2 ml s plochým víčkem | PCR zkumavka 0,2 ml, s připojeným plochým víčkem; bez DNA, Dnázy/Rnázy, ATP free, necytotoxické, nepyrogenní, čistota doložena certifikátem, kompatibilní s qTower a TAdvanced standardními cyklery pro qPCR | max. 1000 ks | 7000
78 | PCR stripy 0,2 ml s odděleným proužkem plochých víček | PCR strip pás s 8x0,2 ml zkumavkami v sadě s proužky víček, rovné opticky čisté víčko; vysoký profil; kompatibilní s qTower a TAdvanced cyklery pro qPCR, bez DNA, Dnázy/Rnázy a PCR inhibitorů ATP free, necytotoxické, nepyrogenní, čistota doložena certifikátem, barva čirá | max. 250/2x125 ks | 500
79 | PCR stripy 0,2 ml se samostatnými víčky | PCR strip pás 8x0,2 ml s jednotlivě připojenými optickými víčky; víčko ploché, 8 čirých zkumavek, vhodné pro qPCR, objem 0,2 ml | max. 200 ks | 3600
80 | Petriho miska | pro mikrobiologii, plastová, sterilně balená po max. 20 ks ,čirá, nedělená, se zajištěním výměny vzduchu uvnitř misky (3 větrací otvory), vnější rozměr 90 - 96 x 16 - 21mm, | max 500 ks | 2000
81 | Petriho miska,PS | sterilní, 3 větrací otvory, výška 14 mm, průměr 9-10 cm, pro kultivaci bakterií | max. 720/max 24x30 ks | 3600
82 | Pipeta Pasteurova 0,2 ml | Jednorázová Pasteurova pipeta PE, objem 0,2 ml, nesterilní, balená po max. 500 ks | max. 500 ks | 2000
83 | Pipeta Pasteurova 3,5 ml | Jednorázová Pasteurova pipeta, objem 3,5 ml, graduace 0,5 ml, délka max. 155 mm, zakončení standard, nesterilní | max. 500 ks | 1000
84 | popisovací štítek na kryozkumavky | kulatý, bílý, odolný vroucí vodě i zamražení v tekutém dusíku, minimální počet štítků v roli 1000 ks, určené pro popis víčka mikrozkumavek do objemu 2 ml | max. 1000 ks | 3000
85 | Pytle odpadkové | pytle na odpad, průhledné, objem 2 až 3 l, rozměry min. 300x200mm (dxš), tloušťka min 40 µm, materiál PP, autoklávovatelné, bez potisku | max. 1000 ks | 2000
86 | Pytle odpadkové, potiskem „Biohazard“ | pytle na odpad, průhledné, objem 30 - 35 l, rozměry min. 700×600 mm (dxš), tloušťka min 40 µm, materiál PP, autoklávovatelné, s potiskem "biohazard" | max. 500 ks | 3000
87 | roztěrka | plastové, sterilní (ošetřeny gamma rářením), individuálně balené, tvar delty, bez ostrých hran, hladký povrch, rozměry 172×37×4 mm +-5% | max. 1000 ks | 1000
88 | Sáčky na biologický odpad | Autoklávovatelné (min. do 134°C) PP průhledné sáčky určené pro biologický odpad, velikost 1 až 3l, tloušťka stěny 50 µm, s vysokou pevností v tahu a odolností proti propíchnutí, splňující požadavky standardního kontrolního vpichu 165 g, který je popsán v normě ASTDM D1709 | max. 200 ks | 1000
89 | Serologická pipeta 1 ml | Sterilní, apyrogenní, bez RNázy, DNázy a DNA , čiré, jednotlivě balené-papír/plast, kapacita 1 ml+značení objemu nad nulu (negativní graduace),dělení po 0,01 ml, přesnost +-2%, barva graduace tmavá (černá) , materiál-polystyren, vatový filtr, špička svařena k tělu pipety, barevné odlišení objemuna horním konci pipety, délka 268 mm +-5% | max. 1000 ks | 1000
90 | Serologická pipeta 10 ml | Sterilní, apyrogenní, bez RNázy, DNázy a DNA , čiré, jednotlivě balené-papír/plast, kapacita 10 ml+značení objemu nad nulu (negativní graduace),dělení po 0,1 ml, přesnost +-2%, barva graduace tmavá (černá) , materiál-polystyren, vatový filtr, špička svařena k tělu pipety, barevné odlišení objemu na horním konci pipety, délka min 300mm | max 500 ks | 43000
91 | Serologická pipeta 2 ml | Sterilní, apyrogenní, bez RNázy, DNázy a DNA , čiré, jednotlivě balené-papír/plast, kapacita 2 ml+značení objemu nad nulu (negativní graduace),dělení po 0,01 ml, přesnost +-2%, barva graduace tmavá (černá) , materiál-polystyren, vatový filtr, špička svařena k tělu pipety, barevné odlišení objemuna horním konci pipety, délka min 270 mm | max. 1000 ks | 5000
92 | Serologická pipeta 25 ml | Sterilní, apyrogenní, bez RNázy, DNázy a DNA , čiré, jednotlivě balené-papír/plast, kapacita 25 ml+značení objemu nad nulu (negativní graduace),dělení po 0,2 ml, přesnost +-2%, barva graduace tmavá (černá) , materiál-polystyren, vatový filtr, špička svařena k tělu pipety, barevné odlišení objemu na horním konci pipety, délka min 300mm | max.150 ks | 18000
93 | Serologická pipeta 50 ml | Sterilní, apyrogenní, bez RNázy, DNázy a DNA , čiré, jednotlivě balené-papír/plast, kapacita 50 ml+značení objemu nad nulu (negativní graduace),dělení po 0,5 ml, přesnost +-2%, barva graduace tmavá (černá) , materiál-polystyren, vatový filtr, špička svařena k tělu pipety, barevné odlišení objemu na horním konci pipety, délka min 300mm | max. 150 ks | 600
94 | Sterilní centrifugační zkumavka 15 ml | Sterilní centrifugační zkumavky s kónickým dnem, Dnase/Rnase free, nepyrogenní, bez endotoxinů,ploché šrubovací víčko, dokonale těsnící, materiál-polypropylen, pro teploty -80°C až +121°, tmavá tištěná stupnice a bílá plocha pro popis,min 12000g, průměr 17mm +-3%, délka 120 mm bez víčka +-3% | max.500 ks | 10000
95 | Sterilní centrifugační zkumavka 15 ml | Sterilní centrifugační zkumavky s kónickým dnem, Dnase/Rnase free, nepyrogenní, bez endotoxinů,ploché šrubovací víčko, dokonale těsnící, materiál-polypropylen, pro teploty -80°C až +121°, tmavá tištěná stupnice a bílá plocha pro popis, min 17000g, průměr 17mm, délka bez víčka 119,6 mm +- 5%, balení=sáček | max. 500/10x50 ks, | 30000
96 | Sterilní centrifugační zkumavka 50 ml | Sterilní centrifugační zkumavky s kónickým dnem, Dnase/Rnase free, nepyrogenní, bez endotoxinů,ploché šrubovací víčko, dokonale těsnící, materiál-polypropylen, pro teploty -80°C až +121°, tmavá tištěná stupnice a bílá plocha pro popis,min 12000g, průměr 29 mm +-3%, délka 116 mm bez víčka +-3% | max.500 ks | 10000
97 | Sterilní centrifugační zkumavka 50 ml | Sterilní centrifugační zkumavky s kónickým dnem, Dnase/Rnase free, nepyrogenní, bez endotoxinů, ploché šrubovací víčko, dokonale těsnící, materiál-polypropylen, pro teploty -80°C až +121°, tmavá tištěná stupnice a bílá plocha pro popis, min 12000g, průměr 29,3 mm, délka bez víčka 113,9 mm +- 5%, balení= sáček | max. 500/10x50 ks | 20000
98 | Sterilní centrifugační zkumavka 50 ml self-standing | sterilní centrifugační zkumavky se self-standing dnem, Dnase/Rnase free, nepyrogenní, bez endotoxinů,ploché šrubovací víčko, dokonale těsnící, materiál-polypropylen, pro teploty -80°C až +121°, tmavá tištěná stupnice a bílá plocha pro popis,min 12000g, průměr 29 mm +-3%, délka 116 mm bez víčka +-3% | max.500 ks | 2500
99 | Sterilní láhve na míchání médií, 500 ml | transparentní plast, DNase/Rnase free, necytotoxické a nepyrogenní, graduované | max. 100 ks | 200
100 | Sterilní mikrozkumavky 0,5 ml se zámkem | Sterilní průhledné PP centrifugační zkumavky o objemu 0,5 ml s přpojeným víčkem se safe lockem; graduované; s matným místem pro popis; autoklávovatelné (do 121°C); RCF min. 15000g; varuvzdorné; bez RNáz, DNáz a pyrogenů; necytotoxické | max. 500 ks ( max 5x100 ks) | 1000
101 | Sterilní mikrozkumavky 1,5 ml se zámkem | Sterilní průhledné PP centrifugační zkumavky o objemu 1,5 ml s přpojeným víčkem se safe lockem; graduované; s matným místem pro popis; autoklávovatelné (do 121°C); RCF min. 25000g; varuvzdorné; bez RNáz, DNáz a pyrogenů; necytotoxické | max. 500 ks (max 10x50 ks) | 20000
102 | Sterilní mikrozkumavky 2,0 ml se zámkem | Sterilní průhledné PP centrifugační zkumavky o objemu 2,0 ml s přpojeným víčkem se safe lockem; graduované; s matným místem pro popis; autoklávovatelné (do 121°C); RCF min. 16000g; varuvzdorné; bez RNáz, DNáz a pyrogenů; necytotoxické | max. 250 ks | 5000
103 | Sterilní š pičky na automatické pipety bez filtru 20 - 200 ul | Špičky čiré 20-200 µl, bez filtru, sterilní, délka min. 50 mm, vyrobeno z plastu, certifikováno RNase-, DNase-, endotoxin and human DNA-free. Musí být kompatibilní s jednokanálovými pipetami Eppendorf Research Plus a Biohit, baleno v krabičkách | max. 960/10x96 ks | 26880
104 | Sterilní špičky na automatické pipety s filtrem 0,1 - 10 ul | Špičky čiré 0,1-10 µl, s filtrem, sterilní, nesmáčivé, délka min. 31 mm, vyrobeno z plastu, certifikováno RNase-, DNase-, endotoxin and human DNA-free. Musí být kompatibilní s jednokanálovými pipetami Eppendorf Research Plus a Biohit, baleno v krabičkách | max. 960/10x96 ks | 46080
105 | Sterilní špičky na automatické pipety s filtrem 0,1 - 10 ul prodloužené | Špičky čiré 0,1-10 µl, s filtrem, sterilní, nesmáčivé, délka min. 45 mm, vyrobeno z plastu, certifikováno RNase-, DNase-, endotoxin and human DNA-free. Musí být kompatibilní s jednokanálovými pipetami Eppendorf Research Plus a Biohit, baleno v krabičkách | max. 960/10x96 ks | 9600
106 | Sterilní špičky na automatické pipety s filtrem 10 - 100 ul | Špičky čiré 10-100 µl, s filtrem, sterilní, nesmáčivé, délka min. 50 mm, vyrobeno z plastu, certifikováno RNase-, DNase-, endotoxin and human DNA-free. Musí být kompatibilní s jednokanálovými pipetami Eppendorf Research Plus a Biohit, baleno v krabičkách | max. 960 ks | 9600
107 | Sterilní špičky na automatické pipety s filtrem 100 - 1000 ul | Špičky čiré 100-1000 µl, s filtrem, sterilní, nesmáčivé, délka min. 81 mm, vyrobeno z plastu, certifikováno RNase-, DNase-, endotoxin, and human DNA-free. Musí být kompatibilní s jednokanálovými pipetami Eppendorf Research Plus a Biohit, baleno v krabičkách | max. 960/10x96 ks | 57600
108 | Sterilní špičky na automatické pipety s filtrem 100 - 1250 ul | Špičky čiré 100-1250 µl, s filtrem, sterilní, nesmáčivé, délka min. 98 mm, vyrobeno z plastu, certifikováno RNase-, DNase-, endotoxin and human DNA-free. Musí být kompatibilní s jednokanálovými pipetami Eppendorf Research Plus a Biohit, baleno v krabičkách | max. 960/10x96 ks | 9600
109 | Sterilní špičky na automatické pipety s filtrem 20 - 200 ul | Špičky čiré 20-200 µl, s filtrem, sterilní, nesmáčivé, délka min. 59 mm, vyrobeno z plastu, certifikováno RNase-, DNase-, endotoxin and human DNA-free. Musí být kompatibilní s jednokanálovými pipetami Eppendorf Research Plus a Biohit, baleno v krabičkách | max. 960 ks | 30720
110 | Sterilní špičky pro pipety Eppendorf s duálním filtrem, 0,1 - 10 ul | Kompatibilita s pipetami Eppendorf Research plus 0,1-2,5ul a 0,5-10ul,Dvoufázový filtr na ochranu proti aerosolům a biomolekulám, čistota: sterilní a nepyrogenní, PCR clean (bez lidské DNA, DNase, RNase a PCR-blokovacích látek), délka min. 40mm, bezbarvá, sterilizace elektronovým paprskem, bez aditiv inhibujících PCR | max. 960/10x96 ks | 19200
111 | Sterilní špičky pro pipety Eppendorf s duálním filtrem, 2 - 200 ul | Kompatibilita s pipetami Eppendorf Research plus 2-20ul, 10-100 ul a 20-200ul, Dvoufázový filtr na ochranu proti aerosolům a biomolekulám, čistota: sterilní a nepyrogenní, PCR clean (bez lidské DNA, DNase, RNase a PCR-blokovacích látek), délka min. 55 mm, bezbarvá, sterilizace elektronovým paprskem, bez aditiv inhibujících PCR | max. 960/10x96 ks | 19200
112 | Sterilní špičky pro pipety Eppendorf s duálním filtrem, 50 - 1000 ul | Kompatibilita s pipetou Eppendorf Research plus 100-1000 ul, Dvoufázový filtr na ochranu proti aerosolům a biomolekulám, čistota: sterilní a nepyrogenní, PCR clean (bez lidské DNA, DNase, RNase a PCR-blokovacích látek), délka min. 76 mm, bezbarvá, sterilizace elektronovým paprskem, bez aditiv inhibujících PCR | max. 960/10x96 ks | 19200
113 | Sterilní špičky s filtrem, 0,1 – 10 µL | Kompatibilita s pipetou Eppendorf Research plus 0,1 - 2,5 ul a 0,5 - 10 ul, s filtrem, sterilní, nepyrogenní, bez DNáz a RNáz, s nesmáčivou úpravou, délka min. 31 mm, baleny v krabičkách | max 10 x 96 ks | 19200
114 | Sterilní špičky s filtrem, 10 – 100 µL | Kompatibilita s pipetou Eppendorf Research plus 10 - 100 ul, s filtrem, sterilní, nepyrogenní, bez DNáz a RNáz, s nesmáčivou úpravou, délka min. 50 mm, baleny v krabičkách | max 10 x 96 ks | 15360
115 | Sterilní špičky s filtrem, 100 – 1000 µL | Kompatibilita s pipetou Eppendorf Research plus 100 - 1000 ul, s filtrem, sterilní, nepyrogenní, bez DNáz a RNáz, s nesmáčivou úpravou, délka min. 81 mm, baleny v krabičkách | max 10 x 96 ks | 15360
116 | Sterilní špičky s filtrem, 20 – 200 µL | Kompatibilita s pipetou Eppendorf Research plus 20 - 200 ul, s filtrem, sterilní, nepyrogenní, bez DNáz a RNáz, s nesmáčivou úpravou, délka min. 58 mm, baleny v krabičkách | max 10 x 96 ks | 15360
117 | sterilní vakuový filtrační systém (filtrační nálevka a zásobní láhev) - 1000 ml | objem 1000 ml, sterilní, materiál polystyren, PES membrána o velikosti pórů 0,2 um, vhodné pro filtraci médií pro buněčné kultury | max 50 ks | 250
118 | sterilní vakuový filtrační systém (filtrační nálevka a zásobní láhev) - 500 ml | objem 500 ml, sterilní, materiál polystyren, PES membrána o velikosti pórů 0,2 um, vhodné pro filtraci médií pro buněčné kultury | max 50 ks | 500
119 | sterilní vakuový filtrační systém - 250 ml | set filtrační nálevky a zásobní lahve, objem 250 ml, sterilní, materiál polystyren, PES membrána o velikosti pórů 0,2 um, vhodné pro filtraci médií pro buněčné kultury | max. 60 ks | 60
120 | sterilní vakuový filtrační systém - 500 ml | set filtrační nálevky a zásobní lahve, objem 500 ml, sterilní, materiál polystyren, PES membrána o velikosti pórů 0,2 um, vhodné pro filtraci médií pro buněčné kultury | max. 60 ks | 60
121 | sterilní vakuový filtrační systém (filtrační nálevka a zásobní láhev) - 250 ml | objem 250 ml, sterilní, materiál polystyren, PES membrána o velikosti pórů 0,2 um, vhodné pro filtraci médií pro buněčné kultury | max 50 ks | 250
122 | Sterilní zkumavky s kulatým dnem a víčkem, 5 ml | Sterilní zkumavky s kulatým dnem, 5 ml, bez graduace, kompatibilitu s cytometrem, materiál polystyrén, rozměr 12x75mm, Víčko polyethylen, zaklapávací, dvě polohy uzavírání víčka, nepyrogenní, RNase/DNase-free, 1400 RCF | max. 1000/8x125 ks | 10000
123 | Sterilní zkumavky s kulatým dnem a zátkou, 15 ml | objem 15 ml, materiál PS, včetně vtlačné zátky, sterilní, rozměry 16x100 mm, dno kulaté, bez okraje | max. 50 ks | 400
124 | Stojan pro mikrozkumavky - mix barev | Plastový stojánek pro 1,5/2 ml mikrozkumavky, počet pozic min. 80, mix barev, vhodný pro ukládání do mrazících boxů, s popisem pozic, atuoklávovatelný do 121°C. Rozměry max 230x70x35 mm. | max. 5 ks | 80
125 | Stojan pro PCR zkumavky - mix barev | Plastový stojánek pro 0,2 ml mikrozkumavky s průhledným víčkem, počet pozic 96 (8 x 12), autoklávovatelný do 121°C, bez víček stohovatelné | max. 5 ks | 40
126 | Stojan univerzální, otvory 16 mm - červený | Stojan na zkumavky, PP, skládací a stohovatelný, minimální počet otvorů 60 (5×12), průměr otvorů minimálně 16 mm, maximální rozměry 250×110×75 mm, barva červená. | 1 ks | 10
127 | Stojan univerzální, otvory 16mm - barva libovolná | Stojan na zkumavky, PP, skládací a stohovatelný, minimální počet otvorů 60 (5×12), průměr otvorů minimálně16 mm, maximální rozměry 250×110×75 mm, vhodný pro zkumavky 100/16 mm, 10 ml. | 1 ks | 30
128 | Stojan univerzální, otvory 20 mm - modrý | Stojan na zkumavky, PP, skládací a stohovatelný, minimální počet otvorů 40 (4×10), průměr otvorů minimálně 20 mm, maximální rozměry 250×110×75 mm, barva modrá. | 1 ks | 10
129 | Stojan univerzální, otvory 25 mm - žlutý | Stojan na zkumavky, PP, skládací a stohovatelný, minimální počet otvorů 40 (4×10), průměr otvorů minimálně 25 mm, maximální rozměry 300×130×85 mm, barva žlutá. | 1 ks | 10
130 | Stojan univerzální, otvory 30 mm - bílý | Stojan na zkumavky, PP, skládací a stohovatelný, minimální počet otvorů 24 (3×8), průměr otvorů minimálně 30 mm, maximální rozměry 300×120×85 mm, barva bílá. | 1 ks | 10
131 | Stojan univerzální, otvory 30mm, barva libovolná | Plastový stojánek na 50 ml zkumavky, počet pozic min. 24, neplovoucí, s popisem pozic, autoklávovatelný do 121°C. Rozměry max 300×120×85 mm. | 1 ks | 20
132 | Stříkačkový filtr, CA membrána 0,45 μm | stříkačkový filtr, sterilní, jednotlivě balený, průměr 25 mm, CA membrána, porozita 0,45 μm, vhodné pro aplikace s buněčnými kulturami, certifikováno jako nepyrogenní a bez cytotoxinů | max. 100 ks | 500
133 | Stříkačkový filtr, PES membrána 0,22 μm | stříkačkový filtr, sterilní, jednotlivě balený, průměr 25 mm, PES membrána, porozita 0,22 μm, vhodné pro aplikace s buněčnými kulturami, certifikováno jako nepyrogenní a bez cytotoxinů | max. 100 ks | 1000
134 | Stříkačkový filtr, PTFE, 13 mm, 0,22 μm | Stříkačkový filtr, nesterilní, průměr 13 mm, hydrofobní PTFE membrána, porozita 0,22 μm | max. 100 ks | 500
135 | Stříkačkový filtr, PTFE, 25 mm, 0,22 μm | Stříkačkový filtr, nesterilní, průměr 25 mm, hydrofobní PTFE membrána, porozita 0,22 μm | max. 100 ks | 500
136 | Stříkačkový filtr, PTFE, 4 mm, 0,2 μm | Stříkačkový filtr, nesterilní, průměr 4 mm, PTFE membrána, porozita 0,2 μm | max. 100 ks | 500
137 | Stříkačkový filtr, RC, 13 mm, 0,22 μm | Stříkačkový filtr, nesterilní, průměr 13 mm, RC membrána, porozita 0,22 μm | max. 100 ks | 500
138 | Špičky Geloader na automatické pipety | Špičky bezbarvé Geloader 200 ul, nesterilní, kulatá špička . Musí být kompatibilní s jednokanálovými pipetami Eppendorf Research Plus, balení - sáček | max. 1000 ks | 24000
139 | Špičky na automatické pipety - 0,1-10 µl | Špičky čiré, extradlouhé 0,1-10 µl, nesterilní. S hroty o délce minimálně 45 mm. Vyrobeny z plastu. Musí být kompatibilní s jednokanálovými pipetami Eppendorf Research Plus (0,1 - 10 µl). Autoklávovatelné. | max 1000 ks | 50000
140 | Špičky na automatické pipety - 100 - 1000 µl | Špičky čiré 100 - 1000 µl, nesterilní. S hroty o délce minimálně 72 mm. Vyrobeny z plastu. Musí být kompatibilní s jednokanálovými pipetami Eppendorf Research Plus (100 - 1000 µl). Autoklávovatelné. | max 1000 ks | 30000
141 | Špičky na automatické pipety - 20 - 200 µl | Špičky čiré 20 - 200 µl, nesterilní. S hroty o délce minimálně 48 mm.Vyrobeny z plastu. Musí být kompatibilní s jednokanálovými pipetami Eppendorf Research Plus (20 - 200 µl). Autoklávovatelné. | max 1000 ks | 80000
142 | Špičky na automatické pipety bez filtru 0,1 - 10 ul | Špičky čiré 0,1-10 µl, bez filtru, nesterilní, délka min. 31 mm, vyrobeno z plastu, certifikováno RNase-, DNase-, endotoxin and human DNA-free, Musí být kompatibilní s jednokanálovými pipetami Eppendorf Research Plus a Biohit, baleno v sáčcích | max. 1000 ks | 5000
143 | Špičky na automatické pipety bez filtru 0,1 - 10 ul | Špičky čiré 0,1-10 µl, bez filtru, nesterilní, délka min. 31 mm, vyrobeno z plastu, certifikováno RNase-, DNase-, endotoxin and human DNA-free. Musí být kompatibilní s jednokanálovými pipetami Eppendorf Research Plus a Biohit, baleno v krabičkách | max. 960/10x96 ks | 11520
144 | Špičky na automatické pipety bez filtru 0,1 - 10 ul prodloužené | Špičky čiré 0,1-10 µl, bez filtru, nesterilní, délka min. 45 mm, vyrobeny vyrobeno z plastu, certifikováno RNase-, DNase-, endotoxin and human DNA-free. Musí být kompatibilní s jednokanálovými pipetami Eppendorf Research Plus a Biohit, baleno v sáčcích | max. 1000 ks | 5000
145 | Špičky na automatické pipety bez filtru 0,1 - 10 ul reloads | Špičky čiré 0,1-10 µl, bez filtru, nesterilní, délka min. 31 mm, vyrobeny vyrobeno z plastu, certifikováno RNase-, DNase, endotoxin and human DNA-free. Musí být kompatibilní s jednokanálovými pipetami Eppendorf Research Plus a Biohit, baleno v doplňovacím balení | max. 960/10x96 ks | 76800
146 | Špičky na automatické pipety bez filtru 0,1 - 5 ml | Špičky bezbarvé 100-5000 µl, bez filtru, nesterilní, délka 120 mm, pro pipetu Eppendorf Research Plus, baleno v sáčcích, vzhledem k těsnosti a správné funkci (přesnosti) velkoobjemové pipety požadujeme špičky epT.I.P.S. Standard, 100-5000 µl (Eppendorf) | max. 500 ks | 5000
147 | Špičky na automatické pipety bez filtru 0,5 - 10 ml | Špičky bezbarvé 500-10000 µl, bez filtru, nesterilní, délka 165 mm, pro pipetu Eppendorf Research Plus, baleno v sáčcích, vzhledem k těsnosti a správné funkci (přesnosti) velkoobjemové pipety požadujeme špičky epT.I.P.S. Standard, 500-10000 µl (Eppendorf) | max. 200 ks | 1000
148 | Špičky na automatické pipety bez filtru 0,5 - 5 ml | Špičky bezbarvé 500-5000 µl, bez filtru, nesterilní, délka min. 120 mm, vyrobeny z vysoce čistého PP. Musí být kompatibilní s jednokanálovými pipetami Eppendorf Research Plus a Biohit, baleno v sáčcích | max. 1000 ks | 5000
149 | Špičky na automatické pipety bez filtru 1 - 10 ml | Špičky bezbarvé 1-10 ml, bez filtru, nesterilní, délka min. 160 mm, vyrobeny z vysoce čistého PP. Musí být kompatibilní s jednokanálovými pipetami Eppendorf Research Plus, baleno v sáčcích | max. 1000 ks | 2000
150 | Špičky na automatické pipety bez filtru 100 - 1000 ul | Špičky čiré 100-1000 µl, bez filtru, nesterilní, délka min. 81 mm, vyrobeno z plastu, certifikováno RNase-, DNase-, endotoxin and human DNA-free.Musí být kompatibilní s jednokanálovými pipetami Eppendorf Research Plus a Biohit, baleno v sáčcích | max. 1000 ks | 20000
151 | Špičky na automatické pipety bez filtru 100 - 1000 ul | Špičky čiré 100-1000 µl, bez filtru, nesterilní, délka min. 81 mm, vyrobeno z plastu, certifikováno RNase-, DNase-, endotoxin and human DNA-free. Musí být kompatibilní s jednokanálovými pipetami Eppendorf Research Plus a Biohit, baleno v krabičkách | max. 960/10x96 ks | 11520
152 | Špičky na automatické pipety bez filtru 100 - 1250 ul | Špičky čiré 1250 µl, bez filtru, nesterilní, délka min. 98 mm, vyrobeno z plastu, certifikováno RNase-, DNase-, endotoxin and human DNA-free. Musí být kompatibilní s jednokanálovými pipetami Eppendorf Research Plus a Biohit, baleno v sáčcích | max. 1000 ks | 10000
153 | Špičky na automatické pipety bez filtru 100 - 1250 ul | Špičky čiré 1250 µl, bez filtru, nesterilní, délka min. 98 mm, vyrobeno z plastu, certifikováno RNase-, DNase-, endotoxin and human DNA-free. Musí být kompatibilní s jednokanálovými pipetami Eppendorf Research Plus a Biohit, baleno v krabičkách | max. 960/10x96 ks | 11520
154 | Špičky na automatické pipety bez filtru 100-1000 ul reloads | Špičky čiré 100-1000 µl, bez filtru, sterilní, délka min. 81 mm, vyrobeno z plastu, certifikováno RNase-, DNase-, endotoxin and human DNA-free. Musí být kompatibilní s jednokanálovými pipetami Eppendorf Research Plus a Biohit, baleno v doplňovacím balení | max. 960/10x96 ks | 46080
155 | Špičky na automatické pipety bez filtru 20 - 200 ul | Špičky čiré 20-200 µl, bez filtru, nesterilní, délka min. 50 mm, vyrobeno z plastu, certifikováno RNase-, DNase-, endotoxin and human DNA-free.. Musí být kompatibilní s jednokanálovými pipetami Eppendorf Research Plus a Biohit, baleno v sáčcích | max. 1000 ks | 15000
156 | Špičky na automatické pipety bez filtru 20 - 200 ul | Špičky čiré 20-200 µl, bez filtru, nesterilní, délka min. 50 mm,vyrobeno z plastu, certifikováno RNase-, DNase-, endotoxin and human DNA-free. Musí být kompatibilní s jednokanálovými pipetami Eppendorf Research Plus a Biohit, baleno v krabičkách | max. 960/10x96 ks | 11520
157 | Špičky na automatické pipety bez filtru 20 - 200 ul reloads | Špičky čiré 20-200 µl, bez filtru, nesterilní, délka min. 50 mm, vyrobeno z plastu, certifikováno RNase-, DNase-, endotoxin and human DNA-free. Musí být kompatibilní s jednokanálovými pipetami Eppendorf Research Plus a Biohit, baleno v doplňovacím balení | max. 960/10x96 ks | 76800
158 | Špičky pro pipety Eppendorf bez filtru 0,1 – 10 µL - náhradní náplně | Kompatibilita s pipetami Eppendorf Research plus 0,1-2,5ul a 0,5-10ul, kompatibilita náhradních náplní se stojánky Eppendorf, Čistota: PCR clean (bez lidské DNA, DNase, RNase a PCR-blokovacích látek), délka min. 34 mm, bezbarvá | max. 960/10x96 ks | 9600
159 | Špičky pro pipety Eppendorf bez filtru 0,1 - 10 ul | Špičky kompatibilní s pipetami a krabičkami vyrobeno v čistých prostorách ISO tř. 8 / ISO 14644-1, baleno v sáčcích | max. 1000/2x500 ks | 60000
160 | Špičky pro pipety Eppendorf bez filtru 0,5 - 10 ml | Špičky kompatibilní s pipetami a krabičkami Eppendorf, 0,5 - 10 ml, PP; bez filtru; čiré, délka 165 mm (+- 1 mm);vyrobeno v čistých prostorách ISO tř. 8 / ISO 14644-1; baleno v sáčcích | max. 200/2x100 ks | 4000
161 | Špičky pro pipety Eppendorf bez filtru 2 – 200 µL - náhradní náplně | Kompatibilita s pipetami Eppendorf Research plus 2-20ul, 10-100 ul a 20-200ul, kompatibilita náhradních náplní se stojánky Eppendorf, Čistota: PCR clean (bez lidské DNA, DNase, RNase a PCR-blokovacích látek), délka min. 53 mm, bezbarvá | max. 960/10x96 ks | 9600
162 | Špičky pro pipety Eppendorf bez filtru 2 - 200 ul | Špičky kompatibilní s pipetami a krabičkami Eppendorf, 2 - 200 µl, PP; bez filtru; čiré, délka 53 mm (+- 1 mm); vyrobeno v čistých prostorách ISO tř. 8 / ISO 14644-1; baleno v sáčcích | max. 1000/2x500 ks | 30000
163 | Špičky pro pipety Eppendorf bez filtru 50 – 1000 µL - náhradní náplně | Kompatibilita s pipetou Eppendorf Research plus 100-1000 ul, kompatibilita náhradních náplní se stojánky Eppendorf, Čistota: PCR clean (bez lidské DNA, DNase, RNase a PCR-blokovacích látek), délka min. 71 mm, bezbarvá | max. 960/10x96 ks | 9600
164 | Špičky pro pipety Eppendorf bez filtru 50 - 1000 ul | Špičky kompatibilní s pipetami a krabičkami Eppendorf, 50 - 1000 µl, PP; bez filtru; čiré, délka 71 mm (+- 1 mm);vyrobeno v čistých prostorách ISO tř. 8 / ISO 14644-1; baleno v sáčcích | max. 1000/2x500 ks | 30000
165 | Vanička na led | Vanička na led z polyuretanové pěny, teplotní odolnost –20 až +70 °C. Rozměry 380x260x150 mm (+-10 mm). | 1 ks | 2
166 | váženka plastová | plastová váženka, kosočtverec, rozměry max. 60×85×14 mm, objem 30ml, bílá | max. 500 ks | 2000
167 | Zásobníky na chemikálie 25 ml | Jednorázové zásobníky o objemu 25 ml, sterilní, nepyrogenní, bez DNáz a Rnáz, materiál polystyren, baleno max. po 5 ks v sáčku. Pro použití s vícekanálovými pipetami až do šířky 12 kanálů. Tvaru žlabu, se stupnicí na vnitřní straně stěny a odtokovými žlábky v každém rohu | max. 200/40*5 ks | 1000
168 | Zásobníky na chemikálie 50 ml | Jednorázové zásobníky o objemu 50 ml, sterilní, nepyrogenní, bez DNáz a Rnáz, materiál polystyren, individuálně balené. Pro použití s vícekanálovými pipetami až do šířky 12 kanálů. Tvaru žlabu, se stupnicí na vnitřní straně stěny a odtokovými žlábky v každém rohu | max. 100 ks | 500
169 | Zkumavka centrifugační 13 ml | Centrifugační zkumavky s kulatým dnem, šroubovací víčko, necytotoxické, bez nukleáz, endotoxinů a kovů, materiál-polypropylen, min. 15000xg, průměr 17,1mm, délka 105 mm +-5% | max. 800/20x40 ks | 3200
170 | Zkumavky plastové s víčkem 0,2ml | Průhledné PP centrifugační zkumavky o objemu 0,2 ml s připojeným víčkem; s matným plochým víčkem pro popis; autoklávovatelné (do 121°C); bez lidské DNA, RNáz, DNáz, ATP a pyrogenů; vyrobeny v čistých prostorách podléhajících min ISO 9001:2015 | max. 1000 ks | 50000
171 | Zkumavky plastové s víčkem 1,5ml | Průhledné PP centrifugační zkumavky o objemu 1,5 ml s připojeným víčkem bez nutnosti safe lock; graduované; s matným místem pro popis; autoklávovatelné (do 121°C); max. RCF do 30 000g; varuvzdorné; bez RNáz, DNáz a pyrogenů | max. 1000 ks | 50000
172 | Zkumavky plastové s víčkem a se zámkem 2ml | Průhledné PP centrifugační zkumavky o objemu 2 ml s přpojeným víčkem se safe lockem; graduované; s matným místem pro popis; autoklávovatelné (do 121°C); max. RCF do 30 000g; varuvzdorné; bez RNáz, DNáz a pyrogenů | max. 1000 ks | 10000
173 | Zkumavky plastové s víčkem se zámkem 0,5 - 0,6 ml | Průhledné PP centrifugační zkumavky o objemu 0,5 - 0,6 ml s přpojeným víčkem se safe lockem; graduované; s matným místem pro popis; autoklávovatelné (do 121°C); max. RCF do 20 000g; tepelně odolné; bez RNáz, DNáz a pyrogenů | max. 1000 ks | 5000
174 | zkumavky s kulatým dnem - 14 ml | sterilní, objem 14 ml, rozměry 17 x 100 mm, materiál polystyren, nepyrogenní | max 500 ks | 1500
175 | Zkumavky s kulatým dnem, 5 ml | Zkumavka 13x75 mm, PP, nesterilní bez zátky, s kulatým dnem, s rovným okrajem, objem 5ml +/- 0,5ml; minimální teplota -10 °C, maximální teplota +115 °C. Odolné k odstřeďování až do 2500 ×g | max. 500ks | 5000
| * V případě, kdy nebude v tomto sloupci uveden URL odkaz nebo odkaz na produktový list, má zadavatel za to, že účastník předkládá produktový list nabízeného plnění, ze kterého bude oveřitelné, že nabízený předmět plnění splňuje požadavky zadavatele uvedené ve sloupci C. | [7 empty] | Celková nabídková cena bez DPH: |  | 0