## Parní_sterilizátor
Technická specifikace
Parní sterilizátor s vyvíječem páry (Autokláv)
Typové označení přístroje
Vyplní dodavatel
Základní požadavky zadavatele
Zadavatel požaduje dodání nového parního sterilizátoru (s vyvíječem páry), jež bude splňovat níže uvedené technické parametry.
Požadované technické a funkční vlastnosti (Nabídky účastníků pro výše uvedené plnění musí splňovat všechny níže uvedené parametry.) | Požadovaná hodnota | Nabídka účastníka (Účastník uvede ANO/NE. V případě, že je v technické specifikaci uvedena číselná hodnota rozměru nebo výkonu, je nutno uvést konkrétní hodnotu, které jím nabízené věci dosahují. Má se za to, že pokud účastník neuvede některou požadovanou hodnotu, jím nabízené věci dosahují minimální požadované hodnoty uvedené zadavatelem ve sloupci "požadovaná hodnota". Účastník níže uvedené hodnoty garantuje.)
Parní laboratorní sterilizátor vyhovující normám pro provoz v ČR |  | vyplní dodavatel
Vertikální plnění komory |  | vyplní dodavatel
Nominální objem komory | minimálně 95 litrů | vyplní dodavatel
Rozměry komory | minimálně průměr 400 mm, minimálně hloubka 750 mm | vyplní dodavatel
Vnější rozměry autoklávu (bez kompresoru) | maximální délka 850 mm, maximální šířka 650 mm | vyplní dodavatel
Materiál | AISI 316L | vyplní dodavatel
Vestavěný, od komory oddělený automatický vyvíječ páry, materiál AISI 316L |  | vyplní dodavatel
Vakuové vybavení umožňující odvzdušnění komory, s možností nastavení počtu, délky i hloubky pulsů, až 10 pulsů |  | vyplní dodavatel
Rozsah pracovních teplot | minimálně od 60 do 140 °C (s možností rozšíření do 150 °C) | vyplní dodavatel
Válcová komora s kulatými konci (možnost umístění vnitřního ventilátoru bez omezení vnitřního prostoru), možnost rychlého proudění během chlazení | minimálně 70 m3/h | vyplní dodavatel
Air exhaust filtr jako podmínka pro dekontaminaci nebezpečného odpadu nebo GMO a laboratoře BSL3 |  | vyplní dodavatel
Nezávislé teplotní čidlo PT100, chráněno teflonovým obalem (bezpečná sterilizace kapalin) |  | vyplní dodavatel
Funkce odložení startu bez nutnosti přítomnosti obsluhy |  | vyplní dodavatel
Funkce udržení koncové teploty i po skončení sterilizace | po dobu minimálně 4 hodin | vyplní dodavatel
Možnost nastavení automatického samovolného otevření dveří komory po skončení sterilizace bez přítomnosti obsluhy – bezpečnost obsluhy, možnost nastavit pro každý program zvlášť |  | vyplní dodavatel
Mikroprocesorové ovládání, možnost nastavení | minimálně 12 programů (plně modifikovatelné) | vyplní dodavatel
Možnost nastavení speciálních programů – např. rozváření půd v páře bez tlaku |  | vyplní dodavatel
Nastavitelná doba sterilizace | v rozmezí minimálně 0-300 minut pro každý program zvlášť | vyplní dodavatel
Display se zobrazením aktuálních údajů (datum, čas, číslo programu, fáze cyklu, aktuální teplota a tlak v komoře, tlak ve vyvíječi, chybová hlášení) sloužící i pro ovládání přístroje |  | vyplní dodavatel
Port pro připojení k PC |  | vyplní dodavatel
Bezpečnostní zámek |  | vyplní dodavatel
Validační port |  | vyplní dodavatel
Řízení funkce sterilizace dle F0 |  | vyplní dodavatel
Certifikát ISO 9001 a ISO 14001 |  | vyplní dodavatel
Nerezové, drátěné, stohovatelné koše pro možnost uložení sterilizovaného materiálu do tří pater (3 ks) |  | vyplní dodavatel
Funkce nepřímého chlazení vodou s podporou tlaku vzduchu včetně kompresoru |  | vyplní dodavatel
Vestavěný ventilátor v komoře, případně výměník tepla pro zrychlení kapalinových cyklů |  | vyplní dodavatel