## List1
Položka | Název materiálu | Specifikace | Poznámka k balení | Předpokládaný počet kusů | Nabídková cena/ks bez DPH (Kč) | Nabídková cena/balení bez DPH (Kč) | Počet kusů v 1 balení (v případě, že 1 balení dodavatele obsahuje tzv. „pod balení“, dodavatel uvede i počet ks v 1 pod balení (např. 200/10x20ks) | Nabídková cena celkem bez DPH (Kč) | Poznámky
1 | Bezstříkačkové filtrační zařízení pro filtraci vzorků pro HPLC a UHPLC | Průsvitné pouzdro, materiál PP, membrána PTFE, porozita 0,2 μm, standardní víčko, filtrační kapacita max. 0,4 ml | max. 100 ks | 1000
2 | Bezstříkačkové filtrační zařízení pro filtraci vzorků pro HPLC a UHPLC | Průsvitné pouzdro, materiál PP, membrána RC, porozita 0,2 μm, standardní víčko, filtrační kapacita max. 0,4 ml | max. 100 ks | 1000
3 | buněčná škrabka | jednorázové, sterilní, délka 23 - 25cm (břit 12 - 20mm), jednotliově balené, otočná čepel vertikálně/horizontálně, břit z PE, HDPE nebo TPE, | max. 250 ks | 1000
4 | Cell lifters | sterilní, jednotlivě balené, bez RNáz, DNáz, nepyrogenní, 19 mm+-2mm plochá zkosená čepel čepel, celková délka min 170 mm, J hooked end, PE | max. 100 ks | 1000
5 | Cell strainer, 100μm | Sterilní, individuálně balené sítko pro tkáňové kultuty, porozita 100 um, materiál sítka nylon, Dnase/Rnase Free, kompatibilní s většinou 50 ml kónických centrifugačních zkumavek, rozšířený okraj pro uchycení pinzetou | max. 100 ks | 1000
6 | Cell strainer, 40 μm | Sterilní, individuálně balené sítko pro tkáňové kultuty, porozita 100 um, materiál sítka nylon, Dnase/Rnase Free, kompatibilní s většinou 50 ml kónických centrifugačních zkumavek, rozšířený okraj pro uchycení pinzetou | max. 100 ks | 1000
7 | Cell strainer, 70 μm | Sterilní, individuálně balené sítko pro tkáňové kultuty, porozita 100 um, materiál sítka nylon, Dnase/Rnase Free, kompatibilní s většinou 50 ml kónických centrifugačních zkumavek, rozšířený okraj pro uchycení pinzetou | max. 100 ks | 1000
8 | Centrifugační filtry, RC | Centrifugační filtry nesterilní, 10 kDa MWCO, membrána z regenerované celulósy, objem vzorku 2 ml, filtrační plocha 1 cm2, délka max. 120 mm, průměr 15.9 mm, výsledný objem koncentrátu minimálně 15-70 ul | max. 24 ks | 480
9 | Centrifugační filtry, RC | Centrifugační filtry nesterilní, 3 kDa MWCO, membrána z regenerované celulósy, objem vzorku 2 ml, filtrační plocha 1 cm2, délka max. 120 mm, průměr 15.9 mm, výsledný objem koncentrátu minimálně 15-70 ul | max. 24 ks | 480
10 | Centrifugační zkumavka 15 ml | Centrifugační zkumavky 15 ml, čiré s kónickým dnem, Dnase/Rnase free, nepyrogenní, bez endotoxinů, ploché šrubovací víčko, dokonale těsnící, materiál-polypropylen, pro teploty -80°C až +121°, tmavá tištěná stupnice a bílá plocha pro popis, min 12000g, průměr 17mm, délka max. 120 mm bez víčka | max. 500 ks | 2000
11 | Centrifugační zkumavka 50 ml | Centrifugační zkumavky 50 ml, čiré s kónickým dnem, Dnase/Rnase free, nepyrogenní, bez endotoxinů, ploché šrubovací víčko, dokonale těsnící, materiál-polypropylen, pro teploty -80°C až +121°, tmavá tištěná stupnice a bílá plocha pro popis, min 12000g, průměr 29,3 mm, délka max. 114 mm bez víčka | max. 500 ks | 1000
12 | Centrifugační zkumavka samostojná 50 ml | Centrifugační zkumavky 50 ml, čiré s kónickým dnem, samostojné, Dnase/Rnase free, nepyrogenní, bez endotoxinů, ploché šrubovací víčko, dokonale těsnící, materiál-polypropylen, pro teploty -80°C až +121°, tmavá tištěná stupnice a bílá plocha pro popis, min 10000g, průměr 29,3 mm, délka max. 117 mm bez víčka | max. 500 ks | 1000
13 | Elektroporační kyvety - 2 mm | Velikost štěrbiny 2 mm, objem 400 ul, sterilní, individuálně balené | max 50 ks | 500
14 | Etikety do štítkovače Brady | Etikety pro štítkovač Brady LABPAL, typ M21-375-461, polyester, tisk černá na bílém, role šíře 9,53 mm +/-5%, délka 6,4 m, pro použití pro nízké teploty | 1 bal | 60
15 | fólie na PCR destičky | Přilnavá folie pro PCR/qPCR destičky; polyolefin; průhledná, teplotně odolné lepidlo, vysoká přilnavost, minimální vypařovaní, vhodná minimálně od -40°C - 110°C | max. 100 ks | 2000
16 | Chladící krabička | chladící krabička laboratorní s víčkem, plastová, −20 °C pojme minimálně 20 kusů 1,5 ml mikrozkumavek a udrží je při teplotě −20 °C min. 1 h. Naplněná netoxickým gelem. | 1 ks | 10
17 | Chladící stojánek | PCR-Cooler - mrazící stojánek pro zkumavky 0,2/0,5 ml a 96 x 0,2 ml PCR destičky. S teplotním indikátorem, který změní barvu, když teplota stojánku překročí 7 °C. Udrží teplotu do 4 °C po dobu delší než 4 hodiny (s dvouhodinovým předchlazením na -20 °C). | max. 2 ks | 10
18 | Inzerty pro kryozkumavky 1,2 ml a 2,0 ml | barevné inzerty do víčka, vhodné pro samostojnou kryozkumavku 1,2 ml a 2,0 ml s vnějším závitem. Mix barev. | max. 1000 ks | 3000
19 | Inzulínová stříkačka s jehlou - 1ml | stříkačka s jehlou - jednorázové použití, objem 1 ml, jednotlivě baleno, rozměry jehly 0,30 mm × 12 mm | max 100 ks | 500
20 | Kádinka odměrná nízká 100 ml | Kádinka odměrná nízká 100 ml, PP, se stupnicí | max. 10 ks | 50
21 | Kádinka odměrná nízká 250 ml | Kádinka odměrná nízká 250 ml, PP, se stupnicí | max. 10 ks | 50
22 | Kádinka odměrná nízká 400 ml | Kádinka odměrná nízká 400 ml, PP, se stupnicí | 1 ks | 10
23 | Kádinka odměrná nízká 600 ml | Kádinka odměrná nízká 600 ml, PP, se stupnicí | 1 ks | 10
24 | Kádinka odměrná s uchem 1000 ml | Kádinka odměrná s uchem 1000 ml, PP, se stupnicí | 1 ks | 10
25 | Kádinka odměrná s uchem 2000 ml | Kádinka odměrná s uchem 2000 ml, PP, se stupnicí | 1 ks | 10
26 | Kádinka odměrná s uchem 250 ml | Kádinka odměrná s uchem 250 ml, PP, se stupnicí | 1 ks | 10
27 | Kádinka odměrná s uchem 3000 ml | Kádinka odměrná s uchem 3000 ml, PP, se stupnicí | 1 ks | 10
28 | Kádinka odměrná s uchem 500 ml | Kádinka odměrná s uchem 500 ml, PP, se stupnicí | 1 ks | 10
29 | Krabičky do mrazicích boxů | PP krabičky s odděleným víčkem, s mřížkou na 9 x 9 ks kryozkumavek 1,5/2 ml, rozměry max. 133 x 133 x 52 mm | max. 5 ks | 100
30 | Krabičky do mrazicích boxů - bezbarvé | PP krabičky s odděleným víčkem, s mřížkou na 9 x 9 ks kryozkumavek 1,5/2 ml, rozměry max. 133 x 133 x 55 mm, bezbarvé | max. 5 ks | 100
31 | Krabičky do mrazicích boxů - bezbarvé | PP krabičky s odděleným víčkem, s mřížkou na 9 x 9 ks kryozkumavek 1,5/2 ml, rozměry max. 133 x 133 x 52 mm, bezbarvé | max. 5 ks | 100
32 | Krabičky do mrazicích boxů - mix barev | PP krabičky s nasazovacím víčkem, s mřížkou na 9 x 9 ks kryozkumavek 1,5/2 ml, rozměry max. 133 x 133 x 47 mm, mix barev | max. 5 ks | 100
33 | Kryozkumavky 1,8 ml | sterilní, netoxické, vnitřní závit, rozměry 12,5×49 mm, silikonový těsnící kroužek, vhodné pro skladování v parách kapalné fáze dusíku, dno kulaté, stojící, PP | max 500 ks | 7500
34 | Kryozkumavky 1,8/2,0 ml | Sterilní, vnější závit, starfoot, vnější průměr max 12,5 mm, výška max 48 mm, vhodné pro skladování v parách; bez RNáz, DNáz a pyrogenů; bílá popisovací ploška; možné doplnit o barevný inzert | max. 1000 ks | 10000
35 | kultivační destičky, 12 jamek | čiré, sterilní, s víčkem, ploché dno, vyvýšený okraj mezi jamkami, pracovní objem jamky min. 2 ml a max. 4 ml, lehce stohovatelné, souřadnice po obvodu, se sešikmeným rohem, bez pyrogenů, endotoxinů, nukleáz (DNáz a RNáz) a cytotoxických látek | max 100ks | 1000
36 | kultivační destičky, 24 jamek | čiré, sterilní, s víčkem, ploché dno, vyvýšený okraj mezi jamkami, pracovní objem jamky min. 0,5 a max. 1,5 ml, lehce stohovatelné, souřadnice po obvodu, se sešikmeným rohem, bez pyrogenů, endotoxinů, nukleáz (DNáz a RNáz) a cytotoxických látek | max 100ks | 1000
37 | kultivační destičky, 6 jamek | čiré, sterilní, s víčkem, ploché dno, vyvýšený okraj mezi jamkami, pracovní objem jamky min. 2 ml a max. 5 ml, lehce stohovatelné, souřadnice po obvodu, se sešikmeným rohem, bez pyrogenů, endotoxinů, nukleáz (DNáz a RNáz) a cytotoxických látek | max 100ks | 1000
38 | kultivační destičky, 96 jamek | čiré, sterilní, s víčkem, ploché dno, vyvýšený okraj mezi jamkami, lehce stohovatelné, pracovní objem jamky min. 0,025 ml a max. 0,34 ml, souřadnice po obvodu, se sešikmeným rohem, bez pyrogenů, endotoxinů, nukleáz (DNáz a RNáz) a cytotoxických látek | max 100ks | 1000
39 | kultivační lahve 25 cm2 - plug uzávěr | 25 cm2, víčko s plug uzávěrem ,zkosené hrdlo, čiré, bez pyrogenů, endotoxinů, nukleáz (DNáz a RNáz) a cytotoxických látek | max. 200 ks | 6000
40 | kultivační lahve 25 cm2 - uzávěr s filtrem | 25 cm2, víčko s filtrem,zkosené hrdlo, čiré, bez pyrogenů, endotoxinů, nukleáz (DNáz a RNáz) a cytotoxických látek | max. 200 ks | 6000
41 | kultivační lahve 75 cm2 - plug uzávěr | 75 cm2, víčko s plug uzávěrem,zkosené hrdlo, čiré, bez pyrogenů, endotoxinů, nukleáz (DNáz a RNáz) a cytotoxických látek | max 100 ks | 1000
42 | kultivační lahve 75 cm2 - uzávěr s filtrem | 75 cm2, víčko s filtrem,zkosené hrdlo, čiré, bez pyrogenů, endotoxinů, nukleáz (DNáz a RNáz) a cytotoxických látek | max 100 ks | 1500
43 | Kyvety jednorázové fluorescenční makro | Plastová jednorázová makro UV-kyveta, 4 čiré plochy, pro měření v UV/VIS, rozsah 230-900 nm, optická délka 10 mm, objem 2,5 až 4,5 ml | max. 100 ks | 500
44 | Kyvety jednorázové spektrofotometrické makro | Plastová jednorázová makro UV-kyveta, dvě optické plochy, pro měření v UV/VIS, rozsah 230-900 nm, optická délka 10 mm, objem 2,5 až 4,5 ml | max. 100 ks | 1500
45 | Kyvety jednorázové spektrofotometrické mikro | Plastová jednorázová mikro UV-kyveta, dvě optické plochy, pro měření v UV/VIS, rozsah 230-900 nm, optická délka 10 mm, objem 70 až 850 μl, výška středu 8,5 mm | max. 100 ks | 1500
46 | Laboratorní podnos PS | Laboratorní podnos PS, bílý, tepelně odolný do +70 °C, rozměry 409x300x42 mm +/-5% | 1 ks | 50
47 | Laboratorní podnos PS | Laboratorní podnos PS, bílý, tepelně odolný do +70 °C, rozměry 408x300x21 mm +/-5% | 1 ks | 10
48 | Laboratorní podnos PS | Laboratorní podnos PS, bílý, tepelně odolný do +70 °C, rozměry 201×151x42 mm +/-5% | 1 ks | 20
49 | Laboratorní podnos PS | Laboratorní podnos PS, bílý, tepelně odolný do +70 °C, rozměry 201×151x21 mm +/-5% | 1 ks | 10
50 | Laboratorní podnos PS | Laboratorní podnos PS, bílý, tepelně odolný do +70 °C, rozměry 252×252×42 mm +/-5% | 1 ks | 10
51 | Laboratorní podnos PS | Laboratorní podnos PS, bílý, tepelně odolný do +70 °C, rozměry 303×151×42 mm +/-5% | 1 ks | 20
52 | Mikrotlouček pro mikrozkumavky | Mikrotlouček pro mikrozkumavky o objemu 1,5 až 2,0 ml | max. 10 ks | 100
53 | Mikrozkumavky 0,5 ml se zámkem | Průhledné PP centrifugační zkumavky o objemu 0,5 ml s přpojeným víčkem se safe lockem; graduované; s matným místem pro popis; autoklávovatelné (do 121°C); RCF min. 30000g; tepelně odolné min. -80°C | max. 1000 ks | 10000
54 | Mikrozkumavky 0,5 ml se zámkem | Průhledné PP centrifugační zkumavky o objemu 0,5 ml s přpojeným víčkem se safe lockem; graduované; s matným místem pro popis; autoklávovatelné (do 121°C); RCF min. 30000g; varuvzdorné; vyrobeno v čistých prostorách ISO tř. 8 / ISO 14644-1 | max. 1000 ks | 10000
55 | Mikrozkumavky 1,5 ml | Průhledné PP centrifugační zkumavky o objemu 1,5 ml s přpojeným víčkem bez safe locku; graduované; s matným místem pro popis; autoklávovatelné (do 121°C); RCF min. 40000g; tepelně odolné min.-80°C; bez RNáz, DNáz a pyrogenů | max. 1000 ks | 10000
56 | Mikrozkumavky 1,5 ml se zámkem | Průhledné PP centrifugační zkumavky o objemu 1,5 ml s přpojeným víčkem se safe lockem; graduované; s matným místem pro popis; autoklávovatelné (do 121°C); RCF min. 30000g; tepelně odolné min.-80°C | max. 1000 ks | 10000
57 | Mikrozkumavky 1,5 ml se zámkem, nesmáčivé | Průhledné PP mikrozkumavky s upraveným povrchem pro práci s DNA a RNA, objem 1,5 ml, PCR čistota, se safe lock uzávěrem; graduované; autoklávovatelné (do 121°C); RCF min. 16000g; varuvzdorné; bez RNáz, DNáz a pyrogenů; necytotoxické | max. 250 ks | 2500
58 | Mikrozkumavky 1,5 ml se zámkem, PCR clean | Průhledné PP centrifugační zkumavky o objemu 1,5 ml s přpojeným víčkem se safe lockem; graduované; s matným místem pro popis; autoklávovatelné (do 121°C); RCF min. 30000g; varuvzdorné; bez RNáz, DNáz a pyrogenů; necytotoxické | max. 1000 ks | 30000
59 | Mikrozkumavky 2,0 ml | Průhledné PP centrifugační zkumavky o objemu 2,0 ml s přpojeným víčkem bez safe locku; graduované; s matným místem pro popis; autoklávovatelné (do 121°C); RCF min. 20000g; tepelně odolné min.-80°C; bez RNáz, DNáz a pyrogenů | max. 1000 ks | 10000
60 | Mikrozkumavky 2,0 ml se zámkem | Průhledné PP centrifugační zkumavky o objemu 2 ml s přpojeným víčkem se safe lockem; graduované; s matným místem pro popis; autoklávovatelné (do 121°C); RCF min. 25000g; tepelně odolné min.-80°C | max. 1000 ks | 10000
61 | Mikrozkumavky 2,0 ml se zámkem, nesmáčivé | Průhledné PP mikrozkumavky s upraveným povrchem pro práci s DNA a RNA, objem 2 ml, PCR čistota, se safe lock uzávěrem; graduované; autoklávovatelné (do 121°C); RCF min. 16000g; varuvzdorné; bez RNáz, DNáz a pyrogenů; necytotoxické | max. 250 ks | 1000
62 | Mikrozkumavky 2,0 ml se zámkem, PCR clean | Průhledné PP centrifugační zkumavky o objemu 2 ml s přpojeným víčkem se safe lockem; graduované; s matným místem pro popis; autoklávovatelné (do 121°C); RCF min. 25000g; varuvzdorné; bez RNáz, DNáz a pyrogenů; necytotoxické | max. 1000 ks | 15000
63 | Mikrozkumavky 5,0 ml se zámkem | Průhledné PP centrifugační zkumavky o objemu 5,0 ml s přpojeným víčkem se safe lockem; graduované; autoklávovatelné (do 121°C); RCF min. 14000g; tepelně odolné min.-80°C; bez RNáz, DNáz a pyrogenů | max. 1000 ks | 10000
64 | Mikrozkumavky s nízkou vazbou DNA 0,5 ml | centrifugační mikrozkumavky pro práci s DNA/RNA se speciálním povrchem pro nízkou vazbu vzorku, bez DNA, DNase, RNase a PCR inhibitorů, min . 20000 x g | max. 250/5x50 ks | 2500
65 | Mikrozkumavky s nízkou vazbou DNA 1,5 ml | centrifugační mikrozkumavky pro práci s DNA/RNA se speciálním povrchem pro nízkou vazbu vzorku, bez DNA, DNase, RNase a PCR inhibitorů, min 20000 x g | max. 250/5x50 ks | 3000
66 | Mikrozkumavky s nízkou vazbou DNA 2,0 ml | centrifugační mikrozkumavky pro práci s DNA/RNA se speciálním povrchem pro nízkou vazbu vzorku, bez DNA, DNase, RNase a PCR inhibitorů, min 20000 x g | max. 250/5x50 ks | 2500
67 | Mrazicí stojánek | PCR-Cooler - mrazící stojánek pro zkumavky 0,2/0,5 ml a 96 x 0,2 ml PCR destičky, Eppendorf. S teplotním indikátorem, který změní barvu, když teplota stojánku překročí 7 °C. Udrží teplotu do 0 °C po dobu delší než hodinu (s dvouhodinovým předchlazením na -20 °C). | max. 2 ks | 10
68 | Nádoby na zdravotnický odpad | Kontejner na kontaminovaný odpad 1l +/- 0,1l | max. 100 ks | 200
69 | Nádoby na zdravotnický odpad | Kontejner na kontaminovaný odpad 2l +/- 0,1l | max. 100 ks | 200
70 | očkovací hokejky | plastové, sterilní (ošetřeny gamma rářením), zahnuté do tvaru písmene L, bez ostrých hran, hladký povrch, délka 14 - 15 cm, délka roztěrky cca 3, 5 až 4 cm | max. 1000/200x5 ks | 2000
71 | odkapávací stojan na sklo | závěsný odkapávací stojan na laboratorní sklo, konfigurovatelná pozice kolíků, minimálně 70 pozic pro odkapávání, materiál PS, rozměry 450x630x110 mm +- 10% | 1 ks | 5
72 | Odsávací pipeta 2 ml | Pipeta odsávací, 2ml, bez filtru, bez graduace, materiál: polystyren, sterilní, průhledná, individuálně balená, vnější průměr špičky max 3 mm, vnější průměr širčího konce max 7 mm, délka max 300mm | max. 1000 ks | 2000
73 | papírové krabičky na falkony 30 mm průměr | Krabice s víkem z kryovzdorné lepenky, plastic coated, pro skladování až do -80°C. Včetně dělící mřížky kapacita na 16 zkumavek ( 4x4) průměr zkumavky 30 mm, vnější rozměry krabičky 148×148×130 mm +-2% | max 10 ks | 100
74 | papírové krabičky na kryotuby | Krabice s víkem vyrobené z bílé lepenky, včetně mřížky. Pro skladování kryogenních vialek při nízkých teplotách až do -140°C , kapacita 100 ks (10×10) rozměry 133×133×50 mm +- 2% | max 10 ks | 100
75 | papírové krabičky na kryotuby | Krabice s víkem vyrobené z bílé lepenky, včetně mřížky. Pro skladování kryogenních vialek při nízkých teplotách až do -140°C , kapacita 81ks (9×9) rozměry 133×133×50 mm +- 2% | max 10 ks | 100
76 | PCR destičky, 96 jamek, semi skirted, low profile | PCR destička; 96 pozic, pracovní objem min. 0,1 ml; semi-skirted, bílá nebo průhledná, nízký profil, kompatibilní s Roche LC480 Instrument; DNAse/RNAse/pyrogen free | max. 50 ks | 200
77 | PCR mikrozkumavky 0,2 ml s plochým víčkem | PCR zkumavka 0,2 ml, s připojeným plochým víčkem; bez DNA, Dnázy/Rnázy, ATP free, necytotoxické, nepyrogenní, čistota doložena certifikátem | max. 1000 ks | 7000
78 | PCR stripy 0,2 ml s odděleným proužkem plochých víček | PCR strip pás s 8x0,2 ml zkumavkami v sadě s proužky víček, rovné opticky čisté víčko; vysoký profil; bez DNA, Dnázy/Rnázy a PCR inhibitorů ATP free, necytotoxické, nepyrogenní, čistota doložena certifikátem, barva čirá | max. 250/2x125 ks | 500
79 | PCR stripy 0,2 ml se samostatnými víčky | PCR strip pás 8x0,2 ml s jednotlivě připojenými optickými víčky; víčko ploché, 8 čirých zkumavek, vhodné pro qPCR, objem 0,2 ml | max. 200 ks | 3600
80 | Petriho miska | pro mikrobiologii, plastová, sterilně balená po max. 20 ks ,čirá, nedělená, se zajištěním výměny vzduchu uvnitř misky (3 větrací otvory), vnější rozměr 90 - 96 x 16 - 21mm, | max 500 ks | 5000
81 | Petriho miska,PS | sterilní, 3 větrací otvory, výška 14 mm, průměr 9-10 cm, pro kultivaci bakterií | max. 720/max 24x30 ks | 7200
82 | Pipeta Pasteurova 0,2 ml | Jednorázová Pasteurova pipeta PE, objem 0,2 ml, nesterilní, balená po max. 500 ks | max. 500 ks | 2000
83 | Pipeta Pasteurova 3,5 ml | Jednorázová Pasteurova pipeta, objem 3,5 ml, graduace 0,5 ml, délka max. 155 mm, zakončení standard, nesterilní | max. 500 ks | 1000
84 | popisovací štítek na kryozkumavky | kulatý, bílý, odolný vroucí vodě i zamražení v tekutém dusíku, minimální počet štítků v roli 1000 ks, určené pro popis víčka mikrozkumavek do objemu 2 ml | max. 1000 ks | 3000
85 | Pytle odpadkové | pytle na odpad, průhledné, objem 2 až 3 l, rozměry min. 300x200mm (dxš), tloušťka min 40 µm, materiál PP, autoklávovatelné, bez potisku | max. 1000 ks | 2000
86 | Pytle odpadkové, potiskem „Biohazard“ | pytle na odpad, průhledné, objem 30 - 35 l, rozměry min. 700×600 mm (dxš), tloušťka min 40 µm, materiál PP, autoklávovatelné, s potiskem "biohazard" | max. 500 ks | 3000
87 | roztěrka | plastové, sterilní (ošetřeny gamma rářením), individuálně balené, tvar delty, bez ostrých hran, hladký povrch, rozměry 172×37×4 mm +-5% | max. 1000 ks | 1000
88 | Sáčky na biologický odpad | Autoklávovatelné (min. do 134°C) PP průhledné sáčky určené pro biologický odpad, velikost 1 až 4l, tloušťka stěny 50 µm, s vysokou pevností v tahu a odolností proti propíchnutí, splňující požadavky standardního kontrolního vpichu 165 g, který je popsán v normě ASTDM D1709 | max. 200 ks | 1000
89 | Serologická pipeta 1 ml | Sterilní, apyrogenní, bez RNázy, DNázy a DNA , čiré, jednotlivě balené-papír/plast, kapacita 1 ml+značení objemu nad nulu (negativní graduace),dělení po 0,01 ml, přesnost +-2%, barva graduace tmavá (černá) , materiál-polystyren, vatový filtr, špička svařena k tělu pipety, barevné odlišení objemuna horním konci pipety, délka 268 mm +-5% | max. 1000 ks | 1000
90 | Serologická pipeta 10 ml | Sterilní, apyrogenní, bez RNázy, DNázy a DNA , čiré, jednotlivě balené-papír/plast, kapacita 10 ml+značení objemu nad nulu (negativní graduace),dělení po 0,1 ml, přesnost +-2%, barva graduace tmavá (černá) , materiál-polystyren, vatový filtr, špička svařena k tělu pipety, barevné odlišení objemu na horním konci pipety, délka min 300mm | max 500 ks | 43000
91 | Serologická pipeta 2 ml | Sterilní, apyrogenní, bez RNázy, DNázy a DNA , čiré, jednotlivě balené-papír/plast, kapacita 2 ml+značení objemu nad nulu (negativní graduace),dělení po 0,01 ml, přesnost +-2%, barva graduace tmavá (černá) , materiál-polystyren, vatový filtr, špička svařena k tělu pipety, barevné odlišení objemuna horním konci pipety, délka min 270 mm | max. 1000 ks | 5000
92 | Serologická pipeta 25 ml | Sterilní, apyrogenní, bez RNázy, DNázy a DNA , čiré, jednotlivě balené-papír/plast, kapacita 25 ml+značení objemu nad nulu (negativní graduace),dělení po 0,2 ml, přesnost +-2%, barva graduace tmavá (černá) , materiál-polystyren, vatový filtr, špička svařena k tělu pipety, barevné odlišení objemu na horním konci pipety, délka min 300mm | max.150 ks | 18000
93 | Serologická pipeta 50 ml | Sterilní, apyrogenní, bez RNázy, DNázy a DNA , čiré, jednotlivě balené-papír/plast, kapacita 50 ml+značení objemu nad nulu (negativní graduace),dělení po 0,5 ml, přesnost +-2%, barva graduace tmavá (černá) , materiál-polystyren, vatový filtr, špička svařena k tělu pipety, barevné odlišení objemu na horním konci pipety, délka min 300mm | max. 150 ks | 600
94 | Sterilní centrifugační zkumavka 15 ml | Sterilní centrifugační zkumavky s kónickým dnem, Dnase/Rnase free, nepyrogenní, bez endotoxinů,ploché šrubovací víčko, dokonale těsnící, materiál-polypropylen, pro teploty -80°C až +121°, tmavá tištěná stupnice a bílá plocha pro popis,min 12000g, průměr 17mm +-3%, délka 120 mm bez víčka +-3% | max.500 ks | 10000
95 | Sterilní centrifugační zkumavka 15 ml | Sterilní centrifugační zkumavky s kónickým dnem, Dnase/Rnase free, nepyrogenní, bez endotoxinů,ploché šrubovací víčko, dokonale těsnící, materiál-polypropylen, pro teploty -80°C až +121°, tmavá tištěná stupnice a bílá plocha pro popis, min 17000g, průměr 17mm, délka bez víčka 119,6 mm +- 5%, balení=sáček | max. 500/10x50 ks, | 30000
96 | Sterilní centrifugační zkumavka 50 ml | Sterilní centrifugační zkumavky s kónickým dnem, Dnase/Rnase free, nepyrogenní, bez endotoxinů,ploché šrubovací víčko, dokonale těsnící, materiál-polypropylen, pro teploty -80°C až +121°, tmavá tištěná stupnice a bílá plocha pro popis,min 12000g, průměr 29 mm +-3%, délka 116 mm bez víčka +-3% | max.500 ks | 20000
97 | Sterilní centrifugační zkumavka 50 ml | Sterilní centrifugační zkumavky s kónickým dnem, Dnase/Rnase free, nepyrogenní, bez endotoxinů, ploché šrubovací víčko, dokonale těsnící, materiál-polypropylen, pro teploty -80°C až +121°, tmavá tištěná stupnice a bílá plocha pro popis, min 12000g, průměr 29,3 mm, délka bez víčka 113,9 mm +- 5%, balení= sáček | max. 500/10x50 ks | 20000
98 | Sterilní centrifugační zkumavka 50 ml self-standing | sterilní centrifugační zkumavky se self-standing dnem, Dnase/Rnase free, nepyrogenní, bez endotoxinů,ploché šrubovací víčko, dokonale těsnící, materiál-polypropylen, pro teploty -80°C až +121°, tmavá tištěná stupnice a bílá plocha pro popis,min 12000g, průměr 29 mm +-3%, délka 116 mm bez víčka +-3% | max.500 ks | 2500
99 | Sterilní láhve na míchání médií, 500 ml | transparentní plast, DNase/Rnase free, necytotoxické a nepyrogenní, graduované | max. 100 ks | 200
100 | Sterilní mikrozkumavky 0,5/0,6 ml se zámkem | Sterilní průhledné PP centrifugační zkumavky o pracovním objemu 0,5 ml nebo max. objemu 0,6 ml s přpojeným víčkem se safe lockem; graduované; s matným místem pro popis; autoklávovatelné (do 121°C); RCF min. 15000g; varuvzdorné; bez RNáz, DNáz a pyrogenů; necytotoxické | max. 500 ks ( max 5x100 ks) | 1000
101 | Sterilní mikrozkumavky 1,5 ml se zámkem | Sterilní průhledné PP centrifugační zkumavky o objemu 1,5 ml s přpojeným víčkem se safe lockem; graduované; s matným místem pro popis; autoklávovatelné (do 121°C); RCF min. 15000g; varuvzdorné; bez RNáz, DNáz a pyrogenů; necytotoxické | max. 500 ks (max 10x50 ks) | 20000
102 | Sterilní mikrozkumavky 2,0 ml se zámkem | Sterilní průhledné PP centrifugační zkumavky o objemu 2,0 ml s přpojeným víčkem se safe lockem; graduované; s matným místem pro popis; autoklávovatelné (do 121°C); RCF min. 16000g; varuvzdorné; bez RNáz, DNáz a pyrogenů; necytotoxické | max. 250 ks | 5000
103 | Sterilní š pičky na automatické pipety bez filtru 20 - 200 ul | Špičky čiré 20-200 µl, bez filtru, sterilní, délka min. 50 mm, vyrobeno z plastu, certifikováno RNase-, DNase-, endotoxin and human DNA-free. Musí být kompatibilní s jednokanálovými pipetami Eppendorf Research Plus a Biohit, baleno v krabičkách | max. 960/10x96 ks | 46080
104 | Sterilní špičky na automatické pipety s filtrem 0,1 - 10 ul | Špičky čiré 0,1-10 µl, s filtrem, sterilní, nesmáčivé, délka min. 31 mm, vyrobeno z plastu, certifikováno RNase-, DNase-, endotoxin and human DNA-free. Musí být kompatibilní s jednokanálovými pipetami Eppendorf Research Plus a Biohit, baleno v krabičkách | max. 960/10x96 ks | 46080
105 | Sterilní špičky na automatické pipety s filtrem 0,1 - 10 ul prodloužené | Špičky čiré 0,1-10 µl, s filtrem, sterilní, nesmáčivé, délka min. 45 mm, vyrobeno z plastu, certifikováno RNase-, DNase-, endotoxin and human DNA-free. Musí být kompatibilní s jednokanálovými pipetami Eppendorf Research Plus a Biohit, baleno v krabičkách | max. 960/10x96 ks | 19200
106 | Sterilní špičky na automatické pipety s filtrem 10 - 100 ul | Špičky čiré 10-100 µl, s filtrem, sterilní, nesmáčivé, délka min. 50 mm, vyrobeno z plastu, certifikováno RNase-, DNase-, endotoxin and human DNA-free. Musí být kompatibilní s jednokanálovými pipetami Eppendorf Research Plus a Biohit, baleno v krabičkách | max. 960 ks | 19200
107 | Sterilní špičky na automatické pipety s filtrem 100 - 1000 ul | Špičky čiré 100-1000 µl, s filtrem, sterilní, nesmáčivé, délka min. 81 mm, vyrobeno z plastu, certifikováno RNase-, DNase-, endotoxin, and human DNA-free. Musí být kompatibilní s jednokanálovými pipetami Eppendorf Research Plus a Biohit, baleno v krabičkách | max. 960/10x96 ks | 57600
108 | Sterilní špičky na automatické pipety s filtrem 100 - 1250 ul | Špičky čiré 100-1250 µl, s filtrem, sterilní, nesmáčivé, délka min. 98 mm, vyrobeno z plastu, certifikováno RNase-, DNase-, endotoxin and human DNA-free. Musí být kompatibilní s jednokanálovými pipetami Eppendorf Research Plus a Biohit, baleno v krabičkách | max. 960/10x96 ks | 19200
109 | Sterilní špičky na automatické pipety s filtrem 20 - 200 ul | Špičky čiré 20-200 µl, s filtrem, sterilní, nesmáčivé, délka min. 59 mm, vyrobeno z plastu, certifikováno RNase-, DNase-, endotoxin and human DNA-free. Musí být kompatibilní s jednokanálovými pipetami Eppendorf Research Plus a Biohit, baleno v krabičkách | max. 960 ks | 30720
110 | Sterilní špičky pro pipety Eppendorf s duálním filtrem, 0,1 - 10 ul | Kompatibilita s pipetami Eppendorf Research plus 0,1-2,5ul a 0,5-10ul,Dvoufázový filtr na ochranu proti aerosolům a biomolekulám, čistota: sterilní a nepyrogenní, PCR clean (bez lidské DNA, DNase, RNase a PCR-blokovacích látek), délka min. 40mm, bezbarvá, sterilizace elektronovým paprskem, bez aditiv inhibujících PCR | max. 960/10x96 ks | 46080
111 | Sterilní špičky pro pipety Eppendorf s duálním filtrem, 2 - 200 ul | Kompatibilita s pipetami Eppendorf Research plus 2-20ul, 10-100 ul a 20-200ul, Dvoufázový filtr na ochranu proti aerosolům a biomolekulám, čistota: sterilní a nepyrogenní, PCR clean (bez lidské DNA, DNase, RNase a PCR-blokovacích látek), délka min. 55 mm, bezbarvá, sterilizace elektronovým paprskem, bez aditiv inhibujících PCR | max. 960/10x96 ks | 46080
112 | Sterilní špičky pro pipety Eppendorf s duálním filtrem, 50 - 1000 ul | Kompatibilita s pipetou Eppendorf Research plus 100-1000 ul, Dvoufázový filtr na ochranu proti aerosolům a biomolekulám, čistota: sterilní a nepyrogenní, PCR clean (bez lidské DNA, DNase, RNase a PCR-blokovacích látek), délka min. 76 mm, bezbarvá, sterilizace elektronovým paprskem, bez aditiv inhibujících PCR | max. 960/10x96 ks | 19200
113 | Sterilní špičky s filtrem, 0,1 – 10 µL | Kompatibilita s pipetou Eppendorf Research plus 0,1 - 2,5 ul a 0,5 - 10 ul, s filtrem, sterilní, nepyrogenní, bez DNáz a RNáz, s nesmáčivou úpravou, délka min. 31 mm, baleny v krabičkách | max 10 x 96 ks | 19200
114 | Sterilní špičky s filtrem, 10 – 100 µL | Kompatibilita s pipetou Eppendorf Research plus 10 - 100 ul, s filtrem, sterilní, nepyrogenní, bez DNáz a RNáz, s nesmáčivou úpravou, délka min. 50 mm, baleny v krabičkách | max 10 x 96 ks | 15360
115 | Sterilní špičky s filtrem, 100 – 1000 µL | Kompatibilita s pipetou Eppendorf Research plus 100 - 1000 ul, s filtrem, sterilní, nepyrogenní, bez DNáz a RNáz, s nesmáčivou úpravou, délka min. 81 mm, baleny v krabičkách | max 10 x 96 ks | 15360
116 | Sterilní špičky s filtrem, 20 – 200 µL | Kompatibilita s pipetou Eppendorf Research plus 20 - 200 ul, s filtrem, sterilní, nepyrogenní, bez DNáz a RNáz, s nesmáčivou úpravou, délka min. 58 mm, baleny v krabičkách | max 10 x 96 ks | 15360
117 | sterilní vakuový filtrační systém (filtrační nálevka a zásobní láhev) - 1000 ml | objem 1000 ml, sterilní, materiál polystyren, PES membrána o velikosti pórů 0,2 um, vhodné pro filtraci médií pro buněčné kultury | max 50 ks | 250
118 | sterilní vakuový filtrační systém (filtrační nálevka a zásobní láhev) - 500 ml | objem 500 ml, sterilní, materiál polystyren, PES membrána o velikosti pórů 0,2 um, vhodné pro filtraci médií pro buněčné kultury | max 50 ks | 500
119 | sterilní vakuový filtrační systém - 250 ml | set filtrační nálevky a zásobní lahve, objem 250 ml, sterilní, materiál polystyren, PES membrána o velikosti pórů 0,2 um, vhodné pro filtraci médií pro buněčné kultury | max. 60 ks | 60
120 | sterilní vakuový filtrační systém - 500 ml | set filtrační nálevky a zásobní lahve, objem 500 ml, sterilní, materiál polystyren, PES membrána o velikosti pórů 0,2 um, vhodné pro filtraci médií pro buněčné kultury | max. 60 ks | 60
121 | sterilní vakuový filtrační systém (filtrační nálevka a zásobní láhev) - 250 ml | objem 250 ml, sterilní, materiál polystyren, PES membrána o velikosti pórů 0,2 um, vhodné pro filtraci médií pro buněčné kultury | max 50 ks | 250
122 | Sterilní zkumavky s kulatým dnem a víčkem, 5 ml | Sterilní zkumavky s kulatým dnem, 5 ml, bez graduace, kompatibilitu s cytometrem, materiál polystyrén, rozměr 12x75mm, Víčko polyethylen, zaklapávací, dvě polohy uzavírání víčka, nepyrogenní, RNase/DNase-free, 1400 RCF | max. 1000/8x125 ks | 10000
123 | Sterilní zkumavky s kulatým dnem a zátkou, 15 ml | objem 15 ml, materiál PS, včetně vtlačné zátky, sterilní, dno kulaté, bez okraje | max. 50 ks | 400
124 | Stojan pro mikrozkumavky - mix barev | Plastový stojánek pro 1,5/2 ml mikrozkumavky, počet pozic min. 80, mix barev, vhodný pro ukládání do mrazících boxů, s popisem pozic, atuoklávovatelný do 121°C. Rozměry max 230x70x35 mm. | max. 5 ks | 80
125 | Stojan pro PCR zkumavky - mix barev | Plastový stojánek pro 0,2 ml mikrozkumavky s průhledným víčkem, počet pozic 96 (8 x 12), autoklávovatelný do 121°C, bez víček stohovatelné | max. 5 ks | 40
126 | Stojan univerzální, otvory 16 mm - červený | Stojan na zkumavky, PP, skládací a stohovatelný, minimální počet otvorů 60 (5×12), průměr otvorů minimálně 16 mm, maximální rozměry 250×110×75 mm, barva červená. | 1 ks | 10
127 | Stojan univerzální, otvory 16mm - barva libovolná | Stojan na zkumavky, PP, skládací a stohovatelný, minimální počet otvorů 60 (5×12), průměr otvorů minimálně16 mm, maximální rozměry 250×110×75 mm, vhodný pro zkumavky 100/16 mm, 10 ml. | 1 ks | 30
128 | Stojan univerzální, otvory 20 mm - modrý | Stojan na zkumavky, PP, skládací a stohovatelný, minimální počet otvorů 40 (4×10), průměr otvorů minimálně 20 mm, maximální rozměry 250×110×75 mm, barva modrá. | 1 ks | 10
129 | Stojan univerzální, otvory 25 mm - žlutý | Stojan na zkumavky, PP, skládací a stohovatelný, minimální počet otvorů 40 (4×10), průměr otvorů minimálně 25 mm, maximální rozměry 300×130×85 mm, barva žlutá. | 1 ks | 10
130 | Stojan univerzální, otvory 30 mm - bílý | Stojan na zkumavky, PP, skládací a stohovatelný, minimální počet otvorů 24 (3×8), průměr otvorů minimálně 30 mm, maximální rozměry 300×120×85 mm, barva bílá. | 1 ks | 10
131 | Stojan univerzální, otvory 30mm, barva libovolná | Plastový stojánek na 50 ml zkumavky, počet pozic min. 24, neplovoucí, s popisem pozic, autoklávovatelný do 121°C. Rozměry max 300×120×85 mm. | 1 ks | 20
132 | Stříkačkový filtr, CA membrána 0,45 μm | stříkačkový filtr, sterilní, jednotlivě balený, průměr 25 mm, CA membrána, porozita 0,45 μm, vhodné pro aplikace s buněčnými kulturami, certifikováno jako nepyrogenní a bez cytotoxinů | max. 100 ks | 1000
133 | Stříkačkový filtr, PES membrána 0,22 μm | stříkačkový filtr, sterilní, jednotlivě balený, průměr 25 mm, PES membrána, porozita 0,22 μm, vhodné pro aplikace s buněčnými kulturami, certifikováno jako nepyrogenní a bez cytotoxinů | max. 100 ks | 1000
134 | Stříkačkový filtr, PTFE, 13 mm, 0,22 μm | Stříkačkový filtr, nesterilní, průměr 13 mm, hydrofobní PTFE membrána, porozita 0,22 μm | max. 100 ks | 1000
135 | Stříkačkový filtr, PTFE, 25 mm, 0,22 μm | Stříkačkový filtr, nesterilní, průměr 25 mm, hydrofobní PTFE membrána, porozita 0,22 μm | max. 100 ks | 1000
136 | Stříkačkový filtr, PTFE, 4 mm, 0,2 μm | Stříkačkový filtr, nesterilní, průměr 4 mm, PTFE membrána, porozita 0,2 μm | max. 100 ks | 1000
137 | Stříkačkový filtr, RC, 13 mm, 0,22 μm | Stříkačkový filtr, nesterilní, průměr 13 mm, RC membrána, porozita 0,22 μm | max. 100 ks | 1000
138 | Špičky pro nanášení na gel na automatické pipety | Špičky bezbarvé pro nanášení vzorku na gel, 200 ul, nesterilní, kulatá špička . Musí být kompatibilní s jednokanálovými pipetami Eppendorf Research Plus, balení - sáček | max. 1000 ks | 24000
139 | Špičky na automatické pipety - 0,1-10 µl | Špičky čiré, extradlouhé 0,1-10 µl, nesterilní. S hroty o délce minimálně 45 mm. Vyrobeny z plastu. Musí být kompatibilní s jednokanálovými pipetami Eppendorf Research Plus (0,1 - 10 µl). Autoklávovatelné. | max 1000 ks | 50000
140 | Špičky na automatické pipety - 100 - 1000 µl | Špičky čiré 100 - 1000 µl, nesterilní. S hroty o délce minimálně 72 mm. Vyrobeny z plastu. Musí být kompatibilní s jednokanálovými pipetami Eppendorf Research Plus (100 - 1000 µl). Autoklávovatelné. | max 1000 ks | 30000
141 | Špičky na automatické pipety - 20 - 200 µl | Špičky čiré 20 - 200 µl, nesterilní. S hroty o délce minimálně 48 mm.Vyrobeny z plastu. Musí být kompatibilní s jednokanálovými pipetami Eppendorf Research Plus (20 - 200 µl). Autoklávovatelné. | max 1000 ks | 80000
142 | Špičky na automatické pipety bez filtru 0,1 - 10 ul | Špičky čiré 0,1-10 µl, bez filtru, nesterilní, délka min. 31 mm, vyrobeno z plastu, certifikováno RNase-, DNase-, endotoxin and human DNA-free, Musí být kompatibilní s jednokanálovými pipetami Eppendorf Research Plus a Biohit, baleno v sáčcích | max. 1000 ks | 5000
143 | Špičky na automatické pipety bez filtru 0,1 - 10 ul | Špičky čiré 0,1-10 µl, bez filtru, nesterilní, délka min. 31 mm, vyrobeno z plastu, certifikováno RNase-, DNase-, endotoxin and human DNA-free. Musí být kompatibilní s jednokanálovými pipetami Eppendorf Research Plus a Biohit, baleno v krabičkách | max. 960/10x96 ks | 11520
144 | Špičky na automatické pipety bez filtru 0,1 - 10 ul prodloužené | Špičky čiré 0,1-10 µl, bez filtru, nesterilní, délka min. 45 mm, vyrobeny vyrobeno z plastu, certifikováno RNase-, DNase-, endotoxin and human DNA-free. Musí být kompatibilní s jednokanálovými pipetami Eppendorf Research Plus a Biohit, baleno v sáčcích | max. 1000 ks | 5000
145 | Špičky na automatické pipety bez filtru 0,1 - 10 ul reloads | Špičky čiré 0,1-10 µl, bez filtru, nesterilní, délka min. 31 mm, vyrobeny vyrobeno z plastu, certifikováno RNase-, DNase, endotoxin and human DNA-free. Musí být kompatibilní s jednokanálovými pipetami Eppendorf Research Plus a Biohit, baleno v doplňovacím balení | max. 960/10x96 ks | 76800
146 | Špičky na automatické pipety bez filtru 0,1 - 5 ml | Špičky bezbarvé 100-5000 µl, bez filtru, nesterilní, délka 120 mm, baleno v sáčcích | max. 500 ks | 5000 |  |  |  |  | Zadavatel požaduje konkrétní špičky epT.I.P.S. Standard, 100-5000 µl (Eppendorf) pro pipetu Eppendorf Research Plus, kterou již zadavatel disponuje, a to vzhledem k těsnosti a správné funci (přesnosti) velkoobjemové pipety.
147 | Špičky na automatické pipety bez filtru 0,5 - 10 ml | Špičky bezbarvé 500-10000 µl, bez filtru, nesterilní, délka 165 mm, baleno v sáčcích | max. 200 ks | 1000 |  |  |  |  | Zadavatel požaduje konkrétní špičky epT.I.P.S. Standard, 500-10000 µl (Eppendorf) pro pipetu Eppendorf Research Plus, kterou již zadavatel disponuje, a to vzhledem k těsnosti a správné funci (přesnosti) velkoobjemové pipety.
148 | Špičky na automatické pipety bez filtru 1 - 5 ml | Špičky bezbarvé 1000-5000 µl, bez filtru, nesterilní, délka min. 120 mm, vyrobeny z vysoce čistého PP. Musí být kompatibilní s jednokanálovými pipetami Eppendorf Research Plus a Biohit, baleno v sáčcích | max. 1000 ks | 5000
149 | Špičky na automatické pipety bez filtru 5 - 10 ml | Špičky bezbarvé 5-10 ml, bez filtru, nesterilní, délka min. 160 mm, vyrobeny z vysoce čistého PP. Musí být kompatibilní s jednokanálovými pipetami Eppendorf Research Plus, baleno v sáčcích | max. 1000 ks | 2000
150 | Špičky na automatické pipety bez filtru 100 - 1000 ul | Špičky čiré 100-1000 µl, bez filtru, nesterilní, délka min. 81 mm, vyrobeno z plastu, certifikováno RNase-, DNase-, endotoxin and human DNA-free.Musí být kompatibilní s jednokanálovými pipetami Eppendorf Research Plus a Biohit, baleno v sáčcích | max. 1000 ks | 20000
151 | Špičky na automatické pipety bez filtru 100 - 1000 ul | Špičky čiré 100-1000 µl, bez filtru, nesterilní, délka min. 81 mm, vyrobeno z plastu, certifikováno RNase-, DNase-, endotoxin and human DNA-free. Musí být kompatibilní s jednokanálovými pipetami Eppendorf Research Plus a Biohit, baleno v krabičkách | max. 960/10x96 ks | 11520
152 | Špičky na automatické pipety bez filtru 100 - 1250 ul | Špičky čiré 1250 µl, bez filtru, nesterilní, délka min. 98 mm, vyrobeno z plastu, certifikováno RNase-, DNase-, endotoxin and human DNA-free. Musí být kompatibilní s jednokanálovými pipetami Eppendorf Research Plus a Biohit, baleno v sáčcích | max. 1000 ks | 10000
153 | Špičky na automatické pipety bez filtru 100 - 1250 ul | Špičky čiré 1250 µl, bez filtru, nesterilní, délka min. 98 mm, vyrobeno z plastu, certifikováno RNase-, DNase-, endotoxin and human DNA-free. Musí být kompatibilní s jednokanálovými pipetami Eppendorf Research Plus a Biohit, baleno v krabičkách | max. 960/10x96 ks | 11520
154 | Špičky na automatické pipety bez filtru 100-1000 ul reloads | Špičky čiré 100-1000 µl, bez filtru, sterilní, délka min. 81 mm, vyrobeno z plastu, certifikováno RNase-, DNase-, endotoxin and human DNA-free. Musí být kompatibilní s jednokanálovými pipetami Eppendorf Research Plus a Biohit, baleno v doplňovacím balení | max. 960/10x96 ks | 46080
155 | Špičky na automatické pipety bez filtru 20 - 200 ul | Špičky čiré 20-200 µl, bez filtru, nesterilní, délka min. 50 mm, vyrobeno z plastu, certifikováno RNase-, DNase-, endotoxin and human DNA-free.. Musí být kompatibilní s jednokanálovými pipetami Eppendorf Research Plus a Biohit, baleno v sáčcích | max. 1000 ks | 15000
156 | Špičky na automatické pipety bez filtru 20 - 200 ul | Špičky čiré 20-200 µl, bez filtru, nesterilní, délka min. 50 mm,vyrobeno z plastu, certifikováno RNase-, DNase-, endotoxin and human DNA-free. Musí být kompatibilní s jednokanálovými pipetami Eppendorf Research Plus a Biohit, baleno v krabičkách | max. 960/10x96 ks | 11520
157 | Špičky na automatické pipety bez filtru 20 - 200 ul reloads | Špičky čiré 20-200 µl, bez filtru, nesterilní, délka min. 50 mm, vyrobeno z plastu, certifikováno RNase-, DNase-, endotoxin and human DNA-free. Musí být kompatibilní s jednokanálovými pipetami Eppendorf Research Plus a Biohit, baleno v doplňovacím balení | max. 960/10x96 ks | 76800
158 | Špičky pro pipety Eppendorf bez filtru 0,1 – 10 µL - náhradní náplně | Kompatibilita s pipetami Eppendorf Research plus 0,1-2,5ul a 0,5-10ul, kompatibilita náhradních náplní se stojánky Eppendorf, Čistota: PCR clean (bez lidské DNA, DNase, RNase a PCR-blokovacích látek), délka min. 34 mm, bezbarvá | max. 960/10x96 ks | 9600
159 | Špičky pro pipety Eppendorf bez filtru 0,1 - 10 ul | Špičky kompatibilní s pipetami a krabičkami vyrobeno v čistých prostorách ISO tř. 8 / ISO 14644-1, baleno v sáčcích | max. 1000/2x500 ks | 80000
160 | Špičky pro pipety Eppendorf bez filtru 0,5 - 10 ml | Špičky kompatibilní s pipetami a krabičkami Eppendorf, 0,5 - 10 ml, PP; bez filtru; čiré, délka 165 mm (+- 1 mm);vyrobeno v čistých prostorách ISO tř. 8 / ISO 14644-1; baleno v sáčcích | max. 200/2x100 ks | 4000
161 | Špičky pro pipety Eppendorf bez filtru 2 – 200 µL - náhradní náplně | Kompatibilita s pipetami Eppendorf Research plus 2-20ul, 10-100 ul a 20-200ul, kompatibilita náhradních náplní se stojánky Eppendorf, Čistota: PCR clean (bez lidské DNA, DNase, RNase a PCR-blokovacích látek), délka min. 53 mm, bezbarvá | max. 960/10x96 ks | 9600
162 | Špičky pro pipety Eppendorf bez filtru 2 - 200 ul | Špičky kompatibilní s pipetami a krabičkami Eppendorf, 2 - 200 µl, PP; bez filtru; čiré, délka 53 mm (+- 1 mm); vyrobeno v čistých prostorách ISO tř. 8 / ISO 14644-1; baleno v sáčcích | max. 1000/2x500 ks | 30000
163 | Špičky pro pipety Eppendorf bez filtru 50 – 1000 µL - náhradní náplně | Kompatibilita s pipetou Eppendorf Research plus 100-1000 ul, kompatibilita náhradních náplní se stojánky Eppendorf, Čistota: PCR clean (bez lidské DNA, DNase, RNase a PCR-blokovacích látek), délka min. 71 mm, bezbarvá | max. 960/10x96 ks | 9600
164 | Špičky pro pipety Eppendorf bez filtru 50 - 1000 ul | Špičky kompatibilní s pipetami a krabičkami Eppendorf, 50 - 1000 µl, PP; bez filtru; čiré, délka 71 mm (+- 1 mm);vyrobeno v čistých prostorách ISO tř. 8 / ISO 14644-1; baleno v sáčcích | max. 1000/2x500 ks | 30000
165 | Vanička na led | Vanička na led z polyuretanové pěny, teplotní odolnost –20 až +70 °C. Rozměry 380x260x150 mm (+-10 mm). | 1 ks | 2
166 | váženka plastová | plastová váženka, kosočtverec/diamant, rozměry max. 60×85×14 mm, objem 30ml, bílá | max. 500 ks | 2000
167 | Zásobníky na chemikálie 25 ml | Jednorázové zásobníky o objemu 25 ml, sterilní, nepyrogenní, bez DNáz a Rnáz, materiál polystyren, baleno max. po 5 ks v sáčku. Pro použití s vícekanálovými pipetami až do šířky 12 kanálů. Tvaru žlabu, se stupnicí na vnitřní straně stěny a odtokovými žlábky v každém rohu | max. 200/40*5 ks | 1000
168 | Zásobníky na chemikálie 50 ml | Jednorázové zásobníky o objemu 50 ml, sterilní, nepyrogenní, bez DNáz a Rnáz, materiál polystyren, individuálně balené. Pro použití s vícekanálovými pipetami až do šířky 12 kanálů. Tvaru žlabu, se stupnicí na vnitřní straně stěny a odtokovými žlábky v každém rohu | max. 100 ks | 500
169 | Zkumavka centrifugační 13 ml | Centrifugační zkumavky s kulatým dnem, šroubovací víčko, necytotoxické, bez nukleáz, endotoxinů a kovů, materiál-polypropylen, min. 15000xg, průměr 17,1mm, délka 105 mm +-5% | max. 800/20x40 ks | 3200
170 | Zkumavky plastové s víčkem 0,2ml | Průhledné PP centrifugační zkumavky o objemu 0,2 ml s připojeným víčkem; s matným plochým víčkem pro popis; autoklávovatelné (do 121°C); bez lidské DNA, RNáz, DNáz, ATP a pyrogenů; vyrobeny v čistých prostorách podléhajících min ISO 9001:2015 | max. 1000 ks | 100000
171 | Zkumavky plastové s víčkem 1,5ml | Průhledné PP centrifugační zkumavky o objemu 1,5 ml s připojeným víčkem bez nutnosti safe lock; graduované; s matným místem pro popis; autoklávovatelné (do 121°C); max. RCF do 30 000g; varuvzdorné; bez RNáz, DNáz a pyrogenů | max. 1000 ks | 100000
172 | Zkumavky plastové s víčkem a se zámkem 2ml | Průhledné PP centrifugační zkumavky o objemu 2 ml s přpojeným víčkem se safe lockem; graduované; s matným místem pro popis; autoklávovatelné (do 121°C); max. RCF do 30 000g; varuvzdorné; bez RNáz, DNáz a pyrogenů | max. 1000 ks | 100000
173 | Zkumavky plastové s víčkem se zámkem 0,5 - 0,6 ml | Průhledné PP centrifugační zkumavky o objemu 0,5 - 0,6 ml s přpojeným víčkem se safe lockem; graduované; s matným místem pro popis; autoklávovatelné (do 121°C); max. RCF do 20 000g; tepelně odolné; bez RNáz, DNáz a pyrogenů | max. 1000 ks | 5000
174 | zkumavky s kulatým dnem - 14 ml | sterilní, objem 14 ml, rozměry max. 18 x 100 mm +/- 5%, materiál polystyren, nepyrogenní | max 500 ks | 1500
175 | Zkumavky s kulatým dnem, 5 ml | Zkumavka 13x75 mm, PP, nesterilní bez zátky, s kulatým dnem, s rovným okrajem, objem 5ml +/- 0,5ml; minimální teplota -10 °C, maximální teplota +115 °C, určeně k odstřeďování až do 2500 ×g | max. 500ks | 5000
176 | Nástavec 0,1 ml pro dávkovač Eppendorf Multipette | Nástavec 0,1 ml, čistota PCR clean, bezbarvý, barevný kód: bílá | max. 100 ks/4x25 ks | 400 |  |  |  |  | Zadavatel požaduje konkrétní nástavec Combitips advanced Eppendorf, a to vzhledem k těsnosti a správné funci (přesnosti) dávkovače, kterým již zadavatel disponuje.
177 | Nástavec 0,2 ml pro dávkovač Eppendorf Multipette | Nástavec 0,2 ml, čistota PCR clean, bezbarvý, barevný kód: světle modrá | max. 100 ks/4x25 ks | 400 |  |  |  |  | Zadavatel požaduje konkrétní nástavec Combitips advanced Eppendorf, a to vzhledem k těsnosti a správné funci (přesnosti) dávkovače, kterým již zadavatel disponuje.
178 | Nástavec 0,5 ml pro dávkovač Eppendorf Multipette | Nástavec 0,5 ml, čistota PCR clean, bezbarvý, barevný kód: fialová | max. 100 ks/4x25 ks | 400 |  |  |  |  | Zadavatel požaduje konkrétní nástavec Combitips advanced Eppendorf, a to vzhledem k těsnosti a správné funci (přesnosti) dávkovače,kterým již zadavatel disponuje.
179 | Nástavec 1 ml pro dávkovač Eppendorf Multipette | Nástavec 1 ml, čistota PCR clean, bezbarvý, barevný kód: žlutá | max. 100 ks/4x25 ks | 400 |  |  |  |  | Zadavatel požaduje konkrétní nástavec Combitips advanced Eppendorf, a to vzhledem k těsnosti a správné funci (přesnosti) dávkovače,kterým již zadavatel disponuje.
180 | Nástavec 2,5 ml pro dávkovač Eppendorf Multipette | Nástavec 2,5 ml, čistota PCR clean, bezbarvý, barevný kód: zelená | max. 100 ks/4x25 ks | 400 |  |  |  |  | Zadavatel požaduje konkrétní nástavec Combitips advanced Eppendorf, a to vzhledem k těsnosti a správné funci (přesnosti) dávkovače,kterým již zadavatel disponuje.
181 | Nástavec 5 ml pro dávkovač Eppendorf Multipette | Nástavec 5 ml, čistota PCR clean, bezbarvý, barevný kód: modrá | max. 100 ks/4x25 ks | 400 |  |  |  |  | Zadavatel požaduje konkrétní nástavec Combitips advanced Eppendorf, a to vzhledem k těsnosti a správné funci (přesnosti) dávkovače,kterým již zadavatel disponuje.
182 | Nástavec 10 ml pro dávkovač Eppendorf Multipette | Nástavec 10 ml, čistota PCR clean, bezbarvý, barevný kód: oranžová | max. 100 ks/4x25 ks | 400 |  |  |  |  | Zadavatel požaduje konkrétní nástavec Combitips advanced Eppendorf, a to vzhledem k těsnosti a správné funci (přesnosti) dávkovače,kterým již zadavatel disponuje.
183 | Box pro nástavce | Box pro 8 ks nástavců Combitips advanced 0,1-10 ml | max. 1 ks | 7
[5 empty] | Celková nabídková cena bez DPH |  |  | 0