## Souhrn
Číslo položky | Místnost | cena celkem / Kč bez DPH
SO01A
1 | 1. NP - posluchárna - č. 1.01 | 0
2 | 1. NP - učebna vybavena interaktivní technikou - č. 1.02 | 0
3 | 1. NP - učebna vybavena interaktivní technikou - č. 1.16 | 0
4 | 1. NP - posluchárna - č. 1.27 | 0
5 | 1. NP - posluchárna - č. 1.29 | 0
6 | 1. NP - posluchárna - č. 1.30 | 0
7 | 1. NP-3NP - recepce a haly - č. 1.42+1.43+2.43+3.40 | 0
8 | 1. NP - zasedací místnost - č. 1.55 | 0
9 | 2. NP - učebna vybavena interaktivní technikou - č. 2.33 | 0
10 | 2. NP - učebna vybavena interaktivní technikou - č. 2.34 | 0
11 | 2. NP - posluchárna - č. 2.35 | 0
12 | 2. NP - učebna vybavena interaktivní technikou - č. 2.53 | 0
13 | 2. NP - zasedací místnost - č. 2.56 | 0
14 | 3. NP - učebna vybavena interaktivní technikou - č. 3.01 | 0
15 | 3. NP - učebna vybavena interaktivní technikou - č. 3.02 | 0
16 | 3. NP - učebna vybavena interaktivní technikou - č. 3.03 | 0
17 | 3. NP - učebna vybavena interaktivní technikou - č. 3.04 | 0
18 | 3. NP - zasedací (malá videokonferenční) místnost - č. 3.17 | 0
19 | 3. NP - učebna vybavena interaktivní technikou - č. 3.30 | 0
20 | 3. NP - učebna vybavena interaktivní technikou - č. 3.31 | 0
21 | 3. NP - posluchárna - č. 3.33 | 0
22 | 3. NP - zasedací místnost - č. 3.52 | 0
Celkem bez DPH: |  | 0
DPH |  | 0
Celkem vč. DPH |  | 0

## 1.01
Číslo položky | Název | Popis | Referenční výrobek | Počet ks | Kč/ks_bez DPH | cena celkem / Kč bez DPH
1. NP - posluchárna - č. 1.01 - 97,69 m2
1 | Projektor | 1 chip DLP projektor, 0,65" DLP chip x 1, rozlišení min. 1 280 x 800, formát obrazu 16:10, 2 odolné AC lampy (max. 280W UHM x 2), kontrast poměr obrazu min. 2 000:1, vč. standardního objektivu, hmotnost max. 16 kg, terminal s multi vstupy: HDMI-IN, DVI-D IN, RGB 1 IN, RGB 2 IN, VIDEO IN, S-VIDEO IN, SERIAL IN, SERIAL OUT, REMOTE 1 IN, REMOTE 1 OUT, REMOTE 2 IN, LAN. Další funkce: technologie RGB booster pro lepší reprodukci barev, Vivid Colour Control, Lamp Modulation Drive System, Detail Clarity Processor, DICOM mód, Rec 709 mód pro HDTV, Eco filter se skládá ze dvou Micro Cut filtrů a má životnost až 12.000 hodin (dle výrobce), flexibilní instalace, unikátní kapalinový chladící systém, optická jednotka umístěna v uzavřeném bloku, multiscreeny, edge blending, colour matching, Multi screen procesor, side-by-side funkce, Creston Room Viewer a zabudovaný AMX Device Discovery, Standby ECO mód, 3D colour management, HD IP konverze, digitální redukce hluku, dynamická kontrola ostrosti obrazu, web browser control a message alert, bezdrátový ovladač má dosah 30 metrů, mechanické zakrývání objektivu, funkce přímého vypínání. |  | 1 |  | 0
2 | Stropní držák projektoru | Stropní držák pro uchycení projektoru pod stropem, bílá barva, kabely vedeny dutinou držáku |  | 1 |  | 0
3 | Projekční plátno | Elektrické roletové projekční plátno, určené k vestavbě do podhledového stropu. Plátno je složené ze dvou dílů - rámu pro uchycení do stropu a samotné konstrukce s projekční povrchem a motorem. Motor je napájen 230V a má 17 otáček za minutu. Maximální šířka krytu 326 cm. Čistý rozměr obrazu: 290x290cm, poměr stran 1:1, černý rámeček min. 5cm. Hmotnost max. 31 kg. Projekční povrch Matte white s nosnou vrstvou ze skleněných vláken, pozorovací úhel 120°, zisk 1.0. Kryt plátna v barvě bílé (RAL 9016), zadní strana projekčního povrchu v barvě černé. |  | 1 |  | 0
4 | Set pro uchycení plátna | Set pro uchycení projekčního plátna |  | 1 |  | 0
5 | Plazmový panel | Profesionální plazmový monitor bez tuneru s úhlopříčkou min. 65" (min. 165 cm), rozlišení min. 1920 x 1080 bodů. Dynamický kontrast min. 5.000.000:1, životnost panelu až 100 000 hodin (dle výrobce). Vhodný pro efektivní bezdrátovou prezentaci z PC, iPAD nebo iPhone. Umožňuje bezdrátové připojení PC (s wireless modulem, který není v dodávce). Bezdrátová funkce zahrnuje tzv. MULTI-LIVE MODE: na 1 displeji lze zobrazit obraz z až 16 PC najednou a tzv. MULTIPLE TRANSMISSION MODE: obraz z 1 PC lze zobrazit až na 8 displejích. Poměr obrazu: 16:9, max. spotřeba 510W, při vypnutí 0,3W, max. hmotnost max. 60 kg. Součástí plazmy jsou pevné vstupy: VIDEO IN, AUDIO IN, COMPONENT IN, AUDIO IN, HDMI IN, DVI-D IN, AUDIO IN, PC IN, control: LAN, USB, SERIAL, 3D shutter out, DC 8V out pro 3D IR transmitter, vícefunkční vyměnitelné sloty. Volitelné příslušenství: 3D IR trasmitter a 3D brýle. |  | 1 |  | 0
6 | Reproduktory k panelu | Soustava reproduktorů min. 2x10W pro stereo ozvučení k 65" panelu. Max. rozměry (š x v x h): 100 x 925 x 90 mm |  | 1 |  | 0
7 | Stropní držák panelu | Univerzální adaptér - stropní držák pro plazmy/LCD 42"-71". Nosnost min. 90 kg. Náklon +5/-20 st. |  | 1 |  | 0
8 | Lištový systém | Lišta pro zavěšení tabule, dvojitá, min. 240 cm dlouhá |  | 3 |  | 0
9 | Závěsná sada | Univerzální závěsná sada pro lištu |  | 3 |  | 0
10 | Tabule | Bílá tabule pro lištu 90 x 180 cm, povrch smalt |  | 2 |  | 0
11 | Psací souprava | Psací souprava pro bílé tabule - set obsahující min. 4x popisovač, houbičku, 10x magnetky |  | 1 |  | 0
12 | Bezdrátový set s ručním mikrofonem | UHF bezdrátový set - ruční mikrofon s mikrofonní vložkou, superkardioidní charakteristika, 70Hz-20 kHz, přenosné pásmo 650.1 - 680.0 MHz, síťový μC diverzní přijímač, 1200 přeladitelných freq., pilot tone, 19" rack uchycení, výkon vysílače min. 50 mW, provoz až 14 hodin (dle výrobce), 1x AA baterie, IR nastavení vysílač -> přijímač |  | 1 |  | 0
13 | Stolní stojánek pro mikrofon | Stolní stojánek s nástavcem, závit 3/8". Hmotnost max. 1,0 kg, výška 175 mm, Ø 130 mm. |  | 1 |  | 0
14 | Mixážní systém | Mixážní systém, min. 4 mikrofonní vstupy, min. 6 linkových vstupů, 6-tý vstup s možností nastavení priority, HF a LF ekvalizace všech vstupů, 1 stereo a 1 mono výstup, vč. modulu RS 232, Phantom pro mic. +15V, záruka min. 36 měsíců, rozvaděče 1U + 2U volno |  | 1 |  | 0
15 | Koncový zesilovač | Koncový zesilovač 2x_275/500/700W - 8/4/2Ω, mono_1000/1400W - 8/4Ω, DSP procesor - nastavení EQ, limitace a zpoždění, USB konektor, LCD panel, 12xLED indikace stavu, XLR vstupy, preamp. výstupy XLR, výstupní konektory speakon a šroubovací svorky, spínaný zesilovač a zdroj, výška 2U, záruka min. 36 měsíců |  | 1 |  | 0
16 | Hlavní reprosoustava | Dvoupásmová reprosoustava 8", magnetické stínění, 110˚x85˚ otočný HF měnič, 300W / 8 Ω, 90 dB, 37Hz - 18kHz, v520 x š306 x d277 mm, dodávka vč. kloubového držáku na zeď, vnitřní / venkovní použití + krytky kontaktů, vč. 100V trafa |  | 2 |  | 0
17 | Počítač | Procesor 2 jádra, s výkonem minimálně 4.400 bodů - dle PassMark CPU Mark), operační paměť min. 4 GB DDR3), integrovaná grafická karta, pevný disk min. 500 GB (s rychlostí min. 7.200 RPM), optická mechanika DVD+-RW DL, síť Gigabit, HD audio (1x Line IN + 1x Line OUT vzadu, 1x Headphone + 1x Mic IN na předním panelu), min. 4x USB 3.0, min. 6x USB 2.0 (z toho 4x na předním panelu), min. 2x PS/2, PS/2 klávesnice a optická myš, napájecí zdroj 240 W s účinností min. 90% (dle výrobce), šasi Small Form Factor (malý desktop), předinstalovaný operační systém Windows 7 Professional CZ 32-bit plus Windows 8 Professional CZ 32-bit na médiích pro obnovu systému. |  | 1 |  | 0
18 | Interaktivní dotykový panel | Dotykový monitor o úhlopříčce min. 24“, rozlišení min. 1920x1080 bodů s možností ovládat počítačovou aplikaci dotykem pera, možnost vpisování poznámek do libovolné počítačové aplikace, HW tlačítka zabudovaná do rámu displeje pro přepínání barev, mazání, součástí dodávky autorský prezentační software, identický se software, který bude dodán k interaktivním tabulím v učebnách - např. učebna 1.02 |  | 1 |  | 0
19 | Digitální vizualizér | Stropní dokumentová kamera. Rozlišení min. 1,3 Mpix, snímací frekvence min. 30 snímků/s, min. 12x optický zoom + 4x digitální zoom, ostření automatické / manuální, automatické vyvážení bílé. Připojení min. USB, DVI, VGA, RS 232. Digitální funkce: zmrazení obrazu, rotace, uložení obrazu - 9 snímků, redukce šumu, Image turn - funkce pro zvýšení kvality při snímání stránek textu. |  | 1 |  | 0
20 | Maticový přepínač | 4IN / 4OUT DVI-D maticový přepínač. Kompatibilní s rozšením od 640x480 při 60Hz až do 1920x1200 včetně HDTV 720p, 1089i, 1080p a 2048x1080. EDID management - schopnost naučit se a uložit až 100 EDID a emulovat jakýkoliv monitor vstupech. Ovládání: RS-232/RS-422, TCP/IP LAN, webové rozhraní, přední panel. |  | 1 |  | 0
21 | Převodník DVI po UTP | Vysílač pro přenos DVI-D po UTP CAT 6 FTP v rozlišení min. 1920x1080 do 45m. EDID manažer |  | 2 |  | 0
22 | Převodník DVI po UTP | Přijímač pro přenos DVI-D po UTP CAT 6 FTP v rozlišení min. 1920x1080 do 45m. EDID manažer |  | 2 |  | 0
23 | Sestava řídícího systému | Dotykový panel drátový stolní, úhlopříčka min. 7", poměr stran 16:9, rozlišení min. 1024x600, 24-bitové barvy, dotykový TFT displej s funkcí SmoothTouch a LED podsvícením, grafický procesor G4, podpora MP3 a WAV zvukových souborů, podpora MJPEG video souborů až do rozlišení 720p/25fps, vestavěné reproduktory a mikrofon, možnost připojit VoIP intercom, připojení k systému pomocí LAN. Řídící jednotka s možností IP připojení, minimální počet portů - 7 x obousměrný sériový port, 8 x IR/sériový port, 8 x obecný I/O port a 8 x relé, 1x LAN, včetně napájecích zdrojů pro panel a řídící jednotku. |  | 1 |  | 0
24 | Tlačítkový panel řídícího systému | Tlačítkový panel řídícího systému, připojení přes sběrnici do řídícího systému, 7 tlačítek |  | 1 |  | 0
25 | Přípojné místo na katedře | Vestavné stolní přípojné místo - otevírací s kovovou krycí deskou, min. 2x zásuvka 230 V - možnost kombinace aktivních, pasivních a ovládacích modulů a vytahovacích kabelů. Pokud není přípojné místo používáno jsou kabely zataženy do přípojného místa. Konfigurace přípojného místa - kabely VGA, HDMI, 1x LAN RJ45, audio 3,5mm jack, 1xUSB |  | 1 |  | 0
26 | Přípojné místo na stěně | Přípojné místo nástěnné - min. 1x VGA, 1x HDMI, 1x AUDIO |  | 1 |  | 0
27 | Interface | Instalační přechod sběrnice pro řízení v silových rozvaděčích |  | 2 |  | 0
28 | Releová jednotka | 6 kanálový řízený spínač 220V / 10A použitý pro řízení plátna, žaluzií a osvětlení |  | 6 |  | 0
29 | Filtr | Tříkanálový filtr |  | 2 |  | 0
30 | Zesilovač pro indukční smyčku | Zesilovač pro indukční smyčku (vyhovuje IEC 60849), bezdrátový přenos audio signálu pro nedoslýchavé (kina, divadla atd.), 2 Audio vstupy Line/Mic, výstupní výkon pro pokrytí až 600 m2, proudově řízená smyčka, excelentní kvalita řeči i hudby, automatická regulace, záruka 36 měsíců |  | 1 |  | 0
31 | Kabel indukční smyčky | Komplet kabeláž indukční smyčky |  | 1 |  | 0
32 | Instalace - práce týmu techniků | Instalace - práce týmu techniků |  | 1 |  | 0
33 | Programování řídícího systému | Programování řídícího systému |  | 1 |  | 0
34 | Kabeláž a instalační materiál | Kabeláž a instalační materiál |  | 1 |  | 0
35 | Drobný instalační materiál | Drobný instalační materiál |  | 1 |  | 0
36 | Revize | Revize |  | 1 |  | 0
0

## 1.02
Číslo položky | Název | Popis | Referenční výrobek | Počet ks | Kč/ks_bez DPH | cena celkem / Kč bez DPH
1. NP - učebna vybavena interaktivní technikou - č. 1.02 - 55,94 m2
1 | Interaktivní tabule | Interaktivní tabule s integrovaným projektorem s ultrakrátkou projekční vzdáleností. Snímání objektů min. 4. digitálními kamerami – odlišení dotyku prstem, perem či mazací houbou (dlaní). Podpora více dotyků, dva lidé mohou pracovat současně.Výběr barvy písma pomocí tlačítka na modulu barev nebo na SW liště nástrojů. Technické parametry: • Úhlopříčka interaktivní plochy min. 87" (221 cm), formát obrazu 16:10 • Video vstupy min. 2x HDMI, 1x VGA • Základní rozlišení min. WXGA 1280×800 • HDCP kompatibilní při použití HDMI vstupu • Ultrakrátká projekční vzdálenost projektoru max. 38 cm • Kontrast: min. 2000:1 • Světelný výkon min. 3 300 lumenů • Vestavěný reproduktor min. 10 W mono • Audio vstupy, USB, Stereo 3.5 mm mini-jack • Možnost centrálního řízení přes RS-232 • Možnost připojení současně 2 PC podporujících interaktivitu • Záruka na set min. 5 let |  | 1 |  | 0
2 | Grafický vizualizér | Stolní dokumentová kamera s flexibilním ramenem, které umožňuje snímat objekt z různých úhlů. Rozlišení snímacího čipu 5 Mpix, 8x optický zoom + 10x digitální zoom, ostření automatické / manuální. Osvětlení snímaného objektu. Připojení přes USB, VGA, DVI-D konektor. Jednoduché ovládání vizualizéru prostřednictvím software interaktivní tabule. Funkce 3D smíšená realita - ovdládání 3D objektů pomocí speciální 3D kostky. |  | 1 |  | 0
3 | Počítač | Procesor 2 jádra, s výkonem minimálně 4.400 bodů - dle PassMark CPU Mark), operační paměť min. 4 GB DDR3), integrovaná grafická karta, pevný disk min. 500 GB (s rychlostí min. 7.200 RPM), optická mechanika DVD+-RW DL, síť Gigabit, HD audio (1x Line IN + 1x Line OUT vzadu, 1x Headphone + 1x Mic IN na předním panelu), min. 4x USB 3.0, min. 6x USB 2.0 (z toho 4x na předním panelu), min. 2x PS/2, PS/2 klávesnice a optická myš, napájecí zdroj 240 W s účinností min. 90% (dle výrobce), šasi Small Form Factor (malý desktop), předinstalovaný operační systém Windows 7 Professional CZ 32-bit plus Windows 8 Professional CZ 32-bit na médiích pro obnovu systému. Dodávka vč. monitoru min. 21,5", LED podsvícení , panel TN, rozlišení 1.680x1.050 (16:10), dynamický kontrast 20M:1, odezva max. 5 ms, pozorovací úhly 170/16, jas min. 250 cd/m2, vstupy VGA + DVI-D, VESA 100, pivot |  | 1 |  | 0
4 | Přípojné místo | Vestavné stolní přípojné místo - otevírací s kovovou krycí deskou, min. 2x zásuvka 230 V - možnost kombinace aktivních, pasivních a ovládacích modulů a vytahovacích kabelů. Pokud není přípojné místo používáno jsou kabely zataženy do přípojného místa. Konfigurace přípojného místa - kabely VGA, HDMI, LAN - RJ45, audio 3,5mm jack, USB |  | 1 |  | 0
5 | Převodník USB - CAT5 | Převodník USB na CAT5 kompatibilní s interaktivní tabulí |  | 2 |  | 0
6 | Materiál | Drobný instalační materiál |  | 1 |  | 0
7 | Kabeláž | Kabeláž a instalační materiál |  | 1 |  | 0
8 | Práce | Práce týmu techniků |  | 1 |  | 0
9 | Revize | Revize elektroinstalace |  | 1 |  | 0
0

## 1.16
Číslo položky | Název | Popis | Referenční výrobek | Počet ks | Kč/ks_bez DPH | cena celkem / Kč bez DPH
1. NP - učebna vybavena interaktivní technikou - č. 1.16 - 39,58 m2
1 | Interaktivní tabule | Interaktivní tabule s integrovaným projektorem s ultrakrátkou projekční vzdáleností. Snímání objektů min. 4. digitálními kamerami – odlišení dotyku prstem, perem či mazací houbou (dlaní). Podpora více dotyků, dva lidé mohou pracovat současně.Výběr barvy písma pomocí tlačítka na modulu barev nebo na SW liště nástrojů. Technické parametry: • Úhlopříčka interaktivní plochy min. 87" (221 cm), formát obrazu 16:10 • Video vstupy min. 2x HDMI, 1x VGA • Základní rozlišení min. WXGA 1280×800 • HDCP kompatibilní při použití HDMI vstupu • Ultrakrátká projekční vzdálenost projektoru max. 38 cm • Kontrast: min. 2000:1 • Světelný výkon min. 3 300 lumenů • Vestavěný reproduktor min. 10 W mono • Audio vstupy, USB, Stereo 3.5 mm mini-jack • Možnost centrálního řízení přes RS-232 • Možnost připojení současně 2 PC podporujících interaktivitu • Záruka na set min. 5 let |  | 1 |  | 0
2 | Grafický vizualizér | Stolní dokumentová kamera s flexibilním ramenem, které umožňuje snímat objekt z různých úhlů. Rozlišení snímacího čipu 5 Mpix, 8x optický zoom + 10x digitální zoom, ostření automatické / manuální. Osvětlení snímaného objektu. Připojení přes USB, VGA, DVI-D konektor. Jednoduché ovládání vizualizéru prostřednictvím software interaktivní tabule. Funkce 3D smíšená realita - ovdládání 3D objektů pomocí speciální 3D kostky. |  | 1 |  | 0
3 | Počítač | Procesor 2 jádra, s výkonem minimálně 4.400 bodů - dle PassMark CPU Mark), operační paměť min. 4 GB DDR3), integrovaná grafická karta, pevný disk min. 500 GB (s rychlostí min. 7.200 RPM), optická mechanika DVD+-RW DL, síť Gigabit, HD audio (1x Line IN + 1x Line OUT vzadu, 1x Headphone + 1x Mic IN na předním panelu), min. 4x USB 3.0, min. 6x USB 2.0 (z toho 4x na předním panelu), min. 2x PS/2, PS/2 klávesnice a optická myš, napájecí zdroj 240 W s účinností min. 90% (dle výrobce), šasi Small Form Factor (malý desktop), předinstalovaný operační systém Windows 7 Professional CZ 32-bit plus Windows 8 Professional CZ 32-bit na médiích pro obnovu systému. Dodávka vč. monitoru min. 21,5", LED podsvícení , panel TN, rozlišení 1.680x1.050 (16:10), dynamický kontrast 20M:1, odezva max. 5 ms, pozorovací úhly 170/16, jas min. 250 cd/m2, vstupy VGA + DVI-D, VESA 100, pivot |  | 1 |  | 0
4 | Přípojné místo | Vestavné stolní přípojné místo - otevírací s kovovou krycí deskou, min. 2x zásuvka 230 V - možnost kombinace aktivních, pasivních a ovládacích modulů a vytahovacích kabelů. Pokud není přípojné místo používáno jsou kabely zataženy do přípojného místa. Konfigurace přípojného místa - kabely VGA, HDMI, LAN - RJ45, audio 3,5mm jack, USB |  | 1 |  | 0
5 | Převodník USB - CAT5 | Převodník USB na CAT5 kompatibilní s interaktivní tabulí |  | 2 |  | 0
6 | Materiál | Drobný instalační materiál |  | 1 |  | 0
7 | Kabeláž | Kabeláž a instalační materiál |  | 1 |  | 0
8 | Práce | Práce týmu techniků |  | 1 |  | 0
9 | Revize | Revize elektroinstalace |  | 1 |  | 0
0

## 1.27
Číslo položky | Název | Popis | Referenční výrobek | Počet ks | Kč/ks_bez DPH | cena celkem / Kč bez DPH
1. NP - učebna - č. 1.27 - 70,70 m2
1 | Projektor | 1 chip DLP projektor, 0,65" DLP chip x 1, rozlišení min. 1 280 x 800, formát obrazu 16:10, 2 odolné AC lampy (max. 280W UHM x 2), kontrast poměr obrazu min. 2 000:1, vč. standardního objektivu, hmotnost max. 16 kg, terminal s multi vstupy: HDMI-IN, DVI-D IN, RGB 1 IN, RGB 2 IN, VIDEO IN, S-VIDEO IN, SERIAL IN, SERIAL OUT, REMOTE 1 IN, REMOTE 1 OUT, REMOTE 2 IN, LAN. Další funkce: technologie RGB booster pro lepší reprodukci barev, Vivid Colour Control, Lamp Modulation Drive System, Detail Clarity Processor, DICOM mód, Rec 709 mód pro HDTV, Eco filter se skládá ze dvou Micro Cut filtrů a má životnost až 12.000 hodin (dle výrobce), flexibilní instalace, unikátní kapalinový chladící systém, optická jednotka umístěna v uzavřeném bloku, multiscreeny, edge blending, colour matching, Multi screen procesor, side-by-side funkce, Creston Room Viewer a zabudovaný AMX Device Discovery, Standby ECO mód, 3D colour management, HD IP konverze, digitální redukce hluku, dynamická kontrola ostrosti obrazu, web browser control a message alert, bezdrátový ovladač má dosah 30 metrů, mechanické zakrývání objektivu, funkce přímého vypínání. |  | 1 |  | 0
2 | Stropní držák projektoru | Stropní držák pro uchycení projektoru pod stropem, kabely vedeny dutinou držáku |  | 1 |  | 0
3 | Projekční plátno | Elektrické roletové projekční plátno, určené k vestavbě do podhledového stropu. Plátno je složené ze dvou dílů - rámu pro uchycení do stropu a samotné konstrukce s projekční povrchem a motorem. Motor je napájen 230V a má 17 otáček za minutu. Maximální šířka krytu 326 cm. Čistý rozměr obrazu: 290x290cm, poměr stran 1:1, černý rámeček min. 5cm. Hmotnost max. 31 kg. Projekční povrch Matte white s nosnou vrstvou ze skleněných vláken, pozorovací úhel 120°, zisk 1.0. Kryt plátna v barvě bílé (RAL 9016), zadní strana projekčního povrchu v barvě černé. |  | 1 |  | 0
4 | Lištový systém | Lišta pro zavěšení tabule, dvojitá, min. 240 cm dlouhá |  | 3 |  | 0
5 | Závěsná sada | Univerzální závěsná sada pro lištu |  | 3 |  | 0
6 | Tabule | Bílá tabule pro lištu 90 x 180 cm, povrch smalt |  | 2 |  | 0
7 | Psací souprava | Psací souprava pro bílé tabule - set obsahující min. 4x popisovač, houbičku, 10x magnetky |  | 1 |  | 0
8 | Mixážní systém | Mixážní systém s DSP procesorem, konfigurátor a GUI pro Windows, min. 3 vstupy (1x linkový stereofonní, 2x mic/ line), 2x stereo výstup (1x řiditelný, 1x fixní), 48V Phantom, 24-bit/48 kHz AD/DA převodníky, USB na předním panelu, řiditelný po RS 232 |  | 1 |  | 0
9 | Koncový zesilovač | Koncový zesilovač 2x_215/350/550W - 8/4/2Ω, mono_700W - 8Ω, Integrovaný procesor - pásmová propusť, limitér, módy zesilovače, čelní LCD displej, 20Hz - 20 kHz, THD<0,5%, 10x LED indikátory signálu a stavu, nízká tepelná ztráta, symetrické XLR a jack 6,3 vstupy, nesymetrické cinch vstupy, preamp. výstupy jack 6,3, výstupy Speakon a šroubovací svorky, 2U, záruka min. 36 měsíců |  | 1 |  | 0
10 | Hlavní reprosoustava | Dvoupásmová reprosoustava 8", magnetické stínění, 110˚x85˚ otočný HF měnič, 300W / 8 Ω, 90 dB, 37Hz - 18kHz, dodávka vč. kloubového držáku na zeď, vnitřní / venkovní použití + krytky kontaktů, vč. 100V trafa, bílá |  | 2 |  | 0
11 | Počítač | Procesor 2 jádra, s výkonem minimálně 4.400 bodů - dle PassMark CPU Mark), operační paměť min. 4 GB DDR3), integrovaná grafická karta, pevný disk min. 500 GB (s rychlostí min. 7.200 RPM), optická mechanika DVD+-RW DL, síť Gigabit, HD audio (1x Line IN + 1x Line OUT vzadu, 1x Headphone + 1x Mic IN na předním panelu), min. 4x USB 3.0, min. 6x USB 2.0 (z toho 4x na předním panelu), min. 2x PS/2, PS/2 klávesnice a optická myš, napájecí zdroj 240 W s účinností min. 90% (dle výrobce), šasi Small Form Factor (malý desktop), předinstalovaný operační systém Windows 7 Professional CZ 32-bit plus Windows 8 Professional CZ 32-bit na médiích pro obnovu systému. |  | 1 |  | 0
12 | Interaktivní dotykový panel | Dotykový monitor 24“, rozlišení min. 1920x1080 bodů s možností ovládat počítačovou aplikaci dotykem pera, možnost vpisování poznámek do libovolné počítačové aplikace, HW tlačítka zabudovaná do rámu displeje pro přepínání barev, mazání, součástí dodávky autorský prezentační software, identický se software, který bude dodán k interaktivním tabulím v učebnách - např. učebna 1.02 |  | 1 |  | 0
13 | Digitální vizualizér | Stropní dokumentová kamera. Rozlišení min. 1,3 Mpix, snímací frekvence min. 30 snímků/s, 12x optický zoom + 4x digitální zoom, ostření automatické / manuální, automatické vyvážení bílé. Připojení USB, DVI, VGA, RS 232. Digitální funkce: zmrazení obrazu, rotace, uložení obrazu - 9 snímků, redukce šumu, funkce pro zvýšení kvality při snímání stránek textu. |  | 1 |  | 0
14 | Maticový přepínač | 4IN / 4OUT DVI-D maticový přepínač. Kompatibilní s rozšením od 640x480 při 60Hz až do 1920x1200 včetně HDTV 720p, 1089i, 1080p a 2048x1080. EDID management - schopnost naučit se a uložit až 100 EDID a emulovat jakýkoliv monitor vstupech. Ovládání: RS-232/RS-422, TCP/IP LAN, webové rozhraní, přední panel. |  | 1 |  | 0
15 | Převodník DVI po UTP | Vysílač pro přenos DVI-D po UTP CAT 6 FTP v rozlišení min. 1920x1080 do 45m. EDID manažer |  | 1 |  | 0
16 | Převodník DVI po UTP | Přijímač pro přenos DVI-D po UTP CAT 6 FTP v rozlišení mn. 1920x1080 do 45m. EDID manažer |  | 1 |  | 0
17 | Dotykový panel řídícího systému s řídícím procesorem a přípojným místem | Vestavný TFT dotykový barevný LCD panel řídícího systému výklopný s integrovaným přípojným místem, úhlopříčka minimálně 3,5" s rozlišením min. 320x240 obrazových bodů, komunikace přes IP pomocí LAN. Řídicí jednotka s řídícím procesorem,minimálně 3x bidirectional RS232, 4x IR, RJ45 10/100Base-T, možnost sledování a vzdálené správy napojené techniky. Přípojné místo obsahuje zásuvku 230VAC - signálové konektory budou řešeny jako protahovací kabely VGA, HDMI, 1x LAN RJ45, audio 3,5mm jack, 1xUSB. Kabely budou uschovány pod víkem, černé provedení, standart AAP, včetně vytahovacích kabelů min. 2 m dlouhých do přípojného místa. |  | 1 |  | 0
18 | Interface | Instalační přechod sběrnice pro řízení v silových rozvaděčích |  | 1 |  | 0
19 | Releová jednotka | 6 kanálový řízený spínač 220V / 10A použitý pro řízení plátna, žaluzií a osvětlení |  | 3 |  | 0
20 | Filtr | Tříkanálový filtr |  | 2 |  | 0
21 | Instalace - práce týmu techniků | Instalace - práce týmu techniků |  | 1 |  | 0
22 | Programování řídícího systému | Programování řídícího systému |  | 1 |  | 0
23 | Kabeláž a instalační materiál | Kabeláž a instalační materiál |  | 1 |  | 0
24 | Drobný instalační materiál | Drobný instalační materiál |  | 1 |  | 0
25 | Revize | Revize |  | 1 |  | 0
0

## 1.29
Číslo položky | Název | Popis | Referenční výrobek | Počet ks | Kč/ks_bez DPH | cena celkem / Kč bez DPH
1. NP - posluchárna - č. 1.29 - 69,44 m2
1 | Projektor | 1 chip DLP projektor, 0,65" DLP chip x 1, rozlišení min. 1 280 x 800, formát obrazu 16:10, 2 odolné AC lampy (max. 280W UHM x 2), kontrast poměr obrazu min. 2 000:1, vč. standardního objektivu, hmotnost max. 16 kg, terminal s multi vstupy: HDMI-IN, DVI-D IN, RGB 1 IN, RGB 2 IN, VIDEO IN, S-VIDEO IN, SERIAL IN, SERIAL OUT, REMOTE 1 IN, REMOTE 1 OUT, REMOTE 2 IN, LAN. Další funkce: technologie RGB booster pro lepší reprodukci barev, Vivid Colour Control, Lamp Modulation Drive System, Detail Clarity Processor, DICOM mód, Rec 709 mód pro HDTV, Eco filter se skládá ze dvou Micro Cut filtrů a má životnost až 12.000 hodin (dle výrobce), flexibilní instalace, unikátní kapalinový chladící systém, optická jednotka umístěna v uzavřeném bloku, multiscreeny, edge blending, colour matching, Multi screen procesor, side-by-side funkce, Creston Room Viewer a zabudovaný AMX Device Discovery, Standby ECO mód, 3D colour management, HD IP konverze, digitální redukce hluku, dynamická kontrola ostrosti obrazu, web browser control a message alert, bezdrátový ovladač má dosah 30 metrů, mechanické zakrývání objektivu, funkce přímého vypínání. |  | 1 |  | 0
2 | Stropní držák projektoru | Stropní držák pro uchycení projektoru pod stropem, kabely vedeny dutinou držáku |  | 1 |  | 0
3 | Projekční plátno | Elektrické roletové projekční plátno, určené k vestavbě do podhledového stropu. Plátno je složené ze dvou dílů - rámu pro uchycení do stropu a samotné konstrukce s projekční povrchem a motorem. Motor je napájen 230V a má 17 otáček za minutu. Maximální šířka krytu 326 cm. Čistý rozměr obrazu: 290x290cm, poměr stran 1:1, černý rámeček min. 5cm. Hmotnost max. 31 kg. Projekční povrch Matte white s nosnou vrstvou ze skleněných vláken, pozorovací úhel 120°, zisk 1.0. Kryt plátna v barvě bílé (RAL 9016), zadní strana projekčního povrchu v barvě černé. |  | 1 |  | 0
4 | Lištový systém | Lišta pro zavěšení tabule, dvojitá, min. 240 cm dlouhá |  | 3 |  | 0
5 | Závěsná sada | Univerzální závěsná sada pro lištu |  | 3 |  | 0
6 | Tabule | Bílá tabule pro lištu 90 x 180 cm, povrch smalt |  | 2 |  | 0
7 | Psací souprava | Psací souprava pro bílé tabule - set obsahující min. 4x popisovač, houbičku, 10x magnetky |  | 1 |  | 0
8 | Mixážní systém | Mixážní systém s DSP procesorem, konfigurátor a GUI pro Windows, min. 3 vstupy (1x linkový stereofonní, 2x mic/ line), 2x stereo výstup (1x řiditelný, 1x fixní), 48V Phantom, 24-bit/48 kHz AD/DA převodníky, USB na předním panelu, řiditelný po RS 232 |  | 1 |  | 0
9 | Koncový zesilovač | Koncový zesilovač 2x_215/350/550W - 8/4/2Ω, mono_700W - 8Ω, Integrovaný procesor - pásmová propusť, limitér, módy zesilovače, čelní LCD displej, 20Hz - 20 kHz, THD<0,5%, 10x LED indikátory signálu a stavu, nízká tepelná ztráta, symetrické XLR a jack 6,3 vstupy, nesymetrické cinch vstupy, preamp. výstupy jack 6,3, výstupy Speakon a šroubovací svorky, 2U, záruka min. 36 měsíců |  | 1 |  | 0
10 | Hlavní reprosoustava | Dvoupásmová reprosoustava 8", magnetické stínění, 110˚x85˚ otočný HF měnič, 300W / 8 Ω, 90 dB, 37Hz - 18kHz, dodávka vč. kloubového držáku na zeď, vnitřní / venkovní použití + krytky kontaktů, vč. 100V trafa, bílá |  | 2 |  | 0
11 | Počítač | Procesor 2 jádra, s výkonem minimálně 4.400 bodů - dle PassMark CPU Mark), operační paměť min. 4 GB DDR3), integrovaná grafická karta, pevný disk min. 500 GB (s rychlostí min. 7.200 RPM), optická mechanika DVD+-RW DL, síť Gigabit, HD audio (1x Line IN + 1x Line OUT vzadu, 1x Headphone + 1x Mic IN na předním panelu), min. 4x USB 3.0, min. 6x USB 2.0 (z toho 4x na předním panelu), min. 2x PS/2, PS/2 klávesnice a optická myš, napájecí zdroj 240 W s účinností min. 90% (dle výrobce), šasi Small Form Factor (malý desktop), předinstalovaný operační systém Windows 7 Professional CZ 32-bit plus Windows 8 Professional CZ 32-bit na médiích pro obnovu systému. |  | 1 |  | 0
12 | Interaktivní dotykový panel | Dotykový monitor 24“, rozlišení min. 1920x1080 bodů s možností ovládat počítačovou aplikaci dotykem pera, možnost vpisování poznámek do libovolné počítačové aplikace, HW tlačítka zabudovaná do rámu displeje pro přepínání barev, mazání, součástí dodávky autorský prezentační software, identický se software, který bude dodán k interaktivním tabulím v učebnách - např. učebna 1.02 |  | 1 |  | 0
13 | Digitální vizualizér | Stropní dokumentová kamera. Rozlišení min. 1,3 Mpix, snímací frekvence min. 30 snímků/s, 12x optický zoom + 4x digitální zoom, ostření automatické / manuální, automatické vyvážení bílé. Připojení USB, DVI, VGA, RS 232. Digitální funkce: zmrazení obrazu, rotace, uložení obrazu - 9 snímků, redukce šumu, funkce pro zvýšení kvality při snímání stránek textu. |  | 1 |  | 0
14 | Maticový přepínač | 4IN / 4OUT DVI-D maticový přepínač. Kompatibilní s rozšením od 640x480 při 60Hz až do 1920x1200 včetně HDTV 720p, 1089i, 1080p a 2048x1080. EDID management - schopnost naučit se a uložit až 100 EDID a emulovat jakýkoliv monitor vstupech. Ovládání: RS-232/RS-422, TCP/IP LAN, webové rozhraní, přední panel. |  | 1 |  | 0
15 | Převodník DVI po UTP | Vysílač pro přenos DVI-D po UTP CAT 6 FTP v rozlišení min. 1920x1080 do 45m. EDID manažer |  | 1 |  | 0
16 | Převodník DVI po UTP | Přijímač pro přenos DVI-D po UTP CAT 6 FTP v rozlišení mn. 1920x1080 do 45m. EDID manažer |  | 1 |  | 0
17 | Dotykový panel řídícího systému s řídícím procesorem a přípojným místem | Vestavný TFT dotykový barevný LCD panel řídícího systému výklopný s integrovaným přípojným místem, úhlopříčka minimálně 3,5" s rozlišením min. 320x240 obrazových bodů, komunikace přes IP pomocí LAN. Řídicí jednotka s řídícím procesorem,minimálně 3x bidirectional RS232, 4x IR, RJ45 10/100Base-T, možnost sledování a vzdálené správy napojené techniky. Přípojné místo obsahuje zásuvku 230VAC - signálové konektory budou řešeny jako protahovací kabely VGA, HDMI, 1x LAN RJ45, audio 3,5mm jack, 1xUSB. Kabely budou uschovány pod víkem, černé provedení, standart AAP, včetně vytahovacích kabelů min. 2 m dlouhých do přípojného místa. |  | 1 |  | 0
18 | Interface | Instalační přechod sběrnice pro řízení v silových rozvaděčích |  | 1 |  | 0
19 | Releová jednotka | 6 kanálový řízený spínač 220V / 10A použitý pro řízení plátna, žaluzií a osvětlení |  | 3 |  | 0
20 | Filtr | Tříkanálový filtr |  | 2 |  | 0
21 | Instalace - práce týmu techniků | Instalace - práce týmu techniků |  | 1 |  | 0
22 | Programování řídícího systému | Programování řídícího systému |  | 1 |  | 0
23 | Kabeláž a instalační materiál | Kabeláž a instalační materiál |  | 1 |  | 0
24 | Drobný instalační materiál | Drobný instalační materiál |  | 1 |  | 0
25 | Revize | Revize |  | 1 |  | 0
0

## 1.30
Číslo položky | Název | Popis | Referenční výrobek | Počet ks | Kč/ks_bez DPH | cena celkem / Kč bez DPH
1. NP - posluchárna - č. 1.30 - 79,09 m2
1 | Projektor | 1 chip DLP projektor, 0,65" DLP chip x 1, rozlišení min. 1 280 x 800, formát obrazu 16:10, 2 odolné AC lampy (max. 280W UHM x 2), kontrast poměr obrazu min. 2 000:1, vč. standardního objektivu, hmotnost max. 16 kg, terminal s multi vstupy: HDMI-IN, DVI-D IN, RGB 1 IN, RGB 2 IN, VIDEO IN, S-VIDEO IN, SERIAL IN, SERIAL OUT, REMOTE 1 IN, REMOTE 1 OUT, REMOTE 2 IN, LAN. Další funkce: technologie RGB booster pro lepší reprodukci barev, Vivid Colour Control, Lamp Modulation Drive System, Detail Clarity Processor, DICOM mód, Rec 709 mód pro HDTV, Eco filter se skládá ze dvou Micro Cut filtrů a má životnost až 12.000 hodin (dle výrobce), flexibilní instalace, unikátní kapalinový chladící systém, optická jednotka umístěna v uzavřeném bloku, multiscreeny, edge blending, colour matching, Multi screen procesor, side-by-side funkce, Creston Room Viewer a zabudovaný AMX Device Discovery, Standby ECO mód, 3D colour management, HD IP konverze, digitální redukce hluku, dynamická kontrola ostrosti obrazu, web browser control a message alert, bezdrátový ovladač má dosah 30 metrů, mechanické zakrývání objektivu, funkce přímého vypínání. |  | 1 |  | 0
2 | Stropní držák projektoru | Stropní držák pro uchycení projektoru pod stropem, kabely vedeny dutinou držáku |  | 1 |  | 0
3 | Projekční plátno | Elektrické roletové projekční plátno, určené k vestavbě do podhledového stropu. Plátno je složené ze dvou dílů - rámu pro uchycení do stropu a samotné konstrukce s projekční povrchem a motorem. Motor je napájen 230V a má 17 otáček za minutu. Maximální šířka krytu 326 cm. Čistý rozměr obrazu: 290x290cm, poměr stran 1:1, černý rámeček min. 5cm. Hmotnost max. 31 kg. Projekční povrch Matte white s nosnou vrstvou ze skleněných vláken, pozorovací úhel 120°, zisk 1.0. Kryt plátna v barvě bílé (RAL 9016), zadní strana projekčního povrchu v barvě černé. |  | 1 |  | 0
4 | Lištový systém | Lišta pro zavěšení tabule, dvojitá, min. 240 cm dlouhá |  | 3 |  | 0
5 | Závěsná sada | Univerzální závěsná sada pro lištu |  | 3 |  | 0
6 | Tabule | Bílá tabule pro lištu 90 x 180 cm, povrch smalt |  | 2 |  | 0
7 | Psací souprava | Psací souprava pro bílé tabule - set obsahující min. 4x popisovač, houbičku, 10x magnetky |  | 1 |  | 0
8 | Mixážní systém | Mixážní systém s DSP procesorem, konfigurátor a GUI pro Windows, min. 3 vstupy (1x linkový stereofonní, 2x mic/ line), 2x stereo výstup (1x řiditelný, 1x fixní), 48V Phantom, 24-bit/48 kHz AD/DA převodníky, USB na předním panelu, řiditelný po RS 232 |  | 1 |  | 0
9 | Koncový zesilovač | Koncový zesilovač 2x_215/350/550W - 8/4/2Ω, mono_700W - 8Ω, Integrovaný procesor - pásmová propusť, limitér, módy zesilovače, čelní LCD displej, 20Hz - 20 kHz, THD<0,5%, 10x LED indikátory signálu a stavu, nízká tepelná ztráta, symetrické XLR a jack 6,3 vstupy, nesymetrické cinch vstupy, preamp. výstupy jack 6,3, výstupy Speakon a šroubovací svorky, 2U, záruka min. 36 měsíců |  | 1 |  | 0
10 | Hlavní reprosoustava | Dvoupásmová reprosoustava 8", magnetické stínění, 110˚x85˚ otočný HF měnič, 300W / 8 Ω, 90 dB, 37Hz - 18kHz, dodávka vč. kloubového držáku na zeď, vnitřní / venkovní použití + krytky kontaktů, vč. 100V trafa, bílá |  | 2 |  | 0
11 | Počítač | Procesor 2 jádra, s výkonem minimálně 4.400 bodů - dle PassMark CPU Mark), operační paměť min. 4 GB DDR3), integrovaná grafická karta, pevný disk min. 500 GB (s rychlostí min. 7.200 RPM), optická mechanika DVD+-RW DL, síť Gigabit, HD audio (1x Line IN + 1x Line OUT vzadu, 1x Headphone + 1x Mic IN na předním panelu), min. 4x USB 3.0, min. 6x USB 2.0 (z toho 4x na předním panelu), min. 2x PS/2, PS/2 klávesnice a optická myš, napájecí zdroj 240 W s účinností min. 90% (dle výrobce), šasi Small Form Factor (malý desktop), předinstalovaný operační systém Windows 7 Professional CZ 32-bit plus Windows 8 Professional CZ 32-bit na médiích pro obnovu systému. |  | 1 |  | 0
12 | Interaktivní dotykový panel | Dotykový monitor 24“, rozlišení min. 1920x1080 bodů s možností ovládat počítačovou aplikaci dotykem pera, možnost vpisování poznámek do libovolné počítačové aplikace, HW tlačítka zabudovaná do rámu displeje pro přepínání barev, mazání, součástí dodávky autorský prezentační software, identický se software, který bude dodán k interaktivním tabulím v učebnách - např. učebna 1.02 |  | 1 |  | 0
13 | Digitální vizualizér | Stropní dokumentová kamera. Rozlišení min. 1,3 Mpix, snímací frekvence min. 30 snímků/s, 12x optický zoom + 4x digitální zoom, ostření automatické / manuální, automatické vyvážení bílé. Připojení USB, DVI, VGA, RS 232. Digitální funkce: zmrazení obrazu, rotace, uložení obrazu - 9 snímků, redukce šumu, funkce pro zvýšení kvality při snímání stránek textu. |  | 1 |  | 0
14 | Maticový přepínač | 4IN / 4OUT DVI-D maticový přepínač. Kompatibilní s rozšením od 640x480 při 60Hz až do 1920x1200 včetně HDTV 720p, 1089i, 1080p a 2048x1080. EDID management - schopnost naučit se a uložit až 100 EDID a emulovat jakýkoliv monitor vstupech. Ovládání: RS-232/RS-422, TCP/IP LAN, webové rozhraní, přední panel. |  | 1 |  | 0
15 | Převodník DVI po UTP | Vysílač pro přenos DVI-D po UTP CAT 6 FTP v rozlišení min. 1920x1080 do 45m. EDID manažer |  | 1 |  | 0
16 | Převodník DVI po UTP | Přijímač pro přenos DVI-D po UTP CAT 6 FTP v rozlišení mn. 1920x1080 do 45m. EDID manažer |  | 1 |  | 0
17 | Dotykový panel řídícího systému s řídícím procesorem a přípojným místem | Vestavný TFT dotykový barevný LCD panel řídícího systému výklopný s integrovaným přípojným místem, úhlopříčka minimálně 3,5" s rozlišením min. 320x240 obrazových bodů, komunikace přes IP pomocí LAN. Řídicí jednotka s řídícím procesorem,minimálně 3x bidirectional RS232, 4x IR, RJ45 10/100Base-T, možnost sledování a vzdálené správy napojené techniky. Přípojné místo obsahuje zásuvku 230VAC - signálové konektory budou řešeny jako protahovací kabely VGA, HDMI, 1x LAN RJ45, audio 3,5mm jack, 1xUSB. Kabely budou uschovány pod víkem, černé provedení, standart AAP, včetně vytahovacích kabelů min. 2 m dlouhých do přípojného místa. |  | 1 |  | 0
18 | Interface | Instalační přechod sběrnice pro řízení v silových rozvaděčích |  | 1 |  | 0
19 | Releová jednotka | 6 kanálový řízený spínač 220V / 10A použitý pro řízení plátna, žaluzií a osvětlení |  | 3 |  | 0
20 | Filtr | Tříkanálový filtr |  | 2 |  | 0
21 | Instalace - práce | Práce týmu techniků |  | 1 |  | 0
22 | Programování řídícího systému | Programování řídícího systému |  | 1 |  | 0
23 | Kabeláž a instalační materiál | Kabeláž a instalační materiál |  | 1 |  | 0
24 | Drobný instalační materiál | Drobný instalační materiál |  | 1 |  | 0
25 | Revize | Revize |  | 1 |  | 0
0

## 1.42+1.43+2.43+3.40
Číslo položky | Název | Popis | Referenční výrobek | Počet ks | Kč/ks_bez DPH | cena celkem / Kč bez DPH
1-3. NP - místnosti - č. 1.42+1.43+2.43+3.40
1 | Profesionální LCD panel | Profesionální Full HD LCD monitor s úhlopříčkou min. 50" (127 cm). Jas min. 350cd/m2, kontrast min.: 5.000:1, rozlišení min. 1920 x 1080, poměr obrazu: 16:9, doba odezvy min. 9,5 ms. Obrazovka s IPS panelem a pozorovacím úhlem min. 176° v horizontálním směru. Možnost instalace horizontálně. Max. hmotnost: 20 kg. Základní vstupy min.: 1 x HDMI IN, 1x DVI-D IN, 1x PC IN, 1x AUDIO (L/R), 1x AUDIO OUT, 1x SERIAL/RS-232C IN, 1x LAN, zabudované reproduktory min. 10W (5W + 5W). |  | 4 |  | 0
2 | Držák LCD displeje | Nástěnný náklopný držák pro displeje velikosti 37" až 63". Min. nosnost 90 kg.Náklon 0-12 stupňů. Možnost horizontálního posunu po instalaci +/- 222 mm doleva a doprava. Click-connect systém - slyšitelné kliknutí při bezpečném zapadnutí obrazovky do držáku. |  | 4 |  | 0
3 | Multimediální přehrávač | Přehrávač pro Dynamic signage s výkonnou grafikou vyvinutý pro potřeby přehrávání multimediálního obsahu. Založený na průmyslovém PC, určené pro provoz 24/7, výstup min. 2xVGA, DVI-D, HDMI, s rozlišením min. 1920x1200 bodů, úložiště dat pevný disk. Automatický úsporný režim, pokud není naplánováno nic k přehrávání. Záruka min. 4 roky. |  | 4 |  | 0
4 | SW aplikace k multimediálním přehrávačům | SW pro správu a distribuci multimediálního obsahu, licence pro 1 přehrávač. Podpora formátů JPG, GIF, PNG, MP3, WAV, WMA, SWF, PPT, MPG, WMV, URL, HTML. Uživatelské prostředí s náhledem časová osa a grafickým náhledem, rozdělení obrazovky na libovolný počet oken pro zobrazování různých typů souborů, plánování přehrávání smyček v grafickém náhledu kalendáře. Šifrovaná komunikace mezi obslužným počítačem a přehrávači chráněná heslem. Dohled nad provozem přehrávačů a přehrávaným obsahem na jednotlivých přehrávačích přes LAN. Možnost vytváření smyček a umístění jednotlivých informací na obrazovce, časové plánování, která přes standardní počítačové sítě komunikuje s přehrávači, které poté smyčky přehrávají podle časového plánu na připojeném zobrazovači. SW aplikace určené ke správě a distribuci multimediálního obsahu. |  | 4 |  | 0
5 | Instalace - práce | Práce týmu techniků, vč. dopravy |  | 1 |  | 0
6 | Instalace - doprava |  |  | 1 |  | 0
7 | Materiál | kabeláž a konektory |  | 4 |  | 0
0

## 1.55
Číslo položky | Název | Popis | Referenční výrobek | Počet ks | Kč/ks_bez DPH | cena celkem / Kč bez DPH
1. NP - zasedací místnost - č. 1.55 - 31,85 m2
1 | Projektor | Širokoúhlý LCD projektor s formátem obrazu 16:10 a výkonem minimálně 3 500 lumenů, rozlišení min. WXGA 1280 x 800. Omyvatelný vzduchový filtr, který lze po umytí znovu použít, 2x manuální zoom a H/V posun objektivu. Wired LAN connector: RJ-45, bezdrátové připojení až 16 počítačů najednou, vertikální korekce lichoběžníkového zkreslení +-30°, funkce přímého vypínání, LCD panel poměru stran 16:10, lampa max. 250 W UHM, projekční vzdálenost 1,1 - 17,2 m, české on-screen menu. Vstupy: HDMI IN, DVI-I IN, COMPUTER (RGB) IN, VIDEO IN, S-VIDEO IN, AUDIO IN 1, AUDIO IN 2, AUDIO IN 3, AUDIO OUT, SERIAL IN, LAN, WIRELESS MODULE. Záruka na projektor min. 3 roky, záruka na lampu min. 3 roky, nebo 3000 hodin - co uplyne dřív. |  | 1 |  | 0
2 | Stropní držák projektoru | Stropní držák pro uchycení projektoru pod stropem, kabely vedeny dutinou držáku |  | 1 |  | 0
3 | Projekční plátno | Ručně ovládané roletové projekční plátno. Zpětné navíjení povrch řízené brzdou, zamezující poškození plátna. Maximální šířka krytu 172 cm. Čistý rozměr obrazu 151x151 cm, formát 1:1, černý rámeček 4,5 cm. Hmotnost max. 10 kg. Projekční povrch Matte white s nosnou vrstvou ze skleněných vláken, pozorovací úhel 120°, zisk 1.0. Kryt plátna v barvě bílé (RAL 9016) , zadní strana projekčního povrchu v barvě černé. |  | 1 |  | 0
4 | Set pro uchycení plátna | Set pro uchycení plátna |  | 1 |  | 0
5 | Aktivní reprosoustava | Ozvučení učebny - aktivní a pasivní reprosoustava, výkon min. 2x15W, 2x vstup cinch, min. 10m kabel pro pasivní repro, kabelové DO, držáky na zeď, sv. šedé s černou mřížkou. |  | 1 |  | 0
6 | Přípojné místo na stěně | Přípojné místo do stěny VGA, HDMI, AUDIO |  | 1 |  | 0
7 | Instalace - práce | Práce týmu techniků, vč. dopravy |  | 1 |  | 0
8 | Kabeláž a instalační materiál | Kabeláž a instalační materiál |  | 1 |  | 0
9 | Drobný instalační materiál | Drobný instalační materiál |  | 1 |  | 0
10 | Revize | Revize |  | 1 |  | 0
0

## 2.33
Číslo položky | Název | Popis | Referenční výrobek | Počet ks | Kč/ks_bez DPH | cena celkem / Kč bez DPH
2. NP - učebna vybavena interaktivní technikou - č. 2.33 - 53,19 m2
1 | Interaktivní tabule | Interaktivní tabule s integrovaným projektorem s ultrakrátkou projekční vzdáleností. Snímání objektů min. 4. digitálními kamerami – odlišení dotyku prstem, perem či mazací houbou (dlaní). Podpora více dotyků, dva lidé mohou pracovat současně.Výběr barvy písma pomocí tlačítka na modulu barev nebo na SW liště nástrojů. Technické parametry: • Úhlopříčka interaktivní plochy min. 87" (221 cm), formát obrazu 16:10 • Video vstupy min. 2x HDMI, 1x VGA • Základní rozlišení min. WXGA 1280×800 • HDCP kompatibilní při použití HDMI vstupu • Ultrakrátká projekční vzdálenost projektoru max. 38 cm • Kontrast: min. 2000:1 • Světelný výkon min. 3 300 lumenů • Vestavěný reproduktor min. 10 W mono • Audio vstupy, USB, Stereo 3.5 mm mini-jack • Možnost centrálního řízení přes RS-232 • Možnost připojení současně 2 PC podporujících interaktivitu • Záruka na set min. 5 let |  | 1 |  | 0
2 | Grafický vizualizér | Stolní dokumentová kamera s flexibilním ramenem, které umožňuje snímat objekt z různých úhlů. Rozlišení snímacího čipu min. 5 Mpix, 8x optický zoom + 10x digitální zoom, ostření automatické / manuální. Osvětlení snímaného objektu. Připojení přes USB, VGA, DVI-D konektor. Jednoduché ovládání vizualizéru prostřednictvím software interaktivní tabule. Funkce 3D smíšená realita - ovládání 3D objektů pomocí speciální 3D kostky. |  | 1 |  | 0
3 | Počítač | Procesor 2 jádra, s výkonem minimálně 4.400 bodů - dle PassMark CPU Mark), operační paměť min. 4 GB DDR3), integrovaná grafická karta, pevný disk min. 500 GB (s rychlostí min. 7.200 RPM), optická mechanika DVD+-RW DL, síť Gigabit, HD audio (1x Line IN + 1x Line OUT vzadu, 1x Headphone + 1x Mic IN na předním panelu), min. 4x USB 3.0, min. 6x USB 2.0 (z toho 4x na předním panelu), min. 2x PS/2, PS/2 klávesnice a optická myš, napájecí zdroj 240 W s účinností min. 90% (dle výrobce), šasi Small Form Factor (malý desktop), předinstalovaný operační systém Windows 7 Professional CZ 32-bit plus Windows 8 Professional CZ 32-bit na médiích pro obnovu systému. Dodávka vč. monitoru min. 21,5", LED podsvícení , panel TN, rozlišení min. 1.680x1.050 (16:10), dynamický kontrast 20M:1, odezva max. 5 ms, pozorovací úhly 170/16, jas min. 250 cd/m2, vstupy VGA + DVI-D, VESA 100, pivot |  | 1 |  | 0
4 | Přípojné místo | Vestavné stolní přípojné místo - otevírací s kovovou krycí deskou, min. 2x zásuvka 230 V - možnost kombinace aktivních, pasivních a ovládacích modulů a vytahovacích kabelů. Pokud není přípojné místo používáno jsou kabely zataženy do přípojného místa. Konfigurace přípojného místa - kabely VGA, HDMI, LAN - RJ45, audio 3,5mm jack, USB |  | 1 |  | 0
5 | Převodník USB - CAT6 | Převodník USB na CAT6 kompatibilní s interaktivní tabulí |  | 2 |  | 0
6 | Materiál | Drobný instalační materiál |  | 1 |  | 0
7 | Kabeláž | Kabeláž a instalační materiál |  | 1 |  | 0
8 | Instalace - práce | Práce týmu techniků, vč. dopravy |  | 1 |  | 0
9 | Revize | Revize elektroinstalace |  | 1 |  | 0
0

## 2.34
Číslo položky | Název | Popis | Referenční výrobek | Počet ks | Kč/ks_bez DPH | cena celkem / Kč bez DPH
2. NP - učebna vybavena interaktivní technikou - č. 2.34 - 52,92 m2
1 | Interaktivní tabule | Interaktivní tabule s integrovaným projektorem s ultrakrátkou projekční vzdáleností. Snímání objektů min. 4. digitálními kamerami – odlišení dotyku prstem, perem či mazací houbou (dlaní). Podpora více dotyků, dva lidé mohou pracovat současně.Výběr barvy písma pomocí tlačítka na modulu barev nebo na SW liště nástrojů. Technické parametry: • Úhlopříčka interaktivní plochy min. 87" (221 cm), formát obrazu 16:10 • Video vstupy min. 2x HDMI, 1x VGA • Základní rozlišení min. WXGA 1280×800 • HDCP kompatibilní při použití HDMI vstupu • Ultrakrátká projekční vzdálenost projektoru max. 38 cm • Kontrast: min. 2000:1 • Světelný výkon min. 3 300 lumenů • Vestavěný reproduktor min. 10 W mono • Audio vstupy, USB, Stereo 3.5 mm mini-jack • Možnost centrálního řízení přes RS-232 • Možnost připojení současně 2 PC podporujících interaktivitu • Záruka na set min. 5 let |  | 1 |  | 0
2 | Grafický vizualizér | Stolní dokumentová kamera s flexibilním ramenem, které umožňuje snímat objekt z různých úhlů. Rozlišení snímacího čipu 5 Mpix, 8x optický zoom + 10x digitální zoom, ostření automatické / manuální. Osvětlení snímaného objektu. Připojení přes USB, VGA, DVI-D konektor. Jednoduché ovládání vizualizéru prostřednictvím software interaktivní tabule. Funkce 3D smíšená realita - ovdládání 3D objektů pomocí speciální 3D kostky. |  | 1 |  | 0
3 | Počítač | Procesor 2 jádra, s výkonem minimálně 4.400 bodů - dle PassMark CPU Mark), operační paměť min. 4 GB DDR3), integrovaná grafická karta, pevný disk min. 500 GB (s rychlostí min. 7.200 RPM), optická mechanika DVD+-RW DL, síť Gigabit, HD audio (1x Line IN + 1x Line OUT vzadu, 1x Headphone + 1x Mic IN na předním panelu), min. 4x USB 3.0, min. 6x USB 2.0 (z toho 4x na předním panelu), min. 2x PS/2, PS/2 klávesnice a optická myš, napájecí zdroj 240 W s účinností min. 90% (dle výrobce), šasi Small Form Factor (malý desktop), předinstalovaný operační systém Windows 7 Professional CZ 32-bit plus Windows 8 Professional CZ 32-bit na médiích pro obnovu systému. Dodávka vč. monitoru min. 21,5", LED podsvícení , panel TN, rozlišení 1.680x1.050 (16:10), dynamický kontrast 20M:1, odezva max. 5 ms, pozorovací úhly 170/16, jas min. 250 cd/m2, vstupy VGA + DVI-D, VESA 100, pivot |  | 1 |  | 0
4 | Přípojné místo | Vestavné stolní přípojné místo - otevírací s kovovou krycí deskou, min. 2x zásuvka 230 V - možnost kombinace aktivních, pasivních a ovládacích modulů a vytahovacích kabelů. Pokud není přípojné místo používáno jsou kabely zataženy do přípojného místa. Konfigurace přípojného místa - kabely VGA, HDMI, LAN - RJ45, audio 3,5mm jack, USB |  | 1 |  | 0
5 | Převodník USB - CAT6 | Převodník USB na CAT6 kompatibilní s interaktivní tabulí |  | 2 |  | 0
6 | Materiál | Drobný instalační materiál |  | 1 |  | 0
7 | Kabeláž | Kabeláž a instalační materiál |  | 1 |  | 0
8 | Instalace - práce | Práce týmu techniků, vč. dopravy |  | 1 |  | 0
9 | Revize | Revize elektroinstalace |  | 1 |  | 0
0

## 2.35
Číslo položky | Název | Popis | Referenční výrobek | Počet ks | Kč/ks_bez DPH | cena celkem / Kč bez DPH
2. NP - posluchárna - č. 2.35 - 69,84 m2
1 | Projektor | 1 chip DLP projektor, 0,65" DLP chip x 1, rozlišení min. 1 280 x 800, formát obrazu 16:10, 2 odolné AC lampy (max. 280W UHM x 2), kontrast poměr obrazu min. 2 000:1, vč. standardního objektivu, hmotnost max. 16 kg, terminal s multi vstupy: HDMI-IN, DVI-D IN, RGB 1 IN, RGB 2 IN, VIDEO IN, S-VIDEO IN, SERIAL IN, SERIAL OUT, REMOTE 1 IN, REMOTE 1 OUT, REMOTE 2 IN, LAN. Další funkce: technologie RGB booster pro lepší reprodukci barev, Vivid Colour Control, Lamp Modulation Drive System, Detail Clarity Processor, DICOM mód, Rec 709 mód pro HDTV, Eco filter se skládá ze dvou Micro Cut filtrů a má životnost až 12.000 hodin (dle výrobce), flexibilní instalace, unikátní kapalinový chladící systém, optická jednotka umístěna v uzavřeném bloku, multiscreeny, edge blending, colour matching, Multi screen procesor, side-by-side funkce, Creston Room Viewer a zabudovaný AMX Device Discovery, Standby ECO mód, 3D colour management, HD IP konverze, digitální redukce hluku, dynamická kontrola ostrosti obrazu, web browser control a message alert, bezdrátový ovladač má dosah min. 30 metrů, mechanické zakrývání objektivu, funkce přímého vypínání. |  | 1 |  | 0
2 | Stropní držák projektoru | Stropní držák pro uchycení projektoru pod stropem, kabely vedeny dutinou držáku |  | 1 |  | 0
3 | Projekční plátno | Elektrické roletové projekční plátno, určené k vestavbě do podhledového stropu. Plátno je složené ze dvou dílů - rámu pro uchycení do stropu a samotné konstrukce s projekční povrchem a motorem. Motor je napájen 230V a má 17 otáček za minutu. Maximální šířka krytu 326 cm. Čistý rozměr obrazu: 290x290cm, poměr stran 1:1, černý rámeček max. 5cm. Hmotnost max. 31 kg. Projekční povrch matný bílý s nosnou vrstvou ze skleněných vláken, pozorovací úhel 120°, zisk 1.0. Kryt plátna v barvě bílé (RAL 9016), zadní strana projekčního povrchu v barvě černé. |  | 1 |  | 0
4 | Lištový systém | Lišta pro zavěšení tabule, dvojitá, min. 240 cm dlouhá |  | 2 |  | 0
5 | Závěsná sada | Univerzální závěsná sada pro lištu |  | 2 |  | 0
6 | Tabule | Bílá tabule pro lištu 90 x 180 cm, povrch smalt |  | 2 |  | 0
7 | Psací souprava | Psací souprava pro bílé tabule - set obsahující min. 4x popisovač, houbičku, min. 10x magnetky |  | 1 |  | 0
8 | Mixážní systém | Mixážní systém s DSP procesorem, konfigurátor a GUI pro Windows, min. 3 vstupy (1x linkový stereofonní, 2x mic/ line), 2x stereo výstup (1x řiditelný, 1x fixní), 48V Phantom, 24-bit/48 kHz AD/DA převodníky, USB na předním panelu, řiditelný po RS 232 |  | 1 |  | 0
9 | Koncový zesilovač | Koncový zesilovač 2x_215/350/550W - 8/4/2Ω, mono_700W - 8Ω, Integrovaný procesor - pásmová propusť, limitér, módy zesilovače, čelní LCD displej, 20Hz - 20 kHz, THD<0,5%, 10x LED indikátory signálu a stavu, nízká tepelná ztráta, symetrické XLR a jack 6,3 vstupy, nesymetrické cinch vstupy, preamp. výstupy jack 6,3, výstupy Speakon a šroubovací svorky, 2U, záruka min. 36 měsíců |  | 1 |  | 0
10 | Hlavní reprosoustava | Dvoupásmová reprosoustava 8", magnetické stínění, 110˚x85˚ otočný HF měnič, 300W / 8 Ω, 90 dB, 37Hz - 18kHz, dodávka vč. kloubového držáku na zeď, vnitřní / venkovní použití + krytky kontaktů, vč. 100V trafa, bílá |  | 2 |  | 0
11 | Počítač | Procesor 2 jádra, s výkonem minimálně 4.400 bodů - dle PassMark CPU Mark), operační paměť min. 4 GB DDR3), integrovaná grafická karta, pevný disk min. 500 GB (s rychlostí min. 7.200 RPM), optická mechanika DVD+-RW DL, síť Gigabit, HD audio (1x Line IN + 1x Line OUT vzadu, 1x Headphone + 1x Mic IN na předním panelu), min. 4x USB 3.0, min. 6x USB 2.0 (z toho 4x na předním panelu), min. 2x PS/2, PS/2 klávesnice a optická myš, napájecí zdroj 240 W s účinností min. 90% (dle výrobce), šasi Small Form Factor (malý desktop), předinstalovaný operační systém Windows 7 Professional CZ 32-bit plus Windows 8 Professional CZ 32-bit na médiích pro obnovu systému. |  | 1 |  | 0
12 | Interaktivní dotykový panel | Dotykový monitor 24“, rozlišení min. 1920x1080 bodů s možností ovládat počítačovou aplikaci dotykem pera, možnost vpisování poznámek do libovolné počítačové aplikace, HW tlačítka zabudovaná do rámu displeje pro přepínání barev, mazání, součástí dodávky autorský prezentační software, identický se software, který bude dodán k interaktivním tabulím v učebnách - např. učebna 1.02 |  | 1 |  | 0
13 | Digitální vizualizér | Stropní dokumentová kamera. Rozlišení min. 1,3 Mpix, snímací frekvence min. 30 snímků/s, 12x optický zoom + 4x digitální zoom, ostření automatické / manuální, automatické vyvážení bílé. Připojení USB, DVI, VGA, RS 232. Digitální funkce: zmrazení obrazu, rotace, uložení obrazu - 9 snímků, redukce šumu, funkce pro zvýšení kvality při snímání stránek textu. |  | 1 |  | 0
14 | Maticový přepínač | 4IN / 4OUT DVI-D maticový přepínač. Kompatibilní s rozšením od 640x480 při 60Hz až do 1920x1200 včetně HDTV 720p, 1089i, 1080p a 2048x1080. EDID management - schopnost naučit se a uložit až 100 EDID a emulovat jakýkoliv monitor vstupech. Ovládání: RS-232/RS-422, TCP/IP LAN, webové rozhraní, přední panel. |  | 1 |  | 0
15 | Převodník DVI po UTP | Vysílač pro přenos DVI-D po UTP CAT 6 FTP v rozlišení min. 1920x1080 do 45m. EDID manažer |  | 1 |  | 0
16 | Převodník DVI po UTP | Přijímač pro přenos DVI-D po UTP CAT 6 FTP v rozlišení mn. 1920x1080 do 45m. EDID manažer |  | 1 |  | 0
17 | Dotykový panel řídícího systému s řídícím procesorem a přípojným místem | Vestavný TFT dotykový barevný LCD panel řídícího systému výklopný s integrovaným přípojným místem, úhlopříčka minimálně 3,5" s rozlišením min. 320x240 obrazových bodů, komunikace přes IP pomocí LAN. Řídicí jednotka s řídícím procesorem,minimálně 3x bidirectional RS232, 4x IR, RJ45 10/100Base-T, možnost sledování a vzdálené správy napojené techniky. Přípojné místo obsahuje zásuvku 230VAC - signálové konektory budou řešeny jako protahovací kabely VGA, HDMI, 1x LAN RJ45, audio 3,5mm jack, 1xUSB. Kabely budou uschovány pod víkem, černé provedení, standart AAP, včetně vytahovacích kabelů min. 2 m dlouhých do přípojného místa. |  | 1 |  | 0
18 | Interface | Instalační přechod sběrnice pro řízení v silových rozvaděčích |  | 1 |  | 0
19 | Releová jednotka | 6 kanálový řízený spínač 220V / 10A použitý pro řízení plátna, žaluzií a osvětlení |  | 3 |  | 0
20 | Filtr | Tříkanálový filtr |  | 2 |  | 0
21 | Instalace - práce | Práce týmu techniků, vč. dopravy |  | 1 |  | 0
22 | Programování řídícího systému | Programování řídícího systému |  | 1 |  | 0
23 | Kabeláž a instalační materiál | Kabeláž a instalační materiál |  | 1 |  | 0
24 | Drobný instalační materiál | Drobný instalační materiál |  | 1 |  | 0
25 | Revize | Revize |  | 1 |  | 0
0

## 2.53
Číslo položky | Název | Popis | Referenční výrobek | Počet ks | Kč/ks_bez DPH | cena celkem / Kč bez DPH
2. NP - učebna vybavena interaktivní technikou - č. 2.53 - 33.91 m2
1 | Interaktivní tabule | Interaktivní tabule s integrovaným projektorem s ultrakrátkou projekční vzdáleností. Snímání objektů min. 4. digitálními kamerami – odlišení dotyku prstem, perem či mazací houbou (dlaní). Podpora více dotyků, dva lidé mohou pracovat současně.Výběr barvy písma pomocí tlačítka na modulu barev nebo na SW liště nástrojů. Technické parametry: • Úhlopříčka interaktivní plochy min. 87" (221 cm), formát obrazu 16:10 • Video vstupy min. 2x HDMI, 1x VGA • Základní rozlišení min. WXGA 1280×800 • HDCP kompatibilní při použití HDMI vstupu • Ultrakrátká projekční vzdálenost projektoru max. 38 cm • Kontrast: min. 2000:1 • Světelný výkon min. 3 300 lumenů • Vestavěný reproduktor min. 10 W mono • Audio vstupy, USB, Stereo 3.5 mm mini-jack • Možnost centrálního řízení přes RS-232 • Možnost připojení současně 2 PC podporujících interaktivitu • Záruka na set min. 5 let |  | 1 |  | 0
2 | Grafický vizualizér | Stolní dokumentová kamera s flexibilním ramenem, které umožňuje snímat objekt z různých úhlů. Rozlišení snímacího čipu min. 5 Mpix, min. 8x optický zoom + 10x digitální zoom, ostření automatické / manuální. Osvětlení snímaného objektu. Připojení přes USB, VGA, DVI-D konektor. Jednoduché ovládání vizualizéru prostřednictvím software interaktivní tabule. Funkce 3D smíšená realita - ovdládání 3D objektů pomocí speciální 3D kostky. |  | 1 |  | 0
3 | Počítač | Procesor 2 jádra, s výkonem minimálně 4.400 bodů - dle PassMark CPU Mark), operační paměť min. 4 GB DDR3), integrovaná grafická karta, pevný disk min. 500 GB (s rychlostí min. 7.200 RPM), optická mechanika DVD+-RW DL, síť Gigabit, HD audio (1x Line IN + 1x Line OUT vzadu, 1x Headphone + 1x Mic IN na předním panelu), min. 4x USB 3.0, min. 6x USB 2.0 (z toho 4x na předním panelu), min. 2x PS/2, PS/2 klávesnice a optická myš, napájecí zdroj 240 W s účinností min. 90% (dle výrobce), šasi Small Form Factor (malý desktop), předinstalovaný operační systém Windows 7 Professional CZ 32-bit plus Windows 8 Professional CZ 32-bit na médiích pro obnovu systému. Dodávka vč. monitoru min. 21,5", LED podsvícení , panel TN, rozlišení min. 1.680x1.050 (16:10), dynamický kontrast 20M:1, odezva max. 5 ms, pozorovací úhly 170/16, jas min. 250 cd/m2, vstupy VGA + DVI-D, VESA 100, pivot |  | 1 |  | 0
4 | Přípojné místo | Vestavné stolní přípojné místo - otevírací s kovovou krycí deskou, min. 2x zásuvka 230 V - možnost kombinace aktivních, pasivních a ovládacích modulů a vytahovacích kabelů. Pokud není přípojné místo používáno jsou kabely zataženy do přípojného místa. Konfigurace přípojného místa - kabely VGA, HDMI, LAN - RJ45, audio 3,5mm jack, USB |  | 1 |  | 0
5 | Převodník USB - CAT6 | Převodník USB na CAT6 kompatibilní s interaktivní tabulí |  | 2 |  | 0
6 | Materiál | Drobný instalační materiál |  | 1 |  | 0
7 | Kabeláž | Kabeláž a instalační materiál |  | 1 |  | 0
8 | Instalace - práce | Práce týmu techniků, vč. dopravy |  | 1 |  | 0
9 | Revize | Revize elektroinstalace |  | 1 |  | 0
0

## 2.56
Číslo položky | Název | Popis | Referenční výrobek | Počet ks | Kč/ks_bez DPH | cena celkem / Kč bez DPH
2. NP - zasedací místnost - č. 2.56 - 30,00 m2
1 | Projektor | Širokoúhlý LCD projektor s formátem obrazu 16:10 a výkonem min. 3 500 lumenů, rozlišení min. WXGA 1280 x 800. Omyvatelný vzduchový filtr, který lze po umytí znovu použít, 2x manuální zoom a H/V posun objektivu. Wired LAN connector: RJ-45, bezdrátové připojení až 16 počítačů najednou, vertikální korekce lichoběžníkového zkreslení +-30°, funkce přímého vypínání, lampa max. 250 W UHM, projekční vzdálenost 1,1 - 17,2 m, české on-screen menu. Vstupy: HDMI IN, DVI-I IN, COMPUTER (RGB) IN, VIDEO IN, S-VIDEO IN, AUDIO IN 1, AUDIO IN 2, AUDIO IN 3, AUDIO OUT, SERIAL IN, LAN, WIRELESS MODULE. Záruka na projektor min. 3 roky, záruka na lampu min. 3 roky, nebo 3000 hodin - co uplyne dřív. |  | 1 |  | 0
2 | Stropní držák projektoru | Stropní držák pro uchycení projektoru pod stropem, kabely vedeny dutinou držáku |  | 1 |  | 0
3 | Projekční plátno | Ručně ovládané roletové projekční plátno. Zpětné navíjení povrch řízené brzdou, zamezující poškození plátna. Maximální šířka krytu 172 cm. Čistý rozměr obrazu 151x151 cm, formát 1:1, černý rámeček 4,5 cm. Hmotnost max. 10 kg. Projekční povrch matný bílý s nosnou vrstvou ze skleněných vláken, pozorovací úhel 120°, zisk 1.0. Kryt plátna v barvě bílé (RAL 9016) , zadní strana projekčního povrchu v barvě černé. |  | 1 |  | 0
4 | Set pro uchycení plátna | Set pro uchycení plátna |  | 1 |  | 0
5 | Aktivní reprosoustava | Ozvučení učebny - aktivní a pasivní reprosoustava, výkon min. 2x15W, 2x vstup cinch, min. 10m kabel pro pasivní repro, kabelové DO, držáky na zeď, sv. šedé s černou mřížkou. |  | 1 |  | 0
6 | Přípojné místo na stěně | Přípojné místo do stěny VGA, HDMI, AUDIO |  | 1 |  | 0
7 | Instalace - práce | Práce týmu techniků, vč. dopravy |  | 1 |  | 0
8 | Kabeláž a instalační materiál | Kabeláž a instalační materiál |  | 1 |  | 0
9 | Drobný instalační materiál | Drobný instalační materiál |  | 1 |  | 0
10 | Revize | Revize |  | 1 |  | 0
0

## 3.01
Číslo položky | Název | Popis | Referenční výrobek | Počet ks | Kč/ks_bez DPH | cena celkem / Kč bez DPH
3. NP - učebna vybavena interaktivní technikou - č. 3.01 - 60,75 m2
1 | Interaktivní tabule | Interaktivní tabule s integrovaným projektorem s ultrakrátkou projekční vzdáleností. Snímání objektů min. 4. digitálními kamerami – odlišení dotyku prstem, perem či mazací houbou (dlaní). Podpora více dotyků, dva lidé mohou pracovat současně.Výběr barvy písma pomocí tlačítka na modulu barev nebo na SW liště nástrojů. Technické parametry: • Úhlopříčka interaktivní plochy min. 87" (221 cm), formát obrazu 16:10 • Video vstupy min. 2x HDMI, 1x VGA • Základní rozlišení min. WXGA 1280×800 • HDCP kompatibilní při použití HDMI vstupu • Ultrakrátká projekční vzdálenost projektoru max. 38 cm • Kontrast: min. 2000:1 • Světelný výkon min. 3 300 lumenů • Vestavěný reproduktor min. 10 W mono • Audio vstupy, USB, Stereo 3.5 mm mini-jack • Možnost centrálního řízení přes RS-232 • Možnost připojení současně 2 PC podporujících interaktivitu • Záruka na set min. 5 let |  | 1 |  | 0
2 | Grafický vizualizér | Stolní dokumentová kamera s flexibilním ramenem, které umožňuje snímat objekt z různých úhlů. Rozlišení snímacího čipu 5 Mpix, 8x optický zoom + 10x digitální zoom, ostření automatické / manuální. Osvětlení snímaného objektu. Připojení přes USB, VGA, DVI-D konektor. Jednoduché ovládání vizualizéru prostřednictvím software interaktivní tabule. Funkce 3D smíšená realita - ovdládání 3D objektů pomocí speciální 3D kostky. |  | 1 |  | 0
3 | Počítač | Procesor 2 jádra, s výkonem minimálně 4.400 bodů - dle PassMark CPU Mark), operační paměť min. 4 GB DDR3), integrovaná grafická karta, pevný disk min. 500 GB (s rychlostí min. 7.200 RPM), optická mechanika DVD+-RW DL, síť Gigabit, HD audio (1x Line IN + 1x Line OUT vzadu, 1x Headphone + 1x Mic IN na předním panelu), min. 4x USB 3.0, min. 6x USB 2.0 (z toho 4x na předním panelu), min. 2x PS/2, PS/2 klávesnice a optická myš, napájecí zdroj 240 W s účinností min. 90% (dle výrobce), šasi Small Form Factor (malý desktop), předinstalovaný operační systém Windows 7 Professional CZ 32-bit plus Windows 8 Professional CZ 32-bit na médiích pro obnovu systému. Dodávka vč. monitoru min. 21,5", LED podsvícení , panel TN, rozlišení 1.680x1.050 (16:10), dynamický kontrast 20M:1, odezva max. 5 ms, pozorovací úhly 170/16, jas min. 250 cd/m2, vstupy VGA + DVI-D, VESA 100, pivot |  | 1 |  | 0
4 | Přípojné místo | Vestavné stolní přípojné místo - otevírací s kovovou krycí deskou, min. 2x zásuvka 230 V - možnost kombinace aktivních, pasivních a ovládacích modulů a vytahovacích kabelů. Pokud není přípojné místo používáno jsou kabely zataženy do přípojného místa. Konfigurace přípojného místa - kabely VGA, HDMI, LAN - RJ45, audio 3,5mm jack, USB |  | 1 |  | 0
5 | Převodník USB - CAT6 | Převodník USB na CAT6 kompatibilní s interaktivní tabulí |  | 2 |  | 0
6 | Materiál | Drobný instalační materiál |  | 1 |  | 0
7 | Kabeláž | Kabeláž a instalační materiál |  | 1 |  | 0
8 | Instalace - práce | Práce týmu techniků, vč. dopravy |  | 1 |  | 0
9 | Revize | Revize elektroinstalace |  | 1 |  | 0
0

## 3.02
Číslo položky | Název | Popis | Referenční výrobek | Počet ks | Kč/ks_bez DPH | cena celkem / Kč bez DPH
3. NP - učebna vybavena interaktivní technikou - č. 3.02 - 38,89 m2
1 | Interaktivní tabule | Interaktivní tabule s integrovaným projektorem s ultrakrátkou projekční vzdáleností. Snímání objektů min. 4. digitálními kamerami – odlišení dotyku prstem, perem či mazací houbou (dlaní). Podpora více dotyků, dva lidé mohou pracovat současně.Výběr barvy písma pomocí tlačítka na modulu barev nebo na SW liště nástrojů. Technické parametry: • Úhlopříčka interaktivní plochy min. 87" (221 cm), formát obrazu 16:10 • Video vstupy min. 2x HDMI, 1x VGA • Základní rozlišení min. WXGA 1280×800 • HDCP kompatibilní při použití HDMI vstupu • Ultrakrátká projekční vzdálenost projektoru max. 38 cm • Kontrast: min. 2000:1 • Světelný výkon min. 3 300 lumenů • Vestavěný reproduktor min. 10 W mono • Audio vstupy, USB, Stereo 3.5 mm mini-jack • Možnost centrálního řízení přes RS-232 • Možnost připojení současně 2 PC podporujících interaktivitu • Záruka na set min. 5 let |  | 1 |  | 0
2 | Grafický vizualizér | Stolní dokumentová kamera s flexibilním ramenem, které umožňuje snímat objekt z různých úhlů. Rozlišení snímacího čipu 5 Mpix, 8x optický zoom + 10x digitální zoom, ostření automatické / manuální. Osvětlení snímaného objektu. Připojení přes USB, VGA, DVI-D konektor. Jednoduché ovládání vizualizéru prostřednictvím software interaktivní tabule. Funkce 3D smíšená realita - ovdládání 3D objektů pomocí speciální 3D kostky. |  | 1 |  | 0
3 | Počítač | Procesor 2 jádra, s výkonem minimálně 4.400 bodů - dle PassMark CPU Mark), operační paměť min. 4 GB DDR3), integrovaná grafická karta, pevný disk min. 500 GB (s rychlostí min. 7.200 RPM), optická mechanika DVD+-RW DL, síť Gigabit, HD audio (1x Line IN + 1x Line OUT vzadu, 1x Headphone + 1x Mic IN na předním panelu), min. 4x USB 3.0, min. 6x USB 2.0 (z toho 4x na předním panelu), min. 2x PS/2, PS/2 klávesnice a optická myš, napájecí zdroj 240 W s účinností min. 90% (dle výrobce), šasi Small Form Factor (malý desktop), předinstalovaný operační systém Windows 7 Professional CZ 32-bit plus Windows 8 Professional CZ 32-bit na médiích pro obnovu systému. Dodávka vč. monitoru min. 21,5", LED podsvícení , panel TN, rozlišení 1.680x1.050 (16:10), dynamický kontrast 20M:1, odezva max. 5 ms, pozorovací úhly 170/16, jas min. 250 cd/m2, vstupy VGA + DVI-D, VESA 100, pivot |  | 1 |  | 0
4 | Přípojné místo | Vestavné stolní přípojné místo - otevírací s kovovou krycí deskou, min. 2x zásuvka 230 V - možnost kombinace aktivních, pasivních a ovládacích modulů a vytahovacích kabelů. Pokud není přípojné místo používáno jsou kabely zataženy do přípojného místa. Konfigurace přípojného místa - kabely VGA, HDMI, LAN - RJ45, audio 3,5mm jack, USB |  | 1 |  | 0
5 | Převodník USB - CAT6 | Převodník USB na CAT6 kompatibilní s interaktivní tabulí |  | 2 |  | 0
6 | Materiál | Drobný instalační materiál |  | 1 |  | 0
7 | Kabeláž | Kabeláž a instalační materiál |  | 1 |  | 0
8 | Instalace - práce | Práce týmu techniků, vč. dopravy |  | 1 |  | 0
9 | Revize | Revize elektroinstalace |  | 1 |  | 0
0

## 3.03
Číslo položky | Název | Popis | Referenční výrobek | Počet ks | Kč/ks_bez DPH | cena celkem / Kč bez DPH
3. NP - učebna vybavena interaktivní technikou - č. 3.03 - 55,52 m2
1 | Interaktivní tabule | Interaktivní tabule s integrovaným projektorem s ultrakrátkou projekční vzdáleností. Snímání objektů min. 4. digitálními kamerami – odlišení dotyku prstem, perem či mazací houbou (dlaní). Podpora více dotyků, dva lidé mohou pracovat současně.Výběr barvy písma pomocí tlačítka na modulu barev nebo na SW liště nástrojů. Technické parametry: • Úhlopříčka interaktivní plochy min. 87" (221 cm), formát obrazu 16:10 • Video vstupy min. 2x HDMI, 1x VGA • Základní rozlišení min. WXGA 1280×800 • HDCP kompatibilní při použití HDMI vstupu • Ultrakrátká projekční vzdálenost projektoru max. 38 cm • Kontrast: min. 2000:1 • Světelný výkon min. 3 300 lumenů • Vestavěný reproduktor min. 10 W mono • Audio vstupy, USB, Stereo 3.5 mm mini-jack • Možnost centrálního řízení přes RS-232 • Možnost připojení současně 2 PC podporujících interaktivitu • Záruka na set min. 5 let |  | 1 |  | 0
2 | Grafický vizualizér | Stolní dokumentová kamera s flexibilním ramenem, které umožňuje snímat objekt z různých úhlů. Rozlišení snímacího čipu 5 Mpix, 8x optický zoom + 10x digitální zoom, ostření automatické / manuální. Osvětlení snímaného objektu. Připojení přes USB, VGA, DVI-D konektor. Jednoduché ovládání vizualizéru prostřednictvím software interaktivní tabule. Funkce 3D smíšená realita - ovdládání 3D objektů pomocí speciální 3D kostky. |  | 1 |  | 0
3 | Počítač | Procesor 2 jádra, s výkonem minimálně 4.400 bodů - dle PassMark CPU Mark), operační paměť min. 4 GB DDR3), integrovaná grafická karta, pevný disk min. 500 GB (s rychlostí min. 7.200 RPM), optická mechanika DVD+-RW DL, síť Gigabit, HD audio (1x Line IN + 1x Line OUT vzadu, 1x Headphone + 1x Mic IN na předním panelu), min. 4x USB 3.0, min. 6x USB 2.0 (z toho 4x na předním panelu), min. 2x PS/2, PS/2 klávesnice a optická myš, napájecí zdroj 240 W s účinností min. 90% (dle výrobce), šasi Small Form Factor (malý desktop), předinstalovaný operační systém Windows 7 Professional CZ 32-bit plus Windows 8 Professional CZ 32-bit na médiích pro obnovu systému. Dodávka vč. monitoru min. 21,5", LED podsvícení , panel TN, rozlišení min. 1.680x1.050 (16:10), dynamický kontrast min. 20M:1, odezva max. 5 ms, pozorovací úhly 170/16, jas min. 250 cd/m2, vstupy VGA + DVI-D, VESA 100, pivot |  | 1 |  | 0
4 | Přípojné místo | Vestavné stolní přípojné místo - otevírací s kovovou krycí deskou, min. 2x zásuvka 230 V - možnost kombinace aktivních, pasivních a ovládacích modulů a vytahovacích kabelů. Pokud není přípojné místo používáno jsou kabely zataženy do přípojného místa. Konfigurace přípojného místa - kabely VGA, HDMI, LAN - RJ45, audio 3,5mm jack, USB |  | 1 |  | 0
5 | Převodník USB - CAT6 | Převodník USB na CAT6 kompatibilní s interaktivní tabulí |  | 2 |  | 0
6 | Materiál | Drobný instalační materiál |  | 1 |  | 0
7 | Kabeláž | Kabeláž a instalační materiál |  | 1 |  | 0
8 | Instalace - práce | Práce týmu techniků, vč. dopravy |  | 1 |  | 0
9 | Revize | Revize elektroinstalace |  | 1 |  | 0
0

## 3.04
Číslo položky | Název | Popis | Referenční výrobek | Počet ks | Kč/ks_bez DPH | cena celkem / Kč bez DPH
3. NP - učebna vybavena interaktivní technikou - č. 3.04 - 43,40 m2
1 | Interaktivní tabule | Interaktivní tabule s integrovaným projektorem s ultrakrátkou projekční vzdáleností. Snímání objektů min. 4. digitálními kamerami – odlišení dotyku prstem, perem či mazací houbou (dlaní). Podpora více dotyků, dva lidé mohou pracovat současně.Výběr barvy písma pomocí tlačítka na modulu barev nebo na SW liště nástrojů. Technické parametry: • Úhlopříčka interaktivní plochy min. 87" (221 cm), formát obrazu 16:10 • Video vstupy min. 2x HDMI, 1x VGA • Základní rozlišení min. WXGA 1280×800 • HDCP kompatibilní při použití HDMI vstupu • Ultrakrátká projekční vzdálenost projektoru max. 38 cm • Kontrast: min. 2000:1 • Světelný výkon min. 3 300 lumenů • Vestavěný reproduktor min. 10 W mono • Audio vstupy, USB, Stereo 3.5 mm mini-jack • Možnost centrálního řízení přes RS-232 • Možnost připojení současně 2 PC podporujících interaktivitu • Záruka na set min. 5 let |  | 1 |  | 0
2 | Grafický vizualizér | Stolní dokumentová kamera s flexibilním ramenem, které umožňuje snímat objekt z různých úhlů. Rozlišení snímacího čipu min. 5 Mpix, 8x optický zoom + 10x digitální zoom, ostření automatické / manuální. Osvětlení snímaného objektu. Připojení přes USB, VGA, DVI-D konektor. Jednoduché ovládání vizualizéru prostřednictvím software interaktivní tabule. Funkce 3D smíšená realita - ovdládání 3D objektů pomocí speciální 3D kostky. |  | 1 |  | 0
3 | Počítač | Procesor 2 jádra, s výkonem minimálně 4.400 bodů - dle PassMark CPU Mark), operační paměť min. 4 GB DDR3), integrovaná grafická karta, pevný disk min. 500 GB (s rychlostí min. 7.200 RPM), optická mechanika DVD+-RW DL, síť Gigabit, HD audio (1x Line IN + 1x Line OUT vzadu, 1x Headphone + 1x Mic IN na předním panelu), min. 4x USB 3.0, min. 6x USB 2.0 (z toho 4x na předním panelu), min. 2x PS/2, PS/2 klávesnice a optická myš, napájecí zdroj 240 W s účinností min. 90% (dle výrobce), šasi Small Form Factor (malý desktop), předinstalovaný operační systém Windows 7 Professional CZ 32-bit plus Windows 8 Professional CZ 32-bit na médiích pro obnovu systému. Dodávka vč. monitoru min. 21,5", LED podsvícení , panel TN, rozlišení 1.680x1.050 (16:10), dynamický kontrast 20M:1, odezva max. 5 ms, pozorovací úhly 170/16, jas min. 250 cd/m2, vstupy VGA + DVI-D, VESA 100, pivot |  | 1 |  | 0
4 | Přípojné místo | Vestavné stolní přípojné místo - otevírací s kovovou krycí deskou, min. 2x zásuvka 230 V - možnost kombinace aktivních, pasivních a ovládacích modulů a vytahovacích kabelů. Pokud není přípojné místo používáno jsou kabely zataženy do přípojného místa. Konfigurace přípojného místa - kabely VGA, HDMI, LAN - RJ45, audio 3,5mm jack, USB |  | 1 |  | 0
5 | Převodník USB - CAT6 | Převodník USB na CAT6 kompatibilní s interaktivní tabulí |  | 2 |  | 0
6 | Materiál | Drobný instalační materiál |  | 1 |  | 0
7 | Kabeláž | Kabeláž a instalační materiál |  | 1 |  | 0
8 | Instalace - práce | Práce týmu techniků, vč. dopravy |  | 1 |  | 0
9 | Revize | Revize elektroinstalace |  | 1 |  | 0
0

## 3.17
Číslo položky | Název | Popis | Referenční výrobek | Počet ks | Kč/ks_bez DPH | cena celkem / Kč bez DPH
3. NP - zasedací (malá videokonferenční) místnost - č. 3.17 - 39,40 m2
1 | Projektor | Širokoúhlý LCD instalační projektor s formátem obrazu 16:10 a výkonem minimálně 3 500 lumenů, rozlišení WXGA (1280x800). Nový vysoce účinný omyvatelný filtr, který lze po umytí znovu použít. 2x manuální zoom a H/V posun objektivu - jednoduchá instalace pro každou místnost. Wired LAN connector: RJ-45, bezdrátové připojení až 16 počítačů najednou, technologie Daylight view 5, vertikální korekce lichoběžníkového zkreslení +-30°, funkce přímého vypínání, hmotnost max. 6 kg, rozměry max. 430x125,5x32,3 mm; LCD panel 16:10 0,74" x 3, lampa 250 W UHM, velikost obrazu 0,838- 7,620 m diagonálně, projekční vzdálenost 1,1 - 17,2 m, české on-screen menu. Vstupy: HDMI IN, DVI-I IN, COMPUTER (RGB) IN, VIDEO IN, S-VIDEO IN, AUDIO IN 1, AUDIO IN 2, AUDIO IN 3, AUDIO OUT, SERIAL IN, LAN, WIRELESS MODULE |  | 1 |  | 0
2 | Stropní držák projektoru | Stropní držák pro uchycení projektoru pod stropem, bílá barva, kabely vedeny dutinou držáku |  | 1 |  | 0
3 | Plátno | Ručně ovládané roletové projekční plátno. Zpětné navíjení povrch řízené brzdou, zamezující poškození plátna. Maximální šířka krytu 172 cm. Čistý rozměr obrazu 151x151 cm, formát 1:1, černý rámeček 4,5 cm. Hmotnost max. 10 kg. Projekční povrch matný bílý s nosnou vrstvou ze skleněných vláken, pozorovací úhel 120°, zisk 1.0. Kryt plátna v barvě bílé (RAL 9016) , zadní strana projekčního povrchu v barvě černé. |  | 2 |  | 0
4 | Videokonferenční zařízení | Výkonný videokonferenční systém pro zasedací místnosti, a speciální aplikace. Podporuje video ve full HD rozlišení 1080p30 a 720p60 s výjimečnou kvalitu obrazu při všech přenosových rychlostech. Zvuk v HD kvalitě pro perfektní zvuk. Sdílení HD obsahu (PC aplikace, video) s HD i standardními systémy na vzdálené straně. Možnost připojení druhé full HD kamery. Volitelný vestavěný multipoint – funkce 4 stranného vícebodového mostu pro rozšiřitelnost a širší spolupráci. Více možností připojení –volitelné rozhraní H.320 pro komunikaci prostřednictvím telefonních linek ISDN BRI, PRI nebo sériového spojení. Požadovány video vstupy: min. 2x pro HD kameru, 1x S-video, 1x DVI-I, požadovány video výstupy min. pro 2 monitory DVI-I HD, 1x S-Video, prenosová rychlost až 6 Mbps při spojení point-to-point, RS232 port, dálkové ovládání. Možnost rozšíření o SIP konferenční telefon, přes který je možné vytáčet i video hovory a přidat do video hovoru hlasového účastníka, rozšíření o další 2 stereo stolní mikrofony do celkového počtu 3 za sebou zapojených. Vestavěný 2x Ethernet port přepínač. V setu codec, reprobox s mikrofonem a 1x PTZ kamera. |  | 1 |  | 0
5 | Servisní podpora | Servisní podpora na min. 3 roky - SW upgrade zdarma, on-line podpora, výměna vadného zboží kus za kus do max. 3 pracovních dnů, update software zdarma, testování aktivním videokonferenčním hovorem zdarma. |  | 1 |  | 0
6 | Kamera | Přídavná HD kamera (rozlišení minimálně 720p) minimální parametry - min. 12x optický zoom, kompatibilní s videokonferenční sestavou, řiditelná |  | 1 |  | 0
7 | Kabel propojovací 15m ke kameře | Speciální kabel 15M s napájením pro videokonferenční kameru |  | 1 |  | 0
8 | Montážní sada | pro HD kameru na plochý (LCD/Plazma) monitor nebo stěnu |  | 2 |  | 0
9 | Reproduktorová soustava | Dvoupásmová reprosoustava 5¼", magnetické stínění, 100˚x100˚, 200W / 8 Ω, 87 dB, 70Hz - 23kHz, v236 x š186 x d159 mm, dodávka vč. kloubového držáku na zeď! InvisiBall ®, vnitřní / venkovní použití + krytky kontaktů, vč. 100V trafa, bílá |  | 2 |  | 0
10 | Audio zesilovač | Koncový zesilovač 2x_200/300W - 8/4Ω, mono_600W - 8Ω, nastavitelná vstupní citlivost 0,775V a 1,4V, 20Hz - 20 kHz, THD<0,5%, symetrické XLR a jack 6,3 vstupy, preamp. výstupy XLR a cinch, výstupní šroubovací svorky, 482x315x89 mm, 11,4 kg, 2U, záruka 36 měsíců |  | 1 |  | 0
11 | Mixážní systém | Mixážní systém, 4 mikrofonní vstupy, 6 linkových vstupů, 6-tý vstup s možností nastavení priority, HF a LF ekvalizace všech vstupů, 1 stereo a 1 mono výstup, vč. modulu RS 232, Phantom pro mic. +15V, záruka 36 měsíců, rozvaděče 1U + 2U volno |  | 1 |  | 0
12 | Interaktivní dotykový panel | Dotykový monitor 24“, rozlišení min. 1920x1080 bodů s možností ovládat počítačovou aplikaci dotykem pera, možnost vpisování poznámek do libovolné počítačové aplikace, HW tlačítka zabudovaná do rámu displeje pro přepínání barev, mazání, součástí dodávky autorský prezentační software |  | 1 |  | 0
13 | Sestava řídícího systému | Dotykový panel drátový stolní, úhlopříčka min. 7", poměr stran 16:9, rozlišení min. 1024x600, 24-bitové barvy, dotykový TFT displej s funkcí SmoothTouch a LED podsvícením, grafický procesor G4, podpora MP3 a WAV zvukových souborů, podpora MJPEG video souborů až do rozlišení 720p/25fps, vestavěné reproduktory a mikrofon, možnost připojit VoIP intercom, připojení k systému pomocí LAN. Řídící jednotka s možností IP připojení, minimální počet portů - 7 x obousměrný sériový port, 8 x IR/sériový port, 8 x obecný I/O port a 8 x relé, 1x LAN, včetně napájecích zdrojů pro panel a řídící jednotku. |  | 1 |  | 0
14 | Maticový přepínač | 4IN / 4OUT DVI-D maticový přepínač. Kompatibilní s 640x480@60Hz až do 1920x1200 včetně HDTV 720p, 1089i, 1080p a 2048x1080. .EDID management - schopnost naučit se a uložit až 100 EDID a emulovat jakýkoliv monitor vstupech. Ovládání: RS-232/RS-422, TCP/IP LAN, webové rozhraní, front panel. |  | 1 |  | 0
15 | Převodník DVI po UTP | Vysílač pro přenos DVI-D po UTP CAT 6 FTP v rozlišení 1920x1080 do 45m. EDID manažer |  | 2 |  | 0
16 | Převodník DVI po UTP | Přijímač pro přenos DVI-D po UTP CAT 6 FTP v rozlišení 1920x1080 do 45m. EDID manažer |  | 2 |  | 0
17 | Přípojné místo v podlahové krabici | Přípojné místo pro možnost připojení signálů HDMI, AUDIO, USB |  | 3 |  | 0
18 | Převodník USB - CAT6 | Převodník USB na CAT6 kompatibilní s interaktivním dotykovým displejem |  | 1 |  | 0
19 | Interface | Instalační přechod sběrnice pro řízení v silových rozvaděčích |  | 1 |  | 0
20 | Releová jednotka | 6 kanálový řízený spínač 220V / 10A použitý pro řízení plátna, žaluzií a osvětlení |  | 3 |  | 0
21 | Filtr | Tříkanálový filtr |  | 1 |  | 0
22 | Instalace - práce | Práce týmu techniků, vč. dopravy |  | 1 |  | 0
23 | Programování řídícího systému | Programování řídícího systému |  | 1 |  | 0
24 | Kabeláž a instalační materiál | Kabeláž a instalační materiál |  | 1 |  | 0
25 | Drobný instalační materiál | Drobný instalační materiál |  | 1 |  | 0
26 | Revize | Revize |  | 1 |  | 0
0

## 3.30
Číslo položky | Název | Popis | Referenční výrobek | Počet ks | Kč/ks_bez DPH | cena celkem / Kč bez DPH
3. NP - učebna PC (učebna vybavena interaktivní technikou) - č. 3.30 - 50,34 m2
1 | Interaktivní tabule | Interaktivní tabule s integrovaným projektorem s ultrakrátkou projekční vzdáleností. Snímání objektů min. 4. digitálními kamerami – odlišení dotyku prstem, perem či mazací houbou (dlaní). Podpora více dotyků, dva lidé mohou pracovat současně.Výběr barvy písma pomocí tlačítka na modulu barev nebo na SW liště nástrojů. Technické parametry: • Úhlopříčka interaktivní plochy min. 87" (221 cm), formát obrazu 16:10 • Video vstupy min. 2x HDMI, 1x VGA • Základní rozlišení min. WXGA 1280×800 • HDCP kompatibilní při použití HDMI vstupu • Ultrakrátká projekční vzdálenost projektoru max. 38 cm • Kontrast: min. 2000:1 • Světelný výkon min. 3 300 lumenů • Vestavěný reproduktor min. 10 W mono • Audio vstupy, USB, Stereo 3.5 mm mini-jack • Možnost centrálního řízení přes RS-232 • Možnost připojení současně 2 PC podporujících interaktivitu • Záruka na set min. 5 let |  | 1 |  | 0
2 | Grafický vizualizér | Stolní dokumentová kamera s flexibilním ramenem, které umožňuje snímat objekt z různých úhlů. Rozlišení snímacího čipu min. 5 Mpix, 8x optický zoom + 10x digitální zoom, ostření automatické / manuální. Osvětlení snímaného objektu. Připojení přes USB, VGA, DVI-D konektor. Jednoduché ovládání vizualizéru prostřednictvím software interaktivní tabule. Funkce 3D smíšená realita - ovdládání 3D objektů pomocí speciální 3D kostky. |  | 1 |  | 0
3 | Počítač | Procesor 2 jádra, s výkonem minimálně 4.400 bodů - dle PassMark CPU Mark), operační paměť min. 4 GB DDR3), integrovaná grafická karta, pevný disk min. 500 GB (s rychlostí min. 7.200 RPM), optická mechanika DVD+-RW DL, síť Gigabit, HD audio (1x Line IN + 1x Line OUT vzadu, 1x Headphone + 1x Mic IN na předním panelu), min. 4x USB 3.0, min. 6x USB 2.0 (z toho 4x na předním panelu), min. 2x PS/2, PS/2 klávesnice a optická myš, napájecí zdroj 240 W s účinností min. 90% (dle výrobce), šasi Small Form Factor (malý desktop), předinstalovaný operační systém Windows 7 Professional CZ 32-bit plus Windows 8 Professional CZ 32-bit na médiích pro obnovu systému. Dodávka vč. monitoru min. 21,5", LED podsvícení , panel TN, rozlišení 1.680x1.050 (16:10), dynamický kontrast 20M:1, odezva max. 5 ms, pozorovací úhly 170/16, jas min. 250 cd/m2, vstupy VGA + DVI-D, VESA 100, pivot |  | 1 |  | 0
4 | Přípojné místo | Vestavné stolní přípojné místo - otevírací s kovovou krycí deskou, min. 2x zásuvka 230 V - možnost kombinace aktivních, pasivních a ovládacích modulů a vytahovacích kabelů. Pokud není přípojné místo používáno jsou kabely zataženy do přípojného místa. Konfigurace přípojného místa - kabely VGA, HDMI, LAN - RJ45, audio 3,5mm jack, USB |  | 1 |  | 0
5 | Převodník USB - CAT6 | Převodník USB na CAT6 kompatibilní s interaktivní tabulí |  | 2 |  | 0
6 | Materiál | Drobný instalační materiál |  | 1 |  | 0
7 | Kabeláž | Kabeláž a instalační materiál |  | 1 |  | 0
8 | Instalace - práce | Práce týmu techniků, vč. dopravy |  | 1 |  | 0
9 | Revize | Revize elektroinstalace |  | 1 |  | 0
0

## 3.31
Číslo položky | Název | Popis | Referenční výrobek | Počet ks | Kč/ks_bez DPH | cena celkem / Kč bez DPH
3. NP - učebna PC (učebna vybavena interaktivní technikou) - č. 3.31 - 54,48 m2
1 | Interaktivní tabule | Interaktivní tabule s integrovaným projektorem s ultrakrátkou projekční vzdáleností. Snímání objektů min. 4. digitálními kamerami – odlišení dotyku prstem, perem či mazací houbou (dlaní). Podpora více dotyků, dva lidé mohou pracovat současně.Výběr barvy písma pomocí tlačítka na modulu barev nebo na SW liště nástrojů. Technické parametry: • Úhlopříčka interaktivní plochy min. 87" (221 cm), formát obrazu 16:10 • Video vstupy min. 2x HDMI, 1x VGA • Základní rozlišení min. WXGA 1280×800 • HDCP kompatibilní při použití HDMI vstupu • Ultrakrátká projekční vzdálenost projektoru max. 38 cm • Kontrast: min. 2000:1 • Světelný výkon min. 3 300 lumenů • Vestavěný reproduktor min. 10 W mono • Audio vstupy, USB, Stereo 3.5 mm mini-jack • Možnost centrálního řízení přes RS-232 • Možnost připojení současně 2 PC podporujících interaktivitu • Záruka na set min. 5 let |  | 1 |  | 0
2 | Grafický vizualizér | Stolní dokumentová kamera s flexibilním ramenem, které umožňuje snímat objekt z různých úhlů. Rozlišení snímacího čipu 5 Mpix, 8x optický zoom + 10x digitální zoom, ostření automatické / manuální. Osvětlení snímaného objektu. Připojení přes USB, VGA, DVI-D konektor. Jednoduché ovládání vizualizéru prostřednictvím software interaktivní tabule. Funkce 3D smíšená realita - ovdládání 3D objektů pomocí speciální 3D kostky. |  | 1 |  | 0
3 | Počítač | Procesor 2 jádra, s výkonem minimálně 4.400 bodů - dle PassMark CPU Mark), operační paměť min. 4 GB DDR3), integrovaná grafická karta, pevný disk min. 500 GB (s rychlostí min. 7.200 RPM), optická mechanika DVD+-RW DL, síť Gigabit, HD audio (1x Line IN + 1x Line OUT vzadu, 1x Headphone + 1x Mic IN na předním panelu), min. 4x USB 3.0, min. 6x USB 2.0 (z toho 4x na předním panelu), min. 2x PS/2, PS/2 klávesnice a optická myš, napájecí zdroj 240 W s účinností min. 90% (dle výrobce), šasi Small Form Factor (malý desktop), předinstalovaný operační systém Windows 7 Professional CZ 32-bit plus Windows 8 Professional CZ 32-bit na médiích pro obnovu systému. Dodávka vč. monitoru min. 21,5", LED podsvícení , panel TN, rozlišení 1.680x1.050 (16:10), dynamický kontrast 20M:1, odezva max. 5 ms, pozorovací úhly 170/16, jas min. 250 cd/m2, vstupy VGA + DVI-D, VESA 100, pivot |  | 1 |  | 0
4 | Přípojné místo | Vestavné stolní přípojné místo - otevírací s kovovou krycí deskou, min. 2x zásuvka 230 V - možnost kombinace aktivních, pasivních a ovládacích modulů a vytahovacích kabelů. Pokud není přípojné místo používáno jsou kabely zataženy do přípojného místa. Konfigurace přípojného místa - kabely VGA, HDMI, LAN - RJ45, audio 3,5mm jack, USB |  | 1 |  | 0
5 | Převodník USB - CAT6 | Převodník USB na CAT6 kompatibilní s interaktivní tabulí |  | 2 |  | 0
6 | Materiál | Drobný instalační materiál |  | 1 |  | 0
7 | Kabeláž | Kabeláž a instalační materiál |  | 1 |  | 0
8 | Instalace - práce | Práce týmu techniků, vč. dopravy |  | 1 |  | 0
9 | Revize | Revize elektroinstalace |  | 1 |  | 0
0

## 3.33
Číslo položky | Název | Popis | Referenční výrobek | Počet ks | Kč/ks_bez DPH | cena celkem / Kč bez DPH
3. NP - posluchárna - č. 3.33 - 69,84 m2
1 | Projektor | 1 chip DLP projektor, 0,65" DLP chip x 1, rozlišení min. 1 280 x 800, formát obrazu 16:10, 2 odolné AC lampy (max. 280W UHM x 2), kontrast poměr obrazu min. 2 000:1, vč. standardního objektivu, hmotnost max. 16 kg, terminal s multi vstupy: HDMI-IN, DVI-D IN, RGB 1 IN, RGB 2 IN, VIDEO IN, S-VIDEO IN, SERIAL IN, SERIAL OUT, REMOTE 1 IN, REMOTE 1 OUT, REMOTE 2 IN, LAN. Další funkce: technologie RGB booster pro lepší reprodukci barev, Vivid Colour Control, Lamp Modulation Drive System, Detail Clarity Processor, DICOM mód, Rec 709 mód pro HDTV, Eco filter se skládá ze dvou Micro Cut filtrů a má životnost až 12.000 hodin (dle výrobce), flexibilní instalace, unikátní kapalinový chladící systém, optická jednotka umístěna v uzavřeném bloku, multiscreeny, edge blending, colour matching, Multi screen procesor, side-by-side funkce, Creston Room Viewer a zabudovaný AMX Device Discovery, Standby ECO mód, 3D colour management, HD IP konverze, digitální redukce hluku, dynamická kontrola ostrosti obrazu, web browser control a message alert, bezdrátový ovladač má dosah min. 30 metrů, mechanické zakrývání objektivu, funkce přímého vypínání. |  | 1 |  | 0
2 | Stropní držák projektoru | Stropní držák pro uchycení projektoru pod stropem, kabely vedeny dutinou držáku |  | 1 |  | 0
3 | Projekční plátno | Elektrické roletové projekční plátno, určené k vestavbě do podhledového stropu. Plátno je složené ze dvou dílů - rámu pro uchycení do stropu a samotné konstrukce s projekční povrchem a motorem. Motor je napájen 230V a má 17 otáček za minutu. Maximální šířka krytu 326 cm. Čistý rozměr obrazu: 290x290cm, poměr stran 1:1, černý rámeček min. 5cm. Hmotnost max. 31 kg. Projekční povrch matný bílý s nosnou vrstvou ze skleněných vláken, pozorovací úhel 120°, zisk 1.0. Kryt plátna v barvě bílé (RAL 9016), zadní strana projekčního povrchu v barvě černé. |  | 1 |  | 0
4 | Lištový systém | Lišta pro zavěšení tabule, dvojitá, min. 240 cm dlouhá |  | 3 |  | 0
5 | Závěsná sada | Univerzální závěsná sada pro lištu |  | 3 |  | 0
6 | Tabule | Bílá tabule pro lištu 90 x 180 cm, povrch smalt |  | 2 |  | 0
7 | Psací souprava | Psací souprava pro bílé tabule - set obsahující min. 4x popisovač, houbičku, min. 10x magnetky |  | 1 |  | 0
8 | Mixážní systém | Mixážní systém s DSP procesorem, konfigurátor a GUI pro Windows, min. 3 vstupy (1x linkový stereofonní, 2x mic/ line), 2x stereo výstup (1x řiditelný, 1x fixní), 48V Phantom, 24-bit/48 kHz AD/DA převodníky, USB na předním panelu, řiditelný po RS 232 |  | 1 |  | 0
9 | Koncový zesilovač | Koncový zesilovač 2x_215/350/550W - 8/4/2Ω, mono_700W - 8Ω, Integrovaný procesor - pásmová propusť, limitér, módy zesilovače, čelní LCD displej, 20Hz - 20 kHz, THD<0,5%, 10x LED indikátory signálu a stavu, nízká tepelná ztráta, symetrické XLR a jack 6,3 vstupy, nesymetrické cinch vstupy, preamp. výstupy jack 6,3, výstupy Speakon a šroubovací svorky, 2U, záruka min. 36 měsíců |  | 1 |  | 0
10 | Hlavní reprosoustava | Dvoupásmová reprosoustava 8", magnetické stínění, 110˚x85˚ otočný HF měnič, 300W / 8 Ω, 90 dB, 37Hz - 18kHz, dodávka vč. kloubového držáku na zeď, vnitřní / venkovní použití + krytky kontaktů, vč. 100V trafa, bílá |  | 2 |  | 0
11 | Počítač | Procesor 2 jádra, s výkonem minimálně 4.400 bodů - dle PassMark CPU Mark), operační paměť min. 4 GB DDR3), integrovaná grafická karta, pevný disk min. 500 GB (s rychlostí min. 7.200 RPM), optická mechanika DVD+-RW DL, síť Gigabit, HD audio (1x Line IN + 1x Line OUT vzadu, 1x Headphone + 1x Mic IN na předním panelu), min. 4x USB 3.0, min. 6x USB 2.0 (z toho 4x na předním panelu), min. 2x PS/2, PS/2 klávesnice a optická myš, napájecí zdroj 240 W s účinností min. 90% (dle výrobce), šasi Small Form Factor (malý desktop), předinstalovaný operační systém Windows 7 Professional CZ 32-bit plus Windows 8 Professional CZ 32-bit na médiích pro obnovu systému. |  | 1 |  | 0
12 | Interaktivní dotykový panel | Dotykový monitor 24“, rozlišení min. 1920x1080 bodů s možností ovládat počítačovou aplikaci dotykem pera, možnost vpisování poznámek do libovolné počítačové aplikace, HW tlačítka zabudovaná do rámu displeje pro přepínání barev, mazání, součástí dodávky autorský prezentační software, identický se software, který bude dodán k interaktivním tabulím v učebnách - např. učebna 1.02 |  | 1 |  | 0
13 | Digitální vizualizér | Stropní dokumentová kamera. Rozlišení min. 1,3 Mpix, snímací frekvence min. 30 snímků/s, 12x optický zoom + 4x digitální zoom, ostření automatické / manuální, automatické vyvážení bílé. Připojení USB, DVI, VGA, RS 232. Digitální funkce: zmrazení obrazu, rotace, uložení obrazu - 9 snímků, redukce šumu, funkce pro zvýšení kvality při snímání stránek textu. |  | 1 |  | 0
14 | Maticový přepínač | 4IN / 4OUT DVI-D maticový přepínač. Kompatibilní s rozšením od 640x480 při 60Hz až do 1920x1200 včetně HDTV 720p, 1089i, 1080p a 2048x1080. EDID management - schopnost naučit se a uložit až 100 EDID a emulovat jakýkoliv monitor vstupech. Ovládání: RS-232/RS-422, TCP/IP LAN, webové rozhraní, přední panel. |  | 1 |  | 0
15 | Převodník DVI po UTP | Vysílač pro přenos DVI-D po UTP CAT 6 FTP v rozlišení min. 1920x1080 do 45m. EDID manažer |  | 1 |  | 0
16 | Převodník DVI po UTP | Přijímač pro přenos DVI-D po UTP CAT 6 FTP v rozlišení mn. 1920x1080 do 45m. EDID manažer |  | 1 |  | 0
17 | Dotykový panel řídícího systému s řídícím procesorem a přípojným místem | Vestavný TFT dotykový barevný LCD panel řídícího systému výklopný s integrovaným přípojným místem, úhlopříčka minimálně 3,5" s rozlišením min. 320x240 obrazových bodů, komunikace přes IP pomocí LAN. Řídicí jednotka s řídícím procesorem,minimálně 3x bidirectional RS232, 4x IR, RJ45 10/100Base-T, možnost sledování a vzdálené správy napojené techniky. Přípojné místo obsahuje zásuvku 230VAC - signálové konektory budou řešeny jako protahovací kabely VGA, HDMI, 1x LAN RJ45, audio 3,5mm jack, 1xUSB. Kabely budou uschovány pod víkem, černé provedení, standart AAP, včetně vytahovacích kabelů min. 2 m dlouhých do přípojného místa. |  | 1 |  | 0
18 | Interface | Instalační přechod sběrnice pro řízení v silových rozvaděčích |  | 1 |  | 0
19 | Releová jednotka | 6 kanálový řízený spínač 220V / 10A použitý pro řízení plátna, žaluzií a osvětlení |  | 3 |  | 0
20 | Filtr | Tříkanálový filtr |  | 2 |  | 0
21 | Instalace - práce | Práce týmu techniků, vč. dopravy |  | 1 |  | 0
22 | Programování řídícího systému | Programování řídícího systému |  | 1 |  | 0
23 | Kabeláž a instalační materiál | Kabeláž a instalační materiál |  | 1 |  | 0
24 | Drobný instalační materiál | Drobný instalační materiál |  | 1 |  | 0
25 | Revize | Revize |  | 1 |  | 0
0

## 3.52
Číslo položky | Název | Popis | Referenční výrobek | Počet ks | Kč/ks_bez DPH | cena celkem / Kč bez DPH
3. NP - zasedací místnost - č. 3.52 - 32,62 m2
1 | Projektor | Širokoúhlý LCD projektor s formátem obrazu 16:10 a výkonem min. 3 500 lumenů, rozlišení min. WXGA 1280 x 800. Omyvatelný vzduchový filtr, který lze po umytí znovu použít, 2x manuální zoom a H/V posun objektivu. Wired LAN connector: RJ-45, bezdrátové připojení až 16 počítačů najednou, vertikální korekce lichoběžníkového zkreslení +-30°, funkce přímého vypínání, LCD panel poměru stran 16:10, lampa max. 250 W UHM, projekční vzdálenost 1,1 - 17,2 m, české on-screen menu. Vstupy: HDMI IN, DVI-I IN, COMPUTER (RGB) IN, VIDEO IN, S-VIDEO IN, AUDIO IN 1, AUDIO IN 2, AUDIO IN 3, AUDIO OUT, SERIAL IN, LAN, WIRELESS MODULE. Záruka na projektor min. 3 roky, záruka na lampu min. 3 roky, nebo 3000 hodin - co uplyne dřív. |  | 1 |  | 0
2 | Stropní držák projektoru | Stropní držák pro uchycení projektoru pod stropem, kabely vedeny dutinou držáku |  | 1 |  | 0
3 | Projekční plátno | Ručně ovládané roletové projekční plátno. Zpětné navíjení povrch řízené brzdou, zamezující poškození plátna. Maximální šířka krytu 172 cm. Čistý rozměr obrazu 151x151 cm, formát 1:1, černý rámeček 4,5 cm. Hmotnost max. 10 kg. Projekční povrch Matte white s nosnou vrstvou ze skleněných vláken, pozorovací úhel 120°, zisk 1.0. Kryt plátna v barvě bílé (RAL 9016) , zadní strana projekčního povrchu v barvě černé. |  | 1 |  | 0
4 | Set pro uchycení plátna | Set pro uchycení plátna |  | 1 |  | 0
5 | Aktivní reprosoustava | Ozvučení učebny - aktivní a pasivní reprosoustava, výkon min. 2x15W, 2x vstup cinch, min. 10m kabel pro pasivní repro, kabelové DO, držáky na zeď, sv. šedé s černou mřížkou. |  | 1 |  | 0
6 | Přípojné místo na stěně | Přípojné místo do stěny VGA, HDMI, AUDIO |  | 1 |  | 0
7 | Instalace - práce | Práce týmu techniků, vč. dopravy |  | 1 |  | 0
8 | Kabeláž a instalační materiál | Kabeláž a instalační materiál |  | 1 |  | 0
9 | Drobný instalační materiál | Drobný instalační materiál |  | 1 |  | 0
10 | Revize | Revize |  | 1 |  | 0
0