## Souhrn
Číslo položky | Místnost | cena celkem / Kč bez DPH
SO01C
23 | 1. PP - učebna vybavena interaktivní technikou - č. 0.77 | 0
24 | 1. PP - učebna vybavena interaktivní technikou - č. 0.78 | 0
25 | 1. PP - učebna vybavena interaktivní technikou - č. 0.79 | 0
26 | 3. NP - foyer - č. 3.72 | 0
27 | 3. NP - posluchárna - č. 3.73 | 0
Celkem bez DPH: |  | 0
DPH |  | 0
Celkem vč. DPH |  | 0

## 0.77
Číslo položky | Název | Popis | Referenční výrobek | Počet ks | Kč/ks_bez DPH | cena celkem / Kč bez DPH
1. PP - učebna vybavena interaktivní technikou - č. 0.77 - 36,22 m2
1 | Interaktivní tabule | Interaktivní tabule s integrovaným projektorem s ultrakrátkou projekční vzdáleností. Snímání objektů min. 4. digitálními kamerami – odlišení dotyku prstem, perem či mazací houbou (dlaní). Podpora více dotyků, dva lidé mohou pracovat současně.Výběr barvy písma pomocí tlačítka na modulu barev nebo na SW liště nástrojů. Technické parametry: • Úhlopříčka interaktivní plochy min. 87" (221 cm), formát obrazu 16:10 • Video vstupy min. 2x HDMI, 1x VGA • Základní rozlišení min. WXGA 1280×800 • HDCP kompatibilní při použití HDMI vstupu • Ultrakrátká projekční vzdálenost projektoru max. 38 cm • Kontrast: min. 2000:1 • Světelný výkon min. 3 300 lumenů • Vestavěný reproduktor min. 10 W mono • Audio vstupy, USB, Stereo 3.5 mm mini-jack • Možnost centrálního řízení přes RS-232 • Možnost připojení současně 2 PC podporujících interaktivitu • Záruka na set min. 5 let |  | 1 |  | 0
2 | Grafický vizualizér | Stolní dokumentová kamera s flexibilním ramenem, které umožňuje snímat objekt z různých úhlů. Rozlišení snímacího čipu min. 5 Mpix, 8x optický zoom + 10x digitální zoom, ostření automatické / manuální. Osvětlení snímaného objektu. Připojení přes USB, VGA, DVI-D konektor. Jednoduché ovládání vizualizéru prostřednictvím software interaktivní tabule. Funkce 3D smíšená realita - ovdládání 3D objektů pomocí speciální 3D kostky. |  | 1 |  | 0
3 | Počítač | Procesor 2 jádra, s výkonem minimálně 4.400 bodů - dle PassMark CPU Mark), operační paměť min. 4 GB DDR3), integrovaná grafická karta, pevný disk min. 500 GB (s rychlostí min. 7.200 RPM), optická mechanika DVD+-RW DL, síť Gigabit, HD audio (1x Line IN + 1x Line OUT vzadu, 1x Headphone + 1x Mic IN na předním panelu), min. 4x USB 3.0, min. 6x USB 2.0 (z toho 4x na předním panelu), min. 2x PS/2, PS/2 klávesnice a optická myš, napájecí zdroj 240 W s účinností min. 90% (dle výrobce), šasi Small Form Factor (malý desktop), předinstalovaný operační systém Windows 7 Professional CZ 32-bit plus Windows 8 Professional CZ 32-bit na médiích pro obnovu systému. Dodávka vč. monitoru min. 21,5", LED podsvícení , panel TN, rozlišení 1.680x1.050 (16:10), dynamický kontrast 20M:1, odezva max. 5 ms, pozorovací úhly 170/16, jas min. 250 cd/m2, vstupy VGA + DVI-D, VESA 100, pivot |  | 1 |  | 0
4 | Přípojné místo | Vestavné stolní přípojné místo - otevírací s kovovou krycí deskou, min. 2x zásuvka 230 V - možnost kombinace aktivních, pasivních a ovládacích modulů a vytahovacích kabelů. Pokud není přípojné místo používáno jsou kabely zataženy do přípojného místa. Konfigurace přípojného místa - kabely VGA, HDMI, LAN - RJ45, audio 3,5mm jack, USB |  | 1 |  | 0
5 | Převodník USB - CAT6 | Převodník USB na CAT6 kompatibilní s interaktivní tabulí |  | 2 |  | 0
6 | Materiál | Drobný instalační materiál |  | 1 |  | 0
7 | Kabeláž | Kabeláž a instalační materiál |  | 1 |  | 0
8 | Instalace - práce | Práce týmu techniků, vč. dopravy |  | 1 |  | 0
9 | Revize | Revize elektroinstalace |  | 1 |  | 0
0

## 0.78
Číslo položky | Název | Popis | Referenční výrobek | Počet ks | Kč/ks_bez DPH | cena celkem / Kč bez DPH
1. PP - učebna vybavena interaktivní technikou - č. 0.78 - 50,37 m2
1 | Interaktivní tabule | Interaktivní tabule s integrovaným projektorem s ultrakrátkou projekční vzdáleností. Snímání objektů min. 4. digitálními kamerami – odlišení dotyku prstem, perem či mazací houbou (dlaní). Podpora více dotyků, dva lidé mohou pracovat současně.Výběr barvy písma pomocí tlačítka na modulu barev nebo na SW liště nástrojů. Technické parametry: • Úhlopříčka interaktivní plochy min. 87" (221 cm), formát obrazu 16:10 • Video vstupy min. 2x HDMI, 1x VGA • Základní rozlišení min. WXGA 1280×800 • HDCP kompatibilní při použití HDMI vstupu • Ultrakrátká projekční vzdálenost projektoru max. 38 cm • Kontrast: min. 2000:1 • Světelný výkon min. 3 300 lumenů • Vestavěný reproduktor min. 10 W mono • Audio vstupy, USB, Stereo 3.5 mm mini-jack • Možnost centrálního řízení přes RS-232 • Možnost připojení současně 2 PC podporujících interaktivitu • Záruka na set min. 5 let |  | 1 |  | 0
2 | Grafický vizualizér | Stolní dokumentová kamera s flexibilním ramenem, které umožňuje snímat objekt z různých úhlů. Rozlišení snímacího čipu 5 Mpix, 8x optický zoom + 10x digitální zoom, ostření automatické / manuální. Osvětlení snímaného objektu. Připojení přes USB, VGA, DVI-D konektor. Jednoduché ovládání vizualizéru prostřednictvím software interaktivní tabule. Funkce 3D smíšená realita - ovdládání 3D objektů pomocí speciální 3D kostky. |  | 1 |  | 0
3 | Počítač | Procesor 2 jádra, s výkonem minimálně 4.400 bodů - dle PassMark CPU Mark), operační paměť min. 4 GB DDR3), integrovaná grafická karta, pevný disk min. 500 GB (s rychlostí min. 7.200 RPM), optická mechanika DVD+-RW DL, síť Gigabit, HD audio (1x Line IN + 1x Line OUT vzadu, 1x Headphone + 1x Mic IN na předním panelu), min. 4x USB 3.0, min. 6x USB 2.0 (z toho 4x na předním panelu), min. 2x PS/2, PS/2 klávesnice a optická myš, napájecí zdroj 240 W s účinností min. 90% (dle výrobce), šasi Small Form Factor (malý desktop), předinstalovaný operační systém Windows 7 Professional CZ 32-bit plus Windows 8 Professional CZ 32-bit na médiích pro obnovu systému. Dodávka vč. monitoru min. 21,5", LED podsvícení , panel TN, rozlišení 1.680x1.050 (16:10), dynamický kontrast 20M:1, odezva max. 5 ms, pozorovací úhly 170/16, jas min. 250 cd/m2, vstupy VGA + DVI-D, VESA 100, pivot |  | 1 |  | 0
4 | Přípojné místo | Vestavné stolní přípojné místo - otevírací s kovovou krycí deskou, min. 2x zásuvka 230 V - možnost kombinace aktivních, pasivních a ovládacích modulů a vytahovacích kabelů. Pokud není přípojné místo používáno jsou kabely zataženy do přípojného místa. Konfigurace přípojného místa - kabely VGA, HDMI, LAN - RJ45, audio 3,5mm jack, USB |  | 1 |  | 0
5 | Převodník USB - CAT6 | Převodník USB na CA6 kompatibilní s interaktivní tabulí |  | 2 |  | 0
6 | Materiál | Drobný instalační materiál |  | 1 |  | 0
7 | Kabeláž | Kabeláž a instalační materiál |  | 1 |  | 0
8 | Instalace - práce | Práce týmu techniků, vč. dopravy |  | 1 |  | 0
9 | Revize | Revize elektroinstalace |  | 1 |  | 0
0

## 0.79
Číslo položky | Název | Popis | Referenční výrobek | Počet ks | Kč/ks_bez DPH | cena celkem / Kč bez DPH
1. PP - učebna vybavena interaktivní technikou - č. 0.79 - 48,85 m2
1 | Interaktivní tabule | Interaktivní tabule s integrovaným projektorem s ultrakrátkou projekční vzdáleností. Snímání objektů min. 4. digitálními kamerami – odlišení dotyku prstem, perem či mazací houbou (dlaní). Podpora více dotyků, dva lidé mohou pracovat současně.Výběr barvy písma pomocí tlačítka na modulu barev nebo na SW liště nástrojů. Technické parametry: • Úhlopříčka interaktivní plochy min. 87" (221 cm), formát obrazu 16:10 • Video vstupy min. 2x HDMI, 1x VGA • Základní rozlišení min. WXGA 1280×800 • HDCP kompatibilní při použití HDMI vstupu • Ultrakrátká projekční vzdálenost projektoru max. 38 cm • Kontrast: min. 2000:1 • Světelný výkon min. 3 300 lumenů • Vestavěný reproduktor min. 10 W mono • Audio vstupy, USB, Stereo 3.5 mm mini-jack • Možnost centrálního řízení přes RS-232 • Možnost připojení současně 2 PC podporujících interaktivitu • Záruka na set min. 5 let |  | 1 |  | 0
2 | Grafický vizualizér | Stolní dokumentová kamera s flexibilním ramenem, které umožňuje snímat objekt z různých úhlů. Rozlišení snímacího čipu 5 Mpix, 8x optický zoom + 10x digitální zoom, ostření automatické / manuální. Osvětlení snímaného objektu. Připojení přes USB, VGA, DVI-D konektor. Jednoduché ovládání vizualizéru prostřednictvím software interaktivní tabule. Funkce 3D smíšená realita - ovdládání 3D objektů pomocí speciální 3D kostky. |  | 1 |  | 0
3 | Počítač | Procesor 2 jádra, s výkonem minimálně 4.400 bodů - dle PassMark CPU Mark), operační paměť min. 4 GB DDR3), integrovaná grafická karta, pevný disk min. 500 GB (s rychlostí min. 7.200 RPM), optická mechanika DVD+-RW DL, síť Gigabit, HD audio (1x Line IN + 1x Line OUT vzadu, 1x Headphone + 1x Mic IN na předním panelu), min. 4x USB 3.0, min. 6x USB 2.0 (z toho 4x na předním panelu), min. 2x PS/2, PS/2 klávesnice a optická myš, napájecí zdroj 240 W s účinností min. 90% (dle výrobce), šasi Small Form Factor (malý desktop), předinstalovaný operační systém Windows 7 Professional CZ 32-bit plus Windows 8 Professional CZ 32-bit na médiích pro obnovu systému. Dodávka vč. monitoru min. 21,5", LED podsvícení , panel TN, rozlišení 1.680x1.050 (16:10), dynamický kontrast 20M:1, odezva max. 5 ms, pozorovací úhly 170/16, jas min. 250 cd/m2, vstupy VGA + DVI-D, VESA 100, pivot |  | 1 |  | 0
4 | Přípojné místo | Vestavné stolní přípojné místo - otevírací s kovovou krycí deskou, min. 2x zásuvka 230 V - možnost kombinace aktivních, pasivních a ovládacích modulů a vytahovacích kabelů. Pokud není přípojné místo používáno jsou kabely zataženy do přípojného místa. Konfigurace přípojného místa - kabely VGA, HDMI, LAN - RJ45, audio 3,5mm jack, USB |  | 1 |  | 0
5 | Převodník USB - CAT6 | Převodník USB na CAT6 kompatibilní s interaktivní tabulí |  | 2 |  | 0
6 | Materiál | Drobný instalační materiál |  | 1 |  | 0
7 | Kabeláž | Kabeláž a instalační materiál |  | 1 |  | 0
8 | Instalace - práce | Práce týmu techniků, vč. dopravy |  | 1 |  | 0
9 | Revize | Revize elektroinstalace |  | 1 |  | 0
0

## 3.72
Číslo položky | Název | Popis | Referenční výrobek | Počet ks | Kč/ks_bez DPH | cena celkem / Kč bez DPH
1-3. NP - místnosti - č. 3.72
1 | Profesionální LCD panel | Profesionální Full HD LCD monitor s úhlopříčkou min. 50" (127 cm). Jas min. 350cd/m2, kontrast min.: 5.000:1, rozlišení min. 1920 x 1080, poměr obrazu: 16:9, doba odezvy max. 9,5 ms. Obrazovka s IPS panelem a pozorovacím úhlem min. 176° v horizontálním směru. Možnost instalace horizontálně. Max. hmotnost: 20 kg. Základní vstupy min.: 1 x HDMI IN, 1x DVI-D IN, 1x PC IN, 1x AUDIO (L/R), 1x AUDIO OUT, 1x SERIAL/RS-232C IN, 1x LAN, zabudované reproduktory min. 10W (5W + 5W). |  | 1 |  | 0
2 | Držák LCD displeje | Nástěnný náklopný držák pro displeje velikosti 37" až 63". Min. nosnost 90 kg.Náklon 0-12 stupňů. Možnost horizontálního posunu po instalaci +/- 222 mm doleva a doprava. Click-connect systém - slyšitelné kliknutí při bezpečném zapadnutí obrazovky do držáku. |  | 1 |  | 0
3 | Multimediální přehrávač | Přehrávač pro Dynamic signage s výkonnou grafikou vyvinutý pro potřeby přehrávání multimediálního obsahu. Založený na průmyslovém PC, určené pro provoz 24/7, výstup min. 2xVGA, DVI-D, HDMI, s rozlišením min. 1920x1200 bodů, úložiště dat pevný disk. Automatický úsporný režim, pokud není naplánováno nic k přehrávání. Záruka min. 4 roky. |  | 1 |  | 0
4 | SW aplikace k multimediálním přehrávačům | SW pro správu a distribuci multimediálního obsahu, licence pro 1 přehrávač. Podpora formátů JPG, GIF, PNG, MP3, WAV, WMA, SWF, PPT, MPG, WMV, URL, HTML. Uživatelské prostředí s náhledem časová osa a grafickým náhledem, rozdělení obrazovky na libovolný počet oken pro zobrazování různých typů souborů, plánování přehrávání smyček v grafickém náhledu kalendáře. Šifrovaná komunikace mezi obslužným počítačem a přehrávači chráněná heslem. Dohled nad provozem přehrávačů a přehrávaným obsahem na jednotlivých přehrávačích přes LAN. Možnost vytváření smyček a umístění jednotlivých informací na obrazovce, časové plánování, která přes standardní počítačové sítě komunikuje s přehrávači, které poté smyčky přehrávají podle časového plánu na připojeném zobrazovači. SW aplikace určené ke správě a distribuci multimediálního obsahu. |  | 1 |  | 0
5 | Instalace - práce | Práce týmu techniků, vč. dopravy |  | 1 |  | 0
6 | Instalace - doprava |  |  | 1 |  | 0
7 | Materiál | kabeláž a konektory |  | 1 |  | 0
0

## 3.73_poslucharna
Číslo položky | Název | Popis | Referenční výrobek | Počet ks | Kč/ks_bez DPH | cena celkem / Kč bez DPH
3. NP - velkokapacitní posluchárna - č. 3.73 - 273,37 m2
1 | Projektor | 2 lampový,3čipový DLP projektor s rozlišením WXGA a světelným výkonem min. 11.000 lumenů, životnost lampy min. 2.500 hodin, kontrast obrazu min. 10.000:1, možnost aktivní 3D projekce. Portrait mód. Rozměry min. š x v x h: 530 x 200 x 548,5 mm (bez objektivu). Hmotnost min. 24 kg (bez objektivu). Hlučnost: max. 45 dB (při dual lamp high módu), max. 43 dB (při dual lamp middle módu), max. 37 dB (při dual lamp eco módu). |  | 2 |  | 0
2 | Objektiv projektoru | Volitelný objektiv 2,4 - 4,7:1 |  | 2 |  | 0
3 | Projekční plátno | Elektrické roletové projekční plátno. Motor je napájen 230V a má 12 otáček za minutu. Maximální šířka krytu 468 cm. Čistý rozměr obrazu: 440x330cm, poměr stran 4:3, černý rámeček 5cm. Hmotnost 117 kg. Projekční povrch matný bílý s nosnou vrstvou ze skleněných vláken, pozorovací úhel 120°, zisk 1.0. Kryt plátna v barvě bílé (RAL 9010) , zadní strana projekčního povrchu v barvě černé. |  | 2 |  | 0
4 | Set pro upevnění plátna | Set pro upevnění plátna |  | 2 |  | 0
5 | Stropní držák projektoru | Speciální držák pro uchycení projektoru - ATYP |  | 2 |  | 0
5 | Maticový přepínač | 12x12 maticový přepínač DVI. Kompatibilní s až 1080p a PC rozlišením až 1920x1200. Požadován EDID manager umožnující emulaci požadovaného rozlišení. Ovládání IR nebo RS-232. Konektory DVI-I, nebo DVI-D (pouze digital) |  | 1 |  | 0
6 | Převodník DVI po UTP | Vysílač pro přenos DVI-D po UTP CAT 6 FTP v rozlišení 1920x1080 do 45m. EDID manažer |  | 2 |  | 0
6 | Převodník DVI po UTP | Přijímač pro přenos DVI-D po UTP CAT 6 FTP v rozlišení 1920x1080 do 45m. EDID manažer |  | 2 |  | 0
7 | Video scaler | Scaler pro převod formátů S-video, VGA, C-video, Component, HDMI na DVI/HDMI v rozlišení až do 1080p/1920x1200 |  | 1 |  | 0
8 | Interaktivní dotykový panel | Dotykový monitor o úhlopříčce min. 24“, rozlišení min. 1920x1080 bodů s možností ovládat počítačovou aplikaci dotykem pera, možnost vpisování poznámek do libovolné počítačové aplikace, HW tlačítka zabudovaná do rámu displeje pro přepínání barev, mazání, součástí dodávky autorský prezentační software, identický se software, který bude dodán k interaktivním tabulím v učebnách - např. učebna 1.02 |  | 1 |  | 0
9 | Software | Prezentační software k interaktivnímu dotykovému panelu pro oboustrannou komunikaci s PC, pro přípravu interaktivních cvičení musí být plně kompatibilní (umožňuje otevřít soubor, spustit všechny aktivity, animace a widgety, uložit v původním formátu) se soubory používanými na interaktivní tabuli. Autorský nástroj musí být kompatibilní s operačními systémy Windows, Mac OS, Linux, prostředí musí být v českém jazyce. Musí existovat aplikace s obdobnými funkcemi pro tablety platformy iOS. |  | 1 |  | 0
10 | Tabule pylonová | Tabule pylonová dvoudesková 300x120 cm |  | 1 |  | 0
11 | Reprosoustava | Pasivní sloupová line-array reprosoustava 4x5" 500W / 8Ω, 45 Hz - 700 Hz , max. SPL 117 dB, požadován kontroler, EQ přepínač, vč. systémového držáku, bílá barva |  | 2 |  | 0
12 | Reprosoustava | Pasivní sloupová line-array reprosoustava s J zakřivením, min. 16x1" + 4x5", min. 500W/8Ω, 60 Hz - 20 kHz, pokrytí min. 150°x45° nebo 25° (přepínač) HxV, SPL 100 dB, požadován kontroler, EQ přepínač, vč. nástěnného držáku, bílá barva |  | 2 |  | 0
13 | Držák pro zavěšení sestavy reproduktorů | Kloubový držák pro reproduktory do hmotnosti až 25 kg, univerzální adaptér pro uchyceni reprosoustavy, možný náklon až 30°, černá barva |  | 4 |  | 0
14 | Koncový zesilovač | Koncový zesilovač 2x_650/1200/1600W - 8/4/2Ω, mono_2400/3200W - 8/4Ω, DSP procesor - nastavení EQ, propustí, limitace a zpoždění, USB - HiQNet konektor, LCD panel, 12xLED indikace stavu, XLR vstupy, preamp. výstupy XLR, výstupní konektory Speakon a šroubovací svorky, spínaný zesilovač a zdroj, výška 2U, záruka 36 měsíců |  | 1 |  | 0
15 | Audio matice / mixer | Mixážní matice s DSP, 16 In/Out pozic, 4x pozice pro kartu (IN, OUT, DIG, AEC), LCD displej, 256 sběrnic, 12 kontrolních vstupů, 6 logických výstupů, indikační LED pro každý kanál, ethernet, BLU Link, nastavení, kontrola, monitoring po síti, RS-232, |  | 1 |  | 0
16 | Audio matice / mixer | Karta pro mix. matici s automatickou eliminací ozvěny (AEC), 4 analogové vstupy, symetrické / nesymetrické připojení, mikrofonní / linkový vstup, eliminace zp. vazby, zisk 0dB - +48 dB, fantomové nap. +48V, A/D latence 38/Fs (2385/Fs po zpracování AEC) |  | 2 |  | 0
17 | Audio matice / mixer | Karta pro mix. matici, 4 analogové vstupy, symetrické / nesymetrické připojení, mikrofonní / linkový vstup, eliminace zp. vazby, zisk 0dB - +48 dB, fantomové nap. +48V, A/D latence 38.7/Fs |  | 1 |  | 0
18 | Audio matice / mixer | Mixážní matice s DSP, 12 vstupů/ 8 výstupů, 48 sběrnic, 12 kontrolních vstupů, 6 logických výstupů, indikační LED pro každý kanál, ethernet, BLU Link, nastavení, kontrola, síťový monitoring, RS-232 |  | 1 |  | 0
19 | Audio matice / mixer | Karta pro mix. matici, min. 4 analogové výstupy, symetrické / nesymetrické připojení, max. výstupní úroveň +19 dBu |  | 1 |  | 0
20 | Aktivní reprosoustava do režie | 2 ks profesionálních monitorů pro blízký poslech včetně SW příslušenství a měřícího mikrofonu, RMC (Room Mode Correction), bezdrátové DO, EQ Aktivní bi-amp reprosoustava min. 150 + 70W, 55 Hz - 20 kHz, vstup XLR, jack 6,3, USB. |  | 1 |  | 0
21 | Ruchový mikrofon | Mikrofonní modul kondenzátorový typu "polopuška", úzce směrová (laloková) superkardioidní charakteristika s napájecím modulem Phantom 48V a upevňovací klipsnou, včetně držáku pro upevnění na strop/stěnu |  | 4 |  | 0
22 | Bezdrátový set s ručním mikrofonem | UHF bezdrátový set - ruční mikrofon s mikrofonní vložkou, superkardioidní charakteristika, 70Hz-20 kHz, přenosné pásmo 650.1 - 680.0 MHz, síťový μC diverzní přijímač, 1200 přeladitelných freq., pilot tone, 19" rack uchycení, výkon vysílače 50 mW, provoz až 14 hodin, 1x AA baterie, IR nastavení vysílač -> přijímač |  | 2 |  | 0
23 | Stolní stojánek pro mikrofon | Stolní stojánek s nástavcem, závit 3/8". Hmotnost 1,0 kg, výška 175 mm, Ø 130 mm. Barva černá, nikl |  | 2 |  | 0
24 | Mikrofonní vložka pro stolní mikrofon | Mikrofonní vložka s hyperkardioidní charakteristikou, optimální vzdálonost od řečníka 0,3 - 0,9 m, ruchové použití 2 - 4 m. |  | 1 |  | 0
25 | Husí krk pro stolní mikrofon | Husí krk 50 cm (59,8 cm vč. konektoru); ukončený konektorem XLR; programovatelný vypínač (ON/OFF, PTT ,PTM), LED, basový fitr, stolní držák PS 3 F-lock |  | 1 |  | 0
26 | Držák pro stolní mikrofon | Odpružený držák do stolu pro husí krky GN 15E/30E/50E |  | 1 |  | 0
27 | Všesměrová aktivní anténa | Externí všesměrová aktivní anténa s vestavěným zesilovačem |  | 2 |  | 0
28 | Anténní splitter | 4 - kanálový anténní splitter pro přijímače SR |  | 1 |  | 0
29 | Síťový adaptér | Síťový adaptér pro anténní splitter |  | 1 |  | 0
30 | Mikrofonní stativ | Mikrofonní stativ s ramenem, výška 900/1605 mm, rameno 460/770 mm. Barva nikl, černá. |  | 2 |  | 0
31 | Potlačovač zpětné vazby | Jednokanálový eliminátor zpětné vazby s fázovým posunem, digitální zpracování signálu, vhodné pro akusticky náročné prostředí, spec. směšovač pro dva mikrofony na řeč. pultu, záruka 36 měsíců |  | 1 |  | 0
32 | Zesilovač pro indukční smyčku | Zesilovač pro indukční smyčku (vyhovuje IEC 60849), bezdrátový přenos audio signálu pro nedoslýchavé (kina, divadla atd.), min. 2 Audio vstupy Line/Mic, výstupní výkon pro pokrytí až 600 m2, proudově řízená smyčka, excelentní kvalita řeči i hudby, automatická regulace, záruka min. 36 měsíců |  | 1 |  | 0
33 | Multimediální počítač | Procesor 2 jádra, s výkonem minimálně 4.400 bodů - dle PassMark CPU Mark), operační paměť min. 4 GB DDR3), integrovaná grafická karta, pevný disk min. 500 GB (s rychlostí min. 7.200 RPM), optická mechanika DVD+-RW DL, síť Gigabit, HD audio (1x Line IN + 1x Line OUT vzadu, 1x Headphone + 1x Mic IN na předním panelu), min. 4x USB 3.0, min. 6x USB 2.0 (z toho 4x na předním panelu), min. 2x PS/2, PS/2 klávesnice a optická myš, napájecí zdroj 240 W s účinností min. 90% (dle výrobce), šasi Small Form Factor (malý desktop), předinstalovaný operační systém Windows 7 Professional CZ 32-bit plus Windows 8 Professional CZ 32-bit na médiích pro obnovu systému. |  | 2 |  | 0
34 | Digitální vizualizér | Hi-end stolní dokumentová kamera. Rozlišení Full HD 1920x1080, snímací frekvence 30 snímků/s, 14x optický zoom + 2x digitální zoom, ostření automatické "highspeed" a ruční, automatické vyvážení bílé, horní osvětlení, speciální podložka zamezující odleskům, pneumatické dvoudílné rameno. Připojení USB, HDMI, VGA, RS 232,LAN. Digitální funkce: zmrazení obrazu, rotace, uložení obrazu - 1 snímek, redukce šumu. |  | 1 |  | 0
35 | LCD monitor | Minimálně 21,5" LCD monitor odezva max. 5ms, LED podsvícení, panel TN, rozlišení 1.680x1.050 (16:10), dynamický kontrast 20M:1, odezva max. 5 ms, pozorovací úhly 170/16, jas min. 250 cd/m2, vstupy VGA + DVI-D, pivot. |  | 2 |  | 0
36 | Videokonferenční zařízení | Výkonný videokonferenční systém pro zasedací místnosti, a speciální aplikace. Podporuje video ve full HD rozlišení 1080p30 a 720p60 s výjimečnou kvalitu obrazu při všech přenosových rychlostech. Zvuk v HD kvalitě pro perfektní zvuk. Sdílení HD obsahu (PC aplikace, video) s HD i standardními systémy na vzdálené straně. Možnost připojení druhé full HD kamery. Volitelný vestavěný multipoint – funkce 4 stranného vícebodového mostu pro rozšiřitelnost a širší spolupráci. Více možností připojení –volitelné rozhraní H.320 pro komunikaci prostřednictvím telefonních linek ISDN BRI, PRI nebo sériového spojení. Požadovány video vstupy: min. 2x pro HD kameru, 1x S-video, 1x DVI-I, požadovány video výstupy min. pro 2 monitory DVI-I HD, 1x S-Video, prenosová rychlost až 6 Mbps při spojení point-to-point, RS232 port, dálkové ovládání. Možnost rozšíření o SIP konferenční telefon, přes který je možné vytáčet i video hovory a přidat do video hovoru hlasového účastníka, rozšíření o další 2 stereo stolní mikrofony do celkového počtu 3 za sebou zapojených. Vestavěný 2x Ethernet port přepínač. V setu codec, reprobox s mikrofonem a 1x PTZ kamera. |  | 1 |  | 0
37 | Servisní podpora | Servisní podpora na 3 roky - SW upgrade zdarma, on-line podpora, výměna vadného zboží kus za kus do max. 3 pracovních dnů, update software zdarma, testování aktivním videokonferenčním hovorem zdarma. |  | 1 |  | 0
38 | Kamera | Přídavná HD kamera (rozlišení minimálně 720p) minimální parametry - 12x optický zoom, kompatibilní s videokonferenční sestavou, řiditelná |  | 1 |  | 0
39 | Kabel 30m ke kameře | Speciální kabel 30M s napájením pro videokonferenční kameru |  | 2 |  | 0
40 | Montážní sada | pro HD kameru na plochý (LCD/Plazma) monitor nebo stěnu |  | 1 |  | 0
41 | Kamera | Přídavná HD kamera (rozlišení minimálně 720p) minimální parametry - min. 10x optický zoom, úhel záběru minimálně 70°, DVI-I výstup, řiditelná po RS232 |  | 1 |  | 0
42 | Sestava řídícího systému | Dotykový panel drátový stolní úhlopříčka min. 10", poměr stran 16:9, rozlišení 1280x800, 24-bitové barvy, dotykový TFT displej s funkcí SmoothTouch a LED podsvícením, grafický procesor G4, podpora MP3 a WAV zvukových souborů, podpora MJPEG video souborů až do rozlišení 720p/25fps, vestavěné reproduktory a mikrofon, možnost připojit VoIP intercom, připojení k systému pomocí LAN, napájení přes PoE (adaptér není součástí balení). Řídící jednotka s možností IP připojení, minimální počet portů - 7 x obousměrný sériový port, 8 x IR/sériový port, 8 x obecný I/O port a 8 x relé, 1x LAN. |  | 1 |  | 0
43 | Software pro ovládání systému | Aplikace pro emulaci dotykového panelu. Řídící software - 1 licence |  | 1 |  | 0
44 | Záznam | Obsahový multimediální server kompatibilní s videokonferenčním řešením. Umožňuje nahrávat a živě přenášet multimediální prezentace. Prezentaci je možné spustit z jakéhokoliv PC, které bude mít k prezentaci přístup. Současně lze nahrávat až 5 videokonferenčních toků a streamovat může současně až 100 uživatelů. |  | 1 |  | 0
45 | Softwarová licence | Licence multicast pro obsahový multimediální server - podpora multicast a unicast streamingu |  | 1 |  | 0
46 | Servisní podpora | Servisní podpora - 3 roky pro obsahový multimediální server |  | 1 |  | 0
47 | Sestava klávesnice +myš k rekordéru | Bezdrátová klávesnice a optická myš |  | 1 |  | 0
48 | Přípojné místo | Vestavné stolní přípojné místo - otevírací s kovovou krycí deskou, 2x zásuvka 230 V - možnost kombinace aktivních, pasivních a ovládacích modulů a vytahovacích kabelů. Pokud není přípojné místo používáno jsou kabely zataženy do přípojného místa. Konfigurace přípojného místa - kabely VGA, HDMI, 2x LAN RJ45, audio 3,5mm jack |  | 1 |  | 0
49 | Interface | Instalační přechod sběrnice pro řízení v silových rozvaděčích |  | 1 |  | 0
50 | Releová jednotka | 6 kanálový řízený spínač 220V / 10A použitý pro řízení plátna , žaluzií a osvětlení |  | 5 |  | 0
51 | Filtr | Tříkanálový filtr |  | 3 |  | 0
52 | 19" rozvaděč | 19" rozvaděč stojanový 45U/600x800 skleněné dveře, šedý |  | 1 |  | 0
53 | Příslušenství rozvaděče | police, rozvod 220V, ventilace, cable management |  | 1 |  | 0
54 | Instalace - práce | Práce týmu techniků, vč. dopravy |  | 1 |  | 0
55 | Programování řídícího systému | Programování řídícího systému |  | 1 |  | 0
56 | Kabeláž a instalační materiál | Kabeláž a instalační materiál |  | 1 |  | 0
57 | Drobný instalační materiál | Drobný instalační materiál |  | 1 |  | 0
58 | Revize | Revize |  | 1 |  | 0
0