## KRYCÍ LIST
Objednatel: | Ostravská univerzita v Ostravě, Dvořákova 7, 701 03 Ostava
Stavba: | Lékařská fakulta OU v Ostravě
a Centrum interdisciplinárních medicínských technologií Ostrava
Část: | Lékařská fakulta OU v Ostravě
Objekt: | SO 01A – Objekt lékařské fakulty
Dílčí objekt: | DSO 01A.5 – INTERIÉR část 2
Stupeň: | DPS
9. ORIENTAČNÍ SYSTÉM - SOUPIS PRVKŮ
PRO-SM-3817

## 1
dílčí objekt: |  | DSO 01A.5 INTERIÉR část 2
příloha: |  | 9. ORIENTAČNÍ SYSTÉM - SOUPIS PRVKŮ
poř. č. | označ. | název položky | rozměr (š x v) | popis a specifikace | ilustrační foto, schéma | KS
1. | O7.1 | hlavní orientační tabule | 2000x2000 | umístěná v zádveří hlavního vstupu do budovy bude obsahovat orientační schéma budovy a pooisy jednotlivých částí budovy je řešena ze skladebného systému tvořeného hliníkovými lištami, tloušťka systému je 8 mm, lišty se zaklapují do nosných profilů, zakončení nosných profilů čtvercové, koncovky bočních profilů plastové - čtvercové povrch hliníkových profilů přírodní (stříbrný) elox, popisy ze samolepících fólíí v odstínech RAL velikost tabule a členění bude přizpůsobeno konkrétnímu textu a požadavku investora umístění viz. Příloha č.2 |  | 2
2. | O7.2 | patrová orientační tabule - hlavní | 2000x1500 | umístěná u respiríí je řešena ze skladebného systému tvořeného hliníkovými lištami, tloušťka systému je 8 mm, lišty se zaklapují do nosných profilů, zakončení nosných profilů čtvercové, koncovky bočních profilů plastové - čtvercové povrch hliníkových profilů přírodní (stříbrný) elox, popisy ze samolepících fólíí v odstínech RAL velikost tabule a členění bude přizpůsobeno konkrétnímu textu a požadavku investora umístění viz. Příloha č.2,3,4 |  | 3
3. | O7.3 | patrová orientační tabule - schodišťová | 1500x1500 | umístěná na shodištích je řešena ze skladebného systému tvořeného hliníkovými lištami, tloušťka systému je 8 mm, lišty se zaklapují do nosných profilů, zakončení nosných profilů čtvercové, koncovky bočních profilů plastové - čtvercové povrch hliníkových profilů přírodní (stříbrný) elox, popisy ze samolepících fólíí v odstínech RAL velikost tabule a členění bude přizpůsobeno konkrétnímu textu a požadavku investora umístění viz. Příloha č.1,2,3,4,5 |  | 10
4. | O7.4 | patrová orientační tabule - vedlejší | 1500x1000 | označení ústavů, kateder apod, funkčních celků je řešena ze skladebného systému tvořeného hliníkovými lištami, tloušťka systému je 8 mm, lišty se zaklapují do nosných profilů, zakončení nosných profilů čtvercové, koncovky bočních profilů plastové - čtvercové povrch hliníkových profilů přírodní (stříbrný) elox, popisy ze samolepících fólíí v odstínech RAL velikost tabule a členění bude přizpůsobeno konkrétnímu textu a požadavku investora umístění viz. Příloha č.1,2,3,4,5 |  | 22
5. | O7.5 | označení učeben a laboratoří | 350x350 | označení učeben a laboratoří bude obsahovat logo, název místnosti, číslo místnosti a další informace, např. rozvrhy tabulka ke dveřím je řešena ze skladebného systému tvořeného hliníkovými lištami, tloušťka systému je 8 mm, lišty se zaklapují do nosných profilů, zakončení nosných profilů čtvercové, koncovky bočních profilů plastové - čtvercové povrch hliníkových profilů přírodní (stříbrný) elox, popisy ze samolepících fólíí v odstínech RAL, tabulka bude obsahovat lištu pro logo, lištu pro číslo a název místnosti a nosič s čirým antireflexním krytem pro zasouvání informací, např. rozvrhů ve formátu A4 velikost tabule a členění bude přizpůsobeno konkrétnímu textu a požadavku investora umístění viz. Příloha č. 2,3,4 |  | 30
6. | O7.6 | označení pracoven | 200x200 | označení pracoven bude obsahovat logo, název místnosti, číslo místnosti a jména osob tabulka ke dveřím je řešena ze skladebného systému tvořeného hliníkovými lištami, tloušťka systému je 8 mm, lišty se zaklapují do nosných profilů, zakončení nosných profilů čtvercové, koncovky bočních profilů plastové - čtvercové povrch hliníkových profilů přírodní (stříbrný) elox, popisy ze samolepících fólíí v odstínech RAL tabulka bude obsahovat lištu pro logo, lištu pro číslo a název místnosti, 3 lišty pro jména osob a koncovou lištu velikost tabule a členění bude přizpůsobeno konkrétnímu textu a požadavku investora umístění viz. Příloha č.1,2,3,4,5 |  | 38
7. | O7.7 | označení místností textem | 200x40 | označení pomocných místností, např. sklad, kuchyňka, úklid... informační tabulka s nápisem ze stejného systému jako výše popsané prvky, popis ze samolepící fólie v odstínu RAL tabulka bude obsahovat jednu lištu pro číslo a jednu lištu pro název místnosti umístění viz. Příloha č.1,2,3,4,5 |  | 60
8. | O7.8 | označení místností pictogramem | 80x80 | označení pomocných místností, např. wc ženy, wc muži, wc tp, sprcha ... pictogram s nápisem ze stejného systému jako výše popsané prvky, podklad hlíník - elox, pictogram ze samolepící fólie umístění viz. Příloha č.1,2,3,4,5 | - | 35
9. | O7.9 | označení dveří číslem- hliník | 40x40 | označení dveří tabulka s číslem místnosti, podklad hlíník - elox, číslo ze samolepící fólie umístění dle požadavku investora | - | 120
10. | O7.10 | označení dveří číslem - folie | 250x250 | označení dveří s obloženým ostěním čirá samolepící folie s číslem v odstínu RAL, výška písma 25 cm folie nalepena na obložce ostění velikost nápisu bude přizpůsobena konkrétnímu textu a požadavku investora umístění viz. Příloha č.2,3,4 |  | 63
11. | O7.11 | označení vstupních dveří - folie | 250x250 | označení prosklených vstupních dveří písmenem nebo číslem, např. "vchod A" čirá samolepící folie s číslem v ostínu RAL, výška písma 25 cm folie nalepena na prosklení umístění viz. Příloha č.2 | - | 4
12. | O7.12 | značení únikových cest | 210x105 | tabulky únikových cest a východů budou zhotoveny v souladu s požadavky nař. Vlády 11/2002 pro zančení únikových cest a ostatní bezp. Značení budov. Použitý materiál odpovídá DIN 67510. Symbolika je v souladu ČSN 38 64 umístění del platných norem a předpisů | - | 55
13. | O7.13 | rámeček pro evakuační plán | 210x297 | rámeček pro vložení výtisku formátu A3 rámeček z hliníkového profilu s úpravou - přírodní elox, čelní plocha z čirého antireflexního akrylátu umístění del platných norem a předpisů | - | 14
14. | O7.14 | označení šatních skříněk číslem - folie | 50x50 | označení dveří šatních skříněk čirá samolepící folie s číslem v odstínu RAL, výška písma 4 cm folie nalepena na dveřích skříněk T44, T45 (7.2 NÁBYTEK VESTAVĚNÝ TYPOVÝ) | - | 330
15. | O7.15 | přívěsek na klíče s číslem dveří | 30x30 | označení klíčů vyrobeny z dvouvrstvého plastu s povrchovou úpravou s dezénem hliník - elox, čísla jsou jednostraně vygravírována umístění dle požadavku investora | - | 190
16. | O7.16 | přívěsek na klíče s popisem | 30x60 | označení klíčů vyrobeny z dvouvrstvého plastu s povrchovou úpravou s dezénem hliník - elox, písmena jsou jednostraně vygravírována umístění dle požadavku investora | - | 25
17. | O7.17 | označení hlavního vstupu - folie | 2000X200 | označení hlavního vstupu nápisem: LÉKAŘSKÁ FAKULTA čirá samolepící folie s číslem v odstínu RAL, výška písma 20 cm folie nalepena zevnitř na nadsvětlíku hlavního vstupu umístění viz. Příloha č.2 | - | 1