## KRYCÍ_LIST
Objednatel: | Ostravská univerzita v Ostravě, Dvořákova 7, 701 03 Ostava
Stavba: | Lékařská fakulta OU v Ostravě
a Centrum interdisciplinárních medicínských technologií Ostrava
Část: | Lékařská fakulta OU v Ostravě
Objekt: | SO 01A – Objekt lékařské fakulty
Dílčí objekt: | DSO 01A.5 – INTERIÉR část 2
Stupeň: | DPS
7. SPECIFIKACE INTERIÉRU - NÁBYTEK VOLNÝ
7.1 nábytek volný - atypický |  | A
7.2 nábytek volný - typový |  | T
PRO-SM-3714

## 1
dílčí objekt: |  | DSO 01A.5 INTERIÉR část 2
příloha: |  | 7. SPECIFIKACE INTERIÉRU - NÁBYTEK VOLNÝ
7.1 NÁBYTEK VOLNÝ - ATYPICKÝ - A
poř. č. | označ. | název položky | rozměr (š x hl. v), | popis a specifikace | ilustrační foto, schéma | KS
_ | _ | _ | _ | _ | _ | _

## 2
dílčí objekt: |  | DSO 01A.5 INTERIÉR část 2
příloha: |  | 7. SPECIFIKACE INTERIÉRU - NÁBYTEK VOLNÝ
7.2 NÁBYTEK VOLNÝ - TYPOVÝ - T
poř. č. | označ. | název položky | rozměr (š x hl. v) v mm | popis a specifikace | ilustrační foto, schéma | KS
1. | T1 | stůl pracovní | 1600x800x720 | stůl pracovní, stolová deska -160x80 cm, oboustranně laminovaná tl 25 mm - dřevotříska kvality E1, ABS hrany 2mm, v barvě světlá textura dřeva (javor), podnož ve tvaru C, nestavitelná, v. 72 cm, vodorovný kovový kabelový kanál pro kabeláž, 2x boční kryt kabeláže nohou v. 65 mm, provedení AL, kabelové průchodky 2 ks RAL 9006 |  | 77
2. | T3 | PC vozík | 275x515x555 | PC vozík, oboustranně laminovaná deska - dřevotříska kvality E1, v barvě tmavě šedá, upevňovací popruh, plastová kolečka s brzdou v černé barvě |  | 77
3. | T4 | mobilní kontejner | 430x600x600 | kontejner mobilní 3 zásuvkový, oboustranně laminovaná deska - dřevotříska kvality E1, ABS hrany 2mm, v barvě tmavě šedá, centrální zamykání, 3 plastové zásuvky, plastová kolečka s brzdou v černé barvě |  | 77
4. | T5 | stůl přídavný | 1200x600x720 | Stůl přídavný 120x60 cm, oboustranně laminovaná deska - dřevotříska kvality E1, ABS hrany 2mm, v barvě tmavě šedá, 2x podnož kulatá - Ø 50 mm, nestavitelná, v. 72 cm, provedení AL , uchycení ke stolu |  | 2
5. | T6 | stůl přídavný | 1400x600x720 | Stůl přídavný 140x60 cm, oboustranně laminovaná deska tl 25 mm - dřevotříska kvality E1, ABS hrany 2mm, v barvě tmavě šedá, 2x podnož kulatá - Ø 50 mm, nestavitelná, v. 72 cm, provedení AL, uchycení ke stolu |  | 4
6. | T7 | stůl jednací mobilní | 800x800x720 | Stůl jednací s pracovní deskou 80x80 cm, oboustranně laminovaná deska tl 25 mm - dřevotříska kvality E1, ABS hrany 2mm, v barvě tmavě šedá, podnož kulatá - Ø 50 mm, nestavitelná, v. 72 cm, na kolečkách, provedení AL |  | 22
7. | T8 | stůl jednací | 1400x700x720 | Stůl jednací s deskou 140x80 cm, oboustranně laminovaná deska tl 25 mm - dřevotříska kvality E1, ABS hrana 2 mm, v barvě tmavě šedá, nohy hranaté, 50 x 50 mm, v. 72 cm, provedení AL |  | 3
8. | T9 | stůl jednací | 1800x600x720 | Stůl jednací s deskou 200x60 cm, oboustranně laminovaná deska tl 25 mm - dřevotříska kvality E1, ABS hrana 2 mm, v barvě tmavě šedá, nohy hranaté, 50 x 50 mm, v. 72 cm, provedení AL |  | 1
9. | T10 | stůl jednací | 1400x1400x720 | Stůl jednací s deskou 140x140 cm, oboustranně laminovaná deska tl 25 mm - dřevotříska kvality E1, ABS hrana 2 mm, v barvě tmavě šedá, nohy hranaté, 50 x 50 mm, v. 72 cm, provedení AL |  | 3
10. | T11 | stůl zasedací | 2000x900x750 | kovový samonosný rám ze čtvercových profilů 40x40mm, RAL9006, aretace nohou, stolova deska DTDL 18 mm, v barvě světlá textura dřeva (javor), ABS hrany 2mm, v jednom ze stolů bude v rohu vyříznut otvor pro výklopnou zásuvku pro data a elektro (zakalkulováno v části Audiovizuální technika) |  | 4
11. | T12 | stůl zasedací | 1800x1200x750 | kovový samonosný rám ze čtvercových profilů 40x40mm, RAL9006, aretace nohou, stolova deska DTDL 18 mm, v barvě světlá textura dřeva (javor), ABS hrany 2mm |  | 6
12. | T13 | dělící panel pro pracovní stoly | š=1600, v=565 | Dělící panel 160 cm , oboustranně laminovaná deska - dřevotříska kvality E1 tl 18 mm, ABS hrany 2 mm, v barvě světlá textura dřeva (javor), oboustranně čalouněný potahem v barvě červené |  | 8
13. | T14 | skříňka, policová, plná | 800x445x825 | skříňka dvoudvéřová, 2OH, 80x44,5x82,5, 1 police, zámek, oboustranně laminovaná deska tl. 18 a 25 mm, ABS hrany 2 mm - dřevotříska kvality E1, v barvě světlá textura dřeva (javor), nepohledová záda HDF 2,5 mm |  | 2
14. | T15 | skříňka, policová, bez dvířek | 800x445x825 | skříňka policová, 2OH, 80x44,5x82,5, 1 police, oboustranně laminovaná deska tl. 18 a 25 mm, ABS hrany 2 mm - dřevotříska kvality E1, v barvě světlá textura dřeva (javor), nepohledová záda HDF 2,5 mm |  | 22
15. | T16 | skříň, policová, plná | 800x445x1545 | skříň policová, 4OH, 80x44,5x154,5, 3 police, zámek, oboustranně laminovaná deska tl. 18 a 25 mm, ABS hrany 2 mm - dřevotříska kvality E1, v barvě světlá textura dřeva (javor), nepohledová záda HDF 2,5 mm, |  | 102
16. | T17 | skříň, šatní, plná | 800x445x1545 | skříň šátní, 4OH, 80x44,5x154,5, výsuvný věšák na ramínka, zámek, oboustranně laminovaná deska tl. 18 a 25 mm, ABS hrany 2 mm - dřevotříska kvality E1, v barvě světlá textura dřeva (javor), nepohledová záda HDF 2,5 mm |  | 36
17. | T18 | skříň, policová, bez dvířek | 800x445x1545 | skříň policová, 4OH, 80x44,5x154,5, 3 police, oboustranně laminovaná deska tl. 18 a 25 mm, ABS hrany 2 mm - dřevotříska kvality E1, v barvě světlá textura dřeva (javor), nepohledová záda HDF 2,5 mm |  | 10
18. | T19 | skříň, šatní, plná | 800x445x1895 | skříň šátní, 5OH, 80x44,5x189,5, výsuvný věšák na ramínka, zámek, oboustranně laminovaná deska tl. 18 a 25 mm, ABS hrany 2 mm - dřevotříska kvality E1, v barvě světlá textura dřeva (javor), nepohledová záda HDF 2,5 mm, v případě potřeby kotvit do zdi |  | 7
19. | T20 | židle kancelářská s područkami | výška 940/1040, hloubka 500, šířka 600, výška sedáku 500/600 | pracovní židle, plastová kolečka, nylonový kříž, synchronní mechanika se 4mi polohami blokace, nastavení síly protiváhy dle tělesné hmotnosti, čalouněný sedák a opěrák se síťovinou, výškově stavitelné područky, černé provedení sedáku, opěráku - šedá síťovina, nosnost 120 kg |  | 78
20. | T21 | jednací židle | výška 800, hloubka 440, šířka 440, výška sedáku 460 | plastová židle, sedák a opěrák z polypropylenu, kovová kostra ve stříbrném provedení, stohovatelná, v barvě červené |  | 80
21. | T22 | zasedací židle | výška 845, hloubka 510, šířka 565, výška sedáku 460 | kovová kostra, chromovaná, sedák i opěrák plast, stohovatelná v barvě: červené 36 ks černé 20x ks |  | 56
22. | T23 | lavice pro učebny - A | 1300x550x730 | kovový samonosný rám se čtvercovými nohami 30 x 30mm, RAL9006, aretace nohou, stolova deska DTDL 18 mm, ABS 2 mm, barva světle šedá 121 ks barva tmavě šedá 27 ks |  | 148
23. | T24 | lavice pro učebny - B | 1900x550x730 | kovový samonosný rám se čtvercovými nohami 30 x 30mm, RAL9006, aretace nohou, stolova deska DTDL 18 mm, barva tmavě šedá, ABS 2 mm |  | 2
24. | T25 | stůl umiverzální - A | 1250x800x730 | kovový samonosný rám se čtvercovými nohami 30 x 30mm, RAL9006, aretace nohou, stolova deska DTDL 18 mm, barva světle šedá, ABS 2 mm |  | 1
25. | T28 | sklopný stůl pro učebny | 1200x400x760 | dvoumístný skládací sttůl, kovová skládádací podnož (možnost stohování), chromovaná, aretace nohou, stolova deska DTDL 18 mm, ABS 2 mm, barva tmavě šedá |  | 33
26. | T29 A | stůl pro PC místnost 2.33 | 900X700x750 | stolová deska a nohy - DDTL 25 mm v barvě tmavě šedá, přední krycí deska - DTDL 18 mm v barvě hlíník, desky pro krytí kabeláže a montáž zásuvek - DTDL 18 mm v barvě tmavě šedá, ABS hrany 2 mm, držák PC s výsuvným a otočným mechanismem v barvě RAL 9006, průchodka stolová v barvě hliník, nohy budou osazeny výškově stavitelnými patkami, stoly budou kotveny do podlahy, stůl bude osazen silovými a datovými zásuvkami včetně jejich kabelového rozvodu (3 x dvojzásuvka silová 1 x zásuvka datová), pro průchod kabeláže budou ve stolech vyříznuty průchody dle potřeby | viz príloha č. 1 | 20
| T29 B | stůl pro NOTEBOOK místnost 3.30 | 900X700x750 | stolová deska a nohy - DDTL 25 mm v barvě tmavě šedá, přední krycí deska - DTDL 18 mm v barvě hlíník, desky pro krytí kabeláže a montáž zásuvek - DTDL 18 mm v barvě tmavě šedá, ABS hrany 2 mm, nohy budou osazeny výškově stavitelnými patkami, stoly budou kotveny do podlahy, stůl bude osazen silovými datovými zásuvkami včetně jejich kabelového rozvodu (2 x dvojzásuvka silová), stůl bude osazen stolovými zásuvkami (1 ks silová - v provedení černé tělo, černé víčko a 1 ks datová - v provedení černé tělo, víčko v barvě hliník), pro průchod kabeláže budou ve stolech vyříznuty průchody dle potřeby | viz príloha č. 2 | 20
27. | T30 | židle učebna - A | výška 850, hloubka 390, šířka 410, výška sedáku 450 | dřevěná skořepinová židle s pevnou kovovou svařovanou kostrou vhodná do komerčních prostor, kostra RAL 9006, skořepina buk, nosnost 120 kg, stohovatelnost 5 ks |  | 318
28. | T31 | židle učebna - B | výška 850, hloubka 390, šířka 410, výška sedáku 450 | dřevěná skořepinová židle s pevnou kovovou svařovanou kostrou, kostra provedení chrom, překližková skořepina lakovaná, barva: černá - 36 ks červená - 30 ks |  | 67
29. | T32 | židle k PC stolu | výška 860/790, hloubka 540, šířka 540, výška sedáku 510/440 | plastová skořepina na kovové kostře na podnoži na kolečkách, sedák v černém provedení, podnož výškově stavitelná, provedení chrom |  | 45
30. | T33 | stůl pro respiria | 800x800x760 | kulatý stul na centrální chromované podnoži o průměru 450mm, stolová deska - tvarově lisovaná laminovaná stolová deska pro gastronomické provozy, průměr 700 mm, barva grafitově černá |  | 22
31. | T34 | křeslo pro respiria - A | výška 76,5, hloubka 55, šířka 53, výška sedáku 46 mm | plastové křesílko, skořepina z polypropylenu v bílé barvě, podnož kovová - 4 nohy pr. 16mm, provedení chrom |  | 30
32. | T35 | křeslo pro respiria - B | výška 765, hloubka 550, šířka 530, výška sedáku 460 | plastové křesílko, skořepina z polypropylenu v bílé barvě, podnož kovová - lyžinová pr. 11mm, provedení chrom |  | 20
33. | T37 | konferenční stůl | 1000x600x500 | konferenční stolek k sedačkám, má hliníkovou konstrukci, nohy stolu jakl 55×55 mm, stůl je opatřen regulačními šrouby, povrch stolu hliník jemná struktura, deska čiré sklo tl. 8 mm |  | 1
34. | T38 | sedačka A | 1400x770x700 | 2 místná sedačka, černá matná koženka, sedačka celočelouněná na kovových nohách |  | 2
35. | T39 | sedačka B | 1960x770x700 | 3 místná sedačka, černá matná koženka, sedačka celočelouněná na kovových nohách |  | 2
36. | T40 | šestizásuvková lístkovnice na formát A5 | 568x622x1321 | svařovaný korpus kartotéky, každá zásuvka má dvě 2 oddělení, nosnost zásuvky min. 26 kg, 100% výsuv zásuvek, samočinné dovírání zásuvek, zařízení proti převážení (nelze vysunout víc zásuvek najednou), , kapacita karet na kartotéku min. 27,600 ks, centrální zamek, provedení korpusu i zásuvek v barvě stříbrné |  | 2
37. | T46 | skladový regál | 700x350x1500 | univerzální skladovací regál montovaný bez pomocišroubů, police jsou vyrobeny ze surové dřevotřískové desky. Kovová konstrukce je z pozinkovaného ocelového plechu, nosnost 100 kg na polici |  | 5