## List1
KOLEJE Hladnov - TABULKA PILOT
číslo | Svislá síla | Vodor. síla |  |  |  | Ohyb. moment |  |  |  | průměr | úroveň | délka piloty |  |  | výztuž
piloty | char. | Rx | Ry | návrh. Rxy | char. Rxy | Mx | My | návrh.Mxy | char. Mxy | piloty | hlavy piloty |  | Pozn.:** | Pozn.* | piloty
[-] | [kN] |  |  | [kN] |  | [kNm] | [kNm] | [kNm] | [kNm] | [mm] | [m] | [m] |  | [m] | [-]
1 | 1900 | 122 | 203 | 240 | 160 | 20 | 3 | 25 | 16.6667 | 1000 | -7.55 | 19 |  |  | B.1 | zahustit spir.
2 | 2170 | 122 | 175 | 215 | 143.3333 | 17 | 11 | 25 | 16.6667 | 1000 | -7.55 | 20 |  |  | B.1 | zahustit spir.
3 | 2340 | 101 | 118 | 160 | 106.6667 | 65 | 55 | 90 | 60 | 1000 | -6.8 | 20 |  |  | B.2
4 | 1890 | 101 | 118 | 160 | 106.6667 | 93 | 75 | 120 | 80 | 1000 | -4.3 | 19 |  |  | B.2
5 | 390 | 101 | 177 | 205 | 136.6667 | 117 | 15 | 120 | 80 | 1000 | -4.3 | 7 | ** |  | B.1 | zahustit spir.
6 | 390 | 101 | 177 | 205 | 136.6667 | 117 | 5 | 120 | 80 | 1000 | -4.3 | 7 | ** |  | B.1 | zahustit spir.
7 | 1170 | 136 | 145 | 200 | 133.3333 | 119 | 31 | 125 | 83.3333 | 1000 | -4.3 | 14 |  |  | B.1 | zahustit spir.
8 | 1380 | 136 | 145 | 200 | 133.3333 | 81 | 27 | 90 | 60 | 1000 | -4.3 | 15 |  |  | B.1 | zahustit spir.
9 | 1050 | 136 | 145 | 200 | 133.3333 | 112 | 11 | 115 | 76.6667 | 1000 | -4.3 | 12 |  |  | B.1 | zahustit spir.
10 | 875 | 136 | 145 | 200 | 133.3333 | 124 | 117 | 175 | 116.6667 | 1000 | -4.3 | 10 |  |  | B.1 | zahustit spir.
11 | 1815 | 122 | 264 | 295 | 196.6667 | 6 | 12 | 15 | 10 | 1000 | -7.55 | 18 |  |  | B.1 | zahustit spir.
12 | 2320 | 122 | 207 | 245 | 163.3333 | 2 | 17 | 20 | 13.3333 | 1000 | -7.55 | 20 |  |  | B.1 | zahustit spir.
13 | 2280 | 8 | 118 | 120 | 80 | 24 | 6 | 25 | 16.6667 | 1000 | -6.8 | 20 |  |  | B.2
14 | 1525 | 33 | 118 | 125 | 83.3333 | 28 | 40 | 50 | 33.3333 | 750 | -4.6 | 19 |  |  | A.1 |  | 750 | 19
15 | 820 | 15 | 177 | 180 | 120 | 40 | 16 | 45 | 30 | 750 | -4.6 | 12 |  |  | A.1 |  | 750 | 12
16 | 820 | 16 | 177 | 180 | 120 | 43 | 17 | 50 | 33.3333 | 750 | -4.6 | 12 |  |  | A.1 |  | 750 | 12
17 | 1165 | 24 | 145 | 150 | 100 | 26 | 27 | 40 | 26.6667 | 750 | -4.6 | 17 |  |  | A.1 |  | 750 | 17
18 | 2385 | 6 | 145 | 150 | 100 | 6 | 6 | 10 | 6.6667 | 1000 | -4.6 | 21 |  |  | B.2
19 | 1910 | 3 | 145 | 150 | 100 | 26 | 4 | 30 | 20 | 1000 | -4.6 | 19 |  |  | B.2
20 | 1230 | 181 | 145 | 235 | 156.6667 | 31 | 70 | 80 | 53.3333 | 1000 | -4.3 | 14 |  |  | B.1 | zahustit spir.
21 | 2605 | 8 | 26 | 30 | 20 | 66 | 7 | 70 | 46.6667 | 1000 | -4.6 | 22 |  | 0.5 | B.2
22 | 2965 | 13 | 49 | 55 | 36.6667 | 90 | 20 | 95 | 63.3333 | 1000 | -4.6 | 23 |  | 1.5 | B.2
23 | 2820 | 3 | 35 | 40 | 26.6667 | 63 | 8 | 65 | 43.3333 | 1000 | -4.6 | 22 |  | 0.5 | B.2
24 | 2130 | 29 | 9 | 35 | 23.3333 | 25 | 36 | 45 | 30 | 1000 | -4.6 | 19 |  |  | B.2
25 | 900 | 22 | 14 | 30 | 20 | 31 | 24 | 40 | 26.6667 | 750 | -4.6 | 13 |  |  | A.1 |  | 750 | 13
26 | 895 | 22 | 15 | 30 | 20 | 31 | 24 | 40 | 26.6667 | 750 | -4.6 | 13 |  |  | A.1 |  | 750 | 13
27 | 1480 | 23 | 9 | 25 | 16.6667 | 22 | 26 | 35 | 23.3333 | 750 | -4.6 | 19 |  |  | A.1 |  | 750 | 19
28 | 2045 | 6 | 27 | 30 | 20 | 47 | 9 | 50 | 33.3333 | 1000 | -4.6 | 19 |  |  | B.2
29 | 2075 | 7 | 29 | 30 | 20 | 51 | 9 | 55 | 36.6667 | 1000 | -4.6 | 19 |  |  | B.2
30 | 1675 | 12 | 7 | 15 | 10 | 8 | 14 | 20 | 13.3333 | 750 | -4.6 | 20 |  |  | A.1 |  | 750 | 20
31 | 505 | 231 | 1 | 235 | 156.6667 | 2 | 3 | 5 | 3.3333 | 1000 | -4.3 | 7 | ** |  | B.1 | zahustit spir.
32 | 505 | 231 | 1 | 235 | 156.6667 | 2 | 10 | 15 | 10 | 1000 | -4.3 | 7 | ** |  | B.1 | zahustit spir.
33 | 245 | 133 | 1 | 135 | 90 | 1 | 5 | 10 | 6.6667 | 750 | -4.3 | 7 | ** |  | A.1
34 | 280 | 133 | 1 | 135 | 90 | 1 | 5 | 10 | 6.6667 | 750 | -4.3 | 7 | ** |  | A.1
35 | zrušeno
36 | 2505 | 6 | 8 | 10 | 6.6667 | 41 | 12 | 45 | 30 | 1000 | -4.6 | 21 |  |  | B.2
37 | 2910 | 17 | 28 | 35 | 23.3333 | 18 | 29 | 35 | 23.3333 | 1000 | -4.6 | 22 |  | 0.5 | B.2
38 | 2905 | 6 | 31 | 35 | 23.3333 | 25 | 16 | 30 | 20 | 1000 | -4.6 | 22 |  | 0.5 | B.2
39 | 2235 | 33 | 24 | 45 | 30 | 23 | 44 | 50 | 33.3333 | 1000 | -4.6 | 20 |  |  | B.2
40 | 1005 | 20 | 51 | 55 | 36.6667 | 49 | 22 | 55 | 36.6667 | 750 | -4.6 | 14 |  |  | A.1 |  | 750 | 14
41 | 985 | 18 | 46 | 50 | 33.3333 | 44 | 20 | 50 | 33.3333 | 750 | -4.6 | 14 |  |  | A.1 |  | 750 | 14
42 | 1640 | 24 | 15 | 30 | 20 | 12 | 27 | 30 | 20 | 750 | -4.6 | 20 |  |  | A.1 |  | 750 | 20
43 | 2290 | 9 | 36 | 40 | 26.6667 | 34 | 13 | 40 | 26.6667 | 1000 | -4.6 | 20 |  |  | B.2
44 | 2280 | 6 | 36 | 40 | 26.6667 | 34 | 8 | 35 | 23.3333 | 1000 | -4.6 | 20 |  |  | B.2
45 | 1840 | 12 | 5 | 15 | 10 | 7 | 16 | 20 | 13.3333 | 750 | -4.6 | 21 |  |  | A.1 |  | 750 | 21
46 | 2190 | 10 | 3 | 15 | 10 | 26 | 8 | 30 | 20 | 1000 | -4.6 | 20 |  |  | B.2
47 | 3080 | 23 | 8 | 25 | 16.6667 | 32 | 38 | 50 | 33.3333 | 1000 | -4.6 | 23 |  | 1.5 | B.2
48 | 2340 | 13 | 28 | 35 | 23.3333 | 55 | 28 | 65 | 43.3333 | 1000 | -4.6 | 20 |  |  | B.2
49 | 1715 | 16 | 60 | 65 | 43.3333 | 82 | 32 | 90 | 60 | 750 | -4.6 | 20 |  |  | A.1 |  | 750 | 20
50 | 1495 | 5 | 89 | 90 | 60 | 91 | 6 | 95 | 63.3333 | 750 | -4.6 | 19 |  |  | A.1 |  | 750 | 19
51 | 1215 | 13 | 40 | 45 | 30 | 39 | 15 | 45 | 30 | 750 | -4.6 | 17 |  |  | A.1 |  | 750 | 17
52+57 | 2080 | 42 | 23 | 50 | 33.3333 | 47 | 33 | 60 | 40 | 1000 | -4.91 | 19 |  |  | B.2
53 | 2950 | 7 | 13 | 15 | 10 | 26 | 11 | 30 | 20 | 1000 | -4.6 | 22 |  | 0.5 | B.2
54 | 2920 | 3 | 8 | 10 | 6.6667 | 21 | 7 | 25 | 16.6667 | 1000 | -4.6 | 22 |  | 0.5 | B.2
55 | 1790 | 15 | 2 | 20 | 13.3333 | 14 | 18 | 25 | 16.6667 | 750 | -4.6 | 21 |  |  | A.1 |  | 750 | 21
56 | 370 | 57 | 226 | 235 | 156.6667 | 4 | 15 | 20 | 13.3333 | 1000 | -4.01 | 7 | ** |  | B.1 | zahustit spir.
57 | zrušeno
58 | 630 | 91 | 114 | 150 | 100 | 7 | 15 | 20 | 13.3333 | 750 | -4.01 | 8 | ** |  | A.1 |  | 750 | 8
59 | 380 | 1 | 134 | 135 | 90 | 5 | 3 | 10 | 6.6667 | 750 | -4.01 | 6 | ** |  | A.1 |  | 750 | 6
60 | 1605 | 205 | 170 | 270 | 180 | 89 | 95 | 135 | 90 | 1000 | -4.1 | 17 |  |  | B.1 | zahustit spir.
61 | 2305 | 205 | 170 | 270 | 180 | 135 | 120 | 185 | 123.3333 | 1000 | -4.1 | 20 |  |  | B.1 | zahustit spir.
62 | 2150 | 135 | 33 | 140 | 93.3333 | 40 | 7 | 45 | 30 | 1000 | -4.6 | 20 |  |  | B.2
63 | 2375 | 30 | 61 | 70 | 46.6667 | 100 | 49 | 115 | 76.6667 | 1000 | -4.6 | 21 |  |  | B.2
64 | 1400 | 205 | 170 | 270 | 180 | 80 | 80 | 115 | 76.6667 | 1000 | -4.1 | 17 |  |  | B.1 | zahustit spir.
65 | 2295 | 205 | 170 | 270 | 180 | 130 | 110 | 175 | 116.6667 | 1000 | -4.1 | 20 |  |  | B.1 | zahustit spir.
66 | 1590 | 13 | 36 | 40 | 26.6667 | 91 | 31 | 100 | 66.6667 | 750 | -4.6 | 19 |  |  | A.1 |  | 750 | 19
67 | 1985 | 15 | 0 | 15 | 10 | 7 | 17 | 20 | 13.3333 | 1000 | -4.6 | 19 |  |  | B.2
68 | 1285 | 8 | 18 | 20 | 13.3333 | 69 | 9 | 70 | 46.6667 | 750 | -4.6 | 17 |  |  | A.1 |  | 750 | 17
69 | 620 | 65 | 7 | 70 | 46.6667 | 2 | 1 | 5 | 3.3333 | 750 | -4.98 | 8 | ** |  | A.1 |  | 750 | 8
70 | 2110 | 30 | 40 | 50 | 33.3333 | 39 | 34 | 55 | 36.6667 | 1000 | -5.88 | 19 |  |  | B.2
71 | 3640 | 7 | 49 | 50 | 33.3333 | 48 | 13 | 50 | 33.3333 | 1000 | -4.6 | 25.5 |  | 4 | B.2
72 | 3545 | 7 | 48 | 50 | 33.3333 | 47 | 13 | 50 | 33.3333 | 1000 | -4.6 | 25 |  | 3.5 | B.2
73 | 2910 | 14 | 43 | 50 | 33.3333 | 43 | 20 | 50 | 33.3333 | 1000 | -4.6 | 22 |  | 0.5 | B.2
74 | 210 | 10 | 34 | 40 | 26.6667 | 10 | 10 | 15 | 10 | 750 | -4.3 | 6 | ** |  | A.1 |  | 750 | 6
75 | 210 | 10 | 34 | 40 | 26.6667 | 10 | 10 | 15 | 10 | 750 | -4.3 | 6 | ** |  | A.1 |  | 750 | 6
76 | 575 | 10 | 121 | 125 | 83.3333 | 35 | 10 | 40 | 26.6667 | 750 | -4.3 | 8 | ** |  | A.1 |  | 750 | 8
77 | 575 | 10 | 121 | 125 | 83.3333 | 35 | 10 | 40 | 26.6667 | 750 | -4.3 | 8 | ** |  | A.1 |  | 750 | 8
78 | 400 | 106 | 127 | 170 | 113.3333 | 10 | 10 | 15 | 10 | 750 | -3.85 | 7 | ** |  | A.1 |  | 750 | 7
79 | 385 | 19 | 10 | 25 | 16.6667 | 10 | 10 | 15 | 10 | 750 | -3.85 | 6 | ** |  | A.1 |  | 750 | 6
80 | 330 | 98 | 32 | 105 | 70 | 10 | 10 | 15 | 10 | 750 | -3.85 | 6 | ** |  | A.1 |  | 750 | 6
81 | 400 | 106 | 127 | 170 | 113.3333 | 10 | 10 | 15 | 10 | 750 | -3.85 | 7 | ** |  | A.1 |  | 750 | 7
82 | 385 | 19 | 10 | 25 | 16.6667 | 10 | 10 | 15 | 10 | 750 | -3.85 | 6 | ** |  | A.1 |  | 750 | 6
83 | 330 | 98 | 32 | 105 | 70 | 10 | 10 | 15 | 10 | 750 | -3.85 | 6 | ** |  | A.1 |  | 750 | 6
84 | 2925 | 146 | 11 | 150 | 100 | 13 | 3 | 15 | 10 | 1000 | -4.6 | 22 |  | 0.5 | B.2
85 | 3535 | 23 | 24 | 35 | 23.3333 | 39 | 38 | 55 | 36.6667 | 1000 | -4.6 | 25 |  | 3.5 | B.2
86 | 3585 | 13 | 34 | 40 | 26.6667 | 49 | 28 | 60 | 40 | 1000 | -4.6 | 25 |  | 3.5 | B.2
87 | 2670 | 42 | 28 | 55 | 36.6667 | 45 | 58 | 75 | 50 | 1000 | -4.6 | 22 |  | 0.5 | B.2
88 | 1885 | 19 | 4 | 20 | 13.3333 | 11 | 21 | 25 | 16.6667 | 1000 | -4.6 | 19 |  |  | B.2
89 | 1840 | 19 | 4 | 20 | 13.3333 | 12 | 22 | 30 | 20 | 750 | -4.6 | 21 |  |  | A.1 |  | 750 | 21
90 | 1260 | 4 | 50 | 55 | 36.6667 | 74 | 10 | 75 | 50 | 750 | -4.6 | 17 |  |  | A.1 |  | 750 | 17
91 | 1680 | 100 | 170 | 200 | 133.3333 | 104 | 93 | 140 | 93.3333 | 1000 | -4.1 | 17 |  |  | B.1 | zahustit spir.
92 | 2010 | 100 | 170 | 200 | 133.3333 | 104 | 94 | 145 | 96.6667 | 1000 | -4.1 | 19 |  |  | B.1 | zahustit spir.
93 | 2380 | 10 | 68 | 70 | 46.6667 | 73 | 17 | 75 | 50 | 1000 | -4.6 | 21 |  |  | B.2
94 | 2115 | 8 | 57 | 60 | 40 | 61 | 13 | 65 | 43.3333 | 1000 | -4.6 | 19 |  |  | B.2
95 | 1860 | 100 | 170 | 200 | 133.3333 | 115 | 112 | 165 | 110 | 1000 | -4.1 | 18 |  |  | B.1 | zahustit spir.
96 | 2365 | 100 | 170 | 200 | 133.3333 | 120 | 118 | 170 | 113.3333 | 1000 | -4.1 | 20 |  |  | B.1 | zahustit spir.
97 | 1785 | 11 | 22 | 25 | 16.6667 | 36 | 9 | 40 | 26.6667 | 750 | -4.6 | 21 |  |  | A.1 |  | 750 | 21
98 | 2920 | 17 | 27 | 35 | 23.3333 | 40 | 29 | 50 | 33.3333 | 1000 | -4.6 | 22 |  | 0.5 | B.2
99 | 3000 | 9 | 27 | 30 | 20 | 35 | 21 | 45 | 30 | 1000 | -4.6 | 23 |  | 1.5 | B.2
100 | 2285 | 36 | 11 | 40 | 26.6667 | 15 | 49 | 55 | 36.6667 | 1000 | -4.6 | 20 |  |  | B.2
101 | 1805 | 15 | 10 | 20 | 13.3333 | 12 | 16 | 20 | 13.3333 | 750 | -4.6 | 21 |  |  | A.1 |  | 750 | 21
102 | 1770 | 12 | 13 | 20 | 13.3333 | 15 | 14 | 25 | 16.6667 | 750 | -4.6 | 21 |  |  | A.1 |  | 750 | 21
103 | 1585 | 8 | 29 | 35 | 23.3333 | 80 | 11 | 85 | 56.6667 | 750 | -4.6 | 19 |  |  | A.1 |  | 750 | 19
104 | 2425 | 10 | 34 | 40 | 26.6667 | 38 | 15 | 45 | 30 | 1000 | -4.6 | 21 |  |  | B.2
105 | 3095 | 8 | 5 | 10 | 6.6667 | 7 | 10 | 15 | 10 | 1000 | -4.6 | 23 |  | 1.5 | B.2
106 | 2210 | 15 | 4 | 20 | 13.3333 | 13 | 20 | 25 | 16.6667 | 1000 | -4.6 | 20 |  |  | B.2
107 | 1820 | 8 | 14 | 20 | 13.3333 | 33 | 8 | 35 | 23.3333 | 750 | -4.6 | 21 |  |  | A.1 |  | 750 | 21
108 | 2310 | 13 | 20 | 25 | 16.6667 | 26 | 22 | 35 | 23.3333 | 1000 | -4.6 | 20 |  |  | B.2
109 | 2360 | 5 | 21 | 25 | 16.6667 | 31 | 12 | 35 | 23.3333 | 1000 | -4.6 | 20 |  |  | B.2
110 | 1760 | 30 | 8 | 35 | 23.3333 | 14 | 40 | 45 | 30 | 750 | -4.6 | 21 |  |  | A.1 |  | 750 | 21
111 | 910 | 9 | 61 | 65 | 43.3333 | 98 | 9 | 100 | 66.6667 | 750 | -4.6 | 13 |  |  | A.1 |  | 750 | 13
112 | 955 | 10 | 65 | 70 | 46.6667 | 104 | 13 | 105 | 70 | 750 | -4.6 | 13 |  |  | A.1 |  | 750 | 13
113 | 2285 | 26 | 3 | 30 | 20 | 8 | 29 | 35 | 23.3333 | 1000 | -4.6 | 20 |  |  | B.2
114 | 2925 | 10 | 26 | 30 | 20 | 42 | 14 | 45 | 30 | 1000 | -4.6 | 22 |  | 0.5 | B.2
115 | 2915 | 7 | 30 | 35 | 23.3333 | 45 | 10 | 50 | 33.3333 | 1000 | -4.6 | 22 |  | 0.5 | B.2
116 | 2465 | 11 | 16 | 20 | 13.3333 | 29 | 15 | 35 | 23.3333 | 1000 | -4.6 | 21 |  |  | B.2
117 | 450 | 177 | 2 | 180 | 120 | 2 | 3 | 5 | 3.3333 | 750 | -4.3 | 8 | ** |  | A.1 |  | 750 | 7
118 | 450 | 177 | 1 | 180 | 120 | 2 | 8 | 10 | 6.6667 | 750 | -4.3 | 8 | ** |  | A.1 |  | 750 | 7
119 | 520 | 146 | 1 | 150 | 100 | 1 | 6 | 10 | 6.6667 | 750 | -4.3 | 8 | ** |  | A.1 |  | 750 | 8
120 | 520 | 146 | 1 | 150 | 100 | 1 | 5 | 10 | 6.6667 | 750 | -4.3 | 8 | ** |  | A.1 |  | 750 | 8
121 | 1705 | 10 | 26 | 30 | 20 | 45 | 9 | 50 | 33.3333 | 750 | -4.6 | 20 |  |  | A.1 |  | 750 | 20
122 | 2085 | 10 | 54 | 55 | 36.6667 | 68 | 16 | 70 | 46.6667 | 1000 | -4.6 | 19 |  |  | B.2
123 | 2055 | 6 | 43 | 45 | 30 | 54 | 5 | 55 | 36.6667 | 1000 | -4.6 | 19 |  |  | B.2
124 | 1510 | 27 | 9 | 30 | 20 | 17 | 33 | 40 | 26.6667 | 750 | -4.6 | 19 |  |  | A.1 |  | 750 | 19
125 | 1005 | 19 | 22 | 30 | 20 | 38 | 22 | 45 | 30 | 750 | -4.6 | 14 |  |  | A.1 |  | 750 | 14
126 | 1010 | 19 | 23 | 30 | 20 | 40 | 21 | 50 | 33.3333 | 750 | -4.6 | 14 |  |  | A.1 |  | 750 | 14
127 | 2125 | 25 | 6 | 30 | 20 | 12 | 29 | 35 | 23.3333 | 1000 | -4.6 | 19 |  |  | B.2
128 | 2830 | 5 | 41 | 45 | 30 | 45 | 6 | 50 | 33.3333 | 1000 | -4.6 | 22 |  | 0.5 | B.2
129 | 2895 | 2 | 41 | 45 | 30 | 45 | 4 | 50 | 33.3333 | 1000 | -4.6 | 22 |  | 0.5 | B.2
130 | 1655 | 195 | 145 | 245 | 163.3333 | 7 | 11 | 15 | 10 | 1000 | -5.7 | 17 |  |  | B.1 | zahustit spir.
131 | 1750 | 195 | 145 | 245 | 163.3333 | 4 | 36 | 40 | 26.6667 | 1000 | -5.7 | 17 |  |  | B.1 | zahustit spir.
132 | 1185 | 12 | 189 | 190 | 126.6667 | 15 | 13 | 20 | 13.3333 | 750 | -4.6 | 17 |  |  | A.1 |  | 750 | 17
133 | 1970 | 4 | 189 | 190 | 126.6667 | 16 | 7 | 20 | 13.3333 | 1000 | -4.6 | 19 |  |  | B.1 | zahustit spir.
134 | 2340 | 7 | 189 | 190 | 126.6667 | 13 | 7 | 15 | 10 | 1000 | -4.6 | 20 |  |  | B.1 | zahustit spir.
135 | 1215 | 28 | 189 | 195 | 130 | 23 | 33 | 45 | 30 | 750 | -4.6 | 17 |  |  | A.1 |  | 750 | 17
136 | 890 | 13 | 220 | 225 | 150 | 14 | 14 | 20 | 13.3333 | 1000 | -4.6 | 10 |  |  | B.1 | zahustit spir.
137 | 890 | 14 | 220 | 225 | 150 | 12 | 15 | 20 | 13.3333 | 1000 | -4.6 | 10 |  |  | B.1 | zahustit spir.
138 | 1455 | 29 | 185 | 190 | 126.6667 | 28 | 32 | 45 | 30 | 750 | -4.6 | 19 |  |  | A.1 |  | 750 | 19
139 | 2750 | 6 | 185 | 190 | 126.6667 | 7 | 6 | 10 | 6.6667 | 1000 | -4.6 | 22 |  | 0.5 | B.1 | zahustit spir.
140 | 2495 | 5 | 185 | 190 | 126.6667 | 27 | 5 | 30 | 20 | 1000 | -4.6 | 21 |  |  | B.1 | zahustit spir.
141 | 1685 | 195 | 145 | 245 | 163.3333 | 3 | 36 | 40 | 26.6667 | 1000 | -5.7 | 17 |  |  | B.1 | zahustit spir.
142 | 720 | 139 | 189 | 235 | 156.6667 | 115 | 116 | 165 | 110 | 1000 | -4.3 | 8 | ** |  | B.1 | zahustit spir.
143 | 1140 | 139 | 189 | 235 | 156.6667 | 130 | 6 | 135 | 90 | 1000 | -4.3 | 13 |  |  | B.1 | zahustit spir.
144 | 1440 | 139 | 189 | 235 | 156.6667 | 95 | 34 | 105 | 70 | 1000 | -4.3 | 16 |  |  | B.1 | zahustit spir.
145 | 1200 | 139 | 189 | 235 | 156.6667 | 175 | 33 | 180 | 120 | 1000 | -4.3 | 14 |  |  | B.1 | zahustit spir.
146 | 560 | 70 | 220 | 235 | 156.6667 | 172 | 4 | 175 | 116.6667 | 1000 | -4.3 | 8 | ** |  | B.1 | zahustit spir.
147 | 570 | 70 | 220 | 235 | 156.6667 | 163 | 10 | 165 | 110 | 1000 | -4.3 | 8 | ** |  | B.1 | zahustit spir.
148 | 1805 | 190 | 185 | 270 | 180 | 124 | 62 | 140 | 93.3333 | 1000 | -4.3 | 17 |  |  | B.1 | zahustit spir.
149 | 2460 | 190 | 185 | 270 | 180 | 45 | 63 | 80 | 53.3333 | 1000 | -4.3 | 21 |  |  | B.1 | zahustit spir.
150 | 1855 | 190 | 185 | 270 | 180 | 99 | 24 | 105 | 70 | 1000 | -4.3 | 18 |  |  | B.1 | zahustit spir.
151 | 2460 | 190 | 145 | 240 | 160 | 10 | 8 | 15 | 10 | 1000 | -5.7 | 21 |  |  | B.1 | zahustit spir.
152 | 430 | 101 | 118 | 160 | 106.6667 |  |  |  |  | 1000 | -4.3 | 7 | ** |  | B.1 | zahustit spir.
153 | 310 | 101 | 145 | 180 | 120 |  |  |  |  | 1000 | -4.3 | 7 | ** |  | B.1 | zahustit spir.
154 | 1305 | 195 | 145 | 245 | 163.3333 |  |  |  |  | 1000 | -5.7 | 15 |  |  | B.1 | zahustit spir.
155 | 400 | 70 | 189 | 205 | 136.6667 |  |  |  |  | 1000 | -4.3 | 7 | ** |  | B.1 | zahustit spir.
156 | 610 | 70 | 185 | 200 | 133.3333 |  |  |  |  | 1000 | -4.3 | 7 | ** |  | B.1 | zahustit spir.
Pozn.: * Délka piloty je dle předpokladů IGP ukončena na předpokládanou délku v R5. V případě odlišné geologie kontaktovat projektanta!
Pozn.: ** Piloty musí být ukončeny ve vrstě písčitých nebo štěrkovitých zemin. V případě odlišné geologie piloty prodloužit!
±0,00 = 282,300 m n.m.
BETON | [14 empty] | C25/30 XC2 XA1 Dmax 22 Cl 0,40 S3
max. průsak 35 mm
min. krytí 70 mm
OCEL | [14 empty] | B500B