## TITULKA
ČLENĚNÍ SKLADEB DLE NÁŠLAPNÉ VRSTVY
|  | LITÁ PODLAHA | P1-20
|  | KOBEREC | P21-29
|  | VINYLOVÉ PODLAHY | P30-39
|  | SPORTOVNÍ PALUBOVÁ PODLAHA | P40-49
|  | KERAMICKÁ DLAŽBA | P51-60
|  | VENKY / STŘECHY | P61-80
|  | OSTATNÍ | P81-
generální projektant a investor: | Ostravská univerzita - Koleje Jana Opletala
Ostravská univerzita Dvořákova 7 701 03 Ostrava | místo akce: | Kranichova 1433/8, 710 00 Slezská Ostrava k.ú. Slezská Ostrava 714828
| autor projektu: |  | podpis: | číslo zakázky:
|  | Ing. Arch. Radim Václavík |  | -
| hlavní inženýr projektu: |  | podpis: | datum:
|  | Ing. Pavel Hynčica |  | 11/2024
| vypracoval: | Ing. Tomáš Rychlý Ing. Petr Eitler | podpis: | formát: | A4
|  |  |  | změna: | -
projektant profese: | st. objekt: |  |  | měřítko:
|  | SO 03.1 - HLAVNÍ BUDOVA - 1.etapa SO 03.1 - HLAVNÍ BUDOVA - 2.etapa |  |  | -
| stupeň PD: |  |  | číslo paré:
Dokumentace pro provádění stavby
část:
D.1.1 - ARCHITEKTONICKO STAVEBNÍ ŘEŠENÍ
| výkres: |  |  | číslo výkresu:
|  | SKLADBY KONSTRUKCÍ |  | SK

## LITÉ PODLAHY
| EPOXIDOVÝ NÁTĚR | tl. vrstvy | tl. celkem
P1a | SYSTÉMOVÁ SKLADBA - Epoxidový nátěr: - 2 - vrstvý syntetický epoxidový nátěr tl. do 1,0mm, probarvený (barva šedá) | 1 |  | Technické místnost 1.PP m.č. E0.07
| Cementová samonivelační stěrka pro vytvoření rovného a hladkého a pevného povrchu bez smrštění, s pevností 30MPa, mrazuvzdorná | 10
Penetrační nátěr - neutrální disperze ze syntetických živic s malým množstvím pigmentových přísad - hustota: 1,0kg/l
| Betonová podlahová deska - beton C25/30 - výztuž sítěmi KARI 100/100/8 u spodního povrchu, stykování přesahem 300 mm - obvodové dilatační pástky tl.5mm - pásky z napěňovaného polyetylenu (PE) mechanicky kotvit do stěny - přebroušení povrchu | 105
Separační fólie - PE (LDPE) folie tloušťka 0,1mm
| Tepelná izolace z desek z extrudovaného polystyrenu s hladkým povrchem XPS 300 - deklarovaný součinitel tepelné vodivosti λD = 0,035 W/m2.K - pevnost v tlaku při 10% stlačení 300 kPa | 60
| Hydroizolační pás z SBS modifikovaného asfaltu s PES vložkou a jemnozrnným posypem - celoplošně nataveno - natavit na stěny přes fabion do v. 100mm nad úrovní ŽB desky | 4
Asfaltová, vodou ředitelná emulze, přípravný nátěr podkladu
Železobetonová deska - strop nádrže SHZ
| Celkem |  | 180
| EPOXIDOVÝ NÁTĚR | tl. vrstvy | tl. celkem
P1b | SYSTÉMOVÁ SKLADBA - Epoxidový nátěr: - 2 - vrstvý syntetický epoxidový nátěr tl. do 1,0mm, probarvený (barva šedá) | 1 |  | Strojovna SHZ 1.PP m.č. E0.07
| Cementová samonivelační stěrka pro vytvoření rovného a hladkého a pevného povrchu bez smrštění, s pevností 30MPa, mrazuvzdorná | 10
Penetrační nátěr - neutrální disperze ze syntetických živic s malým množstvím pigmentových přísad - hustota: 1,0kg/l
| Betonová podlahová deska - beton C25/30 - výztuž sítěmi KARI 100/100/8 u spodního povrchu, stykování přesahem 300 mm - obvodové dilatační pástky tl.5mm - pásky z napěňovaného polyetylenu (PE) mechanicky kotvit do stěny - přebroušení povrchu | 95
Separační fólie - PE (LDPE) folie tloušťka 0,1mm
| Tepelná izolace z desek z extrudovaného polystyrenu s hladkým povrchem XPS 300 - deklarovaný součinitel tepelné vodivosti λD = 0,035 W/m2.K - pevnost v tlaku při 10% stlačení 300 kPa | 30
| Hydroizolační pás z SBS modifikovaného asfaltu s PES vložkou a jemnozrnným posypem - celoplošně nataveno - natavit na stěny přes fabion do v. 100mm nad úrovní ŽB desky | 4
Asfaltová, vodou ředitelná emulze, přípravný nátěr podkladu
Železobetonová deska - strop nádrže SHZ
| Celkem |  | 140
| EPOXIDOVÝ NÁTĚR | tl. vrstvy | tl. celkem
P1c | SYSTÉMOVÁ SKLADBA - Epoxidový nátěr: - 2 - vrstvý syntetický epoxidový nátěr tl. do 1,0mm, probarvený (barva šedá) | 1 |  | Technická místnost DAG
| Cementová stěrkovací hmota pro vytvoření rovného a hladkého a pevného povrchu bez smrštění, s pevností 35MPa | 5
Penetrační nátěr - neutrální disperze ze syntetických živic s malým množstvím pigmentových přísad - hustota: 1,0kg/l
| Betonová podlaha - beton C25/30 - výztuž sítěmi KARI 100/100/6 u spodního povrchu, stykování přesahem 300 mm - obvodové dilatační pástky tl.5mm - pásky z napěňovaného polyetylenu (PE) mechanicky kotvit do stěny - přebroušení povrchu | 70
| Hydroizolační pás z SBS modifikovaného asfaltu s PES vložkou a jemnozrnným posypem - celoplošně nataveno | 4
Asfaltová, vodou ředitelná emulze, přípravný nátěr podkladu
| Železobetonová podlahová deska - beton C25/30 - spodní výztuž sítěmi KARI 100/100/6, stykování přesahem 300 mm - horní výztuž sítěmi KARI 150/150/6, stykování přesahem 300 mm | 200
| Hutněný podsyp z kameniva fr. 0/32 mm | 100
| Separační geotextilie, plošná hmotnost 300 g/m2 | -
Rostlý terén - přehutnit
| Celkem |  | 380
| EPOXIDOVÝ NÁTĚR | tl. vrstvy | tl. celkem
P2 | SYSTÉMOVÁ SKLADBA - Epoxidový nátěr: - dvouvrstvý syntetický epoxidový nátěr tl. do 1,0mm, probarvená | 1 |  | Výtahová šachta
Železobetonové dno výtahové šachty viz. statika
| Celkem |  | 1
| EPOXIDOVÝ NÁTĚR | tl. vrstvy | tl. celkem
P3a | SYSTÉMOVÁ SKLADBA - Epoxidový nátěr: - 2 - vrstvý syntetický epoxidový nátěr tl. do 1,0mm, probarvený (barva šedá) | 1 |  | Strojovny 1.PP m.č. E0.04a,b
| Cementová stěrkovací hmota pro vytvoření rovného a hladkého a pevného povrchu bez smrštění, s pevností 35MPa | 3
Penetrační nátěr - neutrální disperze ze syntetických živic s malým množstvím pigmentových přísad - hustota: 1,0kg/l
| Betonová podlahová deska tl. 100 mm - beton C25/30 - výztuž sítěmi KARI 100/100/6 u spodního povrchu, stykování přesahem 300 mm - obvodové dilatační pástky tl.5mm - pásky z napěňovaného polyetylenu (PE) mechanicky kotvit do stěny - přebroušení povrchu | 92
| Hydroizolační pás z SBS modifikovaného asfaltu s PES vložkou a jemnozrnným posypem - celoplošně nataveno - natavit na stěny přes fabion do v. 80mm nad úrovní ŽB desky | 4
| Asfaltová, vodou ředitelná emulze, přípravný nátěr podkladu | -
| Železobetonová deska - viz statika | 300
| Ochranná vrstva - geotextilie, 500 g/m2 | 6
| Hydroizolační pás z SBS modifikovaného asfaltu s PES vložkou a jemnozrnným posypem - celoplošně nataveno | 4
| Asfaltová, vodou ředitelná emulze, přípravný nátěr podkladu | -
| Podkladní beton C16/20 | 100
Rostlý terén - přehutnit
| Celkem |  | 510
| EPOXIDOVÝ NÁTĚR | tl. vrstvy | tl. celkem
P3b | SYSTÉMOVÁ SKLADBA - Epoxidový nátěr: - 2 - vrstvý syntetický epoxidový nátěr tl. do 1,0mm, probarvený (barva šedá) | 1 |  | Kolárna m.č. E0.03
| Cementová stěrkovací hmota pro vytvoření rovného a hladkého a pevného povrchu bez smrštění, s pevností 35MPa | 3
Penetrační nátěr - neutrální disperze ze syntetických živic s malým množstvím pigmentových přísad - hustota: 1,0kg/l
| Betonová podlaha - beton C25/30 - výztuž sítěmi KARI 100/100/6 u spodního povrchu, stykování přesahem 300 mm - obvodové dilatační pástky tl.5mm - pásky z napěňovaného polyetylenu (PE) mechanicky kotvit do stěny - přebroušení povrchu | 92
| Hydroizolační pás z SBS modifikovaného asfaltu s PES vložkou a jemnozrnným posypem - celoplošně nataveno - natavit na stěny přes fabion do v. 80mm nad úrovní ŽB desky | 4
Asfaltová, vodou ředitelná emulze, přípravný nátěr podkladu
| Železobetonová deska - viz statika | 250
| Hutněný podsyp z kameniva fr. 0/32 mm | 150
| Separační geotextilie, plošná hmotnost 300 g/m2 | -
Rostlý terén - přehutnit
| Celkem |  | 500
| EPOXIDOVÁ STĚRKA | tl. vrstvy | tl. celkem
P4 | SYSTÉMOVÁ SKLADBA - Epoxidová stěrka: - dvouvrstvá pigmentovaná, nízkoviskózní podlahová stěrka na epoxidové bázi pro vytváření litých podlah včetně systémové podkladní penetrační hmoty - probarvená - barva šedá - pevnost v tlaku 50 Mpa - pevnost v ohybu 20 Mpa - odolnost proti oděru < 3000 mg - odolnost proti úderu: třída II - soudržnost ≥ 1,5 - rychlost pronikání vody v kapalné fázi: ≤ 0,1 kg/m2 x h0,5 - chemická odolnost - stálobarevnost | 2 |  | Technické místnosti 1NP
| Samonivelační podlahová stěrka na bázi cementu a modifikujících přísad vyztužená vlákny - vhodná pro použití v systému epoxidových podlah - pevnost 30 Mpa | 2
Penetrační nátěr - neutrální disperze ze syntetických živic s malým množstvím pigmentových přísad - hustota: 1,0kg/l
| Samonivelační cementový potěr CT-C30-F6 - obvodové dilatační pástky tl.5mm - pásky z napěňovaného polyetylenu (PE) mechanicky kotvit do stěny - u podlahových vpustí 1% spád na ploše 600x600mm - přebroušení povrchu | 66
Separační fólie - PE (LDPE) folie tloušťka 0,1mm
| Tepelná izolace z podlahového grafitového polystyrenu EPS Grey 150 - deklarovaný součinitel tepelné vodivosti λD = 0,031 W/m2.K - trvalá zatížitelnost při deformaci < 2% 30kPa | 40
| Kročejová izolace z pěnového elastifizovaného polystyrenu pro kročejový útlum - deklarovaný součinitel tepelné vodivosti λD = 0,045 W/m2.K - pro zatížení do 4,0kN/m2 - trvalá deformace při celoplošném zatížení 3mm - objemová hmostnost 10-20 kg/m3 - dynamická tuhost 10MN/m3 - pro zajištění rovinnosti a celoplošného působení zatížení uložit polystyren do lepidla nebo cementového mléka | 40
Železobetonová stropní deska
| Celkem |  | 150
| LITÉ TERACO | tl. vrstvy | tl. celkem
P5 | Vysoce dekorativní litá podlaha z litého terazza vč. finální impregnace povrchu - tloušťka vrstvy 20 mm - pevnost v tlaku min. 35 Mpa - pevnost v tahu za ohybu min. 10 MPa - přídržnost k podkladu min. 2,5 MPa - plnivo - mramorová drť - bílý cement - barevné provedení dle výběru AD na základě předložených vzorků - úprava povrchu broušením a leštěním - ošetření povrchu speciálním ochranným prostředkem na bázi rozpouštědel s obsahem silanu a siloxanu pro impregnaci a utěsnění povrchu s vysokou odolností proti vodě a olejům, odolnost vůči UV záření | 20 |  | TERACO Vstupní vestibul
| Penetrační nátěr - vodou ředitelná hloubková penetrace na bázi akrylové disperze - systémová penetrace dle dodavatele litého terazza | -
| Samonivelační cementový potěr CT-C35-F7 - výztuž sítěmi KARI 100/100/5 u spodního povrchu, stykování přesahem 300 mm - obvodové dilatační pástky tl.5mm - pásky z napěňovaného polyetylenu (PE) mechanicky kotvit do stěny - dilatovat dle požadavků dodavatele teracové podlahy - přebroušení povrchu | 60
| Separační fólie - PE (LDPE) folie tloušťka 0,1mm | -
| Tepelná izolace z podlahového grafitového polystyrenu EPS Grey 150 - deklarovaný součinitel tepelné vodivosti λD = 0,031 W/m2.K - trvalá zatížitelnost při deformaci < 2% 30kPa | 40
| Kročejová izolace z pěnového elastifizovaného polystyrenu pro kročejový útlum - deklarovaný součinitel tepelné vodivosti λD = 0,044 W/m2.K - pro zatížení do 6,5kN/m2 - trvalá deformace při celoplošném zatížení 2mm - objemová hmostnost 15 kg/m3 - dynamická tuhost 20MN/m3 - pro zajištění rovinnosti a celoplošného působení zatížení uložit polystyren do lepidla nebo cementového mléka | 30
Železobetonová stropní deska
| Celkem |  | 150
| LITÉ TERACO | tl. vrstvy | tl. celkem
P6 | Vysoce dekorativní litá podlaha z litého terazza vč. finální impregnace povrchu - tloušťka vrstvy 20 mm - pevnost v tlaku min. 35 Mpa - pevnost v tahu za ohybu min. 10 MPa - přídržnost k podkladu min. 2,5 MPa - plnivo - mramorová drť - bílý cement - barevné provedení dle výběru AD na základě předložených vzorků - úprava povrchu broušením a leštěním - ošetření povrchu speciálním ochranným prostředkem na bázi rozpouštědel s obsahem silanu a siloxanu pro impregnaci a utěsnění povrchu s vysokou odolností proti vodě a olejům, odolnost vůči UV záření | 20 |  | Podesta a mezipodesta schodiště
| Penetrační nátěr - vodou ředitelná hloubková penetrace na bázi akrylové disperze - systémová penetrace dle dodavatele litého terazza | -
| Samonivelační cementový potěr CT-C35-F7 - výztuž sítěmi KARI 100/100/5 u spodního povrchu, stykování přesahem 300 mm - obvodové dilatační pástky tl.5mm - pásky z napěňovaného polyetylenu (PE) mechanicky kotvit do stěny - dilatovat dle požadavků dodavatele teracové podlahy - přebroušení povrchu | 60
| Separační fólie - PE (LDPE) folie tloušťka 0,1mm | -
| Kročejová izolace z pěnového elastifizovaného polystyrenu pro kročejový útlum - deklarovaný součinitel tepelné vodivosti λD = 0,044 W/m2.K - pro zatížení do 6,5kN/m2 - trvalá deformace při celoplošném zatížení 2mm - objemová hmostnost 15 kg/m3 - dynamická tuhost 20MN/m3 - pro zajištění rovinnosti a celoplošného působení zatížení uložit polystyren do lepidla nebo cementového mléka | 20
Železobetonová stropní deska
| Celkem |  | 100
| LITÉ TERACO - stupnice i podstupnice schodiště | tl. vrstvy | tl. celkem
P7 | Vysoce dekorativní litá podlaha z litého terazza vč. finální impregnace povrchu - provedení vodorovné i svislé části (stupnice i podstupnice) - tloušťka vrstvy 20 mm - pevnost v tlaku min. 35 Mpa - pevnost v tahu za ohybu min. 10 MPa - přídržnost k podkladu min. 2,5 MPa - plnivo - mramorová drť - bílý cement - barevné provedení dle výběru AD na základě předložených vzorků - barevné označení prvního a posledního stupně dle vyhl. č. 283/2021 Sb. - úprava povrchu broušením a leštěním včetně viditelných bočních hran ve schodišťovém zrcadle - ošetření povrchu speciálním ochranným prostředkem na bázi rozpouštědel s obsahem silanu a siloxanu pro impregnaci a utěsnění povrchu s vysokou odolností proti vodě a olejům, odolnost vůči UV záření | 20 |  | Stupnice a podstupnice schodiště
| Penetrační nátěr - vodou ředitelná hloubková penetrace na bázi akrylové disperze - systémová penetrace dle dodavatele litého terazza | -
Železobetonová konstrukce schodiště
| Celkem |  | 20
| EPOXIDOVÁ STĚRKA | tl. vrstvy | tl. celkem
P8 | SYSTÉMOVÁ SKLADBA - Epoxidová stěrka: - dvouvrstvá pigmentovaná, nízkoviskózní podlahová stěrka na epoxidové bázi pro vytváření litých podlah včetně systémové podkladní penetrační hmoty - probarvená - barva šedá - pevnost v tlaku 50 Mpa - pevnost v ohybu 20 Mpa - odolnost proti oděru < 3000 mg - odolnost proti úderu: třída II - soudržnost ≥ 1,5 - rychlost pronikání vody v kapalné fázi: ≤ 0,1 kg/m2 x h0,5 - chemická odolnost - stálobarevnost | 2 |  | Rozvodna NN 1.NP
| Samonivelační podlahová stěrka na bázi cementu a modifikujících přísad vyztužená vlákny - vhodná pro použití v systému epoxidových podlah - pevnost 30 Mpa | 8
Penetrační nátěr - neutrální disperze ze syntetických živic s malým množstvím pigmentových přísad - hustota: 1,0kg/l
| Betonová podlahová deska tl. 100 mm - beton C25/30 - výztuž sítěmi KARI 100/100/8 u spodního povrchu, stykování přesahem 300 mm - obvodové dilatační pástky tl.5mm - pásky z napěňovaného polyetylenu (PE) mechanicky kotvit do stěny - přebroušení povrchu | 100
Separační fólie - PE (LDPE) folie tloušťka 0,1mm
| Tepelná izolace z extrudovaného polystyrenu XPS - pevnost v tlaku při 10% deformaci = 500 kPa - deklarovaný součinitel tepelné vodivosti λD = 0,035 W/m2.K | 40
Železobetonová stropní deska
| Celkem |  | 150
| EPOXIDOVÁ STĚRKA | tl. vrstvy | tl. celkem
P9 | SYSTÉMOVÁ SKLADBA - Epoxidová stěrka: - dvouvrstvá pigmentovaná, nízkoviskózní podlahová stěrka na epoxidové bázi pro vytváření litých podlah včetně systémové podkladní penetrační hmoty - probarvená - barva šedá - pevnost v tlaku 50 Mpa - pevnost v ohybu 20 Mpa - odolnost proti oděru < 3000 mg - odolnost proti úderu: třída II - soudržnost ≥ 1,5 - rychlost pronikání vody v kapalné fázi: ≤ 0,1 kg/m2 x h0,5 - chemická odolnost - stálobarevnost | 2 |  | Technické místnosti 2-5NP
| Samonivelační podlahová stěrka na bázi cementu a modifikujících přísad vyztužená vlákny - vhodná pro použití v systému epoxidových podlah - pevnost 30 Mpa | 2
Penetrační nátěr - neutrální disperze ze syntetických živic s malým množstvím pigmentových přísad - hustota: 1,0kg/l
| Samonivelační cementový potěr CT-C30-F6 - obvodové dilatační pástky tl.5mm - pásky z napěňovaného polyetylenu (PE) mechanicky kotvit do stěny - u podlahových vpustí 1% spád na ploše 600x600mm - přebroušení povrchu | 66
Separační fólie - PE (LDPE) folie tloušťka 0,1mm
| Tepelná izolace z podlahového polystyrenu EPS 150 - deklarovaný součinitel tepelné vodivosti λD = 0,035 W/m2.K - trvalá zatížitelnost při deformaci < 2% 30kPa | 40
| Kročejová izolace z pěnového elastifizovaného polystyrenu pro kročejový útlum - deklarovaný součinitel tepelné vodivosti λD = 0,045 W/m2.K - pro zatížení do 4,0kN/m2 - trvalá deformace při celoplošném zatížení 3mm - objemová hmostnost 10-20 kg/m3 - dynamická tuhost 10MN/m3 - pro zajištění rovinnosti a celoplošného působení zatížení uložit polystyren do lepidla nebo cementového mléka | 40
Železobetonová stropní deska
| Celkem |  | 150
| LITÉ TERACO | tl. vrstvy | tl. celkem
P10 | Vysoce dekorativní litá podlaha z litého terazza vč. finální impregnace povrchu - tloušťka vrstvy 20 mm - pevnost v tlaku min. 35 Mpa - pevnost v tahu za ohybu min. 10 MPa - přídržnost k podkladu min. 2,5 MPa - plnivo - mramorová drť - bílý cement - barevné provedení dle výběru AD na základě předložených vzorků - úprava povrchu broušením a leštěním - ošetření povrchu speciálním ochranným prostředkem na bázi rozpouštědel s obsahem silanu a siloxanu pro impregnaci a utěsnění povrchu s vysokou odolností proti vodě a olejům, odolnost vůči UV záření | 20 |  | TERACO podesta schod. 2-5NP
| Penetrační nátěr - vodou ředitelná hloubková penetrace na bázi akrylové disperze - systémová penetrace dle dodavatele litého terazza | -
| Samonivelační cementový potěr CT-C35-F7 - výztuž sítěmi KARI 100/100/5 u spodního povrchu, stykování přesahem 300 mm - obvodové dilatační pástky tl.5mm - pásky z napěňovaného polyetylenu (PE) mechanicky kotvit do stěny - dilatovat dle požadavků dodavatele teracové podlahy - přebroušení povrchu | 60
| Separační fólie - PE (LDPE) folie tloušťka 0,1mm | -
| Tepelná izolace z podlahového polystyrenu EPS 150 - deklarovaný součinitel tepelné vodivosti λD = 0,035 W/m2.K - trvalá zatížitelnost při deformaci < 2% 30kPa | 40
| Kročejová izolace z pěnového elastifizovaného polystyrenu pro kročejový útlum - deklarovaný součinitel tepelné vodivosti λD = 0,044 W/m2.K - pro zatížení do 6,5kN/m2 - trvalá deformace při celoplošném zatížení 2mm - objemová hmostnost 15 kg/m3 - dynamická tuhost 20MN/m3 - pro zajištění rovinnosti a celoplošného působení zatížení uložit polystyren do lepidla nebo cementového mléka | 30
Železobetonová stropní deska
| Celkem |  | 150
| POLYURETANOVÝ NÁTĚR | tl. vrstvy | tl. celkem
P11 | Jednosložkový trvale pružný nátěr na bázi polyuretanu - celková tloušťka vrstvy 2,0 mm - odolný mrazu a povětrnostním podmínkám a UV záření - určením vhodný pro nátěry betonových teras a balkónů - vodotěsný, vysoce elastický, překlenující trhliny - protiskluzná úprava křemičitým pískem fr. 0,3-0,8mm - vytvrzuje působením vzdušné vlhkosti - odolnost proti obrusu 30 mg (CS 10/1000/1000) dle DIN 53109 - protažení při přerušení dle DIN 53504: při +23°C = 320 %; při -20°C = 70% - odolnost vůči chemikáliím | 2 |  | Balkony
| Epoxidový penetrační nátěr - 2 vrstvy - systémové řešení dle dodavatle horní vrstvy (nátěru) - tahová přídržnost: >1,5 N/mm2 (porušení betonu) - dle EN 4624 - pevnost v tlaku cca 100 N/mm2 dle EN 196-1 - pevnost v ohybu cca 30 N/mm2 dle EN 196-1 - tahová přídržnost >1,5 N/mm2 (porušení betonu) - EN 4624 | -
Železobetonová prefabrikovaná balkónová deska
| Celkem |  | 2
| LITÉ TERACO | tl. vrstvy | tl. celkem
P12 | Vysoce dekorativní litá podlaha z litého terazza vč. finální impregnace povrchu - tloušťka vrstvy 20 mm - pevnost v tlaku min. 35 Mpa - pevnost v tahu za ohybu min. 10 MPa - přídržnost k podkladu min. 2,5 MPa - plnivo - mramorová drť - bílý cement - barevné provedení dle výběru AD na základě předložených vzorků - úprava povrchu broušením a leštěním - ošetření povrchu speciálním ochranným prostředkem na bázi rozpouštědel s obsahem silanu a siloxanu pro impregnaci a utěsnění povrchu s vysokou odolností proti vodě a olejům, odolnost vůči UV záření | 20 |  | TERACO Schodiště 1PP
| Penetrační nátěr - vodou ředitelná hloubková penetrace na bázi akrylové disperze - systémová penetrace dle dodavatele litého terazza | -
| Samonivelační cementový potěr CT-C35-F7 - výztuž sítěmi KARI 100/100/5 u spodního povrchu, stykování přesahem 300 mm - obvodové dilatační pástky tl.5mm - pásky z napěňovaného polyetylenu (PE) mechanicky kotvit do stěny - dilatovat dle požadavků dodavatele teracové podlahy - přebroušení povrchu | 70
| Separační fólie - PE (LDPE) folie tloušťka 0,1mm | -
| Tepelná izolace z podlahového grafitového polystyrenu EPS Grey 150 - deklarovaný součinitel tepelné vodivosti λD = 0,031 W/m2.K - trvalá zatížitelnost při deformaci < 2% 30kPa | 140
| Železobetonová deska | 350
| Ochranná vrstva - geotextilie, 500 g/m2 | 6
| Hydroizolační pás z SBS modifikovaného asfaltu s PES vložkou a jemnozrnným posypem - celoplošně nataveno | 4
| Asfaltová, vodou ředitelná emulze, přípravný nátěr podkladu | -
| Podkladní beton C16/20 | 100
Rostlý terén - přehutnit
| Celkem |  | 690

## KOBEREC
| Koberec | tl. vrstvy | tl. celkem
| ČISTÍCÍ ZÓNA TEXTILNÍ | tl. vrstvy | tl. celkem | ČISTÍCÍ KOBEREC VSTUP 1.NP
P21 | Čistící rohož textilní, barva černo-šedá - vyšívané kobercové čtverce, řezané - rozměr 500 x 500 mm, tloušťka 7,5 mm - materiál vlasu 100% nylon - váha vlasu 750 g/m2 - výška vlasu 4 mm - počet vpichů 118 800 / m2 - klasifikace dle EN 1307 33: veřejné prostory - 33 vysoké zatížení - rozměrová stálost dle ISO 2551/EN 986 ≤ 0,2 % - hořlavost Cfl-s1 - klasifikace: calss 33 - výběr v rámci AD na základě předložených vzorků | 8
| Fixační lepidlo - snadné sejmutí krytiny bez narušení podkladu ("suchý zip") | 1
| Hydroizolační stěrka - dvousložková elastická hydroizolace v interiéru a exteriéru - směs cementů s minerálními plnivy a vysoce hodnotnou disperzí syntetických živic - schopnost přemostění trhliny (dle normy ČSN-EN 14891:2009): ≥ 2,5mm | 1
| Hloubková penetrace | -
| Samonivelační a vyrovnávací stěrka pro vyrovnání silně zatížených podlah v rozsahu od 2 do 30 mm - voděodolná - pevnost v tlaku (dle ČSN-EN 13813): C35 - pevnost v tahu za ohybu (dle ČSN-EN 13813): F7 | 20
| Hloubková penetrace | -
| Samonivelační cementový potěr CT-C35-F7 - obvodové dilatační pástky tl.5mm - pásky z napěňovaného polyetylenu (PE) mechanicky kotvit do stěny - přebroušení povrchu | 60
| Separační fólie - PE (LDPE) folie tloušťka 0,1mm | -
| Tepelná izolace z podlahového grafitového polystyrenu EPS Grey 150 - deklarovaný součinitel tepelné vodivosti λD = 0,031 W/m2.K - trvalá zatížitelnost při deformaci < 2% 30kPa | 30
| Kročejová izolace z pěnového elastifizovaného polystyrenu pro kročejový útlum - deklarovaný součinitel tepelné vodivosti λD = 0,044 W/m2.K - pro zatížení do 6,5kN/m2 - trvalá deformace při celoplošném zatížení 2mm - objemová hmostnost 15 kg/m3 - dynamická tuhost 20MN/m3 - pro zajištění rovinnosti a celoplošného působení zatížení uložit polystyren do lepidla nebo cementového mléka | 30
Železobetonová deska
| Celkem |  | 150
| KOBEREC | tl. vrstvy | tl. celkem | KOBEREC 1NP
P22 | Všívané vzorované strukturované smyčkové kobercové čtverce - klasifikace koberce dle EN 1307 33: veřejné prostory - 33 vysoké zatížení - formát 500 x 500 mm - celková tloušťka: 6,9 mm - hmotnost vlasu: 610 g/m2 - počet vpichů na 10 cm: min. 45 - počet vpichů na m2: min. 164 000 - výška vlasu 2,9 mm - celková hmotnost: 4055 g/m2 - test kolečkovou židlí dle EN 985: ≥ 2,4 - rozměrová stálost dle ISO 2551/EN 986: ≤ 0,2% - požární klasifikace dle EN ISO 9239-1: Bfl-s1 - útlum kročejového hluku dle EN ISO 10140-3: 23 dB - stálobarevnost dle ISO 105-B02: 7 - výběr v rámci AD na základě předložených vzorků | 7
| Fixační lepidlo - vhodné pod kolečkové židle - snadné sejmutí krytiny bez narušení podkladu ("suchý zip") | 1
| Samonivelační podlahová stěrka na bázi síranu vápenatého, modifikovaná polymerem - pevnost 30 Mpa - vhodná pro pojezd kolečkovým křeslem | 3
| Hloubková penetrace | -
| Samonivelační anhydritový potěr CA-C30-F6 - obvodové dilatační pástky tl.5mm - pásky z napěňovaného polyetylenu (PE) mechanicky kotvit do stěny - přebroušení povrchu | 59
Separační fólie - PE (LDPE) folie tloušťka 0,1mm
| Tepelná izolace z podlahového grafitového polystyrenu EPS Grey 150 - deklarovaný součinitel tepelné vodivosti λD = 0,031 W/m2.K - trvalá zatížitelnost při deformaci < 2% 30kPa | 40
| Kročejová izolace z pěnového elastifizovaného polystyrenu pro kročejový útlum - deklarovaný součinitel tepelné vodivosti λD = 0,045 W/m2.K - pro zatížení do 4,0kN/m2 - trvalá deformace při celoplošném zatížení 3mm - objemová hmostnost 10-20 kg/m3 - dynamická tuhost 10MN/m3 - pro zajištění rovinnosti a celoplošného působení zatížení uložit polystyren do lepidla nebo cementového mléka | 40
Železobetonová deska
| Celkem |  | 150
| KOBEREC | tl. vrstvy | tl. celkem | KOBEREC H.P. 1NP
P23 | Všívané vzorované strukturované smyčkové kobercové čtverce - klasifikace koberce dle EN 1307 33: veřejné prostory - 33 vysoké zatížení - formát 500 x 500 mm - celková tloušťka: 7,5 mm - hmotnost vlasu: 747 g/m2 - počet vpichů na 10 cm: min. 39 - počet vpichů na m2: min. 190 000 - výška vlasu 4,0 mm - celková hmotnost: 4000 g/m2 - test kolečkovou židlí dle EN 985: ≥ 2,4 - rozměrová stálost dle ISO 2551/EN 986: ≤ 0,2% - požární klasifikace dle EN ISO 9239-1: Bfl-s1 - útlum kročejového hluku dle EN ISO 10140-3: 25 dB - stálobarevnost dle ISO 105-B02: 7 - výběr v rámci AD na základě předložených vzorků | 7.5
| Fixační lepidlo - vhodné pod kolečkové židle - snadné sejmutí krytiny bez narušení podkladu ("suchý zip") | 1
| Samonivelační podlahová stěrka na bázi síranu vápenatého, modifikovaná polymerem - pevnost 30 Mpa - vhodná pro pojezd kolečkovým křeslem | 3
| Hloubková penetrace | -
| Samonivelační anhydritový potěr CA-C30-F6 - obvodové dilatační pástky tl.5mm - pásky z napěňovaného polyetylenu (PE) mechanicky kotvit do stěny - přebroušení povrchu | 58
Separační fólie - PE (LDPE) folie tloušťka 0,1mm
| Tepelná izolace z podlahového grafitového polystyrenu EPS Grey 150 - deklarovaný součinitel tepelné vodivosti λD = 0,031 W/m2.K - trvalá zatížitelnost při deformaci < 2% 30kPa | 40
| Kročejová izolace z pěnového elastifizovaného polystyrenu pro kročejový útlum - deklarovaný součinitel tepelné vodivosti λD = 0,045 W/m2.K - pro zatížení do 4,0kN/m2 - trvalá deformace při celoplošném zatížení 3mm - objemová hmostnost 10-20 kg/m3 - dynamická tuhost 10MN/m3 - pro zajištění rovinnosti a celoplošného působení zatížení uložit polystyren do lepidla nebo cementového mléka | 40
Železobetonová deska
| Celkem |  | 149.5
| KOBEREC | tl. vrstvy | tl. celkem | KOBEREC 2NP-5NP
P24 | Všívané vzorované strukturované smyčkové kobercové čtverce - klasifikace koberce dle EN 1307 33: veřejné prostory - 33 vysoké zatížení - formát 500 x 500 mm - celková tloušťka: 6,9 mm - hmotnost vlasu: 610 g/m2 - počet vpichů na 10 cm: min. 45 - počet vpichů na m2: min. 164 000 - výška vlasu 2,9 mm - celková hmotnost: 4055 g/m2 - test kolečkovou židlí dle EN 985: ≥ 2,4 - rozměrová stálost dle ISO 2551/EN 986: ≤ 0,2% - požární klasifikace dle EN ISO 9239-1: Bfl-s1 - útlum kročejového hluku dle EN ISO 10140-3: 23 dB - stálobarevnost dle ISO 105-B02: 7 - výběr v rámci AD na základě předložených vzorků | 7
| Fixační lepidlo - vhodné pod kolečkové židle - snadné sejmutí krytiny bez narušení podkladu ("suchý zip") | 1
| Samonivelační podlahová stěrka na bázi síranu vápenatého, modifikovaná polymerem - pevnost 30 Mpa - vhodná pro pojezd kolečkovým křeslem | 3
| Hloubková penetrace | -
| Samonivelační anhydritový potěr CA-C30-F6 - obvodové dilatační pástky tl.5mm - pásky z napěňovaného polyetylenu (PE) mechanicky kotvit do stěny - přebroušení povrchu | 59
Separační fólie - PE (LDPE) folie tloušťka 0,1mm
| Tepelná izolace z podlahového polystyrenu EPS 150 - deklarovaný součinitel tepelné vodivosti λD = 0,035 W/m2.K - trvalá zatížitelnost při deformaci < 2% 30kPa | 40
| Kročejová izolace z pěnového elastifizovaného polystyrenu pro kročejový útlum - deklarovaný součinitel tepelné vodivosti λD = 0,045 W/m2.K - pro zatížení do 4,0kN/m2 - trvalá deformace při celoplošném zatížení 3mm - objemová hmostnost 10-20 kg/m3 - dynamická tuhost 10MN/m3 - pro zajištění rovinnosti a celoplošného působení zatížení uložit polystyren do lepidla nebo cementového mléka | 40
Železobetonová deska
| Celkem |  | 150
| KOBEREC | tl. vrstvy | tl. celkem | KOBEREC SPOLEČENSKÝ PROSTOR 2NP
P25 | Všívané vzorované strukturované smyčkové kobercové čtverce - klasifikace koberce dle EN 1307 33: veřejné prostory - 33 vysoké zatížení - formát 500 x 500 mm - celková tloušťka: 7,5 mm - hmotnost vlasu: 747 g/m2 - počet vpichů na 10 cm: min. 39 - počet vpichů na m2: min. 190 000 - výška vlasu 4,0 mm - celková hmotnost: 4000 g/m2 - test kolečkovou židlí dle EN 985: ≥ 2,4 - rozměrová stálost dle ISO 2551/EN 986: ≤ 0,2% - požární klasifikace dle EN ISO 9239-1: Bfl-s1 - útlum kročejového hluku dle EN ISO 10140-3: 25 dB - stálobarevnost dle ISO 105-B02: 7 - výběr v rámci AD na základě předložených vzorků | 7.5
| Fixační lepidlo - vhodné pod kolečkové židle - snadné sejmutí krytiny bez narušení podkladu ("suchý zip") | 1
| Samonivelační podlahová stěrka na bázi síranu vápenatého, modifikovaná polymerem - pevnost 30 Mpa - vhodná pro pojezd kolečkovým křeslem | 3
| Hloubková penetrace | -
| Samonivelační anhydritový potěr CA-C30-F6 - obvodové dilatační pástky tl.5mm - pásky z napěňovaného polyetylenu (PE) mechanicky kotvit do stěny - přebroušení povrchu | 58
Separační fólie - PE (LDPE) folie tloušťka 0,1mm
| Tepelná izolace z podlahového polystyrenu EPS 150 - deklarovaný součinitel tepelné vodivosti λD = 0,035 W/m2.K - trvalá zatížitelnost při deformaci < 2% 30kPa | 40
| Kročejová izolace z pěnového elastifizovaného polystyrenu pro kročejový útlum - deklarovaný součinitel tepelné vodivosti λD = 0,045 W/m2.K - pro zatížení do 4,0kN/m2 - trvalá deformace při celoplošném zatížení 3mm - objemová hmostnost 10-20 kg/m3 - dynamická tuhost 10MN/m3 - pro zajištění rovinnosti a celoplošného působení zatížení uložit polystyren do lepidla nebo cementového mléka | 40
Železobetonová deska
| Celkem |  | 149.5

## VINYLOVÉ + KAUČUKOVÉ PODLAHY
| KAUČUKOVÁ PODLAHA - BARVA SVĚTLE ŽLUTÁ | tl. vrstvy | tl. celkem | KAUČUK - víceúčelový sál 1.NP
P31 | Homogenní trvale pružná kaučuková podlahovina vysoké kvality ve formě pásů - pokládka bez tmelení a svařování (neviditelná spára) - celková tloušťka 2,0 mm dle EN 428 - reakce na oheň dle EN ISO 13 501-1 vyhovující Bfl s1 - rozměrová stálost dle EN 434 do 0,4 % - odolnost proti hořící cigaretě dle EN 1399: odhození cigaret. nedopalku ≥ stupeň 4 - pružnost materiálu dle EN 435, postup A: průměr trnu 20mm, bez vzniku trhlin - tvrdost dle ISO 7619: 92 Shore A - odolnost proti oděru při zátěži 5N dle ISO 4649, postup A: ≤ 150 mm3 - klasifikace dle EN 685: Byt/Komerční /průmyslové objekty = 23/34/42 - protiskluznost dle DIN 51 130, shodné s BGR 181: R9 - zlepšení zvukové izolace proti impaktnímu hluku dle ISO 10140-3 min. 6 dB - tepelná vodivost dle DIN 52 612: 0,61 W/mk - elektrostatická reakce při chůzi dle EN 1815 < 2kV - parametry na trvalou deformaci dle EN 433 v hodnotě 0,05 mm (při střední hodnotě ≤ 0,15mm při tl. < 2,5mm) a odolností při použití kolečkových židlí EN 425 - Vhodné pro kolečkové židle typ W, dle EN 12 529 - barevná stálost vyhovující normě EN ISO 105-B02, postup 3, zkušební podmínky 6.1 a) s požadavkem min. 6 na modré stupnici ≥ stupeň 3 na šedé stupnici (=350MJ/m2) a výsledkem šedá stupnice ≥ stupeň 3 na EN 20 105-A02 - vysoká odolnost proti chemikáliím dle normy EN 423 - bez obsahu halogenů a změkčovadel - úklid, údržba a následná obnova podlahoviny pomocí systému padů a čistě vody - požadovaná certifikace: "der blau angel"; "BRE A+Rating"; ekologické řízení dle ISO 14001, GRENGUARD (certifikát kvality vzduchu v místnostech); deklarace o ekologickém výrobku EPD dle ISO 14025 - výběr v rámci AD na základě předložených vzorků | 2
| Disperzní lepidlo pro lepení kaučukových podlahovin v rolích - nízkoemisní bezrozpouštědlové disperzní lepidlo ve formě pasty - vhodné pro pojezd kolečkovým křeslem dle DIN EN 12529 - typ lepidla kompatibilní s vybranou podlahovinou | 1
| Samonivelační podlahová stěrka na bázi síranu vápenatého, modifikovaná polymerem - pevnost 30 Mpa - vhodná pro pojezd kolečkovým křeslem | 3
Penetrace - Jednosložková nízko viskózní kapalina na bázi vodné disperze styren akrylátového kopolymeru
| Samonivelační anhydritový potěr CA-C30-F6 - obvodové dilatační pástky tl.10mm - pásky z napěňovaného polyetylenu (PE) mechanicky kotvit do stěny - přebroušení povrchu | 64
| Separační fólie - PE (LDPE) folie tloušťka 0,1mm | -
| Tepelná izolace z podlahového grafitového polystyrenu EPS Grey 150 - deklarovaný součinitel tepelné vodivosti λD = 0,031 W/m2.K - trvalá zatížitelnost při deformaci < 2% 30kPa | 40
| Kročejová izolace z pěnového elastifizovaného polystyrenu pro kročejový útlum - deklarovaný součinitel tepelné vodivosti λD = 0,045 W/m2.K - pro zatížení do 4,0kN/m2 - trvalá deformace při celoplošném zatížení 3mm - objemová hmostnost 10-20 kg/m3 - dynamická tuhost 10MN/m3 - pro zajištění rovinnosti a celoplošného působení zatížení uložit polystyren do lepidla nebo cementového mléka | 40
Železobetonová deska
| Celkem |  | 150
| KAUČUKOVÁ PODLAHA - BARVA ORANŽOVÁ | tl. vrstvy | tl. celkem | KAUČUK - chodby 1NP
P32 | Homogenní trvale pružná kaučuková podlahovina vysoké kvality ve formě pásů - pokládka bez tmelení a svařování (neviditelná spára) - celková tloušťka 2,0 mm dle EN 428 - reakce na oheň dle EN ISO 13 501-1 vyhovující Bfl s1 - rozměrová stálost dle EN 434 do 0,4 % - odolnost proti hořící cigaretě dle EN 1399: odhození cigaret. nedopalku ≥ stupeň 4 - pružnost materiálu dle EN 435, postup A: průměr trnu 20mm, bez vzniku trhlin - tvrdost dle ISO 7619: 92 Shore A - odolnost proti oděru při zátěži 5N dle ISO 4649, postup A: ≤ 150 mm3 - klasifikace dle EN 685: Byt/Komerční /průmyslové objekty = 23/34/42 - protiskluznost dle DIN 51 130, shodné s BGR 181: R9 - zlepšení zvukové izolace proti impaktnímu hluku dle ISO 10140-3 min. 6 dB - tepelná vodivost dle DIN 52 612: 0,61 W/mk - elektrostatická reakce při chůzi dle EN 1815 < 2kV - parametry na trvalou deformaci dle EN 433 v hodnotě 0,05 mm (při střední hodnotě ≤ 0,15mm při tl. < 2,5mm) a odolností při použití kolečkových židlí EN 425 - Vhodné pro kolečkové židle typ W, dle EN 12 529 - barevná stálost vyhovující normě EN ISO 105-B02, postup 3, zkušební podmínky 6.1 a) s požadavkem min. 6 na modré stupnici ≥ stupeň 3 na šedé stupnici (=350MJ/m2) a výsledkem šedá stupnice ≥ stupeň 3 na EN 20 105-A02 - vysoká odolnost proti chemikáliím dle normy EN 423 - bez obsahu halogenů a změkčovadel - úklid, údržba a následná obnova podlahoviny pomocí systému padů a čistě vody - požadovaná certifikace: "der blau angel"; "BRE A+Rating"; ekologické řízení dle ISO 14001, GRENGUARD (certifikát kvality vzduchu v místnostech); deklarace o ekologickém výrobku EPD dle ISO 14025 - výběr v rámci AD na základě předložených vzorků | 2
| Disperzní lepidlo pro lepení kaučukových podlahovin v rolích - nízkoemisní bezrozpouštědlové disperzní lepidlo ve formě pasty - vhodné pro pojezd kolečkovým křeslem dle DIN EN 12529 - typ lepidla kompatibilní s vybranou podlahovinou | 1
| Samonivelační podlahová stěrka na bázi síranu vápenatého, modifikovaná polymerem - pevnost 30 Mpa - vhodná pro pojezd kolečkovým křeslem | 3
Penetrace - Jednosložková nízko viskózní kapalina na bázi vodné disperze styren akrylátového kopolymeru
| Samonivelační anhydritový potěr CA-C30-F6 - obvodové dilatační pástky tl.10mm - pásky z napěňovaného polyetylenu (PE) mechanicky kotvit do stěny - přebroušení povrchu | 64
| Separační fólie - PE (LDPE) folie tloušťka 0,1mm | -
| Tepelná izolace z podlahového grafitového polystyrenu EPS Grey 150 - deklarovaný součinitel tepelné vodivosti λD = 0,031 W/m2.K - trvalá zatížitelnost při deformaci < 2% 30kPa | 40
| Kročejová izolace z pěnového elastifizovaného polystyrenu pro kročejový útlum - deklarovaný součinitel tepelné vodivosti λD = 0,045 W/m2.K - pro zatížení do 4,0kN/m2 - trvalá deformace při celoplošném zatížení 3mm - objemová hmostnost 10-20 kg/m3 - dynamická tuhost 10MN/m3 - pro zajištění rovinnosti a celoplošného působení zatížení uložit polystyren do lepidla nebo cementového mléka | 40
Železobetonová deska
| Celkem |  | 150
| KAUČUKOVÁ PODLAHA - BARVA ZELENÁ | tl. vrstvy | tl. celkem | KAUČUK - chodby 1NP
P33 | Homogenní trvale pružná kaučuková podlahovina vysoké kvality ve formě pásů - pokládka bez tmelení a svařování (neviditelná spára) - celková tloušťka 2,0 mm dle EN 428 - reakce na oheň dle EN ISO 13 501-1 vyhovující Bfl s1 - rozměrová stálost dle EN 434 do 0,4 % - odolnost proti hořící cigaretě dle EN 1399: odhození cigaret. nedopalku ≥ stupeň 4 - pružnost materiálu dle EN 435, postup A: průměr trnu 20mm, bez vzniku trhlin - tvrdost dle ISO 7619: 92 Shore A - odolnost proti oděru při zátěži 5N dle ISO 4649, postup A: ≤ 150 mm3 - klasifikace dle EN 685: Byt/Komerční /průmyslové objekty = 23/34/42 - protiskluznost dle DIN 51 130, shodné s BGR 181: R9 - zlepšení zvukové izolace proti impaktnímu hluku dle ISO 10140-3 min. 6 dB - tepelná vodivost dle DIN 52 612: 0,61 W/mk - elektrostatická reakce při chůzi dle EN 1815 < 2kV - parametry na trvalou deformaci dle EN 433 v hodnotě 0,05 mm (při střední hodnotě ≤ 0,15mm při tl. < 2,5mm) a odolností při použití kolečkových židlí EN 425 - Vhodné pro kolečkové židle typ W, dle EN 12 529 - barevná stálost vyhovující normě EN ISO 105-B02, postup 3, zkušební podmínky 6.1 a) s požadavkem min. 6 na modré stupnici ≥ stupeň 3 na šedé stupnici (=350MJ/m2) a výsledkem šedá stupnice ≥ stupeň 3 na EN 20 105-A02 - vysoká odolnost proti chemikáliím dle normy EN 423 - bez obsahu halogenů a změkčovadel - úklid, údržba a následná obnova podlahoviny pomocí systému padů a čistě vody - požadovaná certifikace: "der blau angel"; "BRE A+Rating"; ekologické řízení dle ISO 14001, GRENGUARD (certifikát kvality vzduchu v místnostech); deklarace o ekologickém výrobku EPD dle ISO 14025 - výběr v rámci AD na základě předložených vzorků | 2
| Disperzní lepidlo pro lepení kaučukových podlahovin v rolích - nízkoemisní bezrozpouštědlové disperzní lepidlo ve formě pasty - vhodné pro pojezd kolečkovým křeslem dle DIN EN 12529 - typ lepidla kompatibilní s vybranou podlahovinou | 1
| Samonivelační podlahová stěrka na bázi síranu vápenatého, modifikovaná polymerem - pevnost 30 Mpa - vhodná pro pojezd kolečkovým křeslem | 3
Penetrace - Jednosložková nízko viskózní kapalina na bázi vodné disperze styren akrylátového kopolymeru
| Samonivelační anhydritový potěr CA-C30-F6 - obvodové dilatační pástky tl.10mm - pásky z napěňovaného polyetylenu (PE) mechanicky kotvit do stěny - přebroušení povrchu | 64
| Separační fólie - PE (LDPE) folie tloušťka 0,1mm | -
| Tepelná izolace z podlahového grafitového polystyrenu EPS Grey 150 - deklarovaný součinitel tepelné vodivosti λD = 0,031 W/m2.K - trvalá zatížitelnost při deformaci < 2% 30kPa | 40
| Kročejová izolace z pěnového elastifizovaného polystyrenu pro kročejový útlum - deklarovaný součinitel tepelné vodivosti λD = 0,045 W/m2.K - pro zatížení do 4,0kN/m2 - trvalá deformace při celoplošném zatížení 3mm - objemová hmostnost 10-20 kg/m3 - dynamická tuhost 10MN/m3 - pro zajištění rovinnosti a celoplošného působení zatížení uložit polystyren do lepidla nebo cementového mléka | 40
Železobetonová deska
| Celkem |  | 150
| LVT - VINYLOVÁ PODLAHA | tl. vrstvy | tl. celkem | POKOJE 1NP
P34 | Luxusní vinylové dílce (LVT), vzor tažené čáry, rozměr 250 x 1000 mm - povrchová úprava - UV stabilizovaný keramický obal - tloušťka nášlapné vrstvy dle EN ISO 24340: 0,55 mm - celková tloušťka dle EN ISO 24346: 4,5 mm - celková hmotnost dle EN ISO 23997: cca 6,9 kg/m2 - akustická podložka - klasifikace dle EN ISO 10874 33: Heavy Commercial/42 General Light Industrial - test kolečkovou židlí dle ISO 4918 / EN 425 - rozměrová stálost dle ISO 2551/EN 986: ≤ 0,2% - ohebnost dle EN ISO 24344, method A - odolnost proti oděru dle EN 660-2 - skupina T - protiskluznost dle DIN 51130: R10 - chemická odolnost dle EN ISO 26987: velmi dobrá - požární klasifikace dle EN ISO 9239-1: Bfl-s1 - útlum kročejového hluku dle EN ISO 10140-3: 16 dB - stálobarevnost dle ISO 105: 7 - výběr v rámci AD na základě předložených vzorků | 4.5
| Disperzní lepidlo pro lepení LVT podlahovin - vhodné pro pojezd kolečkovým křeslem dle DIN EN 12529 - typ lepidla kompatibilní s vybranou podlahovinou | 1
| Samonivelační podlahová stěrka na bázi síranu vápenatého, modifikovaná polymerem - pevnost 30 Mpa - vhodná pro pojezd kolečkovým křeslem | 3
Penetrace - Jednosložková nízko viskózní kapalina na bázi vodné disperze styren akrylátového kopolymeru
| Samonivelační anhydritový potěr CA-C30-F6 - obvodové dilatační pástky tl.10mm - pásky z napěňovaného polyetylenu (PE) mechanicky kotvit do stěny - přebroušení povrchu | 61
| Separační fólie - PE (LDPE) folie tloušťka 0,1mm | -
| Tepelná izolace z podlahového grafitového polystyrenu EPS Grey 150 - deklarovaný součinitel tepelné vodivosti λD = 0,031 W/m2.K - trvalá zatížitelnost při deformaci < 2% 30kPa | 40
| Kročejová izolace z pěnového elastifizovaného polystyrenu pro kročejový útlum - deklarovaný součinitel tepelné vodivosti λD = 0,045 W/m2.K - pro zatížení do 4,0kN/m2 - trvalá deformace při celoplošném zatížení 3mm - objemová hmostnost 10-20 kg/m3 - dynamická tuhost 10MN/m3 - pro zajištění rovinnosti a celoplošného působení zatížení uložit polystyren do lepidla nebo cementového mléka | 40
Železobetonová deska
| Celkem |  | 149.5
| KAUČUKOVÁ PODLAHA - BARVA SVĚTLE ŽLUTÁ | tl. vrstvy | tl. celkem | SPOLEČNÉ PROSTORY 2NP
P35 | Homogenní trvale pružná kaučuková podlahovina vysoké kvality ve formě pásů - pokládka bez tmelení a svařování (neviditelná spára) - celková tloušťka 2,0 mm dle EN 428 - reakce na oheň dle EN ISO 13 501-1 vyhovující Bfl s1 - rozměrová stálost dle EN 434 do 0,4 % - odolnost proti hořící cigaretě dle EN 1399: odhození cigaret. nedopalku ≥ stupeň 4 - pružnost materiálu dle EN 435, postup A: průměr trnu 20mm, bez vzniku trhlin - tvrdost dle ISO 7619: 92 Shore A - odolnost proti oděru při zátěži 5N dle ISO 4649, postup A: ≤ 150 mm3 - klasifikace dle EN 685: Byt/Komerční /průmyslové objekty = 23/34/42 - protiskluznost dle DIN 51 130, shodné s BGR 181: R9 - zlepšení zvukové izolace proti impaktnímu hluku dle ISO 10140-3 min. 6 dB - tepelná vodivost dle DIN 52 612: 0,61 W/mk - elektrostatická reakce při chůzi dle EN 1815 < 2kV - parametry na trvalou deformaci dle EN 433 v hodnotě 0,05 mm (při střední hodnotě ≤ 0,15mm při tl. < 2,5mm) a odolností při použití kolečkových židlí EN 425 - Vhodné pro kolečkové židle typ W, dle EN 12 529 - barevná stálost vyhovující normě EN ISO 105-B02, postup 3, zkušební podmínky 6.1 a) s požadavkem min. 6 na modré stupnici ≥ stupeň 3 na šedé stupnici (=350MJ/m2) a výsledkem šedá stupnice ≥ stupeň 3 na EN 20 105-A02 - vysoká odolnost proti chemikáliím dle normy EN 423 - bez obsahu halogenů a změkčovadel - úklid, údržba a následná obnova podlahoviny pomocí systému padů a čistě vody - požadovaná certifikace: "der blau angel"; "BRE A+Rating"; ekologické řízení dle ISO 14001, GRENGUARD (certifikát kvality vzduchu v místnostech); deklarace o ekologickém výrobku EPD dle ISO 14025 - výběr v rámci AD na základě předložených vzorků | 2
| Disperzní lepidlo pro lepení kaučukových podlahovin v rolích - nízkoemisní bezrozpouštědlové disperzní lepidlo ve formě pasty - vhodné pro pojezd kolečkovým křeslem dle DIN EN 12529 - typ lepidla kompatibilní s vybranou podlahovinou | 1
| Samonivelační podlahová stěrka na bázi síranu vápenatého, modifikovaná polymerem - pevnost 30 Mpa - vhodná pro pojezd kolečkovým křeslem | 3
Penetrace - Jednosložková nízko viskózní kapalina na bázi vodné disperze styren akrylátového kopolymeru
| Samonivelační anhydritový potěr CA-C30-F6 - obvodové dilatační pástky tl.10mm - pásky z napěňovaného polyetylenu (PE) mechanicky kotvit do stěny - přebroušení povrchu | 64
| Separační fólie - PE (LDPE) folie tloušťka 0,1mm | -
| Tepelná izolace z podlahového polystyrenu EPS 150 - deklarovaný součinitel tepelné vodivosti λD = 0,035 W/m2.K - trvalá zatížitelnost při deformaci < 2% 30kPa | 40
| Kročejová izolace z pěnového elastifizovaného polystyrenu pro kročejový útlum - deklarovaný součinitel tepelné vodivosti λD = 0,045 W/m2.K - pro zatížení do 4,0kN/m2 - trvalá deformace při celoplošném zatížení 3mm - objemová hmostnost 10-20 kg/m3 - dynamická tuhost 10MN/m3 - pro zajištění rovinnosti a celoplošného působení zatížení uložit polystyren do lepidla nebo cementového mléka | 40
Železobetonová deska
| Celkem |  | 150
| LVT - VINYLOVÁ PODLAHA | tl. vrstvy | tl. celkem | POKOJE 2-5NP
P36 | Luxusní vinylové dílce (LVT), vzor tažené čáry, rozměr 250 x 1000 mm - povrchová úprava - UV stabilizovaný keramický obal - tloušťka nášlapné vrstvy dle EN ISO 24340: 0,55 mm - celková tloušťka dle EN ISO 24346: 4,5 mm - celková hmotnost dle EN ISO 23997: cca 6,9 kg/m2 - akustická podložka - klasifikace dle EN ISO 10874 33: Heavy Commercial/42 General Light Industrial - test kolečkovou židlí dle ISO 4918 / EN 425 - rozměrová stálost dle ISO 2551/EN 986: ≤ 0,2% - ohebnost dle EN ISO 24344, method A - odolnost proti oděru dle EN 660-2 - skupina T - protiskluznost dle DIN 51130: R10 - chemická odolnost dle EN ISO 26987: velmi dobrá - požární klasifikace dle EN ISO 9239-1: Bfl-s1 - útlum kročejového hluku dle EN ISO 10140-3: 16 dB - stálobarevnost dle ISO 105: 7 - výběr v rámci AD na základě předložených vzorků | 4.5
| Disperzní lepidlo pro lepení LVT podlahovin - vhodné pro pojezd kolečkovým křeslem dle DIN EN 12529 - typ lepidla kompatibilní s vybranou podlahovinou | 1
| Samonivelační podlahová stěrka na bázi síranu vápenatého, modifikovaná polymerem - pevnost 30 Mpa - vhodná pro pojezd kolečkovým křeslem | 3
Penetrace - Jednosložková nízko viskózní kapalina na bázi vodné disperze styren akrylátového kopolymeru
| Samonivelační anhydritový potěr CA-C30-F6 - obvodové dilatační pástky tl.10mm - pásky z napěňovaného polyetylenu (PE) mechanicky kotvit do stěny - přebroušení povrchu | 61
| Separační fólie - PE (LDPE) folie tloušťka 0,1mm | -
| Tepelná izolace z podlahového polystyrenu EPS 150 - deklarovaný součinitel tepelné vodivosti λD = 0,035 W/m2.K - trvalá zatížitelnost při deformaci < 2% 30kPa | 40
| Kročejová izolace z pěnového elastifizovaného polystyrenu pro kročejový útlum - deklarovaný součinitel tepelné vodivosti λD = 0,045 W/m2.K - pro zatížení do 4,0kN/m2 - trvalá deformace při celoplošném zatížení 3mm - objemová hmostnost 10-20 kg/m3 - dynamická tuhost 10MN/m3 - pro zajištění rovinnosti a celoplošného působení zatížení uložit polystyren do lepidla nebo cementového mléka | 40
Železobetonová deska
| Celkem |  | 149.5
| ELEKTROVODIVÉ PVC | tl. vrstvy | tl. celkem | SERVEROVNA 2NP
P37 | Elektrovodivá homogenní PVC poldahovina vhodná do serveroven - elektrický odpor elektrický odpor dle EN 1081 elektrovodivé (VR < 10⁶ Ω) - barva světle šedá - provedení v rolích - povrchová úprava - UV stabilizovaný povrch - celková tloušťka 2 mm - komerční využití dle EN 13329: velmi vysoká - průmyslové využití dle ISO 10874: vysoká - metoda pokládky: lepené - test kolečkovou židlí dle ISO 4918 / EN 425 - odolnost proti oděru dle EN 660-2 - skupina T - protiskluznost dle DIN 51130: R9 - chemická odolnost dle EN ISO 26987: velmi dobrá - požární klasifikace dle EN ISO 9239-1: Bfl-s1 - výběr v rámci AD na základě předložených vzorků | 2
| Lepidlo pro lepení vodivých PVC podlahovin - vhodné pro pojezd kolečkovým křeslem dle DIN EN 12529 - typ lepidla kompatibilní s vybranou podlahovinou | 1
| Samonivelační podlahová stěrka na bázi síranu vápenatého, modifikovaná polymerem - pevnost 30 Mpa - vhodná pro pojezd kolečkovým křeslem | 3
Penetrace - Jednosložková nízko viskózní kapalina na bázi vodné disperze styren akrylátového kopolymeru
| Samonivelační anhydritový potěr CA-C30-F6 - obvodové dilatační pástky tl.10mm - pásky z napěňovaného polyetylenu (PE) mechanicky kotvit do stěny - přebroušení povrchu | 64
| Separační fólie - PE (LDPE) folie tloušťka 0,1mm | -
| Tepelná izolace z podlahového polystyrenu EPS 150 - deklarovaný součinitel tepelné vodivosti λD = 0,035 W/m2.K - trvalá zatížitelnost při deformaci < 2% 30kPa | 40
| Kročejová izolace z pěnového elastifizovaného polystyrenu pro kročejový útlum - deklarovaný součinitel tepelné vodivosti λD = 0,045 W/m2.K - pro zatížení do 4,0kN/m2 - trvalá deformace při celoplošném zatížení 3mm - objemová hmostnost 10-20 kg/m3 - dynamická tuhost 10MN/m3 - pro zajištění rovinnosti a celoplošného působení zatížení uložit polystyren do lepidla nebo cementového mléka | 40
Železobetonová deska
| Celkem |  | 150
| VINYL | tl. vrstvy | tl. celkem | PVC pokoje studenti
P31 | Homogenní PVC - role | 2
| Lepidlo na koberce a PVC - Jednosložkové bezrozpouštědlové lepidlo, na bázi dispergovaných plniv ve vodní disperzi makromolekulárních látek s přísadou aditiv. Vytvrzuje odpařením vody, vytváří trvale pevný, elastický spoj | 1
Penetrace - Jednosložková nízko viskózní kapalina na bázi vodné disperze styren akrylátového kopolymeru
| Samonivelační anhydritový potěr CA-C30-F6 - obvodové dilatační pástky tl.8mm - pásky z napěňovaného polyetylenu (PE) mechanicky kotvit do stěny - před aplikací dalších vrstev povrch potěru zbrousit a vysát | 57
Separační fólie - PE (LDPE) folie tloušťka 0,1mm
| Tepelná izolace z podlahového grafitového polystyrenu EPS Grey 150 - deklarovaný součinitel tepelné vodivosti λD = 0,031 W/m2.K - trvalá zatížitelnost při deformaci < 2% 30kPa | 40
| Kročejová izolace z pěnového elastifizovaného polystyrenu pro kročejový útlum - deklarovaný součinitel tepelné vodivosti λD = 0,045 W/m2.K - pro zatížení do 4,0kN/m2 - trvalá deformace při celoplošném zatížení 3mm - objemová hmostnost 10-20 kg/m3 - dynamická tuhost 10MN/m3 - pro zajištění rovinnosti a celoplošného působení zatížení uložit polystyren do lepidla nebo cementového mléka | 50
Železobetonová deska
| Celkem |  | 150
| SPORTOVNÍ PODLAHA - fitnes posilovna | tl. vrstvy | tl. celkem
P32 | Černo-zelená gumová modulová puzzle dlažba FLOMA FitFlo SF1050 | 8 |  | FITNESS - posillovna (5kN/m2)
| Samonivelační cementový potěr CT-C35-F7 - obvodové dilatační pástky tl.10mm - pásky z napěňovaného polyetylenu (PE) mechanicky kotvit do stěny | 72
Separační fólie - PE (LDPE) folie tloušťka 0,1mm
| Tepelná izolace z podlahového grafitového polystyrenu EPS Grey 150 - deklarovaný součinitel tepelné vodivosti λD = 0,031 W/m2.K - trvalá zatížitelnost při deformaci < 2% 30kPa | 30
| Kročejová izolace z pěnového elastifizovaného polystyrenu pro kročejový útlum - deklarovaný součinitel tepelné vodivosti λD = 0,039 W/m2.K - pro zatížení do 6,5kN/m2 - trvalá deformace při celoplošném zatížení 2mm - objemová hmostnost 15 kg/m3 - dynamická tuhost 35MN/m3 - pro zajištění rovinnosti a celoplošného působení zatížení uložit polystyren do lepidla nebo cementového mléka | 40
Železobetonová stropní deska
| Celkem |  | 150

## PALUBOVKA
| SPORTOVNÍ PALUBOVÁ PODLAHA | tl. vrstvy | tl. celkem | SPORTOVNÍ PODLAHA - víceúčelový sál 2.NP
P41 | Velkoplošný lepený dílec (VLD)- nášlapná vrstva sportovních podlah s plošnou pružností. - Vyrobeno z voděodolné překližky - březového jádra a nášlapné vrstvy z dubu - jádro 15mm, dýha 4mm - opatřeno 3x nátěrem ve složení 1x základní lak + 2x PUR lak - Podlaha splňuje požadavky dle ČSN 14 904 - Dílce se přistřelují (přibíjejí) na trojitý odpružený rošt, po montáži se dobrušují, tmelí a lakují. Podlaha jako celek splňuje následující vlastnosti: - odolnost proti ohni Dfl - absorbce nárazu 71% dle ČSN EN 14808 - vertikální deformace 2,5mm dle ČSN EM 14809 - odolnost proti valivému zatížení 0,2 dle ČSN EN 1569 - odolnost v oděru 49g dle ČSN ISO 5470-01 - odraz míče 91% dle ČSN EN 12235 - emise formaldehydu třída E1 - tření 102 dle ČSN EN 13036-4 | 19
Polyetylenová folie 0,05 mm
| Záklop s mezerami z březové překližky š. 90mm | 21
| Horní prkna spodního roštu - lepený profil, bříza š. 90mm | 21
| Distanční podložky a pružné elementy roštu - kombinace 6 a 12m dle systémové podlahy | 12
| Spodní prkna spodního roštu - lepený profil, bříza š. 90mm | 21
| Vyrovnávací plastové rektifikovatelné (s ozubením) klínky 10-25mm | 25
| Dřevěné podkladní špalíky 150x91,5 mm + minerální vata tl. 60 mm - nekomprimované desky z hydrofobizované kamenné vlny - zvuková pohltivost AW: 0,9 (pro tl. 50-99mm) - deklarovaný soucinitel tepelné vodivosti: 0,035 W/m·K - krátkodobá nasákavost: WS ≤ 1 kg/m2 - dlouhodobá nasákavost: WL(P) ≤ 3 kg/m2 - propustnost vodní páry: MU1 - třída reake na oheň: A1 | 28
| Pryžová podložka pod dřevěný podkladní špalík | 3
Polyetylenová folie 0,05 mm s přelepenými spoji
Železobetonová deska
| Celkem |  | 150

## KERAMICKÁ DLAŽBA
| KERAMICKÁ DLAŽBA | tl. vrstvy | tl. celkem | DLAŽBA společné prostory 1NP
P51 | Keramická matná, reliéfní, protiskluzová dlažba, barva šedá rozměr: 60 x 60 mm tloušťka: 9,5 mm vlastnosti: - dlaždice hutná - rektifikovaná - povrch reliéfní, matný - nasákavost menší než 0,5 % dle EN ISO 10545-3 - odolnost proti hloubkovému opotřebení < 130 mm3 dle EN ISO 10545-6 - odolnost proti chemickým látkám - pevnost v ohybu Min. 35 N/mm2, Jednotlivě min. 32 N/mm2 - mrazuvzdorné dlaždice - protiskluznost R11 dle DIN 51130 Spárování: - Epoxidová spárovací hmota - dvousložková epoxidová hmota - šířka spáry 2mm - barva spáry šedá - pro utěsnění svislých a vodorovných spar bude použit těsnicí acetátový silikonový tmel k vyplnění spár mezi obklady a dlažbami v interiéru i exteriéru - výběr dlažby, spárovací hmoty a tmelu v rámci AD na základě předložených vzorků | 9.5
| Flexibilní lepidlo pro celoplošné lepení keramické dlažby - směs cementů s minerálními plnivy a modifikátory - sypká hmotnost 1,2 kg/dm3 - tepelná odolnost: od –30 °C do +70 °C - přídržnost ≥ 1,0 Mpa ve všech situacích | 3
| Hydroizolační stěrka - jednosložková elastická těsnicí hmota pod keramické obklady a dlažbu v interiéru, hydroizolační stěrka bude vytažena na okolní stěny do výšky 100 mm nad podlahu za použití systémového izolačního pásu pro vodotěsné a elastické překlenutí dilatačních a spojovacích spár. Ve sprchových koutech bude hydroizolační stěrka provedena na cenou výšku obkladu stěny. - modifikovaná disperze umělé pryskyřice - barva šedá - hustota 1,55 kg/dm3 - schopnost přemostění trhliny (dle normy ČSN-EN 14891:2009): ≥ 0,75mm - Tahová přídržnost (dle normy ČSN-EN 14891:2009) ≥ 0,5 MPa ve všech situacích | 1
Penetrační nátěr - neutrální disperze ze syntetických živic s malým množstvím pigmentových přísad
| Samonivelační cementový potěr CT-C30-F6 - obvodové dilatační pástky tl.5mm - pásky z napěňovaného polyetylenu (PE) mechanicky kotvit do stěny - přebroušení povrchu | 56
| Separační fólie - PE (LDPE) folie tloušťka 0,1mm | -
| Tepelná izolace z podlahového grafitového polystyrenu EPS Grey 150 - deklarovaný součinitel tepelné vodivosti λD = 0,031 W/m2.K - trvalá zatížitelnost při deformaci < 2% 30kPa | 40
| Kročejová izolace z pěnového elastifizovaného polystyrenu pro kročejový útlum - deklarovaný součinitel tepelné vodivosti λD = 0,045 W/m2.K - pro zatížení do 4,0kN/m2 - trvalá deformace při celoplošném zatížení 3mm - objemová hmostnost 10-20 kg/m3 - dynamická tuhost 10MN/m3 - pro zajištění rovinnosti a celoplošného působení zatížení uložit polystyren do lepidla nebo cementového mléka | 40
Železobetonová deska
| Celkem |  | 149.5
| KERAMICKÁ DLAŽBA | tl. vrstvy | tl. celkem | DLAŽBA koupelny pokojů 1NP
P52 | Keramická matná, reliéfní, protiskluzová dlažba, barva šedá s kresbou rozměr: 30 x 60 mm tloušťka: 9,5 mm vlastnosti: - dlaždice hutná - rektifikovaná - povrch reliéfní, matný - nasákavost menší než 0,5 % dle EN ISO 10545-3 - odolnost proti hloubkovému opotřebení < 130 mm3 dle EN ISO 10545-6 - odolnost proti chemickým látkám - pevnost v ohybu Min. 35 N/mm2, Jednotlivě min. 32 N/mm2 - mrazuvzdorné dlaždice - protiskluznost R11 dle DIN 51130 Spárování: - Epoxidová spárovací hmota - dvousložková epoxidová hmota - šířka spáry 2mm - barva spáry šedá - pro utěsnění svislých a vodorovných spar bude použit těsnicí acetátový silikonový tmel k vyplnění spár mezi obklady a dlažbami v interiéru i exteriéru - výběr dlažby, spárovací hmoty a tmelu v rámci AD na základě předložených vzorků | 9.5
| Flexibilní lepidlo pro celoplošné lepení keramické dlažby - směs cementů s minerálními plnivy a modifikátory - sypká hmotnost 1,2 kg/dm3 - tepelná odolnost: od –30 °C do +70 °C - přídržnost ≥ 1,0 Mpa ve všech situacích | 3
| Hydroizolační stěrka - jednosložková elastická těsnicí hmota pod keramické obklady a dlažbu v interiéru, hydroizolační stěrka bude vytažena na okolní stěny do výšky 100 mm nad podlahu za použití systémového izolačního pásu pro vodotěsné a elastické překlenutí dilatačních a spojovacích spár. Ve sprchových koutech bude hydroizolační stěrka provedena na cenou výšku obkladu stěny. - modifikovaná disperze umělé pryskyřice - barva šedá - hustota 1,55 kg/dm3 - schopnost přemostění trhliny (dle normy ČSN-EN 14891:2009): ≥ 0,75mm - Tahová přídržnost (dle normy ČSN-EN 14891:2009) ≥ 0,5 MPa ve všech situacích | 1
Penetrační nátěr - neutrální disperze ze syntetických živic s malým množstvím pigmentových přísad
| Samonivelační cementový potěr CT-C30-F6 - obvodové dilatační pástky tl.5mm - pásky z napěňovaného polyetylenu (PE) mechanicky kotvit do stěny - spádovaný potěr ve sprchovém koutě - přebroušení povrchu | 56
| Separační fólie - PE (LDPE) folie tloušťka 0,1mm | -
| Tepelná izolace z podlahového grafitového polystyrenu EPS Grey 150 - deklarovaný součinitel tepelné vodivosti λD = 0,031 W/m2.K - trvalá zatížitelnost při deformaci < 2% 30kPa | 40
| Kročejová izolace z pěnového elastifizovaného polystyrenu pro kročejový útlum - deklarovaný součinitel tepelné vodivosti λD = 0,045 W/m2.K - pro zatížení do 4,0kN/m2 - trvalá deformace při celoplošném zatížení 3mm - objemová hmostnost 10-20 kg/m3 - dynamická tuhost 10MN/m3 - pro zajištění rovinnosti a celoplošného působení zatížení uložit polystyren do lepidla nebo cementového mléka | 40
Železobetonová deska
| Celkem |  | 149.5
| KERAMICKÁ DLAŽBA | tl. vrstvy | tl. celkem | DLAŽBA koupelny pokojů 2NP-5NP
P53 | Keramická matná, reliéfní, protiskluzová dlažba, barva šedá s kresbou rozměr: 30 x 60 mm tloušťka: 9,5 mm vlastnosti: - dlaždice hutná - rektifikovaná - povrch reliéfní, matný - nasákavost menší než 0,5 % dle EN ISO 10545-3 - odolnost proti hloubkovému opotřebení < 130 mm3 dle EN ISO 10545-6 - odolnost proti chemickým látkám - pevnost v ohybu Min. 35 N/mm2, Jednotlivě min. 32 N/mm2 - mrazuvzdorné dlaždice - protiskluznost R11 dle DIN 51130 Spárování: - Epoxidová spárovací hmota - dvousložková epoxidová hmota - šířka spáry 2mm - barva spáry šedá - pro utěsnění svislých a vodorovných spar bude použit těsnicí acetátový silikonový tmel k vyplnění spár mezi obklady a dlažbami v interiéru i exteriéru - výběr dlažby, spárovací hmoty a tmelu v rámci AD na základě předložených vzorků | 9.5
| Flexibilní lepidlo pro celoplošné lepení keramické dlažby - směs cementů s minerálními plnivy a modifikátory - sypká hmotnost 1,2 kg/dm3 - tepelná odolnost: od –30 °C do +70 °C - přídržnost ≥ 1,0 Mpa ve všech situacích | 3
| Hydroizolační stěrka - jednosložková elastická těsnicí hmota pod keramické obklady a dlažbu v interiéru, hydroizolační stěrka bude vytažena na okolní stěny do výšky 100 mm nad podlahu za použití systémového izolačního pásu pro vodotěsné a elastické překlenutí dilatačních a spojovacích spár. Ve sprchových koutech bude hydroizolační stěrka provedena na cenou výšku obkladu stěny. - modifikovaná disperze umělé pryskyřice - barva šedá - hustota 1,55 kg/dm3 - schopnost přemostění trhliny (dle normy ČSN-EN 14891:2009): ≥ 0,75mm - Tahová přídržnost (dle normy ČSN-EN 14891:2009) ≥ 0,5 MPa ve všech situacích | 1
Penetrační nátěr - neutrální disperze ze syntetických živic s malým množstvím pigmentových přísad
| Samonivelační cementový potěr CT-C30-F6 - obvodové dilatační pástky tl.5mm - pásky z napěňovaného polyetylenu (PE) mechanicky kotvit do stěny - spádovaný potěr ve sprchovém koutě - přebroušení povrchu | 56
| Separační fólie - PE (LDPE) folie tloušťka 0,1mm | -
| Tepelná izolace z podlahového polystyrenu EPS 150 - deklarovaný součinitel tepelné vodivosti λD = 0,035 W/m2.K - trvalá zatížitelnost při deformaci < 2% 30kPa | 40
| Kročejová izolace z pěnového elastifizovaného polystyrenu pro kročejový útlum - deklarovaný součinitel tepelné vodivosti λD = 0,045 W/m2.K - pro zatížení do 4,0kN/m2 - trvalá deformace při celoplošném zatížení 3mm - objemová hmostnost 10-20 kg/m3 - dynamická tuhost 10MN/m3 - pro zajištění rovinnosti a celoplošného působení zatížení uložit polystyren do lepidla nebo cementového mléka | 40
Železobetonová deska
| Celkem |  | 149.5
| KERAMICKÁ DLAŽBA | tl. vrstvy | tl. celkem | DLAŽBA společné prostory 2NP-5NP
P54 | Keramická matná, reliéfní, protiskluzová dlažba, barva šedá rozměr: 60 x 60 mm tloušťka: 9,5 mm vlastnosti: - dlaždice hutná - rektifikovaná - povrch reliéfní, matný - nasákavost menší než 0,5 % dle EN ISO 10545-3 - odolnost proti hloubkovému opotřebení < 130 mm3 dle EN ISO 10545-6 - odolnost proti chemickým látkám - pevnost v ohybu Min. 35 N/mm2, Jednotlivě min. 32 N/mm2 - mrazuvzdorné dlaždice - protiskluznost R11 dle DIN 51130 Spárování: - Epoxidová spárovací hmota - dvousložková epoxidová hmota - šířka spáry 2mm - barva spáry šedá - pro utěsnění svislých a vodorovných spar bude použit těsnicí acetátový silikonový tmel k vyplnění spár mezi obklady a dlažbami v interiéru i exteriéru - výběr dlažby, spárovací hmoty a tmelu v rámci AD na základě předložených vzorků | 9.5
| Flexibilní lepidlo pro celoplošné lepení keramické dlažby - směs cementů s minerálními plnivy a modifikátory - sypká hmotnost 1,2 kg/dm3 - tepelná odolnost: od –30 °C do +70 °C - přídržnost ≥ 1,0 Mpa ve všech situacích | 3
| Hydroizolační stěrka - jednosložková elastická těsnicí hmota pod keramické obklady a dlažbu v interiéru, hydroizolační stěrka bude vytažena na okolní stěny do výšky 100 mm nad podlahu za použití systémového izolačního pásu pro vodotěsné a elastické překlenutí dilatačních a spojovacích spár. Ve sprchových koutech bude hydroizolační stěrka provedena na cenou výšku obkladu stěny. - modifikovaná disperze umělé pryskyřice - barva šedá - hustota 1,55 kg/dm3 - schopnost přemostění trhliny (dle normy ČSN-EN 14891:2009): ≥ 0,75mm - Tahová přídržnost (dle normy ČSN-EN 14891:2009) ≥ 0,5 MPa ve všech situacích | 1
Penetrační nátěr - neutrální disperze ze syntetických živic s malým množstvím pigmentových přísad
| Samonivelační cementový potěr CT-C30-F6 - obvodové dilatační pástky tl.5mm - pásky z napěňovaného polyetylenu (PE) mechanicky kotvit do stěny - přebroušení povrchu | 56
| Separační fólie - PE (LDPE) folie tloušťka 0,1mm | -
| Tepelná izolace z podlahového polystyrenu EPS 150 - deklarovaný součinitel tepelné vodivosti λD = 0,035 W/m2.K - trvalá zatížitelnost při deformaci < 2% 30kPa | 40
| Kročejová izolace z pěnového elastifizovaného polystyrenu pro kročejový útlum - deklarovaný součinitel tepelné vodivosti λD = 0,045 W/m2.K - pro zatížení do 4,0kN/m2 - trvalá deformace při celoplošném zatížení 3mm - objemová hmostnost 10-20 kg/m3 - dynamická tuhost 10MN/m3 - pro zajištění rovinnosti a celoplošného působení zatížení uložit polystyren do lepidla nebo cementového mléka | 40
Železobetonová deska
| Celkem |  | 149.5

## VENKY
| KAČÍREK Broof (t3) | tl. vrstvy | tl. celkem | Střecha nad 5.np/ fotovoltaika
P61 | Kačírek - prané a tříděné přírodní kamenivo z říčního štěrkopísku F 16-22 mm - důkladně vyprané v bubnové pračce - podíl odplavitelných složek max. 2% | 80
| Netkaná textilie ze 100% polypropylenu, separační vrstva, plošná hmotnost 500g/m2 | 2
| Střešní hydroizolační TPO (FPO) folie určená k dodatečnému přitížení, tl. 1,8 mm - bez změkčovadel, těžkých kovů, chlóru a halogenů - nosná vložka zesílena sysntetickými vlákny PES - odolnost proti odlupování ve spoji ≥ 300 N/50mm - smyková odolnost ve spoji ≥ 500 N/50mm - největší tahová síla podélně a příčně ≥ 1200 N/50mm - protažení při největší tahové síle podélně a příčně ≥ 19 % - odolnost proti prorůstání kořínků dle EN 13948/FLL - rozměrová stálost: < 0,3% - expozice UV zářením: splněno (> 5000 h) dle EN 1297 - vliv umělého stárnutí na vodotěsnost dle EN 1296-EN 1228: splňuje - vliv chemikálií na vodotěsnost dle EN 1847-EN 1928: splňuje - tolerance s materiály na bázi asfaltu dle EN 1548: splňuje - odolnost proti protrhávání (dřík hřebíku) dle EN 12310-1: > 600 N | 1.8
| Spádové klíny ze stabilizovaného pěnového polystyrenu EPS 200, tepelněizolační a spádová vrstva - součinitel tepelné vodivosti: λᴅ 0,035 W/m.K - spád 3% - tl. min. 20mm | > 20 mm
| Kombinovaný izolant složený ze vzájemně se překrývajících desek - deska ze stabilizovaného pěnového polystyrenu EPS 150, tepelněizolační vrstva - součinitel tepelné vodivosti: λᴅ 0,035 W/m.K | 180
Polyuretanové lepidlo
| Hydroizolační pás z SBS modifikovaného asfaltu s hliníkovou vložkou a jemnozrnným posypem, parotěsnicí a vzduchotěsnicí vrstva, provizorní hydroizolační vrstva - nataveno bodově - natvait na svislou i vodorovnou část atiky | 4
Asfaltová, vodou ředitelná emulze, přípravný nátěr podkladu
Železobetonová stropní deska
| CELKEM |  | 290
| BETONOVÁ DLAŽBA NA PODLOŽKÁCH Broof (t3) | tl. vrstvy | tl. celkem | Střecha 3.np
P62 | Betonová dlažba, rozměr 600 x 600mm, tl. 60mm, barva šedá - dle výběru AD - tryskaný povrch - dobré protiskluzné vlastnosti - opatřena ipregnací z výroby pro snadnější odstranění nečistot - pro možnost pokládky na terče | 60
| Vymezovací terče s pevnou výškou pro suchou pokládku dlažby, výška 12 mm - materiál odolný plast (liten) - pod každý vymezovací terč umístit přížez střešní folie (ochrana hydroizolace střechy) | 12
| Přířez fólie z TPO tl. 1,8mm pod terč - velikost 200x200mm | 1.8
| Střešní hydroizolační TPO (FPO) folie určená k dodatečnému přitížení, tl. 1,8 mm - bez změkčovadel, těžkých kovů, chlóru a halogenů - nosná vložka zesílena sysntetickými vlákny PES - odolnost proti odlupování ve spoji ≥ 300 N/50mm - smyková odolnost ve spoji ≥ 500 N/50mm - největší tahová síla podélně a příčně ≥ 1200 N/50mm - protažení při největší tahové síle podélně a příčně ≥ 19 % - odolnost proti prorůstání kořínků dle EN 13948/FLL - rozměrová stálost: < 0,3% - expozice UV zářením: splněno (> 5000 h) dle EN 1297 - vliv umělého stárnutí na vodotěsnost dle EN 1296-EN 1228: splňuje - vliv chemikálií na vodotěsnost dle EN 1847-EN 1928: splňuje - tolerance s materiály na bázi asfaltu dle EN 1548: splňuje - odolnost proti protrhávání (dřík hřebíku) dle EN 12310-1: > 600 N | 1.8
| Spádové klíny ze stabilizovaného pěnového polystyrenu EPS 150, tepelněizolační a spádová vrstva - součinitel tepelné vodivosti: λᴅ 0,035 W/m.K - spád 3% - tl. min. 20mm | > 20 mm
| Kombinovaný izolant složený ze vzájemně se překrývajících desek - deska ze stabilizovaného pěnového polystyrenu EPS 150, tepelněizolační vrstva - součinitel tepelné vodivosti: λᴅ 0,035 W/m.K | 180
Polyuretanové lepidlo
| Hydroizolační pás z SBS modifikovaného asfaltu s hliníkovou vložkou a jemnozrnným posypem, parotěsnicí a vzduchotěsnicí vrstva, provizorní hydroizolační vrstva - nataveno bodově - natvait na svislou i vodorovnou část atiky | 4
Asfaltová, vodou ředitelná emulze, přípravný nátěr podkladu
Železobetonová stropní deska
| CELKEM |  | > 280 mm
| VEGETAČNÍ STŘECHA Broof (t3) | tl. vrstvy | tl. celkem | Střecha vegetační extenzivní - boxy
P63 | Předpěstovaný kompletní systém extenzivní zelené střechy v zásobnících (boxech) - volné kladení zásobníků na hydroizolaci střechy Specifikace zásobníku: - předkultivace: > 4 druhy rostlin (sukulenty) - vytrvalé, mrazuvzdorné a adaptabilní rostliny (sazenice) - rozměr zásobníku: 600x400mm, výška 75 mm - materiál zásobníku: PE/PP, 100% recyklovatelný, barva černá - zachycení vody: 8 l/m2 (hodnota neosázeného zásobníku) - retence vody: 32 l/m2 (přirozené dočasné zadržení vody v rostlinách, substrátu a zásobníku) - koeficient propustnosti: 0,5 | 75
| Netkaná textilie ze 100% polypropylenu, separační vrstva, plošná hmotnost 500g/m2 | 2
| Střešní hydroizolační TPO (FPO) folie určená k dodatečnému přitížení, tl. 1,8 mm - bez změkčovadel, těžkých kovů, chlóru a halogenů - nosná vložka zesílena sysntetickými vlákny PES - odolnost proti odlupování ve spoji ≥ 300 N/50mm - smyková odolnost ve spoji ≥ 500 N/50mm - největší tahová síla podélně a příčně ≥ 1200 N/50mm - protažení při největší tahové síle podélně a příčně ≥ 19 % - odolnost proti prorůstání kořínků dle EN 13948/FLL - rozměrová stálost: < 0,3% - expozice UV zářením: splněno (> 5000 h) dle EN 1297 - vliv umělého stárnutí na vodotěsnost dle EN 1296-EN 1228: splňuje - vliv chemikálií na vodotěsnost dle EN 1847-EN 1928: splňuje - tolerance s materiály na bázi asfaltu dle EN 1548: splňuje - odolnost proti protrhávání (dřík hřebíku) dle EN 12310-1: > 600 N | 1.8
| Spádové klíny ze stabilizovaného pěnového polystyrenu EPS 150, tepelněizolační a spádová vrstva - součinitel tepelné vodivosti: λᴅ 0,035 W/m.K - spád 3% - tl. min. 20mm | > 20 mm
| Kombinovaný izolant složený ze vzájemně se překrývajících desek - deska ze stabilizovaného pěnového polystyrenu EPS 150, tepelněizolační vrstva - součinitel tepelné vodivosti: λᴅ 0,035 W/m.K | 180
Polyuretanové lepidlo
| Hydroizolační pás z SBS modifikovaného asfaltu s hliníkovou vložkou a jemnozrnným posypem, parotěsnicí a vzduchotěsnicí vrstva, provizorní hydroizolační vrstva - nataveno bodově - natvait na svislou i vodorovnou část atiky | 4
Asfaltová, vodou ředitelná emulze, přípravný nátěr podkladu
Železobetonová stropní deska
| CELKEM |  | > 285 mm
| BETONOVÁ DLAŽBA NA TERČÍCH Broof (t3) | tl. vrstvy | tl. celkem | Lodžie 4.np
P64 | Betonová dlažba, rozměr 600 x 600mm, tl. 60mm, barva šedá - dle výběru AD - tryskaný povrch - dobré protiskluzné vlastnosti - opatřena ipregnací z výroby pro snadnější odstranění nečistot - pro možnost pokládky na terče | 60
| Plastový výškově rektifikovatelný terč pod dlažbu, rozpětí 190 - 330 mm | 330
| Přířez fólie z TPO tl. 1,8mm pod terč - velikost 250x250mm | 1.8
| Střešní hydroizolační TPO (FPO) folie určená k dodatečnému přitížení, tl. 1,8 mm - bez změkčovadel, těžkých kovů, chlóru a halogenů - nosná vložka zesílena sysntetickými vlákny PES - odolnost proti odlupování ve spoji ≥ 300 N/50mm - smyková odolnost ve spoji ≥ 500 N/50mm - největší tahová síla podélně a příčně ≥ 1200 N/50mm - protažení při největší tahové síle podélně a příčně ≥ 19 % - odolnost proti prorůstání kořínků dle EN 13948/FLL - rozměrová stálost: < 0,3% - expozice UV zářením: splněno (> 5000 h) dle EN 1297 - vliv umělého stárnutí na vodotěsnost dle EN 1296-EN 1228: splňuje - vliv chemikálií na vodotěsnost dle EN 1847-EN 1928: splňuje - tolerance s materiály na bázi asfaltu dle EN 1548: splňuje - odolnost proti protrhávání (dřík hřebíku) dle EN 12310-1: > 600 N | 1.8
| Spádové klíny ze stabilizovaného pěnového polystyrenu EPS 150, tepelněizolační a spádová vrstva - součinitel tepelné vodivosti: λᴅ 0,035 W/m.K - spád 3% - tl. min. 20mm | > 20 mm
| Kombinovaný izolant složený ze vzájemně se překrývajících desek - deska ze stabilizovaného pěnového polystyrenu EPS 150, tepelněizolační vrstva - součinitel tepelné vodivosti: λᴅ 0,035 W/m.K | 180
Polyuretanové lepidlo
| Hydroizolační pás z SBS modifikovaného asfaltu s hliníkovou vložkou a jemnozrnným posypem, parotěsnicí a vzduchotěsnicí vrstva, provizorní hydroizolační vrstva - nataveno bodově - natvait na svislou i vodorovnou část atiky | 4
Asfaltová, vodou ředitelná emulze, přípravný nátěr podkladu
Železobetonová stropní deska
| CELKEM |  | 600
| FOLIE Broof (t3) | tl. vrstvy | tl. celkem | Střecha nad 5.np/ přejezdy výtahů
P65 | Střešní hydroizolační TPO (FPO) folie určená k mechanickému kotvení, tl. 1,8 mm - bez změkčovadel, těžkých kovů, chlóru a halogenů - nosná vložka skelné rouno | 1,8 mm
| Spádové klíny ze stabilizovaného pěnového polystyrenu EPS 150, tepelněizolační a spádová vrstva - součinitel tepelné vodivosti: λᴅ 0,035 W/m.K - spád 3% - tl. min. 20mm | > 20 mm
| Kombinovaný izolant složený ze vzájemně se překrývajících desek - deska ze stabilizovaného pěnového polystyrenu EPS 150, tepelněizolační vrstva - součinitel tepelné vodivosti: λᴅ 0,035 W/m.K | 150
Polyuretanové lepidlo
| Hydroizolační pás z SBS modifikovaného asfaltu s hliníkovou vložkou a jemnozrnným posypem, parotěsnicí a vzduchotěsnicí vrstva, provizorní hydroizolační vrstva - nataveno bodově - natvait na svislou i vodorovnou část atiky | 4
Asfaltová, vodou ředitelná emulze, přípravný nátěr podkladu
Železobetonová stropní deska
| CELKEM |  | > 176 mm
| BETON | tl. vrstvy | tl. celkem | Venkovní atrium 1.np/beton
P66 | Konzervační a pečetící bezbarvý nátěr na beton | -
| Železobetonová deska - beton C30/37 XC2, XF4, vyztuženo KARI sítí 100x100x8 (krytí výztuže 30mm), provozní vrstva - dilatováno max. 4x4m - dilatační spáry provést nařezáním betonové desky + výplň mrazuvzdorným tmelem - povrch jemně kartáčovaný - koeficient tření 0,9 | 110
| Lehčený drenážní beton z keramického kameniva provedený ve spádu, tl. 60 - 180mm - vrstvou lehčeného betonu provést finální spádování plochy - Objemová hmotnost v čerstvém stavu max. 800 kg/m3 - Deklarovaná pevnost v tlaku 4 Mpa - stupeň hořlavosti A1 - Materiálové složení anorganický, čistě keramický materiál | 60
| Netkaná textilie ze 100% polypropylenu, separační vrstva, hmotnost 500g/m2 | 2
| Rohož z prostorově orientovaných polyethylenových vláken, drenážní vrstva - plošná hmotnost 900g/m2 - propustnost vody kolmo k rovině 0,2 m/s | 6
| Ochranná a separační folie z nízkohustotního polyethylenu, kluzná vrstva - Materiál polyetylen LDPE - Objemová hmotnost 750 ± 50 kg/m3 - Barva černá - Poměrné prodloužení min. 230 % | 0.8
| Netkaná textilie ze 100% polypropylenu, separační vrstva, hmotnost 500g/m2 | 2
| Dvojitý hydroizolační systém s možností kontroly a aktivace tvořený dvěmi střešními foliemi z PVC-P (hlavní a kontrolní) svařenými mezi sebou do uzavřených sektorů s vloženou drenážní vložkou mezi foliemi, umožňující kontrolu těsnosti a případnou pozdější aktivaci daného sektoru. Sektory osazeny kontrolními a přechodovými trubicemi s vyústěním v krabicích pod ŽB stropem nižšího podlaží. Před montáží bude dodavatelem zpracována výrobní dokumentace. Skladba systému: - Střešní fólie z PVC-P, nevyztužená, tl.1,5 mm, pod zatěžovací vrstvy, tažnost 275% - Drenážní rohož z plastových vláken (PE), plošná hmotnost 400 g/m2 - Střešní fólie z PVC-P, nevyztužená, tl.1,5 mm, pod zatěžovací vrstvy, tažnost 275% | 5
| Netkaná textilie ze 100% polypropylenu, separační vrstva, hmotnost 500g/m2 | 2
| Spádové klíny ze stabilizovaného pěnového polystyrenu EPS 200, tepelněizolační a spádová vrstva - součinitel tepelné vodivosti: λᴅ 0,035 W/m.K - spád 3% - tl. min. 20mm - max. cca 195mm | 195
| Polyuretanové lepidlo | 3
| Hydroizolační pás z SBS modifikovaného asfaltu s hliníkovou vložkou a jemnozrnným posypem, parotěsnicí a vzduchotěsnicí vrstva, provizorní hydroizolační vrstva - nataveno bodově - natvait i na svislé stěny kolem atria a napojit na hydroizolaci stěn suterénu | 4
Asfaltová, vodou ředitelná emulze, přípravný nátěr podkladu
Železobetonová stropní deska
| CELKEM |  | 389.8
| ŽULOVÁ KOSTKA | tl. vrstvy | tl. celkem | Venkovní atrium 1.np/žulová kostka
P67 | Žulová kostka 80/80 mm - 4 strany řezané, formátované na rozměr 80 x 80 mm, tl. 80 mm - horní a spodní strana štípaná - materiál střednězrnná žula, barva šedá | 80
| Drcené kamenivo fr. 4-8 mm | 30
| Lehčený drenážní beton z keramického kameniva provedený ve spádu, tl. 60 - 180mm - vrstvou lehčeného betonu provést finální spádování plochy - Objemová hmotnost v čerstvém stavu max. 800 kg/m3 - Deklarovaná pevnost v tlaku 4 Mpa - stupeň hořlavosti A1 - Materiálové složení anorganický, čistě keramický materiál | 60
| Netkaná textilie ze 100% polypropylenu, separační vrstva, hmotnost 500g/m2 | 2
| Rohož z prostorově orientovaných polyethylenových vláken, drenážní vrstva - plošná hmotnost 900g/m2 - propustnost vody kolmo k rovině 0,2 m/s | 6
| Ochranná a separační folie z nízkohustotního polyethylenu, kluzná vrstva - Materiál polyetylen LDPE - Objemová hmotnost 750 ± 50 kg/m3 - Barva černá - Poměrné prodloužení min. 230 % | 0.8
| Netkaná textilie ze 100% polypropylenu, separační vrstva, hmotnost 500g/m2 | 2
| Dvojitý hydroizolační systém s možností kontroly a aktivace tvořený dvěmi střešními foliemi z PVC-P (hlavní a kontrolní) svařenými mezi sebou do uzavřených sektorů s vloženou drenážní vložkou mezi foliemi, umožňující kontrolu těsnosti a případnou pozdější aktivaci daného sektoru. Sektory osazeny kontrolními a přechodovými trubicemi s vyústěním v krabicích pod ŽB stropem nižšího podlaží. Před montáží bude dodavatelem zpracována výrobní dokumentace. Skladba systému: - Střešní fólie z PVC-P, nevyztužená, tl.1,5 mm, pod zatěžovací vrstvy, tažnost 275% - Drenážní rohož z plastových vláken (PE), plošná hmotnost 400 g/m2 - Střešní fólie z PVC-P, nevyztužená, tl.1,5 mm, pod zatěžovací vrstvy, tažnost 275% | 5
| Netkaná textilie ze 100% polypropylenu, separační vrstva, hmotnost 500g/m2 | 2
| Spádové klíny ze stabilizovaného pěnového polystyrenu EPS 200, tepelněizolační a spádová vrstva - součinitel tepelné vodivosti: λᴅ 0,035 W/m.K - spád 3% - tl. min. 20mm - max. cca 195mm | 195
| Polyuretanové lepidlo | 3
| Hydroizolační pás z SBS modifikovaného asfaltu s hliníkovou vložkou a jemnozrnným posypem, parotěsnicí a vzduchotěsnicí vrstva, provizorní hydroizolační vrstva - nataveno bodově - natvait i na svislé stěny kolem atria a napojit na hydroizolaci stěn suterénu | 4
Asfaltová, vodou ředitelná emulze, přípravný nátěr podkladu
Železobetonová stropní deska
| CELKEM |  | 389.8
| KAČÍREK | tl. vrstvy | tl. celkem | Strop nad kotelnou 1np
P68 | Kačírek - prané a tříděné přírodní kamenivo z říčního štěrkopísku F 16-22 mm - podíl odplavitelných složek max. 2% | 120
| Netkaná textilie ze 100% polypropylenu, separační vrstva, plošná hmotnost 500g/m2 | 2
| Násyp zeminou, hutněno - vyrovnání spádu pomocí zeminy - tloušťka 270 - 460 mm - hutnit po vrstvách max 250 mm | 460
| Netkaná textilie ze 100% polypropylenu, separační vrstva, hmotnost 300g/m2 | 2
| Jednovrstvá netkaná textilie z polyethylenových vláken - plošná hmotnost 900g/m2 - pevnost v tahu v podélném směru: 1,4 kN/m - pevnost v tahu v příčném směru: 3,5 kN/m - tažnost v podélném směru: 20 % - tažnost v příčném směru: 15 % - velikost otvorů: 0,9 mm - vysoká propustnost vody i při zatížení - odolnost proti chemickým látkám | 6
| Dvojitý hydroizolační systém s možností kontroly a aktivace tvořený dvěmi střešními foliemi z PVC-P (hlavní a kontrolní) svařenými mezi sebou do uzavřených sektorů s vloženou drenážní vložkou mezi foliemi, umožňující kontrolu těsnosti a případnou pozdější aktivaci daného sektoru. Sektory osazeny kontrolními a přechodovými trubicemi s vyústěním v krabicích pod ŽB stropem nižšího podlaží. Před montáží bude dodavatelem zpracována výrobní dokumentace. Skladba systému: - Střešní fólie z PVC-P, nevyztužená, tl.1,5 mm, pod zatěžovací vrstvy, tažnost 275% - Drenážní rohož z plastových vláken (PE), plošná hmotnost 400 g/m2 - Střešní fólie z PVC-P, nevyztužená, tl.1,5 mm, pod zatěžovací vrstvy, tažnost 275% | 5
| Netkaná textilie ze 100% polypropylenu, separační vrstva, hmotnost 300g/m2 | 2
| Spádové klíny ze stabilizovaného pěnového polystyrenu EPS 200, tepelněizolační a spádová vrstva - součinitel tepelné vodivosti: λᴅ 0,035 W/m.K - spád 3% - tl. min. 20mm - max. 200mm | 20
| Kombinovaný izolant složený ze vzájemně se překrývajících desek - deska ze stabilizovaného pěnového polystyrenu EPS 200, tepelněizolační vrstva - součinitel tepelné vodivosti: λᴅ 0,035 W/m.K | 240
| Polyuretanové lepidlo | 3
| Hydroizolační pás z SBS modifikovaného asfaltu s hliníkovou vložkou a jemnozrnným posypem, parotěsnicí a vzduchotěsnicí vrstva, provizorní hydroizolační vrstva - nataveno bodově - natvait přesahy na svislé stěny suterénu a propojit s hydroizolací stěn suterénu | 4
Asfaltová, vodou ředitelná emulze, přípravný nátěr podkladu
Železobetonová stropní deska
| CELKEM |  | 864
| DŘEVOPLASTOVÁ PRKNA | tl. vrstvy | tl. celkem | Balkon 2np
P69 | Dřevěná terasa z terasových dřevoplastových prknen (WPC) - oboustranné provedení - 3D drážky / 3D kartáčovaný povrch - provedení plné (bez dutin) - složení 55% dřevěné vlákno, 35% HDPE, 10% aditiva - embosovaný povrch - tloušťka 21 mm, šířka prkna 140 mm - skryté kotvení pomocí nerezových spojek - montáž na rošt přes plastové terasov distanční podložky - veškerý kotevní materiál - nerez | 21
| Systémový dřevoplastový nosník - rozměr 50x30 mm - pokládka na rektifikační terče - výškový rozdíl do 100 mm | 30
| Podkaldní rektifikační terče - rektifikace 10 - 100 mm - terče ukládat na přířez střešní folie | 100
| Přířez fólie z TPO tl. 1,5 mm pod terč - velikost 200x200mm | 1.5
| Střešní hydroizolační TPO (FPO) folie určená k dodatečnému přitížení, tl. 1,5 mm - bez změkčovadel, těžkých kovů, chlóru a halogenů - nosná vložka zesílena sysntetickými vlákny PES - odolnost proti odlupování ve spoji ≥ 300 N/50mm - smyková odolnost ve spoji ≥ 500 N/50mm - největší tahová síla podélně a příčně ≥ 1200 N/50mm - protažení při největší tahové síle podélně a příčně ≥ 19 % - odolnost proti prorůstání kořínků dle EN 13948/FLL - rozměrová stálost: < 0,3% - expozice UV zářením: splněno (> 5000 h) dle EN 1297 - vliv umělého stárnutí na vodotěsnost dle EN 1296-EN 1228: splňuje - vliv chemikálií na vodotěsnost dle EN 1847-EN 1928: splňuje - tolerance s materiály na bázi asfaltu dle EN 1548: splňuje - odolnost proti protrhávání (dřík hřebíku) dle EN 12310-1: > 600 N | 1.5
| Spádové klíny ze stabilizovaného pěnového polystyrenu EPS 150, spádová vrstva - součinitel tepelné vodivosti: λᴅ 0,035 W/m.K - spád 1,5% - tl. min. 20mm, max. 110 mm | 20
Železobetonová stropní deska
| CELKEM |  | 174
| VEGETAČNÍ STŘECHA Broof (t3) | tl. vrstvy | tl. celkem | Střecha vegetační extenzivní - 2np
P70 | Předpěstovaná vegetační rohož, na vytlívací kokosové rohoži protkané PP síťkou s vrstvou substrátu a směsí extenzivních rostlin (5–8 druhů) | 40
| Substrát pro suchomilné rostliny, vegetační a hydroakumulační vrstva | 120
| Netkaná textilie ze 100% polypropylenu, separační vrstva, plošná hmotnost 200g/m2 | 1
| Nopová fólie s perforacemi na horním povrchu, drenážní a hydroakumulační vrstva - pevnost v tlaku 150 kPa - drenážní kapacita 12l/s.m | 20
| Netkaná textilie ze 100% polypropylenu, separační vrstva, plošná hmotnost 300g/m2 | 2
| Střešní hydroizolační TPO (FPO) folie určená k dodatečnému přitížení, tl. 1,8 mm - bez změkčovadel, těžkých kovů, chlóru a halogenů - nosná vložka zesílena sysntetickými vlákny PES - odolnost proti odlupování ve spoji ≥ 300 N/50mm - smyková odolnost ve spoji ≥ 500 N/50mm - největší tahová síla podélně a příčně ≥ 1200 N/50mm - protažení při největší tahové síle podélně a příčně ≥ 19 % - odolnost proti prorůstání kořínků dle EN 13948/FLL - rozměrová stálost: < 0,3% - expozice UV zářením: splněno (> 5000 h) dle EN 1297 - vliv umělého stárnutí na vodotěsnost dle EN 1296-EN 1228: splňuje - vliv chemikálií na vodotěsnost dle EN 1847-EN 1928: splňuje - tolerance s materiály na bázi asfaltu dle EN 1548: splňuje - odolnost proti protrhávání (dřík hřebíku) dle EN 12310-1: > 600 N | 1.8
| Spádové klíny ze stabilizovaného pěnového polystyrenu EPS 150, tepelněizolační a spádová vrstva - součinitel tepelné vodivosti: λᴅ 0,035 W/m.K - spád 3% - tl. min. 20mm - max. 200 mm | 20
| Kombinovaný izolant složený ze vzájemně se překrývajících desek - deska ze stabilizovaného pěnového polystyrenu EPS 150, tepelněizolační vrstva - součinitel tepelné vodivosti: λᴅ 0,035 W/m.K | 180
Polyuretanové lepidlo
| Hydroizolační pás z SBS modifikovaného asfaltu s hliníkovou vložkou a jemnozrnným posypem, parotěsnicí a vzduchotěsnicí vrstva, provizorní hydroizolační vrstva - nataveno bodově - natvait na svislou i vodorovnou část atiky | 4
Asfaltová, vodou ředitelná emulze, přípravný nátěr podkladu
Železobetonová stropní deska
| CELKEM |  | 388.8
| DŘEVOPLASTOVÁ PRKNA | tl. vrstvy | tl. celkem | Venkovní atrium 1.np/prkna
P71 | Dřevěná terasa z terasových dřevoplastových prknen (WPC) - oboustranné provedení - 3D drážky / 3D kartáčovaný povrch - provedení plné (bez dutin) - složení 55% dřevěné vlákno, 35% HDPE, 10% aditiva - embosovaný povrch - tloušťka 21 mm, šířka prkna 140 mm - skryté kotvení pomocí nerezových spojek - montáž na rošt přes plastové terasov distanční podložky - veškerý kotevní materiál - nerez | 21
| Systémový dřevoplastový nosník - rozměr 50x26 mm - pokládka na rektifikační terče - výškový rozdíl do 100 mm | 26
| Podkaldní rektifikační terče - rektifikace 10 - 80 mm - terče ukládat na přířez střešní folie | 63
| Lehčený drenážní beton z keramického kameniva provedený ve spádu, tl. 60 - 180mm - vrstvou lehčeného betonu provést finální spádování plochy - Objemová hmotnost v čerstvém stavu max. 800 kg/m3 - Deklarovaná pevnost v tlaku 4 Mpa - stupeň hořlavosti A1 - Materiálové složení anorganický, čistě keramický materiál | 60
| Netkaná textilie ze 100% polypropylenu, separační vrstva, hmotnost 500g/m2 | 2
| Rohož z prostorově orientovaných polyethylenových vláken, drenážní vrstva - plošná hmotnost 900g/m2 - propustnost vody kolmo k rovině 0,2 m/s | 6
| Ochranná a separační folie z nízkohustotního polyethylenu, kluzná vrstva - Materiál polyetylen LDPE - Objemová hmotnost 750 ± 50 kg/m3 - Barva černá - Poměrné prodloužení min. 230 % | 0.8
| Netkaná textilie ze 100% polypropylenu, separační vrstva, hmotnost 500g/m2 | 2
| Dvojitý hydroizolační systém s možností kontroly a aktivace tvořený dvěmi střešními foliemi z PVC-P (hlavní a kontrolní) svařenými mezi sebou do uzavřených sektorů s vloženou drenážní vložkou mezi foliemi, umožňující kontrolu těsnosti a případnou pozdější aktivaci daného sektoru. Sektory osazeny kontrolními a přechodovými trubicemi s vyústěním v krabicích pod ŽB stropem nižšího podlaží. Před montáží bude dodavatelem zpracována výrobní dokumentace. Skladba systému: - Střešní fólie z PVC-P, nevyztužená, tl.1,5 mm, pod zatěžovací vrstvy, tažnost 275% - Drenážní rohož z plastových vláken (PE), plošná hmotnost 400 g/m2 - Střešní fólie z PVC-P, nevyztužená, tl.1,5 mm, pod zatěžovací vrstvy, tažnost 275% | 5
| Netkaná textilie ze 100% polypropylenu, separační vrstva, hmotnost 500g/m2 | 2
| Spádové klíny ze stabilizovaného pěnového polystyrenu EPS 200, tepelněizolační a spádová vrstva - součinitel tepelné vodivosti: λᴅ 0,035 W/m.K - spád 3% - tl. min. 20mm - max. cca 195mm | 195
| Polyuretanové lepidlo | 3
| Hydroizolační pás z SBS modifikovaného asfaltu s hliníkovou vložkou a jemnozrnným posypem, parotěsnicí a vzduchotěsnicí vrstva, provizorní hydroizolační vrstva - nataveno bodově - natvait i na svislé stěny kolem atria a napojit na hydroizolaci stěn suterénu | 4
Asfaltová, vodou ředitelná emulze, přípravný nátěr podkladu
Železobetonová stropní deska
| CELKEM |  | 389.8

## OSTATNÍ
| ČISTÍCÍ ZÓNA HRUBÁ | tl. vrstvy | tl. celkem | ZÁDVEŘÍ 1.NP
P81 | Čistící zóna vnější - hliníková rohož (profily) výšky 27 mm, propojená nerezovými lanky s oddělujícími pryžovými mezikroužky, výplň hliníkových profilů kartáčovými pásky. Zatížení do 8,5 t/100 cm2. Barva černá. Po obvodě lemováno nerezovým rámečkem "L" 30x30x3 mm, kotveným do podlahy | 27
| Epoxidový nátěr na beton -dvousložková epoxidová pryskyřice a vodní disperze - aplikace ve 2 vrstvách -vysoká chemická a mechanická odolnost (vysoká odolnost proti oděru) -dobrá omyvatelnost -barva tmavě šedá | -
| Hloubková penetrace | -
| Samonivelační cementový potěr CT-C35-F7 - obvodové dilatační pástky tl.5mm - pásky z napěňovaného polyetylenu (PE) mechanicky kotvit do stěny - přebroušení povrchu | 63
| Separační fólie - PE (LDPE) folie tloušťka 0,1mm | -
| Tepelná izolace z podlahového grafitového polystyrenu EPS Grey 150 - deklarovaný součinitel tepelné vodivosti λD = 0,031 W/m2.K - trvalá zatížitelnost při deformaci < 2% 30kPa | 30
| Kročejová izolace z pěnového elastifizovaného polystyrenu pro kročejový útlum - deklarovaný součinitel tepelné vodivosti λD = 0,044 W/m2.K - pro zatížení do 6,5kN/m2 - trvalá deformace při celoplošném zatížení 2mm - objemová hmostnost 15 kg/m3 - dynamická tuhost 20MN/m3 - pro zajištění rovinnosti a celoplošného působení zatížení uložit polystyren do lepidla nebo cementového mléka | 30
Železobetonová stropní deska
| Celkem |  | 150
| ČISTÍCÍ ZÓNA VENKOVNÍ | tl. vrstvy | tl. celkem | ZÁDVEŘÍ 1.NP
P82 | Kovová venkovní čistící vstupní rohož s rámem, výška 25 mm - tvořená pod tlakem vlisovanými nosnými a rozpěrnými vroubkovanými pásky - vysoká hustota ok o malých rozměrech, rozměr děr 44 x 11 mm - rozměr nosného pásku rohože / roštu: 24 x 2 mm - vroubkované pásky na ocelové rohoži orientovány kolmo na chůzi - součástí dodávky rám pro zapuštění do plochy vč. kotevní techniky - povrchová úprava žárový pozink (vč. kotevních prvků) dle EN ISO 1461 | 25
| Epoxidový nátěr na beton -dvousložková epoxidová pryskyřice a vodní disperze - aplikace ve 2 vrstvách -vysoká chemická a mechanická odolnost (vysoká odolnost proti oděru) - mrazuvzdornost -dobrá omyvatelnost -barva tmavě šedá | -
| Hloubková penetrace | -
| Železobetonová deska - beton C30/37 XC2, XF4, vyztuženo KARI sítí 100x100x8 (krytí výztuže 30mm) - povrch hladký, spádováno ke vpusti | 100
| Skladba střechy - viz P/67 | -
| Celkem |  | 125
| ŽULOVÉ VALOUNY | tl. vrstvy | tl. celkem | PROSTOR KOLEM SVĚTLÍKU 2.NP
P83 | Přírodní říční kamenné oblázky + volně ložné keramické dlaždice Oblázky: - frakce 32-50 mm - 2x proprané - sypaná hmotnost: 1600 kg/m3 Dlaždice: - Keramická slinutá, matná, protiskluzová rektifikovaná dlažba - barva šedá (imitace beton) - rozměr 800 x 800 mm - tloušťka 20 mm - počet 16 ks - protiskluznost min. R10 dle DIN 51130 - nasákavost E<0,5% GLA - otěruvzdornost PEI 4 - vysoká odolnost - pokládka volně do štěrkového lože | 100
| Separační geotextilie - netkaná geotextilie zpevněná vpichováním - materiál 100% polypropylen - plošná hmotnost 300 g/m2 - tloušťka při tlaku 2 kPa = 2,9 mm | 3
| Podsyp z keramického kameniva - lehké pórovité kamenivo z expandovaných jílů - kulovitá zrna frakce 8-16 mm - sypná hmotnost 275 kg/m2 - objemová hmotnost zrna 575 kg/m2 - nasákavost max. 6% - chemická stálost, ekologická nezávadnost | 47
Železobetonová stropní deska
| Celkem |  | 150

## KZS
FASÁDY S KONTAKTNÍM ZATEPLENÍM
Označení | Popis | Tl. izolace | Strop nad 1.PP
| LAMELOVÉ DESKY Z KAMENNÉ VLNY | MW tl. 180 mm
KZS/1 | Celoplošný nástřik silikátovou fasádní barvou - barva pro venkovní použití, odolná proti povětrnostním podmínkám a mrazu - paropropustná (Sd = 0,04 m), nenasákavá (w = 0,05 kg/m2∙h0,5) - na bázi vodního skla (nízkoalkalické) – vysoká odolnost proti řasám a plísním - zvýšená odolnost vůči nečistotám - odolná vůči UV záření - barva světle šedá, povrch matný (výběr odstínu v rámci AD)
Lamelové desky z kamenné vlny pro kontaktní zatepelní spodního líce stropu v 1.PP - velikost lamely 1000 x 200 mm, tloušťka 180 mm - lamely opatřeny z výroby základním nástřikem barvou - příprava pro aplikaci finální vrstvy - lamely s převážne kolmou orientací vláken k povrchu desky - lícová strana po obvodu zkosené hrany o 10 mm pod úhlem 45° - celoplošně lepeno k podkladu - pokládka na vazbu (posun o polovinu délky lamely) - deklarovaný soucinitel tepelné vodivosti: λD = 0,037 W/m·K - rozměrová stabilita za určených teplotních (70 °C) a vlhkostních podmínek (90 %): DS(70,90) ≤ 1% - napětí v tlaku při 10% stlačení: CS(10) ≥ 20 kPa - pevnost v tahu kolmo k desce: TR ≥ 15 kPa - krátkodobá nasákavost: WS ≤ 1 kg/m2 - dlouhodobá nasákavost: WL(P) ≤ 3 kg/m2 - propustnost vodní páry (μ): MU1 - třída reakce na oheň: A1
Jednosložková lepící hmota na bázi cementu pro lepení izolačních desek z MW - pro celoplošné lepení k podkladu - lepící hmota na bázi anorganického pojiva, plniva a modifikujících přísad - přídržnost k podkladu: min. 0,25 Mpa - propustnost vodních par: max. μ = 20 - typ lepidla konzultovat s výrobcem - provedení odtrhové zkoušky prokazující požadovanou přídržnost
Hloubková penetrace podkladu - transparentní, vodouředitelný podkladní nátěr na bázi akrylátové disperze pro snížení a sjednocení savosti podkladu a zvýšení přídržnosti následných úprav
ŽB konstrukce stropu
| KONTAKTNÍ ZATEPLOVACÍ SYSTÉM - PROBARVENÁ OMÍTKA (ŠEDÁ) | MW/XPS tl. 180 mm | Průvlaky a hlavice nad 1.PP, stěny technických místností 1.PP
KZS/2 | Probarvená fasádní omítka v certifikovaném systému jednoho výrobce, zrnitost 1,5 mm, hydrofilní probarvená pastózní omítka obsahující výztužná vlákna, s ochranou povrchu fasády proti mikroorganizmům bez použití biocidních prostředků. Současně bude mít omítka vysokou paroprostnost pro vodní páru (kategorie V1), permeabilitu vody v kategorii W3, barva šedá, odstín bude odsouhlasen v rámci AD
Certifikovaný zateplovací vnější kompozitní systém jednoho výrobce s izolantem z minerální vaty tl. 180mm s podélnou orientací vláken (λD = 0,035 W/m·K). Izolant bude výhradně z materiálů třídy reakce na oheň A1 (fasádní minerální vata) a s povrchovou vrstvou nešířící požár po svém povrchu – s indexem šíření plamene is = 0 mm.min-1 Tepelně izolační deky lepeny k podkladu celoplošně Zapuštěné kotvení desek mechanicky zapuštěnými talířovými hmoždinkami krytými minerální zátkou. Tepelnou izolaci stěn technických místností provést do výšky 300 mm nad podlahou z nenasákavého materiálu - XPS tl. 180 mm, strukturovaný povrch pro nanesení omítky
ŽB konstrukce průvlaků a hlavic sloupů / stěny technických místností
| KONTAKTNÍ ZATEPLOVACÍ SYSTÉM - BŘIZOLITOVÁ OMÍTKA (BÍLÁ) | MW tl. 180 mm | Průvlaky a hlavice stropu nad 1.PP
KZS/3 | Silnovrstvá finální minerální škrábaná omítka (břizolit) dle EN 998-1 v certifikovaném systému jednoho výrobce, slídový efekt, zrnitost 3 mm, barva bílá, odstín bude odsouhlasen v rámci AD. - velmi vysoká paroprostnost pro vodní páru: µ = 5-20 dle EN 1745 - pevnost v talku: 1,5 - 2,5 N/mm² dle EN 1015-11 - nasákavost: C ≤ 0,20 kg/(m²*min0,5) dle EN 1015-18 - tepelná vodivost: ≤ 0,45 W/(m*K) pro P = 50 % dle EN 1745 - tepelná vodivost: ≤ 0,49 W/(m*K) pro P = 90 % dle EN 1745 - třída reakce na oheň: A1 dle EN 13501-1
Certifikovaný zateplovací vnější kompozitní systém jednoho výrobce s izolantem z minerální vaty tl. 180mm s podélnou orientací vláken (λD = 0,035 W/m·K). Izolant bude výhradně z materiálů třídy reakce na oheň A1 (fasádní minerální vata) a s povrchovou vrstvou nešířící požár po svém povrchu – s indexem šíření plamene is = 0 mm.min-1 Zapuštěné kotvení desek mechanicky zapuštěnými talířovými hmoždinkami krytými minerální zátkou.
ŽB konstrukce průvlaků a hlavic sloupů
| KONTAKTNÍ ZATEPLOVACÍ SYSTÉM - DEKORATIVNÍ OMÍTKA (POHLEDOVÝ BETON) | MW/XPS tl. 180 mm | Stěny výtahových šachet a schodiště v 1.PP
KZS/4 | Probarvená jemnozrnná pastovitá omítka se vzhledem monolitického pohledového betonu v certifikovaném systému jednoho výrobce, struktura tvořena dvěmi podkladními vrstvy a jednou finální vrstvou (odstíny jednolivých vrstev budou odsouhlašeny AD, podkladní vrstva zrnitosti 1,5mm, další vrstva zrnitosti 0,5mm, finální vrstvu přebrousit), hydrofilní probarvená pastózní omítka, s ochranou povrchu fasády proti mikroorganizmům bez použití biocidních prostředků. Omítka obsahující organické pojivo, silikonovou disperzi, organické pojivo a pigmenty. Současně bude mít omítka vysokou paroprostnost pro vodní páru (kategorie V2), permeabilitu vody v kategorii W3, odstín v rámci AD (předpoklad kombinace více odstínů šedé -přibližně RAL7037, bude stanoveno na základě odstínu pohledových betonů monolitických ŽB konstrukcí).
Certifikovaný zateplovací vnější kompozitní systém jednoho výrobce s izolantem z minerální vaty tl. 180mm s podélnou orientací vláken (λD = 0,035 W/m·K). Izolant bude výhradně z materiálů třídy reakce na oheň A1 (fasádní minerální vata) a s povrchovou vrstvou nešířící požár po svém povrchu – s indexem šíření plamene is = 0 mm.min-1. V soklové části použít tepelnou izolaci z XPS tl. 180 mm se strukturovaným povrchem výšky 300 mm. Tepelně izolační deky lepeny k podkladu celoplošně. Zapuštěné kotvení desek mechanicky zapuštěnými talířovými hmoždinkami krytými minerální zátkou.
ŽB konstrukce průvlaků a hlavic sloupů / stěny technických místností
| STĚNA POD ÚROVNÍ TERÉNU - BEZ NÁROKU NA TEPELNOU IZOLACI | EPS-P tl. 40 mm | Obvodové stěny 1.PP v kontaktu se zeminou
KZS/5 | Hutněný zásyp stavební jámy kolem objektu (hutněno po vrstvách max. tl. 250 mm: - pod komunikacemi a zpevněnými plochami - kamenivo fr. 0-32mm - pod zatravněnými plochami - zemina
Ochranná vrstva - profilovaná nopová folie, výška nopu 8 mm - materiál HDPE, plošná hmotnost 400 g/m2 - pevnost v tlaku: 100 kN/m2
Tepelná izolace z EPS-Perimetr (λD = 0,034 W/m·K) - tloušťka 40 mm - materiál: EPS s uzavřeným povrchem - napětí v tlaku při 10% stlačení: 200 kPa - pevnost v tahu kolmo k rovině desky: 150 kPa - pevnost v ohybu: 250 kPa - dlouhodobá nasákavost při částečném ponoření Wlp: 0,5 kg/m2 - dlouhodobá nasákavost při úplném ponoření Wlt: 3% - lepeno k podkladu bodově živičnou stěrkovou hmotou (bez mechanického kotvení)
Systémová dvousložková silnovrstvá živičná izolační stěrka - aplikace ve 2 vrstvách (nátěr / nástřik) - tloušťka v suchém stavu min. 4 mm - plastem zušlechtěná, silnovrstvá izolace na bázi živice, plněná polystyrenem - přemostění trhlin ≥ 2 mm - vodotěsnost dle DIN EN 15820 - obsah pevné fáze: cca 80% objemu - konzistence: pastózní - aplikace hldítkem nebo stříkáním
Hloubková penetrace podkladu - systémové řešení dle dodavatele hydroizolační vrstvy - vodou ředitelný mineralizační koncentrát
ŽB monolitická stěna - očištění povrchu ŽB od odbednňovacích prostředků - mechanické odstranění ostrých hran, rohy a hrany srazit nebo zkosit - v koutech provést fabion z minerální malty
| STĚNA POD ÚROVNÍ TERÉNU - ZATEPLENÁ (od úrovně -0,800) | XPS tl. 180 mm | Obvodové stěny 1.PP v kontaktu se zeminou
KZS/6 | Hutněný zásyp stavební jámy kolem objektu (hutněno po vrstvách max. tl. 250 mm: - pod komunikacemi a zpevněnými plochami - kamenivo fr. 0-32mm - pod zatravněnými plochami - zemina
Ochranná vrstva - profilovaná nopová folie, výška nopu 8 mm - materiál HDPE, plošná hmotnost 400 g/m2 - pevnost v tlaku: 100 kN/m2
Tepelná izolace z XPS (λD = 0,034 W/m·K) - tloušťka 180 mm - materiál: extrudovaný polystyren se strukturovaným povrchem ("vafle") - napětí v tlaku při 10% stlačení: 300 kPa - pevnost v tahu kolmo k rovině desky: 600 kPa - dlouhodobá nasákavost při úplném ponoření Wlt: 0,7% - lepeno k podkladu bodově živičnou stěrkovou hmotou (bez mechanického kotvení)
Systémová dvousložková silnovrstvá živičná izolační stěrka - aplikace ve 2 vrstvách (nátěr / nástřik) - tloušťka v suchém stavu min. 4 mm - plastem zušlechtěná, silnovrstvá izolace na bázi živice, plněná polystyrenem - přemostění trhlin ≥ 2 mm - vodotěsnost dle DIN EN 15820 - obsah pevné fáze: cca 80% objemu - konzistence: pastózní - aplikace hldítkem nebo stříkáním
Hloubková penetrace podkladu - systémové řešení dle dodavatele hydroizolační vrstvy - vodou ředitelný mineralizační koncentrát
ŽB monolitická stěna - očištění povrchu ŽB od odbednňovacích prostředků - mechanické odstranění ostrých hran, rohy a hrany srazit nebo zkosit - v koutech provést fabion z minerální malty
| STĚNA POD ÚROVNÍ TERÉNU - ZATEPLENÁ (od úrovně -0,800) | XPS tl. 180 mm | Soklová část
KZS/7 | Probarvená jemnozrnná pastovitá omítka se vzhledem monolitického pohledového betonu v certifikovaném systému jednoho výrobce, struktura tvořena dvěmi podkladními vrstvy a jednou finální vrstvou (odstíny jednolivých vrstev budou odsouhlašeny AD, podkladní vrstva zrnitosti 1,5mm, další vrstva zrnitosti 0,5mm, finální vrstvu přebrousit), hydrofilní probarvená pastózní omítka, s ochranou povrchu fasády proti mikroorganizmům bez použití biocidních prostředků. Omítka obsahující organické pojivo, silikonovou disperzi, organické pojivo a pigmenty. Současně bude mít omítka vysokou paroprostnost pro vodní páru (kategorie V2), permeabilitu vody v kategorii W3, odstín v rámci AD (předpoklad kombinace více odstínů šedé -přibližně RAL7037, bude stanoveno na základě odstínu pohledových betonů monolitických ŽB konstrukcí). Bude provedeno na viditelné části soklu + 150 mm pod úroveň budoucího upraveného terénu
Certifikovaný zateplovací vnější kompozitní systém jednoho výrobce s izolantem z desek z XPS tl. 180mm (λD = 0,034 W/m·K) - materiál: extrudovaný polystyren se strukturovaným povrchem ("vafle") - napětí v tlaku při 10% stlačení: 300 kPa - pevnost v tahu kolmo k rovině desky: 600 kPa - dlouhodobá nasákavost při úplném ponoření Wlt: 0,7% - lepeno k podkladu bodově živičnou stěrkovou hmotou - mechanicky kotveno na soklové části od výšky 300 mm nad upraveným terénem (zapuštěné kotvení talířovými hmoždinkami krytými zátkou)
Systémová dvousložková silnovrstvá živičná izolační stěrka - aplikace ve 2 vrstvách (nátěr / nástřik) - tloušťka v suchém stavu min. 4 mm - plastem zušlechtěná, silnovrstvá izolace na bázi živice, plněná polystyrenem - přemostění trhlin ≥ 2 mm - vodotěsnost dle DIN EN 15820 - obsah pevné fáze: cca 80% objemu - konzistence: pastózní - aplikace hldítkem nebo stříkáním
Hloubková penetrace podkladu - systémové řešení dle dodavatele hydroizolační vrstvy - vodou ředitelný mineralizační koncentrát
ŽB monolitická stěna - očištění povrchu ŽB od odbednňovacích prostředků - mechanické odstranění ostrých hran, rohy a hrany srazit nebo zkosit - v koutech provést fabion z minerální malty
| KONTAKTNÍ ZATEPLOVACÍ SYSTÉM - BŘIZOLITOVÁ OMÍTKA (BÍLÁ) | MW tl. 220 mm | Fasáda objektu - nadzemní část
KZS/8 | Silnovrstvá finální minerální škrábaná omítka (břizolit) dle EN 998-1 v certifikovaném systému jednoho výrobce, slídový efekt, zrnitost 3 mm, barva bílá, odstín bude odsouhlasen v rámci AD. - velmi vysoká paroprostnost pro vodní páru: µ = 5-20 dle EN 1745 - pevnost v talku: 1,5 - 2,5 N/mm² dle EN 1015-11 - nasákavost: C ≤ 0,20 kg/(m²*min0,5) dle EN 1015-18 - tepelná vodivost: ≤ 0,45 W/(m*K) pro P = 50 % dle EN 1745 - tepelná vodivost: ≤ 0,49 W/(m*K) pro P = 90 % dle EN 1745 - třída reakce na oheň: A1 dle EN 13501-1
Certifikovaný zateplovací vnější kompozitní systém jednoho výrobce s izolantem z minerální vaty tl. 220mm s podélnou orientací vláken (λD = 0,035 W/m·K). Izolant bude výhradně z materiálů třídy reakce na oheň A1 (fasádní minerální vata) a s povrchovou vrstvou nešířící požár po svém povrchu – s indexem šíření plamene is = 0 mm.min-1 Zapuštěné kotvení desek mechanicky zapuštěnými talířovými hmoždinkami krytými minerální zátkou.
Podkldní konstrukce - obvodové keramické zdivo / železobeton
| KONTAKTNÍ ZATEPLOVACÍ SYSTÉM - BŘIZOLITOVÁ OMÍTKA (ZELENÁ) | MW tl. 220 mm | Fasáda objektu - nadzemní část
KZS/9 | Silnovrstvá finální minerální škrábaná omítka (břizolit) dle EN 998-1 v certifikovaném systému jednoho výrobce, slídový efekt, zrnitost 3 mm, barva zelená, odstín bude odsouhlasen v rámci AD. - velmi vysoká paroprostnost pro vodní páru: µ = 5-20 dle EN 1745 - pevnost v talku: 1,5 - 2,5 N/mm² dle EN 1015-11 - nasákavost: C ≤ 0,20 kg/(m²*min0,5) dle EN 1015-18 - tepelná vodivost: ≤ 0,45 W/(m*K) pro P = 50 % dle EN 1745 - tepelná vodivost: ≤ 0,49 W/(m*K) pro P = 90 % dle EN 1745 - třída reakce na oheň: A1 dle EN 13501-1
Certifikovaný zateplovací vnější kompozitní systém jednoho výrobce s izolantem z minerální vaty tl. 220mm s podélnou orientací vláken (λD = 0,035 W/m·K). Izolant bude výhradně z materiálů třídy reakce na oheň A1 (fasádní minerální vata) a s povrchovou vrstvou nešířící požár po svém povrchu – s indexem šíření plamene is = 0 mm.min-1 Zapuštěné kotvení desek mechanicky zapuštěnými talířovými hmoždinkami krytými minerální zátkou.
Podkldní konstrukce - obvodové keramické zdivo / železobeton
| KONTAKTNÍ ZATEPLOVACÍ SYSTÉM - BŘIZOLITOVÁ OMÍTKA (BÍLÁ) | MW tl. 50 mm | Sloupy na terasách
KZS/10 | Silnovrstvá finální minerální škrábaná omítka (břizolit) dle EN 998-1 v certifikovaném systému jednoho výrobce, slídový efekt, zrnitost 3 mm, barva bílá, odstín bude odsouhlasen v rámci AD. - velmi vysoká paroprostnost pro vodní páru: µ = 5-20 dle EN 1745 - pevnost v talku: 1,5 - 2,5 N/mm² dle EN 1015-11 - nasákavost: C ≤ 0,20 kg/(m²*min0,5) dle EN 1015-18 - tepelná vodivost: ≤ 0,45 W/(m*K) pro P = 50 % dle EN 1745 - tepelná vodivost: ≤ 0,49 W/(m*K) pro P = 90 % dle EN 1745 - třída reakce na oheň: A1 dle EN 13501-1
Certifikovaný zateplovací vnější kompozitní systém jednoho výrobce s izolantem z minerální vaty tl. 50mm s podélnou orientací vláken (λD = 0,035 W/m·K). Izolant bude výhradně z materiálů třídy reakce na oheň A1 (fasádní minerální vata) a s povrchovou vrstvou nešířící požár po svém povrchu – s indexem šíření plamene is = 0 mm.min-1 Zapuštěné kotvení desek mechanicky zapuštěnými talířovými hmoždinkami krytými minerální zátkou. V návaznosti fasády na plochou střechou/terasou použít v KZS teplnou izolaci z EPS 70F (výška 500 mm nad úrovní střehcy)
Podkldní konstrukce - obvodové keramické zdivo / železobeton
| KONTAKTNÍ ZATEPLOVACÍ SYSTÉM - PROFILOVANÁ MODELAČNÍ OMÍTKA (METAL. NÁTĚR) | MW tl. 220 mm | Fasáda pod okny
KZS/11 | Fasádní dekorativní vrchní nátěr v metalických odstínech s perleťovými pigmenty (efekt chameleon) ve více barevných odstínech v certifikovaném systému jednoho výrobce, vč. penetrace a finálního uzavíracího laku: - pro ztvárnění vysoce dekorativnách povrchů a prvků fasád s metalickým / kovovým vzhledem vytvářející odlesky - odolnost vůči povětrnostním vlivům a UV záření - vodoodpudivý, nenasákavý - velmi dobré krycí vlastnosti - výběr nátěru a jednotlivých odstínů v rámci AD
Silnovrstvá exteriérová profilovaná modelační omítka v certifikovaném systému jednoho výrobce s fasádním nátěrem v metalických odstínech. Modulace omítky do pilovitého profilu výška profilace 20 mm. Strukturální povrch pilovitého tvaru bude tažený vertikálním směrem. Profilace bude provedena ve vícero krocích. Hrubá profilační omítka: - minerální kombinovaná malta vyztužená vlákny - vysoká lepící schopnost a přídržnost k podkladu - vysoká paropropustnost (faktor difuzního odporu μ≤25) - možnost filcovat a strukturovat - vysoká odolnost vůči povětrnostním vlivům - nenasákavost (W2 C<0,2 kg / (m²*h⁰,⁵) dle EN 1015-18 - pevností v tahu za ohybu min. 3,1 N/mm² - dynamický modul pružnosti 5.800 N/mm² Vyhlazovací stěrka: - vysoká lepící schopnost a přídržnost k podkladu - vysoká paropropustnost (faktor difuzního odporu μ≤25) - vysoká odolnost vůči povětrnostním vlivům - nenasákavost (Wc1 C<0,4 kg / (m²*h⁰,⁵) dle EN 1015-18 - pevností v tahu za ohybu min. 2,7 N/mm² - dynamický modul pružnosti 5.800 N/mm². Mezinátěr: - plněný, pigmentovaný, organický mezinátěr - regulující nasákavost podkladu - prodlužující dobu zasychání vrchní omítky při zpracování - odolný proti alkáliím - prostupnost pro vodní páru a CO2 Vrchní omítka hladká: - silikonově pryskyřičná vrchní omítka se zapouzdřeným ochranným filmem - zrnitost 0,5 mm - přísady proti plísním a řasám ve formě mikrokapslí (dlouhodobý účinek) - požární klasifikace A2-s1, d0 dle EN 13501-1 - velmi vysoká propustnost CO2 a paropropustnost (faktor difuzního odporu μ≤140) - vysoce odolný vůči povětrnostním vlivům - kapilárně hydrofobní, silně vodoodpudivý - třída nasákavosti dle EN 1062-1: W3 – nízká - součinitel vodopropustnosti <0,05 kg / (m²*h⁰,⁵) - s vysoce kvalitním mramorovým zrnem z přírodních zdrojů - odstín: bílá Požadovaná profilace omítky - pilovitý tvar (bude vzorkováno v rámci AD):
Certifikovaný zateplovací vnější kompozitní systém jednoho výrobce s izolantem z minerální vaty tl. 220mm s podélnou orientací vláken (λD = 0,035 W/m·K). Izolant bude výhradně z materiálů třídy reakce na oheň A1 (fasádní minerální vata) a s povrchovou vrstvou nešířící požár po svém povrchu – s indexem šíření plamene is = 0 mm.min-1 Zapuštěné kotvení desek mechanicky zapuštěnými talířovými hmoždinkami krytými minerální zátkou.
Podkldní konstrukce - obvodové keramické zdivo / železobeton
| KONTAKTNÍ ZATEPLOVACÍ SYSTÉM - SILIKONOVÁ OMÍTKA (BÍLÁ) + DŘEVĚNÝ OBKLAD | MW tl. 200 mm | Fasáda objektu - nadzemní část
KZS/12 | Dřevěný fasádní obklad z hranolů ze sibiřského modřínu na systémovém hliníkovém nosném roštu kotveném na předem připravené systémové kotvy (úhelníky) prostupujícími skrze KZS fasády Obklad: - materiál sibiřský modřín, kvalita třídy AB - průřez hranolu 60 x 80 mm, sražené hrany - vertikální orientace obkladu, vzdálenost mezi hranoly 140 mm (osově) - třída odolnosti materiálu: EN350: 3-4 - ošetřeno fasádní transparentní olejovou lazurou na bázi přírodního oleje s extra ochranou proti zamodrání, houbám, plísním, dřevokaznému hmyzu a vysokou odolností proti UV záření nosný rošt: - certifikovaný systémový hliníkový rošt - kotveno k předem připraveným "L" kotvám (konzolám) s přerušeným tepelným mostem osazeným v rámci KZS přes montážní úhelník - nosné profily roštu v horizontální poloze - barva roštu včetně kotevních a montážních úhelníků: bílá dle RAL (dle fasádní omítky) - dodávka kompletního systému včetně doplňků, spojovacího a kotevního materiálu - bodové kotevní "L" prvky (úhelníky) budou osazeny s termopodložkou tl. min. 6 mm pro přerušení tepelného mostu v předstihu, před realizací kontaktního zatepelní fasády. SCHEMATICKÝ ŘEZ:
Probarvená fasádní omítka v certifikovaném systému jednoho výrobce, zrnitost 1,5 mm, hydrofilní probarvená pastózní omítka obsahující výztužná vlákna, s ochranou povrchu fasády proti mikroorganizmům bez použití biocidních prostředků. Současně bude mít omítka vysokou paroprostnost pro vodní páru (kategorie V1), permeabilitu vody v kategorii W3, barva bílá, odstín bude odsouhlasen v rámci AD
Certifikovaný zateplovací vnější kompozitní systém jednoho výrobce s izolantem z minerální vaty tl. 200mm s podélnou orientací vláken (λD = 0,035 W/m·K). Izolant bude výhradně z materiálů třídy reakce na oheň A1 (fasádní minerální vata) a s povrchovou vrstvou nešířící požár po svém povrchu – s indexem šíření plamene is = 0 mm.min-1 Zapuštěné kotvení desek mechanicky zapuštěnými talířovými hmoždinkami krytými minerální zátkou. Před instalací tepelné izolace budou osazeny certifikované systémové bodové kotevní "L" prvky k uchycení fasádního AL roštu pro dodatečný obklad fasády. Kotevní prvky budou osazeny s termopodložkou tl. min. 6 mm pro přerušení tepelného mostu.
Podkldní konstrukce - obvodové keramické zdivo / železobeton

## PROVĚTRÁVANÉ FASÁDY
PROVĚTRÁVANÉ FASÁDY
Označení | Popis | Tl. izolace | Fasáda 2.NP
| KOVOVÝ OBKLAD | MW tl. 220 mm
F-PR/1 | KOVOVÝ OBKLAD Z FASÁDNÍCH PROFILŮ Z LISOVANÉHO HLINÍKU - PILOVÝ (ZUBATÝ) PROFIL - šířka obkladového prvku: 200 mm - max. délka jenoho kusu obkladového prvku: 4 800 mm - výška zubu: 22 mm, rozteč zubů (osově): 40 mm - tloušťka plechu 2,0 mm - orientace kladení vertikální - skryté upevnění - barva: stříbrná metalíza - hmotnost 7,5 kg/m2 - požární klasifikace A2-s2, d0 Profilace obkladu Schéma kotvení obkladu FASÁDNÍ OBKLAD BUDE DODÁN A PROVEDEN JAKO UCELENÝ SYSTÉM VČETNĚ VŠECH SYSTÉMOVÝCH DOPLŇKŮ (PROFILŮ, LIŠT, VĚTRACÍCH MŘÍŽEK, KOTEVÍCH A SPOJOVACÍCH PRVKŮ, APOD.)
DIFUZNÍ FOLIE - difúzně otevřené vícevrstvá fasádní fólie, větronosná, voděodolná vč. podlepení spojů a oblepení kotev fasádního roštu - propustnost vodní páry sd < 0,04 m - gramáž min. 200 g/m2 - voděodolnost tř. W1 - odolnost vůči UV záření - pro použití v provětrávaných fasádách s přiznanými spárami - samolepící pásky po obou stranách folie - zvýšená odolnost proti stárnutí - barva černá
NOSNÝ ROŠT PROVĚTRÁVANÉ FASÁDY - certifikovaný systémový hliníkový rošt - dle dodavatele fasádního obkladu - kotvy (nosné/přítlačné) s přerušením tepelného mostu (veškeré prvky vč. příslušného kotvení) pomocí termopodložky tl.min.6mm - dodávka kompletního systému včetně doplňků, spojovacího a kotevního materiálu
TEPELNÍ IZOLACE FASÁDY - desky z fasádní hydrofobizované minerální izolace tl.220mm - deklarovaný soucinitel tepelné vodivosti: λD<=0,035 W/mK - objemová hmotnost: 40-60kg/m3, - krátkodobá nasákavost: WS ≤ 1 kg/m2 - dlouhodobá nasákavost: WL(P) ≤ 3 kg/m2 - poropustnost vodní páry (μ): MU1 - třída reakce na oheň: A1 - kotvení desek mechanicky zapuštěnými talířovými hmoždinkami krytými minerální zátkou
ŽB konstrukce stropu