## Titulka
generální projektant a investor: | Ostravská univerzita - Koleje Jana Opletala
Ostravská univerzita Dvořákova 7 701 03 Ostrava | místo akce: | Kranichova 1433/8, 710 00 Slezská Ostrava k.ú. Slezská Ostrava 714828
| autor projektu: |  | podpis: | číslo zakázky:
|  | Ing. Arch. Radim Václavík |  | -
| hlavní inženýr projektu: |  | podpis: | datum:
|  | Ing. Pavel Hynčica |  | 11/2024
| vypracoval: | Ing. Tomáš Rychlý Ing. Petr Eitler | podpis: | formát: | A4
|  |  |  | změna: | -
projektant profese: | st. objekt: |  |  | měřítko:
|  | SO 03.1 - HLAVNÍ BUDOVA - 1.etapa SO 03.1 - HLAVNÍ BUDOVA - 2.etapa |  |  | -
| stupeň PD: |  |  | číslo paré:
Dokumentace pro provádění stavby
část:
D.1.1 - ARCHITEKTONICKO STAVEBNÍ ŘEŠENÍ
| výkres: |  |  | číslo výkresu:
|  | LEGENDA MÍSTNOSTÍ |  | LM

## 1.PP-E
OZN. | NÁZEV MÍSTNOSTI - ÚČEL | PLOCHA m2 | OZN. | SOKL, POŽLÁBKY | OZN. | PODLAHA | ZVL. ÚPRAVA STĚN | OZN. | STĚNY, SLOUPY | OZN. | ÚPRAVA STROPU / PODHLED | S.V. | obvod místnosti
E0.01 | KRYTÉ PARKOVIŠTĚ | 3917.6 | - | - | - | BETONOVÁ DLAŽBA - DODÁVKA SO 05.1 |  | NB/01 NB/02 KZS/2 | POHLEDOVÝ BETON / ZDIVO + BEZPRAŠNÝ NÁTĚR ŠEDÁ OMÍTKA KZS | NB/01 KZS/1 KZS/2 KZS/3 | BEZPRAŠNÝ UZAVÍRACÍ NÁTĚR (786m2) LAMELOVÉ MINERÁLNÍ DESKY (2669m2) ŠEDÁ OMÍTKA (517m2) BŘÍZOLIT (146,4m2) | 2,850 2,920 2,570 2,570 / 2,670 / 3,020
E0.02 | STROJOVNA SHZ | 27.6 | S2 | EPOXIDOVÝ SOKL délka 19,5 m | P1b | EPOXIDOVÝ NÁTĚR | _ | NB/01 KZS/2 | POHLEDOVÝ BETON + BEZPRAŠNÝ NÁTĚR ŠEDÁ OMÍTKA KZS | KZS/1 | LAMELOVÉ MINERÁLNÍ DESKY | 2.92 | 21
E0.03 | KOLÁRNA | 32.09 | S2 | EPOXIDOVÝ SOKL délka 29,7 m | P3b | EPOXIDOVÝ NÁTĚR | _ | NB/01 | POHLEDOVÝ BETON + BEZPRAŠNÝ NÁTĚR | KZS/1 | LAMELOVÉ MINERÁLNÍ DESKY | 3,280 3,320 3,880 | 30.7
E0.04a | STROJOVNA UT | 89.88 | S2 | EPOXIDOVÝ SOKL délka 43,8 m | P3a | EPOXIDOVÝ NÁTĚR | _ | NB/01 NB/02 KZS/2 | POHLEDOVÝ BETON / ZDIVO + BEZPRAŠNÝ NÁTĚR ŠEDÁ OMÍTKA KZS | NB/01 | BEZPRAŠNÝ UZAVÍRACÍ NÁTĚR | 4 | 44.65
E0.04b | KOTELNA | 4.77 | S2 | EPOXIDOVÝ SOKL délka 8,2 m | P3a | EPOXIDOVÝ NÁTĚR | _ | NB/01 NB/02 | POHLEDOVÝ BETON / ZDIVO + BEZPRAŠNÝ NÁTĚR | NB/01 | BEZPRAŠNÝ UZAVÍRACÍ NÁTĚR | 4 | 9.46
E0.05 | TECHNICKÁ MÍSTNOST - DIESELAGREGÁT | 37.9 | S2 | EPOXIDOVÝ SOKL délka 31,1 m | P1c | EPOXIDOVÝ NÁTĚR | _ | NB/01 NB/02 KZS/2 | POHLEDOVÝ BETON / ZDIVO + BEZPRAŠNÝ NÁTĚR ŠEDÁ OMÍTKA KZS | KZS/1 | LAMELOVÉ MINERÁLNÍ DESKY | 2.92 | 33.12
E0.06 | NEOBSAZENO
E0.07 | TECHNICKÁ MÍSTNOST ZTI | 16.86 | S2 | EPOXIDOVÝ SOKL délka 16,0 m | P1a | EPOXIDOVÝ NÁTĚR | _ | NB/01 KZS/2 | POHLEDOVÝ BETON + BEZPRAŠNÝ NÁTĚR ŠEDÁ OMÍTKA KZS | KZS/1 | LAMELOVÉ MINERÁLNÍ DESKY | 2.92 | 16.88
E0.08 | SKLAD NÁŘADÍ | 12.03 | - | - | - | BETONOVÁ DLAŽBA - DODÁVKA SO 05.1 | _ | NB/01 NB/02 | POHLEDOVÝ BETON / ZDIVO + BEZPRAŠNÝ NÁTĚR | KZS/1 | LAMELOVÉ MINERÁLNÍ DESKY | 2.92 | 14.72
EV01 | VÝTAHOVÁ ŠACHTA | 3.16 | - | _ | P2 | EPOXIDOVÝ NÁTĚR | BEZPRAŠNÝ UZAVÍRACÍ NÁTĚR | MA/01 | MALBA BÍLÁ |  | _ |  | 7.1
ES1 | SCHODIŠTĚ | 15.8 | S1 | NEREZOVÝ SOKL délka 14,3 m | P12 | TERACO | _ | NB/01 | POHLEDOVÝ BETON + BEZPRAŠNÝ NÁTĚR | NB/01 | BEZPRAŠNÝ UZAVÍRACÍ NÁTĚR | 3.43 | 17.4
| SUMA | 4157.69 | [10 empty] | 195.03

## 1.NP-C
OZN. | NÁZEV MÍSTNOSTI - ÚČEL | PLOCHA m2 | OZN. | SOKL, POŽLÁBKY | OZN. | PODLAHA | ZVL. ÚPRAVA STĚN | OZN. | STĚNY, SLOUPY | OZN. | ÚPRAVA STROPU / PODHLED | S.V. | obvod místnosti
C1.01a | CHODBA | 4.5 | S5 | LVT SOKL délka 5,4 m | P34 | LVT PODLAHA | _ | MA/02 | SDK + VRCHNÍ NÁTĚR | Pd/A MA/01 | SDK HLADKÝ PLNÝ MALBA BÍLA | 2.4 | 8.9
C1.01b | KOUPELNA | 2.38 | - | - | P52 | KERAMICKÁ DLAŽBA | KERAM. OBKLAD V. 2,4m | - | - | Pd/B MA/01 | SDK HLADKÝ PLNÝ DO VLHKA MALBA BÍLÁ | 2.4 | 6.2
C1.01c | POKOJ | 12.16 | S5 | LVT SOKL délka 13,5 m | P34 | LVT PODLAHA | _ | VO/01 VO/02 MA/02 | ŠTUKOVÁ OMÍTKA / SDK + VRCHNÍ NÁTĚR | Pd/A MA/01 | SDK HLADKÝ PLNÝ MALBA BÍLA | 2.7 | 14.55
C1.01d | POKOJ | 12.94 | S5 | LVT SOKL délka 14,8 m | P34 | LVT PODLAHA | _ | VO/01 VO/02 MA/02 | ŠTUKOVÁ OMÍTKA / SDK + VRCHNÍ NÁTĚR | Pd/A MA/01 | SDK HLADKÝ PLNÝ MALBA BÍLA | 2.7 | 15.75
C1.01e | WC | 1.37 | - | - | P52 | KERAMICKÁ DLAŽBA | KERAM. OBKLAD V. 2,4m | - | - | Pd/B MA/01 | SDK HLADKÝ PLNÝ DO VLHKA MALBA BÍLÁ | 2.4 | 4.7
C1.02a | POKOJ | 14.89 | S5 | LVT SOKL délka 18,0 m | P34 | LVT PODLAHA | _ | VO/01 VO/02 MA/02 | ŠTUKOVÁ OMÍTKA / SDK + VRCHNÍ NÁTĚR | Pd/A MA/01 | SDK HLADKÝ PLNÝ MALBA BÍLA | 2.7 | 19.19
C1.02b | KOUPELNA, WC | 2.32 | - | - | P52 | KERAMICKÁ DLAŽBA | KERAM. OBKLAD V. 2,4m | - | - | Pd/B MA/01 | SDK HLADKÝ PLNÝ DO VLHKA MALBA BÍLÁ | 2.4 | 6.8
C1.03a | POKOJ | 15.75 | S5 | LVT SOKL délka 18,6 m | P34 | LVT PODLAHA | _ | VO/01 VO/02 MA/02 | ŠTUKOVÁ OMÍTKA / SDK + VRCHNÍ NÁTĚR | Pd/A MA/01 | SDK HLADKÝ PLNÝ MALBA BÍLA | 2.7 | 19.85
C1.03b | KOUPELNA, WC | 2.32 | - | - | P52 | KERAMICKÁ DLAŽBA | KERAM. OBKLAD V. 2,4m | - | - | Pd/B MA/01 | SDK HLADKÝ PLNÝ DO VLHKA MALBA BÍLÁ | 2.4 | 6.8
C1.04a | POKOJ | 16.6 | S5 | LVT SOKL délka 19,8 m | P34 | LVT PODLAHA | _ | VO/01 MA/02 | ŠTUKOVÁ OMÍTKA / SDK + VRCHNÍ NÁTĚR | Pd/A MA/01 | SDK HLADKÝ PLNÝ MALBA BÍLA | 2.7 | 20.5
C1.04b | KOUPELNA, WC | 2.32 | - | - | P52 | KERAMICKÁ DLAŽBA | KERAM. OBKLAD V. 2,4m | - | - | Pd/B MA/01 | SDK HLADKÝ PLNÝ DO VLHKA MALBA BÍLÁ | 2.4 | 6.8
C1.05a | POKOJ | 23.71 | S5 | LVT SOKL délka 20,8 m | P34 | LVT PODLAHA | _ | VO/01 VO/02 MA/02 | ŠTUKOVÁ OMÍTKA / SDK + VRCHNÍ NÁTĚR | Pd/A MA/01 | SDK HLADKÝ PLNÝ MALBA BÍLA | 2.7 | 21.78
C1.05b | KOUPELNA, WC | 3.32 | - | - | P52 | KERAMICKÁ DLAŽBA | KERAM. OBKLAD V. 2,4m | - | - | Pd/B MA/01 | SDK HLADKÝ PLNÝ DO VLHKA MALBA BÍLÁ | 2.4 | 7.9
C1.06a | POKOJ | 23.71 | S5 | LVT SOKL délka 20,8 m | P34 | LVT PODLAHA | _ | VO/01 VO/02 MA/02 | ŠTUKOVÁ OMÍTKA / SDK + VRCHNÍ NÁTĚR | Pd/A MA/01 | SDK HLADKÝ PLNÝ MALBA BÍLA | 2.7 | 21.78
C1.06b | KOUPELNA, WC | 3.32 | - | - | P52 | KERAMICKÁ DLAŽBA | KERAM. OBKLAD V. 2,4m | - | - | Pd/B MA/01 | SDK HLADKÝ PLNÝ DO VLHKA MALBA BÍLÁ | 2.4 | 7.9
C1.07a | POKOJ | 16.6 | S5 | LVT SOKL délka 19,8 m | P34 | LVT PODLAHA | _ | VO/01 VO/02 MA/02 | ŠTUKOVÁ OMÍTKA / SDK + VRCHNÍ NÁTĚR | Pd/A MA/01 | SDK HLADKÝ PLNÝ MALBA BÍLA | 2.7 | 20.5
C1.07b | KOUPELNA, WC | 2.32 | - | - | P52 | KERAMICKÁ DLAŽBA | KERAM. OBKLAD V. 2,4m | - | - | Pd/B MA/01 | SDK HLADKÝ PLNÝ DO VLHKA MALBA BÍLÁ | 2.4 | 6.8
C1.08a | POKOJ | 15.75 | S5 | LVT SOKL délka 18,6 m | P34 | LVT PODLAHA | _ | VO/01 MA/02 | ŠTUKOVÁ OMÍTKA / SDK + VRCHNÍ NÁTĚR | Pd/A MA/01 | SDK HLADKÝ PLNÝ MALBA BÍLA | 2.7 | 19.85
C1.08b | KOUPELNA, WC | 2.32 | - | - | P52 | KERAMICKÁ DLAŽBA | KERAM. OBKLAD V. 2,4m | - | - | Pd/B MA/01 | SDK HLADKÝ PLNÝ DO VLHKA MALBA BÍLÁ | 2.4 | 6.8
C1.09a | POKOJ |  | S5 | LVT SOKL délka 18,0 m | P34 | LVT PODLAHA | _ | VO/01 VO/02 MA/02 | ŠTUKOVÁ OMÍTKA / SDK + VRCHNÍ NÁTĚR | Pd/A MA/01 | SDK HLADKÝ PLNÝ MALBA BÍLA | 2.7 | 19.19
C1.09b | KOUPELNA, WC | 2.32 | - | - | P52 | KERAMICKÁ DLAŽBA | KERAM. OBKLAD V. 2,4m | - | - | Pd/B MA/01 | SDK HLADKÝ PLNÝ DO VLHKA MALBA BÍLÁ | 2.4 | 6.8
C1.10a | POKOJ | 14.89 | S5 | LVT SOKL délka 18,0 m | P34 | LVT PODLAHA | _ | VO/01 VO/02 MA/02 | ŠTUKOVÁ OMÍTKA / SDK + VRCHNÍ NÁTĚR | Pd/A MA/01 | SDK HLADKÝ PLNÝ MALBA BÍLA | 2.7 | 19.19
C1.10b | KOUPELNA, WC | 2.32 | - | - | P52 | KERAMICKÁ DLAŽBA | KERAM. OBKLAD V. 2,4m | - | - | Pd/B MA/01 | SDK HLADKÝ PLNÝ DO VLHKA MALBA BÍLÁ | 2.4 | 6.8
C1.11a | POKOJ | 15.75 | S5 | LVT SOKL délka 18,6 m | P34 | LVT PODLAHA | _ | VO/01 VO/02 MA/02 | ŠTUKOVÁ OMÍTKA / SDK + VRCHNÍ NÁTĚR | Pd/A MA/01 | SDK HLADKÝ PLNÝ MALBA BÍLA | 2.7 | 19.85
C1.11b | KOUPELNA, WC | 2.32 | - | - | P52 | KERAMICKÁ DLAŽBA | KERAM. OBKLAD V. 2,4m | - | - | Pd/B MA/01 | SDK HLADKÝ PLNÝ DO VLHKA MALBA BÍLÁ | 2.4 | 6.8
C1.12a | POKOJ | 17.11 | S5 | LVT SOKL délka 19,8 m | P34 | LVT PODLAHA | _ | VO/01 VO/02 MA/02 | ŠTUKOVÁ OMÍTKA / SDK + VRCHNÍ NÁTĚR | Pd/A MA/01 | SDK HLADKÝ PLNÝ MALBA BÍLA | 2.7 | 22.32
C1.12b | KOUPELNA, WC | 2.32 | - | - | P52 | KERAMICKÁ DLAŽBA | KERAM. OBKLAD V. 2,4m | - | - | Pd/B MA/01 | SDK HLADKÝ PLNÝ DO VLHKA MALBA BÍLÁ | 2.4 | 6.8
C1.12c | POKOJ | 17.42 | S5 | LVT SOKL délka 18,9 m | P34 | LVT PODLAHA | _ | VO/01 VO/02 MA/02 | ŠTUKOVÁ OMÍTKA / SDK + VRCHNÍ NÁTĚR | Pd/A MA/01 | SDK HLADKÝ PLNÝ MALBA BÍLA | 2.7 | 19.81
C1.13 | TECHNICKÁ MÍSTNOST PO | 4.26 | S2 | EPOXIDOVÝ SOKL délka 6,4 m | P4 | EPOXIDOVÁ STĚRKA | _ | MA/02 | VRCHNÍ NÁTĚR OMYVATELNÝ, OTĚRUODOLNÝ, PAROPROPUSTNÝ | Pd/J | MINERÁLNÍ RASTR 600x600 | 2.4 | 8.74
C1.14 | CHODBA / SPOJOV. KRČEK | 79.68 | S1 | NEREZOVÝ SOKL délka 62,0 m | P32 | KAUČUKOVÁ PODLAHA | _ | VO/01 VO/02 MA/02 | ŠTUKOVÁ OMÍTKA / SDK + VRCHNÍ NÁTĚR | Pd/A Pd/C MA/01 | SDK HLADKÝ PLNÝ (12,1m2) SDK DĚROVANÝ (67,6m2) MALBA BÍLA | 2,700 2,600 | 68.57
C1.15 | KUCHYŇKA | 18.7 | S4 | KERAMICKÝ SOKL délka 18,1 m | P51 | KERAMICKÁ DLAŽBA | KERAM. OBKLAD ZA KUCH. LINKOU V. 0,9-1,5m | VO/01 VO/02 MA/03 | ŠTUKOVÁ OMÍTKA / SDK + VRCHNÍ NÁTĚR | Pd/B MA/01 | SDK HLADKÝ PLNÝ DO VLHKA MALBA BÍLÁ | 2.6 | 19.27
C1.16a | POKOJ | 16.6 | S6 | KOBERCOVÝ SOKL délka 19,8 m | P23 | KOBEREC | _ | VO/01 VO/02 MA/02 | ŠTUKOVÁ OMÍTKA / SDK + VRCHNÍ NÁTĚR | Pd/A MA/01 | SDK HLADKÝ PLNÝ MALBA BÍLA | 2,700 2,450 | 20.5
C1.16b | KOUPELNA, WC | 2.32 | - | - | P52 | KERAMICKÁ DLAŽBA | KERAM. OBKLAD V. 2,4m | - | - | Pd/B MA/01 | SDK HLADKÝ PLNÝ DO VLHKA MALBA BÍLÁ | 2.4 | 6.8
C1.17a | POKOJ | 15.75 | S6 | KOBERCOVÝ SOKL délka 18,6 m | P23 | KOBEREC | _ | VO/01 MA/02 | ŠTUKOVÁ OMÍTKA / SDK + VRCHNÍ NÁTĚR | Pd/A MA/01 | SDK HLADKÝ PLNÝ MALBA BÍLA | 2,700 2,450 | 19.85
C1.17b | KOUPELNA, WC | 2.32 | - | - | P52 | KERAMICKÁ DLAŽBA | KERAM. OBKLAD V. 2,4m | - | - | Pd/B MA/01 | SDK HLADKÝ PLNÝ DO VLHKA MALBA BÍLÁ | 2.4 | 6.8
C1.18a | POKOJ | 14.89 | S6 | KOBERCOVÝ SOKL délka 18,0 m | P23 | KOBEREC | _ | VO/01 VO/02 MA/02 | ŠTUKOVÁ OMÍTKA / SDK + VRCHNÍ NÁTĚR | Pd/A MA/01 | SDK HLADKÝ PLNÝ MALBA BÍLA | 2,700 2,450 | 19.19
C1.18b | KOUPELNA, WC | 2.32 | - | - | P52 | KERAMICKÁ DLAŽBA | KERAM. OBKLAD V. 2,4m | - | - | Pd/B MA/01 | SDK HLADKÝ PLNÝ DO VLHKA MALBA BÍLÁ | 2.4 | 6.8
C1.19a | POKOJ | 14.89 | S6 | KOBERCOVÝ SOKL délka 18,0 m | P23 | KOBEREC | _ | VO/01 VO/02 MA/02 | ŠTUKOVÁ OMÍTKA / SDK + VRCHNÍ NÁTĚR | Pd/A MA/01 | SDK HLADKÝ PLNÝ MALBA BÍLA | 2,700 2,450 | 19.19
C1.19b | KOUPELNA, WC | 2.32 | - | - | P52 | KERAMICKÁ DLAŽBA | KERAM. OBKLAD V. 2,4m | - | - | Pd/B MA/01 | SDK HLADKÝ PLNÝ DO VLHKA MALBA BÍLÁ | 2.4 | 6.8
C1.20a | POKOJ | 15.75 | S6 | KOBERCOVÝ SOKL délka 18,6 m | P23 | KOBEREC | _ | VO/01 MA/02 | ŠTUKOVÁ OMÍTKA / SDK + VRCHNÍ NÁTĚR | Pd/A MA/01 | SDK HLADKÝ PLNÝ MALBA BÍLA | 2,700 2,450 | 19.85
C1.20b | KOUPELNA, WC | 2.32 | - | - | P52 | KERAMICKÁ DLAŽBA | KERAM. OBKLAD V. 2,4m | - | - | Pd/B MA/01 | SDK HLADKÝ PLNÝ DO VLHKA MALBA BÍLÁ | 2.4 | 6.8
C1.21a | POKOJ | 16.6 | S6 | KOBERCOVÝ SOKL délka 19,8 m | P23 | KOBEREC | _ | VO/01 VO/02 MA/02 | ŠTUKOVÁ OMÍTKA / SDK + VRCHNÍ NÁTĚR | Pd/A MA/01 | SDK HLADKÝ PLNÝ MALBA BÍLA | 2,700 2,450 | 20.5
C1.21b | KOUPELNA, WC | 2.32 | - | - | P52 | KERAMICKÁ DLAŽBA | KERAM. OBKLAD V. 2,4m | - | - | Pd/B MA/01 | SDK HLADKÝ PLNÝ DO VLHKA MALBA BÍLÁ | 2.4 | 6.8
C1.22a | POKOJ | 23.71 | S6 | KOBERCOVÝ SOKL délka 20,8 m | P23 | KOBEREC | _ | VO/01 VO/02 MA/02 | ŠTUKOVÁ OMÍTKA / SDK + VRCHNÍ NÁTĚR | Pd/A MA/01 | SDK HLADKÝ PLNÝ MALBA BÍLA | 2,700 2,450 | 21.78
C1.22b | KOUPELNA, WC | 3.32 | - | - | P52 | KERAMICKÁ DLAŽBA | KERAM. OBKLAD V. 2,4m | - | - | Pd/B MA/01 | SDK HLADKÝ PLNÝ DO VLHKA MALBA BÍLÁ | 2.4 | 7.9
C1.23a | POKOJ | 23.71 | S6 | KOBERCOVÝ SOKL délka 20,8 m | P23 | KOBEREC | _ | VO/01 VO/02 MA/02 | ŠTUKOVÁ OMÍTKA / SDK + VRCHNÍ NÁTĚR | Pd/A MA/01 | SDK HLADKÝ PLNÝ MALBA BÍLA | 2,700 2,450 | 21.78
C1.23b | KOUPELNA, WC | 3.32 | - | - | P52 | KERAMICKÁ DLAŽBA | KERAM. OBKLAD V. 2,4m | - | - | Pd/B MA/01 | SDK HLADKÝ PLNÝ DO VLHKA MALBA BÍLÁ | 2.4 | 7.9
C1.24a | POKOJ | 16.6 | S6 | KOBERCOVÝ SOKL délka 19,8 m | P23 | KOBEREC | _ | VO/01 VO/02 MA/02 | ŠTUKOVÁ OMÍTKA / SDK + VRCHNÍ NÁTĚR | Pd/A MA/01 | SDK HLADKÝ PLNÝ MALBA BÍLA | 2,700 2,450 | 2.32
C1.24b | KOUPELNA, WC | 2.32 | - | - | P52 | KERAMICKÁ DLAŽBA | KERAM. OBKLAD V. 2,4m | - | - | Pd/B MA/01 | SDK HLADKÝ PLNÝ DO VLHKA MALBA BÍLÁ | 2.4 | 6.8
C1.25a | POKOJ | 15.75 | S6 | KOBERCOVÝ SOKL délka 18,6 m | P23 | KOBEREC | _ | VO/01 MA/02 | ŠTUKOVÁ OMÍTKA / SDK + VRCHNÍ NÁTĚR | Pd/A MA/01 | SDK HLADKÝ PLNÝ MALBA BÍLA | 2,700 2,450 | 19.85
C1.25b | KOUPELNA, WC | 2.32 | - | - | P52 | KERAMICKÁ DLAŽBA | KERAM. OBKLAD V. 2,4m | - | - | Pd/B MA/01 | SDK HLADKÝ PLNÝ DO VLHKA MALBA BÍLÁ | 2.4 | 6.8
C1.26a | POKOJ | 14.89 | S6 | KOBERCOVÝ SOKL délka 18,0 m | P23 | KOBEREC | _ | VO/01 VO/02 MA/02 | ŠTUKOVÁ OMÍTKA / SDK + VRCHNÍ NÁTĚR | Pd/A MA/01 | SDK HLADKÝ PLNÝ MALBA BÍLA | 2,700 2,450 | 19.19
C1.26b | KOUPELNA, WC | 2.32 | - | - | P52 | KERAMICKÁ DLAŽBA | KERAM. OBKLAD V. 2,4m | - | - | Pd/B MA/01 | SDK HLADKÝ PLNÝ DO VLHKA MALBA BÍLÁ | 2.4 | 6.8
C1.27 | STROJOVNA VZT | 54.04 | S2 | EPOXIDOVÝ SOKL délka 29,5 m | P4 | EPOXIDOVÁ STĚRKA | _ | VO/01 VO/02 MA/02 | ŠTUKOVÁ OMÍTKA / SDK + VRCHNÍ NÁTĚR | KZS/1 | LAMELOVÉ MINERÁLNÍ DESKY | 3.38 | 31.36
C1.28 | CHODBA | 28.52 | S3 | KOBERCOVÝ SOKL délka 21,8 m | P21 | ČISTÍCÍ ZÓNA TEXTILNÍ | _ | VO/01 VO/02 MA/02 NB/01 | ŠTUKOVÁ OMÍTKA / SDK + VRCHNÍ NÁTĚR | Pd/A MA/01 | SDK HLADKÝ PLNÝ MALBA BÍLA | 3,000 2,700 | 32.83
CS3 | SCHODIŠTĚ | 15.9 | S1 | NEREZOVÝ SOKL délka 16,0 m | P5 | TERACO | _ | NB/01 | POHLEDOVÝ BETON + BEZPRAŠNÝ NÁTĚR | NB/01 | BEZPRAŠNÝ UZAVÍRACÍ NÁTĚR | 3.95 | 17.43
C1.29 | CHODBA | 10.81 | S4 | KERAMICKÝ SOKL délka 6,2 m | P51 | KERAMICKÁ DLAŽBA | _ | MA/04 | SDK + VRCHNÍ NÁTĚR | Pd/B MA/01 | SDK HLADKÝ PLNÝ DO VLHKA MALBA BÍLÁ | 3 | 14.75
C1.30a | UMÝVÁRNA | 6.12 | - | - | P51 | KERAMICKÁ DLAŽBA | KERAM. OBKLAD V. 2,7m | - | - | Pd/J | MINERÁLNÍ RASTR 600x600 | 2.7 | 10.6
C1.30b | WC | 1.53 | - | - | P51 | KERAMICKÁ DLAŽBA | KERAM. OBKLAD V. 2,7m | - | - | Pd/J | MINERÁLNÍ RASTR 600x600 | 2.7 | 5.2
C1.31 | ÚKLIDOVÁ MÍSTNOST | 1.53 | - | - | P51 | KERAMICKÁ DLAŽBA | KERAM. OBKLAD V. 2,7m | - | - | Pd/J | MINERÁLNÍ RASTR 600x600 | 2.7 | 5.2
C1.32 | SKLAD | 10.69 | S4 | KERAMICKÝ SOKL délka 14,0 m | P51 | KERAMICKÁ DLAŽBA | _ | MA/04 | SDK + VRCHNÍ NÁTĚR | Pd/J | MINERÁLNÍ RASTR 600x600 | 2.7 | 14.96
CS2a | SCHODIŠTĚ | 15.03 | S1 | NEREZOVÝ SOKL délka 13,7 m | P5 | TERACO | _ | NB/01 | POHLEDOVÝ BETON + BEZPRAŠNÝ NÁTĚR | NB/01 | BEZPRAŠNÝ UZAVÍRACÍ NÁTĚR | 3.95 | 16.42
CS2b | CHODBA SCHODIŠTĚ | 25.83 | S1 | NEREZOVÝ SOKL délka 17,0 m | P5 | TERACO | _ | NB/01 NB/02 | POHLEDOVÝ BETON / POHLEDOVÉ ZDIVO + BEZPRAŠNÝ NÁTĚR | Pd/A Pd/C MA/01 | SDK HLADKÝ PLNÝ (3,26m2) SDK DĚROVANÝ (23,65m2) MALBA BÍLA | 2.7 | 26.33
C1.33 | ÚKLIDOVÁ MÍSTNOST | 4.44 | - | - | P51 | KERAMICKÁ DLAŽBA | KERAM. OBKLAD V. 2,1m | VO/01 VO/02 MA/02 | ŠTUKOVÁ OMÍTKA / SDK + VRCHNÍ NÁTĚR | NB/01 | BEZPRAŠNÝ UZAVÍRACÍ NÁTĚR | 3.55 | 8.44
C1.34 | TZB, SKLAD,CBS | 8.72 | S2 | EPOXIDOVÝ SOKL délka 11,9 m | P4 | EPOXIDOVÁ STĚRKA | _ | VO/02 MA/02 | ŠTUKOVÁ OMÍTKA / SDK + VRCHNÍ NÁTĚR | NB/01 | BEZPRAŠNÝ UZAVÍRACÍ NÁTĚR | 3.55 | 13.07
C1.35 | SKLAD | 13.31 | S3 | KOBERCOVÝ SOKL délka 13,4 m | P22 | KOBEREC | _ | VO/02 MA/02 | ŠTUKOVÁ OMÍTKA / SDK + VRCHNÍ NÁTĚR | Pd/J | MINERÁLNÍ RASTR 600x600 | 2.7 | 15.46
C1.36 | KANCELÁŘ - REFERENT | 18.36 | S3 | KOBERCOVÝ SOKL délka 16,0 m | P22 | KOBEREC | _ | VO/02 MA/03 | ŠTUKOVÁ OMÍTKA / SDK + VRCHNÍ NÁTĚR | Pd/A Pd/D MA/01 | SDK HLADKÝ PLNÝ (7,87m2) RASTR 600x600 (10,8m2) MALBA BÍLA | 2.8 | 19.75
C1.37 | KANCELÁŘ - PROVOZNÍ | 18.54 | S3 | KOBERCOVÝ SOKL délka 14,9 m | P22 | KOBEREC | _ | MA/03 | SDK + VRCHNÍ NÁTĚR | Pd/A Pd/D MA/01 | SDK HLADKÝ PLNÝ (7,88m2) RASTR 600x600 (10,8m2) MALBA BÍLA | 2.8 | 19.6
C1.38 | KANCELÁŘ - VEDENÍ | 18.5 | S3 | KOBERCOVÝ SOKL délka 15,9 m | P22 | KOBEREC | _ | VO/02 MA/03 | ŠTUKOVÁ OMÍTKA / SDK + VRCHNÍ NÁTĚR | Pd/A Pd/D MA/01 | SDK HLADKÝ PLNÝ (7,77m2) RASTR 600x600 (10,8m2) MALBA BÍLA | 2.8 | 19.75
C1.39a | TV MÍSTNOST (1.ČAST) | 19.01 | S3 | KOBERCOVÝ SOKL délka 10,4 m | P22 | KOBEREC | _ | VO/02 MA/03 | ŠTUKOVÁ OMÍTKA / SDK + VRCHNÍ NÁTĚR | Pd/A Pd/D MA/01 | SDK HLADKÝ PLNÝ (9,17m2) RASTR 600x600 (9,72m2) MALBA BÍLA | 2.8 | 19.9
C1.39b | TV MÍSTNOST (2.ČAST) | 19.61 | S3 | KOBERCOVÝ SOKL délka 3,6 m | P22 | KOBEREC | _ | MA/03 | SDK + VRCHNÍ NÁTĚR | Pd/A Pd/D MA/01 | SDK HLADKÝ PLNÝ (10,50m2) RASTR 600x600 (9,72m2) MALBA BÍLA | 2.8 | 19.9
C1.39c | TV MÍSTNOST (3.ČAST) | 19.03 | S3 | KOBERCOVÝ SOKL délka 11,2 m | P22 | KOBEREC | _ | VO/02 MA/03 | ŠTUKOVÁ OMÍTKA / SDK + VRCHNÍ NÁTĚR | Pd/A Pd/D MA/01 | SDK HLADKÝ PLNÝ (7,8m2) RASTR 600x600 (10,8m2) MALBA BÍLA | 2.8 | 19.9
C1.40 | SPOLEČENSKÁ MÍSTNOST | 55.2 | S3 | KOBERCOVÝ SOKL délka 26,3 m | P22 | KOBEREC | _ | VO/02 MA/03 | ŠTUKOVÁ OMÍTKA / SDK + VRCHNÍ NÁTĚR | Pd/A Pd/D MA/01 | SDK HLADKÝ PLNÝ (15,98m2) RASTR 600x600 (39,6m2) MALBA BÍLA | 2.8 | 33.28
C1.41 | TZB, TECHNICKÁ MÍSTNOST | 7.99 | S2 | EPOXIDOVÝ SOKL délka 10,9 m | P4 | EPOXIDOVÁ STĚRKA | _ | VO/02 MA/02 NB/01 | ŠTUKOVÁ OMÍTKA / SDK + VRCHNÍ NÁTĚR POHLEDOVÝ BETON | NB/01 | BEZPRAŠNÝ UZAVÍRACÍ NÁTĚR | 3.55 | 11.66
C1.42 | ZÁDVEŘÍ | 3.83 | S3 | KOBERCOVÝ SOKL délka 4,4 m | P21 | ČISTÍCÍ ZÓNA TEXTILNÍ | _ | VO/01 VO/02 MA/02 NB/01 | ŠTUKOVÁ OMÍTKA/ SDK + VRCHNÍ NÁTĚR POHLEDOVÝ BETON | Pd/A MA/01 | SDK HLADKÝ PLNÝ MALBA BÍLA | 2.8 | 8.44
CS1 | SCHODIŠTĚ | 13.85 | S1 | NEREZOVÝ SOKL délka 15,0 m | P5 | TERACO | _ | NB/01 | POHLEDOVÝ BETON + BEZPRAŠNÝ NÁTĚR | NB/01 | BEZPRAŠNÝ UZAVÍRACÍ NÁTĚR | 3.95 | 15.85
C1.43 | CHODBA | 75.57 | S3 | KOBERCOVÝ SOKL délka 14,0 m | P22 | KOBEREC | _ | VO/01 MA/02 NB/01 | ŠTUKOVÁ OMÍTKA/ SDK + VRCHNÍ NÁTĚR POHLEDOVÝ BETON | Pd/H | MINERÁLNÍ RASTR 600x600 (71,92m2) | 2.7 | 85.65 | C1.75
C1.44 | CHODBA | 57.02 | S3 | KOBERCOVÝ SOKL délka 105,5 m | P22 | KOBEREC | _ | MA/02 | SDK + VRCHNÍ NÁTĚR | Pd/H | MINERÁLNÍ RASTR 600x600 | 2.7 | 71.6
CV01 | VÝTAHOVÁ ŠACHTA | 4.07 | - | _ | P2 | EPOXIDOVÝ NÁTĚR | BEZPRAŠNÝ UZAVÍRACÍ NÁTĚR | MA/01 | MALBA BÍLÁ | _ | _ | _ | 8.2
| SUMA | 1095.33 | [10 empty] | 1314.02

## 1.NP-D
OZN. | NÁZEV MÍSTNOSTI - ÚČEL | PLOCHA m2 | OZN. | SOKL, POŽLÁBKY | OZN. | PODLAHA | ZVL. ÚPRAVA STĚN | OZN. | STĚNY, SLOUPY | OZN. | ÚPRAVA STROPU / PODHLEDU | S.V. | obvod místnosti | OZN.
DS1 | SCHODIŠTĚ | 13.85 | S1 | NEREZOVÝ SOKL délka 15,0 m | P5 | TERACO | _ | NB/01 | POHLEDOVÝ BETON + BEZPRAŠNÝ NÁTĚR | NB/01 | BEZPRAŠNÝ UZAVÍRACÍ NÁTĚR | 3.95 | 15.85 | DS1
D1.01 | ZÁDVEŘÍ | 3.83 | S3 | KOBERCOVÝ SOKL délka 4,4 m | P21 | ČISTÍCÍ ZÓNA TEXTILNÍ | _ | VO/01 VO/02 MA/02 NB/01 | ŠTUKOVÁ OMÍTKA/ SDK + VRCHNÍ NÁTĚR POHLEDOVÝ BETON | Pd/A MA/01 | SDK HLADKÝ PLNÝ MALBA BÍLA | 2.8 | 8.44 | D1.01
D1.02 | TZB, TECHNICKÁ MÍSTNOST | 7.99 | S2 | EPOXIDOVÝ SOKL délka 10,9 m | P4 | EPOXIDOVÁ STĚRKA | _ | VO/02 MA/02 NB/01 | ŠTUKOVÁ OMÍTKA / SDK + VRCHNÍ NÁTĚR POHLEDOVÝ BETON | NB/01 | BEZPRAŠNÝ UZAVÍRACÍ NÁTĚR | 3.55 | 11.66 | D1.02
D1.03a | STUDOVNA | 36.1 | S3 | KOBERCOVÝ SOKL délka 16,5 m | P22 | KOBEREC | _ | VO/02 MA/03 | ŠTUKOVÁ OMÍTKA / SDK + VRCHNÍ NÁTĚR | Pd/A Pd/D MA/01 | SDK HLADKÝ PLNÝ (16,86m2) RASTR 600x600 (19,44m2) MALBA BÍLA | 2.8 | 27.58 | D1.03a
D1.03b | STUDOVNA | 19.03 | S3 | KOBERCOVÝ SOKL délka 10,3 m | P22 | KOBEREC | _ | VO/02 MA/03 | ŠTUKOVÁ OMÍTKA / SDK + VRCHNÍ NÁTĚR | Pd/A Pd/D MA/01 | SDK HLADKÝ PLNÝ (9,9m2) RASTR 600x600 (9,72m2) MALBA BÍLA | 2.8 | 19.9 | D1.03b
D1.04 | STUDOVNA | 18.5 | S3 | KOBERCOVÝ SOKL délka 16,9 m | P22 | KOBEREC | _ | VO/02 MA/03 | ŠTUKOVÁ OMÍTKA / SDK + VRCHNÍ NÁTĚR | Pd/A Pd/D MA/01 | SDK HLADKÝ PLNÝ (7,78m2) RASTR 600x600 (10,8m2) MALBA BÍLA | 2.8 | 19.75 | D1.04
D1.05 | STUDOVNA | 18.57 | S3 | KOBERCOVÝ SOKL délka 16,9 m | P22 | KOBEREC | _ | VO/02 MA/03 | ŠTUKOVÁ OMÍTKA / SDK + VRCHNÍ NÁTĚR | Pd/A Pd/D MA/01 | SDK HLADKÝ PLNÝ (7,88m2) RASTR 600x600 (10,8m2) MALBA BÍLA | 2.8 | 19.6 | D1.05
D1.06 | STUDOVNA | 18.5 | S3 | KOBERCOVÝ SOKL délka 16,9 m | P22 | KOBEREC | _ | VO/02 MA/03 | ŠTUKOVÁ OMÍTKA / SDK + VRCHNÍ NÁTĚR | Pd/A Pd/D MA/01 | SDK HLADKÝ PLNÝ (7,77m2) RASTR 600x600 (10,8m2) MALBA BÍLA | 2.8 | 19.75 | D1.06
D1.07 | STUDOVNA | 18.5 | S3 | KOBERCOVÝ SOKL délka 16,9 m | P22 | KOBEREC | _ | VO/02 MA/03 | ŠTUKOVÁ OMÍTKA / SDK + VRCHNÍ NÁTĚR | Pd/A Pd/D MA/01 | SDK HLADKÝ PLNÝ (7,77m2) RASTR 600x600 (10,8m2) MALBA BÍLA | 2.8 | 19.75 | D1.07
D1.08 | SKLAD | 15.91 | S4 | KERAMICKÝ SOKL délka 13,1 m | P51 | KERAMICKÁ DLAŽBA | _ | VO/02 MA/03 | ŠTUKOVÁ OMÍTKA / SDK + VRCHNÍ NÁTĚR | Pd/J | MINERÁLNÍ RASTR 600x600 | 2.8 | 18.85 | D1.08
D1.09 | KUCHYŇKA | 6.67 | S1 | NEREZOVÝ SOKL délka 8,0 m | P5 | TERACO | KERAM. OBKLAD ZA KUCH. LINKOU | VO/02 MA/03 NB/02 | SDK + VRCHNÍ NÁTĚR POHLEDOVÉ ZDIVO | Pd/A | SDK HLADKÝ PLNÝ | 2.8 | 10.75 | D1.09
D1.10 | PRÁDELNA | 17.2 | S1 | NEREZOVÝ SOKL délka 10,0 m | P5 | TERACO | _ | VO/02 MA/03 NB/01 NB/02 | SDK + VRCHNÍ NÁTĚR POHLEDOVÝ BETON POHLEDOVÉ ZDIVO | Pd/G NB/01 | RASTR DŘ. VLNA (6,48m2) BEZPRAŠNÝ NÁTĚR (15m2) | 3.55 | 16.99 | D1.10
D1.11 | HERNA | 79.13 | S1 | NEREZOVÝ SOKL délka 34,5 m | P5 | TERACO | _ | VO/02 MA/03 NB/01 NB/02 | SDK + VRCHNÍ NÁTĚR POHLEDOVÝ BETON POHLEDOVÉ ZDIVO | Pd/A Pd/C Pd/G MA/01 NB/01 | SDK HLADKÝ PLNÝ (3,16m2) SDK DĚROVANÝ (24,75m2) RASTR DŘ. VLNA (32,4m2) MALBA BÍLA (27,9m2) BEZPRAŠNÝ NÁTĚR (25m2) | 2,700 3,550 | 43.53 | D1.11
DS2a | SCHODIŠTĚ | 13.94 | S1 | NEREZOVÝ SOKL délka 13,7 m | P5 | TERACO | _ | NB/01 | POHLEDOVÝ BETON + BEZPRAŠNÝ NÁTĚR | NB/01 | BEZPRAŠNÝ UZAVÍRACÍ NÁTĚR | 3.95 | 15.64 | DS2
DS2b | CHODBA SCHODIŠTĚ | 27.19 | S1 | NEREZOVÝ SOKL délka 17,0 m | P5 | TERACO | _ | NB/01 NB/02 | POHLEDOVÝ BETON / POHLEDOVÉ ZDIVO + BEZPRAŠNÝ NÁTĚR | Pd/A Pd/C MA/01 | SDK HLADKÝ PLNÝ (3,26m2) SDK DĚROVANÝ (23,65m2) MALBA BÍLA | 2.7 | 27.53 | DS2
D1.12 | STROJOVNA VZT | 22.26 | S2 | EPOXIDOVÝ SOKL délka 20,3 m | P4 | EPOXIDOVÁ STĚRKA | _ | VO/02 MA/02 | ŠTUKOVÁ OMÍTKA / SDK + VRCHNÍ NÁTĚR | KZS/1 | LAMELOVÉ MINERÁLNÍ DESKY | 3.38 | 21.8 | D1.13
D1.13 | SKLAD | 18.46 | S2 | EPOXIDOVÝ SOKL délka 17,6 m | P4 | EPOXIDOVÁ STĚRKA | _ | VO/02 MA/02 | ŠTUKOVÁ OMÍTKA / SDK + VRCHNÍ NÁTĚR | NB/01 | BEZPRAŠNÝ NÁTĚR (15m2) | 3.55 | 19.45 | D1.14
D1.14 | ÚKLIDOVÁ MÍSTNOST | 4.44 | - | - | P51 | KERAMICKÁ DLAŽBA | KERAM. OBKLAD V. 2,0m | VO/01 VO/02 MA/02 | ŠTUKOVÁ OMÍTKA / SDK + VRCHNÍ NÁTĚR | NB/01 | BEZPRAŠNÝ UZAVÍRACÍ NÁTĚR | 3.55 | 8.44 | D1.15
D1.15 | TZB, SKLAD | 8.74 | S2 | EPOXIDOVÝ SOKL délka 11,9 m | P4 | EPOXIDOVÁ STĚRKA | _ | VO/02 MA/02 | ŠTUKOVÁ OMÍTKA / SDK + VRCHNÍ NÁTĚR | NB/01 | BEZPRAŠNÝ UZAVÍRACÍ NÁTĚR | 3.55 | 10.77 | D1.16
D1.16 | CHODBA | 28.48 | S3 | KOBERCOVÝ SOKL délka 23,0 m | P21 | ČISTÍCÍ ZÓNA TEXTILNÍ | _ | VO/01 VO/02 MA/02 NB/01 | ŠTUKOVÁ OMÍTKA / SDK + VRCHNÍ NÁTĚR | Pd/A MA/01 | SDK HLADKÝ PLNÝ MALBA BÍLA | 3 | 32.83 | D1.17
D1.17 | STROJOVNA VZT | 7.1 | S2 | EPOXIDOVÝ SOKL délka 9,8 m | P4 | EPOXIDOVÁ STĚRKA | _ | VO/02 MA/02 NB/01 | ŠTUKOVÁ OMÍTKA / SDK + VRCHNÍ NÁTĚR POHLEDOVÝ BETON | NB/01 | BEZPRAŠNÝ NÁTĚR (15m2) | 3.55 | 11.1 | D1.18
D1.18 | CHODBA | 8.5 | S2 | EPOXIDOVÝ SOKL délka 7,3 m | P4 | EPOXIDOVÁ STĚRKA | _ | VO/02 MA/02 NB/01 | ŠTUKOVÁ OMÍTKA / SDK + VRCHNÍ NÁTĚR POHLEDOVÝ BETON | NB/01 | BEZPRAŠNÝ NÁTĚR (15m2) | 3.55 | 14.3 | D1.19
DS3 | SCHODIŠTĚ | 13.85 | S1 | NEREZOVÝ SOKL délka 15,0 m | P5 | TERACO | _ | VO/01 MA/02 NB/01 | ŠTUKOVÁ OMÍTKA / SDK + VRCHNÍ NÁTĚR POHLEDOVÝ BETON | NB/01 | BEZPRAŠNÝ NÁTĚR (15m2) | 3.55 | 15.85 | DS3
D1.19 | SKLAD | 11.3 | S2 | EPOXIDOVÝ SOKL délka 10,1 m | P4 | EPOXIDOVÁ STĚRKA | _ | MA/02 NB/01 | SDK + VRCHNÍ NÁTĚR POHLEDOVÝ BETON | NB/01 | BEZPRAŠNÝ NÁTĚR (15m2) | 3.55 | 15.13 | D1.20
D1.20a | ROZVODNA RH | 12.94 | S2 | EPOXIDOVÝ SOKL délka 21,1 m | P8 | EPOXIDOVÁ STĚRKA | _ | VO/01 VO/02 MA/02 | ŠTUKOVÁ OMÍTKA / SDK + VRCHNÍ NÁTĚR | NB/01 | BEZPRAŠNÝ NÁTĚR (15m2) | 3.55 | 14.95 | D1.21
D1.20b | ROZVODNA RPO | 10.01 | S2 | EPOXIDOVÝ SOKL délka 21,1 m | P8 | EPOXIDOVÁ STĚRKA | _ | VO/01 VO/02 MA/02 | ŠTUKOVÁ OMÍTKA / SDK + VRCHNÍ NÁTĚR | NB/01 | BEZPRAŠNÝ NÁTĚR (15m2) | 3.55 | 16.93 | D1.21
D1.21a | POKOJ | 14.89 | S6 | KOBERCOVÝ SOKL délka 18,0 m | P23 | KOBEREC | _ | VO/01 VO/02 MA/02 | ŠTUKOVÁ OMÍTKA / SDK + VRCHNÍ NÁTĚR | Pd/A MA/01 | SDK HLADKÝ PLNÝ MALBA BÍLA | 2,700 2,450 | 19.19 | D1.22
D1.21b | KOUPELNA, WC | 2.32 | - | - | P52 | KERAMICKÁ DLAŽBA | KERAM. OBKLAD V. 2,4m | - | - | Pd/B MA/01 | SDK HLADKÝ PLNÝ DO VLHKA MALBA BÍLÁ | 2.4 | 6.8 | D1.23
D1.22a | POKOJ | 15.75 | S6 | KOBERCOVÝ SOKL délka 18,6 m | P23 | KOBEREC | _ | VO/01 MA/02 | ŠTUKOVÁ OMÍTKA / SDK + VRCHNÍ NÁTĚR | Pd/A MA/01 | SDK HLADKÝ PLNÝ MALBA BÍLA | 2,700 2,450 | 19.85 | D1.24
D1.22b | KOUPELNA, WC | 2.32 | - | - | P52 | KERAMICKÁ DLAŽBA | KERAM. OBKLAD V. 2,4m | - | - | Pd/B MA/01 | SDK HLADKÝ PLNÝ DO VLHKA MALBA BÍLÁ | 2.4 | 6.8 | D1.25
D1.23a | POKOJ | 16.6 | S6 | KOBERCOVÝ SOKL délka 19,8 m | P23 | KOBEREC | _ | VO/01 VO/02 MA/02 | ŠTUKOVÁ OMÍTKA / SDK + VRCHNÍ NÁTĚR | Pd/A MA/01 | SDK HLADKÝ PLNÝ MALBA BÍLA | 2,700 2,450 | 20.5 | D1.26
D1.23b | KOUPELNA, WC | 2.32 | - | - | P52 | KERAMICKÁ DLAŽBA | KERAM. OBKLAD V. 2,4m | - | - | Pd/B MA/01 | SDK HLADKÝ PLNÝ DO VLHKA MALBA BÍLÁ | 2.4 | 6.8 | D1.27
D1.24a | POKOJ | 23.71 | S6 | KOBERCOVÝ SOKL délka 20,8 m | P23 | KOBEREC | _ | VO/01 VO/02 MA/02 | ŠTUKOVÁ OMÍTKA / SDK + VRCHNÍ NÁTĚR | Pd/A MA/01 | SDK HLADKÝ PLNÝ MALBA BÍLA | 2,700 2,450 | 21.78 | D1.28
D1.24b | KOUPELNA, WC | 3.32 | - | - | P52 | KERAMICKÁ DLAŽBA | KERAM. OBKLAD V. 2,4m | - | - | Pd/B MA/01 | SDK HLADKÝ PLNÝ DO VLHKA MALBA BÍLÁ | 2.4 | 7.9 | D1.29
D1.25a | POKOJ | 23.71 | S6 | KOBERCOVÝ SOKL délka 20,8 m | P23 | KOBEREC | _ | VO/01 VO/02 MA/02 | ŠTUKOVÁ OMÍTKA / SDK + VRCHNÍ NÁTĚR | Pd/A MA/01 | SDK HLADKÝ PLNÝ MALBA BÍLA | 2,700 2,450 | 21.78 | D1.30
D1.25b | KOUPELNA, WC | 3.32 | - | - | P52 | KERAMICKÁ DLAŽBA | KERAM. OBKLAD V. 2,4m | - | - | Pd/B MA/01 | SDK HLADKÝ PLNÝ DO VLHKA MALBA BÍLÁ | 2.4 | 7.9 | D1.31
D1.26a | POKOJ | 16.6 | S6 | KOBERCOVÝ SOKL délka 19,8 m | P23 | KOBEREC | _ | VO/01 VO/02 MA/02 | ŠTUKOVÁ OMÍTKA / SDK + VRCHNÍ NÁTĚR | Pd/A MA/01 | SDK HLADKÝ PLNÝ MALBA BÍLA | 2,700 2,450 | 20.5 | D1.32
D1.26b | KOUPELNA, WC | 2.32 | - | - | P52 | KERAMICKÁ DLAŽBA | KERAM. OBKLAD V. 2,4m | - | - | Pd/B MA/01 | SDK HLADKÝ PLNÝ DO VLHKA MALBA BÍLÁ | 2.4 | 6.8 | D1.33
D1.27a | POKOJ | 15.75 | S6 | KOBERCOVÝ SOKL délka 18,6 m | P23 | KOBEREC | _ | VO/01 MA/02 | ŠTUKOVÁ OMÍTKA / SDK + VRCHNÍ NÁTĚR | Pd/A MA/01 | SDK HLADKÝ PLNÝ MALBA BÍLA | 2,700 2,450 | 19.85 | D1.34
D1.27b | KOUPELNA, WC | 2.32 | - | - | P52 | KERAMICKÁ DLAŽBA | KERAM. OBKLAD V. 2,4m | - | - | Pd/B MA/01 | SDK HLADKÝ PLNÝ DO VLHKA MALBA BÍLÁ | 2.4 | 6.8 | D1.35
D1.28a | POKOJ | 14.89 | S6 | KOBERCOVÝ SOKL délka 18,0 m | P23 | KOBEREC | _ | VO/01 VO/02 MA/02 | ŠTUKOVÁ OMÍTKA / SDK + VRCHNÍ NÁTĚR | Pd/A MA/01 | SDK HLADKÝ PLNÝ MALBA BÍLA | 2,700 2,450 | 19.19 | D1.36
D1.28b | KOUPELNA, WC | 2.32 | - | - | P52 | KERAMICKÁ DLAŽBA | KERAM. OBKLAD V. 2,4m | - | - | Pd/B MA/01 | SDK HLADKÝ PLNÝ DO VLHKA MALBA BÍLÁ | 2.4 | 6.8 | D1.37
D1.29a | POKOJ | 14.89 | S6 | KOBERCOVÝ SOKL délka 18,0 m | P23 | KOBEREC | _ | VO/01 VO/02 MA/02 | ŠTUKOVÁ OMÍTKA / SDK + VRCHNÍ NÁTĚR | Pd/A MA/01 | SDK HLADKÝ PLNÝ MALBA BÍLA | 2,700 2,450 | 19.19 | D1.38
D1.29b | KOUPELNA, WC | 2.32 | - | - | P52 | KERAMICKÁ DLAŽBA | KERAM. OBKLAD V. 2,4m | - | - | Pd/B MA/01 | SDK HLADKÝ PLNÝ DO VLHKA MALBA BÍLÁ | 2.4 | 6.8 | D1.39
D1.30a | POKOJ | 15.75 | S6 | KOBERCOVÝ SOKL délka 18,6 m | P23 | KOBEREC | _ | VO/01 MA/02 | ŠTUKOVÁ OMÍTKA / SDK + VRCHNÍ NÁTĚR | Pd/A MA/01 | SDK HLADKÝ PLNÝ MALBA BÍLA | 2,700 2,450 | 19.85 | D1.40
D1.30b | KOUPELNA, WC | 2.32 | - | - | P52 | KERAMICKÁ DLAŽBA | KERAM. OBKLAD V. 2,4m | - | - | Pd/B MA/01 | SDK HLADKÝ PLNÝ DO VLHKA MALBA BÍLÁ | 2.4 | 6.8 | D1.41
D1.31a | POKOJ | 17.11 | S6 | KOBERCOVÝ SOKL délka 19,6 m | P23 | KOBEREC | _ | VO/01 VO/02 MA/02 | ŠTUKOVÁ OMÍTKA / SDK + VRCHNÍ NÁTĚR | Pd/A MA/01 | SDK HLADKÝ PLNÝ MALBA BÍLA | 2.7 | 22.32 | D1.42
D1.31b | KOUPELNA, WC | 2.32 | - | - | P52 | KERAMICKÁ DLAŽBA | KERAM. OBKLAD V. 2,4m | - | - | Pd/B MA/01 | SDK HLADKÝ PLNÝ DO VLHKA MALBA BÍLÁ | 2.4 | 6.8 | D1.43
D1.31c | POKOJ | 17.82 | S6 | KOBERCOVÝ SOKL délka 18,9 m | P23 | KOBEREC | _ | VO/01 VO/02 MA/02 | ŠTUKOVÁ OMÍTKA / SDK + VRCHNÍ NÁTĚR | Pd/A MA/01 | SDK HLADKÝ PLNÝ MALBA BÍLA | 2.7 | 19.01 | D1.44
D1.32 | NEOBSAZENO
D1.33 | CHODBA / SPOJOV. KRČEK | 79.47 | S1 | NEREZOVÝ SOKL délka 62,5 m | P33 | KAUČUKOVÁ PODLAHA | _ | VO/01 VO/02 MA/02 | ŠTUKOVÁ OMÍTKA / SDK + VRCHNÍ NÁTĚR | Pd/A Pd/C MA/01 | SDK HLADKÝ PLNÝ (9,51m2) SDK DĚROVANÝ (70,94m2) MALBA BÍLA | 2,700 2,600 | 68.57 | D1.47
D1.34 | KUCHYŇKA | 18.7 | S4 | KERAMICKÝ SOKL délka 18,1 m | P51 | KERAMICKÁ DLAŽBA | KERAM. OBKLAD ZA KUCH. LINKOU V. 0,9-1,5m | VO/01 VO/02 MA/03 | ŠTUKOVÁ OMÍTKA / SDK + VRCHNÍ NÁTĚR | Pd/B MA/01 | SDK HLADKÝ PLNÝ DO VLHKA MALBA BÍLÁ | 2.6 | 19.27 | D1.48
D1.35a | POKOJ | 16.6 | S5 | LVT SOKL délka 19,8 m | P34 | LVT PODLAHA | _ | VO/01 VO/02 MA/02 | ŠTUKOVÁ OMÍTKA / SDK + VRCHNÍ NÁTĚR | Pd/A MA/01 | SDK HLADKÝ PLNÝ MALBA BÍLA | 2.7 | 20.5 | D1.49
D1.35b | KOUPELNA, WC | 2.32 | - | - | P52 | KERAMICKÁ DLAŽBA | KERAM. OBKLAD V. 2,4m | - | - | Pd/B MA/01 | SDK HLADKÝ PLNÝ DO VLHKA MALBA BÍLÁ | 2.4 | 6.8 | D1.50
D1.36a | POKOJ | 15.75 | S5 | LVT SOKL délka 18,6 m | P34 | LVT PODLAHA | _ | VO/01 VO/02 MA/02 | ŠTUKOVÁ OMÍTKA / SDK + VRCHNÍ NÁTĚR | Pd/A MA/01 | SDK HLADKÝ PLNÝ MALBA BÍLA | 2.7 | 19.85 | D1.51
D1.36b | KOUPELNA, WC | 2.32 | - | - | P52 | KERAMICKÁ DLAŽBA | KERAM. OBKLAD V. 2,4m | - | - | Pd/B MA/01 | SDK HLADKÝ PLNÝ DO VLHKA MALBA BÍLÁ | 2.4 | 6.8 | D1.52
D1.37a | POKOJ | 14.89 | S5 | LVT SOKL délka 18,0 m | P34 | LVT PODLAHA | _ | VO/01 VO/02 MA/02 | ŠTUKOVÁ OMÍTKA / SDK + VRCHNÍ NÁTĚR | Pd/A MA/01 | SDK HLADKÝ PLNÝ MALBA BÍLA | 2.7 | 19.19 | D1.53
D1.37b | KOUPELNA, WC | 2.32 | - | - | P52 | KERAMICKÁ DLAŽBA | KERAM. OBKLAD V. 2,4m | - | - | Pd/B MA/01 | SDK HLADKÝ PLNÝ DO VLHKA MALBA BÍLÁ | 2.4 | 6.8 | D1.54
D1.38a | POKOJ | 14.89 | S5 | LVT SOKL délka 18,0 m | P34 | LVT PODLAHA | _ | VO/01 VO/02 MA/02 | ŠTUKOVÁ OMÍTKA / SDK + VRCHNÍ NÁTĚR | Pd/A MA/01 | SDK HLADKÝ PLNÝ MALBA BÍLA | 2.7 | 19.19 | D1.55
D1.38b | KOUPELNA, WC | 2.32 | - | - | P52 | KERAMICKÁ DLAŽBA | KERAM. OBKLAD V. 2,4m | - | - | Pd/B MA/01 | SDK HLADKÝ PLNÝ DO VLHKA MALBA BÍLÁ | 2.4 | 6.8 | D1.56
D1.39a | POKOJ | 15.75 | S5 | LVT SOKL délka 18,6 m | P34 | LVT PODLAHA | _ | VO/01 MA/02 | ŠTUKOVÁ OMÍTKA / SDK + VRCHNÍ NÁTĚR | Pd/A MA/01 | SDK HLADKÝ PLNÝ MALBA BÍLA | 2.7 | 19.85 | D1.57
D1.39b | KOUPELNA, WC | 2.32 | - | - | P52 | KERAMICKÁ DLAŽBA | KERAM. OBKLAD V. 2,4m | - | - | Pd/B MA/01 | SDK HLADKÝ PLNÝ DO VLHKA MALBA BÍLÁ | 2.4 | 6.8 | D1.58
D1.40a | POKOJ | 16.6 | S5 | LVT SOKL délka 19,8 m | P34 | LVT PODLAHA | _ | VO/01 VO/02 MA/02 | ŠTUKOVÁ OMÍTKA / SDK + VRCHNÍ NÁTĚR | Pd/A MA/01 | SDK HLADKÝ PLNÝ MALBA BÍLA | 2.7 | 20.5 | D1.59
D1.40b | KOUPELNA, WC | 2.32 | - | - | P52 | KERAMICKÁ DLAŽBA | KERAM. OBKLAD V. 2,4m | - | - | Pd/B MA/01 | SDK HLADKÝ PLNÝ DO VLHKA MALBA BÍLÁ | 2.4 | 6.8 | D1.60
D1.41a | POKOJ | 23.71 | S5 | LVT SOKL délka 20,8 m | P34 | LVT PODLAHA | _ | VO/01 VO/02 MA/02 | ŠTUKOVÁ OMÍTKA / SDK + VRCHNÍ NÁTĚR | Pd/A MA/01 | SDK HLADKÝ PLNÝ MALBA BÍLA | 2.7 | 21.78 | D1.61
D1.41b | KOUPELNA, WC | 3.32 | - | - | P52 | KERAMICKÁ DLAŽBA | KERAM. OBKLAD V. 2,4m | - | - | Pd/B MA/01 | SDK HLADKÝ PLNÝ DO VLHKA MALBA BÍLÁ | 2.4 | 7.9 | D1.62
D1.42a | POKOJ | 23.71 | S5 | LVT SOKL délka 20,8 m | P34 | LVT PODLAHA | _ | VO/01 VO/02 MA/02 | ŠTUKOVÁ OMÍTKA / SDK + VRCHNÍ NÁTĚR | Pd/A MA/01 | SDK HLADKÝ PLNÝ MALBA BÍLA | 2.7 | 21.78 | D1.63
D1.42b | KOUPELNA, WC | 3.32 | - | - | P52 | KERAMICKÁ DLAŽBA | KERAM. OBKLAD V. 2,4m | - | - | Pd/B MA/01 | SDK HLADKÝ PLNÝ DO VLHKA MALBA BÍLÁ | 2.4 | 7.9 | D1.64
D1.43a | POKOJ | 16.6 | S5 | LVT SOKL délka 19,8 m | P34 | LVT PODLAHA | _ | VO/01 MA/02 | ŠTUKOVÁ OMÍTKA / SDK + VRCHNÍ NÁTĚR | Pd/A MA/01 | SDK HLADKÝ PLNÝ MALBA BÍLA | 2.7 | 2.32 | D1.65
D1.43b | KOUPELNA, WC | 2.32 | - | - | P52 | KERAMICKÁ DLAŽBA | KERAM. OBKLAD V. 2,4m | - | - | Pd/B MA/01 | SDK HLADKÝ PLNÝ DO VLHKA MALBA BÍLÁ | 2.4 | 6.8 | D1.66
D1.44a | POKOJ | 15.75 | S5 | LVT SOKL délka 18,6 m | P34 | LVT PODLAHA | _ | VO/01 VO/02 MA/02 | ŠTUKOVÁ OMÍTKA / SDK + VRCHNÍ NÁTĚR | Pd/A MA/01 | SDK HLADKÝ PLNÝ MALBA BÍLA | 2.7 | 19.85 | D1.67
D1.44b | KOUPELNA, WC | 2.32 | - | - | P52 | KERAMICKÁ DLAŽBA | KERAM. OBKLAD V. 2,4m | - | - | Pd/B MA/01 | SDK HLADKÝ PLNÝ DO VLHKA MALBA BÍLÁ | 2.4 | 6.8 | D1.68
D1.45a | POKOJ | 14.89 | S5 | LVT SOKL délka 18,0 m | P34 | LVT PODLAHA | _ | VO/01 VO/02 MA/02 | ŠTUKOVÁ OMÍTKA / SDK + VRCHNÍ NÁTĚR | Pd/A MA/01 | SDK HLADKÝ PLNÝ MALBA BÍLA | 2.7 | 19.19 | D1.69
D1.45b | KOUPELNA, WC | 2.32 | - | - | P52 | KERAMICKÁ DLAŽBA | KERAM. OBKLAD V. 2,4m | - | - | Pd/B MA/01 | SDK HLADKÝ PLNÝ DO VLHKA MALBA BÍLÁ | 2.4 | 6.8 | D1.70
D1.46a | CHODBA | 4.5 | S5 | LVT SOKL délka 5,4 m | P34 | LVT PODLAHA | _ | MA/02 | SDK + VRCHNÍ NÁTĚR | Pd/A MA/01 | SDK HLADKÝ PLNÝ MALBA BÍLA | 2.4 | 8.9 | D1.71
D1.46b | WC | 1.37 | - | - | P52 | KERAMICKÁ DLAŽBA | KERAM. OBKLAD V. 2,4m | - | - | Pd/B MA/01 | SDK HLADKÝ PLNÝ DO VLHKA MALBA BÍLÁ | 2.4 | 4.7 | D1.72
D1.46c | POKOJ | 12.94 | S5 | LVT SOKL délka 14,8 m | P34 | LVT PODLAHA | _ | VO/01 VO/02 MA/02 | ŠTUKOVÁ OMÍTKA / SDK + VRCHNÍ NÁTĚR | Pd/A MA/01 | SDK HLADKÝ PLNÝ MALBA BÍLA | 2.7 | 15.75 | D1.73
D1.46d | POKOJ | 12.16 | S5 | LVT SOKL délka 13,5 m | P34 | LVT PODLAHA | _ | VO/01 VO/02 MA/02 | ŠTUKOVÁ OMÍTKA / SDK + VRCHNÍ NÁTĚR | Pd/A MA/01 | SDK HLADKÝ PLNÝ MALBA BÍLA | 2.7 | 14.55 | D1.74
D1.46e | KOUPELNA | 2.38 | - | - | P52 | KERAMICKÁ DLAŽBA | KERAM. OBKLAD V. 2,0m | - | - | Pd/B MA/01 | SDK HLADKÝ PLNÝ DO VLHKA MALBA BÍLÁ | 2.4 | 6.2 | D1.75
D1.47 | CHODBA | 75.57 | S3 | KOBERCOVÝ SOKL délka 67 m | P22 | KOBEREC | _ | VO/01 MA/02 NB/01 | ŠTUKOVÁ OMÍTKA/ SDK + VRCHNÍ NÁTĚR POHLEDOVÝ BETON | Pd/H | MINERÁLNÍ RASTR 600x600 (71,92m2) | 2.7 | 85.65 | D1.76 | D1.77
D1.48 | CHODBA | 57.08 | S3 | KOBERCOVÝ SOKL délka 53,5 m | P22 | KOBEREC | _ | MA/02 | SDK + VRCHNÍ NÁTĚR | Pd/H | MINERÁLNÍ RASTR 600x600 | 2.7 | 70.88 | D1.78
DV01 | VÝTAHOVÁ ŠACHTA | 4.07 | - | _ | P2 | EPOXIDOVÝ NÁTĚR | BEZPRAŠNÝ UZAVÍRACÍ NÁTĚR | MA/01 | MALBA BÍLÁ | _ | _ | _ | 8.2 | DV01
| SUMA | 1176.81 | [10 empty] | 1380.8

## 1.NP-E
OZN. | NÁZEV MÍSTNOSTI - ÚČEL | PLOCHA m2 | OZN. | SOKL, POŽLÁBKY | OZN. | PODLAHA | ZVL. ÚPRAVA STĚN | OZN. | STĚNY, SLOUPY | OZN. | ÚPRAVA STROPU / PODHLED | S.V. | obvod místnosti
E1.01 | DVORANA | 480.07
E1.02 | ZÁDVEŘÍ | 11.14 | - | - | P81 | ČISTÍCÍ ZÓNA HRUBÁ | _ | VO/02 MA/03 NB/01 NB/02 | SDK + VRCHNÍ NÁTĚR POHLEDOVÝ BETON POHLEDOVÉ ZDIVO | Pd/A Pd/C MA/01 | SDK HLADKÝ PLNÝ (2,67m2) SDK DĚROVANÝ (8,4m2) MALBA BÍLA | 2.8 | 13.97
E1.03 | VESTIBUL | 237.01 | S1 | NEREZOVÝ SOKL délka 66,0 m | P5 P21 P32 P33 | TERACO - 176,1 m2 ČISTÍCÍ ZÓNA TEXTILNÍ - 13,8 m2 KAUČUKOVÁ PODLAHA - 26,3 m2 KAUČUKOVÁ PODLAHA - 26,1 m2 | _ | VO/02 MA/03 NB/01 NB/02 | SDK + VRCHNÍ NÁTĚR POHLEDOVÝ BETON POHLEDOVÉ ZDIVO | Pd/A Pd/C Pd/E MA/01 NB/01 | SDK HLADKÝ PLNÝ (17,36m2) SDK DĚROVANÝ (104,46m2) AKUSTICKÉ KRUHY (3 ROZMĚRY) MALBA BÍLA (121,82m2) BEZPRAŠNÝ NÁTĚR (96m2) | 2,800 2,700 3,550 | 115.63
E1.04 | RECEPCE | 15.52 | S1 | NEREZOVÝ SOKL délka 8,7 m | P5 | TERACO | _ | MA/03 NB/01 NB/02 | SDK + VRCHNÍ NÁTĚR POHLEDOVÝ BETON POHLEDOVÉ ZDIVO | Pd/A Pd/C MA/01 | SDK HLADKÝ PLNÝ (7,63m2) SDK DĚROVANÝ (7,89m2) MALBA BÍLA | 2,800 2,700 | 18.85
E1.05a | SOCIÁLNÍ ZAŘÍZENÍ | 3.71 | - | - | P51 | KERAMICKÁ DLAŽBA | KERAM. OBKLAD V. 2,1m | VO/01 MA/02 | ŠTUKOVÁ OMÍTKA / SDK + VRCHNÍ NÁTĚR | Pd/J | MINERÁLNÍ RASTR 600x600 | 2.7 | 9.65
E1.05b | WC | 1.72 | - | - | P51 | KERAMICKÁ DLAŽBA | KERAM. OBKLAD V. 2,1m | VO/01 MA/02 | ŠTUKOVÁ OMÍTKA / SDK + VRCHNÍ NÁTĚR | Pd/J | MINERÁLNÍ RASTR 600x600 | 2.7 | 5.35
E1.06a | UMÝVÁRNA ŽENY | 6.41 | - | - | P51 | KERAMICKÁ DLAŽBA | KERAM. OBKLAD V. 2,1m | VO/01 VO/02 MA/03 | ŠTUKOVÁ OMÍTKA / SDK + VRCHNÍ NÁTĚR | Pd/J | MINERÁLNÍ RASTR 600x600 | 2.7 | 10.25
E1.06b | SOCIÁLNÍ ZAŘÍZENÍ ŽENY | 15.13 | - | - | P51 | KERAMICKÁ DLAŽBA | KERAM. OBKLAD V. 2,1m | VO/02 MA/03 | ŠTUKOVÁ OMÍTKA / SDK + VRCHNÍ NÁTĚR | Pd/J | MINERÁLNÍ RASTR 600x600 | 2.7 | 16.2
E1.07 | ÚKLIDOVÁ MÍSTNOST | 3.61 | - | - | P51 | KERAMICKÁ DLAŽBA | KERAM. OBKLAD V. 2,1m | VO/01 MA/03 | ŠTUKOVÁ OMÍTKA / SDK + VRCHNÍ NÁTĚR | Pd/J | MINERÁLNÍ RASTR 600x600 | 2.7 | 7.95
E1.08 | WC IMOBIL | 4.73 | - | - | P51 | KERAMICKÁ DLAŽBA | KERAM. OBKLAD V. 2,1m | VO/01 MA/03 | ŠTUKOVÁ OMÍTKA / SDK + VRCHNÍ NÁTĚR | Pd/J | MINERÁLNÍ RASTR 600x600 | 2.7 | 8.85
E1.09 | WC IMOBIL | 4.6 | - | - | P51 | KERAMICKÁ DLAŽBA | KERAM. OBKLAD V. 2,1m | VO/01 MA/03 | ŠTUKOVÁ OMÍTKA / SDK + VRCHNÍ NÁTĚR | Pd/J | MINERÁLNÍ RASTR 600x600 | 2.7 | 8.55
E1.10a | UMÝVÁRNA MUŽI | 6 | - | - | P51 | KERAMICKÁ DLAŽBA | KERAM. OBKLAD V. 2,1m | VO/01 MA/03 | ŠTUKOVÁ OMÍTKA / SDK + VRCHNÍ NÁTĚR | Pd/J | MINERÁLNÍ RASTR 600x600 | 2.7 | 9.85
E1.10b | SOCIÁLNÍ ZAŘÍZENÍ MUŽI | 11.19 | - | - | P51 | KERAMICKÁ DLAŽBA | KERAM. OBKLAD V. 2,1m | VO/01 VO/02 MA/03 | ŠTUKOVÁ OMÍTKA / SDK + VRCHNÍ NÁTĚR | Pd/J | MINERÁLNÍ RASTR 600x600 | 2.7 | 13.5
E1.11a | VÍCEÚČELOVÝ SÁL A | 316.2 | S1 | NEREZOVÝ SOKL délka 69,5 m | P31 | KAUČUKOVÁ PODLAHA | _ | VO/02 MA/03 NB/01 NB/02 | SDK + VRCHNÍ NÁTĚR POHLEDOVÝ BETON POHLEDOVÉ ZDIVO | Pd/A Pd/C Pd/I MA/01 NB/01 | SDK HLADKÝ PLNÝ (14,94m2) SDK DĚROVANÝ (159,99m2) AKUSTICKÉ LAMELY MALBA BÍLA (173,45m2) BEZPRAŠNÝ NÁTĚR (139,07M2) | 2,700 3,550 | 95.03
E1.11b | VÍCEÚČELOVÝ SÁL B | 56.97 | S1 | NEREZOVÝ SOKL délka 13,7 m | P31 | KAUČUKOVÁ PODLAHA | _ | MA/03 NB/01 | SDK + VRCHNÍ NÁTĚR POHLEDOVÝ BETON | Pd/A Pd/G MA/01 NB/01 | SDK HLADKÝ PLNÝ (19,58m2) RASTR DŘ. VLNA (34,56m2) MALBA BÍLA BEZPRAŠNÝ NÁTĚR (10m2) | 2,700 3,550 | 32.2
E1.11c | VÍCEÚČELOVÝ SÁL C | 35.89 | S1 | NEREZOVÝ SOKL délka 13,5 m | P31 | KAUČUKOVÁ PODLAHA | _ | MA/03 NB/01 | SDK + VRCHNÍ NÁTĚR POHLEDOVÝ BETON | Pd/A Pd/G MA/01 NB/01 | SDK HLADKÝ PLNÝ (9,95m2) RASTR DŘ. VLNA (23,04m2) MALBA BÍLA BEZPRAŠNÝ NÁTĚR (10m2) | 2,700 3,550 | 24.86
E1.12 | TERASA | 345.93
E1.13 | ZÁZEMÍ VÍCEÚČEL. SÁLU | 23.26 | - | - | P51 | KERAMICKÁ DLAŽBA | KERAM. OBKLAD V. 2,7m | MA/04 | SDK + VRCHNÍ NÁTĚR | Pd/B MA/01 | SDK HLADKÝ PLNÝ DO VLHKA MALBA BÍLÁ | 2,700 3,000 | 20.64
E1.14 | PŘÍPRAVNA | 20.9 | - | - | P51 | KERAMICKÁ DLAŽBA | KERAM. OBKLAD V. 2,7m | VO/02 MA/04 | ŠTUKOVÁ OMÍTKA / SDK + VRCHNÍ OMYVATELNÝ NÁTĚR | Pd/B MA/01 | SDK HLADKÝ PLNÝ DO VLHKA MALBA BÍLÁ | 2,700 3,000 | 20.49
E1.15 | STROJOVNA VZT | 47.49 | S2 | EPOXIDOVÝ SOKL délka 28,6 m | P4 | EPOXIDOVÁ STĚRKA | BEZPRAŠNÝ UZAVÍRACÍ NÁTĚR | MA/02 | SDK + VRCHNÍ NÁTĚR | KZS/1 | LAMELOVÉ MINERÁLNÍ DESKY | 3.38 | 30.15
EV01 | VÝTAHOVÁ ŠACHTA | 3.16 |  | _ |  | _ | BEZPRAŠNÝ UZAVÍRACÍ NÁTĚR | MA/01 | MALBA BÍLÁ | _ | _ | _ | 7.1
ES1 | SCHODIŠTĚ | 16.46 | S1 | NEREZOVÝ SOKL délka 26,5 m | P10 P7 | TERACO - 4,46 m2 TERACO - 10,42 m2 | _ | NB/01 NB/02 | POHLEDOVÝ BETON / POHLEDOVÉ ZDIVO + BEZPRAŠNÝ NÁTĚR | NB/01 | BEZPRAŠNÝ UZAVÍRACÍ NÁTĚR | 3.95 | 17.58
| SUMA | 1667.1 | [10 empty] | 486.65

## 2.NP-C
OZN. | NÁZEV MÍSTNOSTI - ÚČEL | PLOCHA m2 | OZN. | SOKL, POŽLÁBKY | OZN. | PODLAHA | ZVL. ÚPRAVA STĚN | OZN. | STĚNY, SLOUPY | OZN. | ÚPRAVA STROPU / PODHLED | S.V. | obvod místnosti
C2.01a | CHODBA | 4.5 | S5 | LVT SOKL délka 5,4 m | P36 | LVT PODLAHA | _ | MA/02 | SDK + VRCHNÍ NÁTĚR | Pd/A MA/01 | SDK HLADKÝ PLNÝ MALBA BÍLA | 2.25 | 8.9
C2.01b | KOUPELNA | 2.38 | - | - | P53 | KERAMICKÁ DLAŽBA | KERAM. OBKLAD V. 2,25m | - | - | Pd/B MA/01 | SDK HLADKÝ PLNÝ DO VLHKA MALBA BÍLÁ | 2.25 | 6.2
C2.01c | POKOJ | 12.16 | S5 | LVT SOKL délka 13,5 m | P36 | LVT PODLAHA | _ | VO/01 VO/02 MA/02 | ŠTUKOVÁ OMÍTKA / SDK + VRCHNÍ NÁTĚR | NB/01 | BEZPRAŠNÝ UZAVÍRACÍ NÁTĚR | 2.7 | 14.55
C2.01d | POKOJ | 12.94 | S5 | LVT SOKL délka 14,8 m | P36 | LVT PODLAHA | _ | VO/01 VO/02 MA/02 | ŠTUKOVÁ OMÍTKA / SDK + VRCHNÍ NÁTĚR | NB/01 | BEZPRAŠNÝ UZAVÍRACÍ NÁTĚR | 2.7 | 15.75
C2.01e | WC | 1.37 | - | - | P53 | KERAMICKÁ DLAŽBA | KERAM. OBKLAD V. 2,25m | - | - | Pd/B MA/01 | SDK HLADKÝ PLNÝ DO VLHKA MALBA BÍLÁ | 2.25 | 4.7
C2.02a | POKOJ | 14.89 | S5 | LVT SOKL délka 18,0 m | P36 | LVT PODLAHA | _ | VO/01 VO/02 MA/02 | ŠTUKOVÁ OMÍTKA / SDK + VRCHNÍ NÁTĚR | Pd/A MA/01 NB/01 | SDK HLADKÝ PLNÝ (3,25m2) MALBA BÍLA BEZPRAŠNÝ UZAVÍRACÍ NÁTĚR | 2,250 2,700 | 19.19
C2.02b | KOUPELNA, WC | 2.32 | - | - | P53 | KERAMICKÁ DLAŽBA | KERAM. OBKLAD V. 2,25m | - | - | Pd/B MA/01 | SDK HLADKÝ PLNÝ DO VLHKA MALBA BÍLÁ | 2.25 | 6.8
C2.03a | POKOJ | 15.75 | S5 | LVT SOKL délka 18,6 m | P36 | LVT PODLAHA | _ | VO/01 MA/02 | ŠTUKOVÁ OMÍTKA / SDK + VRCHNÍ NÁTĚR | Pd/A MA/01 NB/01 | SDK HLADKÝ PLNÝ (3,25m2) MALBA BÍLA BEZPRAŠNÝ UZAVÍRACÍ NÁTĚR | 2,250 2,700 | 19.85
C2.03b | KOUPELNA, WC | 2.32 | - | - | P53 | KERAMICKÁ DLAŽBA | KERAM. OBKLAD V. 2,25m | - | - | Pd/B MA/01 | SDK HLADKÝ PLNÝ DO VLHKA MALBA BÍLÁ | 2.25 | 6.8
C2.04a | POKOJ | 16.6 | S5 | LVT SOKL délka 19,8 m | P36 | LVT PODLAHA | _ | VO/01 VO/02 MA/02 | ŠTUKOVÁ OMÍTKA / SDK + VRCHNÍ NÁTĚR | Pd/A MA/01 NB/01 | SDK HLADKÝ PLNÝ (3,25m2) MALBA BÍLA BEZPRAŠNÝ UZAVÍRACÍ NÁTĚR | 2,250 2,700 | 20.5
C2.04b | KOUPELNA, WC | 2.32 | - | - | P53 | KERAMICKÁ DLAŽBA | KERAM. OBKLAD V. 2,25m | - | - | Pd/B MA/01 | SDK HLADKÝ PLNÝ DO VLHKA MALBA BÍLÁ | 2.25 | 6.8
C2.05a | POKOJ | 23.71 | S5 | LVT SOKL délka 20,8 m | P36 | LVT PODLAHA | _ | VO/01 VO/02 MA/02 | ŠTUKOVÁ OMÍTKA / SDK + VRCHNÍ NÁTĚR | Pd/A MA/01 NB/01 | SDK HLADKÝ PLNÝ (5,75m2) MALBA BÍLA BEZPRAŠNÝ UZAVÍRACÍ NÁTĚR | 2,250 2,700 | 21.78
C2.05b | KOUPELNA, WC | 3.32 | - | - | P53 | KERAMICKÁ DLAŽBA | KERAM. OBKLAD V. 2,25m | - | - | Pd/B MA/01 | SDK HLADKÝ PLNÝ DO VLHKA MALBA BÍLÁ | 2.25 | 7.9
C2.06a | POKOJ | 23.71 | S5 | LVT SOKL délka 20,8 m | P36 | LVT PODLAHA | _ | VO/01 VO/02 MA/02 | ŠTUKOVÁ OMÍTKA / SDK + VRCHNÍ NÁTĚR OMYVATELNÝ, OTĚRUODOLNÝ, PAROPROPUSTNÝ | Pd/A MA/01 NB/01 | SDK HLADKÝ PLNÝ (5,75m2) MALBA BÍLA BEZPRAŠNÝ UZAVÍRACÍ NÁTĚR | 2,250 2,700 | 21.78
C2.06b | KOUPELNA, WC | 3.32 | - | - | P53 | KERAMICKÁ DLAŽBA | KERAM. OBKLAD V. 2,25m | - | - | Pd/B MA/01 | SDK HLADKÝ PLNÝ DO VLHKA MALBA BÍLÁ | 2.25 | 7.9
C2.07a | POKOJ | 16.6 | S5 | LVT SOKL délka 19,8 m | P36 | LVT PODLAHA | _ | VO/01 MA/02 | ŠTUKOVÁ OMÍTKA / SDK + VRCHNÍ NÁTĚR | Pd/A MA/01 NB/01 | SDK HLADKÝ PLNÝ (3,25m2) MALBA BÍLA BEZPRAŠNÝ UZAVÍRACÍ NÁTĚR | 2,250 2,700 | 20.5
C2.07b | KOUPELNA, WC | 2.32 | - | - | P53 | KERAMICKÁ DLAŽBA | KERAM. OBKLAD V. 2,25m | - | - | Pd/B MA/01 | SDK HLADKÝ PLNÝ DO VLHKA MALBA BÍLÁ | 2.25 | 6.8
C2.08a | POKOJ | 15.75 | S5 | LVT SOKL délka 18,6 m | P36 | LVT PODLAHA | _ | VO/01 VO/02 MA/02 | ŠTUKOVÁ OMÍTKA / SDK + VRCHNÍ NÁTĚR | Pd/A MA/01 NB/01 | SDK HLADKÝ PLNÝ (3,25m2) MALBA BÍLA BEZPRAŠNÝ UZAVÍRACÍ NÁTĚR | 2,250 2,700 | 19.85
C2.08b | KOUPELNA, WC | 2.32 | - | - | P53 | KERAMICKÁ DLAŽBA | KERAM. OBKLAD V. 2,25m | - | - | Pd/B MA/01 | SDK HLADKÝ PLNÝ DO VLHKA MALBA BÍLÁ | 2.25 | 6.8
C2.09a | POKOJ | 14.89 | S5 | LVT SOKL délka 18,0 m | P36 | LVT PODLAHA | _ | VO/01 VO/02 MA/02 | ŠTUKOVÁ OMÍTKA / SDK + VRCHNÍ NÁTĚR | Pd/A MA/01 NB/01 | SDK HLADKÝ PLNÝ (3,25m2) MALBA BÍLA BEZPRAŠNÝ UZAVÍRACÍ NÁTĚR | 2,250 2,700 | 19.19
C2.09b | KOUPELNA, WC | 2.32 | - | - | P53 | KERAMICKÁ DLAŽBA | KERAM. OBKLAD V. 2,25m | - | - | Pd/B MA/01 | SDK HLADKÝ PLNÝ DO VLHKA MALBA BÍLÁ | 2.25 | 6.8
C2.10a | POKOJ | 14.89 | S5 | LVT SOKL délka 18,0 m | P36 | LVT PODLAHA | _ | VO/01 VO/02 MA/02 | ŠTUKOVÁ OMÍTKA / SDK + VRCHNÍ NÁTĚR | Pd/A MA/01 NB/01 | SDK HLADKÝ PLNÝ (3,25m2) MALBA BÍLA BEZPRAŠNÝ UZAVÍRACÍ NÁTĚR | 2,250 2,700 | 19.19
C2.10b | KOUPELNA, WC | 2.32 | - | - | P53 | KERAMICKÁ DLAŽBA | KERAM. OBKLAD V. 2,25m | - | - | Pd/B MA/01 | SDK HLADKÝ PLNÝ DO VLHKA MALBA BÍLÁ | 2.25 | 6.8
C2.11a | POKOJ | 15.75 | S5 | LVT SOKL délka 18,6 m | P36 | LVT PODLAHA | _ | VO/01 MA/02 | ŠTUKOVÁ OMÍTKA / SDK + VRCHNÍ NÁTĚR | Pd/A MA/01 NB/01 | SDK HLADKÝ PLNÝ (3,25m2) MALBA BÍLA BEZPRAŠNÝ UZAVÍRACÍ NÁTĚR | 2,250 2,700 | 19.85
C2.11b | KOUPELNA, WC | 2.32 | - | - | P53 | KERAMICKÁ DLAŽBA | KERAM. OBKLAD V. 2,25m | - | - | Pd/B MA/01 | SDK HLADKÝ PLNÝ DO VLHKA MALBA BÍLÁ | 2.25 | 6.8
C2.12a | POKOJ | 16.6 | S5 | LVT SOKL délka 19,8 m | P36 | LVT PODLAHA | _ | VO/01 VO/02 MA/02 | ŠTUKOVÁ OMÍTKA / SDK + VRCHNÍ NÁTĚR | Pd/A MA/01 NB/01 | SDK HLADKÝ PLNÝ (3,25m2) MALBA BÍLA BEZPRAŠNÝ UZAVÍRACÍ NÁTĚR | 2,250 2,700 | 20.5
C2.12b | KOUPELNA, WC | 2.32 | - | - | P53 | KERAMICKÁ DLAŽBA | KERAM. OBKLAD V. 2,25m | - | - | Pd/B MA/01 | SDK HLADKÝ PLNÝ DO VLHKA MALBA BÍLÁ | 2.25 | 6.8
C2.13a | POKOJ | 23.71 | S5 | LVT SOKL délka 20,8 m | P36 | LVT PODLAHA | _ | VO/01 VO/02 MA/02 | ŠTUKOVÁ OMÍTKA / SDK + VRCHNÍ NÁTĚR | Pd/A MA/01 NB/01 | SDK HLADKÝ PLNÝ (5,75m2) MALBA BÍLA BEZPRAŠNÝ UZAVÍRACÍ NÁTĚR | 2,250 2,700 | 21.78
C2.13b | KOUPELNA, WC | 3.32 | - | - | P53 | KERAMICKÁ DLAŽBA | KERAM. OBKLAD V. 2,25m | - | - | Pd/B MA/01 | SDK HLADKÝ PLNÝ DO VLHKA MALBA BÍLÁ | 2.25 | 7.9
C2.14a | POKOJ | 23.71 | S5 | LVT SOKL délka 20,8 m | P36 | LVT PODLAHA | _ | VO/01 VO/02 MA/02 | ŠTUKOVÁ OMÍTKA / SDK + VRCHNÍ NÁTĚR | Pd/A MA/01 NB/01 | SDK HLADKÝ PLNÝ (5,75m2) MALBA BÍLA BEZPRAŠNÝ UZAVÍRACÍ NÁTĚR | 2,250 2,700 | 21.78
C2.14b | KOUPELNA, WC | 3.32 | - | - | P53 | KERAMICKÁ DLAŽBA | KERAM. OBKLAD V. 2,25m | - | - | Pd/B MA/01 | SDK HLADKÝ PLNÝ DO VLHKA MALBA BÍLÁ | 2.25 | 7.9
C2.15a | POKOJ | 16.6 | S5 | LVT SOKL délka 19,8 m | P36 | LVT PODLAHA | _ | VO/01 VO/02 MA/02 | ŠTUKOVÁ OMÍTKA / SDK + VRCHNÍ NÁTĚR | Pd/A MA/01 NB/01 | SDK HLADKÝ PLNÝ (3,25m2) MALBA BÍLA BEZPRAŠNÝ UZAVÍRACÍ NÁTĚR | 2,250 2,700 | 20.5
C2.15b | KOUPELNA, WC | 2.32 | - | - | P53 | KERAMICKÁ DLAŽBA | KERAM. OBKLAD V. 2,25m | - | - | Pd/B MA/01 | SDK HLADKÝ PLNÝ DO VLHKA MALBA BÍLÁ | 2.25 | 6.8
C2.16a | POKOJ | 15.75 | S5 | LVT SOKL délka 18,6 m | P36 | LVT PODLAHA | _ | VO/01 MA/02 | ŠTUKOVÁ OMÍTKA / SDK + VRCHNÍ NÁTĚR | Pd/A MA/01 NB/01 | SDK HLADKÝ PLNÝ (3,25m2) MALBA BÍLA BEZPRAŠNÝ UZAVÍRACÍ NÁTĚR | 2,250 2,700 | 19.85
C2.16b | KOUPELNA, WC | 2.32 | - | - | P53 | KERAMICKÁ DLAŽBA | KERAM. OBKLAD V. 2,25m | - | - | Pd/B MA/01 | SDK HLADKÝ PLNÝ DO VLHKA MALBA BÍLÁ | 2.25 | 6.8
C2.17a | POKOJ | 14.89 | S5 | LVT SOKL délka 18,0 m | P36 | LVT PODLAHA | _ | VO/01 VO/02 MA/02 | ŠTUKOVÁ OMÍTKA / SDK + VRCHNÍ NÁTĚR | Pd/A MA/01 NB/01 | SDK HLADKÝ PLNÝ (3,25m2) MALBA BÍLA BEZPRAŠNÝ UZAVÍRACÍ NÁTĚR | 2,250 2,700 | 19.19
C2.17b | KOUPELNA, WC | 2.32 | - | - | P53 | KERAMICKÁ DLAŽBA | KERAM. OBKLAD V. 2,25m | - | - | Pd/B MA/01 | SDK HLADKÝ PLNÝ DO VLHKA MALBA BÍLÁ | 2.25 | 6.8
C2.18a | POKOJ | 14.89 | S5 | LVT SOKL délka 18,0 m | P36 | LVT PODLAHA | _ | VO/01 VO/02 MA/02 | ŠTUKOVÁ OMÍTKA / SDK + VRCHNÍ NÁTĚR | Pd/A MA/01 NB/01 | SDK HLADKÝ PLNÝ (3,25m2) MALBA BÍLA BEZPRAŠNÝ UZAVÍRACÍ NÁTĚR | 2,250 2,700 | 19.19
C2.18b | KOUPELNA, WC | 2.32 | - | - | P53 | KERAMICKÁ DLAŽBA | KERAM. OBKLAD V. 2,25m | - | - | Pd/B MA/01 | SDK HLADKÝ PLNÝ DO VLHKA MALBA BÍLÁ | 2.25 | 6.8
C2.19a | POKOJ | 15.75 | S5 | LVT SOKL délka 18,6 m | P36 | LVT PODLAHA | _ | VO/01 MA/02 | ŠTUKOVÁ OMÍTKA / SDK + VRCHNÍ NÁTĚR | Pd/A MA/01 NB/01 | SDK HLADKÝ PLNÝ (3,25m2) MALBA BÍLA BEZPRAŠNÝ UZAVÍRACÍ NÁTĚR | 2,250 2,700 | 19.85
C2.19b | KOUPELNA, WC | 2.32 | - | - | P53 | KERAMICKÁ DLAŽBA | KERAM. OBKLAD V. 2,25m | - | - | Pd/B MA/01 | SDK HLADKÝ PLNÝ DO VLHKA MALBA BÍLÁ | 2.25 | 6.8
C2.20a | POKOJ | 16.6 | S5 | LVT SOKL délka 19,8 m | P36 | LVT PODLAHA | _ | VO/01 VO/02 MA/02 | ŠTUKOVÁ OMÍTKA / SDK + VRCHNÍ NÁTĚR | Pd/A MA/01 NB/01 | SDK HLADKÝ PLNÝ (3,25m2) MALBA BÍLA BEZPRAŠNÝ UZAVÍRACÍ NÁTĚR | 2,250 2,700 | 20.5
C2.20b | KOUPELNA, WC | 2.32 | - | - | P53 | KERAMICKÁ DLAŽBA | KERAM. OBKLAD V. 2,25m | - | - | Pd/B MA/01 | SDK HLADKÝ PLNÝ DO VLHKA MALBA BÍLÁ | 2.25 | 6.8
C2.21a | POKOJ | 23.71 | S5 | LVT SOKL délka 20,8 m | P36 | LVT PODLAHA | _ | VO/01 VO/02 MA/02 | ŠTUKOVÁ OMÍTKA / SDK + VRCHNÍ NÁTĚR | Pd/A MA/01 NB/01 | SDK HLADKÝ PLNÝ (5,75m2) MALBA BÍLA BEZPRAŠNÝ UZAVÍRACÍ NÁTĚR | 2,250 2,700 | 21.78
C2.21b | KOUPELNA, WC | 3.32 | - | - | P53 | KERAMICKÁ DLAŽBA | KERAM. OBKLAD V. 2,25m | - | - | Pd/B MA/01 | SDK HLADKÝ PLNÝ DO VLHKA MALBA BÍLÁ | 2.25 | 7.9
C2.22a | POKOJ | 23.71 | S5 | LVT SOKL délka 20,8 m | P36 | LVT PODLAHA | _ | VO/01 VO/02 MA/02 | ŠTUKOVÁ OMÍTKA / SDK + VRCHNÍ NÁTĚR | Pd/A MA/01 NB/01 | SDK HLADKÝ PLNÝ (5,75m2) MALBA BÍLA BEZPRAŠNÝ UZAVÍRACÍ NÁTĚR | 2,250 2,700 | 21.78
C2.22b | KOUPELNA, WC | 3.32 | - | - | P53 | KERAMICKÁ DLAŽBA | KERAM. OBKLAD V. 2,25m | - | - | Pd/B MA/01 | SDK HLADKÝ PLNÝ DO VLHKA MALBA BÍLÁ | 2.25 | 7.9
C2.23a | POKOJ | 16.6 | S5 | LVT SOKL délka 19,8 m | P36 | LVT PODLAHA | _ | VO/01 VO/02 MA/02 | ŠTUKOVÁ OMÍTKA / SDK + VRCHNÍ NÁTĚR | Pd/A MA/01 NB/01 | SDK HLADKÝ PLNÝ (3,25m2) MALBA BÍLA BEZPRAŠNÝ UZAVÍRACÍ NÁTĚR | 2,250 2,700 | 2.32
C2.23b | KOUPELNA, WC | 2.32 | - | - | P53 | KERAMICKÁ DLAŽBA | KERAM. OBKLAD V. 2,25m | - | - | Pd/B MA/01 | SDK HLADKÝ PLNÝ DO VLHKA MALBA BÍLÁ | 2.25 | 6.8
C2.24a | POKOJ | 15.75 | S5 | LVT SOKL délka 18,6 m | P36 | LVT PODLAHA | _ | VO/01 MA/02 | ŠTUKOVÁ OMÍTKA / SDK + VRCHNÍ NÁTĚR | Pd/A MA/01 NB/01 | SDK HLADKÝ PLNÝ (3,25m2) MALBA BÍLA BEZPRAŠNÝ UZAVÍRACÍ NÁTĚR | 2,250 2,700 | 19.85
C2.24b | KOUPELNA, WC | 2.32 | - | - | P53 | KERAMICKÁ DLAŽBA | KERAM. OBKLAD V. 2,25m | - | - | Pd/B MA/01 | SDK HLADKÝ PLNÝ DO VLHKA MALBA BÍLÁ | 2.25 | 6.8
C2.25a | POKOJ | 14.89 | S5 | LVT SOKL délka 18,0 m | P36 | LVT PODLAHA | _ | VO/01 VO/02 MA/02 | ŠTUKOVÁ OMÍTKA / SDK + VRCHNÍ NÁTĚR | Pd/A MA/01 NB/01 | SDK HLADKÝ PLNÝ (3,25m2) MALBA BÍLA BEZPRAŠNÝ UZAVÍRACÍ NÁTĚR | 2,250 2,700 | 19.19
C2.25b | KOUPELNA, WC | 2.32 | - | - | P53 | KERAMICKÁ DLAŽBA | KERAM. OBKLAD V. 2,25m | - | - | Pd/B MA/01 | SDK HLADKÝ PLNÝ DO VLHKA MALBA BÍLÁ | 2.25 | 6.8
C2.26a | CHODBA | 4.5 | S5 | LVT SOKL délka 5,4 m | P36 | LVT PODLAHA | _ | MA/02 | SDK + VRCHNÍ NÁTĚR | Pd/A MA/01 | SDK HLADKÝ PLNÝ MALBA BÍLA | 2.25 | 8.9
C2.26b | WC | 1.37 | - | - | P53 | KERAMICKÁ DLAŽBA | KERAM. OBKLAD V. 2,25m | - | - | Pd/B MA/01 | SDK HLADKÝ PLNÝ DO VLHKA MALBA BÍLÁ | 2.25 | 4.7
C2.26c | POKOJ | 12.94 | S5 | LVT SOKL délka 14,8 m | P36 | LVT PODLAHA | _ | VO/01 VO/02 MA/02 | ŠTUKOVÁ OMÍTKA / SDK + VRCHNÍ NÁTĚR | NB/01 | BEZPRAŠNÝ UZAVÍRACÍ NÁTĚR | 2.7 | 15.75
C2.26d | POKOJ | 12.16 | S5 | LVT SOKL délka 13,5 m | P36 | LVT PODLAHA | _ | VO/01 VO/02 MA/02 | ŠTUKOVÁ OMÍTKA / SDK + VRCHNÍ NÁTĚR | NB/01 | BEZPRAŠNÝ UZAVÍRACÍ NÁTĚR | 2.7 | 14.55
C2.26e | KOUPELNA | 2.38 | - | - | P53 | KERAMICKÁ DLAŽBA | KERAM. OBKLAD V. 2,25m | - | - | Pd/B MA/01 | SDK HLADKÝ PLNÝ DO VLHKA MALBA BÍLÁ | 2.25 | 6.2
C2.27a | CHODBA | 159.3 | S3 | KOBERCOVÝ SOKL délka 133,9 m | P24 | KOBEREC | _ | VO/01 VO/02 MA/03 NB/01 | ŠTUKOVÁ OMÍTKA / SDK + VRCHNÍ NÁTĚR POHLEDOVÝ BETON | Pd/A MA/01 Pd/F Pd/G+ NB/01 | SDK HLADKÝ PLNÝ (52,85m2) MALBA BÍLA DŘEV. VLNA 1200x600 (82,8m2) DŘEV. VLNA 1200x600 (8,64m2) BEZPR. NÁTĚR (20m2) | 2,300 2,450 2,700 | 194.03 | C2.99 | C2.100 | C2.102 | C2.104
C2.27b | SVĚTLÍK | 3.65 |  | _ |  | _ | _ |  | _ |  | _ |  | 5.65
C2.27c | SVĚTLÍK | 3.65 |  | _ |  | _ | _ |  | _ |  | _ |  | 5.65
CS3 | SCHODIŠTĚ | 15.85 | S1 | NEREZOVÝ SOKL délka 21,1 m | P6 P7 P10 | TERACO - 3,2 m2 TERACO - 8,3 m2 TERACO - 4,4 m2 | _ | NB/01 | POHLEDOVÝ BETON + BEZPRAŠNÝ NÁTĚR | NB/01 | BEZPRAŠNÝ UZAVÍRACÍ NÁTĚR | 3.1 | 15.85
C2.28 | TZB, TECHNICKÁ MÍSTNOST | 5.06 | S2 | EPOXIDOVÝ SOKL délka 8,1 m | P9 | EPOXIDOVÁ STĚRKA | _ | VO/01 VO/02 MA/02 NB/01 | ŠTUKOVÁ OMÍTKA / SDK + VRCHNÍ NÁTĚR POHLEDOVÝ BETON | NB/01 | BEZPRAŠNÝ UZAVÍRACÍ NÁTĚR | 2.7 | 9
C2.29 | KUCHYŇKA | 27 | S4 | KERAMICKÝ SOKL délka 21,0 m | P54 | KERAMICKÁ DLAŽBA | KERAM. OBKLAD V. 1,45m | VO/01 VO/02 MA/03 NB/01 | ŠTUKOVÁ OMÍTKA / SDK + VRCHNÍ NÁTĚR POHLEDOVÝ BETON | Pd/G+ NB/01 | DŘEV.VLNA 1200x600 (12,96m2) BEZPR. NÁTĚR | 2.7 | 33.23
C2.30a | POKOJ | 14.48 | S5 | LVT SOKL délka 18,0 m | P36 | LVT PODLAHA | _ | VO/01 MA/02 | ŠTUKOVÁ OMÍTKA / SDK + VRCHNÍ NÁTĚR | Pd/A MA/01 NB/01 | SDK HLADKÝ PLNÝ (3,25m2) MALBA BÍLA BEZPRAŠNÝ UZAVÍRACÍ NÁTĚR | 2,250 2,700 | 18.85
C2.30b | KOUPELNA, WC | 2.32 | - | - | P53 | KERAMICKÁ DLAŽBA | KERAM. OBKLAD V. 2,25m | - | - | Pd/B MA/01 | SDK HLADKÝ PLNÝ DO VLHKA MALBA BÍLÁ | 2.25 | 6.8
C2.31a | POKOJ | 14.48 | S5 | LVT SOKL délka 18,0 m | P36 | LVT PODLAHA | _ | VO/01 VO/02 MA/02 | ŠTUKOVÁ OMÍTKA / SDK + VRCHNÍ NÁTĚR | Pd/A MA/01 NB/01 | SDK HLADKÝ PLNÝ (3,25m2) MALBA BÍLA BEZPRAŠNÝ UZAVÍRACÍ NÁTĚR | 2,250 2,700 | 18.85
C2.31b | KOUPELNA, WC | 2.32 | - | - | P53 | KERAMICKÁ DLAŽBA | KERAM. OBKLAD V. 2,25m | - | - | Pd/B MA/01 | SDK HLADKÝ PLNÝ DO VLHKA MALBA BÍLÁ | 2.25 | 6.8
C2.32a | POKOJ | 14.48 | S5 | LVT SOKL délka 18,0 m | P36 | LVT PODLAHA | _ | VO/01 VO/02 MA/02 | ŠTUKOVÁ OMÍTKA / SDK + VRCHNÍ NÁTĚR | Pd/A MA/01 NB/01 | SDK HLADKÝ PLNÝ (3,25m2) MALBA BÍLA BEZPRAŠNÝ UZAVÍRACÍ NÁTĚR | 2,250 2,700 | 18.85
C2.32b | KOUPELNA, WC | 2.32 | - | - | P53 | KERAMICKÁ DLAŽBA | KERAM. OBKLAD V. 2,25m | - | - | Pd/B MA/01 | SDK HLADKÝ PLNÝ DO VLHKA MALBA BÍLÁ | 2.25 | 6.8
C2.33a | POKOJ | 14.48 | S5 | LVT SOKL délka 18,0 m | P36 | LVT PODLAHA | _ | VO/01 MA/02 | ŠTUKOVÁ OMÍTKA / SDK + VRCHNÍ NÁTĚR | Pd/A MA/01 NB/01 | SDK HLADKÝ PLNÝ (3,25m2) MALBA BÍLA BEZPRAŠNÝ UZAVÍRACÍ NÁTĚR | 2,250 2,700 | 18.85
C2.33b | KOUPELNA, WC | 2.32 | - | - | P53 | KERAMICKÁ DLAŽBA | KERAM. OBKLAD V. 2,25m | - | - | Pd/B MA/01 | SDK HLADKÝ PLNÝ DO VLHKA MALBA BÍLÁ | 2.25 | 6.8
C2.34a | POKOJ | 14.48 | S5 | LVT SOKL délka 18,0 m | P36 | LVT PODLAHA | _ | VO/01 VO/02 MA/02 | ŠTUKOVÁ OMÍTKA / SDK + VRCHNÍ NÁTĚR | Pd/A MA/01 NB/01 | SDK HLADKÝ PLNÝ (3,25m2) MALBA BÍLA BEZPRAŠNÝ UZAVÍRACÍ NÁTĚR | 2,250 2,700 | 18.85
C2.34b | KOUPELNA, WC | 2.32 | - | - | P53 | KERAMICKÁ DLAŽBA | KERAM. OBKLAD V. 2,25m | - | - | Pd/B MA/01 | SDK HLADKÝ PLNÝ DO VLHKA MALBA BÍLÁ | 2.25 | 6.8
C2.35a | POKOJ | 14.48 | S5 | LVT SOKL délka 18,0 m | P36 | LVT PODLAHA | _ | VO/01 VO/02 MA/02 | ŠTUKOVÁ OMÍTKA / SDK + VRCHNÍ NÁTĚR | Pd/A MA/01 NB/01 | SDK HLADKÝ PLNÝ (3,25m2) MALBA BÍLA BEZPRAŠNÝ UZAVÍRACÍ NÁTĚR | 2,250 2,700 | 18.85
C2.35b | KOUPELNA, WC | 2.32 | - | - | P53 | KERAMICKÁ DLAŽBA | KERAM. OBKLAD V. 2,25m | - | - | Pd/B MA/01 | SDK HLADKÝ PLNÝ DO VLHKA MALBA BÍLÁ | 2.25 | 6.8
C2.36a | POKOJ | 14.48 | S5 | LVT SOKL délka 18,0 m | P36 | LVT PODLAHA | _ | VO/01 MA/02 | ŠTUKOVÁ OMÍTKA / SDK + VRCHNÍ NÁTĚR | Pd/A MA/01 NB/01 | SDK HLADKÝ PLNÝ (3,25m2) MALBA BÍLA BEZPRAŠNÝ UZAVÍRACÍ NÁTĚR | 2,250 2,700 | 18.85
C2.36b | KOUPELNA, WC | 2.32 | - | - | P53 | KERAMICKÁ DLAŽBA | KERAM. OBKLAD V. 2,25m | - | - | Pd/B MA/01 | SDK HLADKÝ PLNÝ DO VLHKA MALBA BÍLÁ | 2.25 | 6.8
C2.37a | POKOJ | 14.48 | S5 | LVT SOKL délka 18,0 m | P36 | LVT PODLAHA | _ | VO/01 VO/02 MA/02 | ŠTUKOVÁ OMÍTKA / SDK + VRCHNÍ NÁTĚR | Pd/A MA/01 NB/01 | SDK HLADKÝ PLNÝ (3,25m2) MALBA BÍLA BEZPRAŠNÝ UZAVÍRACÍ NÁTĚR | 2,250 2,700 | 18.85
C2.37b | KOUPELNA, WC | 2.32 | - | - | P53 | KERAMICKÁ DLAŽBA | KERAM. OBKLAD V. 2,25m | - | - | Pd/B MA/01 | SDK HLADKÝ PLNÝ DO VLHKA MALBA BÍLÁ | 2.25 | 6.8
CS2a | SCHODIŠTĚ | 12.15 | S1 | NEREZOVÝ SOKL délka 13,4 m | P6 P7 | TERACO - 3,4 m2 TERACO - 8,8 m2 | _ | NB/01 | POHLEDOVÝ BETON + BEZPRAŠNÝ NÁTĚR | NB/01 | BEZPRAŠNÝ UZAVÍRACÍ NÁTĚR | 3.1 | 14.34
CS2b | CHODBA SCHODIŠTĚ | 15.43 | S1 | NEREZOVÝ SOKL délka 10,3 m | P10 | TERACO | _ | NB/01 NB/02 | POHLEDOVÝ BETON / POHLEDOVÉ ZDIVO + BEZPRAŠNÝ NÁTĚR | NB/01 | BEZPRAŠNÝ UZAVÍRACÍ NÁTĚR | 2.7 | 17.86
CV01 | VÝTAHOVÁ ŠACHTA | 4.07 |  | - |  | - | BEZPRAŠNÝ UZAVÍRACÍ NÁTĚR | MA/01 | MALBA BÍLÁ | _ | _ | _ | 8.2
C2.38 | ÚKLIDOVÁ MÍSTNOST | 4.44 | - | - | P54 | KERAMICKÁ DLAŽBA | KERAM. OBKLAD V. 2,1m | VO/01 VO/02 MA/02 | ŠTUKOVÁ OMÍTKA / SDK + VRCHNÍ NÁTĚR | NB/01 | BEZPRAŠNÝ UZAVÍRACÍ NÁTĚR | 2.7 | 8.44
C2.39 | TZB, SKLAD | 8.72 | S2 | EPOXIDOVÝ SOKL délka 12,2 m | P9 | EPOXIDOVÁ STĚRKA | _ | VO/02 MA/02 | ŠTUKOVÁ OMÍTKA / SDK + VRCHNÍ NÁTĚR | NB/01 | BEZPRAŠNÝ UZAVÍRACÍ NÁTĚR | 2.7 | 13.07
C2.40 | TECH.M.- SERVROVNA IT | 17.04 | S5 | PVC SOKL délka 18,2 m | P37 | ELEKTROVODIVÉ PVC | _ | VO/01 VO/02 MA/02 | ŠTUKOVÁ OMÍTKA / SDK + VRCHNÍ NÁTĚR | NB/01 | BEZPRAŠNÝ UZAVÍRACÍ NÁTĚR | 2.7 | 18.85
C2.41a | POKOJ IMOBIL | 27.2 | S5 | LVT SOKL délka 23,1 m | P36 | LVT PODLAHA | _ | VO/01 MA/02 | ŠTUKOVÁ OMÍTKA / SDK + VRCHNÍ NÁTĚR | Pd/A MA/01 NB/01 | SDK HLADKÝ PLNÝ (5,51m2) MALBA BÍLA BEZPRAŠNÝ UZAVÍRACÍ NÁTĚR | 2,250 2,700 | 25.1 | C2.84
C2.41b | KOUPELNA, WC IMOBIL | 7.83 | - | - | P53 | KERAMICKÁ DLAŽBA | KERAM. OBKLAD V. 2,25m | - | - | Pd/B MA/01 | SDK HLADKÝ PLNÝ DO VLHKA MALBA BÍLÁ | 2.25 | 11.55
C2.42a | POKOJ | 14.48 | S5 | LVT SOKL délka 18,0 m | P36 | LVT PODLAHA | _ | VO/01 VO/02 MA/02 | ŠTUKOVÁ OMÍTKA / SDK + VRCHNÍ NÁTĚR | Pd/A MA/01 NB/01 | SDK HLADKÝ PLNÝ (3,25m2) MALBA BÍLA BEZPRAŠNÝ UZAVÍRACÍ NÁTĚR | 2,250 2,700 | 18.85
C2.42b | KOUPELNA, WC | 2.32 | - | - | P53 | KERAMICKÁ DLAŽBA | KERAM. OBKLAD V. 2,25m | - | - | Pd/B MA/01 | SDK HLADKÝ PLNÝ DO VLHKA MALBA BÍLÁ | 2.25 | 6.8
C2.43a | POKOJ | 14.48 | S5 | LVT SOKL délka 18,0 m | P36 | LVT PODLAHA | _ | VO/01 VO/02 MA/02 | ŠTUKOVÁ OMÍTKA / SDK + VRCHNÍ NÁTĚR | Pd/A MA/01 NB/01 | SDK HLADKÝ PLNÝ (3,25m2) MALBA BÍLA BEZPRAŠNÝ UZAVÍRACÍ NÁTĚR | 2,250 2,700 | 18.85
C2.43b | KOUPELNA, WC | 2.32 | - | - | P53 | KERAMICKÁ DLAŽBA | KERAM. OBKLAD V. 2,25m | - | - | Pd/B MA/01 | SDK HLADKÝ PLNÝ DO VLHKA MALBA BÍLÁ | 2.25 | 6.8
C2.44a | POKOJ | 14.48 | S5 | LVT SOKL délka 18,0 m | P36 | LVT PODLAHA | _ | VO/01 VO/02 MA/02 | ŠTUKOVÁ OMÍTKA / SDK + VRCHNÍ NÁTĚR | Pd/A MA/01 NB/01 | SDK HLADKÝ PLNÝ (3,25m2) MALBA BÍLA BEZPRAŠNÝ UZAVÍRACÍ NÁTĚR | 2,250 2,700 | 18.85
C2.44b | KOUPELNA, WC | 2.32 | - | - | P53 | KERAMICKÁ DLAŽBA | KERAM. OBKLAD V. 2,25m | - | - | Pd/B MA/01 | SDK HLADKÝ PLNÝ DO VLHKA MALBA BÍLÁ | 2.25 | 6.8
C2.45a | POKOJ | 14.48 | S5 | LVT SOKL délka 18,0 m | P36 | LVT PODLAHA | _ | VO/01 VO/02 MA/02 | ŠTUKOVÁ OMÍTKA / SDK + VRCHNÍ NÁTĚR | Pd/A MA/01 NB/01 | SDK HLADKÝ PLNÝ (3,25m2) MALBA BÍLA BEZPRAŠNÝ UZAVÍRACÍ NÁTĚR | 2,250 2,700 | 18.85
C2.45b | KOUPELNA, WC | 2.32 | - | - | P53 | KERAMICKÁ DLAŽBA | KERAM. OBKLAD V. 2,25m | - | - | Pd/B MA/01 | SDK HLADKÝ PLNÝ DO VLHKA MALBA BÍLÁ | 2.25 | 6.8
C2.46a | POKOJ | 14.48 | S5 | LVT SOKL délka 18,0 m | P36 | LVT PODLAHA | _ | VO/01 MA/02 | ŠTUKOVÁ OMÍTKA / SDK + VRCHNÍ NÁTĚR | Pd/A MA/01 NB/01 | SDK HLADKÝ PLNÝ (3,25m2) MALBA BÍLA BEZPRAŠNÝ UZAVÍRACÍ NÁTĚR | 2,250 2,700 | 18.85
C2.46b | KOUPELNA, WC | 2.32 | - | - | P53 | KERAMICKÁ DLAŽBA | KERAM. OBKLAD V. 2,25m | - | - | Pd/B MA/01 | SDK HLADKÝ PLNÝ DO VLHKA MALBA BÍLÁ | 2.25 | 6.8
C2.47a | POKOJ | 14.48 | S5 | LVT SOKL délka 18,0 m | P36 | LVT PODLAHA | _ | VO/01 MA/02 | ŠTUKOVÁ OMÍTKA / SDK + VRCHNÍ NÁTĚR | Pd/A MA/01 NB/01 | SDK HLADKÝ PLNÝ (3,25m2) MALBA BÍLA BEZPRAŠNÝ UZAVÍRACÍ NÁTĚR | 2,250 2,700 | 18.85
C2.47b | KOUPELNA, WC | 2.32 | - | - | P53 | KERAMICKÁ DLAŽBA | KERAM. OBKLAD V. 2,25m | - | - | Pd/B MA/01 | SDK HLADKÝ PLNÝ DO VLHKA MALBA BÍLÁ | 2.25 | 6.8
C2.48 | KUCHYŇKA | 27 | S4 | KERAMICKÝ SOKL délka 21,0 m | P54 | KERAMICKÁ DLAŽBA | KERAM. OBKLAD V. 1,45m | VO/01 VO/02 MA/03 NB/01 | ŠTUKOVÁ OMÍTKA / SDK + VRCHNÍ NÁTĚR POHLEDOVÝ BETON | Pd/G+ NB/01 | DŘEV.VLNA 1200x600 (12,96m2) BEZPR. NÁTĚR | 2.7 | 31.6
C2.49 | TZB, TECHNICKÁ MÍSTNOST | 5.06 | S2 | EPOXIDOVÝ SOKL délka 8,1 m | P9 | EPOXIDOVÁ STĚRKA | _ | VO/01 VO/02 MA/02 NB/01 | ŠTUKOVÁ OMÍTKA / SDK + VRCHNÍ NÁTĚR POHLEDOVÝ BETON | NB/01 | BEZPRAŠNÝ UZAVÍRACÍ NÁTĚR | 2.7 | 9.9
CS1 | SCHODIŠTĚ | 15.85 | S1 | NEREZOVÝ SOKL délka 21,1 m | P6 P7 P10 | TERACO - 3,2 m2 TERACO - 8,3 m2 TERACO - 4,4 m2 | _ | NB/01 | POHLEDOVÝ BETON + BEZPRAŠNÝ NÁTĚR | NB/01 | BEZPRAŠNÝ UZAVÍRACÍ NÁTĚR | 3.1 | 15.85
C2.50 | STŘECHA KRČKU | 53.17 |  | _ |  | _ | _ |  | _ |  | _ |  | 38.31
| SUMA | 1201.75 | [10 empty] | 1537.01

## 2.NP-D
OZN. | NÁZEV MÍSTNOSTI - ÚČEL | PLOCHA m2 | OZN. | SOKL, POŽLÁBKY | OZN. | PODLAHA | ZVL. ÚPRAVA STĚN | OZN. | STĚNY, SLOUPY | OZN. | ÚPRAVA STROPU / PODHLED | S.V. | obvod místnosti
DS1 | SCHODIŠTĚ | 15.85 | S1 | NEREZOVÝ SOKL délka 21,1 m | P6 P7 P10 | TERACO - 3,2 m2 TERACO - 8,3 m2 TERACO - 4,4 m2 | _ | NB/01 | POHLEDOVÝ BETON + BEZPRAŠNÝ NÁTĚR | NB/01 | BEZPRAŠNÝ UZAVÍRACÍ NÁTĚR | 3.1 | 15.85
D2.01 | TZB, TECHNICKÁ MÍSTNOST | 5.06 | S2 | EPOXIDOVÝ SOKL délka 8,1 m | P9 | EPOXIDOVÁ STĚRKA | _ | VO/01 VO/02 MA/02 NB/01 | ŠTUKOVÁ OMÍTKA / SDK + VRCHNÍ NÁTĚR POHLEDOVÝ BETON | NB/01 | BEZPRAŠNÝ UZAVÍRACÍ NÁTĚR | 2.7 | 9
D2.02 | KUCHYŇKA | 27 | S4 | KERAMICKÝ SOKL délka 21,0 m | P54 | KERAMICKÁ DLAŽBA | KERAM. OBKLAD V. 1,45m | VO/01 VO/02 MA/03 NB/01 | ŠTUKOVÁ OMÍTKA / SDK + VRCHNÍ NÁTĚR POHLEDOVÝ BETON | Pd/G+ NB/01 | DŘEV.VLNA 1200x600 (12,96m2) BEZPR. NÁTĚR | 2.7 | 31.6
D2.03a | POKOJ | 14.48 | S5 | LVT SOKL délka 18,0 m | P36 | LVT PODLAHA | _ | VO/01 MA/02 | ŠTUKOVÁ OMÍTKA / SDK + VRCHNÍ NÁTĚR | Pd/A MA/01 NB/01 | SDK HLADKÝ PLNÝ (3,25m2) MALBA BÍLA BEZPRAŠNÝ UZAVÍRACÍ NÁTĚR | 2,250 2,700 | 18.85
D2.03b | KOUPELNA, WC | 2.32 | - | - | P53 | KERAMICKÁ DLAŽBA | KERAM. OBKLAD V. 2,25m | - | - | Pd/B MA/01 | SDK HLADKÝ PLNÝ DO VLHKA MALBA BÍLÁ | 2.25 | 6.8
D2.04a | POKOJ | 14.48 | S5 | LVT SOKL délka 18,0 m | P36 | LVT PODLAHA | _ | VO/01 VO/02 MA/02 | ŠTUKOVÁ OMÍTKA / SDK + VRCHNÍ NÁTĚR | Pd/A MA/01 NB/01 | SDK HLADKÝ PLNÝ (3,25m2) MALBA BÍLA BEZPRAŠNÝ UZAVÍRACÍ NÁTĚR | 2,250 2,700 | 18.85
D2.04b | KOUPELNA, WC | 2.32 | - | - | P53 | KERAMICKÁ DLAŽBA | KERAM. OBKLAD V. 2,25m | - | - | Pd/B MA/01 | SDK HLADKÝ PLNÝ DO VLHKA MALBA BÍLÁ | 2.25 | 6.8
D2.05a | POKOJ | 14.48 | S5 | LVT SOKL délka 18,0 m | P36 | LVT PODLAHA | _ | VO/01 VO/02 MA/02 | ŠTUKOVÁ OMÍTKA / SDK + VRCHNÍ NÁTĚR | Pd/A MA/01 NB/01 | SDK HLADKÝ PLNÝ (3,25m2) MALBA BÍLA BEZPRAŠNÝ UZAVÍRACÍ NÁTĚR | 2,250 2,700 | 18.85
D2.05b | KOUPELNA, WC | 2.32 | - | - | P53 | KERAMICKÁ DLAŽBA | KERAM. OBKLAD V. 2,25m | - | - | Pd/B MA/01 | SDK HLADKÝ PLNÝ DO VLHKA MALBA BÍLÁ | 2.25 | 6.8
D2.06a | POKOJ | 14.48 | S5 | LVT SOKL délka 18,0 m | P36 | LVT PODLAHA | _ | VO/01 MA/02 | ŠTUKOVÁ OMÍTKA / SDK + VRCHNÍ NÁTĚR | Pd/A MA/01 NB/01 | SDK HLADKÝ PLNÝ (3,25m2) MALBA BÍLA BEZPRAŠNÝ UZAVÍRACÍ NÁTĚR | 2,250 2,700 | 18.85
D2.06b | KOUPELNA, WC | 2.32 | - | - | P53 | KERAMICKÁ DLAŽBA | KERAM. OBKLAD V. 2,25m | - | - | Pd/B MA/01 | SDK HLADKÝ PLNÝ DO VLHKA MALBA BÍLÁ | 2.25 | 6.8
D2.07a | POKOJ | 14.48 | S5 | LVT SOKL délka 18,0 m | P36 | LVT PODLAHA | _ | VO/01 VO/02 MA/02 | ŠTUKOVÁ OMÍTKA / SDK + VRCHNÍ NÁTĚR | Pd/A MA/01 NB/01 | SDK HLADKÝ PLNÝ (3,25m2) MALBA BÍLA BEZPRAŠNÝ UZAVÍRACÍ NÁTĚR | 2,250 2,700 | 18.85
D2.07b | KOUPELNA, WC | 2.32 | - | - | P53 | KERAMICKÁ DLAŽBA | KERAM. OBKLAD V. 2,25m | - | - | Pd/B MA/01 | SDK HLADKÝ PLNÝ DO VLHKA MALBA BÍLÁ | 2.25 | 6.8
D2.08a | POKOJ | 14.48 | S5 | LVT SOKL délka 18,0 m | P36 | LVT PODLAHA | _ | VO/01 VO/02 MA/02 | ŠTUKOVÁ OMÍTKA / SDK + VRCHNÍ NÁTĚR | Pd/A MA/01 NB/01 | SDK HLADKÝ PLNÝ (3,25m2) MALBA BÍLA BEZPRAŠNÝ UZAVÍRACÍ NÁTĚR | 2,250 2,700 | 18.85
D2.08b | KOUPELNA, WC | 2.32 | - | - | P53 | KERAMICKÁ DLAŽBA | KERAM. OBKLAD V. 2,25m | - | - | Pd/B MA/01 | SDK HLADKÝ PLNÝ DO VLHKA MALBA BÍLÁ | 2.25 | 6.8
D2.09a | POKOJ | 14.48 | S5 | LVT SOKL délka 18,0 m | P36 | LVT PODLAHA | _ | VO/01 MA/02 | ŠTUKOVÁ OMÍTKA / SDK + VRCHNÍ NÁTĚR | Pd/A MA/01 NB/01 | SDK HLADKÝ PLNÝ (3,25m2) MALBA BÍLA BEZPRAŠNÝ UZAVÍRACÍ NÁTĚR | 2,250 2,700 | 18.85
D2.09b | KOUPELNA, WC | 2.32 | - | - | P53 | KERAMICKÁ DLAŽBA | KERAM. OBKLAD V. 2,25m | - | - | Pd/B MA/01 | SDK HLADKÝ PLNÝ DO VLHKA MALBA BÍLÁ | 2.25 | 6.8
D2.10a | POKOJ | 14.48 | S5 | LVT SOKL délka 18,0 m | P36 | LVT PODLAHA | _ | VO/01 VO/02 MA/02 | ŠTUKOVÁ OMÍTKA / SDK + VRCHNÍ NÁTĚR | Pd/A MA/01 NB/01 | SDK HLADKÝ PLNÝ (3,25m2) MALBA BÍLA BEZPRAŠNÝ UZAVÍRACÍ NÁTĚR | 2,250 2,700 | 18.85
D2.10b | KOUPELNA, WC | 2.32 | - | - | P53 | KERAMICKÁ DLAŽBA | KERAM. OBKLAD V. 2,25m | - | - | Pd/B MA/01 | SDK HLADKÝ PLNÝ DO VLHKA MALBA BÍLÁ | 2.25 | 6.8
DS2a | SCHODIŠTĚ | 12.15 | S1 | NEREZOVÝ SOKL délka 13,4 m | P6 P7 | TERACO - 3,4 m2 TERACO - 8,8 m2 | _ | NB/01 | POHLEDOVÝ BETON + BEZPRAŠNÝ NÁTĚR | NB/01 | BEZPRAŠNÝ UZAVÍRACÍ NÁTĚR | 3.1 | 14.34
DS2b | CHODBA SCHODIŠTĚ | 15.43 | S1 | NEREZOVÝ SOKL délka 10,3 m | P10 | TERACO | _ | NB/01 NB/02 | POHLEDOVÝ BETON / POHLEDOVÉ ZDIVO + BEZPRAŠNÝ NÁTĚR | NB/01 | BEZPRAŠNÝ UZAVÍRACÍ NÁTĚR | 2.7 | 17.86
DV01 | VÝTAHOVÁ ŠACHTA | 4.07 |  | _ |  | _ | BEZPRAŠNÝ UZAVÍRACÍ NÁTĚR | MA/01 | MALBA BÍLÁ | _ | _ | _ | 8.2
D2.11 | ÚKLIDOVÁ MÍSTNOST | 4.44 | - | - | P54 | KERAMICKÁ DLAŽBA | KERAM. OBKLAD V. 2,0m | VO/01 VO/02 MA/02 | ŠTUKOVÁ OMÍTKA / SDK + VRCHNÍ NÁTĚR | NB/01 | BEZPRAŠNÝ UZAVÍRACÍ NÁTĚR | 2.7 | 8.44
D2.12 | TZB, SKLAD | 6.34 | S2 | EPOXIDOVÝ SOKL délka 9,9 m | P9 | EPOXIDOVÁ STĚRKA | _ | VO/02 MA/02 | ŠTUKOVÁ OMÍTKA / SDK + VRCHNÍ NÁTĚR | NB/01 | BEZPRAŠNÝ UZAVÍRACÍ NÁTĚR | 2.7 | 10.77
D2.13 | TECH. M.- SERVROVNA IT | 17.04 | S5 | PVC SOKL délka 18,2 m | P37 | ELEKTROVODIVÉ PVC | _ | VO/02 MA/02 | ŠTUKOVÁ OMÍTKA / SDK + VRCHNÍ NÁTĚR | NB/01 | BEZPRAŠNÝ UZAVÍRACÍ NÁTĚR | 2.7 | 18.85
D2.14a | POKOJ IMOBIL | 27.2 | S5 | LVT SOKL délka 23,1 m | P36 | LVT PODLAHA | _ | VO/01 MA/02 | ŠTUKOVÁ OMÍTKA / SDK + VRCHNÍ NÁTĚR | Pd/A MA/01 NB/01 | SDK HLADKÝ PLNÝ (5,51m2) MALBA BÍLA BEZPRAŠNÝ UZAVÍRACÍ NÁTĚR | 2,250 2,700 | 25.1 | D2.25
D2.14b | KOUPELNA, WC IMOBIL | 7.83 | - | - | P53 | KERAMICKÁ DLAŽBA | KERAM. OBKLAD V. 2,25m | - | - | Pd/B MA/01 | SDK HLADKÝ PLNÝ DO VLHKA MALBA BÍLÁ | 2.25 | 11.55
D2.15a | POKOJ | 14.48 | S5 | LVT SOKL délka 18,0 m | P36 | LVT PODLAHA | _ | VO/01 VO/02 MA/02 | ŠTUKOVÁ OMÍTKA / SDK + VRCHNÍ NÁTĚR | Pd/A MA/01 NB/01 | SDK HLADKÝ PLNÝ (3,25m2) MALBA BÍLA BEZPRAŠNÝ UZAVÍRACÍ NÁTĚR | 2,250 2,700 | 18.85
D2.15b | KOUPELNA, WC | 2.32 | - | - | P53 | KERAMICKÁ DLAŽBA | KERAM. OBKLAD V. 2,25m | - | - | Pd/B MA/01 | SDK HLADKÝ PLNÝ DO VLHKA MALBA BÍLÁ | 2.25 | 6.8
D2.16a | POKOJ | 14.48 | S5 | LVT SOKL délka 18,0 m | P36 | LVT PODLAHA | _ | VO/01 VO/02 MA/02 | ŠTUKOVÁ OMÍTKA / SDK + VRCHNÍ NÁTĚR | Pd/A MA/01 NB/01 | SDK HLADKÝ PLNÝ (3,25m2) MALBA BÍLA BEZPRAŠNÝ UZAVÍRACÍ NÁTĚR | 2,250 2,700 | 18.85
D2.16b | KOUPELNA, WC | 2.32 | - | - | P53 | KERAMICKÁ DLAŽBA | KERAM. OBKLAD V. 2,25m | - | - | Pd/B MA/01 | SDK HLADKÝ PLNÝ DO VLHKA MALBA BÍLÁ | 2.25 | 6.8
D2.17a | POKOJ | 14.48 | S5 | LVT SOKL délka 18,0 m | P36 | LVT PODLAHA | _ | VO/01 MA/02 | ŠTUKOVÁ OMÍTKA / SDK + VRCHNÍ NÁTĚR | Pd/A MA/01 NB/01 | SDK HLADKÝ PLNÝ (3,25m2) MALBA BÍLA BEZPRAŠNÝ UZAVÍRACÍ NÁTĚR | 2,250 2,700 | 18.85
D2.17b | KOUPELNA, WC | 2.32 | - | - | P53 | KERAMICKÁ DLAŽBA | KERAM. OBKLAD V. 2,25m | - | - | Pd/B MA/01 | SDK HLADKÝ PLNÝ DO VLHKA MALBA BÍLÁ | 2.25 | 6.8
D2.18a | POKOJ | 14.48 | S5 | LVT SOKL délka 18,0 m | P36 | LVT PODLAHA | _ | VO/01 VO/02 MA/02 | ŠTUKOVÁ OMÍTKA / SDK + VRCHNÍ NÁTĚR | Pd/A MA/01 NB/01 | SDK HLADKÝ PLNÝ (3,25m2) MALBA BÍLA BEZPRAŠNÝ UZAVÍRACÍ NÁTĚR | 2,250 2,700 | 18.85
D2.18b | KOUPELNA, WC | 2.32 | - | - | P53 | KERAMICKÁ DLAŽBA | KERAM. OBKLAD V. 2,25m | - | - | Pd/B MA/01 | SDK HLADKÝ PLNÝ DO VLHKA MALBA BÍLÁ | 2.25 | 6.8
D2.19a | POKOJ | 14.48 | S5 | LVT SOKL délka 18,0 m | P36 | LVT PODLAHA | _ | VO/01 VO/02 MA/02 | ŠTUKOVÁ OMÍTKA / SDK + VRCHNÍ NÁTĚR | Pd/A MA/01 NB/01 | SDK HLADKÝ PLNÝ (3,25m2) MALBA BÍLA BEZPRAŠNÝ UZAVÍRACÍ NÁTĚR | 2,250 2,700 | 18.85
D2.19b | KOUPELNA, WC | 2.32 | - | - | P53 | KERAMICKÁ DLAŽBA | KERAM. OBKLAD V. 2,25m | - | - | Pd/B MA/01 | SDK HLADKÝ PLNÝ DO VLHKA MALBA BÍLÁ | 2.25 | 6.8
D2.20a | POKOJ | 14.48 | S5 | LVT SOKL délka 18,0 m | P36 | LVT PODLAHA | _ | VO/01 MA/02 | ŠTUKOVÁ OMÍTKA / SDK + VRCHNÍ NÁTĚR | Pd/A MA/01 NB/01 | SDK HLADKÝ PLNÝ (3,25m2) MALBA BÍLA BEZPRAŠNÝ UZAVÍRACÍ NÁTĚR | 2,250 2,700 | 18.85
D2.20b | KOUPELNA, WC | 2.32 | - | - | P53 | KERAMICKÁ DLAŽBA | KERAM. OBKLAD V. 2,25m | - | - | Pd/B MA/01 | SDK HLADKÝ PLNÝ DO VLHKA MALBA BÍLÁ | 2.25 | 6.8
D2.21 | KUCHYŇKA | 27 | S4 | KERAMICKÝ SOKL délka 21,0 m | P54 | KERAMICKÁ DLAŽBA | KERAM. OBKLAD V. 1,45m | VO/01 VO/02 MA/03 NB/01 | ŠTUKOVÁ OMÍTKA / SDK + VRCHNÍ NÁTĚR POHLEDOVÝ BETON | Pd/G+ NB/01 | DŘEV.VLNA 1200x600 (12,96m2) BEZPR. NÁTĚR | 2.7 | 33.23
D2.22 | TZB, TECHNICKÁ MÍSTNOST | 5.06 | S2 | EPOXIDOVÝ SOKL délka 8,1 m | P9 | EPOXIDOVÁ STĚRKA | _ | VO/01 VO/02 MA/02 NB/01 | ŠTUKOVÁ OMÍTKA / SDK + VRCHNÍ NÁTĚR POHLEDOVÝ BETON | NB/01 | BEZPRAŠNÝ UZAVÍRACÍ NÁTĚR | 2.7 | 9
DS3 | SCHODIŠTĚ | 15.85 | S1 | NEREZOVÝ SOKL délka 21,1 m | P6 P7 P10 | TERACO - 3,2 m2 TERACO - 8,3 m2 TERACO - 4,4 m2 | _ | NB/01 | POHLEDOVÝ BETON + BEZPRAŠNÝ NÁTĚR | NB/01 | BEZPRAŠNÝ UZAVÍRACÍ NÁTĚR | 3.1 | 15.85
D2.23a | CHODBA | 159.3 | S3 | KOBERCOVÝ SOKL délka 133,9 m | P24 | KOBEREC | _ | VO/01 VO/02 MA/03 NB/01 | ŠTUKOVÁ OMÍTKA / SDK + VRCHNÍ NÁTĚR POHLEDOVÝ BETON | Pd/A MA/01 Pd/F Pd/G+ NB/01 | SDK HLADKÝ PLNÝ (52,85m2) MALBA BÍLA DŘEV. VLNA 1200x600 (82,8m2) DŘEV. VLNA 1200x600 (8,64m2) BEZPR. NÁTĚR (20m2) | 2,300 2,450 2,700 | 194.03 | D2.99 | D2.100 | D2.102 | D2.104
D2.23b | SVĚTLÍK | 3.65 |  | _ |  | _ | _ |  | _ |  | _ |  | 5.65
D2.23c | SVĚTLÍK | 3.65 |  | _ |  | _ | _ |  | _ |  | _ |  | 5.65
D2.24a | CHODBA | 4.5 | S5 | LVT SOKL délka 5,4 m | P36 | LVT PODLAHA | _ | MA/02 | SDK + VRCHNÍ NÁTĚR | Pd/A MA/01 | SDK HLADKÝ PLNÝ MALBA BÍLA | 2.25 | 8.9
D2.24b | KOUPELNA | 2.38 | - | - | P53 | KERAMICKÁ DLAŽBA | KERAM. OBKLAD V. 2,25m | - | - | Pd/B MA/01 | SDK HLADKÝ PLNÝ DO VLHKA MALBA BÍLÁ | 2.25 | 6.2
D2.24c | POKOJ | 12.16 | S5 | LVT SOKL délka 13,5 m | P36 | LVT PODLAHA | _ | VO/01 VO/02 MA/02 | ŠTUKOVÁ OMÍTKA / SDK + VRCHNÍ NÁTĚR | NB/01 | BEZPRAŠNÝ UZAVÍRACÍ NÁTĚR | 2.7 | 14.55
D2.24d | POKOJ | 12.94 | S5 | LVT SOKL délka 14,8 m | P36 | LVT PODLAHA | _ | VO/01 VO/02 MA/02 | ŠTUKOVÁ OMÍTKA / SDK + VRCHNÍ NÁTĚR | NB/01 | BEZPRAŠNÝ UZAVÍRACÍ NÁTĚR | 2.7 | 15.75
D2.24e | WC | 1.37 | - | - | P53 | KERAMICKÁ DLAŽBA | KERAM. OBKLAD V. 2,25m | - | - | Pd/B MA/01 | SDK HLADKÝ PLNÝ DO VLHKA MALBA BÍLÁ | 2.25 | 4.7
D2.25a | POKOJ | 14.89 | S5 | LVT SOKL délka 18,0 m | P36 | LVT PODLAHA | _ | VO/01 VO/02 MA/02 | ŠTUKOVÁ OMÍTKA / SDK + VRCHNÍ NÁTĚR | Pd/A MA/01 NB/01 | SDK HLADKÝ PLNÝ (3,25m2) MALBA BÍLA BEZPRAŠNÝ UZAVÍRACÍ NÁTĚR | 2,250 2,700 | 19.19
D2.25b | KOUPELNA, WC | 2.32 | - | - | P53 | KERAMICKÁ DLAŽBA | KERAM. OBKLAD V. 2,25m | - | - | Pd/B MA/01 | SDK HLADKÝ PLNÝ DO VLHKA MALBA BÍLÁ | 2.25 | 6.8
D2.26a | POKOJ | 15.75 | S5 | LVT SOKL délka 18,6 m | P36 | LVT PODLAHA | _ | VO/01 MA/02 | ŠTUKOVÁ OMÍTKA / SDK + VRCHNÍ NÁTĚR | Pd/A MA/01 NB/01 | SDK HLADKÝ PLNÝ (3,25m2) MALBA BÍLA BEZPRAŠNÝ UZAVÍRACÍ NÁTĚR | 2,250 2,700 | 19.85
D2.26b | KOUPELNA, WC | 2.32 | - | - | P53 | KERAMICKÁ DLAŽBA | KERAM. OBKLAD V. 2,25m | - | - | Pd/B MA/01 | SDK HLADKÝ PLNÝ DO VLHKA MALBA BÍLÁ | 2.25 | 6.8
D2.27a | POKOJ | 16.6 | S5 | LVT SOKL délka 19,8 m | P36 | LVT PODLAHA | _ | VO/01 VO/02 MA/02 | ŠTUKOVÁ OMÍTKA / SDK + VRCHNÍ NÁTĚR | Pd/A MA/01 NB/01 | SDK HLADKÝ PLNÝ (3,25m2) MALBA BÍLA BEZPRAŠNÝ UZAVÍRACÍ NÁTĚR | 2,250 2,700 | 20.5
D2.27b | KOUPELNA, WC | 2.32 | - | - | P53 | KERAMICKÁ DLAŽBA | KERAM. OBKLAD V. 2,25m | - | - | Pd/B MA/01 | SDK HLADKÝ PLNÝ DO VLHKA MALBA BÍLÁ | 2.25 | 6.8
D2.28a | POKOJ | 23.71 | S5 | LVT SOKL délka 20,8 m | P36 | LVT PODLAHA | _ | VO/01 VO/02 MA/02 | ŠTUKOVÁ OMÍTKA / SDK + VRCHNÍ NÁTĚR | Pd/A MA/01 NB/01 | SDK HLADKÝ PLNÝ (5,75m2) MALBA BÍLA BEZPRAŠNÝ UZAVÍRACÍ NÁTĚR | 2,250 2,700 | 21.78
D2.28b | KOUPELNA, WC | 3.32 | - | - | P53 | KERAMICKÁ DLAŽBA | KERAM. OBKLAD V. 2,25m | - | - | Pd/B MA/01 | SDK HLADKÝ PLNÝ DO VLHKA MALBA BÍLÁ | 2.25 | 7.9
D2.29a | POKOJ | 23.71 | S5 | LVT SOKL délka 20,8 m | P36 | LVT PODLAHA | _ | VO/01 VO/02 MA/02 | ŠTUKOVÁ OMÍTKA / SDK + VRCHNÍ NÁTĚR | Pd/A MA/01 NB/01 | SDK HLADKÝ PLNÝ (5,75m2) MALBA BÍLA BEZPRAŠNÝ UZAVÍRACÍ NÁTĚR | 2,250 2,700 | 21.78
D2.29b | KOUPELNA, WC | 3.32 | - | - | P53 | KERAMICKÁ DLAŽBA | KERAM. OBKLAD V. 2,25m | - | - | Pd/B MA/01 | SDK HLADKÝ PLNÝ DO VLHKA MALBA BÍLÁ | 2.25 | 7.9
D2.30a | POKOJ | 16.6 | S5 | LVT SOKL délka 19,8 m | P36 | LVT PODLAHA | _ | VO/01 VO/02 MA/02 | ŠTUKOVÁ OMÍTKA / SDK + VRCHNÍ NÁTĚR | Pd/A MA/01 NB/01 | SDK HLADKÝ PLNÝ (3,25m2) MALBA BÍLA BEZPRAŠNÝ UZAVÍRACÍ NÁTĚR | 2,250 2,700 | 20.5
D2.30b | KOUPELNA, WC | 2.32 | - | - | P53 | KERAMICKÁ DLAŽBA | KERAM. OBKLAD V. 2,25m | - | - | Pd/B MA/01 | SDK HLADKÝ PLNÝ DO VLHKA MALBA BÍLÁ | 2.25 | 6.8
D2.31a | POKOJ | 15.75 | S5 | LVT SOKL délka 18,6 m | P36 | LVT PODLAHA | _ | VO/01 MA/02 | ŠTUKOVÁ OMÍTKA / SDK + VRCHNÍ NÁTĚR | Pd/A MA/01 NB/01 | SDK HLADKÝ PLNÝ (3,25m2) MALBA BÍLA BEZPRAŠNÝ UZAVÍRACÍ NÁTĚR | 2,250 2,700 | 19.85
D2.31b | KOUPELNA, WC | 2.32 | - | - | P53 | KERAMICKÁ DLAŽBA | KERAM. OBKLAD V. 2,25m | - | - | Pd/B MA/01 | SDK HLADKÝ PLNÝ DO VLHKA MALBA BÍLÁ | 2.25 | 6.8
D2.32a | POKOJ | 14.89 | S5 | LVT SOKL délka 18,0 m | P36 | LVT PODLAHA | _ | VO/01 VO/02 MA/02 | ŠTUKOVÁ OMÍTKA / SDK + VRCHNÍ NÁTĚR | Pd/A MA/01 NB/01 | SDK HLADKÝ PLNÝ (3,25m2) MALBA BÍLA BEZPRAŠNÝ UZAVÍRACÍ NÁTĚR | 2,250 2,700 | 19.19
D2.32b | KOUPELNA, WC | 2.32 | - | - | P53 | KERAMICKÁ DLAŽBA | KERAM. OBKLAD V. 2,25m | - | - | Pd/B MA/01 | SDK HLADKÝ PLNÝ DO VLHKA MALBA BÍLÁ | 2.25 | 6.8
D2.33a | POKOJ | 14.89 | S5 | LVT SOKL délka 18,0 m | P36 | LVT PODLAHA | _ | VO/01 VO/02 MA/02 | ŠTUKOVÁ OMÍTKA / SDK + VRCHNÍ NÁTĚR | Pd/A MA/01 NB/01 | SDK HLADKÝ PLNÝ (3,25m2) MALBA BÍLA BEZPRAŠNÝ UZAVÍRACÍ NÁTĚR | 2,250 2,700 | 19.19
D2.33b | KOUPELNA, WC | 2.32 | - | - | P53 | KERAMICKÁ DLAŽBA | KERAM. OBKLAD V. 2,25m | - | - | Pd/B MA/01 | SDK HLADKÝ PLNÝ DO VLHKA MALBA BÍLÁ | 2.25 | 6.8
D2.34a | POKOJ | 15.75 | S5 | LVT SOKL délka 18,6 m | P36 | LVT PODLAHA | _ | VO/01 MA/02 | ŠTUKOVÁ OMÍTKA / SDK + VRCHNÍ NÁTĚR | Pd/A MA/01 NB/01 | SDK HLADKÝ PLNÝ (3,25m2) MALBA BÍLA BEZPRAŠNÝ UZAVÍRACÍ NÁTĚR | 2,250 2,700 | 19.85
D2.34b | KOUPELNA, WC | 2.32 | - | - | P53 | KERAMICKÁ DLAŽBA | KERAM. OBKLAD V. 2,25m | - | - | Pd/B MA/01 | SDK HLADKÝ PLNÝ DO VLHKA MALBA BÍLÁ | 2.25 | 6.8
D2.35a | POKOJ | 16.6 | S5 | LVT SOKL délka 19,8 m | P36 | LVT PODLAHA | _ | VO/01 VO/02 MA/02 | ŠTUKOVÁ OMÍTKA / SDK + VRCHNÍ NÁTĚR | Pd/A MA/01 NB/01 | SDK HLADKÝ PLNÝ (3,25m2) MALBA BÍLA BEZPRAŠNÝ UZAVÍRACÍ NÁTĚR | 2,250 2,700 | 20.5
D2.35b | KOUPELNA, WC | 2.32 | - | - | P53 | KERAMICKÁ DLAŽBA | KERAM. OBKLAD V. 2,25m | - | - | Pd/B MA/01 | SDK HLADKÝ PLNÝ DO VLHKA MALBA BÍLÁ | 2.25 | 6.8
D2.36a | POKOJ | 23.71 | S5 | LVT SOKL délka 20,8 m | P36 | LVT PODLAHA | _ | VO/01 VO/02 MA/02 | ŠTUKOVÁ OMÍTKA / SDK + VRCHNÍ NÁTĚR | Pd/A MA/01 NB/01 | SDK HLADKÝ PLNÝ (5,75m2) MALBA BÍLA BEZPRAŠNÝ UZAVÍRACÍ NÁTĚR | 2,250 2,700 | 21.78
D2.36b | KOUPELNA, WC | 3.32 | - | - | P53 | KERAMICKÁ DLAŽBA | KERAM. OBKLAD V. 2,25m | - | - | Pd/B MA/01 | SDK HLADKÝ PLNÝ DO VLHKA MALBA BÍLÁ | 2.25 | 7.9
D2.37a | POKOJ | 23.71 | S5 | LVT SOKL délka 20,8 m | P36 | LVT PODLAHA | _ | VO/01 VO/02 MA/02 | ŠTUKOVÁ OMÍTKA / SDK + VRCHNÍ NÁTĚR | Pd/A MA/01 NB/01 | SDK HLADKÝ PLNÝ (5,75m2) MALBA BÍLA BEZPRAŠNÝ UZAVÍRACÍ NÁTĚR | 2,250 2,700 | 21.78
D2.37b | KOUPELNA, WC | 3.32 | - | - | P53 | KERAMICKÁ DLAŽBA | KERAM. OBKLAD V. 2,25m | - | - | Pd/B MA/01 | SDK HLADKÝ PLNÝ DO VLHKA MALBA BÍLÁ | 2.25 | 7.9
D2.38a | POKOJ | 16.6 | S5 | LVT SOKL délka 19,8 m | P36 | LVT PODLAHA | _ | VO/01 VO/02 MA/02 | ŠTUKOVÁ OMÍTKA / SDK + VRCHNÍ NÁTĚR | Pd/A MA/01 NB/01 | SDK HLADKÝ PLNÝ (3,25m2) MALBA BÍLA BEZPRAŠNÝ UZAVÍRACÍ NÁTĚR | 2,250 2,700 | 20.5
D2.38b | KOUPELNA, WC | 2.32 | - | - | P53 | KERAMICKÁ DLAŽBA | KERAM. OBKLAD V. 2,25m | - | - | Pd/B MA/01 | SDK HLADKÝ PLNÝ DO VLHKA MALBA BÍLÁ | 2.25 | 6.8
D2.39a | POKOJ | 15.75 | S5 | LVT SOKL délka 18,6 m | P36 | LVT PODLAHA | _ | VO/01 MA/02 | ŠTUKOVÁ OMÍTKA / SDK + VRCHNÍ NÁTĚR | Pd/A MA/01 NB/01 | SDK HLADKÝ PLNÝ (3,25m2) MALBA BÍLA BEZPRAŠNÝ UZAVÍRACÍ NÁTĚR | 2,250 2,700 | 19.85
D2.39b | KOUPELNA, WC | 2.32 | - | - | P53 | KERAMICKÁ DLAŽBA | KERAM. OBKLAD V. 2,25m | - | - | Pd/B MA/01 | SDK HLADKÝ PLNÝ DO VLHKA MALBA BÍLÁ | 2.25 | 6.8
D2.40a | POKOJ | 14.89 | S5 | LVT SOKL délka 18,0 m | P36 | LVT PODLAHA | _ | VO/01 VO/02 MA/02 | ŠTUKOVÁ OMÍTKA / SDK + VRCHNÍ NÁTĚR | Pd/A MA/01 NB/01 | SDK HLADKÝ PLNÝ (3,25m2) MALBA BÍLA BEZPRAŠNÝ UZAVÍRACÍ NÁTĚR | 2,250 2,700 | 19.19
D2.40b | KOUPELNA, WC | 2.32 | - | - | P53 | KERAMICKÁ DLAŽBA | KERAM. OBKLAD V. 2,25m | - | - | Pd/B MA/01 | SDK HLADKÝ PLNÝ DO VLHKA MALBA BÍLÁ | 2.25 | 6.8
D2.41a | POKOJ | 14.89 | S5 | LVT SOKL délka 18,0 m | P36 | LVT PODLAHA | _ | VO/01 VO/02 MA/02 | ŠTUKOVÁ OMÍTKA / SDK + VRCHNÍ NÁTĚR | Pd/A MA/01 NB/01 | SDK HLADKÝ PLNÝ (3,25m2) MALBA BÍLA BEZPRAŠNÝ UZAVÍRACÍ NÁTĚR | 2,250 2,700 | 19.19
D2.41b | KOUPELNA, WC | 2.32 | - | - | P53 | KERAMICKÁ DLAŽBA | KERAM. OBKLAD V. 2,25m | - | - | Pd/B MA/01 | SDK HLADKÝ PLNÝ DO VLHKA MALBA BÍLÁ | 2.25 | 6.8
D2.42a | POKOJ | 15.75 | S5 | LVT SOKL délka 18,6 m | P36 | LVT PODLAHA | _ | VO/01 MA/02 | ŠTUKOVÁ OMÍTKA / SDK + VRCHNÍ NÁTĚR | Pd/A MA/01 NB/01 | SDK HLADKÝ PLNÝ (3,25m2) MALBA BÍLA BEZPRAŠNÝ UZAVÍRACÍ NÁTĚR | 2,250 2,700 | 19.85
D2.42b | KOUPELNA, WC | 2.32 | - | - | P53 | KERAMICKÁ DLAŽBA | KERAM. OBKLAD V. 2,25m | - | - | Pd/B MA/01 | SDK HLADKÝ PLNÝ DO VLHKA MALBA BÍLÁ | 2.25 | 6.8
D2.43a | POKOJ | 16.6 | S5 | LVT SOKL délka 19,8 m | P36 | LVT PODLAHA | _ | VO/01 VO/02 MA/02 | ŠTUKOVÁ OMÍTKA / SDK + VRCHNÍ NÁTĚR | Pd/A MA/01 NB/01 | SDK HLADKÝ PLNÝ (3,25m2) MALBA BÍLA BEZPRAŠNÝ UZAVÍRACÍ NÁTĚR | 2,250 2,700 | 20.5
D2.43b | KOUPELNA, WC | 2.32 | - | - | P53 | KERAMICKÁ DLAŽBA | KERAM. OBKLAD V. 2,25m | - | - | Pd/B MA/01 | SDK HLADKÝ PLNÝ DO VLHKA MALBA BÍLÁ | 2.25 | 6.8
D2.44a | POKOJ | 23.71 | S5 | LVT SOKL délka 20,8 m | P36 | LVT PODLAHA | _ | VO/01 VO/02 MA/02 | ŠTUKOVÁ OMÍTKA / SDK + VRCHNÍ NÁTĚR | Pd/A MA/01 NB/01 | SDK HLADKÝ PLNÝ (5,75m2) MALBA BÍLA BEZPRAŠNÝ UZAVÍRACÍ NÁTĚR | 2,250 2,700 | 21.78
D2.44b | KOUPELNA, WC | 3.32 | - | - | P53 | KERAMICKÁ DLAŽBA | KERAM. OBKLAD V. 2,25m | - | - | Pd/B MA/01 | SDK HLADKÝ PLNÝ DO VLHKA MALBA BÍLÁ | 2.25 | 7.9
D2.45a | POKOJ | 23.71 | S5 | LVT SOKL délka 20,8 m | P36 | LVT PODLAHA | _ | VO/01 VO/02 MA/02 | ŠTUKOVÁ OMÍTKA / SDK + VRCHNÍ NÁTĚR | Pd/A MA/01 NB/01 | SDK HLADKÝ PLNÝ (5,75m2) MALBA BÍLA BEZPRAŠNÝ UZAVÍRACÍ NÁTĚR | 2,250 2,700 | 21.78
D2.45b | KOUPELNA, WC | 3.32 | - | - | P53 | KERAMICKÁ DLAŽBA | KERAM. OBKLAD V. 2,25m | - | - | Pd/B MA/01 | SDK HLADKÝ PLNÝ DO VLHKA MALBA BÍLÁ | 2.25 | 7.9
D2.46a | POKOJ | 16.6 | S5 | LVT SOKL délka 19,8 m | P36 | LVT PODLAHA | _ | VO/01 VO/02 MA/02 | ŠTUKOVÁ OMÍTKA / SDK + VRCHNÍ NÁTĚR | Pd/A MA/01 NB/01 | SDK HLADKÝ PLNÝ (3,25m2) MALBA BÍLA BEZPRAŠNÝ UZAVÍRACÍ NÁTĚR | 2,250 2,700 | 2.32
D2.46b | KOUPELNA, WC | 2.32 | - | - | P53 | KERAMICKÁ DLAŽBA | KERAM. OBKLAD V. 2,25m | - | - | Pd/B MA/01 | SDK HLADKÝ PLNÝ DO VLHKA MALBA BÍLÁ | 2.25 | 6.8
D2.47a | POKOJ | 15.75 | S5 | LVT SOKL délka 18,6 m | P36 | LVT PODLAHA | _ | VO/01 MA/02 | ŠTUKOVÁ OMÍTKA / SDK + VRCHNÍ NÁTĚR | Pd/A MA/01 NB/01 | SDK HLADKÝ PLNÝ (3,25m2) MALBA BÍLA BEZPRAŠNÝ UZAVÍRACÍ NÁTĚR | 2,250 2,700 | 19.85
D2.47b | KOUPELNA, WC | 2.32 | - | - | P53 | KERAMICKÁ DLAŽBA | KERAM. OBKLAD V. 2,25m | - | - | Pd/B MA/01 | SDK HLADKÝ PLNÝ DO VLHKA MALBA BÍLÁ | 2.25 | 6.8
D2.48a | POKOJ | 14.89 | S5 | LVT SOKL délka 18,0 m | P36 | LVT PODLAHA | _ | VO/01 VO/02 MA/02 | ŠTUKOVÁ OMÍTKA / SDK + VRCHNÍ NÁTĚR | Pd/A MA/01 NB/01 | SDK HLADKÝ PLNÝ (3,25m2) MALBA BÍLA BEZPRAŠNÝ UZAVÍRACÍ NÁTĚR | 2,250 2,700 | 19.19
D2.48b | KOUPELNA, WC | 2.32 | - | - | P53 | KERAMICKÁ DLAŽBA | KERAM. OBKLAD V. 2,25m | - | - | Pd/B MA/01 | SDK HLADKÝ PLNÝ DO VLHKA MALBA BÍLÁ | 2.25 | 6.8
D2.49a | CHODBA | 4.5 | S5 | LVT SOKL délka 5,4 m | P36 | LVT PODLAHA | _ | MA/02 | VRCHNÍ NÁTĚR OMYVATELNÝ, OTĚRUODOLNÝ, PAROPROPUSTNÝ | Pd/A MA/01 | SDK HLADKÝ PLNÝ MALBA BÍLA | 2.25 | 8.9
D2.49b | WC | 1.37 | - | - | P53 | KERAMICKÁ DLAŽBA | KERAM. OBKLAD V. 2,25m | - | - | Pd/B MA/01 | SDK HLADKÝ PLNÝ DO VLHKA MALBA BÍLÁ | 2.25 | 4.7
D2.49c | POKOJ | 12.94 | S5 | LVT SOKL délka 14,8 m | P36 | LVT PODLAHA | _ | VO/01 VO/02 MA/02 | ŠTUKOVÁ OMÍTKA / SDK + VRCHNÍ NÁTĚR | NB/01 | BEZPRAŠNÝ UZAVÍRACÍ NÁTĚR | 2.7 | 15.75
D2.49d | POKOJ | 12.16 | S5 | LVT SOKL délka 13,5 m | P36 | LVT PODLAHA | _ | VO/01 VO/02 MA/02 | ŠTUKOVÁ OMÍTKA / SDK + VRCHNÍ NÁTĚR | NB/01 | BEZPRAŠNÝ UZAVÍRACÍ NÁTĚR | 2.7 | 14.55
D2.49e | KOUPELNA | 2.38 | - | - | P53 | KERAMICKÁ DLAŽBA | KERAM. OBKLAD V. 2,25m | - | - | Pd/B MA/01 | SDK HLADKÝ PLNÝ DO VLHKA MALBA BÍLÁ | 2.25 | 6.2
D2.50 | STŘECHA KRČKU | 53.17 |  | _ |  | _ | _ |  | _ |  | _ |  | 38.31
| SUMA | 1199.37 | [10 empty] | 1533.81

## 2.NP-E
OZN. | NÁZEV MÍSTNOSTI - ÚČEL | PLOCHA m2 | OZN. | SOKL, POŽLÁBKY | OZN. | PODLAHA | ZVL. ÚPRAVA STĚN | OZN. | STĚNY, SLOUPY | OZN. | ÚPRAVA STROPU / PODHLED | S.V. | obvod místnosti
E2.01 | SPOLEČ. PROSTORY / KLUB | 310.35 | S1 S3 | NEREZOVÝ SOKL délka 72,5 m KOBERCEOVÝ SOKL délka 23,2 m | P35 P25 | KAUČUKOVÁ PODLAHA - 244,9 m2 KOBEREC - 63,5 m2 |  | NB/01 NB/02 | POHLEDOVÝ BETON POHLEDOVÉ ZDIVO | Pd/F NB/01 | DŘEV. VLNA 1200x600 (27,64m2) BEZPRAŠNÝ NÁTĚR | 2,350 2,700 | 112.54
E2.02 | STŘECHA | 130.76 | - | - | - | -
E2.03a | SVĚTLÍK | 43.17 | [5 empty] | NB/01 NB/02 | POHLEDOVÝ BETON POHLEDOVÉ ZDIVO | NB/01 | BEZPRAŠNÝ NÁTĚR | 2.7 | 31.9
E2.03b | SVĚTLÍK PRŮHLED | 17.35 | - | - | - | - | [6 empty] | 14.77
E2.04 | FITNESS | 185.9 | S7 | DŘEVĚNÝ SOKL délka 53,5 m | P41 | SPORTOVNÍ PALUBOVÁ PODLAHA |  | MA/03 NB/01 NB/02 | SDK + VRCHNÍ NÁTĚR POHLEDOVÝ BETON POHLEDOVÉ ZDIVO | NB/01 | BEZPRAŠNÝ NÁTĚR | 2.7 | 65.2
E2.05 | BALKÓN | 15.4 | - | - | - | -
| SUMA | 702.93 | [10 empty] | 224.41

## 3.NP-C
OZN. | NÁZEV MÍSTNOSTI - ÚČEL | PLOCHA m2 | OZN. | SOKL, POŽLÁBKY | OZN. | PODLAHA | ZVL. ÚPRAVA STĚN | OZN. | STĚNY, SLOUPY | OZN. | ÚPRAVA STROPU / PODHLED | S.V. | obvod místnosti
C3.01a | CHODBA | 4.5 | S5 | LVT SOKL délka 5,4 m | P36 | LVT PODLAHA | _ | MA/02 | SDK + VRCHNÍ NÁTĚR | Pd/A MA/01 | SDK HLADKÝ PLNÝ MALBA BÍLA | 2.25 | 8.9
C3.01b | KOUPELNA | 2.38 | - | - | P53 | KERAMICKÁ DLAŽBA | KERAM. OBKLAD V. 2,25m | - | - | Pd/B MA/01 | SDK HLADKÝ PLNÝ DO VLHKA MALBA BÍLÁ | 2.25 | 6.2
C3.01c | POKOJ | 12.16 | S5 | LVT SOKL délka 13,5 m | P36 | LVT PODLAHA | _ | VO/01 VO/02 MA/02 | ŠTUKOVÁ OMÍTKA / SDK + VRCHNÍ NÁTĚR | NB/01 | BEZPRAŠNÝ UZAVÍRACÍ NÁTĚR | 2.7 | 14.55
C3.01d | POKOJ | 12.94 | S5 | LVT SOKL délka 14,8 m | P36 | LVT PODLAHA | _ | VO/01 VO/02 MA/02 | ŠTUKOVÁ OMÍTKA / SDK + VRCHNÍ NÁTĚR | NB/01 | BEZPRAŠNÝ UZAVÍRACÍ NÁTĚR | 2.7 | 15.75
C3.01e | WC | 1.37 | - | - | P53 | KERAMICKÁ DLAŽBA | KERAM. OBKLAD V. 2,25m | - | - | Pd/B MA/01 | SDK HLADKÝ PLNÝ DO VLHKA MALBA BÍLÁ | 2.25 | 4.7
C3.02a | POKOJ | 14.89 | S5 | LVT SOKL délka 18,0 m | P36 | LVT PODLAHA | _ | VO/01 VO/02 MA/02 | ŠTUKOVÁ OMÍTKA / SDK + VRCHNÍ NÁTĚR | Pd/A MA/01 NB/01 | SDK HLADKÝ PLNÝ (3,25m2) MALBA BÍLA BEZPRAŠNÝ UZAVÍRACÍ NÁTĚR | 2,250 2,700 | 19.19
C3.02b | KOUPELNA, WC | 2.32 | - | - | P53 | KERAMICKÁ DLAŽBA | KERAM. OBKLAD V. 2,25m | - | - | Pd/B MA/01 | SDK HLADKÝ PLNÝ DO VLHKA MALBA BÍLÁ | 2.25 | 6.8
C3.03a | POKOJ | 15.75 | S5 | LVT SOKL délka 18,6 m | P36 | LVT PODLAHA | _ | VO/01 MA/02 | ŠTUKOVÁ OMÍTKA / SDK + VRCHNÍ NÁTĚR | Pd/A MA/01 NB/01 | SDK HLADKÝ PLNÝ (3,25m2) MALBA BÍLA BEZPRAŠNÝ UZAVÍRACÍ NÁTĚR | 2,250 2,700 | 19.85
C3.03b | KOUPELNA, WC | 2.32 | - | - | P53 | KERAMICKÁ DLAŽBA | KERAM. OBKLAD V. 2,25m | - | - | Pd/B MA/01 | SDK HLADKÝ PLNÝ DO VLHKA MALBA BÍLÁ | 2.25 | 6.8
C3.04a | POKOJ | 16.6 | S5 | LVT SOKL délka 19,8 m | P36 | LVT PODLAHA | _ | VO/01 VO/02 MA/02 | ŠTUKOVÁ OMÍTKA / SDK + VRCHNÍ NÁTĚR | Pd/A MA/01 NB/01 | SDK HLADKÝ PLNÝ (3,25m2) MALBA BÍLA BEZPRAŠNÝ UZAVÍRACÍ NÁTĚR | 2,250 2,700 | 20.5
C3.04b | KOUPELNA, WC | 2.32 | - | - | P53 | KERAMICKÁ DLAŽBA | KERAM. OBKLAD V. 2,25m | - | - | Pd/B MA/01 | SDK HLADKÝ PLNÝ DO VLHKA MALBA BÍLÁ | 2.25 | 6.8
C3.05a | POKOJ | 23.71 | S5 | LVT SOKL délka 20,8 m | P36 | LVT PODLAHA | _ | VO/01 VO/02 MA/02 | ŠTUKOVÁ OMÍTKA / SDK + VRCHNÍ NÁTĚR | Pd/A MA/01 NB/01 | SDK HLADKÝ PLNÝ (5,75m2) MALBA BÍLA BEZPRAŠNÝ UZAVÍRACÍ NÁTĚR | 2,250 2,700 | 21.78
C3.05b | KOUPELNA, WC | 3.32 | - | - | P53 | KERAMICKÁ DLAŽBA | KERAM. OBKLAD V. 2,25m | - | - | Pd/B MA/01 | SDK HLADKÝ PLNÝ DO VLHKA MALBA BÍLÁ | 2.25 | 7.9
C3.06a | POKOJ | 23.71 | S5 | LVT SOKL délka 20,8 m | P36 | LVT PODLAHA | _ | VO/01 VO/02 MA/02 | ŠTUKOVÁ OMÍTKA / SDK + VRCHNÍ NÁTĚR OMYVATELNÝ, OTĚRUODOLNÝ, PAROPROPUSTNÝ | Pd/A MA/01 NB/01 | SDK HLADKÝ PLNÝ (5,75m2) MALBA BÍLA BEZPRAŠNÝ UZAVÍRACÍ NÁTĚR | 2,250 2,700 | 21.78
C3.06b | KOUPELNA, WC | 3.32 | - | - | P53 | KERAMICKÁ DLAŽBA | KERAM. OBKLAD V. 2,25m | - | - | Pd/B MA/01 | SDK HLADKÝ PLNÝ DO VLHKA MALBA BÍLÁ | 2.25 | 7.9
C3.07a | POKOJ | 16.6 | S5 | LVT SOKL délka 19,8 m | P36 | LVT PODLAHA | _ | VO/01 MA/02 | ŠTUKOVÁ OMÍTKA / SDK + VRCHNÍ NÁTĚR | Pd/A MA/01 NB/01 | SDK HLADKÝ PLNÝ (3,25m2) MALBA BÍLA BEZPRAŠNÝ UZAVÍRACÍ NÁTĚR | 2,250 2,700 | 20.5
C3.07b | KOUPELNA, WC | 2.32 | - | - | P53 | KERAMICKÁ DLAŽBA | KERAM. OBKLAD V. 2,25m | - | - | Pd/B MA/01 | SDK HLADKÝ PLNÝ DO VLHKA MALBA BÍLÁ | 2.25 | 6.8
C3.08a | POKOJ | 15.75 | S5 | LVT SOKL délka 18,6 m | P36 | LVT PODLAHA | _ | VO/01 VO/02 MA/02 | ŠTUKOVÁ OMÍTKA / SDK + VRCHNÍ NÁTĚR | Pd/A MA/01 NB/01 | SDK HLADKÝ PLNÝ (3,25m2) MALBA BÍLA BEZPRAŠNÝ UZAVÍRACÍ NÁTĚR | 2,250 2,700 | 19.85
C3.08b | KOUPELNA, WC | 2.32 | - | - | P53 | KERAMICKÁ DLAŽBA | KERAM. OBKLAD V. 2,25m | - | - | Pd/B MA/01 | SDK HLADKÝ PLNÝ DO VLHKA MALBA BÍLÁ | 2.25 | 6.8
C3.09a | POKOJ | 14.89 | S5 | LVT SOKL délka 18,0 m | P36 | LVT PODLAHA | _ | VO/01 VO/02 MA/02 | ŠTUKOVÁ OMÍTKA / SDK + VRCHNÍ NÁTĚR | Pd/A MA/01 NB/01 | SDK HLADKÝ PLNÝ (3,25m2) MALBA BÍLA BEZPRAŠNÝ UZAVÍRACÍ NÁTĚR | 2,250 2,700 | 19.19
C3.09b | KOUPELNA, WC | 2.32 | - | - | P53 | KERAMICKÁ DLAŽBA | KERAM. OBKLAD V. 2,25m | - | - | Pd/B MA/01 | SDK HLADKÝ PLNÝ DO VLHKA MALBA BÍLÁ | 2.25 | 6.8
C3.10a | POKOJ | 14.89 | S5 | LVT SOKL délka 18,0 m | P36 | LVT PODLAHA | _ | VO/01 VO/02 MA/02 | ŠTUKOVÁ OMÍTKA / SDK + VRCHNÍ NÁTĚR | Pd/A MA/01 NB/01 | SDK HLADKÝ PLNÝ (3,25m2) MALBA BÍLA BEZPRAŠNÝ UZAVÍRACÍ NÁTĚR | 2,250 2,700 | 19.19
C3.10b | KOUPELNA, WC | 2.32 | - | - | P53 | KERAMICKÁ DLAŽBA | KERAM. OBKLAD V. 2,25m | - | - | Pd/B MA/01 | SDK HLADKÝ PLNÝ DO VLHKA MALBA BÍLÁ | 2.25 | 6.8
C3.11a | POKOJ | 15.75 | S5 | LVT SOKL délka 18,6 m | P36 | LVT PODLAHA | _ | VO/01 MA/02 | ŠTUKOVÁ OMÍTKA / SDK + VRCHNÍ NÁTĚR | Pd/A MA/01 NB/01 | SDK HLADKÝ PLNÝ (3,25m2) MALBA BÍLA BEZPRAŠNÝ UZAVÍRACÍ NÁTĚR | 2,250 2,700 | 19.85
C3.11b | KOUPELNA, WC | 2.32 | - | - | P53 | KERAMICKÁ DLAŽBA | KERAM. OBKLAD V. 2,25m | - | - | Pd/B MA/01 | SDK HLADKÝ PLNÝ DO VLHKA MALBA BÍLÁ | 2.25 | 6.8
C3.12a | POKOJ | 16.6 | S5 | LVT SOKL délka 19,8 m | P36 | LVT PODLAHA | _ | VO/01 VO/02 MA/02 | ŠTUKOVÁ OMÍTKA / SDK + VRCHNÍ NÁTĚR | Pd/A MA/01 NB/01 | SDK HLADKÝ PLNÝ (3,25m2) MALBA BÍLA BEZPRAŠNÝ UZAVÍRACÍ NÁTĚR | 2,250 2,700 | 20.5
C3.12b | KOUPELNA, WC | 2.32 | - | - | P53 | KERAMICKÁ DLAŽBA | KERAM. OBKLAD V. 2,25m | - | - | Pd/B MA/01 | SDK HLADKÝ PLNÝ DO VLHKA MALBA BÍLÁ | 2.25 | 6.8
C3.13a | POKOJ | 23.71 | S5 | LVT SOKL délka 20,8 m | P36 | LVT PODLAHA | _ | VO/01 VO/02 MA/02 | ŠTUKOVÁ OMÍTKA / SDK + VRCHNÍ NÁTĚR | Pd/A MA/01 NB/01 | SDK HLADKÝ PLNÝ (5,75m2) MALBA BÍLA BEZPRAŠNÝ UZAVÍRACÍ NÁTĚR | 2,250 2,700 | 21.78
C3.13b | KOUPELNA, WC | 3.32 | - | - | P53 | KERAMICKÁ DLAŽBA | KERAM. OBKLAD V. 2,25m | - | - | Pd/B MA/01 | SDK HLADKÝ PLNÝ DO VLHKA MALBA BÍLÁ | 2.25 | 7.9
C3.14a | POKOJ | 23.71 | S5 | LVT SOKL délka 20,8 m | P36 | LVT PODLAHA | _ | VO/01 VO/02 MA/02 | ŠTUKOVÁ OMÍTKA / SDK + VRCHNÍ NÁTĚR | Pd/A MA/01 NB/01 | SDK HLADKÝ PLNÝ (5,75m2) MALBA BÍLA BEZPRAŠNÝ UZAVÍRACÍ NÁTĚR | 2,250 2,700 | 21.78
C3.14b | KOUPELNA, WC | 3.32 | - | - | P53 | KERAMICKÁ DLAŽBA | KERAM. OBKLAD V. 2,25m | - | - | Pd/B MA/01 | SDK HLADKÝ PLNÝ DO VLHKA MALBA BÍLÁ | 2.25 | 7.9
C3.15a | POKOJ | 16.6 | S5 | LVT SOKL délka 19,8 m | P36 | LVT PODLAHA | _ | VO/01 VO/02 MA/02 | ŠTUKOVÁ OMÍTKA / SDK + VRCHNÍ NÁTĚR | Pd/A MA/01 NB/01 | SDK HLADKÝ PLNÝ (3,25m2) MALBA BÍLA BEZPRAŠNÝ UZAVÍRACÍ NÁTĚR | 2,250 2,700 | 20.5
C3.15b | KOUPELNA, WC | 2.32 | - | - | P53 | KERAMICKÁ DLAŽBA | KERAM. OBKLAD V. 2,25m | - | - | Pd/B MA/01 | SDK HLADKÝ PLNÝ DO VLHKA MALBA BÍLÁ | 2.25 | 6.8
C3.16a | POKOJ | 15.75 | S5 | LVT SOKL délka 18,6 m | P36 | LVT PODLAHA | _ | VO/01 MA/02 | ŠTUKOVÁ OMÍTKA / SDK + VRCHNÍ NÁTĚR | Pd/A MA/01 NB/01 | SDK HLADKÝ PLNÝ (3,25m2) MALBA BÍLA BEZPRAŠNÝ UZAVÍRACÍ NÁTĚR | 2,250 2,700 | 19.85
C3.16b | KOUPELNA, WC | 2.32 | - | - | P53 | KERAMICKÁ DLAŽBA | KERAM. OBKLAD V. 2,25m | - | - | Pd/B MA/01 | SDK HLADKÝ PLNÝ DO VLHKA MALBA BÍLÁ | 2.25 | 6.8
C3.17a | POKOJ | 14.89 | S5 | LVT SOKL délka 18,0 m | P36 | LVT PODLAHA | _ | VO/01 VO/02 MA/02 | ŠTUKOVÁ OMÍTKA / SDK + VRCHNÍ NÁTĚR | Pd/A MA/01 NB/01 | SDK HLADKÝ PLNÝ (3,25m2) MALBA BÍLA BEZPRAŠNÝ UZAVÍRACÍ NÁTĚR | 2,250 2,700 | 19.19
C3.17b | KOUPELNA, WC | 2.32 | - | - | P53 | KERAMICKÁ DLAŽBA | KERAM. OBKLAD V. 2,25m | - | - | Pd/B MA/01 | SDK HLADKÝ PLNÝ DO VLHKA MALBA BÍLÁ | 2.25 | 6.8
C3.18a | POKOJ | 14.89 | S5 | LVT SOKL délka 18,0 m | P36 | LVT PODLAHA | _ | VO/01 VO/02 MA/02 | ŠTUKOVÁ OMÍTKA / SDK + VRCHNÍ NÁTĚR | Pd/A MA/01 NB/01 | SDK HLADKÝ PLNÝ (3,25m2) MALBA BÍLA BEZPRAŠNÝ UZAVÍRACÍ NÁTĚR | 2,250 2,700 | 19.19
C3.18b | KOUPELNA, WC | 2.32 | - | - | P53 | KERAMICKÁ DLAŽBA | KERAM. OBKLAD V. 2,25m | - | - | Pd/B MA/01 | SDK HLADKÝ PLNÝ DO VLHKA MALBA BÍLÁ | 2.25 | 6.8
C3.19a | POKOJ | 15.75 | S5 | LVT SOKL délka 18,6 m | P36 | LVT PODLAHA | _ | VO/01 MA/02 | ŠTUKOVÁ OMÍTKA / SDK + VRCHNÍ NÁTĚR | Pd/A MA/01 NB/01 | SDK HLADKÝ PLNÝ (3,25m2) MALBA BÍLA BEZPRAŠNÝ UZAVÍRACÍ NÁTĚR | 2,250 2,700 | 19.85
C3.19b | KOUPELNA, WC | 2.32 | - | - | P53 | KERAMICKÁ DLAŽBA | KERAM. OBKLAD V. 2,25m | - | - | Pd/B MA/01 | SDK HLADKÝ PLNÝ DO VLHKA MALBA BÍLÁ | 2.25 | 6.8
C3.20a | POKOJ | 16.6 | S5 | LVT SOKL délka 19,8 m | P36 | LVT PODLAHA | _ | VO/01 VO/02 MA/02 | ŠTUKOVÁ OMÍTKA / SDK + VRCHNÍ NÁTĚR | Pd/A MA/01 NB/01 | SDK HLADKÝ PLNÝ (3,25m2) MALBA BÍLA BEZPRAŠNÝ UZAVÍRACÍ NÁTĚR | 2,250 2,700 | 20.5
C3.20b | KOUPELNA, WC | 2.32 | - | - | P53 | KERAMICKÁ DLAŽBA | KERAM. OBKLAD V. 2,25m | - | - | Pd/B MA/01 | SDK HLADKÝ PLNÝ DO VLHKA MALBA BÍLÁ | 2.25 | 6.8
C3.21a | POKOJ | 23.71 | S5 | LVT SOKL délka 20,8 m | P36 | LVT PODLAHA | _ | VO/01 VO/02 MA/02 | ŠTUKOVÁ OMÍTKA / SDK + VRCHNÍ NÁTĚR | Pd/A MA/01 NB/01 | SDK HLADKÝ PLNÝ (5,75m2) MALBA BÍLA BEZPRAŠNÝ UZAVÍRACÍ NÁTĚR | 2,250 2,700 | 21.78
C3.21b | KOUPELNA, WC | 3.32 | - | - | P53 | KERAMICKÁ DLAŽBA | KERAM. OBKLAD V. 2,25m | - | - | Pd/B MA/01 | SDK HLADKÝ PLNÝ DO VLHKA MALBA BÍLÁ | 2.25 | 7.9
C3.22a | POKOJ | 23.71 | S5 | LVT SOKL délka 20,8 m | P36 | LVT PODLAHA | _ | VO/01 VO/02 MA/02 | ŠTUKOVÁ OMÍTKA / SDK + VRCHNÍ NÁTĚR | Pd/A MA/01 NB/01 | SDK HLADKÝ PLNÝ (5,75m2) MALBA BÍLA BEZPRAŠNÝ UZAVÍRACÍ NÁTĚR | 2,250 2,700 | 21.78
C3.22b | KOUPELNA, WC | 3.32 | - | - | P53 | KERAMICKÁ DLAŽBA | KERAM. OBKLAD V. 2,25m | - | - | Pd/B MA/01 | SDK HLADKÝ PLNÝ DO VLHKA MALBA BÍLÁ | 2.25 | 7.9
C3.23a | POKOJ | 16.6 | S5 | LVT SOKL délka 19,8 m | P36 | LVT PODLAHA | _ | VO/01 VO/02 MA/02 | ŠTUKOVÁ OMÍTKA / SDK + VRCHNÍ NÁTĚR | Pd/A MA/01 NB/01 | SDK HLADKÝ PLNÝ (3,25m2) MALBA BÍLA BEZPRAŠNÝ UZAVÍRACÍ NÁTĚR | 2,250 2,700 | 2.32
C3.23b | KOUPELNA, WC | 2.32 | - | - | P53 | KERAMICKÁ DLAŽBA | KERAM. OBKLAD V. 2,25m | - | - | Pd/B MA/01 | SDK HLADKÝ PLNÝ DO VLHKA MALBA BÍLÁ | 2.25 | 6.8
C3.24a | POKOJ | 15.75 | S5 | LVT SOKL délka 18,6 m | P36 | LVT PODLAHA | _ | VO/01 MA/02 | ŠTUKOVÁ OMÍTKA / SDK + VRCHNÍ NÁTĚR | Pd/A MA/01 NB/01 | SDK HLADKÝ PLNÝ (3,25m2) MALBA BÍLA BEZPRAŠNÝ UZAVÍRACÍ NÁTĚR | 2,250 2,700 | 19.85
C3.24b | KOUPELNA, WC | 2.32 | - | - | P53 | KERAMICKÁ DLAŽBA | KERAM. OBKLAD V. 2,25m | - | - | Pd/B MA/01 | SDK HLADKÝ PLNÝ DO VLHKA MALBA BÍLÁ | 2.25 | 6.8
C3.25a | POKOJ | 14.89 | S5 | LVT SOKL délka 18,0 m | P36 | LVT PODLAHA | _ | VO/01 VO/02 MA/02 | ŠTUKOVÁ OMÍTKA / SDK + VRCHNÍ NÁTĚR | Pd/A MA/01 NB/01 | SDK HLADKÝ PLNÝ (3,25m2) MALBA BÍLA BEZPRAŠNÝ UZAVÍRACÍ NÁTĚR | 2,250 2,700 | 19.19
C3.25b | KOUPELNA, WC | 2.32 | - | - | P53 | KERAMICKÁ DLAŽBA | KERAM. OBKLAD V. 2,25m | - | - | Pd/B MA/01 | SDK HLADKÝ PLNÝ DO VLHKA MALBA BÍLÁ | 2.25 | 6.8
C3.26a | CHODBA | 4.5 | S5 | LVT SOKL délka 5,4 m | P36 | LVT PODLAHA | _ | MA/02 | SDK + VRCHNÍ NÁTĚR | Pd/A MA/01 | SDK HLADKÝ PLNÝ MALBA BÍLA | 2.25 | 8.9
C3.26b | WC | 1.37 | - | - | P53 | KERAMICKÁ DLAŽBA | KERAM. OBKLAD V. 2,25m | - | - | Pd/B MA/01 | SDK HLADKÝ PLNÝ DO VLHKA MALBA BÍLÁ | 2.25 | 4.7
C3.26c | POKOJ | 12.94 | S5 | LVT SOKL délka 14,8 m | P36 | LVT PODLAHA | _ | VO/01 VO/02 MA/02 | ŠTUKOVÁ OMÍTKA / SDK + VRCHNÍ NÁTĚR | NB/01 | BEZPRAŠNÝ UZAVÍRACÍ NÁTĚR | 2.7 | 15.75
C3.26d | POKOJ | 12.16 | S5 | LVT SOKL délka 13,5 m | P36 | LVT PODLAHA | _ | VO/01 VO/02 MA/02 | ŠTUKOVÁ OMÍTKA / SDK + VRCHNÍ NÁTĚR | NB/01 | BEZPRAŠNÝ UZAVÍRACÍ NÁTĚR | 2.7 | 14.55
C3.26e | KOUPELNA | 2.38 | - | - | P53 | KERAMICKÁ DLAŽBA | KERAM. OBKLAD V. 2,25m | - | - | Pd/B MA/01 | SDK HLADKÝ PLNÝ DO VLHKA MALBA BÍLÁ | 2.25 | 6.2
C3.27a | CHODBA | 159.08 | S3 | KOBERCOVÝ SOKL délka 144,5 m | P24 | KOBEREC | _ | VO/01 MA/03 NB/01 | ŠTUKOVÁ OMÍTKA / SDK + VRCHNÍ NÁTĚR POHLEDOVÝ BETON | Pd/A MA/01 Pd/F Pd/G NB/01 | SDK HLADKÝ PLNÝ (49,65m2) MALBA BÍLA DŘEV.VLNA 1200x600 (81,36m2) DŘEV. VLNA 600x600 (14,4m2) BEZPR. NÁTĚR (32m2) | 2,300 2,450 2,700 | 192.9 | C3.110 | C3.114 | C3.112
C3.27b | SVĚTLÍK | 3.65 |  | _ |  | _ | _ |  | _ |  | _ |  | 5.65
C3.27c | SVĚTLÍK | 3.65 |  | _ |  | _ | _ |  | _ |  | _ |  | 5.65
C3.27d | SVĚTLÍK | 3.65 |  | _ |  | _ | _ |  | _ |  | _ |  | 5.65
CS3 | SCHODIŠTĚ | 13.85 | S1 | NEREZOVÝ SOKL délka 21,1 m | P6 P7 P10 | TERACO - 3,2 m2 TERACO - 7,1 m2 TERACO - 3,6 m2 | _ | NB/01 | POHLEDOVÝ BETON + BEZPRAŠNÝ NÁTĚR | NB/01 | BEZPRAŠNÝ UZAVÍRACÍ NÁTĚR | 3.1 | 15.85
C3.28 | TZB, TECHNICKÁ MÍSTNOST | 10.7 | S2 | EPOXIDOVÝ SOKL délka 13,8 m | P9 | EPOXIDOVÁ STĚRKA | _ | VO/01 VO/02 MA/02 NB/01 | ŠTUKOVÁ OMÍTKA / SDK + VRCHNÍ NÁTĚR POHLEDOVÝ BETON | NB/01 | BEZPRAŠNÝ UZAVÍRACÍ NÁTĚR | 2.7 | 14.85
C3.29a | POKOJ | 14.48 | S5 | LVT SOKL délka 18,0 m | P36 | LVT PODLAHA | _ | VO/01 VO/02 MA/02 | ŠTUKOVÁ OMÍTKA / SDK + VRCHNÍ NÁTĚR | Pd/A MA/01 NB/01 | SDK HLADKÝ PLNÝ (3,25m2) MALBA BÍLA BEZPRAŠNÝ UZAVÍRACÍ NÁTĚR | 2,250 2,700 | 14.85
C3.29b | KOUPELNA, WC | 2.32 | - | - | P53 | KERAMICKÁ DLAŽBA | KERAM. OBKLAD V. 2,25m | - | - | Pd/B MA/01 | SDK HLADKÝ PLNÝ DO VLHKA MALBA BÍLÁ | 2.25 | 6.8
C3.30a | POKOJ | 14.48 | S5 | LVT SOKL délka 18,0 m | P36 | LVT PODLAHA | _ | VO/01 MA/02 | ŠTUKOVÁ OMÍTKA / SDK + VRCHNÍ NÁTĚR | Pd/A MA/01 NB/01 | SDK HLADKÝ PLNÝ (3,25m2) MALBA BÍLA BEZPRAŠNÝ UZAVÍRACÍ NÁTĚR | 2,250 2,700 | 18.85
C3.30b | KOUPELNA, WC | 2.32 | - | - | P53 | KERAMICKÁ DLAŽBA | KERAM. OBKLAD V. 2,25m | - | - | Pd/B MA/01 | SDK HLADKÝ PLNÝ DO VLHKA MALBA BÍLÁ | 2.25 | 6.8
C3.31a | POKOJ | 14.48 | S5 | LVT SOKL délka 18,0 m | P36 | LVT PODLAHA | _ | VO/01 VO/02 MA/02 | ŠTUKOVÁ OMÍTKA / SDK + VRCHNÍ NÁTĚR | Pd/A MA/01 NB/01 | SDK HLADKÝ PLNÝ (3,25m2) MALBA BÍLA BEZPRAŠNÝ UZAVÍRACÍ NÁTĚR | 2,250 2,700 | 18.85
C3.31b | KOUPELNA, WC | 2.32 | - | - | P53 | KERAMICKÁ DLAŽBA | KERAM. OBKLAD V. 2,25m | - | - | Pd/B MA/01 | SDK HLADKÝ PLNÝ DO VLHKA MALBA BÍLÁ | 2.25 | 6.8
C3.32a | POKOJ | 14.48 | S5 | LVT SOKL délka 18,0 m | P36 | LVT PODLAHA | _ | VO/01 VO/02 MA/02 | ŠTUKOVÁ OMÍTKA / SDK + VRCHNÍ NÁTĚR | Pd/A MA/01 NB/01 | SDK HLADKÝ PLNÝ (3,25m2) MALBA BÍLA BEZPRAŠNÝ UZAVÍRACÍ NÁTĚR | 2,250 2,700 | 18.85
C3.32b | KOUPELNA, WC | 2.32 | - | - | P53 | KERAMICKÁ DLAŽBA | KERAM. OBKLAD V. 2,25m | - | - | Pd/B MA/01 | SDK HLADKÝ PLNÝ DO VLHKA MALBA BÍLÁ | 2.25 | 6.8
C3.33a | POKOJ | 16.575 | S5 | LVT SOKL délka 19,0 m | P36 | LVT PODLAHA | _ | VO/01 MA/02 | ŠTUKOVÁ OMÍTKA / SDK + VRCHNÍ NÁTĚR | Pd/A MA/01 NB/01 | SDK HLADKÝ PLNÝ (3,25m2) MALBA BÍLA BEZPRAŠNÝ UZAVÍRACÍ NÁTĚR | 2,250 2,700 | 20.6
C3.33b | KOUPELNA, WC | 2.32 | - | - | P53 | KERAMICKÁ DLAŽBA | KERAM. OBKLAD V. 2,25m | - | - | Pd/B MA/01 | SDK HLADKÝ PLNÝ DO VLHKA MALBA BÍLÁ | 2.25 | 6.8
C3.34a | POKOJ | 12.275 | S5 | LVT SOKL délka 17,0 m | P36 | LVT PODLAHA | _ | VO/01 VO/02 MA/02 | ŠTUKOVÁ OMÍTKA / SDK + VRCHNÍ NÁTĚR | Pd/A MA/01 NB/01 | SDK HLADKÝ PLNÝ (3,25m2) MALBA BÍLA BEZPRAŠNÝ UZAVÍRACÍ NÁTĚR | 2,250 2,700 | 18.6
C3.34b | KOUPELNA, WC | 2.32 | - | - | P53 | KERAMICKÁ DLAŽBA | KERAM. OBKLAD V. 2,25m | - | - | Pd/B MA/01 | SDK HLADKÝ PLNÝ DO VLHKA MALBA BÍLÁ | 2.25 | 6.8
C3.35a | POKOJ | 14.48 | S5 | LVT SOKL délka 18,0 m | P36 | LVT PODLAHA | _ | VO/01 VO/02 MA/02 | ŠTUKOVÁ OMÍTKA / SDK + VRCHNÍ NÁTĚR | Pd/A MA/01 NB/01 | SDK HLADKÝ PLNÝ (3,25m2) MALBA BÍLA BEZPRAŠNÝ UZAVÍRACÍ NÁTĚR | 2,250 2,700 | 18.85
C3.35b | KOUPELNA, WC | 2.32 | - | - | P53 | KERAMICKÁ DLAŽBA | KERAM. OBKLAD V. 2,25m | - | - | Pd/B MA/01 | SDK HLADKÝ PLNÝ DO VLHKA MALBA BÍLÁ | 2.25 | 6.8
C3.36a | POKOJ | 14.48 | S5 | LVT SOKL délka 18,0 m | P36 | LVT PODLAHA | _ | VO/01 MA/02 | ŠTUKOVÁ OMÍTKA / SDK + VRCHNÍ NÁTĚR | Pd/A MA/01 NB/01 | SDK HLADKÝ PLNÝ (3,25m2) MALBA BÍLA BEZPRAŠNÝ UZAVÍRACÍ NÁTĚR | 2,250 2,700 | 18.85
C3.36b | KOUPELNA, WC | 2.32 | - | - | P53 | KERAMICKÁ DLAŽBA | KERAM. OBKLAD V. 2,25m | - | - | Pd/B MA/01 | SDK HLADKÝ PLNÝ DO VLHKA MALBA BÍLÁ | 2.25 | 6.8
C3.37a | POKOJ | 14.48 | S5 | LVT SOKL délka 18,0 m | P36 | LVT PODLAHA | _ | VO/01 VO/02 MA/02 | ŠTUKOVÁ OMÍTKA / SDK + VRCHNÍ NÁTĚR | Pd/A MA/01 NB/01 | SDK HLADKÝ PLNÝ (3,25m2) MALBA BÍLA BEZPRAŠNÝ UZAVÍRACÍ NÁTĚR | 2,250 2,700 | 18.85
C3.37b | KOUPELNA, WC | 2.32 | - | - | P53 | KERAMICKÁ DLAŽBA | KERAM. OBKLAD V. 2,25m | - | - | Pd/B MA/01 | SDK HLADKÝ PLNÝ DO VLHKA MALBA BÍLÁ | 2.25 | 6.8
C3.38a | POKOJ | 14.48 | S5 | LVT SOKL délka 18,0 m | P36 | LVT PODLAHA | _ | VO/01 VO/02 MA/02 | ŠTUKOVÁ OMÍTKA / SDK + VRCHNÍ NÁTĚR | Pd/A MA/01 NB/01 | SDK HLADKÝ PLNÝ (3,25m2) MALBA BÍLA BEZPRAŠNÝ UZAVÍRACÍ NÁTĚR | 2,250 2,700 | 18.85
C3.38b | KOUPELNA, WC | 2.32 | - | - | P53 | KERAMICKÁ DLAŽBA | KERAM. OBKLAD V. 2,25m | - | - | Pd/B MA/01 | SDK HLADKÝ PLNÝ DO VLHKA MALBA BÍLÁ | 2.25 | 6.8
C3.39a | POKOJ | 14.48 | S5 | LVT SOKL délka 18,0 m | P36 | LVT PODLAHA | _ | VO/01 MA/02 | ŠTUKOVÁ OMÍTKA / SDK + VRCHNÍ NÁTĚR | Pd/A MA/01 NB/01 | SDK HLADKÝ PLNÝ (3,25m2) MALBA BÍLA BEZPRAŠNÝ UZAVÍRACÍ NÁTĚR | 2,250 2,700 | 18.85
C3.39b | KOUPELNA, WC | 2.32 | - | - | P53 | KERAMICKÁ DLAŽBA | KERAM. OBKLAD V. 2,25m | - | - | Pd/B MA/01 | SDK HLADKÝ PLNÝ DO VLHKA MALBA BÍLÁ | 2.25 | 6.8
C3.40a | POKOJ | 14.48 | S5 | LVT SOKL délka 18,0 m | P36 | LVT PODLAHA | _ | VO/01 VO/02 MA/02 | ŠTUKOVÁ OMÍTKA / SDK + VRCHNÍ NÁTĚR | Pd/A MA/01 NB/01 | SDK HLADKÝ PLNÝ (3,25m2) MALBA BÍLA BEZPRAŠNÝ UZAVÍRACÍ NÁTĚR | 2,250 2,700 | 18.85
C3.40b | KOUPELNA, WC | 2.32 | - | - | P53 | KERAMICKÁ DLAŽBA | KERAM. OBKLAD V. 2,25m | - | - | Pd/B MA/01 | SDK HLADKÝ PLNÝ DO VLHKA MALBA BÍLÁ | 2.25 | 6.8
C3.41 | KUCHYŇKA, DENNÍ MÍSTNOST | 40.02 | S4 | KERAMICKÝ SOKL délka 24,5 m | P54 | KERAMICKÁ DLAŽBA | KERAM. OBKLAD ZA KUCH. LINKOU V. 0,9-1,5m | VO/01 MA/03 NB/01 | ŠTUKOVÁ OMÍTKA / SDK + VRCHNÍ NÁTĚR POHLEDOVÝ BETON | Pd/G NB/01 | DŘEV.VLNA 600x600 (19,44m2) BEZPR. NÁTĚR (20m2) | 2.7 | 25.25
CS2a | SCHODIŠTĚ | 12.02 | S1 | NEREZOVÝ SOKL délka 13,4 m | P6 P7 | TERACO - 5,6 m2 TERACO - 6,4 m2 | _ | NB/01 | POHLEDOVÝ BETON + BEZPRAŠNÝ NÁTĚR | NB/01 | BEZPRAŠNÝ UZAVÍRACÍ NÁTĚR | 3.1 | 14.24
CS2b | CHODBA SCHODIŠTĚ | 15.24 | S1 | NEREZOVÝ SOKL délka 14,3 m | P10 | TERACO | _ | VO/01 MA/03 NB/01 | ŠTUKOVÁ OMÍTKA / SDK + VRCHNÍ NÁTĚR POHLEDOVÝ BETON | NB/01 | BEZPRAŠNÝ UZAVÍRACÍ NÁTĚR | 2.7 | 19.18
CV01 | VÝTAHOVÁ ŠACHTA | 4.07 |  | _ |  | _ | BEZPRAŠNÝ UZAVÍRACÍ NÁTĚR | MA/01 | MALBA BÍLÁ | _ | _ | _ | 8.2
C3.42 | ÚKLIDOVÁ MÍSTNOST | 4.34 | - | - | P54 | KERAMICKÁ DLAŽBA | KERAM. OBKLAD V. 2,1m | VO/02 MA/02 | ŠTUKOVÁ OMÍTKA / SDK + VRCHNÍ NÁTĚR | NB/01 | BEZPRAŠNÝ UZAVÍRACÍ NÁTĚR | 2.7 | 8.34
C3.43 | TZB, SKLAD | 8.72 | S2 | EPOXIDOVÝ SOKL délka 12,2 m | P9 | EPOXIDOVÁ STĚRKA | _ | VO/02 MA/02 | ŠTUKOVÁ OMÍTKA / SDK + VRCHNÍ NÁTĚR | NB/01 | BEZPRAŠNÝ UZAVÍRACÍ NÁTĚR | 2.7 | 13.07
C3.44a | POKOJ | 14.48 | S5 | LVT SOKL délka 18,0 m | P36 | LVT PODLAHA | _ | VO/01 VO/02 MA/02 | ŠTUKOVÁ OMÍTKA / SDK + VRCHNÍ NÁTĚR | Pd/A MA/01 NB/01 | SDK HLADKÝ PLNÝ (3,25m2) MALBA BÍLA BEZPRAŠNÝ UZAVÍRACÍ NÁTĚR | 2,250 2,700 | 18.85
C3.44b | KOUPELNA, WC | 2.32 | - | - | P53 | KERAMICKÁ DLAŽBA | KERAM. OBKLAD V. 2,25m | - | - | Pd/B MA/01 | SDK HLADKÝ PLNÝ DO VLHKA MALBA BÍLÁ | 2.25 | 6.8
C3.45a | POKOJ IMOBIL | 27.2 | S5 | LVT SOKL délka 23,1 m | P36 | LVT PODLAHA | _ | VO/01 MA/02 | ŠTUKOVÁ OMÍTKA / SDK + VRCHNÍ NÁTĚR | Pd/A MA/01 NB/01 | SDK HLADKÝ PLNÝ (5,51m2) MALBA BÍLA BEZPRAŠNÝ UZAVÍRACÍ NÁTĚR | 2,250 2,700 | 25.1
C3.45b | KOUPELNA, WC IMOBIL | 7.83 | - | - | P53 | KERAMICKÁ DLAŽBA | KERAM. OBKLAD V. 2,25m | - | - | Pd/B MA/01 | SDK HLADKÝ PLNÝ DO VLHKA MALBA BÍLÁ | 2.25 | 11.55
C3.46a | POKOJ | 14.48 | S5 | LVT SOKL délka 18,0 m | P36 | LVT PODLAHA | _ | VO/01 VO/02 MA/02 | ŠTUKOVÁ OMÍTKA / SDK + VRCHNÍ NÁTĚR | Pd/A MA/01 NB/01 | SDK HLADKÝ PLNÝ (3,25m2) MALBA BÍLA BEZPRAŠNÝ UZAVÍRACÍ NÁTĚR | 2,250 2,700 | 18.85
C3.46b | KOUPELNA, WC | 2.32 | - | - | P53 | KERAMICKÁ DLAŽBA | KERAM. OBKLAD V. 2,25m | - | - | Pd/B MA/01 | SDK HLADKÝ PLNÝ DO VLHKA MALBA BÍLÁ | 2.25 | 6.8
C3.47a | POKOJ | 12.275 | S5 | LVT SOKL délka 17,0 m | P36 | LVT PODLAHA | _ | VO/01 VO/02 MA/02 | ŠTUKOVÁ OMÍTKA / SDK + VRCHNÍ NÁTĚR | Pd/A MA/01 NB/01 | SDK HLADKÝ PLNÝ (3,25m2) MALBA BÍLA BEZPRAŠNÝ UZAVÍRACÍ NÁTĚR | 2,250 2,700 | 18.6
C3.47b | KOUPELNA, WC | 2.32 | - | - | P53 | KERAMICKÁ DLAŽBA | KERAM. OBKLAD V. 2,25m | - | - | Pd/B MA/01 | SDK HLADKÝ PLNÝ DO VLHKA MALBA BÍLÁ | 2.25 | 6.8
C3.48a | POKOJ | 16.575 | S5 | LVT SOKL délka 19,0 m | P36 | LVT PODLAHA | _ | VO/01 MA/02 | ŠTUKOVÁ OMÍTKA / SDK + VRCHNÍ NÁTĚR | Pd/A MA/01 NB/01 | SDK HLADKÝ PLNÝ (3,25m2) MALBA BÍLA BEZPRAŠNÝ UZAVÍRACÍ NÁTĚR | 2,250 2,700 | 20.6
C3.48b | KOUPELNA, WC | 2.32 | - | - | P53 | KERAMICKÁ DLAŽBA | KERAM. OBKLAD V. 2,25m | - | - | Pd/B MA/01 | SDK HLADKÝ PLNÝ DO VLHKA MALBA BÍLÁ | 2.25 | 6.8
C3.49a | POKOJ | 14.48 | S5 | LVT SOKL délka 18,0 m | P36 | LVT PODLAHA | _ | VO/01 VO/02 MA/02 | ŠTUKOVÁ OMÍTKA / SDK + VRCHNÍ NÁTĚR | Pd/A MA/01 NB/01 | SDK HLADKÝ PLNÝ (3,25m2) MALBA BÍLA BEZPRAŠNÝ UZAVÍRACÍ NÁTĚR | 2,250 2,700 | 18.85
C3.49b | KOUPELNA, WC | 2.32 | - | - | P53 | KERAMICKÁ DLAŽBA | KERAM. OBKLAD V. 2,25m | - | - | Pd/B MA/01 | SDK HLADKÝ PLNÝ DO VLHKA MALBA BÍLÁ | 2.25 | 6.8
C3.50a | POKOJ | 14.48 | S5 | LVT SOKL délka 18,0 m | P36 | LVT PODLAHA | _ | VO/01 VO/02 MA/02 | ŠTUKOVÁ OMÍTKA / SDK + VRCHNÍ NÁTĚR | Pd/A MA/01 NB/01 | SDK HLADKÝ PLNÝ (3,25m2) MALBA BÍLA BEZPRAŠNÝ UZAVÍRACÍ NÁTĚR | 2,250 2,700 | 18.85
C3.50b | KOUPELNA, WC | 2.32 | - | - | P53 | KERAMICKÁ DLAŽBA | KERAM. OBKLAD V. 2,25m | - | - | Pd/B MA/01 | SDK HLADKÝ PLNÝ DO VLHKA MALBA BÍLÁ | 2.25 | 6.8
C3.51a | POKOJ | 14.48 | S5 | LVT SOKL délka 18,0 m | P36 | LVT PODLAHA | _ | VO/01 MA/02 | ŠTUKOVÁ OMÍTKA / SDK + VRCHNÍ NÁTĚR | Pd/A MA/01 NB/01 | SDK HLADKÝ PLNÝ (3,25m2) MALBA BÍLA BEZPRAŠNÝ UZAVÍRACÍ NÁTĚR | 2,250 2,700 | 18.85
C3.51b | KOUPELNA, WC | 2.32 | - | - | P53 | KERAMICKÁ DLAŽBA | KERAM. OBKLAD V. 2,25m | - | - | Pd/B MA/01 | SDK HLADKÝ PLNÝ DO VLHKA MALBA BÍLÁ | 2.25 | 6.8
C3.52a | POKOJ | 14.48 | S5 | LVT SOKL délka 18,0 m | P36 | LVT PODLAHA | _ | VO/01 VO/02 MA/02 | ŠTUKOVÁ OMÍTKA / SDK + VRCHNÍ NÁTĚR | Pd/A MA/01 NB/01 | SDK HLADKÝ PLNÝ (3,25m2) MALBA BÍLA BEZPRAŠNÝ UZAVÍRACÍ NÁTĚR | 2,250 2,700 | 18.85
C3.52b | KOUPELNA, WC | 2.32 | - | - | P53 | KERAMICKÁ DLAŽBA | KERAM. OBKLAD V. 2,25m | - | - | Pd/B MA/01 | SDK HLADKÝ PLNÝ DO VLHKA MALBA BÍLÁ | 2.25 | 6.8
C3.53 | TZB, TECHNICKÁ MÍSTNOST | 10.73 | S2 | EPOXIDOVÝ SOKL délka 13,8 m | P9 | EPOXIDOVÁ STĚRKA | _ | VO/01 VO/02 MA/02 NB/01 | ŠTUKOVÁ OMÍTKA / SDK + VRCHNÍ NÁTĚR POHLEDOVÝ BETON | NB/01 | BEZPRAŠNÝ UZAVÍRACÍ NÁTĚR | 2.7 | 14.85
CS1 | SCHODIŠTĚ | 13.85 | S1 | NEREZOVÝ SOKL délka 21,1 m | P6 P7 P10 | TERACO - 3,2 m2 TERACO - 7,1 m2 TERACO - 3,6 m2 | _ | NB/01 | POHLEDOVÝ BETON + BEZPRAŠNÝ NÁTĚR | NB/01 | BEZPRAŠNÝ UZAVÍRACÍ NÁTĚR | 3.1 | 15.85
| SUMA | 1228.46 | [10 empty] | 1647.92

## 3.NP-D
OZN. | NÁZEV MÍSTNOSTI - ÚČEL | PLOCHA m2 | OZN. | SOKL, POŽLÁBKY | OZN. | PODLAHA | ZVL. ÚPRAVA STĚN | OZN. | STĚNY, SLOUPY | OZN. | ÚPRAVA STROPU / PODHLED | S.V. | obvod místnosti
D3.01 | TZB, TECHNICKÁ MÍSTNOST | 10.73 | S2 | EPOXIDOVÝ SOKL délka 13,8 m | P9 | EPOXIDOVÁ STĚRKA | _ | VO/01 VO/02 MA/02 NB/01 | ŠTUKOVÁ OMÍTKA / SDK + VRCHNÍ NÁTĚR POHLEDOVÝ BETON | NB/01 | BEZPRAŠNÝ UZAVÍRACÍ NÁTĚR | 2.7 | 14.85
D3.02a | POKOJ | 14.48 | S5 | LVT SOKL délka 18,0 m | P36 | LVT PODLAHA | _ | VO/01 VO/02 MA/02 | ŠTUKOVÁ OMÍTKA / SDK + VRCHNÍ NÁTĚR | Pd/A MA/01 NB/01 | SDK HLADKÝ PLNÝ (3,25m2) MALBA BÍLA BEZPRAŠNÝ UZAVÍRACÍ NÁTĚR | 2,250 2,700 | 18.85
D3.02b | KOUPELNA, WC | 2.32 | - | - | P53 | KERAMICKÁ DLAŽBA | KERAM. OBKLAD V. 2,25m | - | - | Pd/B MA/01 | SDK HLADKÝ PLNÝ DO VLHKA MALBA BÍLÁ | 2.25 | 6.8
D3.03a | POKOJ | 14.48 | S5 | LVT SOKL délka 18,0 m | P36 | LVT PODLAHA | _ | VO/01 MA/02 | ŠTUKOVÁ OMÍTKA / SDK + VRCHNÍ NÁTĚR | Pd/A MA/01 NB/01 | SDK HLADKÝ PLNÝ (3,25m2) MALBA BÍLA BEZPRAŠNÝ UZAVÍRACÍ NÁTĚR | 2,250 2,700 | 18.85
D3.03b | KOUPELNA, WC | 2.32 | - | - | P53 | KERAMICKÁ DLAŽBA | KERAM. OBKLAD V. 2,25m | - | - | Pd/B MA/01 | SDK HLADKÝ PLNÝ DO VLHKA MALBA BÍLÁ | 2.25 | 6.8
D3.04a | POKOJ | 14.48 | S5 | LVT SOKL délka 18,0 m | P36 | LVT PODLAHA | _ | VO/01 VO/02 MA/02 | ŠTUKOVÁ OMÍTKA / SDK + VRCHNÍ NÁTĚR | Pd/A MA/01 NB/01 | SDK HLADKÝ PLNÝ (3,25m2) MALBA BÍLA BEZPRAŠNÝ UZAVÍRACÍ NÁTĚR | 2,250 2,700 | 18.85
D3.04b | KOUPELNA, WC | 2.32 | - | - | P53 | KERAMICKÁ DLAŽBA | KERAM. OBKLAD V. 2,25m | - | - | Pd/B MA/01 | SDK HLADKÝ PLNÝ DO VLHKA MALBA BÍLÁ | 2.25 | 6.8
D3.05a | POKOJ | 14.48 | S5 | LVT SOKL délka 18,0 m | P36 | LVT PODLAHA | _ | VO/01 VO/02 MA/02 | ŠTUKOVÁ OMÍTKA / SDK + VRCHNÍ NÁTĚR | Pd/A MA/01 NB/01 | SDK HLADKÝ PLNÝ (3,25m2) MALBA BÍLA BEZPRAŠNÝ UZAVÍRACÍ NÁTĚR | 2,250 2,700 | 18.85
D3.05b | KOUPELNA, WC | 2.32 | - | - | P53 | KERAMICKÁ DLAŽBA | KERAM. OBKLAD V. 2,25m | - | - | Pd/B MA/01 | SDK HLADKÝ PLNÝ DO VLHKA MALBA BÍLÁ | 2.25 | 6.8
D3.06a | POKOJ | 16.575 | S5 | LVT SOKL délka 19,0 m | P36 | LVT PODLAHA | _ | VO/01 MA/02 | ŠTUKOVÁ OMÍTKA / SDK + VRCHNÍ NÁTĚR | Pd/A MA/01 NB/01 | SDK HLADKÝ PLNÝ (3,25m2) MALBA BÍLA BEZPRAŠNÝ UZAVÍRACÍ NÁTĚR | 2,250 2,700 | 20.6
D3.06b | KOUPELNA, WC | 2.32 | - | - | P53 | KERAMICKÁ DLAŽBA | KERAM. OBKLAD V. 2,25m | - | - | Pd/B MA/01 | SDK HLADKÝ PLNÝ DO VLHKA MALBA BÍLÁ | 2.25 | 6.8
D3.07a | POKOJ | 12.275 | S5 | LVT SOKL délka 17,0 m | P36 | LVT PODLAHA | _ | VO/01 VO/02 MA/02 | ŠTUKOVÁ OMÍTKA / SDK + VRCHNÍ NÁTĚR | Pd/A MA/01 NB/01 | SDK HLADKÝ PLNÝ (3,25m2) MALBA BÍLA BEZPRAŠNÝ UZAVÍRACÍ NÁTĚR | 2,250 2,700 | 18.6
D3.07b | KOUPELNA, WC | 2.32 | - | - | P53 | KERAMICKÁ DLAŽBA | KERAM. OBKLAD V. 2,25m | - | - | Pd/B MA/01 | SDK HLADKÝ PLNÝ DO VLHKA MALBA BÍLÁ | 2.25 | 6.8
D3.08a | POKOJ | 14.48 | S5 | LVT SOKL délka 18,0 m | P36 | LVT PODLAHA | _ | VO/01 VO/02 MA/02 | ŠTUKOVÁ OMÍTKA / SDK + VRCHNÍ NÁTĚR | Pd/A MA/01 NB/01 | SDK HLADKÝ PLNÝ (3,25m2) MALBA BÍLA BEZPRAŠNÝ UZAVÍRACÍ NÁTĚR | 2,250 2,700 | 18.85
D3.08b | KOUPELNA, WC | 2.32 | - | - | P53 | KERAMICKÁ DLAŽBA | KERAM. OBKLAD V. 2,25m | - | - | Pd/B MA/01 | SDK HLADKÝ PLNÝ DO VLHKA MALBA BÍLÁ | 2.25 | 6.8
D3.09a | POKOJ | 14.48 | S5 | LVT SOKL délka 18,0 m | P36 | LVT PODLAHA | _ | VO/01 MA/02 | ŠTUKOVÁ OMÍTKA / SDK + VRCHNÍ NÁTĚR | Pd/A MA/01 NB/01 | SDK HLADKÝ PLNÝ (3,25m2) MALBA BÍLA BEZPRAŠNÝ UZAVÍRACÍ NÁTĚR | 2,250 2,700 | 18.85
D3.09b | KOUPELNA, WC | 2.32 | - | - | P53 | KERAMICKÁ DLAŽBA | KERAM. OBKLAD V. 2,25m | - | - | Pd/B MA/01 | SDK HLADKÝ PLNÝ DO VLHKA MALBA BÍLÁ | 2.25 | 6.8
D3.10a | POKOJ | 14.48 | S5 | LVT SOKL délka 18,0 m | P36 | LVT PODLAHA | _ | VO/01 VO/02 MA/02 | ŠTUKOVÁ OMÍTKA / SDK + VRCHNÍ NÁTĚR | Pd/A MA/01 NB/01 | SDK HLADKÝ PLNÝ (3,25m2) MALBA BÍLA BEZPRAŠNÝ UZAVÍRACÍ NÁTĚR | 2,250 2,700 | 18.85
D3.10b | KOUPELNA, WC | 2.32 | - | - | P53 | KERAMICKÁ DLAŽBA | KERAM. OBKLAD V. 2,25m | - | - | Pd/B MA/01 | SDK HLADKÝ PLNÝ DO VLHKA MALBA BÍLÁ | 2.25 | 6.8
D3.11a | POKOJ | 14.48 | S5 | LVT SOKL délka 18,0 m | P36 | LVT PODLAHA | _ | VO/01 VO/02 MA/02 | ŠTUKOVÁ OMÍTKA / SDK + VRCHNÍ NÁTĚR | Pd/A MA/01 NB/01 | SDK HLADKÝ PLNÝ (3,25m2) MALBA BÍLA BEZPRAŠNÝ UZAVÍRACÍ NÁTĚR | 2,250 2,700 | 18.85
D3.11b | KOUPELNA, WC | 2.32 | - | - | P53 | KERAMICKÁ DLAŽBA | KERAM. OBKLAD V. 2,25m | - | - | Pd/B MA/01 | SDK HLADKÝ PLNÝ DO VLHKA MALBA BÍLÁ | 2.25 | 6.8
D3.12a | POKOJ | 14.48 | S5 | LVT SOKL délka 18,0 m | P36 | LVT PODLAHA | _ | VO/01 MA/02 | ŠTUKOVÁ OMÍTKA / SDK + VRCHNÍ NÁTĚR | Pd/A MA/01 NB/01 | SDK HLADKÝ PLNÝ (3,25m2) MALBA BÍLA BEZPRAŠNÝ UZAVÍRACÍ NÁTĚR | 2,250 2,700 | 18.85
D3.12b | KOUPELNA, WC | 2.32 | - | - | P53 | KERAMICKÁ DLAŽBA | KERAM. OBKLAD V. 2,25m | - | - | Pd/B MA/01 | SDK HLADKÝ PLNÝ DO VLHKA MALBA BÍLÁ | 2.25 | 6.8
D3.13a | POKOJ | 14.48 | S5 | LVT SOKL délka 18,0 m | P36 | LVT PODLAHA | _ | VO/01 VO/02 MA/02 | ŠTUKOVÁ OMÍTKA / SDK + VRCHNÍ NÁTĚR | Pd/A MA/01 NB/01 | SDK HLADKÝ PLNÝ (3,25m2) MALBA BÍLA BEZPRAŠNÝ UZAVÍRACÍ NÁTĚR | 2,250 2,700 | 18.85
D3.13b | KOUPELNA, WC | 2.32 | - | - | P53 | KERAMICKÁ DLAŽBA | KERAM. OBKLAD V. 2,25m | - | - | Pd/B MA/01 | SDK HLADKÝ PLNÝ DO VLHKA MALBA BÍLÁ | 2.25 | 6.8
D3.14 | KUCHYŇKA, DENNÍ MÍSTNOST | 40.02 | S4 | KERAMICKÝ SOKL délka 24,5 m | P54 | KERAMICKÁ DLAŽBA | KERAM. OBKLAD ZA KUCH. LINKOU V. 0,9-1,5m | VO/01 MA/03 NB/01 | ŠTUKOVÁ OMÍTKA / SDK + VRCHNÍ NÁTĚR POHLEDOVÝ BETON | Pd/G NB/01 | DŘEV.VLNA 600x600 (19,44m2) BEZPR. NÁTĚR (20m2) | 2.7 | 24.5
DS2a | SCHODIŠTĚ | 12.02 | S1 | NEREZOVÝ SOKL délka 13,4 m | P6 P7 | TERACO - 5,6 m2 TERACO - 6,4 m2 | _ | NB/01 | POHLEDOVÝ BETON + BEZPRAŠNÝ NÁTĚR | NB/01 | BEZPRAŠNÝ UZAVÍRACÍ NÁTĚR | 3.1 | 14.24
DS2b | CHODBA SCHODIŠTĚ | 15.25 | S1 | NEREZOVÝ SOKL délka 14,3 m | P10 | TERACO | _ | VO/01 MA/03 NB/01 | ŠTUKOVÁ OMÍTKA / SDK + VRCHNÍ NÁTĚR POHLEDOVÝ BETON | NB/01 | BEZPRAŠNÝ UZAVÍRACÍ NÁTĚR | 2.7 | 27.35
DV01 | VÝTAHOVÁ ŠACHTA | 4.14 |  | _ |  | _ | BEZPRAŠNÝ UZAVÍRACÍ NÁTĚR | MA/01 | MALBA BÍLÁ | _ | _ | _ | 8.2
D3.15 | ÚKLIDOVÁ MÍSTNOST | 4.44 | - | - | P54 | KERAMICKÁ DLAŽBA | KERAM. OBKLAD V. 2,1m | VO/02 MA/02 | ŠTUKOVÁ OMÍTKA / SDK + VRCHNÍ NÁTĚR | NB/01 | BEZPRAŠNÝ UZAVÍRACÍ NÁTĚR | 2.7 | 8.44
D3.16 | TZB, SKLAD | 6.34 | S2 | EPOXIDOVÝ SOKL délka 9,9 m | P9 | EPOXIDOVÁ STĚRKA | _ | VO/02 MA/02 | ŠTUKOVÁ OMÍTKA / SDK + VRCHNÍ NÁTĚR | NB/01 | BEZPRAŠNÝ UZAVÍRACÍ NÁTĚR | 2.7 | 10.77
D3.17a | POKOJ | 14.48 | S5 | LVT SOKL délka 18,0 m | P36 | LVT PODLAHA | _ | VO/01 VO/02 MA/02 | ŠTUKOVÁ OMÍTKA / SDK + VRCHNÍ NÁTĚR | Pd/A MA/01 NB/01 | SDK HLADKÝ PLNÝ (3,25m2) MALBA BÍLA BEZPRAŠNÝ UZAVÍRACÍ NÁTĚR | 2,250 2,700 | 18.85
D3.17b | KOUPELNA, WC | 2.32 | - | - | P53 | KERAMICKÁ DLAŽBA | KERAM. OBKLAD V. 2,25m | - | - | Pd/B MA/01 | SDK HLADKÝ PLNÝ DO VLHKA MALBA BÍLÁ | 2.25 | 6.8
D3.18a | POKOJ IMOBIL | 27.2 | S5 | LVT SOKL délka 23,1 m | P36 | LVT PODLAHA | _ | VO/01 MA/02 | ŠTUKOVÁ OMÍTKA / SDK + VRCHNÍ NÁTĚR | Pd/A MA/01 NB/01 | SDK HLADKÝ PLNÝ (5,51m2) MALBA BÍLA BEZPRAŠNÝ UZAVÍRACÍ NÁTĚR | 2,250 2,700 | 25.1 | D3.34
D3.18b | KOUPELNA, WC IMOBIL | 7.83 | - | - | P53 | KERAMICKÁ DLAŽBA | KERAM. OBKLAD V. 2,25m | - | - | Pd/B MA/01 | SDK HLADKÝ PLNÝ DO VLHKA MALBA BÍLÁ | 2.25 | 11.55
D3.19a | POKOJ | 14.48 | S5 | LVT SOKL délka 18,0 m | P36 | LVT PODLAHA | _ | VO/01 VO/02 MA/02 | ŠTUKOVÁ OMÍTKA / SDK + VRCHNÍ NÁTĚR | Pd/A MA/01 NB/01 | SDK HLADKÝ PLNÝ (3,25m2) MALBA BÍLA BEZPRAŠNÝ UZAVÍRACÍ NÁTĚR | 2,250 2,700 | 18.85
D3.19b | KOUPELNA, WC | 2.32 | - | - | P53 | KERAMICKÁ DLAŽBA | KERAM. OBKLAD V. 2,25m | - | - | Pd/B MA/01 | SDK HLADKÝ PLNÝ DO VLHKA MALBA BÍLÁ | 2.25 | 6.8
D3.20a | POKOJ | 12.275 | S5 | LVT SOKL délka 17,0 m | P36 | LVT PODLAHA | _ | VO/01 VO/02 MA/02 | ŠTUKOVÁ OMÍTKA / SDK + VRCHNÍ NÁTĚR | Pd/A MA/01 NB/01 | SDK HLADKÝ PLNÝ (3,25m2) MALBA BÍLA BEZPRAŠNÝ UZAVÍRACÍ NÁTĚR | 2,250 2,700 | 18.6
D3.20b | KOUPELNA, WC | 2.32 | - | - | P53 | KERAMICKÁ DLAŽBA | KERAM. OBKLAD V. 2,25m | - | - | Pd/B MA/01 | SDK HLADKÝ PLNÝ DO VLHKA MALBA BÍLÁ | 2.25 | 6.8
D3.21a | POKOJ | 16.575 | S5 | LVT SOKL délka 19,0 m | P36 | LVT PODLAHA | _ | VO/01 MA/02 | ŠTUKOVÁ OMÍTKA / SDK + VRCHNÍ NÁTĚR | Pd/A MA/01 NB/01 | SDK HLADKÝ PLNÝ (3,25m2) MALBA BÍLA BEZPRAŠNÝ UZAVÍRACÍ NÁTĚR | 2,250 2,700 | 20.6
D3.21b | KOUPELNA, WC | 2.32 | - | - | P53 | KERAMICKÁ DLAŽBA | KERAM. OBKLAD V. 2,25m | - | - | Pd/B MA/01 | SDK HLADKÝ PLNÝ DO VLHKA MALBA BÍLÁ | 2.25 | 6.8
D3.22a | POKOJ | 14.48 | S5 | LVT SOKL délka 18,0 m | P36 | LVT PODLAHA | _ | VO/01 VO/02 MA/02 | ŠTUKOVÁ OMÍTKA / SDK + VRCHNÍ NÁTĚR | Pd/A MA/01 NB/01 | SDK HLADKÝ PLNÝ (3,25m2) MALBA BÍLA BEZPRAŠNÝ UZAVÍRACÍ NÁTĚR | 2,250 2,700 | 18.85
D3.22b | KOUPELNA, WC | 2.32 | - | - | P53 | KERAMICKÁ DLAŽBA | KERAM. OBKLAD V. 2,25m | - | - | Pd/B MA/01 | SDK HLADKÝ PLNÝ DO VLHKA MALBA BÍLÁ | 2.25 | 6.8
D3.23a | POKOJ | 14.48 | S5 | LVT SOKL délka 18,0 m | P36 | LVT PODLAHA | _ | VO/01 VO/02 MA/02 | ŠTUKOVÁ OMÍTKA / SDK + VRCHNÍ NÁTĚR | Pd/A MA/01 NB/01 | SDK HLADKÝ PLNÝ (3,25m2) MALBA BÍLA BEZPRAŠNÝ UZAVÍRACÍ NÁTĚR | 2,250 2,700 | 18.85
D3.23b | KOUPELNA, WC | 2.32 | - | - | P53 | KERAMICKÁ DLAŽBA | KERAM. OBKLAD V. 2,25m | - | - | Pd/B MA/01 | SDK HLADKÝ PLNÝ DO VLHKA MALBA BÍLÁ | 2.25 | 6.8
D3.24a | POKOJ | 14.48 | S5 | LVT SOKL délka 18,0 m | P36 | LVT PODLAHA | _ | VO/01 MA/02 | ŠTUKOVÁ OMÍTKA / SDK + VRCHNÍ NÁTĚR | Pd/A MA/01 NB/01 | SDK HLADKÝ PLNÝ (3,25m2) MALBA BÍLA BEZPRAŠNÝ UZAVÍRACÍ NÁTĚR | 2,250 2,700 | 18.85
D3.24b | KOUPELNA, WC | 2.32 | - | - | P53 | KERAMICKÁ DLAŽBA | KERAM. OBKLAD V. 2,25m | - | - | Pd/B MA/01 | SDK HLADKÝ PLNÝ DO VLHKA MALBA BÍLÁ | 2.25 | 6.8
D3.25a | POKOJ | 14.48 | S5 | LVT SOKL délka 18,0 m | P36 | LVT PODLAHA | _ | VO/01 VO/02 MA/02 | ŠTUKOVÁ OMÍTKA / SDK + VRCHNÍ NÁTĚR | Pd/A MA/01 NB/01 | SDK HLADKÝ PLNÝ (3,25m2) MALBA BÍLA BEZPRAŠNÝ UZAVÍRACÍ NÁTĚR | 2,250 2,700 | 18.85
D3.25b | KOUPELNA, WC | 2.32 | - | - | P53 | KERAMICKÁ DLAŽBA | KERAM. OBKLAD V. 2,25m | - | - | Pd/B MA/01 | SDK HLADKÝ PLNÝ DO VLHKA MALBA BÍLÁ | 2.25 | 6.8
D3.26 | TZB, TECHNICKÁ MÍSTNOST | 10.73 | S2 | EPOXIDOVÝ SOKL délka 13,8 m | P9 | EPOXIDOVÁ STĚRKA | _ | VO/01 VO/02 MA/02 NB/01 | ŠTUKOVÁ OMÍTKA / SDK + VRCHNÍ NÁTĚR POHLEDOVÝ BETON | NB/01 | BEZPRAŠNÝ UZAVÍRACÍ NÁTĚR | 2.7 | 14.85
DS3 | SCHODIŠTĚ | 13.85 | S1 | NEREZOVÝ SOKL délka 21,1 m | P6 P7 P10 | TERACO - 3,2 m2 TERACO - 7,1 m2 TERACO - 3,6 m2 | _ | NB/01 | POHLEDOVÝ BETON + BEZPRAŠNÝ NÁTĚR | NB/01 | BEZPRAŠNÝ UZAVÍRACÍ NÁTĚR | 3.1 | 15.85
D3.27a | CHODBA | 159.08 | S3 | KOBERCOVÝ SOKL délka 144,5 m | P24 | KOBEREC | _ | VO/01 MA/03 NB/01 | ŠTUKOVÁ OMÍTKA / SDK + VRCHNÍ NÁTĚR POHLEDOVÝ BETON | Pd/A MA/01 Pd/F Pd/G NB/01 | SDK HLADKÝ PLNÝ (49,65m2) MALBA BÍLA DŘEV.VLNA 1200x600 (81,36m2) DŘEV. VLNA 600x600 (14,4m2) BEZPR. NÁTĚR (32m2) | 2,300 2,450 2,700 | 192.9 | D3.110 | D3.112 | D3.114 | D3.109
D3.27b | SVĚTLÍK | 3.65 |  | _ |  | _ | _ |  | _ |  | _ |  | 5.65
D3.27c | SVĚTLÍK | 3.65 |  | _ |  | _ | _ |  | _ |  | _ |  | 5.65
D3.27d | SVĚTLÍK | 3.65 |  | _ |  | _ | _ |  | _ |  | _ |  | 5.65
D3.28a | CHODBA | 4.5 | S5 | LVT SOKL délka 5,4 m | P36 | LVT PODLAHA | _ | MA/02 | SDK + VRCHNÍ NÁTĚR | Pd/A MA/01 | SDK HLADKÝ PLNÝ MALBA BÍLA | 2.25 | 8.9
D3.28b | KOUPELNA | 2.38 | - | - | P53 | KERAMICKÁ DLAŽBA | KERAM. OBKLAD V. 2,25m | - | - | Pd/B MA/01 | SDK HLADKÝ PLNÝ DO VLHKA MALBA BÍLÁ | 2.25 | 6.2
D3.28c | POKOJ | 12.16 | S5 | LVT SOKL délka 13,5 m | P36 | LVT PODLAHA | _ | VO/01 VO/02 MA/02 | ŠTUKOVÁ OMÍTKA / SDK + VRCHNÍ NÁTĚR | NB/01 | BEZPRAŠNÝ UZAVÍRACÍ NÁTĚR | 2.7 | 14.55
D3.28d | POKOJ | 12.94 | S5 | LVT SOKL délka 14,8 m | P36 | LVT PODLAHA | _ | VO/01 VO/02 MA/02 | ŠTUKOVÁ OMÍTKA / SDK + VRCHNÍ NÁTĚR | NB/01 | BEZPRAŠNÝ UZAVÍRACÍ NÁTĚR | 2.7 | 15.75
D3.28e | WC | 1.37 | - | - | P53 | KERAMICKÁ DLAŽBA | KERAM. OBKLAD V. 2,25m | - | - | Pd/B MA/01 | SDK HLADKÝ PLNÝ DO VLHKA MALBA BÍLÁ | 2.25 | 4.7
D3.29a | POKOJ | 14.89 | S5 | LVT SOKL délka 18,0 m | P36 | LVT PODLAHA | _ | VO/01 VO/02 MA/02 | ŠTUKOVÁ OMÍTKA / SDK + VRCHNÍ NÁTĚR | Pd/A MA/01 NB/01 | SDK HLADKÝ PLNÝ (3,25m2) MALBA BÍLA BEZPRAŠNÝ UZAVÍRACÍ NÁTĚR | 2,250 2,700 | 19.19
D3.29b | KOUPELNA, WC | 2.32 | - | - | P53 | KERAMICKÁ DLAŽBA | KERAM. OBKLAD V. 2,25m | - | - | Pd/B MA/01 | SDK HLADKÝ PLNÝ DO VLHKA MALBA BÍLÁ | 2.25 | 6.8
D3.30a | POKOJ | 15.75 | S5 | LVT SOKL délka 18,6 m | P36 | LVT PODLAHA | _ | VO/01 MA/02 | ŠTUKOVÁ OMÍTKA / SDK + VRCHNÍ NÁTĚR | Pd/A MA/01 NB/01 | SDK HLADKÝ PLNÝ (3,25m2) MALBA BÍLA BEZPRAŠNÝ UZAVÍRACÍ NÁTĚR | 2,250 2,700 | 19.85
D3.30b | KOUPELNA, WC | 2.32 | - | - | P53 | KERAMICKÁ DLAŽBA | KERAM. OBKLAD V. 2,25m | - | - | Pd/B MA/01 | SDK HLADKÝ PLNÝ DO VLHKA MALBA BÍLÁ | 2.25 | 6.8
D3.31a | POKOJ | 16.6 | S5 | LVT SOKL délka 19,8 m | P36 | LVT PODLAHA | _ | VO/01 VO/02 MA/02 | ŠTUKOVÁ OMÍTKA / SDK + VRCHNÍ NÁTĚR | Pd/A MA/01 NB/01 | SDK HLADKÝ PLNÝ (3,25m2) MALBA BÍLA BEZPRAŠNÝ UZAVÍRACÍ NÁTĚR | 2,250 2,700 | 20.5
D3.31b | KOUPELNA, WC | 2.32 | - | - | P53 | KERAMICKÁ DLAŽBA | KERAM. OBKLAD V. 2,25m | - | - | Pd/B MA/01 | SDK HLADKÝ PLNÝ DO VLHKA MALBA BÍLÁ | 2.25 | 6.8
D3.32a | POKOJ | 23.71 | S5 | LVT SOKL délka 20,8 m | P36 | LVT PODLAHA | _ | VO/01 VO/02 MA/02 | ŠTUKOVÁ OMÍTKA / SDK + VRCHNÍ NÁTĚR | Pd/A MA/01 NB/01 | SDK HLADKÝ PLNÝ (5,75m2) MALBA BÍLA BEZPRAŠNÝ UZAVÍRACÍ NÁTĚR | 2,250 2,700 | 21.78
D3.32b | KOUPELNA, WC | 3.32 | - | - | P53 | KERAMICKÁ DLAŽBA | KERAM. OBKLAD V. 2,25m | - | - | Pd/B MA/01 | SDK HLADKÝ PLNÝ DO VLHKA MALBA BÍLÁ | 2.25 | 7.9
D3.33a | POKOJ | 23.71 | S5 | LVT SOKL délka 20,8 m | P36 | LVT PODLAHA | _ | VO/01 VO/02 MA/02 | ŠTUKOVÁ OMÍTKA / SDK + VRCHNÍ NÁTĚR | Pd/A MA/01 NB/01 | SDK HLADKÝ PLNÝ (5,75m2) MALBA BÍLA BEZPRAŠNÝ UZAVÍRACÍ NÁTĚR | 2,250 2,700 | 21.78
D3.33b | KOUPELNA, WC | 3.32 | - | - | P53 | KERAMICKÁ DLAŽBA | KERAM. OBKLAD V. 2,25m | - | - | Pd/B MA/01 | SDK HLADKÝ PLNÝ DO VLHKA MALBA BÍLÁ | 2.25 | 7.9
D3.34a | POKOJ | 16.6 | S5 | LVT SOKL délka 19,8 m | P36 | LVT PODLAHA | _ | VO/01 VO/02 MA/02 | ŠTUKOVÁ OMÍTKA / SDK + VRCHNÍ NÁTĚR | Pd/A MA/01 NB/01 | SDK HLADKÝ PLNÝ (3,25m2) MALBA BÍLA BEZPRAŠNÝ UZAVÍRACÍ NÁTĚR | 2,250 2,700 | 20.5
D3.34b | KOUPELNA, WC | 2.32 | - | - | P53 | KERAMICKÁ DLAŽBA | KERAM. OBKLAD V. 2,25m | - | - | Pd/B MA/01 | SDK HLADKÝ PLNÝ DO VLHKA MALBA BÍLÁ | 2.25 | 6.8
D3.35a | POKOJ | 15.75 | S5 | LVT SOKL délka 18,6 m | P36 | LVT PODLAHA | _ | VO/01 MA/02 | ŠTUKOVÁ OMÍTKA / SDK + VRCHNÍ NÁTĚR | Pd/A MA/01 NB/01 | SDK HLADKÝ PLNÝ (3,25m2) MALBA BÍLA BEZPRAŠNÝ UZAVÍRACÍ NÁTĚR | 2,250 2,700 | 19.85
D3.35b | KOUPELNA, WC | 2.32 | - | - | P53 | KERAMICKÁ DLAŽBA | KERAM. OBKLAD V. 2,25m | - | - | Pd/B MA/01 | SDK HLADKÝ PLNÝ DO VLHKA MALBA BÍLÁ | 2.25 | 6.8
D3.36a | POKOJ | 14.89 | S5 | LVT SOKL délka 18,0 m | P36 | LVT PODLAHA | _ | VO/01 VO/02 MA/02 | ŠTUKOVÁ OMÍTKA / SDK + VRCHNÍ NÁTĚR | Pd/A MA/01 NB/01 | SDK HLADKÝ PLNÝ (3,25m2) MALBA BÍLA BEZPRAŠNÝ UZAVÍRACÍ NÁTĚR | 2,250 2,700 | 19.19
D3.36b | KOUPELNA, WC | 2.32 | - | - | P53 | KERAMICKÁ DLAŽBA | KERAM. OBKLAD V. 2,25m | - | - | Pd/B MA/01 | SDK HLADKÝ PLNÝ DO VLHKA MALBA BÍLÁ | 2.25 | 6.8
D3.37a | POKOJ | 14.89 | S5 | LVT SOKL délka 18,0 m | P36 | LVT PODLAHA | _ | VO/01 VO/02 MA/02 | ŠTUKOVÁ OMÍTKA / SDK + VRCHNÍ NÁTĚR | Pd/A MA/01 NB/01 | SDK HLADKÝ PLNÝ (3,25m2) MALBA BÍLA BEZPRAŠNÝ UZAVÍRACÍ NÁTĚR | 2,250 2,700 | 19.19
D3.37b | KOUPELNA, WC | 2.32 | - | - | P53 | KERAMICKÁ DLAŽBA | KERAM. OBKLAD V. 2,25m | - | - | Pd/B MA/01 | SDK HLADKÝ PLNÝ DO VLHKA MALBA BÍLÁ | 2.25 | 6.8
D3.38a | POKOJ | 15.75 | S5 | LVT SOKL délka 18,6 m | P36 | LVT PODLAHA | _ | VO/01 MA/02 | ŠTUKOVÁ OMÍTKA / SDK + VRCHNÍ NÁTĚR | Pd/A MA/01 NB/01 | SDK HLADKÝ PLNÝ (3,25m2) MALBA BÍLA BEZPRAŠNÝ UZAVÍRACÍ NÁTĚR | 2,250 2,700 | 19.85
D3.38b | KOUPELNA, WC | 2.32 | - | - | P53 | KERAMICKÁ DLAŽBA | KERAM. OBKLAD V. 2,25m | - | - | Pd/B MA/01 | SDK HLADKÝ PLNÝ DO VLHKA MALBA BÍLÁ | 2.25 | 6.8
D3.39a | POKOJ | 16.6 | S5 | LVT SOKL délka 19,8 m | P36 | LVT PODLAHA | _ | VO/01 VO/02 MA/02 | ŠTUKOVÁ OMÍTKA / SDK + VRCHNÍ NÁTĚR | Pd/A MA/01 NB/01 | SDK HLADKÝ PLNÝ (3,25m2) MALBA BÍLA BEZPRAŠNÝ UZAVÍRACÍ NÁTĚR | 2,250 2,700 | 20.5
D3.39b | KOUPELNA, WC | 2.32 | - | - | P53 | KERAMICKÁ DLAŽBA | KERAM. OBKLAD V. 2,25m | - | - | Pd/B MA/01 | SDK HLADKÝ PLNÝ DO VLHKA MALBA BÍLÁ | 2.25 | 6.8
D3.40a | POKOJ | 23.71 | S5 | LVT SOKL délka 20,8 m | P36 | LVT PODLAHA | _ | VO/01 VO/02 MA/02 | ŠTUKOVÁ OMÍTKA / SDK + VRCHNÍ NÁTĚR | Pd/A MA/01 NB/01 | SDK HLADKÝ PLNÝ (5,75m2) MALBA BÍLA BEZPRAŠNÝ UZAVÍRACÍ NÁTĚR | 2,250 2,700 | 21.78
D3.40b | KOUPELNA, WC | 3.32 | - | - | P53 | KERAMICKÁ DLAŽBA | KERAM. OBKLAD V. 2,25m | - | - | Pd/B MA/01 | SDK HLADKÝ PLNÝ DO VLHKA MALBA BÍLÁ | 2.25 | 7.9
D3.41a | POKOJ | 23.71 | S5 | LVT SOKL délka 20,8 m | P36 | LVT PODLAHA | _ | VO/01 VO/02 MA/02 | ŠTUKOVÁ OMÍTKA / SDK + VRCHNÍ NÁTĚR | Pd/A MA/01 NB/01 | SDK HLADKÝ PLNÝ (5,75m2) MALBA BÍLA BEZPRAŠNÝ UZAVÍRACÍ NÁTĚR | 2,250 2,700 | 21.78
D3.41b | KOUPELNA, WC | 3.32 | - | - | P53 | KERAMICKÁ DLAŽBA | KERAM. OBKLAD V. 2,25m | - | - | Pd/B MA/01 | SDK HLADKÝ PLNÝ DO VLHKA MALBA BÍLÁ | 2.25 | 7.9
D3.42a | POKOJ | 16.6 | S5 | LVT SOKL délka 19,8 m | P36 | LVT PODLAHA | _ | VO/01 VO/02 MA/02 | ŠTUKOVÁ OMÍTKA / SDK + VRCHNÍ NÁTĚR | Pd/A MA/01 NB/01 | SDK HLADKÝ PLNÝ (3,25m2) MALBA BÍLA BEZPRAŠNÝ UZAVÍRACÍ NÁTĚR | 2,250 2,700 | 20.5
D3.42b | KOUPELNA, WC | 2.32 | - | - | P53 | KERAMICKÁ DLAŽBA | KERAM. OBKLAD V. 2,25m | - | - | Pd/B MA/01 | SDK HLADKÝ PLNÝ DO VLHKA MALBA BÍLÁ | 2.25 | 6.8
D3.43a | POKOJ | 15.75 | S5 | LVT SOKL délka 18,6 m | P36 | LVT PODLAHA | _ | VO/01 MA/02 | ŠTUKOVÁ OMÍTKA / SDK + VRCHNÍ NÁTĚR | Pd/A MA/01 NB/01 | SDK HLADKÝ PLNÝ (3,25m2) MALBA BÍLA BEZPRAŠNÝ UZAVÍRACÍ NÁTĚR | 2,250 2,700 | 19.85
D3.43b | KOUPELNA, WC | 2.32 | - | - | P53 | KERAMICKÁ DLAŽBA | KERAM. OBKLAD V. 2,25m | - | - | Pd/B MA/01 | SDK HLADKÝ PLNÝ DO VLHKA MALBA BÍLÁ | 2.25 | 6.8
D3.44a | POKOJ | 14.89 | S5 | LVT SOKL délka 18,0 m | P36 | LVT PODLAHA | _ | VO/01 VO/02 MA/02 | ŠTUKOVÁ OMÍTKA / SDK + VRCHNÍ NÁTĚR | Pd/A MA/01 NB/01 | SDK HLADKÝ PLNÝ (3,25m2) MALBA BÍLA BEZPRAŠNÝ UZAVÍRACÍ NÁTĚR | 2,250 2,700 | 19.19
D3.44b | KOUPELNA, WC | 2.32 | - | - | P53 | KERAMICKÁ DLAŽBA | KERAM. OBKLAD V. 2,25m | - | - | Pd/B MA/01 | SDK HLADKÝ PLNÝ DO VLHKA MALBA BÍLÁ | 2.25 | 6.8
D3.45a | POKOJ | 14.89 | S5 | LVT SOKL délka 18,0 m | P36 | LVT PODLAHA | _ | VO/01 VO/02 MA/02 | ŠTUKOVÁ OMÍTKA / SDK + VRCHNÍ NÁTĚR | Pd/A MA/01 NB/01 | SDK HLADKÝ PLNÝ (3,25m2) MALBA BÍLA BEZPRAŠNÝ UZAVÍRACÍ NÁTĚR | 2,250 2,700 | 19.19
D3.45b | KOUPELNA, WC | 2.32 | - | - | P53 | KERAMICKÁ DLAŽBA | KERAM. OBKLAD V. 2,25m | - | - | Pd/B MA/01 | SDK HLADKÝ PLNÝ DO VLHKA MALBA BÍLÁ | 2.25 | 6.8
D3.46a | POKOJ | 15.75 | S5 | LVT SOKL délka 18,6 m | P36 | LVT PODLAHA | _ | VO/01 MA/02 | ŠTUKOVÁ OMÍTKA / SDK + VRCHNÍ NÁTĚR | Pd/A MA/01 NB/01 | SDK HLADKÝ PLNÝ (3,25m2) MALBA BÍLA BEZPRAŠNÝ UZAVÍRACÍ NÁTĚR | 2,250 2,700 | 19.85
D3.46b | KOUPELNA, WC | 2.32 | - | - | P53 | KERAMICKÁ DLAŽBA | KERAM. OBKLAD V. 2,25m | - | - | Pd/B MA/01 | SDK HLADKÝ PLNÝ DO VLHKA MALBA BÍLÁ | 2.25 | 6.8
D3.47a | POKOJ | 16.6 | S5 | LVT SOKL délka 19,8 m | P36 | LVT PODLAHA | _ | VO/01 VO/02 MA/02 | ŠTUKOVÁ OMÍTKA / SDK + VRCHNÍ NÁTĚR | Pd/A MA/01 NB/01 | SDK HLADKÝ PLNÝ (3,25m2) MALBA BÍLA BEZPRAŠNÝ UZAVÍRACÍ NÁTĚR | 2,250 2,700 | 20.5
D3.47b | KOUPELNA, WC | 2.32 | - | - | P53 | KERAMICKÁ DLAŽBA | KERAM. OBKLAD V. 2,25m | - | - | Pd/B MA/01 | SDK HLADKÝ PLNÝ DO VLHKA MALBA BÍLÁ | 2.25 | 6.8
D3.48a | POKOJ | 23.71 | S5 | LVT SOKL délka 20,8 m | P36 | LVT PODLAHA | _ | VO/01 VO/02 MA/02 | ŠTUKOVÁ OMÍTKA / SDK + VRCHNÍ NÁTĚR | Pd/A MA/01 NB/01 | SDK HLADKÝ PLNÝ (5,75m2) MALBA BÍLA BEZPRAŠNÝ UZAVÍRACÍ NÁTĚR | 2,250 2,700 | 21.78
D3.48b | KOUPELNA, WC | 3.32 | - | - | P53 | KERAMICKÁ DLAŽBA | KERAM. OBKLAD V. 2,25m | - | - | Pd/B MA/01 | SDK HLADKÝ PLNÝ DO VLHKA MALBA BÍLÁ | 2.25 | 7.9
D3.49a | POKOJ | 23.71 | S5 | LVT SOKL délka 20,8 m | P36 | LVT PODLAHA | _ | VO/01 VO/02 MA/02 | ŠTUKOVÁ OMÍTKA / SDK + VRCHNÍ NÁTĚR | Pd/A MA/01 NB/01 | SDK HLADKÝ PLNÝ (3,25m2) MALBA BÍLA BEZPRAŠNÝ UZAVÍRACÍ NÁTĚR | 2,250 2,700 | 21.78
D3.49b | KOUPELNA, WC | 3.32 | - | - | P53 | KERAMICKÁ DLAŽBA | KERAM. OBKLAD V. 2,25m | - | - | Pd/B MA/01 | SDK HLADKÝ PLNÝ DO VLHKA MALBA BÍLÁ | 2.25 | 7.9
D3.50a | POKOJ | 16.6 | S5 | LVT SOKL délka 19,8 m | P36 | LVT PODLAHA | _ | VO/01 VO/02 MA/02 | ŠTUKOVÁ OMÍTKA / SDK + VRCHNÍ NÁTĚR | Pd/A MA/01 NB/01 | SDK HLADKÝ PLNÝ (5,75m2) MALBA BÍLA BEZPRAŠNÝ UZAVÍRACÍ NÁTĚR | 2,250 2,700 | 2.32
D3.50b | KOUPELNA, WC | 2.32 | - | - | P53 | KERAMICKÁ DLAŽBA | KERAM. OBKLAD V. 2,25m | - | - | Pd/B MA/01 | SDK HLADKÝ PLNÝ DO VLHKA MALBA BÍLÁ | 2.25 | 6.8
D3.51a | POKOJ | 15.75 | S5 | LVT SOKL délka 18,6 m | P36 | LVT PODLAHA | _ | VO/01 MA/02 | ŠTUKOVÁ OMÍTKA / SDK + VRCHNÍ NÁTĚR | Pd/A MA/01 NB/01 | SDK HLADKÝ PLNÝ (3,25m2) MALBA BÍLA BEZPRAŠNÝ UZAVÍRACÍ NÁTĚR | 2,250 2,700 | 19.85
D3.51b | KOUPELNA, WC | 2.32 | - | - | P53 | KERAMICKÁ DLAŽBA | KERAM. OBKLAD V. 2,25m | - | - | Pd/B MA/01 | SDK HLADKÝ PLNÝ DO VLHKA MALBA BÍLÁ | 2.25 | 6.8
D3.52a | POKOJ | 14.89 | S5 | LVT SOKL délka 18,0 m | P36 | LVT PODLAHA | _ | VO/01 VO/02 MA/02 | ŠTUKOVÁ OMÍTKA / SDK + VRCHNÍ NÁTĚR | Pd/A MA/01 NB/01 | SDK HLADKÝ PLNÝ (3,25m2) MALBA BÍLA BEZPRAŠNÝ UZAVÍRACÍ NÁTĚR | 2,250 2,700 | 19.19
D3.52b | KOUPELNA, WC | 2.32 | - | - | P53 | KERAMICKÁ DLAŽBA | KERAM. OBKLAD V. 2,25m | - | - | Pd/B MA/01 | SDK HLADKÝ PLNÝ DO VLHKA MALBA BÍLÁ | 2.25 | 6.8
D3.53a | CHODBA | 4.5 | S5 | LVT SOKL délka 5,4 m | P36 | LVT PODLAHA | _ | MA/02 | SDK + VRCHNÍ NÁTĚR | Pd/A MA/01 | SDK HLADKÝ PLNÝ MALBA BÍLA | 2.25 | 8.9
D3.53b | WC | 1.37 | - | - | P53 | KERAMICKÁ DLAŽBA | KERAM. OBKLAD V. 2,25m | - | - | Pd/B MA/01 | SDK HLADKÝ PLNÝ DO VLHKA MALBA BÍLÁ | 2.25 | 4.7
D3.53c | POKOJ | 12.94 | S5 | LVT SOKL délka 14,8 m | P36 | LVT PODLAHA | _ | VO/01 VO/02 MA/02 | ŠTUKOVÁ OMÍTKA / SDK + VRCHNÍ NÁTĚR | NB/01 | BEZPRAŠNÝ UZAVÍRACÍ NÁTĚR | 2.7 | 15.75
D3.53d | POKOJ | 12.16 | S5 | LVT SOKL délka 13,5 m | P36 | LVT PODLAHA | _ | VO/01 VO/02 MA/02 | ŠTUKOVÁ OMÍTKA / SDK + VRCHNÍ NÁTĚR | NB/01 | BEZPRAŠNÝ UZAVÍRACÍ NÁTĚR | 2.7 | 14.55
D3.53e | KOUPELNA | 2.38 | - | - | P53 | KERAMICKÁ DLAŽBA | KERAM. OBKLAD V. 2,25m | - | - | Pd/B MA/01 | SDK HLADKÝ PLNÝ DO VLHKA MALBA BÍLÁ | 2.25 | 6.2
DS1 | SCHODIŠTĚ | 13.85 | S1 | NEREZOVÝ SOKL délka 21,1 m | P6 P7 P10 | TERACO - 3,2 m2 TERACO - 7,1 m2 TERACO - 3,6 m2 | _ | NB/01 | POHLEDOVÝ BETON + BEZPRAŠNÝ NÁTĚR | NB/01 | BEZPRAŠNÝ UZAVÍRACÍ NÁTĚR | 3.1 | 15.85
| SUMA | 1226.29 | [10 empty] | 1657.14

## 4.NP-C
OZN. | NÁZEV MÍSTNOSTI - ÚČEL | PLOCHA m2 | OZN. | SOKL, POŽLÁBKY | OZN. | PODLAHA | ZVL. ÚPRAVA STĚN | OZN. | STĚNY, SLOUPY | OZN. | ÚPRAVA STROPU / PODHLED | S.V. | obvod místnosti
C4.01 | TERASA | 24.12 |  |  |  |  | _ |  | _ |  | _ | _
C4.02a | POKOJ | 14.89 | S5 | LVT SOKL délka 18,0 m | P36 | LVT PODLAHA | _ | VO/01 VO/02 MA/02 | ŠTUKOVÁ OMÍTKA / SDK + VRCHNÍ NÁTĚR | Pd/A MA/01 NB/01 | SDK HLADKÝ PLNÝ (3,25m2) MALBA BÍLA BEZPRAŠNÝ UZAVÍRACÍ NÁTĚR | 2,250 2,700 | 19.19
C4.02b | KOUPELNA, WC | 2.32 | - | - | P53 | KERAMICKÁ DLAŽBA | KERAM. OBKLAD V. 2,25m | - | - | Pd/B MA/01 | SDK HLADKÝ PLNÝ DO VLHKA MALBA BÍLÁ | 2.25 | 6.8
C4.03a | POKOJ | 15.75 | S5 | LVT SOKL délka 18,6 m | P36 | LVT PODLAHA | _ | VO/01 MA/02 | ŠTUKOVÁ OMÍTKA / SDK + VRCHNÍ NÁTĚR | Pd/A MA/01 NB/01 | SDK HLADKÝ PLNÝ (3,25m2) MALBA BÍLA BEZPRAŠNÝ UZAVÍRACÍ NÁTĚR | 2,250 2,700 | 19.85
C4.03b | KOUPELNA, WC | 2.32 | - | - | P53 | KERAMICKÁ DLAŽBA | KERAM. OBKLAD V. 2,25m | - | - | Pd/B MA/01 | SDK HLADKÝ PLNÝ DO VLHKA MALBA BÍLÁ | 2.25 | 6.8
C4.04a | POKOJ | 16.6 | S5 | LVT SOKL délka 19,8 m | P36 | LVT PODLAHA | _ | VO/01 VO/02 MA/02 | ŠTUKOVÁ OMÍTKA / SDK + VRCHNÍ NÁTĚR | Pd/A MA/01 NB/01 | SDK HLADKÝ PLNÝ (3,25m2) MALBA BÍLA BEZPRAŠNÝ UZAVÍRACÍ NÁTĚR | 2,250 2,700 | 20.5
C4.04b | KOUPELNA, WC | 2.32 | - | - | P53 | KERAMICKÁ DLAŽBA | KERAM. OBKLAD V. 2,25m | - | - | Pd/B MA/01 | SDK HLADKÝ PLNÝ DO VLHKA MALBA BÍLÁ | 2.25 | 6.8
C4.05a | POKOJ | 23.71 | S5 | LVT SOKL délka 20,8 m | P36 | LVT PODLAHA | _ | VO/01 VO/02 MA/02 | ŠTUKOVÁ OMÍTKA / SDK + VRCHNÍ NÁTĚR | Pd/A MA/01 NB/01 | SDK HLADKÝ PLNÝ (5,75m2) MALBA BÍLA BEZPRAŠNÝ UZAVÍRACÍ NÁTĚR | 2,250 2,700 | 21.78
C4.05b | KOUPELNA, WC | 3.32 | - | - | P53 | KERAMICKÁ DLAŽBA | KERAM. OBKLAD V. 2,25m | - | - | Pd/B MA/01 | SDK HLADKÝ PLNÝ DO VLHKA MALBA BÍLÁ | 2.25 | 7.9
C4.06a | POKOJ | 23.71 | S5 | LVT SOKL délka 20,8 m | P36 | LVT PODLAHA | _ | VO/01 VO/02 MA/02 | ŠTUKOVÁ OMÍTKA / SDK + VRCHNÍ NÁTĚR | Pd/A MA/01 NB/01 | SDK HLADKÝ PLNÝ (5,75m2) MALBA BÍLA BEZPRAŠNÝ UZAVÍRACÍ NÁTĚR | 2,250 2,700 | 21.78
C4.06b | KOUPELNA, WC | 3.32 | - | - | P53 | KERAMICKÁ DLAŽBA | KERAM. OBKLAD V. 2,25m | - | - | Pd/B MA/01 | SDK HLADKÝ PLNÝ DO VLHKA MALBA BÍLÁ | 2.25 | 7.9
C4.07a | POKOJ | 16.6 | S5 | LVT SOKL délka 19,8 m | P36 | LVT PODLAHA | _ | VO/01 VO/02 MA/02 | ŠTUKOVÁ OMÍTKA / SDK + VRCHNÍ NÁTĚR | Pd/A MA/01 NB/01 | SDK HLADKÝ PLNÝ (3,25m2) MALBA BÍLA BEZPRAŠNÝ UZAVÍRACÍ NÁTĚR | 2,250 2,700 | 20.5
C4.07b | KOUPELNA, WC | 2.32 | - | - | P53 | KERAMICKÁ DLAŽBA | KERAM. OBKLAD V. 2,25m | - | - | Pd/B MA/01 | SDK HLADKÝ PLNÝ DO VLHKA MALBA BÍLÁ | 2.25 | 6.8
C4.08a | POKOJ | 15.75 | S5 | LVT SOKL délka 18,6 m | P36 | LVT PODLAHA | _ | VO/01 MA/02 | ŠTUKOVÁ OMÍTKA / SDK + VRCHNÍ NÁTĚR | Pd/A MA/01 NB/01 | SDK HLADKÝ PLNÝ (3,25m2) MALBA BÍLA BEZPRAŠNÝ UZAVÍRACÍ NÁTĚR | 2,250 2,700 | 19.85
C4.08b | KOUPELNA, WC | 2.32 | - | - | P53 | KERAMICKÁ DLAŽBA | KERAM. OBKLAD V. 2,25m | - | - | Pd/B MA/01 | SDK HLADKÝ PLNÝ DO VLHKA MALBA BÍLÁ | 2.25 | 6.8
C4.09a | POKOJ | 14.89 | S5 | LVT SOKL délka 18,0 m | P36 | LVT PODLAHA | _ | VO/01 VO/02 MA/02 | ŠTUKOVÁ OMÍTKA / SDK + VRCHNÍ NÁTĚR | Pd/A MA/01 NB/01 | SDK HLADKÝ PLNÝ (3,25m2) MALBA BÍLA BEZPRAŠNÝ UZAVÍRACÍ NÁTĚR | 2,250 2,700 | 19.19
C4.09b | KOUPELNA, WC | 2.32 | - | - | P53 | KERAMICKÁ DLAŽBA | KERAM. OBKLAD V. 2,25m | - | - | Pd/B MA/01 | SDK HLADKÝ PLNÝ DO VLHKA MALBA BÍLÁ | 2.25 | 6.8
C4.10a | POKOJ | 14.89 | S5 | LVT SOKL délka 18,0 m | P36 | LVT PODLAHA | _ | VO/01 VO/02 MA/02 | ŠTUKOVÁ OMÍTKA / SDK + VRCHNÍ NÁTĚR | Pd/A MA/01 NB/01 | SDK HLADKÝ PLNÝ (3,25m2) MALBA BÍLA BEZPRAŠNÝ UZAVÍRACÍ NÁTĚR | 2,250 2,700 | 19.19
C4.10b | KOUPELNA, WC | 2.32 | - | - | P53 | KERAMICKÁ DLAŽBA | KERAM. OBKLAD V. 2,25m | - | - | Pd/B MA/01 | SDK HLADKÝ PLNÝ DO VLHKA MALBA BÍLÁ | 2.25 | 6.8
C4.11a | POKOJ | 15.75 | S5 | LVT SOKL délka 18,6 m | P36 | LVT PODLAHA | _ | VO/01 MA/02 | ŠTUKOVÁ OMÍTKA / SDK + VRCHNÍ NÁTĚR | Pd/A MA/01 NB/01 | SDK HLADKÝ PLNÝ (3,25m2) MALBA BÍLA BEZPRAŠNÝ UZAVÍRACÍ NÁTĚR | 2,250 2,700 | 19.85
C4.11b | KOUPELNA, WC | 2.32 | - | - | P53 | KERAMICKÁ DLAŽBA | KERAM. OBKLAD V. 2,25m | - | - | Pd/B MA/01 | SDK HLADKÝ PLNÝ DO VLHKA MALBA BÍLÁ | 2.25 | 6.8
C4.12a | POKOJ | 16.6 | S5 | LVT SOKL délka 19,8 m | P36 | LVT PODLAHA | _ | VO/01 VO/02 MA/02 | ŠTUKOVÁ OMÍTKA / SDK + VRCHNÍ NÁTĚR | Pd/A MA/01 NB/01 | SDK HLADKÝ PLNÝ (3,25m2) MALBA BÍLA BEZPRAŠNÝ UZAVÍRACÍ NÁTĚR | 2,250 2,700 | 20.5
C4.12b | KOUPELNA, WC | 2.32 | - | - | P53 | KERAMICKÁ DLAŽBA | KERAM. OBKLAD V. 2,25m | - | - | Pd/B MA/01 | SDK HLADKÝ PLNÝ DO VLHKA MALBA BÍLÁ | 2.25 | 6.8
C4.13a | POKOJ | 23.71 | S5 | LVT SOKL délka 20,8 m | P36 | LVT PODLAHA | _ | VO/01 VO/02 MA/02 | ŠTUKOVÁ OMÍTKA / SDK + VRCHNÍ NÁTĚR | Pd/A MA/01 NB/01 | SDK HLADKÝ PLNÝ (5,75m2) MALBA BÍLA BEZPRAŠNÝ UZAVÍRACÍ NÁTĚR | 2,250 2,700 | 21.78
C4.13b | KOUPELNA, WC | 3.32 | - | - | P53 | KERAMICKÁ DLAŽBA | KERAM. OBKLAD V. 2,25m | - | - | Pd/B MA/01 | SDK HLADKÝ PLNÝ DO VLHKA MALBA BÍLÁ | 2.25 | 7.9
C4.14a | POKOJ | 23.71 | S5 | LVT SOKL délka 20,8 m | P36 | LVT PODLAHA | _ | VO/01 VO/02 MA/02 | ŠTUKOVÁ OMÍTKA / SDK + VRCHNÍ NÁTĚR | Pd/A MA/01 NB/01 | SDK HLADKÝ PLNÝ (5,75m2) MALBA BÍLA BEZPRAŠNÝ UZAVÍRACÍ NÁTĚR | 2,250 2,700 | 21.78
C4.14b | KOUPELNA, WC | 3.32 | - | - | P53 | KERAMICKÁ DLAŽBA | KERAM. OBKLAD V. 2,25m | - | - | Pd/B MA/01 | SDK HLADKÝ PLNÝ DO VLHKA MALBA BÍLÁ | 2.25 | 7.9
C4.15a | POKOJ | 16.6 | S5 | LVT SOKL délka 19,8 m | P36 | LVT PODLAHA | _ | VO/01 VO/02 MA/02 | ŠTUKOVÁ OMÍTKA / SDK + VRCHNÍ NÁTĚR | Pd/A MA/01 NB/01 | SDK HLADKÝ PLNÝ (3,25m2) MALBA BÍLA BEZPRAŠNÝ UZAVÍRACÍ NÁTĚR | 2,250 2,700 | 20.5
C4.15b | KOUPELNA, WC | 2.32 | - | - | P53 | KERAMICKÁ DLAŽBA | KERAM. OBKLAD V. 2,25m | - | - | Pd/B MA/01 | SDK HLADKÝ PLNÝ DO VLHKA MALBA BÍLÁ | 2.25 | 6.8
C4.16a | CHODBA | 4.5 | S5 | LVT SOKL délka 5,4 m | P36 | LVT PODLAHA | _ | MA/02 | SDK + VRCHNÍ NÁTĚR | Pd/A MA/01 | SDK HLADKÝ PLNÝ MALBA BÍLA | 2.25 | 8.9
C4.16b | WC | 1.37 | - | - | P53 | KERAMICKÁ DLAŽBA | KERAM. OBKLAD V. 2,25m | - | - | Pd/B MA/01 | SDK HLADKÝ PLNÝ DO VLHKA MALBA BÍLÁ | 2.25 | 4.7
C4.16c | POKOJ | 14.21 | S5 | LVT SOKL délka 14,8 m | P36 | LVT PODLAHA | _ | VO/01 MA/02 | ŠTUKOVÁ OMÍTKA / SDK + VRCHNÍ NÁTĚR | NB/01 | BEZPRAŠNÝ UZAVÍRACÍ NÁTĚR | 2.7 | 16.75
C4.16d | POKOJ | 12.57 | S5 | LVT SOKL délka 13,5 m | P36 | LVT PODLAHA | _ | VO/01 VO/02 MA/02 | ŠTUKOVÁ OMÍTKA / SDK + VRCHNÍ NÁTĚR | NB/01 | BEZPRAŠNÝ UZAVÍRACÍ NÁTĚR | 2.7 | 14.9
C4.16e | KOUPELNA | 2.38 | - | - | P53 | KERAMICKÁ DLAŽBA | KERAM. OBKLAD V. 2,25m | - | - | Pd/B MA/01 | SDK HLADKÝ PLNÝ DO VLHKA MALBA BÍLÁ | 2.25 | 6.2
C4.17 | TERASA | 129.69 | - | - | - | - | _ |  | _ | NB/01 | BEZPR. NÁTĚR (115m2)
C4.18 | RETENČNÍ STŘECHA | 377.7 | - | - | - | - | _ |  | _ |  | _
C4.19 | SVĚTLÍK | 3.65 |  | _ |  | _ | _ |  | _ |  | _
C4.20a | CHODBA | 4.5 | S5 | LVT SOKL délka 5,4 m | P36 | LVT PODLAHA | _ | MA/02 | SDK + VRCHNÍ NÁTĚR | Pd/A MA/01 | SDK HLADKÝ PLNÝ MALBA BÍLA | 2.25 | 8.9
C4.20b | KOUPELNA | 2.38 | - | - | P53 | KERAMICKÁ DLAŽBA | KERAM. OBKLAD V. 2,25m | - | - | Pd/B MA/01 | SDK HLADKÝ PLNÝ DO VLHKA MALBA BÍLÁ | 2.25 | 6.2
C4.20c | POKOJ | 12.16 | S5 | LVT SOKL délka 13,5 m | P36 | LVT PODLAHA | _ | VO/01 MA/02 | ŠTUKOVÁ OMÍTKA / SDK + VRCHNÍ NÁTĚR | NB/01 | BEZPRAŠNÝ UZAVÍRACÍ NÁTĚR | 2.7 | 14.55
C4.20d | POKOJ | 12.94 | S5 | LVT SOKL délka 14,8 m | P36 | LVT PODLAHA | _ | VO/01 MA/02 | ŠTUKOVÁ OMÍTKA / SDK + VRCHNÍ NÁTĚR | NB/01 | BEZPRAŠNÝ UZAVÍRACÍ NÁTĚR | 2.7 | 15.75
C4.20e | WC | 1.37 | - | - | P53 | KERAMICKÁ DLAŽBA | KERAM. OBKLAD V. 2,25m | - | - | Pd/B MA/01 | SDK HLADKÝ PLNÝ DO VLHKA MALBA BÍLÁ | 2.25 | 4.7
C4.21a | POKOJ | 14.48 | S5 | LVT SOKL délka 18,0 m | P36 | LVT PODLAHA | _ | VO/01 VO/02 MA/02 | ŠTUKOVÁ OMÍTKA / SDK + VRCHNÍ NÁTĚR | Pd/A MA/01 NB/01 | SDK HLADKÝ PLNÝ (3,25m2) MALBA BÍLA BEZPRAŠNÝ UZAVÍRACÍ NÁTĚR | 2,250 2,700 | 18.85
C4.21b | KOUPELNA, WC | 2.32 | - | - | P53 | KERAMICKÁ DLAŽBA | KERAM. OBKLAD V. 2,25m | - | - | Pd/B MA/01 | SDK HLADKÝ PLNÝ DO VLHKA MALBA BÍLÁ | 2.25 | 6.8
C4.22a | POKOJ | 14.48 | S5 | LVT SOKL délka 18,0 m | P36 | LVT PODLAHA | _ | VO/01 VO/02 MA/02 | ŠTUKOVÁ OMÍTKA / SDK + VRCHNÍ NÁTĚR | Pd/A MA/01 NB/01 | SDK HLADKÝ PLNÝ (3,25m2) MALBA BÍLA BEZPRAŠNÝ UZAVÍRACÍ NÁTĚR | 2,250 2,700 | 18.85
C4.22b | KOUPELNA, WC | 2.32 | - | - | P53 | KERAMICKÁ DLAŽBA | KERAM. OBKLAD V. 2,25m | - | - | Pd/B MA/01 | SDK HLADKÝ PLNÝ DO VLHKA MALBA BÍLÁ | 2.25 | 6.8
C4.23 | NEOBSAZENO
C4.24 | KUCHYŇKA, DENNÍ MÍSTNOST | 20.72 | S4 | KERAMICKÝ SOKL délka 18,9 m | P54 | KERAMICKÁ DLAŽBA | KERAM. OBKLAD ZA KUCH. LINKOU V. 0,9-1,5m | VO/01 MA/03 NB/01 | ŠTUKOVÁ OMÍTKA / SDK + VRCHNÍ NÁTĚR POHLEDOVÝ BETON | Pd/G NB/01 | DŘEV.VLNA 600x600 (12,96m2) BEZPR. NÁTĚR (20m2) | 2.7 | 19.85
CV01 | VÝTAHOVÁ ŠACHTA | 4.07 |  | _ |  | _ | BEZPRAŠNÝ UZAVÍRACÍ NÁTĚR | MA/01 | MALBA BÍLÁ |  | _ |  | 8.2
CS2a | SCHODIŠTĚ | 12.29 | S1 | NEREZOVÝ SOKL délka 13,4 m | P6 P7 | TERACO - 5,6 m2 TERACO - 6,4 m2 | _ | NB/01 | POHLEDOVÝ BETON + BEZPRAŠNÝ NÁTĚR | NB/01 | BEZPRAŠNÝ UZAVÍRACÍ NÁTĚR | 3.1 | 14.4
CS2b | CHODBA SCHODIŠTĚ | 15.29 | S1 | NEREZOVÝ SOKL délka 14,3 m | P10 | TERACO | _ | VO/01 MA/03 NB/01 | ŠTUKOVÁ OMÍTKA / SDK + VRCHNÍ NÁTĚR POHLEDOVÝ BETON | NB/01 | BEZPRAŠNÝ UZAVÍRACÍ NÁTĚR | 2.7 | 19.18
C4.25 | ÚKLIDOVÁ MÍSTNOST | 4.34 | - | - | P54 | KERAMICKÁ DLAŽBA | KERAM. OBKLAD V. 2,1m | VO/02 MA/02 | ŠTUKOVÁ OMÍTKA / SDK + VRCHNÍ NÁTĚR | NB/01 | BEZPRAŠNÝ UZAVÍRACÍ NÁTĚR | 2.7 | 8.44
C4.26 | TZB, SKLAD | 8.72 | S2 | EPOXIDOVÝ SOKL délka 12,2 m | P9 | EPOXIDOVÁ STĚRKA | _ | VO/02 MA/02 | ŠTUKOVÁ OMÍTKA / SDK + VRCHNÍ NÁTĚR | NB/01 | BEZPRAŠNÝ UZAVÍRACÍ NÁTĚR | 2.7 | 12.32
C4.27a | POKOJ | 14.48 | S5 | LVT SOKL délka 18,0 m | P36 | LVT PODLAHA | _ | VO/01 VO/02 MA/02 | ŠTUKOVÁ OMÍTKA / SDK + VRCHNÍ NÁTĚR | Pd/A MA/01 NB/01 | SDK HLADKÝ PLNÝ (3,25m2) MALBA BÍLA BEZPRAŠNÝ UZAVÍRACÍ NÁTĚR | 2,250 2,700 | 18.85
C4.27b | KOUPELNA, WC | 2.32 | - | - | P53 | KERAMICKÁ DLAŽBA | KERAM. OBKLAD V. 2,25m | - | - | Pd/B MA/01 | SDK HLADKÝ PLNÝ DO VLHKA MALBA BÍLÁ | 2.25 | 6.8
C4.28a | POKOJ IMOBIL | 27.2 | S5 | LVT SOKL délka 23,1 m | P36 | LVT PODLAHA | _ | VO/01 MA/02 | ŠTUKOVÁ OMÍTKA / SDK + VRCHNÍ NÁTĚR | Pd/A MA/01 NB/01 | SDK HLADKÝ PLNÝ (5,51m2) MALBA BÍLA BEZPRAŠNÝ UZAVÍRACÍ NÁTĚR | 2,250 2,700 | 25.1
C4.28b | KOUPELNA, WC IMOBIL | 7.83 | - | - | P53 | KERAMICKÁ DLAŽBA | KERAM. OBKLAD V. 2,25m | - | - | Pd/B MA/01 | SDK HLADKÝ PLNÝ DO VLHKA MALBA BÍLÁ | 2.25 | 11.55
C4.29a | POKOJ | 14.48 | S5 | LVT SOKL délka 18,0 m | P36 | LVT PODLAHA | _ | VO/01 VO/02 MA/02 | ŠTUKOVÁ OMÍTKA / SDK + VRCHNÍ NÁTĚR | Pd/A MA/01 NB/01 | SDK HLADKÝ PLNÝ (3,25m2) MALBA BÍLA BEZPRAŠNÝ UZAVÍRACÍ NÁTĚR | 2,250 2,700 | 18.85
C4.29b | KOUPELNA, WC | 2.32 | - | - | P53 | KERAMICKÁ DLAŽBA | KERAM. OBKLAD V. 2,25m | - | - | Pd/B MA/01 | SDK HLADKÝ PLNÝ DO VLHKA MALBA BÍLÁ | 2.25 | 6.8
C4.30a | POKOJ | 14.48 | S5 | LVT SOKL délka 18,0 m | P36 | LVT PODLAHA | _ | VO/01 VO/02 MA/02 | ŠTUKOVÁ OMÍTKA / SDK + VRCHNÍ NÁTĚR | Pd/A MA/01 NB/01 | SDK HLADKÝ PLNÝ (3,25m2) MALBA BÍLA BEZPRAŠNÝ UZAVÍRACÍ NÁTĚR | 2,250 2,700 | 18.85
C4.30b | KOUPELNA, WC | 2.32 | - | - | P53 | KERAMICKÁ DLAŽBA | KERAM. OBKLAD V. 2,25m | - | - | Pd/B MA/01 | SDK HLADKÝ PLNÝ DO VLHKA MALBA BÍLÁ | 2.25 | 6.8
C4.31a | POKOJ | 14.48 | S5 | LVT SOKL délka 18,0 m | P36 | LVT PODLAHA | _ | VO/01 MA/02 | ŠTUKOVÁ OMÍTKA / SDK + VRCHNÍ NÁTĚR | Pd/A MA/01 NB/01 | SDK HLADKÝ PLNÝ (3,25m2) MALBA BÍLA BEZPRAŠNÝ UZAVÍRACÍ NÁTĚR | 2,250 2,700 | 18.85
C4.31b | KOUPELNA, WC | 2.32 | - | - | P53 | KERAMICKÁ DLAŽBA | KERAM. OBKLAD V. 2,25m | - | - | Pd/B MA/01 | SDK HLADKÝ PLNÝ DO VLHKA MALBA BÍLÁ | 2.25 | 6.8
C4.32a | POKOJ | 14.48 | S5 | LVT SOKL délka 18,0 m | P36 | LVT PODLAHA | _ | VO/01 VO/02 MA/02 | ŠTUKOVÁ OMÍTKA / SDK + VRCHNÍ NÁTĚR | Pd/A MA/01 NB/01 | SDK HLADKÝ PLNÝ (3,25m2) MALBA BÍLA BEZPRAŠNÝ UZAVÍRACÍ NÁTĚR | 2,250 2,700 | 18.85
C4.32b | KOUPELNA, WC | 2.32 | - | - | P53 | KERAMICKÁ DLAŽBA | KERAM. OBKLAD V. 2,25m | - | - | Pd/B MA/01 | SDK HLADKÝ PLNÝ DO VLHKA MALBA BÍLÁ | 2.25 | 6.8
C4.33a | POKOJ | 14.48 | S5 | LVT SOKL délka 18,0 m | P36 | LVT PODLAHA | _ | VO/01 VO/02 MA/02 | ŠTUKOVÁ OMÍTKA / SDK + VRCHNÍ NÁTĚR | Pd/A MA/01 NB/01 | SDK HLADKÝ PLNÝ (3,25m2) MALBA BÍLA BEZPRAŠNÝ UZAVÍRACÍ NÁTĚR | 2,250 2,700 | 18.85
C4.33b | KOUPELNA, WC | 2.32 | - | - | P53 | KERAMICKÁ DLAŽBA | KERAM. OBKLAD V. 2,25m | - | - | Pd/B MA/01 | SDK HLADKÝ PLNÝ DO VLHKA MALBA BÍLÁ | 2.25 | 6.8
C4.34a | POKOJ | 14.48 | S5 | LVT SOKL délka 18,0 m | P36 | LVT PODLAHA | _ | VO/01 MA/02 | ŠTUKOVÁ OMÍTKA / SDK + VRCHNÍ NÁTĚR | Pd/A MA/01 NB/01 | SDK HLADKÝ PLNÝ (3,25m2) MALBA BÍLA BEZPRAŠNÝ UZAVÍRACÍ NÁTĚR | 2,250 2,700 | 18.85
C4.34b | KOUPELNA, WC | 2.32 | - | - | P53 | KERAMICKÁ DLAŽBA | KERAM. OBKLAD V. 2,25m | - | - | Pd/B MA/01 | SDK HLADKÝ PLNÝ DO VLHKA MALBA BÍLÁ | 2.25 | 6.8
C4.35a | POKOJ | 14.48 | S5 | LVT SOKL délka 18,0 m | P36 | LVT PODLAHA | _ | VO/01 VO/02 MA/02 | ŠTUKOVÁ OMÍTKA / SDK + VRCHNÍ NÁTĚR | Pd/A MA/01 NB/01 | SDK HLADKÝ PLNÝ (3,25m2) MALBA BÍLA BEZPRAŠNÝ UZAVÍRACÍ NÁTĚR | 2,250 2,700 | 18.85
C4.35b | KOUPELNA, WC | 2.32 | - | - | P53 | KERAMICKÁ DLAŽBA | KERAM. OBKLAD V. 2,25m | - | - | Pd/B MA/01 | SDK HLADKÝ PLNÝ DO VLHKA MALBA BÍLÁ | 2.25 | 6.8
C4.36 | TZB, TECHNICKÁ MÍSTNOST | 10.63 | S2 | EPOXIDOVÝ SOKL délka 13,8 m | P9 | EPOXIDOVÁ STĚRKA | _ | VO/01 VO/02 MA/02 NB/01 | ŠTUKOVÁ OMÍTKA / SDK + VRCHNÍ NÁTĚR POHLEDOVÝ BETON | NB/01 | BEZPRAŠNÝ UZAVÍRACÍ NÁTĚR | 2.7 | 14.55
CS1 | SCHODIŠTĚ | 13.85 | S1 | NEREZOVÝ SOKL délka 21,1 m | P6 P7 P10 | TERACO - 3,2 m2 TERACO - 7,1 m2 TERACO - 3,6 m2 | _ | NB/01 | POHLEDOVÝ BETON + BEZPRAŠNÝ NÁTĚR | NB/01 | BEZPRAŠNÝ UZAVÍRACÍ NÁTĚR | 3.1 | 14.65
C4.37a | CHODBA | 108.25 | S3 | KOBERCOVÝ SOKL délka 95,5 m | P24 | KOBEREC | _ | VO/01 MA/03 NB/01 | ŠTUKOVÁ OMÍTKA / SDK + VRCHNÍ NÁTĚR POHLEDOVÝ BETON | Pd/A MA/01 Pd/F Pd/G Pd/G+ NB/01 | SDK HLADKÝ PLNÝ (32,75m2) MALBA BÍLA DŘEV.VLNA 1200x600 (49,68m2) DŘEV. VLNA 600x600 (12,96m2) DŘEV.VLNA 1200x600 (3,6m2) BEZPR. NÁTĚR (15m2) | 2,300 2,450 2,700 | 127.99
C4.37b | SVĚTLÍK | 3.65 |  | _ |  | _ | _ |  | _ |  | _ |  | 5.65
C4.37c | SVĚTLÍK | 3.65 |  | _ |  | _ | _ |  | _ |  | _ |  | 5.65
| SUMA | 1301.67 | [10 empty] | 1031.42

## 4.NP-D
OZN. | NÁZEV MÍSTNOSTI - ÚČEL | PLOCHA m2 | OZN. | SOKL, POŽLÁBKY | OZN. | PODLAHA | ZVL. ÚPRAVA STĚN | OZN. | STĚNY, SLOUPY | OZN. | ÚPRAVA STROPU / PODHLED | S.V. | obvod místnosti
D4.01 | RETENČNÍ STŘECHA | 377.7 |  | _ |  |  | _ |  | _ |  | _ | _
D4.02 | SVĚTLÍK | 3.65 |  | _ |  | _
D4.03 | TERASA | 129.69 |  | _ |  | _ | _ |  | _ | NB/01 | BEZPR. NÁTĚR (115m2)
D4.04a | CHODBA | 4.5 | S5 | LVT SOKL délka 5,4 m | P36 | LVT PODLAHA | _ | MA/02 | SDK + VRCHNÍ NÁTĚR | Pd/A MA/01 | SDK HLADKÝ PLNÝ MALBA BÍLA | 2.25 | 8.9
D4.04b | KOUPELNA | 2.38 | - | - | P53 | KERAMICKÁ DLAŽBA | KERAM. OBKLAD V. 2,25m | - | - | Pd/B MA/01 | SDK HLADKÝ PLNÝ DO VLHKA MALBA BÍLÁ | 2.25 | 6.2
D4.04c | POKOJ | 12.16 | S5 | LVT SOKL délka 13,5 m | P36 | LVT PODLAHA | _ | VO/01 MA/02 | ŠTUKOVÁ OMÍTKA / SDK + VRCHNÍ NÁTĚR | NB/01 | BEZPRAŠNÝ UZAVÍRACÍ NÁTĚR | 2.7 | 14.55
D4.04d | POKOJ | 12.94 | S5 | LVT SOKL délka 14,8 m | P36 | LVT PODLAHA | _ | VO/01 MA/02 | ŠTUKOVÁ OMÍTKA / SDK + VRCHNÍ NÁTĚR | NB/01 | BEZPRAŠNÝ UZAVÍRACÍ NÁTĚR | 2.7 | 15.75
D4.04e | WC | 1.37 | - | - | P53 | KERAMICKÁ DLAŽBA | KERAM. OBKLAD V. 2,25m | - | - | Pd/B MA/01 | SDK HLADKÝ PLNÝ DO VLHKA MALBA BÍLÁ | 2.25 | 4.7
D4.05a | POKOJ | 14.48 | S5 | LVT SOKL délka 18,0 m | P36 | LVT PODLAHA | _ | VO/01 VO/02 MA/02 | ŠTUKOVÁ OMÍTKA / SDK + VRCHNÍ NÁTĚR | Pd/A MA/01 NB/01 | SDK HLADKÝ PLNÝ (3,25m2) MALBA BÍLA BEZPRAŠNÝ UZAVÍRACÍ NÁTĚR | 2,250 2,700 | 18.85
D4.05b | KOUPELNA, WC | 2.32 | - | - | P53 | KERAMICKÁ DLAŽBA | KERAM. OBKLAD V. 2,25m | - | - | Pd/B MA/01 | SDK HLADKÝ PLNÝ DO VLHKA MALBA BÍLÁ | 2.25 | 6.8
D4.06a | POKOJ | 14.48 | S5 | LVT SOKL délka 18,0 m | P36 | LVT PODLAHA | _ | VO/01 VO/02 MA/02 | ŠTUKOVÁ OMÍTKA / SDK + VRCHNÍ NÁTĚR | Pd/A MA/01 NB/01 | SDK HLADKÝ PLNÝ (3,25m2) MALBA BÍLA BEZPRAŠNÝ UZAVÍRACÍ NÁTĚR | 2,250 2,700 | 18.85
D4.06b | KOUPELNA, WC | 2.32 | - | - | P53 | KERAMICKÁ DLAŽBA | KERAM. OBKLAD V. 2,25m | - | - | Pd/B MA/01 | SDK HLADKÝ PLNÝ DO VLHKA MALBA BÍLÁ | 2.25 | 6.8
D4.07 | NEOBSAZENO
DS2a | SCHODIŠTĚ | 12.29 | S1 | NEREZOVÝ SOKL délka 13,4 m | P6 P7 | TERACO - 5,6 m2 TERACO - 6,4 m2 | _ | NB/01 | POHLEDOVÝ BETON + BEZPRAŠNÝ NÁTĚR | NB/01 | BEZPRAŠNÝ UZAVÍRACÍ NÁTĚR | 3.1 | 14.4
DS2b | CHODBA SCHODIŠTĚ | 15.29 | S1 | NEREZOVÝ SOKL délka 14,3 m | P10 | TERACO | _ | VO/01 MA/03 NB/01 | ŠTUKOVÁ OMÍTKA / SDK + VRCHNÍ NÁTĚR POHLEDOVÝ BETON | NB/01 | BEZPRAŠNÝ UZAVÍRACÍ NÁTĚR | 2.7 | 19.18
D4.08 | KUCHYŇKA, DENNÍ MÍSTNOST | 20.72 | S4 | KERAMICKÝ SOKL délka 18,9 m | P54 | KERAMICKÁ DLAŽBA | KERAM. OBKLAD ZA KUCH. LINKOU V. 0,9-1,5m | VO/01 MA/03 NB/01 | ŠTUKOVÁ OMÍTKA / SDK + VRCHNÍ NÁTĚR POHLEDOVÝ BETON | Pd/G NB/01 | DŘEV.VLNA 600x600 (12,96m2) BEZPR. NÁTĚR (20m2) | 2.7 | 19.85
DV01 | VÝTAHOVÁ ŠACHTA | 4.07 |  | _ |  | _ | BEZPRAŠNÝ UZAVÍRACÍ NÁTĚR | MA/01 | MALBA BÍLÁ |  | _ |  | 8.2
D4.09 | ÚKLIDOVÁ MÍSTNOST | 4.34 | - | - | P54 | KERAMICKÁ DLAŽBA | KERAM. OBKLAD V. 2,1m | VO/02 MA/02 | ŠTUKOVÁ OMÍTKA / SDK + VRCHNÍ NÁTĚR | NB/01 | BEZPRAŠNÝ UZAVÍRACÍ NÁTĚR | 2.7 | 10.63
D4.10 | TZB, SKLAD | 5.99 | S2 | EPOXIDOVÝ SOKL délka 9,9 m | P9 | EPOXIDOVÁ STĚRKA | _ | VO/02 MA/02 | ŠTUKOVÁ OMÍTKA / SDK + VRCHNÍ NÁTĚR | NB/01 | BEZPRAŠNÝ UZAVÍRACÍ NÁTĚR | 2.7 | 9.82
D4.11a | POKOJ | 14.48 | S5 | LVT SOKL délka 18,0 m | P36 | LVT PODLAHA | _ | VO/01 VO/02 MA/02 | ŠTUKOVÁ OMÍTKA / SDK + VRCHNÍ NÁTĚR | Pd/A MA/01 NB/01 | SDK HLADKÝ PLNÝ (3,25m2) MALBA BÍLA BEZPRAŠNÝ UZAVÍRACÍ NÁTĚR | 2,250 2,700 | 18.85
D4.11b | KOUPELNA,WC | 2.3 | - | - | P53 | KERAMICKÁ DLAŽBA | KERAM. OBKLAD V. 2,25m | - | - | Pd/B MA/01 | SDK HLADKÝ PLNÝ DO VLHKA MALBA BÍLÁ | 2.25 | 6.8
D4.12a | POKOJ IMOBIL | 27.2 | S5 | LVT SOKL délka 23,1 m | P36 | LVT PODLAHA | _ | VO/01 MA/02 | ŠTUKOVÁ OMÍTKA / SDK + VRCHNÍ NÁTĚR | Pd/A MA/01 NB/01 | SDK HLADKÝ PLNÝ (5,51m2) MALBA BÍLA BEZPRAŠNÝ UZAVÍRACÍ NÁTĚR | 2,250 2,700 | 25.1 | D4.22
D4.12b | KOUPELNA, WC IMOBIL | 7.83 | - | - | P53 | KERAMICKÁ DLAŽBA | KERAM. OBKLAD V. 2,25m | - | - | Pd/B MA/01 | SDK HLADKÝ PLNÝ DO VLHKA MALBA BÍLÁ | 2.25 | 11.55
D4.13a | POKOJ | 14.48 | S5 | LVT SOKL délka 18,0 m | P36 | LVT PODLAHA | _ | VO/01 VO/02 MA/02 | ŠTUKOVÁ OMÍTKA / SDK + VRCHNÍ NÁTĚR | Pd/A MA/01 NB/01 | SDK HLADKÝ PLNÝ (3,25m2) MALBA BÍLA BEZPRAŠNÝ UZAVÍRACÍ NÁTĚR | 2,250 2,700 | 18.85
D4.13b | KOUPELNA,WC | 2.32 | - | - | P53 | KERAMICKÁ DLAŽBA | KERAM. OBKLAD V. 2,25m | - | - | Pd/B MA/01 | SDK HLADKÝ PLNÝ DO VLHKA MALBA BÍLÁ | 2.25 | 6.8
D4.14a | POKOJ | 14.48 | S5 | LVT SOKL délka 18,0 m | P36 | LVT PODLAHA | _ | VO/01 VO/02 MA/02 | ŠTUKOVÁ OMÍTKA / SDK + VRCHNÍ NÁTĚR | Pd/A MA/01 NB/01 | SDK HLADKÝ PLNÝ (3,25m2) MALBA BÍLA BEZPRAŠNÝ UZAVÍRACÍ NÁTĚR | 2,250 2,700 | 18.85
D4.14b | KOUPELNA,WC | 2.32 | - | - | P53 | KERAMICKÁ DLAŽBA | KERAM. OBKLAD V. 2,25m | - | - | Pd/B MA/01 | SDK HLADKÝ PLNÝ DO VLHKA MALBA BÍLÁ | 2.25 | 6.8
D4.15a | POKOJ | 14.48 | S5 | LVT SOKL délka 18,0 m | P36 | LVT PODLAHA | _ | VO/01 MA/02 | ŠTUKOVÁ OMÍTKA / SDK + VRCHNÍ NÁTĚR | Pd/A MA/01 NB/01 | SDK HLADKÝ PLNÝ (3,25m2) MALBA BÍLA BEZPRAŠNÝ UZAVÍRACÍ NÁTĚR | 2,250 2,700 | 18.85
D4.15b | KOUPELNA,WC | 2.32 | - | - | P53 | KERAMICKÁ DLAŽBA | KERAM. OBKLAD V. 2,25m | - | - | Pd/B MA/01 | SDK HLADKÝ PLNÝ DO VLHKA MALBA BÍLÁ | 2.25 | 6.8
D4.16a | POKOJ | 14.48 | S5 | LVT SOKL délka 18,0 m | P36 | LVT PODLAHA | _ | VO/01 VO/02 MA/02 | ŠTUKOVÁ OMÍTKA / SDK + VRCHNÍ NÁTĚR | Pd/A MA/01 NB/01 | SDK HLADKÝ PLNÝ (3,25m2) MALBA BÍLA BEZPRAŠNÝ UZAVÍRACÍ NÁTĚR | 2,250 2,700 | 18.85
D4.16b | KOUPELNA,WC | 2.32 | - | - | P53 | KERAMICKÁ DLAŽBA | KERAM. OBKLAD V. 2,25m | - | - | Pd/B MA/01 | SDK HLADKÝ PLNÝ DO VLHKA MALBA BÍLÁ | 2.25 | 6.8
D4.17a | POKOJ | 14.48 | S5 | LVT SOKL délka 18,0 m | P36 | LVT PODLAHA | _ | VO/01 VO/02 MA/02 | ŠTUKOVÁ OMÍTKA / SDK + VRCHNÍ NÁTĚR | Pd/A MA/01 NB/01 | SDK HLADKÝ PLNÝ (3,25m2) MALBA BÍLA BEZPRAŠNÝ UZAVÍRACÍ NÁTĚR | 2,250 2,700 | 18.85
D4.17b | KOUPELNA,WC | 2.32 | - | - | P53 | KERAMICKÁ DLAŽBA | KERAM. OBKLAD V. 2,25m | - | - | Pd/B MA/01 | SDK HLADKÝ PLNÝ DO VLHKA MALBA BÍLÁ | 2.25 | 6.8
D4.18a | POKOJ | 14.48 | S5 | LVT SOKL délka 18,0 m | P36 | LVT PODLAHA | _ | VO/01 MA/02 | ŠTUKOVÁ OMÍTKA / SDK + VRCHNÍ NÁTĚR | Pd/A MA/01 NB/01 | SDK HLADKÝ PLNÝ (3,25m2) MALBA BÍLA BEZPRAŠNÝ UZAVÍRACÍ NÁTĚR | 2,250 2,700 | 18.85
D4.18b | KOUPELNA,WC | 2.32 | - | - | P53 | KERAMICKÁ DLAŽBA | KERAM. OBKLAD V. 2,25m | - | - | Pd/B MA/01 | SDK HLADKÝ PLNÝ DO VLHKA MALBA BÍLÁ | 2.25 | 6.8
D4.19a | POKOJ | 14.48 | S5 | LVT SOKL délka 18,0 m | P36 | LVT PODLAHA | _ | VO/01 VO/02 MA/02 | ŠTUKOVÁ OMÍTKA / SDK + VRCHNÍ NÁTĚR | Pd/A MA/01 NB/01 | SDK HLADKÝ PLNÝ (3,25m2) MALBA BÍLA BEZPRAŠNÝ UZAVÍRACÍ NÁTĚR | 2,250 2,700 | 18.85
D4.19b | KOUPELNA,WC | 2.32 | - | - | P53 | KERAMICKÁ DLAŽBA | KERAM. OBKLAD V. 2,25m | - | - | Pd/B MA/01 | SDK HLADKÝ PLNÝ DO VLHKA MALBA BÍLÁ | 2.25 | 6.8
D4.20 | TZB, TECHNICKÁ MÍSTNOST | 10.63 | S2 | EPOXIDOVÝ SOKL délka 13,8 m | P9 | EPOXIDOVÁ STĚRKA | _ | VO/01 VO/02 MA/02 NB/01 | ŠTUKOVÁ OMÍTKA / SDK + VRCHNÍ NÁTĚR POHLEDOVÝ BETON | NB/01 | BEZPRAŠNÝ UZAVÍRACÍ NÁTĚR | 2.7 | 14.55
DS3 | SCHODIŠTĚ | 13.85 | S1 | NEREZOVÝ SOKL délka 21,1 m | P6 P7 P10 | TERACO - 3,2 m2 TERACO - 7,1 m2 TERACO - 3,6 m2 | _ | NB/01 | POHLEDOVÝ BETON + BEZPRAŠNÝ NÁTĚR | NB/01 | BEZPRAŠNÝ UZAVÍRACÍ NÁTĚR | 3.1 | 15.85
D4.21a | CHODBA | 108.25 | S3 | KOBERCOVÝ SOKL délka 95,5 m | P24 | KOBEREC | _ | VO/01 MA/03 NB/01 | ŠTUKOVÁ OMÍTKA / SDK + VRCHNÍ NÁTĚR POHLEDOVÝ BETON | Pd/A MA/01 Pd/F Pd/G Pd/G+ NB/01 | SDK HLADKÝ PLNÝ (32,75m2) MALBA BÍLA DŘEV.VLNA 1200x600 (49,68m2) DŘEV. VLNA 600x600 (12,96m2) DŘEV.VLNA 1200x600 (3,6m2) BEZPR. NÁTĚR (15m2) | 2,300 2,450 2,700 | 127.99 | D4.73 | D4.75
D4.21b | SVĚTLÍK | 3.65 |  | _ |  | _ | _ |  | _ |  | _ |  | 5.65
D4.21c | SVĚTLÍK | 3.65 |  | _ |  | _ | _ |  | _ |  | _ |  | 5.65
D4.22 | TERASA | 32.86 |  | _ |  | _ | _ |  | _ |  | _
D4.23a | POKOJ | 14.89 | S5 | LVT SOKL délka 18,0 m | P36 | LVT PODLAHA | _ | VO/01 VO/02 MA/02 | ŠTUKOVÁ OMÍTKA / SDK + VRCHNÍ NÁTĚR | Pd/A MA/01 NB/01 | SDK HLADKÝ PLNÝ (3,25m2) MALBA BÍLA BEZPRAŠNÝ UZAVÍRACÍ NÁTĚR | 2,250 2,700 | 19.19
D4.23b | KOUPELNA, WC | 2.32 | - | - | P53 | KERAMICKÁ DLAŽBA | KERAM. OBKLAD V. 2,25m | - | - | Pd/B MA/01 | SDK HLADKÝ PLNÝ DO VLHKA MALBA BÍLÁ | 2.25 | 6.8
D4.24a | POKOJ | 15.75 | S5 | LVT SOKL délka 18,6 m | P36 | LVT PODLAHA | _ | VO/01 MA/02 | ŠTUKOVÁ OMÍTKA / SDK + VRCHNÍ NÁTĚR | Pd/A MA/01 NB/01 | SDK HLADKÝ PLNÝ (3,25m2) MALBA BÍLA BEZPRAŠNÝ UZAVÍRACÍ NÁTĚR | 2,250 2,700 | 19.85
D4.24b | KOUPELNA, WC | 2.32 | - | - | P53 | KERAMICKÁ DLAŽBA | KERAM. OBKLAD V. 2,25m | - | - | Pd/B MA/01 | SDK HLADKÝ PLNÝ DO VLHKA MALBA BÍLÁ | 2.25 | 6.8
D4.25a | POKOJ | 16.6 | S5 | LVT SOKL délka 19,8 m | P36 | LVT PODLAHA | _ | VO/01 VO/02 MA/02 | ŠTUKOVÁ OMÍTKA / SDK + VRCHNÍ NÁTĚR | Pd/A MA/01 NB/01 | SDK HLADKÝ PLNÝ (3,25m2) MALBA BÍLA BEZPRAŠNÝ UZAVÍRACÍ NÁTĚR | 2,250 2,700 | 20.5
D4.25b | KOUPELNA, WC | 2.32 | - | - | P53 | KERAMICKÁ DLAŽBA | KERAM. OBKLAD V. 2,25m | - | - | Pd/B MA/01 | SDK HLADKÝ PLNÝ DO VLHKA MALBA BÍLÁ | 2.25 | 6.8
D4.26a | POKOJ | 23.71 | S5 | LVT SOKL délka 20,8 m | P36 | LVT PODLAHA | _ | VO/01 VO/02 MA/02 | ŠTUKOVÁ OMÍTKA / SDK + VRCHNÍ NÁTĚR | Pd/A MA/01 NB/01 | SDK HLADKÝ PLNÝ (5,75m2) MALBA BÍLA BEZPRAŠNÝ UZAVÍRACÍ NÁTĚR | 2,250 2,700 | 21.78
D4.26b | KOUPELNA, WC | 3.32 | - | - | P53 | KERAMICKÁ DLAŽBA | KERAM. OBKLAD V. 2,25m | - | - | Pd/B MA/01 | SDK HLADKÝ PLNÝ DO VLHKA MALBA BÍLÁ | 2.25 | 7.9
D4.27a | POKOJ | 23.71 | S5 | LVT SOKL délka 20,8 m | P36 | LVT PODLAHA | _ | VO/01 VO/02 MA/02 | ŠTUKOVÁ OMÍTKA / SDK + VRCHNÍ NÁTĚR | Pd/A MA/01 NB/01 | SDK HLADKÝ PLNÝ (5,75m2) MALBA BÍLA BEZPRAŠNÝ UZAVÍRACÍ NÁTĚR | 2,250 2,700 | 21.78
D4.27b | KOUPELNA, WC | 3.32 | - | - | P53 | KERAMICKÁ DLAŽBA | KERAM. OBKLAD V. 2,25m | - | - | Pd/B MA/01 | SDK HLADKÝ PLNÝ DO VLHKA MALBA BÍLÁ | 2.25 | 7.9
D4.28a | POKOJ | 16.6 | S5 | LVT SOKL délka 19,8 m | P36 | LVT PODLAHA | _ | VO/01 VO/02 MA/02 | ŠTUKOVÁ OMÍTKA / SDK + VRCHNÍ NÁTĚR | Pd/A MA/01 NB/01 | SDK HLADKÝ PLNÝ (3,25m2) MALBA BÍLA BEZPRAŠNÝ UZAVÍRACÍ NÁTĚR | 2,250 2,700 | 20.5
D4.28b | KOUPELNA, WC | 2.32 | - | - | P53 | KERAMICKÁ DLAŽBA | KERAM. OBKLAD V. 2,25m | - | - | Pd/B MA/01 | SDK HLADKÝ PLNÝ DO VLHKA MALBA BÍLÁ | 2.25 | 6.8
D4.29a | POKOJ | 15.75 | S5 | LVT SOKL délka 18,6 m | P36 | LVT PODLAHA | _ | VO/01 MA/02 | ŠTUKOVÁ OMÍTKA / SDK + VRCHNÍ NÁTĚR | Pd/A MA/01 NB/01 | SDK HLADKÝ PLNÝ (3,25m2) MALBA BÍLA BEZPRAŠNÝ UZAVÍRACÍ NÁTĚR | 2,250 2,700 | 19.85
D4.29b | KOUPELNA, WC | 2.32 | - | - | P53 | KERAMICKÁ DLAŽBA | KERAM. OBKLAD V. 2,25m | - | - | Pd/B MA/01 | SDK HLADKÝ PLNÝ DO VLHKA MALBA BÍLÁ | 2.25 | 6.8
D4.30a | POKOJ | 14.89 | S5 | LVT SOKL délka 18,0 m | P36 | LVT PODLAHA | _ | VO/01 VO/02 MA/02 | ŠTUKOVÁ OMÍTKA / SDK + VRCHNÍ NÁTĚR | Pd/A MA/01 NB/01 | SDK HLADKÝ PLNÝ (3,25m2) MALBA BÍLA BEZPRAŠNÝ UZAVÍRACÍ NÁTĚR | 2,250 2,700 | 19.19
D4.30b | KOUPELNA, WC | 2.32 | - | - | P53 | KERAMICKÁ DLAŽBA | KERAM. OBKLAD V. 2,25m | - | - | Pd/B MA/01 | SDK HLADKÝ PLNÝ DO VLHKA MALBA BÍLÁ | 2.25 | 6.8
D4.31a | POKOJ | 14.89 | S5 | LVT SOKL délka 18,0 m | P36 | LVT PODLAHA | _ | VO/01 VO/02 MA/02 | ŠTUKOVÁ OMÍTKA / SDK + VRCHNÍ NÁTĚR | Pd/A MA/01 NB/01 | SDK HLADKÝ PLNÝ (3,25m2) MALBA BÍLA BEZPRAŠNÝ UZAVÍRACÍ NÁTĚR | 2,250 2,700 | 19.19
D4.31b | KOUPELNA, WC | 2.32 | - | - | P53 | KERAMICKÁ DLAŽBA | KERAM. OBKLAD V. 2,25m | - | - | Pd/B MA/01 | SDK HLADKÝ PLNÝ DO VLHKA MALBA BÍLÁ | 2.25 | 6.8
D4.32a | POKOJ | 15.75 | S5 | LVT SOKL délka 18,6 m | P36 | LVT PODLAHA | _ | VO/01 MA/02 | ŠTUKOVÁ OMÍTKA / SDK + VRCHNÍ NÁTĚR | Pd/A MA/01 NB/01 | SDK HLADKÝ PLNÝ (3,25m2) MALBA BÍLA BEZPRAŠNÝ UZAVÍRACÍ NÁTĚR | 2,250 2,700 | 19.85
D4.32b | KOUPELNA, WC | 2.32 | - | - | P53 | KERAMICKÁ DLAŽBA | KERAM. OBKLAD V. 2,25m | - | - | Pd/B MA/01 | SDK HLADKÝ PLNÝ DO VLHKA MALBA BÍLÁ | 2.25 | 6.8
D4.33a | POKOJ | 16.6 | S5 | LVT SOKL délka 19,8 m | P36 | LVT PODLAHA | _ | VO/01 VO/02 MA/02 | ŠTUKOVÁ OMÍTKA / SDK + VRCHNÍ NÁTĚR | Pd/A MA/01 NB/01 | SDK HLADKÝ PLNÝ (3,25m2) MALBA BÍLA BEZPRAŠNÝ UZAVÍRACÍ NÁTĚR | 2,250 2,700 | 20.5
D4.33b | KOUPELNA, WC | 2.32 | - | - | P53 | KERAMICKÁ DLAŽBA | KERAM. OBKLAD V. 2,25m | - | - | Pd/B MA/01 | SDK HLADKÝ PLNÝ DO VLHKA MALBA BÍLÁ | 2.25 | 6.8
D4.34a | POKOJ | 23.71 | S5 | LVT SOKL délka 20,8 m | P36 | LVT PODLAHA | _ | VO/01 VO/02 MA/02 | ŠTUKOVÁ OMÍTKA / SDK + VRCHNÍ NÁTĚR | Pd/A MA/01 NB/01 | SDK HLADKÝ PLNÝ (5,75m2) MALBA BÍLA BEZPRAŠNÝ UZAVÍRACÍ NÁTĚR | 2,250 2,700 | 21.78
D4.34b | KOUPELNA, WC | 3.32 | - | - | P53 | KERAMICKÁ DLAŽBA | KERAM. OBKLAD V. 2,25m | - | - | Pd/B MA/01 | SDK HLADKÝ PLNÝ DO VLHKA MALBA BÍLÁ | 2.25 | 7.9
D4.35a | POKOJ | 23.71 | S5 | LVT SOKL délka 20,8 m | P36 | LVT PODLAHA | _ | VO/01 VO/02 MA/02 | ŠTUKOVÁ OMÍTKA / SDK + VRCHNÍ NÁTĚR | Pd/A MA/01 NB/01 | SDK HLADKÝ PLNÝ (5,75m2) MALBA BÍLA BEZPRAŠNÝ UZAVÍRACÍ NÁTĚR | 2,250 2,700 | 21.78
D4.35b | KOUPELNA, WC | 3.32 | - | - | P53 | KERAMICKÁ DLAŽBA | KERAM. OBKLAD V. 2,25m | - | - | Pd/B MA/01 | SDK HLADKÝ PLNÝ DO VLHKA MALBA BÍLÁ | 2.25 | 7.9
D4.36a | POKOJ | 16.6 | S5 | LVT SOKL délka 19,8 m | P36 | LVT PODLAHA | _ | VO/01 VO/02 MA/02 | ŠTUKOVÁ OMÍTKA / SDK + VRCHNÍ NÁTĚR | Pd/A MA/01 NB/01 | SDK HLADKÝ PLNÝ (3,25m2) MALBA BÍLA BEZPRAŠNÝ UZAVÍRACÍ NÁTĚR | 2,250 2,700 | 20.5
D4.36b | KOUPELNA, WC | 2.32 | - | - | P53 | KERAMICKÁ DLAŽBA | KERAM. OBKLAD V. 2,25m | - | - | Pd/B MA/01 | SDK HLADKÝ PLNÝ DO VLHKA MALBA BÍLÁ | 2.25 | 6.8
D4.37a | CHODBA | 4.5 | S5 | LVT SOKL délka 5,4 m | P36 | LVT PODLAHA | _ | MA/02 | SDK + VRCHNÍ NÁTĚR | Pd/A MA/01 | SDK HLADKÝ PLNÝ MALBA BÍLA | 2.25 | 8.9
D4.37b | WC | 1.37 | - | - | P53 | KERAMICKÁ DLAŽBA | KERAM. OBKLAD V. 2,25m | - | - | Pd/B MA/01 | SDK HLADKÝ PLNÝ DO VLHKA MALBA BÍLÁ | 2.25 | 4.7
D4.37c | POKOJ | 14.21 | S5 | LVT SOKL délka 14,8 m | P36 | LVT PODLAHA | _ | VO/01 MA/02 | ŠTUKOVÁ OMÍTKA / SDK + VRCHNÍ NÁTĚR | NB/01 | BEZPRAŠNÝ UZAVÍRACÍ NÁTĚR | 2.7 | 16.75
D4.37d | POKOJ | 12.57 | S5 | LVT SOKL délka 13,5 m | P36 | LVT PODLAHA | _ | VO/01 VO/02 MA/02 | ŠTUKOVÁ OMÍTKA / SDK + VRCHNÍ NÁTĚR | NB/01 | BEZPRAŠNÝ UZAVÍRACÍ NÁTĚR | 2.7 | 14.88
D4.37e | KOUPELNA | 2.38 | - | - | P53 | KERAMICKÁ DLAŽBA | KERAM. OBKLAD V. 2,25m | - | - | Pd/B MA/01 | SDK HLADKÝ PLNÝ DO VLHKA MALBA BÍLÁ | 2.25 | 6.2
| SUMA | 1307.66 | [10 empty] | 1032.29

## 5.NP-C
OZN. | NÁZEV MÍSTNOSTI - ÚČEL | PLOCHA m2 | OZN. | SOKL, POŽLÁBKY | OZN. | PODLAHA | ZVL. ÚPRAVA STĚN | OZN. | STĚNY, SLOUPY | OZN. | ÚPRAVA STROPU / PODHLED | S.V. | obvod místnosti
C5.01a | POKOJ | 14.89 | S5 | LVT SOKL délka 18,0 m | P36 | LVT PODLAHA | _ | VO/01 VO/02 MA/02 | ŠTUKOVÁ OMÍTKA / SDK + VRCHNÍ NÁTĚR | Pd/A MA/01 NB/01 | SDK HLADKÝ PLNÝ (3,25m2) MALBA BÍLA BEZPRAŠNÝ UZAVÍRACÍ NÁTĚR | 2,250 2,700 | 19.19
C5.01b | KOUPELNA, WC | 2.32 | - | - | P53 | KERAMICKÁ DLAŽBA | KERAM. OBKLAD V. 2,25m | - | - | Pd/B MA/01 | SDK HLADKÝ PLNÝ DO VLHKA MALBA BÍLÁ | 2.25 | 6.8
C5.02a | POKOJ | 15.75 | S5 | LVT SOKL délka 18,6 m | P36 | LVT PODLAHA | _ | VO/01 MA/02 | ŠTUKOVÁ OMÍTKA / SDK + VRCHNÍ NÁTĚR | Pd/A MA/01 NB/01 | SDK HLADKÝ PLNÝ (3,25m2) MALBA BÍLA BEZPRAŠNÝ UZAVÍRACÍ NÁTĚR | 2,250 2,700 | 19.85
C5.02b | KOUPELNA, WC | 2.32 | - | - | P53 | KERAMICKÁ DLAŽBA | KERAM. OBKLAD V. 2,25m | - | - | Pd/B MA/01 | SDK HLADKÝ PLNÝ DO VLHKA MALBA BÍLÁ | 2.25 | 6.8
C5.02c | BALKÓN | 2.38 | S8 | AL SOKL délka 2,0 m | P11 | PUR NÁTĚR | _ |  | _ |  | _
C5.03a | POKOJ | 16.6 | S5 | LVT SOKL délka 19,8 m | P36 | LVT PODLAHA | _ | VO/01 VO/02 MA/02 | ŠTUKOVÁ OMÍTKA / SDK + VRCHNÍ NÁTĚR | Pd/A MA/01 NB/01 | SDK HLADKÝ PLNÝ (3,25m2) MALBA BÍLA BEZPRAŠNÝ UZAVÍRACÍ NÁTĚR | 2,250 2,700 | 20.5
C5.03b | KOUPELNA, WC | 2.32 | - | - | P53 | KERAMICKÁ DLAŽBA | KERAM. OBKLAD V. 2,25m | - | - | Pd/B MA/01 | SDK HLADKÝ PLNÝ DO VLHKA MALBA BÍLÁ | 2.25 | 6.8
C5.03c | BALKÓN | 2.38 | S8 | AL SOKL délka 2,0 m | P11 | PUR NÁTĚR | _ |  | _ |  | _
C5.04a | POKOJ | 23.71 | S5 | LVT SOKL délka 20,8 m | P36 | LVT PODLAHA | _ | VO/01 VO/02 MA/02 | ŠTUKOVÁ OMÍTKA / SDK + VRCHNÍ NÁTĚR | Pd/A MA/01 NB/01 | SDK HLADKÝ PLNÝ (5,75m2) MALBA BÍLA BEZPRAŠNÝ UZAVÍRACÍ NÁTĚR | 2,250 2,700 | 21.78
C5.04b | KOUPELNA, WC | 3.32 | - | - | P53 | KERAMICKÁ DLAŽBA | KERAM. OBKLAD V. 2,25m | - | - | Pd/B MA/01 | SDK HLADKÝ PLNÝ DO VLHKA MALBA BÍLÁ | 2.25 | 7.9
C5.04c | BALKÓN | 2.38 | S8 | AL SOKL délka 2,0 m | P11 | PUR NÁTĚR | _ |  | _ |  | _
C5.05a | POKOJ | 23.71 | S5 | LVT SOKL délka 20,8 m | P36 | LVT PODLAHA | _ | VO/01 VO/02 MA/02 | ŠTUKOVÁ OMÍTKA / SDK + VRCHNÍ NÁTĚR | Pd/A MA/01 NB/01 | SDK HLADKÝ PLNÝ (5,75m2) MALBA BÍLA BEZPRAŠNÝ UZAVÍRACÍ NÁTĚR | 2,250 2,700 | 21.78
C5.05b | KOUPELNA, WC | 3.32 | - | - | P53 | KERAMICKÁ DLAŽBA | KERAM. OBKLAD V. 2,25m | - | - | Pd/B MA/01 | SDK HLADKÝ PLNÝ DO VLHKA MALBA BÍLÁ | 2.25 | 7.9
C5.05c | BALKÓN | 2.38 | S8 | AL SOKL délka 2,0 m | P11 | PUR NÁTĚR | _ |  | _ |  | _
C5.06a | POKOJ | 16.6 | S5 | LVT SOKL délka 19,8 m | P36 | LVT PODLAHA | _ | VO/01 VO/02 MA/02 | ŠTUKOVÁ OMÍTKA / SDK + VRCHNÍ NÁTĚR | Pd/A MA/01 NB/01 | SDK HLADKÝ PLNÝ (3,25m2) MALBA BÍLA BEZPRAŠNÝ UZAVÍRACÍ NÁTĚR | 2,250 2,700 | 20.5
C5.06b | KOUPELNA, WC | 2.32 | - | - | P53 | KERAMICKÁ DLAŽBA | KERAM. OBKLAD V. 2,25m | - | - | Pd/B MA/01 | SDK HLADKÝ PLNÝ DO VLHKA MALBA BÍLÁ | 2.25 | 6.8
C5.06c | BALKÓN | 2.38 | S8 | AL SOKL délka 2,0 m | P11 | PUR NÁTĚR | _ |  | _ |  | _
C5.07a | POKOJ | 15.75 | S5 | LVT SOKL délka 18,6 m | P36 | LVT PODLAHA | _ | VO/01 MA/02 | ŠTUKOVÁ OMÍTKA / SDK + VRCHNÍ NÁTĚR | Pd/A MA/01 NB/01 | SDK HLADKÝ PLNÝ (3,25m2) MALBA BÍLA BEZPRAŠNÝ UZAVÍRACÍ NÁTĚR | 2,250 2,700 | 19.85
C5.07b | KOUPELNA, WC | 2.3 | - | - | P53 | KERAMICKÁ DLAŽBA | KERAM. OBKLAD V. 2,25m | - | - | Pd/B MA/01 | SDK HLADKÝ PLNÝ DO VLHKA MALBA BÍLÁ | 2.25 | 6.8
C5.07c | BALKÓN | 2.38 | S8 | AL SOKL délka 2,0 m | P11 | PUR NÁTĚR | _ |  | _ |  | _
C5.08a | POKOJ | 14.89 | S5 | LVT SOKL délka 18,0 m | P36 | LVT PODLAHA | _ | VO/01 VO/02 MA/02 | ŠTUKOVÁ OMÍTKA / SDK + VRCHNÍ NÁTĚR | Pd/A MA/01 NB/01 | SDK HLADKÝ PLNÝ (3,25m2) MALBA BÍLA BEZPRAŠNÝ UZAVÍRACÍ NÁTĚR | 2,250 2,700 | 19.19
C5.08b | KOUPELNA, WC | 2.32 | - | - | P53 | KERAMICKÁ DLAŽBA | KERAM. OBKLAD V. 2,25m | - | - | Pd/B MA/01 | SDK HLADKÝ PLNÝ DO VLHKA MALBA BÍLÁ | 2.25 | 6.8
C5.09a | POKOJ | 14.89 | S5 | LVT SOKL délka 18,0 m | P36 | LVT PODLAHA | _ | VO/01 VO/02 MA/02 | ŠTUKOVÁ OMÍTKA / SDK + VRCHNÍ NÁTĚR | Pd/A MA/01 NB/01 | SDK HLADKÝ PLNÝ (3,25m2) MALBA BÍLA BEZPRAŠNÝ UZAVÍRACÍ NÁTĚR | 2,250 2,700 | 19.19
C5.09b | KOUPELNA, WC | 2.32 | - | - | P53 | KERAMICKÁ DLAŽBA | KERAM. OBKLAD V. 2,25m | - | - | Pd/B MA/01 | SDK HLADKÝ PLNÝ DO VLHKA MALBA BÍLÁ | 2.25 | 6.8
C5.10a | POKOJ | 15.75 | S5 | LVT SOKL délka 18,6 m | P36 | LVT PODLAHA | _ | VO/01 MA/02 | ŠTUKOVÁ OMÍTKA / SDK + VRCHNÍ NÁTĚR | Pd/A MA/01 NB/01 | SDK HLADKÝ PLNÝ (3,25m2) MALBA BÍLA BEZPRAŠNÝ UZAVÍRACÍ NÁTĚR | 2,250 2,700 | 19.85
C5.10b | KOUPELNA, WC | 2.32 | - | - | P53 | KERAMICKÁ DLAŽBA | KERAM. OBKLAD V. 2,25m | - | - | Pd/B MA/01 | SDK HLADKÝ PLNÝ DO VLHKA MALBA BÍLÁ | 2.25 | 6.8
C5.11a | POKOJ | 16.6 | S5 | LVT SOKL délka 19,8 m | P36 | LVT PODLAHA | _ | VO/01 VO/02 MA/02 | ŠTUKOVÁ OMÍTKA / SDK + VRCHNÍ NÁTĚR | Pd/A MA/01 NB/01 | SDK HLADKÝ PLNÝ (3,25m2) MALBA BÍLA BEZPRAŠNÝ UZAVÍRACÍ NÁTĚR | 2,250 2,700 | 20.5
C5.11b | KOUPELNA, WC | 2.32 | - | - | P53 | KERAMICKÁ DLAŽBA | KERAM. OBKLAD V. 2,25m | - | - | Pd/B MA/01 | SDK HLADKÝ PLNÝ DO VLHKA MALBA BÍLÁ | 2.25 | 6.8
C5.12a | POKOJ | 23.71 | S5 | LVT SOKL délka 20,8 m | P36 | LVT PODLAHA | _ | VO/01 VO/02 MA/02 | ŠTUKOVÁ OMÍTKA / SDK + VRCHNÍ NÁTĚR | Pd/A MA/01 NB/01 | SDK HLADKÝ PLNÝ (5,75m2) MALBA BÍLA BEZPRAŠNÝ UZAVÍRACÍ NÁTĚR | 2,250 2,700 | 21.78
C5.12b | KOUPELNA, WC | 3.32 | - | - | P53 | KERAMICKÁ DLAŽBA | KERAM. OBKLAD V. 2,25m | - | - | Pd/B MA/01 | SDK HLADKÝ PLNÝ DO VLHKA MALBA BÍLÁ | 2.25 | 7.9
C5.13a | POKOJ | 23.71 | S5 | LVT SOKL délka 20,8 m | P36 | LVT PODLAHA | _ | VO/01 VO/02 MA/02 | ŠTUKOVÁ OMÍTKA / SDK + VRCHNÍ NÁTĚR | Pd/A MA/01 NB/01 | SDK HLADKÝ PLNÝ (5,75m2) MALBA BÍLA BEZPRAŠNÝ UZAVÍRACÍ NÁTĚR | 2,250 2,700 | 21.78
C5.13b | KOUPELNA, WC | 3.32 | - | - | P53 | KERAMICKÁ DLAŽBA | KERAM. OBKLAD V. 2,25m | - | - | Pd/B MA/01 | SDK HLADKÝ PLNÝ DO VLHKA MALBA BÍLÁ | 2.25 | 7.9
C5.14a | POKOJ | 16.6 | S5 | LVT SOKL délka 19,8 m | P36 | LVT PODLAHA | _ | VO/01 VO/02 MA/02 | ŠTUKOVÁ OMÍTKA / SDK + VRCHNÍ NÁTĚR | Pd/A MA/01 NB/01 | SDK HLADKÝ PLNÝ (3,25m2) MALBA BÍLA BEZPRAŠNÝ UZAVÍRACÍ NÁTĚR | 2,250 2,700 | 20.5
C5.14b | KOUPELNA, WC | 2.32 | - | - | P53 | KERAMICKÁ DLAŽBA | KERAM. OBKLAD V. 2,25m | - | - | Pd/B MA/01 | SDK HLADKÝ PLNÝ DO VLHKA MALBA BÍLÁ | 2.25 | 6.8
C5.15a | CHODBA | 4.5 | S5 | LVT SOKL délka 5,4 m | P36 | LVT PODLAHA | _ | MA/02 | SDK + VRCHNÍ NÁTĚR | Pd/A MA/01 | SDK HLADKÝ PLNÝ MALBA BÍLA | 2.25 | 8.9
C5.15b | WC | 1.36 | - | - | P53 | KERAMICKÁ DLAŽBA | KERAM. OBKLAD V. 2,25m | - | - | Pd/B MA/01 | SDK HLADKÝ PLNÝ DO VLHKA MALBA BÍLÁ | 2.25 | 4.7
C5.15c | POKOJ | 14.21 | S5 | LVT SOKL délka 14,8 m | P36 | LVT PODLAHA | _ | VO/01 MA/02 | ŠTUKOVÁ OMÍTKA / SDK + VRCHNÍ NÁTĚR | NB/01 | BEZPRAŠNÝ UZAVÍRACÍ NÁTĚR | 2.7 | 16.75
C5.15d | POKOJ | 12.57 | S5 | LVT SOKL délka 13,5 m | P36 | LVT PODLAHA | _ | VO/01 VO/02 MA/02 | ŠTUKOVÁ OMÍTKA / SDK + VRCHNÍ NÁTĚR | NB/01 | BEZPRAŠNÝ UZAVÍRACÍ NÁTĚR | 2.7 | 14.9
C5.15e | KOUPELNA | 2.38 | - | - | P53 | KERAMICKÁ DLAŽBA | KERAM. OBKLAD V. 2,25m | - | - | Pd/B MA/01 | SDK HLADKÝ PLNÝ DO VLHKA MALBA BÍLÁ | 2.25 | 6.2
C5.16 | TERASA | 129.69 |  |  |  |  | _ |  | _ |  | _
C5.17a | CHODBA | 4.5 | S5 | LVT SOKL délka 5,4 m | P36 | LVT PODLAHA | _ | MA/02 | SDK + VRCHNÍ NÁTĚR | Pd/A MA/01 | SDK HLADKÝ PLNÝ MALBA BÍLA | 2.25 | 8.9
C5.17b | WC | 1.37 | - | - | P53 | KERAMICKÁ DLAŽBA | KERAM. OBKLAD V. 2,25m | - | - | Pd/B MA/01 | SDK HLADKÝ PLNÝ DO VLHKA MALBA BÍLÁ | 2.25 | 4.7
C5.17c | POKOJ | 12.94 | S5 | LVT SOKL délka 14,8 m | P36 | LVT PODLAHA | _ | VO/01 MA/02 | ŠTUKOVÁ OMÍTKA / SDK + VRCHNÍ NÁTĚR | NB/01 | BEZPRAŠNÝ UZAVÍRACÍ NÁTĚR | 2.7 | 15.75
C5.17d | POKOJ | 12.16 | S5 | LVT SOKL délka 13,5 m | P36 | LVT PODLAHA | _ | VO/01 MA/02 | ŠTUKOVÁ OMÍTKA / SDK + VRCHNÍ NÁTĚR | NB/01 | BEZPRAŠNÝ UZAVÍRACÍ NÁTĚR | 2.7 | 15.55
C5.17e | KOUPELNA | 2.38 | - | - | P53 | KERAMICKÁ DLAŽBA | KERAM. OBKLAD V. 2,25m | - | - | Pd/B MA/01 | SDK HLADKÝ PLNÝ DO VLHKA MALBA BÍLÁ | 2.25 | 6.2
C5.18a | POKOJ | 14.48 | S5 | LVT SOKL délka 18,0 m | P36 | LVT PODLAHA | _ | VO/01 VO/02 MA/02 | ŠTUKOVÁ OMÍTKA / SDK + VRCHNÍ NÁTĚR | Pd/A MA/01 NB/01 | SDK HLADKÝ PLNÝ (3,25m2) MALBA BÍLA BEZPRAŠNÝ UZAVÍRACÍ NÁTĚR | 2,250 2,700 | 18.85
C5.18b | KOUPELNA, WC | 2.32 | - | - | P53 | KERAMICKÁ DLAŽBA | KERAM. OBKLAD V. 2,25m | - | - | Pd/B MA/01 | SDK HLADKÝ PLNÝ DO VLHKA MALBA BÍLÁ | 2.25 | 6.8
C5.19a | POKOJ | 14.48 | S5 | LVT SOKL délka 18,0 m | P36 | LVT PODLAHA | _ | VO/01 VO/02 MA/02 | ŠTUKOVÁ OMÍTKA / SDK + VRCHNÍ NÁTĚR | Pd/A MA/01 NB/01 | SDK HLADKÝ PLNÝ (3,25m2) MALBA BÍLA BEZPRAŠNÝ UZAVÍRACÍ NÁTĚR | 2,250 2,700 | 18.85
C5.19b | KOUPELNA, WC | 2.32 | - | - | P53 | KERAMICKÁ DLAŽBA | KERAM. OBKLAD V. 2,25m | - | - | Pd/B MA/01 | SDK HLADKÝ PLNÝ DO VLHKA MALBA BÍLÁ | 2.25 | 6.8
C5.20 | NEOBSAZENO
CS2a | SCHODIŠTĚ | 12.15 | S1 | NEREZOVÝ SOKL délka 13,4 m | P6 P7 | TERACO - 5,6 m2 TERACO - 6,4 m2 | _ | NB/01 | POHLEDOVÝ BETON + BEZPRAŠNÝ NÁTĚR | NB/01 | BEZPRAŠNÝ UZAVÍRACÍ NÁTĚR | 3.1 | 14.34
CS2b | CHODBA SCHODIŠTĚ | 15.25 | S1 | NEREZOVÝ SOKL délka 14,3 m | P10 | TERACO | _ | VO/01 MA/03 NB/01 | ŠTUKOVÁ OMÍTKA / SDK + VRCHNÍ NÁTĚR POHLEDOVÝ BETON | NB/01 | BEZPRAŠNÝ UZAVÍRACÍ NÁTĚR | 2.7 | 19.18
C5.21 | KUCHYŇKA, DENNÍ MÍSTNOST | 20.7 | S4 | KERAMICKÝ SOKL délka 18,9 m | P54 | KERAMICKÁ DLAŽBA | KERAM. OBKLAD ZA KUCH. LINKOU V. 0,9-1,5m | VO/01 MA/03 NB/01 | ŠTUKOVÁ OMÍTKA / SDK + VRCHNÍ NÁTĚR POHLEDOVÝ BETON | Pd/G NB/01 | DŘEV.VLNA 600x600 (12,96m2) BEZPR. NÁTĚR (20m2) | 2.7 | 16.75
CV01 | VÝTAHOVÁ ŠACHTA | 4.07 |  | _ |  | _ | BEZPRAŠNÝ UZAVÍRACÍ NÁTĚR | MA/01 | MALBA BÍLÁ |  | _ |  | 8.2
C5.22 | ÚKLIDOVÁ MÍSTNOST | 4.4 | - | - | P54 | KERAMICKÁ DLAŽBA | KERAM. OBKLAD V. 2,1m | VO/02 MA/02 | ŠTUKOVÁ OMÍTKA / SDK + VRCHNÍ NÁTĚR | NB/01 | BEZPRAŠNÝ UZAVÍRACÍ NÁTĚR | 2.7 | 8.44
C5.23 | TZB, SKLAD | 8.73 | S2 | EPOXIDOVÝ SOKL délka 12,2 m | P9 | EPOXIDOVÁ STĚRKA | _ | VO/02 MA/02 | ŠTUKOVÁ OMÍTKA / SDK + VRCHNÍ NÁTĚR | NB/01 | BEZPRAŠNÝ UZAVÍRACÍ NÁTĚR | 2.7 | 13.07
C5.24a | POKOJ | 14.48 | S5 | LVT SOKL délka 18,0 m | P36 | LVT PODLAHA | _ | VO/01 VO/02 MA/02 | ŠTUKOVÁ OMÍTKA / SDK + VRCHNÍ NÁTĚR | Pd/A MA/01 NB/01 | SDK HLADKÝ PLNÝ (3,25m2) MALBA BÍLA BEZPRAŠNÝ UZAVÍRACÍ NÁTĚR | 2,250 2,700 | 18.85
C5.24b | KOUPELNA, WC | 2.32 | - | - | P53 | KERAMICKÁ DLAŽBA | KERAM. OBKLAD V. 2,25m | - | - | Pd/B MA/01 | SDK HLADKÝ PLNÝ DO VLHKA MALBA BÍLÁ | 2.25 | 6.8
C5.25a | POKOJ IMOBIL | 27.2 | S5 | LVT SOKL délka 23,1 m | P36 | LVT PODLAHA | _ | VO/01 MA/02 | ŠTUKOVÁ OMÍTKA / SDK + VRCHNÍ NÁTĚR | Pd/A MA/01 NB/01 | SDK HLADKÝ PLNÝ (5,51m2) MALBA BÍLA BEZPRAŠNÝ UZAVÍRACÍ NÁTĚR | 2,250 2,700 | 25.1
C5.25b | KOUPELNA, WC IMOBIL | 7.83 | - | - | P53 | KERAMICKÁ DLAŽBA | KERAM. OBKLAD V. 2,25m | - | - | Pd/B MA/01 | SDK HLADKÝ PLNÝ DO VLHKA MALBA BÍLÁ | 2.25 | 11.55
C5.26a | POKOJ | 14.48 | S5 | LVT SOKL délka 18,0 m | P36 | LVT PODLAHA | _ | VO/01 VO/02 MA/02 | ŠTUKOVÁ OMÍTKA / SDK + VRCHNÍ NÁTĚR | Pd/A MA/01 NB/01 | SDK HLADKÝ PLNÝ (3,25m2) MALBA BÍLA BEZPRAŠNÝ UZAVÍRACÍ NÁTĚR | 2,250 2,700 | 18.85
C5.26b | KOUPELNA, WC | 2.32 | - | - | P53 | KERAMICKÁ DLAŽBA | KERAM. OBKLAD V. 2,25m | - | - | Pd/B MA/01 | SDK HLADKÝ PLNÝ DO VLHKA MALBA BÍLÁ | 2.25 | 6.8
C5.26c | BALKÓN | 2.38 | S8 | AL SOKL délka 2,0 m | P11 | PUR NÁTĚR | _ |  | _ |  | _
C5.27a | POKOJ | 14.48 | S5 | LVT SOKL délka 18,0 m | P36 | LVT PODLAHA | _ | VO/01 VO/02 MA/02 | ŠTUKOVÁ OMÍTKA / SDK + VRCHNÍ NÁTĚR | Pd/A MA/01 NB/01 | SDK HLADKÝ PLNÝ (3,25m2) MALBA BÍLA BEZPRAŠNÝ UZAVÍRACÍ NÁTĚR | 2,250 2,700 | 18.85
C5.27b | KOUPELNA, WC | 2.32 | - | - | P53 | KERAMICKÁ DLAŽBA | KERAM. OBKLAD V. 2,25m | - | - | Pd/B MA/01 | SDK HLADKÝ PLNÝ DO VLHKA MALBA BÍLÁ | 2.25 | 6.8
C5.27c | BALKÓN | 2.38 | S8 | AL SOKL délka 2,0 m | P11 | PUR NÁTĚR | _ |  | _ |  | _
C5.28a | POKOJ | 14.48 | S5 | LVT SOKL délka 18,0 m | P36 | LVT PODLAHA | _ | VO/01 MA/02 | ŠTUKOVÁ OMÍTKA / SDK + VRCHNÍ NÁTĚR | Pd/A MA/01 NB/01 | SDK HLADKÝ PLNÝ (3,25m2) MALBA BÍLA BEZPRAŠNÝ UZAVÍRACÍ NÁTĚR | 2,250 2,700 | 18.85
C5.28b | KOUPELNA, WC | 2.32 | - | - | P53 | KERAMICKÁ DLAŽBA | KERAM. OBKLAD V. 2,25m | - | - | Pd/B MA/01 | SDK HLADKÝ PLNÝ DO VLHKA MALBA BÍLÁ | 2.25 | 6.8
C5.28c | BALKÓN | 2.38 | S8 | AL SOKL délka 2,0 m | P11 | PUR NÁTĚR | _ |  | _ |  | _
C5.29a | POKOJ | 14.48 | S5 | LVT SOKL délka 18,0 m | P36 | LVT PODLAHA | _ | VO/01 VO/02 MA/02 | ŠTUKOVÁ OMÍTKA / SDK + VRCHNÍ NÁTĚR | Pd/A MA/01 NB/01 | SDK HLADKÝ PLNÝ (3,25m2) MALBA BÍLA BEZPRAŠNÝ UZAVÍRACÍ NÁTĚR | 2,250 2,700 | 18.85
C5.29b | KOUPELNA, WC | 2.32 | - | - | P53 | KERAMICKÁ DLAŽBA | KERAM. OBKLAD V. 2,25m | - | - | Pd/B MA/01 | SDK HLADKÝ PLNÝ DO VLHKA MALBA BÍLÁ | 2.25 | 6.8
C5.29c | BALKÓN | 2.38 | S8 | AL SOKL délka 2,0 m | P11 | PUR NÁTĚR | _ |  | _ |  | _
C5.30a | POKOJ | 14.48 | S5 | LVT SOKL délka 18,0 m | P36 | LVT PODLAHA | _ | VO/01 VO/02 MA/02 | ŠTUKOVÁ OMÍTKA / SDK + VRCHNÍ NÁTĚR | Pd/A MA/01 NB/01 | SDK HLADKÝ PLNÝ (3,25m2) MALBA BÍLA BEZPRAŠNÝ UZAVÍRACÍ NÁTĚR | 2,250 2,700 | 18.85
C5.30b | KOUPELNA, WC | 2.32 | - | - | P53 | KERAMICKÁ DLAŽBA | KERAM. OBKLAD V. 2,25m | - | - | Pd/B MA/01 | SDK HLADKÝ PLNÝ DO VLHKA MALBA BÍLÁ | 2.25 | 6.8
C5.30c | BALKÓN | 2.38 | S8 | AL SOKL délka 2,0 m | P11 | PUR NÁTĚR | _ |  | _ |  | _
C5.31a | POKOJ | 14.48 | S5 | LVT SOKL délka 18,0 m | P36 | LVT PODLAHA | _ | VO/01 MA/02 | ŠTUKOVÁ OMÍTKA / SDK + VRCHNÍ NÁTĚR | Pd/A MA/01 NB/01 | SDK HLADKÝ PLNÝ (3,25m2) MALBA BÍLA BEZPRAŠNÝ UZAVÍRACÍ NÁTĚR | 2,250 2,700 | 18.85
C5.31b | KOUPELNA, WC | 2.32 | - | - | P53 | KERAMICKÁ DLAŽBA | KERAM. OBKLAD V. 2,25m | - | - | Pd/B MA/01 | SDK HLADKÝ PLNÝ DO VLHKA MALBA BÍLÁ | 2.25 | 6.8
C5.31c | BALKÓN | 2.38 | S8 | AL SOKL délka 2,0 m | P11 | PUR NÁTĚR | _ |  | _ |  | _
C5.32a | POKOJ | 14.48 | S5 | LVT SOKL délka 18,0 m | P36 | LVT PODLAHA | _ | VO/01 VO/02 MA/02 | ŠTUKOVÁ OMÍTKA / SDK + VRCHNÍ NÁTĚR | Pd/A MA/01 NB/01 | SDK HLADKÝ PLNÝ (3,25m2) MALBA BÍLA BEZPRAŠNÝ UZAVÍRACÍ NÁTĚR | 2,250 2,700 | 18.85
C5.32b | KOUPELNA, WC | 2.32 | - | - | P53 | KERAMICKÁ DLAŽBA | KERAM. OBKLAD V. 2,25m | - | - | Pd/B MA/01 | SDK HLADKÝ PLNÝ DO VLHKA MALBA BÍLÁ | 2.25 | 6.8
C5.33 | TECHNICKÁ MÍSTNOST FVE | 6.78 | S2 | EPOXIDOVÝ SOKL délka 9,0 m | P9 | EPOXIDOVÁ STĚRKA | _ | VO/01 VO/02 MA/02 NB/01 | ŠTUKOVÁ OMÍTKA / SDK + VRCHNÍ NÁTĚR POHLEDOVÝ BETON | NB/01 | BEZPRAŠNÝ UZAVÍRACÍ NÁTĚR | 2.7 | 10.75
CS1 | SCHODIŠTĚ | 13.85 | S1 | NEREZOVÝ SOKL délka 21,1 m | P6 P7 P10 | TERACO - 3,2 m2 TERACO - 7,1 m2 TERACO - 3,6 m2 | _ | NB/01 | POHLEDOVÝ BETON + BEZPRAŠNÝ NÁTĚR | NB/01 | BEZPRAŠNÝ UZAVÍRACÍ NÁTĚR | 3.1 | 15.85
C5.34a | CHODBA | 109.16 | S3 | KOBERCOVÝ SOKL délka 108,5 m | P24 | KOBEREC | _ | VO/01 MA/03 NB/01 | ŠTUKOVÁ OMÍTKA / SDK + VRCHNÍ NÁTĚR POHLEDOVÝ BETON | Pd/A MA/01 Pd/F Pd/G Pd/G+ NB/01 | SDK HLADKÝ PLNÝ (33,73m2) MALBA BÍLA DŘEV.VLNA 1200x600 (49,68m2) DŘEV. VLNA 600x600 (12,96m2) DŘEV.VLNA 1200x600 (3,6m2) BEZPR. NÁTĚR (15m2) | 2,300 2,450 2,700 | 128
C5.34b | SVĚTLÍK | 3.65 |  | _ |  | _ | _ |  | _ |  | _ |  | 5.65
C5.34c | SVĚTLÍK | 3.65 |  | _ |  | _ | _ |  | _ |  | _ |  | 5.65
C5.35 | TECHNICKÁ MÍSTNOST VZT | 3.54 | S2 | EPOXIDOVÝ SOKL délka 7,0 m | P9 | EPOXIDOVÁ STĚRKA | _ | VO/01 VO/02 MA/02 NB/01 | ŠTUKOVÁ OMÍTKA / SDK + VRCHNÍ NÁTĚR POHLEDOVÝ BETON | NB/01 | BEZPRAŠNÝ UZAVÍRACÍ NÁTĚR | 2.7 | 7.55
| SUMA | 921.66 | [10 empty] | 1034.97

## 5.NP-D
OZN. | NÁZEV MÍSTNOSTI - ÚČEL | PLOCHA m2 | OZN. | SOKL, POŽLÁBKY | OZN. | PODLAHA | ZVL. ÚPRAVA STĚN | OZN. | STĚNY, SLOUPY | OZN. | ÚPRAVA STROPU / PODHLED | S.V. | obvod místnosti
D5.01 | TERASA | 129.69 | [5 empty] | _ |  | _ |  | _
D5.02a | CHODBA | 4.5 | S5 | LVT SOKL délka 5,4 m | P36 | LVT PODLAHA | _ | MA/02 | SDK + VRCHNÍ NÁTĚR | Pd/A MA/01 | SDK HLADKÝ PLNÝ MALBA BÍLA | 2.25 | 8.9
D5.02b | KOUPELNA | 2.38 | - | - | P53 | KERAMICKÁ DLAŽBA | KERAM. OBKLAD V. 2,25m | - | - | Pd/B MA/01 | SDK HLADKÝ PLNÝ DO VLHKA MALBA BÍLÁ | 2.25 | 6.2
D5.02c | POKOJ | 12.16 | S5 | LVT SOKL délka 13,5 m | P36 | LVT PODLAHA | _ | VO/01 MA/02 | ŠTUKOVÁ OMÍTKA / SDK + VRCHNÍ NÁTĚR | NB/01 | BEZPRAŠNÝ UZAVÍRACÍ NÁTĚR | 2.7 | 14.55
D5.02d | POKOJ | 12.94 | S5 | LVT SOKL délka 14,8 m | P36 | LVT PODLAHA | _ | VO/01 MA/02 | ŠTUKOVÁ OMÍTKA / SDK + VRCHNÍ NÁTĚR | NB/01 | BEZPRAŠNÝ UZAVÍRACÍ NÁTĚR | 2.7 | 15.75
D5.02e | WC | 1.37 | - | - | P53 | KERAMICKÁ DLAŽBA | KERAM. OBKLAD V. 2,25m | - | - | Pd/B MA/01 | SDK HLADKÝ PLNÝ DO VLHKA MALBA BÍLÁ | 2.25 | 4.7
D5.03a | POKOJ | 14.48 | S5 | LVT SOKL délka 18,0 m | P36 | LVT PODLAHA | _ | VO/01 VO/02 MA/02 | ŠTUKOVÁ OMÍTKA / SDK + VRCHNÍ NÁTĚR | Pd/A MA/01 NB/01 | SDK HLADKÝ PLNÝ (3,25m2) MALBA BÍLA BEZPRAŠNÝ UZAVÍRACÍ NÁTĚR | 2,250 2,700 | 18.85
D5.03b | KOUPELNA, WC | 2.32 | - | - | P53 | KERAMICKÁ DLAŽBA | KERAM. OBKLAD V. 2,25m | - | - | Pd/B MA/01 | SDK HLADKÝ PLNÝ DO VLHKA MALBA BÍLÁ | 2.25 | 6.8
D5.04a | POKOJ | 14.48 | S5 | LVT SOKL délka 18,0 m | P36 | LVT PODLAHA | _ | VO/01 VO/02 MA/02 | ŠTUKOVÁ OMÍTKA / SDK + VRCHNÍ NÁTĚR | Pd/A MA/01 NB/01 | SDK HLADKÝ PLNÝ (3,25m2) MALBA BÍLA BEZPRAŠNÝ UZAVÍRACÍ NÁTĚR | 2,250 2,700 | 18.85
D5.04b | KOUPELNA, WC | 2.32 | - | - | P53 | KERAMICKÁ DLAŽBA | KERAM. OBKLAD V. 2,25m | - | - | Pd/B MA/01 | SDK HLADKÝ PLNÝ DO VLHKA MALBA BÍLÁ | 2.25 | 6.8
D5.05 | TECHNICKÁ MÍSTNOST VZT | 3.54 | S2 | EPOXIDOVÝ SOKL délka 7,0 m | P9 | EPOXIDOVÁ STĚRKA | _ | VO/01 VO/02 MA/02 NB/01 | ŠTUKOVÁ OMÍTKA / SDK + VRCHNÍ NÁTĚR POHLEDOVÝ BETON | NB/01 | BEZPRAŠNÝ UZAVÍRACÍ NÁTĚR | 2.7 | 7.55
D5.06 | KUCHYŇKA, DENNÍ MÍSTNOST | 20.7 | S4 | KERAMICKÝ SOKL délka 18,9 m | P54 | KERAMICKÁ DLAŽBA | KERAM. OBKLAD ZA KUCH. LINKOU V. 0,9-1,5m | VO/01 MA/03 NB/01 | ŠTUKOVÁ OMÍTKA / SDK + VRCHNÍ NÁTĚR POHLEDOVÝ BETON | Pd/G NB/01 | DŘEV.VLNA 600x600 (12,96m2) BEZPR. NÁTĚR (20m2) | 2.7 | 16.75
DS2a | SCHODIŠTĚ | 12.15 | S1 | NEREZOVÝ SOKL délka 13,4 m | P6 P7 | TERACO - 5,6 m2 TERACO - 6,4 m2 | _ | NB/01 | POHLEDOVÝ BETON + BEZPRAŠNÝ NÁTĚR | NB/01 | BEZPRAŠNÝ UZAVÍRACÍ NÁTĚR | 3.1 | 14.34
DS2b | CHODBA SCHODIŠTĚ | 15.25 | S1 | NEREZOVÝ SOKL délka 14,3 m | P10 | TERACO | _ | VO/01 MA/03 NB/01 | ŠTUKOVÁ OMÍTKA / SDK + VRCHNÍ NÁTĚR POHLEDOVÝ BETON | NB/01 | BEZPRAŠNÝ UZAVÍRACÍ NÁTĚR | 2.7 | 19.18
DV01 | VÝTAHOVÁ ŠACHTA | 4.07 |  | _ |  | _ | BEZPRAŠNÝ UZAVÍRACÍ NÁTĚR | MA/01 | MALBA BÍLÁ |  | _ |  | 8.2
D5.07 | ÚKLIDOVÁ MÍSTNOST | 4.4 | - | - | P54 | KERAMICKÁ DLAŽBA | KERAM. OBKLAD V. 2,1m | VO/02 MA/02 | ŠTUKOVÁ OMÍTKA / SDK + VRCHNÍ NÁTĚR | NB/01 | BEZPRAŠNÝ UZAVÍRACÍ NÁTĚR | 2.7 | 8.44
D5.08 | TZB, SKLAD | 6.34 | S2 | EPOXIDOVÝ SOKL délka 9,9 m | P9 | EPOXIDOVÁ STĚRKA | _ | VO/02 MA/02 | ŠTUKOVÁ OMÍTKA / SDK + VRCHNÍ NÁTĚR | NB/01 | BEZPRAŠNÝ UZAVÍRACÍ NÁTĚR | 2.7 | 10.77
D5.09a | POKOJ | 14.48 | S5 | LVT SOKL délka 18,0 m | P36 | LVT PODLAHA | _ | VO/01 VO/02 MA/02 | ŠTUKOVÁ OMÍTKA / SDK + VRCHNÍ NÁTĚR | Pd/A MA/01 NB/01 | SDK HLADKÝ PLNÝ (3,25m2) MALBA BÍLA BEZPRAŠNÝ UZAVÍRACÍ NÁTĚR | 2,250 2,700 | 18.85
D5.09b | KOUPELNA,WC | 2.32 | - | - | P53 | KERAMICKÁ DLAŽBA | KERAM. OBKLAD V. 2,25m | - | - | Pd/B MA/01 | SDK HLADKÝ PLNÝ DO VLHKA MALBA BÍLÁ | 2.25 | 6.8
D5.10a | POKOJ IMOBIL | 27.2 | S5 | LVT SOKL délka 23,1 m | P36 | LVT PODLAHA | _ | VO/01 MA/02 | ŠTUKOVÁ OMÍTKA / SDK + VRCHNÍ NÁTĚR | Pd/A MA/01 NB/01 | SDK HLADKÝ PLNÝ (5,51m2) MALBA BÍLA BEZPRAŠNÝ UZAVÍRACÍ NÁTĚR | 2,250 2,700 | 25.1
D5.10b | KOUPELNA, WC IMOBIL | 7.83 | - | - | P53 | KERAMICKÁ DLAŽBA | KERAM. OBKLAD V. 2,25m | - | - | Pd/B MA/01 | SDK HLADKÝ PLNÝ DO VLHKA MALBA BÍLÁ | 2.25 | 11.55
D5.11a | POKOJ | 14.48 | S5 | LVT SOKL délka 18,0 m | P36 | LVT PODLAHA | _ | VO/01 VO/02 MA/02 | ŠTUKOVÁ OMÍTKA / SDK + VRCHNÍ NÁTĚR | Pd/A MA/01 NB/01 | SDK HLADKÝ PLNÝ (3,25m2) MALBA BÍLA BEZPRAŠNÝ UZAVÍRACÍ NÁTĚR | 2,250 2,700 | 18.85
D5.11b | KOUPELNA,WC | 2.32 | - | - | P53 | KERAMICKÁ DLAŽBA | KERAM. OBKLAD V. 2,25m | - | - | Pd/B MA/01 | SDK HLADKÝ PLNÝ DO VLHKA MALBA BÍLÁ | 2.25 | 6.8
D5.11c | BALKÓN | 2.38 | S8 | AL SOKL délka 2,0 m | P11 | PUR NÁTĚR | _ |  | _ |  | _
D5.12a | POKOJ | 14.48 | S5 | LVT SOKL délka 18,0 m | P36 | LVT PODLAHA | _ | VO/01 VO/02 MA/02 | ŠTUKOVÁ OMÍTKA / SDK + VRCHNÍ NÁTĚR | Pd/A MA/01 NB/01 | SDK HLADKÝ PLNÝ (3,25m2) MALBA BÍLA BEZPRAŠNÝ UZAVÍRACÍ NÁTĚR | 2,250 2,700 | 18.85
D5.12b | KOUPELNA,WC | 2.32 | - | - | P53 | KERAMICKÁ DLAŽBA | KERAM. OBKLAD V. 2,25m | - | - | Pd/B MA/01 | SDK HLADKÝ PLNÝ DO VLHKA MALBA BÍLÁ | 2.25 | 6.8
D5.12c | BALKÓN | 2.38 | S8 | AL SOKL délka 2,0 m | P11 | PUR NÁTĚR | _ |  | _ |  | _
D5.13a | POKOJ | 14.48 | S5 | LVT SOKL délka 18,0 m | P36 | LVT PODLAHA | _ | VO/01 MA/02 | ŠTUKOVÁ OMÍTKA / SDK + VRCHNÍ NÁTĚR | Pd/A MA/01 NB/01 | SDK HLADKÝ PLNÝ (3,25m2) MALBA BÍLA BEZPRAŠNÝ UZAVÍRACÍ NÁTĚR | 2,250 2,700 | 18.85
D5.13b | KOUPELNA,WC | 2.32 | - | - | P53 | KERAMICKÁ DLAŽBA | KERAM. OBKLAD V. 2,25m | - | - | Pd/B MA/01 | SDK HLADKÝ PLNÝ DO VLHKA MALBA BÍLÁ | 2.25 | 6.8
D5.13c | BALKÓN | 2.38 | S8 | AL SOKL délka 2,0 m | P11 | PUR NÁTĚR | _ |  | _ |  | _
D5.14a | POKOJ | 14.48 | S5 | LVT SOKL délka 18,0 m | P36 | LVT PODLAHA | _ | VO/01 VO/02 MA/02 | ŠTUKOVÁ OMÍTKA / SDK + VRCHNÍ NÁTĚR | Pd/A MA/01 NB/01 | SDK HLADKÝ PLNÝ (3,25m2) MALBA BÍLA BEZPRAŠNÝ UZAVÍRACÍ NÁTĚR | 2,250 2,700 | 18.85
D5.14b | KOUPELNA,WC | 2.32 | - | - | P53 | KERAMICKÁ DLAŽBA | KERAM. OBKLAD V. 2,25m | - | - | Pd/B MA/01 | SDK HLADKÝ PLNÝ DO VLHKA MALBA BÍLÁ | 2.25 | 6.8
D5.14c | BALKÓN | 2.38 | S8 | AL SOKL délka 2,0 m | P11 | PUR NÁTĚR | _ |  | _ |  | _
D5.15a | POKOJ | 14.48 | S5 | LVT SOKL délka 18,0 m | P36 | LVT PODLAHA | _ | VO/01 VO/02 MA/02 | ŠTUKOVÁ OMÍTKA / SDK + VRCHNÍ NÁTĚR | Pd/A MA/01 NB/01 | SDK HLADKÝ PLNÝ (3,25m2) MALBA BÍLA BEZPRAŠNÝ UZAVÍRACÍ NÁTĚR | 2,250 2,700 | 18.85
D5.15b | KOUPELNA,WC | 2.32 | - | - | P53 | KERAMICKÁ DLAŽBA | KERAM. OBKLAD V. 2,25m | - | - | Pd/B MA/01 | SDK HLADKÝ PLNÝ DO VLHKA MALBA BÍLÁ | 2.25 | 6.8
D5.15c | BALKÓN | 2.38 | S8 | AL SOKL délka 2,0 m | P11 | PUR NÁTĚR | _ |  | _ |  | _
D5.16a | POKOJ | 14.48 | S5 | LVT SOKL délka 18,0 m | P36 | LVT PODLAHA | _ | VO/01 MA/02 | ŠTUKOVÁ OMÍTKA / SDK + VRCHNÍ NÁTĚR | Pd/A MA/01 NB/01 | SDK HLADKÝ PLNÝ (3,25m2) MALBA BÍLA BEZPRAŠNÝ UZAVÍRACÍ NÁTĚR | 2,250 2,700 | 18.85
D5.16b | KOUPELNA,WC | 2.32 | - | - | P53 | KERAMICKÁ DLAŽBA | KERAM. OBKLAD V. 2,25m | - | - | Pd/B MA/01 | SDK HLADKÝ PLNÝ DO VLHKA MALBA BÍLÁ | 2.25 | 6.8
D5.16c | BALKÓN | 2.38 | S8 | AL SOKL délka 2,0 m | P11 | PUR NÁTĚR | _ |  | _ |  | _
D5.17a | POKOJ | 14.48 | S5 | LVT SOKL délka 18,0 m | P36 | LVT PODLAHA | _ | VO/01 VO/02 MA/02 | ŠTUKOVÁ OMÍTKA / SDK + VRCHNÍ NÁTĚR | Pd/A MA/01 NB/01 | SDK HLADKÝ PLNÝ (3,25m2) MALBA BÍLA BEZPRAŠNÝ UZAVÍRACÍ NÁTĚR | 2,250 2,700 | 18.85
D5.17b | KOUPELNA,WC | 2.32 | - | - | P53 | KERAMICKÁ DLAŽBA | KERAM. OBKLAD V. 2,25m | - | - | Pd/B MA/01 | SDK HLADKÝ PLNÝ DO VLHKA MALBA BÍLÁ | 2.25 | 6.8
D5.18 | TECHNICKÁ MÍSTNOST FVE | 6.78 | S2 | EPOXIDOVÝ SOKL délka 9,0 m | P9 | EPOXIDOVÁ STĚRKA | _ | VO/01 VO/02 MA/02 NB/01 | ŠTUKOVÁ OMÍTKA / SDK + VRCHNÍ NÁTĚR POHLEDOVÝ BETON | NB/01 | BEZPRAŠNÝ UZAVÍRACÍ NÁTĚR | 2.7 | 10.75
DS3 | SCHODIŠTĚ | 13.85 | S1 | NEREZOVÝ SOKL délka 21,1 m | P6 P7 P10 | TERACO - 3,2 m2 TERACO - 7,1 m2 TERACO - 3,6 m2 | _ | NB/01 | POHLEDOVÝ BETON + BEZPRAŠNÝ NÁTĚR | NB/01 | BEZPRAŠNÝ UZAVÍRACÍ NÁTĚR | 3.1 | 15.85
D5.19a | CHODBA | 109.16 | S3 | KOBERCOVÝ SOKL délka 108,5 m | P24 | KOBEREC | _ | VO/01 MA/03 NB/01 | ŠTUKOVÁ OMÍTKA / SDK + VRCHNÍ NÁTĚR POHLEDOVÝ BETON | Pd/A MA/01 Pd/F Pd/G Pd/G+ NB/01 | SDK HLADKÝ PLNÝ (33,73m2) MALBA BÍLA DŘEV.VLNA 1200x600 (49,68m2) DŘEV. VLNA 600x600 (12,96m2) DŘEV.VLNA 1200x600 (3,6m2) BEZPR. NÁTĚR (15m2) | 2,300 2,450 2,700 | 128 | D5.86
D5.19b | SVĚTLÍK | 3.65 |  | _ |  | _ | _ |  | _ |  | _ |  | 5.65
D5.19c | SVĚTLÍK | 3.65 |  | _ |  | _ | _ |  | _ |  | _ |  | 5.65
D5.20a | POKOJ | 14.89 | S5 | LVT SOKL délka 18,0 m | P36 | LVT PODLAHA | _ | VO/01 VO/02 MA/02 | ŠTUKOVÁ OMÍTKA / SDK + VRCHNÍ NÁTĚR | Pd/A MA/01 NB/01 | SDK HLADKÝ PLNÝ (3,25m2) MALBA BÍLA BEZPRAŠNÝ UZAVÍRACÍ NÁTĚR | 2,250 2,700 | 19.19
D5.20b | KOUPELNA, WC | 2.32 | - | - | P53 | KERAMICKÁ DLAŽBA | KERAM. OBKLAD V. 2,25m | - | - | Pd/B MA/01 | SDK HLADKÝ PLNÝ DO VLHKA MALBA BÍLÁ | 2.25 | 6.8
D5.21a | POKOJ | 15.75 | S5 | LVT SOKL délka 18,6 m | P36 | LVT PODLAHA | _ | VO/01 MA/02 | ŠTUKOVÁ OMÍTKA / SDK + VRCHNÍ NÁTĚR | Pd/A MA/01 NB/01 | SDK HLADKÝ PLNÝ (3,25m2) MALBA BÍLA BEZPRAŠNÝ UZAVÍRACÍ NÁTĚR | 2,250 2,700 | 19.85
D5.21b | KOUPELNA, WC | 2.32 | - | - | P53 | KERAMICKÁ DLAŽBA | KERAM. OBKLAD V. 2,25m | - | - | Pd/B MA/01 | SDK HLADKÝ PLNÝ DO VLHKA MALBA BÍLÁ | 2.25 | 6.8
D5.21c | BALKÓN | 2.38 | S8 | AL SOKL délka 2,0 m | P11 | PUR NÁTĚR | _ |  | _ |  | _
D5.22a | POKOJ | 16.6 | S5 | LVT SOKL délka 19,8 m | P36 | LVT PODLAHA | _ | VO/01 VO/02 MA/02 | ŠTUKOVÁ OMÍTKA / SDK + VRCHNÍ NÁTĚR | Pd/A MA/01 NB/01 | SDK HLADKÝ PLNÝ (3,25m2) MALBA BÍLA BEZPRAŠNÝ UZAVÍRACÍ NÁTĚR | 2,250 2,700 | 20.5
D5.22b | KOUPELNA, WC | 2.32 | - | - | P53 | KERAMICKÁ DLAŽBA | KERAM. OBKLAD V. 2,25m | - | - | Pd/B MA/01 | SDK HLADKÝ PLNÝ DO VLHKA MALBA BÍLÁ | 2.25 | 6.8
D5.22c | BALKÓN | 2.38 | S8 | AL SOKL délka 2,0 m | P11 | PUR NÁTĚR | _ |  | _ |  | _
D5.23a | POKOJ | 23.71 | S5 | LVT SOKL délka 20,8 m | P36 | LVT PODLAHA | _ | VO/01 VO/02 MA/02 | ŠTUKOVÁ OMÍTKA / SDK + VRCHNÍ NÁTĚR | Pd/A MA/01 NB/01 | SDK HLADKÝ PLNÝ (5,75m2) MALBA BÍLA BEZPRAŠNÝ UZAVÍRACÍ NÁTĚR | 2,250 2,700 | 21.78
D5.23b | KOUPELNA, WC | 3.32 | - | - | P53 | KERAMICKÁ DLAŽBA | KERAM. OBKLAD V. 2,25m | - | - | Pd/B MA/01 | SDK HLADKÝ PLNÝ DO VLHKA MALBA BÍLÁ | 2.25 | 7.9
D5.23c | BALKÓN | 2.38 | S8 | AL SOKL délka 2,0 m | P11 | PUR NÁTĚR | _ |  | _ |  | _
D5.24a | POKOJ | 23.71 | S5 | LVT SOKL délka 20,8 m | P36 | LVT PODLAHA | _ | VO/01 VO/02 MA/02 | ŠTUKOVÁ OMÍTKA / SDK + VRCHNÍ NÁTĚR | Pd/A MA/01 NB/01 | SDK HLADKÝ PLNÝ (5,75m2) MALBA BÍLA BEZPRAŠNÝ UZAVÍRACÍ NÁTĚR | 2,250 2,700 | 21.78
D5.24b | KOUPELNA, WC | 3.32 | - | - | P53 | KERAMICKÁ DLAŽBA | KERAM. OBKLAD V. 2,25m | - | - | Pd/B MA/01 | SDK HLADKÝ PLNÝ DO VLHKA MALBA BÍLÁ | 2.25 | 7.9
D5.24c | BALKÓN | 2.38 | S8 | AL SOKL délka 2,0 m | P11 | PUR NÁTĚR | _ |  | _ |  | _
D5.25a | POKOJ | 16.6 | S5 | LVT SOKL délka 19,8 m | P36 | LVT PODLAHA | _ | VO/01 VO/02 MA/02 | ŠTUKOVÁ OMÍTKA / SDK + VRCHNÍ NÁTĚR | Pd/A MA/01 NB/01 | SDK HLADKÝ PLNÝ (3,25m2) MALBA BÍLA BEZPRAŠNÝ UZAVÍRACÍ NÁTĚR | 2,250 2,700 | 20.5
D5.25b | KOUPELNA, WC | 2.32 | - | - | P53 | KERAMICKÁ DLAŽBA | KERAM. OBKLAD V. 2,25m | - | - | Pd/B MA/01 | SDK HLADKÝ PLNÝ DO VLHKA MALBA BÍLÁ | 2.25 | 6.8
D5.25c | BALKÓN | 2.38 | S8 | AL SOKL délka 2,0 m | P11 | PUR NÁTĚR | _ |  | _ |  | _
D5.26a | POKOJ | 15.75 | S5 | LVT SOKL délka 18,6 m | P36 | LVT PODLAHA | _ | VO/01 MA/02 | ŠTUKOVÁ OMÍTKA / SDK + VRCHNÍ NÁTĚR | Pd/A MA/01 NB/01 | SDK HLADKÝ PLNÝ (3,25m2) MALBA BÍLA BEZPRAŠNÝ UZAVÍRACÍ NÁTĚR | 2,250 2,700 | 19.85
D5.26b | KOUPELNA, WC | 2.32 | - | - | P53 | KERAMICKÁ DLAŽBA | KERAM. OBKLAD V. 2,25m | - | - | Pd/B MA/01 | SDK HLADKÝ PLNÝ DO VLHKA MALBA BÍLÁ | 2.25 | 6.8
D5.26c | BALKÓN | 2.38 | S8 | AL SOKL délka 2,0 m | P11 | PUR NÁTĚR | _ |  | _ |  | _
D5.27a | POKOJ | 14.89 | S5 | LVT SOKL délka 18,0 m | P36 | LVT PODLAHA | _ | VO/01 VO/02 MA/02 | ŠTUKOVÁ OMÍTKA / SDK + VRCHNÍ NÁTĚR | Pd/A MA/01 NB/01 | SDK HLADKÝ PLNÝ (3,25m2) MALBA BÍLA BEZPRAŠNÝ UZAVÍRACÍ NÁTĚR | 2,250 2,700 | 19.19
D5.27b | KOUPELNA, WC | 2.32 | - | - | P53 | KERAMICKÁ DLAŽBA | KERAM. OBKLAD V. 2,25m | - | - | Pd/B MA/01 | SDK HLADKÝ PLNÝ DO VLHKA MALBA BÍLÁ | 2.25 | 6.8
D5.28a | POKOJ | 14.89 | S5 | LVT SOKL délka 18,0 m | P36 | LVT PODLAHA | _ | VO/01 VO/02 MA/02 | ŠTUKOVÁ OMÍTKA / SDK + VRCHNÍ NÁTĚR | Pd/A MA/01 NB/01 | SDK HLADKÝ PLNÝ (3,25m2) MALBA BÍLA BEZPRAŠNÝ UZAVÍRACÍ NÁTĚR | 2,250 2,700 | 19.19
D5.28b | KOUPELNA, WC | 2.32 | - | - | P53 | KERAMICKÁ DLAŽBA | KERAM. OBKLAD V. 2,25m | - | - | Pd/B MA/01 | SDK HLADKÝ PLNÝ DO VLHKA MALBA BÍLÁ | 2.25 | 6.8
D5.29a | POKOJ | 15.75 | S5 | LVT SOKL délka 18,6 m | P36 | LVT PODLAHA | _ | VO/01 MA/02 | ŠTUKOVÁ OMÍTKA / SDK + VRCHNÍ NÁTĚR | Pd/A MA/01 NB/01 | SDK HLADKÝ PLNÝ (3,25m2) MALBA BÍLA BEZPRAŠNÝ UZAVÍRACÍ NÁTĚR | 2,250 2,700 | 19.85
D5.29b | KOUPELNA, WC | 2.32 | - | - | P53 | KERAMICKÁ DLAŽBA | KERAM. OBKLAD V. 2,25m | - | - | Pd/B MA/01 | SDK HLADKÝ PLNÝ DO VLHKA MALBA BÍLÁ | 2.25 | 6.8
D5.30a | POKOJ | 16.6 | S5 | LVT SOKL délka 19,8 m | P36 | LVT PODLAHA | _ | VO/01 VO/02 MA/02 | ŠTUKOVÁ OMÍTKA / SDK + VRCHNÍ NÁTĚR | Pd/A MA/01 NB/01 | SDK HLADKÝ PLNÝ (3,25m2) MALBA BÍLA BEZPRAŠNÝ UZAVÍRACÍ NÁTĚR | 2,250 2,700 | 20.5
D5.30b | KOUPELNA, WC | 2.32 | - | - | P53 | KERAMICKÁ DLAŽBA | KERAM. OBKLAD V. 2,25m | - | - | Pd/B MA/01 | SDK HLADKÝ PLNÝ DO VLHKA MALBA BÍLÁ | 2.25 | 6.8
D5.31a | POKOJ | 23.71 | S5 | LVT SOKL délka 20,8 m | P36 | LVT PODLAHA | _ | VO/01 VO/02 MA/02 | ŠTUKOVÁ OMÍTKA / SDK + VRCHNÍ NÁTĚR | Pd/A MA/01 NB/01 | SDK HLADKÝ PLNÝ (5,75m2) MALBA BÍLA BEZPRAŠNÝ UZAVÍRACÍ NÁTĚR | 2,250 2,700 | 21.78
D5.31b | KOUPELNA, WC | 3.32 | - | - | P53 | KERAMICKÁ DLAŽBA | KERAM. OBKLAD V. 2,25m | - | - | Pd/B MA/01 | SDK HLADKÝ PLNÝ DO VLHKA MALBA BÍLÁ | 2.25 | 7.9
D5.32a | POKOJ | 23.71 | S5 | LVT SOKL délka 20,8 m | P36 | LVT PODLAHA | _ | VO/01 VO/02 MA/02 | ŠTUKOVÁ OMÍTKA / SDK + VRCHNÍ NÁTĚR | Pd/A MA/01 NB/01 | SDK HLADKÝ PLNÝ (5,75m2) MALBA BÍLA BEZPRAŠNÝ UZAVÍRACÍ NÁTĚR | 2,250 2,700 | 21.78
D5.32b | KOUPELNA, WC | 3.32 | - | - | P53 | KERAMICKÁ DLAŽBA | KERAM. OBKLAD V. 2,25m | - | - | Pd/B MA/01 | SDK HLADKÝ PLNÝ DO VLHKA MALBA BÍLÁ | 2.25 | 7.9
D5.33a | POKOJ | 16.6 | S5 | LVT SOKL délka 19,8 m | P36 | LVT PODLAHA | _ | VO/01 VO/02 MA/02 | ŠTUKOVÁ OMÍTKA / SDK + VRCHNÍ NÁTĚR | Pd/A MA/01 NB/01 | SDK HLADKÝ PLNÝ (3,25m2) MALBA BÍLA BEZPRAŠNÝ UZAVÍRACÍ NÁTĚR | 2,250 2,700 | 20.5
D5.33b | KOUPELNA, WC | 2.32 | - | - | P53 | KERAMICKÁ DLAŽBA | KERAM. OBKLAD V. 2,25m | - | - | Pd/B MA/01 | SDK HLADKÝ PLNÝ DO VLHKA MALBA BÍLÁ | 2.25 | 6.8
D5.34a | CHODBA | 4.5 | S5 | LVT SOKL délka 5,4 m | P36 | LVT PODLAHA | _ | MA/02 | SDK + VRCHNÍ NÁTĚR | Pd/A MA/01 | SDK HLADKÝ PLNÝ MALBA BÍLA | 2.25 | 8.9
D5.34b | WC | 1.37 | - | - | P53 | KERAMICKÁ DLAŽBA | KERAM. OBKLAD V. 2,25m | - | - | Pd/B MA/01 | SDK HLADKÝ PLNÝ DO VLHKA MALBA BÍLÁ | 2.25 | 4.7
D5.34c | POKOJ | 14.21 | S5 | LVT SOKL délka 14,8 m | P36 | LVT PODLAHA | _ | VO/01 MA/02 | ŠTUKOVÁ OMÍTKA / SDK + VRCHNÍ NÁTĚR | NB/01 | BEZPRAŠNÝ UZAVÍRACÍ NÁTĚR | 2.7 | 16.75
D5.34d | POKOJ | 12.57 | S5 | LVT SOKL délka 13,5 m | P36 | LVT PODLAHA | _ | VO/01 VO/02 MA/02 | ŠTUKOVÁ OMÍTKA / SDK + VRCHNÍ NÁTĚR | NB/01 | BEZPRAŠNÝ UZAVÍRACÍ NÁTĚR | 2.7 | 14.88
D5.34e | KOUPELNA | 2.38 | - | - | P53 | KERAMICKÁ DLAŽBA | KERAM. OBKLAD V. 2,25m | - | - | Pd/B MA/01 | SDK HLADKÝ PLNÝ DO VLHKA MALBA BÍLÁ | 2.25 | 6.2
| SUMA | 922.84 | [10 empty] | 1031.65

## 1.PP
BLOK A |  |  | BLOK B |  |  | BLOK C
OZN. | NÁZEV MÍSTNOSTI - ÚČEL | PLOCHA m2 | OZN. | NÁZEV MÍSTNOSTI - ÚČEL | PLOCHA m2 | OZN. | NÁZEV MÍSTNOSTI - ÚČEL | PLOCHA m2
A001 | PLYNOVÁ KOTELNA | 41.77 | B019 | PRÁDELNA | 22.3 | 041 | SKLAD | 21.78
A002 | SKLEPNÍ PROSTOR | 7.63 | B020 | PLYNOVÁ KOTELNA | 33.75 | 042 | ŠATNA | 18.61
A003 | SKLEPNÍ PROSTOR | 2.68 | B021 | SKLAD | 7.6 | 043 | KOUPELNA | 11.39
A004 | KRYT | 122.5 | B022 | SKLEPNÍ PROSTOR | 3.18 | 044 | WC | 3.19
A005 | SKLAD | 26.06 | B023 | KRYT | 117.67 | 045 | ŠATNA | 10.96
A006 | SKLAD | 77.09 | B024 | SKLAD | 36.91 | 046 | SKLEPNÍ PROSTOR | 21.16
A007 | SKLAD | 56.84 | B025 | A-KLUB | 76.11 | 047 | SKLAD | 31.69
A008 | SKLAD | 57.01 | B026 | WC | 22.62 | 048 | SKLAD | 8.04
A009 | SKLAD | 10.43 | B027 | SKLAD PRÁDLA | 93.77 | 049 | SKLAD | 14.83
A010 | POSILOVNA | 57.01 | B028 | VÝTAHOVÁ ŠACHTA | 4.94 | 050 | SKLAD | 11.6
A011 | PRÁDELNA | 21.47 | B029 | STROJOVNA VÝTAHU | 6.84 | 051 | SKLAD | 11.99
A012 | PRÁDELNA | 21.25 | B030 | SKLAD | 10.65 | 052 | SKLAD | 11.99
A013 | ŠATNA | 12.16 | B031 | ÚKLIDOVÉ PROSTORY | 21.17 | 053 | SKLAD | 12.25
A014 | TĚLOCVIČNA | 77.09 | B032 | WC | 34.3 | 054 | SKLAD | 15.92
A015 | STUDOVNA | 37.4 | B033a | CHODBA HLAVNÍ | 47.65 | 055 | SKLAD | 24.87
A016 | KRYT | 122.5 | B033b | CHODBA SEVER | 23.18 | 056 | ODPADNÍ JÍMKA | 4.08
A017 | SKLAD | 2.68 | B033c | CHODBA JIH | 67.75 | 057 | PRÁDELNA | 69.68
A018 | SKLAD | 7.63 | B034 | SKLAD | 17.69 | 058 | SKLEPNÍ PROSTOR | 6.84
A075 | VÝTAHOVÁ ŠACHTA | 5.15 | B035 | DÍLNA | 69.08 | 059 | KOTELNA PLYNOVÁ | 44.95
A081 | STROJOVNA VÝTAHŮ | 10.5 | B036 | SKLAD | 44.8 | 060 | SKLAD | 100.8
A082a | CHODBA HLAVNÍ | 40.3 | B037 | SKLAD | 25.66 | 061 | SKLEPNÍ PROSTOR | 56.11
A082b | CHODBA SEVER | 68.35 | B038 | KRYT | 120.06 | 062 | STROJOVNA VÝTAHU | 4.66
A082c | CHODBA JIH | 68.27 | B039 | SKLAD | 2.84 | 063 | SKLAD | 6.21
A083a | SCHODIŠTĚ HLAVNÍ | 23.25 | B040 | SKLAD | 7.6 | 064 | SKLAD | 140.36
A083b | SCHODIŠTĚ SEVER | 8.4 | B084 | CHODBA | 44.22 | 065 | SKLAD | 48.58
A083c | SCHODIŠTĚ JIH | 8.68 | B085a | SCHODIŠTĚ HLAVNÍ | 23.97 | 066 | EL. ROZVODNA | 24.76
A086 | ÚNIKOVÁ CHODBA | 9.72 | B085b | SCHODIŠTĚ SEVER | 8.2 | 067 | SKLAD | 11.55
A088 | SKLAD | 14.56 | B085c | SCHODIŠTĚ JIH | 8.5 | 068 | CHODBA | 24.97
|  |  | B087 | ÚNIKOVÁ CHODBA | 9.9 | 069 | CHODBA | 66.46
[6 empty] | 070 | CHODBA | 21.64
[6 empty] | 071 | SKLAD | 9.52
[6 empty] | 072 | CHODBA | 28.8
[6 empty] | 073 | SKLEPNÍ PROSTOR
[6 empty] | 074 | CHODBA | 141.65
[6 empty] | 076 | VÝTAHOVÁ ŠACHTA | 1.76
[6 empty] | 077 | SCHODIŠTĚ | 11.92
[6 empty] | 078 | SKLEPNÍ PROSTOR | 118.37
[6 empty] | 079 | SCHODIŠTĚ | 3.21
[6 empty] | 080 | SCHODIŠTĚ | 15.03
| SUMA | 1018.38 |  | SUMA | 1012.91 |  | SUMA | 1177.15

## 1.NP
BLOK A |  |  | BLOK B |  |  | BLOK C
OZN. | NÁZEV MÍSTNOSTI - ÚČEL | PLOCHA m2 | OZN. | NÁZEV MÍSTNOSTI - ÚČEL | PLOCHA m2 | OZN. | NÁZEV MÍSTNOSTI - ÚČEL | PLOCHA m2
A086 | ÚNIKOVÁ CHODBA | 10.24 | B138 | POKOJ STUDENTA | 18.73 | 175 | KANCELÁŘ | 35.97
A101 | POKOJ STUDENTA | 19.31 | B139 | POKOJ STUDENTA | 18.78 | 176 | VRÁTNICE | 11.69
A102 | POKOJ STUDENTA | 19.04 | B140 | POKOJ STUDENTA | 18.99 | 177 | BUFET | 33.88
A103 | KOUPELNA | 19.31 | B141 | WC | 41.21 | 178 | SCHODIŠTĚ | 11.6
A104 | WC | 42 | B142 | KUCHYŇKA | 15.35 | 179 | CHODBA | 214.9
A105 | KUCHYŇKA | 15.94 | B143 | POKOJ STUDENTA | 18.89 | 180 | CHODBA | 89.97
A106 | POKOJ STUDENTA | 19.31 | B144 | KUCHYŇKA | 15.35 | 181 | CHODBA | 89.97
A107 | POKOJ STUDENTA | 19.04 | B145 | POKOJ STUDENTA | 18.73 | 187 | SCHODIŠTĚ | 23.03
A108 | POKOJ STUDENTA | 27.41 | B146 | POKOJ STUDENTA | 18.46 | 188 | JÍDELNA | 666.55
A109 | POKOJ STUDENTA | 19.03 | B147 | POKOJ STUDENTA | 18.76 | 189 | SERVROVNA | 2.59
A110 | POKOJ STUDENTA | 18.91 | B148 | POKOJ STUDENTA | 18.65 | 195 | WC MUŽI | 14.8
A111 | POKOJ STUDENTA | 19.04 | B149 | POKOJ STUDENTA | 18.76 | 194 | ROZVADĚČ | 6.48
A112 | POKOJ STUDENTA | 19.31 | B150 | POKOJ STUDENTA | 18.76 | 193 | VÝTAHOVÁ ŠACHTA | 1.6
A113 | POKOJ STUDENTA | 19.04 | B151 | POKOJ STUDENTA | 19.08 | 166 | SCHODIŠTĚ | 90.52
A114 | POKOJ STUDENTA | 19.04 | B152 | POKOJ STUDENTA | 18.76 | 91 | SCHODIŠTĚ | 3.21
A115 | POKOJ STUDENTA | 19.58 | B153 | POKOJ STUDENTA | 18.76 | 89 | SCHODIŠTĚ | 11.6
A116 | POKOJ STUDENTA | 19.04 | B154 | POKOJ STUDENTA | 38.26 | 80 | SCHODIŠTĚ
A117 | POKOJ STUDENTA | 19.04 | B155 | POKOJ STUDENTA | 19.03
A118 | POKOJ STUDENTA | 24.52 | B156 | POKOJ STUDENTA | 31.01
A119 | POKOJ STUDENTA | 30.52 | B157 | POKOJ STUDENTA | 18.65
A120 | POKOJ STUDENTA | 19.04 | B158 | POKOJ STUDENTA | 18.92
A121 | POKOJ STUDENTA | 19.31 | B159 | POKOJ STUDENTA | 18.81
A122 | POKOJ STUDENTA | 19.31 | B160 | POKOJ STUDENTA | 19.03
A123 | POKOJ STUDENTA | 19.04 | B161 | POKOJ STUDENTA | 18.76
A124 | POKOJ STUDENTA | 19.31 | B162 | POKOJ STUDENTA | 18.92
A125 | POKOJ STUDENTA | 19.31 | B163 | POKOJ STUDENTA | 18.49
A126 | POKOJ STUDENTA | 19.04 | B164 | POKOJ STUDENTA | 18.76
A127 | POKOJ STUDENTA | 18.91 | B165 | POKOJ STUDENTA | 18.76
A128 | POKOJ STUDENTA | 19.04 | B167 | POKOJ STUDENTA | 26.22
A129 | POKOJ STUDENTA | 19.04 | B168 | POKOJ STUDENTA | 18.99
A130 | POKOJ STUDENTA | 18.91 | B169 | POKOJ STUDENTA | 18.89
A131 | POKOJ STUDENTA | 19.04 | B170 | KUCHYŇKA | 15.27
A132 | POKOJ STUDENTA | 19.31 | B171 | WC | 41.29
A133 | KUCHYŇKA | 15.94 | B172 | POKOJ STUDENTA | 18.99
A134 | WC | 42 | B173 | POKOJ STUDENTA | 18.73
A135 | POKOJ STUDENTA | 19.31 | B174 | POKOJ STUDENTA | 18.78
A136 | POKOJ STUDENTA | 19.04 | B191a | SCHODIŠTĚ HLAVNÍ | 22.68
A137 | POKOJ STUDENTA | 19.31 | B191b | SCHODIŠTĚ SEVER | 8.2
A182 | VÝTAHOVÁ ŠACHTA | 5.46 | B191c | SCHODIŠTĚ JIH | 8.2
A183a | CHODBA HLAVNÍ | 83.42 | B192 | KUŘÁRNA | 19.5
A183b | CHODBA SEVER | 68.35 | B185 | VÝTAHOVÁ ŠACHTA | 5.41
A183c | CHODBA JIH | 68.27 | B027b | SKLAD PRÁDLA | 5.05
A184a | SCHODIŠTĚ HLAVNÍ | 23.25 | B186a | CHODBA HLAVNÍ | 80.35
A184b | SCHODIŠTĚ SEVER | 8.4 | B186b | CHODBA SEVER | 69.49
A184c | SCHODIŠTĚ JIH | 9.11 | B186c | CHODBA JIH | 69.56
A190 | KUŘÁRNA | 18.72 | B087 | ÚNIKOVÁ CHODBA | 9.8
| SUMA | 1057.62 |  | SUMA | 1030.09 |  | SUMA | 1272.39

## 2.NP
BLOK A |  |  | BLOK B |  |  | BLOK C
OZN. | NÁZEV MÍSTNOSTI - ÚČEL | PLOCHA m2 | OZN. | NÁZEV MÍSTNOSTI - ÚČEL | PLOCHA m2 | OZN. | NÁZEV MÍSTNOSTI - ÚČEL | PLOCHA m2
A201 | POČÍTAČOVÁ STUDNOVA | 58.63 | B241 | POČÍTAČOVÁ STUDOVNA | 57.9 | 197 | SCHODIŠTĚ | 393.86
A202 | POKOJ STUDENTA | 19.31 | B242 | POKOJ STUDENTA | 18.73 | 188a | JÍDELNA | 82.83
A203 | POKOJ STUDENTA | 19.04 | B243 | POKOJ STUDENTA | 18.78 | 188b | JÍDELNA | 194.17
A204 | POKOJ STUDENTA | 19.31 | B244 | POKOJ STUDENTA | 18.99 | 281 | KANCELÁŘ | 19.75
A205 | WC | 42 | B245 | WC | 41.21 | 282 | KANCELÁŘ | 62.27
A206 | KUCHYŇKA | 15.94 | B246 | KUCHYŇKA | 15.35 | 283 | STUDOVNA | 136.58
A207 | POKOJ STUDENTA | 19.31 | B247 | POKOJ STUDENTA | 18.89 | 284 | KANCELÁŘ | 33.31
A208 | POKOJ STUDENTA | 19.04 | B248 | POKOJ STUDENTA | 18.73 | 285 | KANCELÁŘ | 25.99
A209 | POKOJ STUDENTA | 18.91 | B249 | POKOJ STUDENTA | 18.73 | 286 | WC | 12.4
A210 | POKOJ STUDENTA | 19.04 | B250 | POKOJ STUDENTA | 18.46 | 287 | SKLAD | 8.8
A211 | POKOJ STUDENTA | 19.03 | B251 | POKOJ STUDENTA | 18.76 | 288 | SKLAD | 6.41
A212 | POKOJ STUDENTA | 18.91 | B252 | POKOJ STUDENTA | 18.65 | 289 | CHODBA | 50.57
A213 | POKOJ STUDENTA | 19.04 | B253 | POKOJ STUDENTA | 18.76 | 296 | CHODBA | 148.95
A214 | POKOJ STUDENTA | 19.31 | B254 | POKOJ STUDENTA | 18.76 | 297 | STROJOVNA VÝTAHU | 12.55
A215 | POKOJ STUDENTA | 19.04 | B255 | POKOJ STUDENTA | 19.08
A216 | POKOJ STUDENTA | 19.04 | B256 | POKOJ STUDENTA | 18.76
A217 | POKOJ STUDENTA | 19.58 | B257 | POKOJ STUDENTA | 18.76
A218 | POKOJ STUDENTA | 19.04 | B258 | POKOJ STUDENTA | 18.81
A219 | POKOJ STUDENTA | 19.04 | B259 | POKOJ STUDENTA | 18.76
A220 | POKOJ STUDENTA | 24.62 | B260 | POKOJ STUDENTA | 23.87
A221 | POKOJ STUDENTA | 19.17 | B261 | POKOJ STUDENTA | 19.03
A222 | POKOJ STUDENTA | 19.04 | B262 | POKOJ STUDENTA | 18.65
A223 | POKOJ STUDENTA | 19.31 | B263 | POKOJ STUDENTA | 18.92
A224 | POKOJ STUDENTA | 19.31 | B264 | POKOJ STUDENTA | 18.81
A225 | POKOJ STUDENTA | 19.04 | B265 | POKOJ STUDENTA | 19.03
A226 | POKOJ STUDENTA | 19.31 | B266 | POKOJ STUDENTA | 18.76
A227 | POKOJ STUDENTA | 19.31 | B267 | POKOJ STUDENTA | 18.92
A228 | POKOJ STUDENTA | 19.04 | B268 | POKOJ STUDENTA | 18.49
A229 | POKOJ STUDENTA | 18.91 | B269 | POKOJ STUDENTA | 18.76
A230 | POKOJ STUDENTA | 19.04 | B270 | POKOJ STUDENTA | 18.76
A231 | POKOJ STUDENTA | 19.04 | B271 | POKOJ STUDENTA | 18.73
A232 | POKOJ STUDENTA | 18.91 | B272 | POKOJ STUDENTA | 18.46
A233 | POKOJ STUDENTA | 19.04 | B273 | POKOJ STUDENTA | 18.73
A234 | POKOJ STUDENTA | 19.31 | B274 | POKOJ STUDENTA | 18.89
A235 | KUCHYŇKA | 15.94 | B275 | KUCHYŇKA | 15.27
A236 | WC | 42 | B276 | WC | 41.29
A237 | POKOJ STUDENTA | 19.31 | B277 | POKOJ STUDENTA | 18.99
A238 | POKOJ STUDENTA | 19.04 | B278 | POKOJ STUDENTA | 18.73
A239 | POKOJ STUDENTA | 19.31 | B279 | POKOJ STUDENTA | 18.78
A240 | SERVROVNA | 11.06 | B280 | SERVROVNA | 10.58
A291a | SCHODIŠTĚ HLAVNÍ | 26.13 | B290 | VÝTAHOVÁ ŠACHTA | 5.32
A291b | SCHODIŠTĚ SEVER | 8.4 | B293a | CHODBA HLAVNÍ | 38.56
A291c | SCHODIŠTĚ JIH | 8.4 | B293b | CHODBA SEVER | 69.8
A292a | CHODBA HLAVNÍ | 40.14 | B293c | CHODBA JIH | 69.71
A294 | VÝTAHOVÁ ŠACHTA | 5.9 | B295a | SCHODIŠTĚ HLAVNÍ | 22.58
A292b | CHODBA SEVER | 68.61 | B295b | SCHODIŠTĚ SEVER | 8.2
A292c | CHODBA JIH | 68.47 | B295c | SCHODIŠTĚ JIH | 8.2
| SUMA | 1067.67 |  | SUMA | 1047.69 |  | SUMA | 1188.44

## 3.NP
BLOK A |  |  | BLOK B
OZN. | NÁZEV MÍSTNOSTI - ÚČEL | PLOCHA m2 | OZN. | NÁZEV MÍSTNOSTI - ÚČEL | PLOCHA m2
A301 | TV MÍSTNOST | 58.63 | B341 | TV MÍSTNOST | 57.9
A302 | POKOJ STUDENTA | 19.31 | B342 | POKOJ STUDENTA | 18.73
A303 | POKOJ STUDENTA | 19.04 | B343 | POKOJ STUDENTA | 18.78
A304 | POKOJ STUDENTA | 19.31 | B344 | POKOJ STUDENTA | 18.99
A305 | WC | 42 | B345 | WC | 41.09
A306 | KUCHYŇKA | 15.94 | B346 | KUCHYŇKA | 15.35
A307 | POKOJ STUDENTA | 19.31 | B347 | POKOJ STUDENTA | 18.89
A308 | POKOJ STUDENTA | 19.04 | B348 | POKOJ STUDENTA | 18.73
A309 | POKOJ STUDENTA | 18.91 | B349 | POKOJ STUDENTA | 18.73
A310 | POKOJ STUDENTA | 19.04 | B350 | POKOJ STUDENTA | 18.46
A311 | POKOJ STUDENTA | 19.03 | B351 | POKOJ STUDENTA | 18.76
A312 | POKOJ STUDENTA | 18.91 | B352 | POKOJ STUDENTA | 18.65
A313 | POKOJ STUDENTA | 19.04 | B353 | POKOJ STUDENTA | 18.76
A314 | POKOJ STUDENTA | 19.31 | B354 | POKOJ STUDENTA | 18.76
A315 | POKOJ STUDENTA | 19.04 | B355 | POKOJ STUDENTA | 19.08
A316 | POKOJ STUDENTA | 19.04 | B356 | POKOJ STUDENTA | 18.76
A317 | POKOJ STUDENTA | 19.58 | B357 | POKOJ STUDENTA | 18.76
A318 | POKOJ STUDENTA | 19.04 | B358 | POKOJ STUDENTA | 18.81
A319 | POKOJ STUDENTA | 19.04 | B359 | POKOJ STUDENTA | 18.76
A320 | POKOJ STUDENTA | 24.62 | B360 | POKOJ STUDENTA | 23.87
A321 | POKOJ STUDENTA | 11.06 | B361 | POKOJ STUDENTA | 10.86
A322 | POKOJ STUDENTA | 19.17 | B362 | POKOJ STUDENTA | 19.03
A323 | POKOJ STUDENTA | 19.04 | B363 | POKOJ STUDENTA | 18.65
A324 | POKOJ STUDENTA | 19.31 | B364 | POKOJ STUDENTA | 18.92
A325 | POKOJ STUDENTA | 19.31 | B365 | POKOJ STUDENTA | 18.81
A326 | POKOJ STUDENTA | 19.04 | B366 | POKOJ STUDENTA | 19.03
A327 | POKOJ STUDENTA | 19.31 | B367 | POKOJ STUDENTA | 18.76
A328 | POKOJ STUDENTA | 19.31 | B368 | POKOJ STUDENTA | 18.92
A329 | POKOJ STUDENTA | 19.04 | B369 | POKOJ STUDENTA | 18.49
A330 | POKOJ STUDENTA | 18.91 | B370 | POKOJ STUDENTA | 18.76
A331 | POKOJ STUDENTA | 19.03 | B371 | POKOJ STUDENTA | 18.76
A332 | POKOJ STUDENTA | 19.04 | B372 | POKOJ STUDENTA | 18.73
A333 | POKOJ STUDENTA | 18.91 | B373 | POKOJ STUDENTA | 18.46
A334 | POKOJ STUDENTA | 19.04 | B374 | POKOJ STUDENTA | 18.73
A335 | POKOJ STUDENTA | 19.31 | B375 | POKOJ STUDENTA | 18.89
A336 | KUCHYŇKA | 15.94 | B376 | KUCHYŇKA | 15.27
A337 | WC | 42 | B377 | WC | 41.17
A338 | POKOJ STUDENTA | 19.31 | B378 | POKOJ STUDENTA | 18.99
A339 | POKOJ STUDENTA | 19.04 | B379 | POKOJ STUDENTA | 18.73
A340 | POKOJ STUDENTA | 19.31 | B380 | POKOJ STUDENTA | 18.78
A291a | SCHODIŠTĚ HLAVNÍ | 26.13 | B384a | CHODBA HLAVNÍ | 38.37
A381a | CHODBA HLAVNÍ | 40.14 | B384b | CHODBA SEVER | 69.4
A382 | VÝTAHOVÁ ŠACHTA | 5.46 | B384c | CHODBA JIH | 69.45
A381b | CHODBA SEVER | 68.61 | B386 | VÝTAHOVÁ ŠACHTA | 5.33
A383b | SCHODIŠTĚ SEVER | 8.4 | B385b | SCHODIŠTĚ SEVER | 8.2
A381c | CHODBA JIH | 68.47 | B385c | SCHODIŠTĚ JIH | 8.2
A383c | SCHODIŠTĚ JIH | 8.4 | B295a | SCHODIŠTĚ HLAVNÍ | 22.58
| SUMA | 1067.22 |  | SUMA | 1046.89

## Specifikace povrchů
SPECIFIKACE POVRCHŮ:
Omítky vnitřní
VO/01 | Klasická omítka se štukovým povrchem - dvouvrstvá štuková omítka pro podklad z keramických tvárnic
Složení omítkového systému:
- cementový postřik - postřik pro úpravu podkladu pod všechny druhy jádrových omítek
SLOŽENÍ: Minerální plnivo, cement a přísady zlepšující zpracovatelské i užitné vlastnosti malty
Pevnost v tlaku (kategorie CS IV) min. 6,0 Mpa
Zrnitost 0-2 mm
- jádrová omítka strojní - strojní jádrová omítka pro vícevrstvé omítkové systémy
SLOŽENÍ: Minerální plnivo, cement, vápenný hydrát a přísady zlepšující vlastnosti omítky
Pevnost v tlaku (kategorie CS II) 1,5 až 5,0 MPa
Přídržnost – způsob odtržení (FP) min. 0,2 MPa (FP: B)
Zrnitost 0-1,2 mm
- vnitřní štuk jemný - vápenná štuková omítka
SLOŽENÍ: Minerální plnivo, vápenný hydrát a přísady zlepšující vlastnosti malty
Pevnost v tlaku (kategorie CS I) 0,4 až 2,5 MPa
Zrnitost 0-0,4 mm
| Pozn.: | Na přechodu zdivo/ŽB bude do omítky vložena výztužná tkanina
VO/02 | Klasická omítka se štukovým povrchem - dvouvrstvá štuková omítka pro podklad z betonu
Složení omítkového systému:
- polymercementový spojovací můstek - spojovací můstek pro úpravu podkladu
SLOŽENÍ: Kamenivo, cement, redispergovatelný polymer a další přísady zlepšující zpracovatelské a užitné vlastnosti výrobku
Přídržnost k podkladu: min. 1,5 Mpa
Zrnitost 0-0,7 mm
- jádrová omítka strojní - strojní jádrová omítka pro vícevrstvé omítkové systémy
SLOŽENÍ: Minerální plnivo, cement, vápenný hydrát a přísady zlepšující vlastnosti omítky
Pevnost v tlaku (kategorie CS II) 1,5 až 5,0 MPa
Přídržnost – způsob odtržení (FP) min. 0,2 MPa (FP: B)
Zrnitost 0-1,2 mm
- vnitřní štuk jemný - vápenná štuková omítka
SLOŽENÍ: Minerální plnivo, vápenný hydrát a přísady zlepšující vlastnosti malty
Pevnost v tlaku (kategorie CS I) 0,4 až 2,5 MPa
Zrnitost 0-0,4 mm
| Pozn.: | Na přechodu zdivo/ŽB bude do omítky vložena výztužná tkanina
Malby
MA/01 | Interiérová barva, disperzní, otěruvzdorná, bílá
Vlastnosti:
Klasifikace vnitřní nátěrové hmoty (ČSN EN 13300, čl. 4.1, 4.2)
- konečné použití: dekorace - typ pojiva: akrylová pryskyřice
Hustota výrobku cca 1,52 g/cm3
Zrnitost (ČSN EN 13300) jemný
Bělost (% MgO) ≥ 95
Lesk (ČSN EN 13300) matný až hedvábně matný
Přídržnost k podkladu (ČSN 73 2577) ≥1,5 MPa
MA/02 | Interiérová barva, disperzní, otěruvzdorná, omyvatelná, báze, bílá
Vlastnosti:
Klasifikace vnitřní nátěrové hmoty (ČSN EN 13300, čl. 4.1, 4.2)
- konečné použití: dekorace - typ pojiva: akrylová pryskyřice
Hustota výrobku cca 1,52 g/cm3
Zrnitost (ČSN EN 13300) jemný
Bělost (% MgO) ≥ 95
Lesk (ČSN EN 13300) matný až hedvábně matný
Odolnost proti oděru za mokra (ČSN EN 13300) třída 2 (vysoká)
Přídržnost k podkladu (ČSN 73 2577) ≥1,5 MPa
MA/03 | Interiérová barva, disperzní, otěruvzdorná, báze (tónovaná)
Vlastnosti:
Klasifikace vnitřní nátěrové hmoty (ČSN EN 13300, čl. 4.1, 4.2)
- konečné použití: dekorace - typ pojiva: akrylová pryskyřice
Hustota výrobku cca 1,52 g/cm3
Zrnitost (ČSN EN 13300) jemný
Bělost (% MgO) ≥ 95
Lesk (ČSN EN 13300) matný až hedvábně matný
Odolnost proti oděru za mokra (ČSN EN 13300) třída 2 (vysoká)
Přídržnost k podkladu (ČSN 73 2577) ≥1,5 MPa
MA/04 | Interiérová barva, disperzní, otěruvzdorná, omyvatelná, báze (tónovaná)
Vlastnosti:
Klasifikace vnitřní nátěrové hmoty (ČSN EN 13300, čl. 4.1, 4.2)
- konečné použití: dekorace - typ pojiva: akrylová pryskyřice
Hustota výrobku cca 1,52 g/cm3
Zrnitost (ČSN EN 13300) jemný
Bělost (% MgO) ≥ 95
Lesk (ČSN EN 13300) matný až hedvábně matný
Odolnost proti oděru za mokra (ČSN EN 13300) třída 1 (velmi vysoká)
Přídržnost k podkladu (ČSN 73 2577) ≥1,5 MPa
NÁTĚRY POHLEDOVÝCH BETONOVÝCH KONSTRUKCÍ
NB/01 | Oděruodolný omyvatelný flexibilní nátěr pohledového betonu, transparentní matný bezbarvý, umožňující překlenutí trhlin do vel. 0,3 mm, včetně penetrace podkladu
Složení nátěrového systému:
- penetrace
1komponentní nátěr, na bázi vodní disperze, zvyšující přilnavost následně aplikovaných vrstev k podkladu, pro nátěry na vodní bázi.
Chemická báze Akrylátová disperze.
Objemová hmotnost ~1,0 kg/l (při +20 °C)
- vrchní nátěr
1komponentní, vodou ředitelný, flexibilní nátěr na bázi akrylátové disperze pro ochranu a barevnésjednocení pohledových betonů. Nátěr je určen pro aplikaci na stávající nátěry nebo přímo na betonový povrch. Nátěr vyhovuje požadavkům normy ČSN EN 1504-2 jako ochranný nátěr.
Chemická báze Styren akrylátová disperze
Objemová hmotnost ~1,30 kg/l (při +20 °C)
Tahová přídržnost 3,1 (2,9) N/mm2 (EN 1542)
Schopnost překlenutí trhlin Třída A1 (+23 °C) (EN 1062-7)
NB/02 | Ochranná barva na železobeton hydrofobní
Složení nátěrového systému:
- penetrace
1komponentní nátěr, na bázi vodní disperze, zvyšující přilnavost následně aplikovaných vrstev k podkladu, pro nátěry na vodní bázi.
Chemická báze Nanodisperze styren-akrylátového kopolymeru s přídavkem aditiv
Objemová hmotnost ~1,0 kg/l (při +20 °C)
- vrchní nátěr
1komponentní, vodou ředitelný, flexibilní nátěr na bázi akrylátové disperze pro ochranu a barevnésjednocení pohledových betonů. Nátěr je určen pro aplikaci na stávající nátěry nebo přímo na betonový povrch. Nátěr vyhovuje požadavkům normy ČSN EN 1504-2 jako ochranný nátěr.
Chemická báze Styren akrylátová disperze
Objemová hmotnost ~1,42 kg/l (při +20 °C)
Vzhled matný
tloušťka ekvivalentní vzduchové vrstvy sd 0,85 m
hustota difuzního toku vodní páry V 24,71 g/(m2 ·d)
klasifikace dle ČSN EN 1062-1: V2 – střední propusnost pro vodní páru
odolnost rozmrazovacím prostředkům 125cyklů, stupeň 1 (ČSN 73 1326, metoda A).
soudržnost 3 MPa