## Výpočetní_klastr
Příloha č. 1 - Technická specifikace a podmínky: Dodávka výpočetního klastru pro paměťově náročné výpočty
Typové označení přístroje
Vyplní dodavatel
Základní požadavky zadavatele na předmět plnění veřejné zakázky
Předmětem dodávky je zařízení dle níže uvedené specifikace, včetně instalace a konfigurace hardware. Zařízení se skládá z řídícího počítače, uzlů, switchů, záložního zdroje a síťového propojení. Dodávka zahrnuje i kompletní seznam všech jednotek obsahující jejich označení, typ a sériová čísla a seznam Media Access Control (MAC) adres všech karet všech jednotek, jak systémových, tak managementových.
číslo parametru | Požadované technické a funkční vlastnosti (Nabídky musí splňovat všechny níže uvedené parametry, resp. jejich stanovený rozsah požadované úrovně.) | Požadovaná úroveň parametrů/hodnota, podmínka plnění | Nabídka dodavatele (Dodavatel uvede ANO/NE. V případě, že je v technické specifikaci uvedena mezní hodnota rozměru nebo výkonu, je nutno respektovat vymezený požadovaný rozsah parametru a uvést konkrétní hodnotu, které jím nabízené věci dosahují. Má se za to, že pokud dodavatel neuvede některou požadovanou hodnotu, jím nabízené věci dosahují minimální hodnoty uvedené zadavatelem ve sloupci "minimální požadovaná hodnota". Dodavatel níže uvedené hodnoty garantuje.)
Řídící počítač
1 | Počet kusů | 1 | 1
2 | Rack provedení | velikost max. 2U | Vyplní dodavatel
3 | Požadovaná architektura CPU | x86_64 | Vyplní dodavatel
4 | Procesor | Identický jako u výpočetního uzlu s pamětí 3TB (specifikace tohoto uzlu níže), 1 ks, CPU2017 Floating Point Speed base result alespoň 240 a CPU2017 Floating Point Rate alespoň 530 | Vyplní dodavatel
5 | Základní deska | Identická základní deska jako u výpočetních uzlů 3TB a 512GB (specifikace výpočetních uzlů níže) | Vyplní dodavatel
6 | Operační paměť | specifikace ECC 6400, DDR5, alespoň 256 GB RAM (8x32 GB) | Vyplní dodavatel
7 | Systémové disky 2 ks | každý alespoň 480GB, typu SSD, splňující alespoň 1 DWPD | Vyplní dodavatel
8 | Datové disky 6 ks | každý alespoň 24TB, 7200 ot., alespoň 64MB cache, pro provoz 24x7 | Vyplní dodavatel
9 | Modul vzdálené správy přes internet, standardu IPMI 2.0 (RedFish) s podporou HTML5, zařízení musí umožňovat KVM-over-LAN (Keyboard/Video/Mouse po síti), musí mít vlastní síťový konektor a musí být součástí serveru | ano | Vyplní dodavatel
10 | 2x ethernetový konektor alespoň 1Gbit | ano | Vyplní dodavatel
11 | 1x ethernetový konektor alespoň 10Gbit (metalický) | ano | Vyplní dodavatel
12 | Příslušenství včetně kabeláže | ano | Vyplní dodavatel
13 | Redundantní zdroj | ano | Vyplní dodavatel
Výpočetní uzel s pamětí 3TB
14 | Počet kusů | 4 | 4
15 | Rack provedení | velikost max. 2U | Vyplní dodavatel
16 | Procesor | 2 ks, CPU2017 Floating Point Speed base result alespoň 215 dle www.spec.org a CPU2017 Floating Point Rate alespoň 475 | Vyplní dodavatel
17 | Nízký příkon procesoru | max. 190 W TDP | Vyplní dodavatel
18 | Operační paměť | alespoň 3 TB RAM | Vyplní dodavatel
19 | Paměť | specifikace alespoň ECC 5600, registered, DDR5 | Vyplní dodavatel
20 | Osazení paměťových kanálů CPU | využití všech kanálů | Vyplní dodavatel
21 | Pevný disk | alespoň 24TB, 7200 ot., alespoň 64MB cache, pro provoz 24x7 | Vyplní dodavatel
22 | 1x ethernetový konektor alespoň 10Gbit (metalický) | ano | Vyplní dodavatel
23 | 1x ethernetový konektor alespoň 1Gbit | ano | Vyplní dodavatel
24 | Modul vzdálené správy přes internet, zařízení musí umožňovat KVM-over-LAN (Keyboard/Video/Mouse po síti), musí mít vlastní síťový konektor a musí být součástí serveru | ano | Vyplní dodavatel
25 | Redundantní zdroj | ano | Vyplní dodavatel
Výpočetní uzel s pamětí 512 GB
26 | Počet kusů | alespoň 10, viz kritérium hodnocení nabídek v Zadávací dokumentaci | Vyplní dodavatel (uvede konkrétní počet kusů)
27 | Rack provedení | velikost max. 2U | Vyplní dodavatel
28 | Procesor | 2 ks, CPU2017 Floating Point Speed base result alespoň 330 a CPU2017 Floating Point Rate base result alespoň 940 dle www.spec.org | Vyplní dodavatel
29 | Nízký příkon procesoru | max. 225 W TDP | Vyplní dodavatel
30 | Operační paměť | alespoň 512 GB RAM | Vyplní dodavatel
31 | Paměť | specifikace ECC 6400 registered, DDR5 | Vyplní dodavatel
32 | Osazení paměťových kanálů CPU | využití všech kanálů | Vyplní dodavatel
33 | Pevný disk | alespoň 24TB, 7200 ot., alespoň 64MB cache, pro provoz 24x7 | Vyplní dodavatel
34 | 1x ethernetový konektor alespoň 10Gbit (metalický) | ano | Vyplní dodavatel
35 | 1x ethernetový konektor alespoň 1Gbit | ano | Vyplní dodavatel
36 | Modul vzdálené správy přes internet, zařízení musí umožňovat KVM-over-LAN (Keyboard/Video/Mouse po síti), musí mít vlastní síťový konektor a musí být součástí serveru | ano | Vyplní dodavatel
37 | Redundantní zdroj | ano | Vyplní dodavatel
Výpočetní uzel s GPU
38 | Počet kusů | 1 | 1
39 | Rack provedení | velikost max. 2U | Vyplní dodavatel
40 | Procesor | 2 ks, CPU2017 Floating Point Speed base result alespoň 330 a CPU2017 Floating Point Rate base result alespoň 940 dle www.spec.org, stejná generace procesoru jako na výpočetních uzlech | Vyplní dodavatel
41 | Nízký příkon procesoru | max. 225 W TDP | Vyplní dodavatel
42 | Operační paměť | alespoň 512 GB RAM | Vyplní dodavatel
43 | Paměť | specifikace ECC 6400 registered, DDR5 | Vyplní dodavatel
44 | Osazení paměťových kanálů CPU | využití všech kanálů | Vyplní dodavatel
45 | Uzel osazen 2 ks GPU karet | ano | Vyplní dodavatel
46 | GPU karta musí mít výkon alespoň 100 TFlops single precision a alespoň 1.4 TFlops double precision (měřeno při osazení jednou kartou) a alespoň 96 GB RAM | ano | Vyplní dodavatel
47 | všechny GPU karty musí podporovat CUDA výpočty implementované v běžných výpočetních programech, zejména v programech AMBER, GROMACS | ano | Vyplní dodavatel
48 | všechny GPU karty musí obsahovat pouze jeden GPU chip (karty se 2 chipy na jedné GPU kartě nelze použít) | ano | Vyplní dodavatel
49 | Pevný disk | alespoň 24TB, 7200 ot., alespoň 64MB cache, pro provoz 24x7 | Vyplní dodavatel
50 | 1x ethernetový konektor alespoň 10Gbit (metalický) | ano
51 | 1x ethernetový konektor alespoň 1Gbit | ano | Vyplní dodavatel
52 | Modul vzdálené správy přes internet, zařízení musí umožňovat KVM-over-LAN (Keyboard/Video/Mouse po síti), musí mít vlastní síťový konektor a musí být součástí serveru | ano | Vyplní dodavatel
53 | Redundantní zdroj | ano | Vyplní dodavatel
Ethernet switch
54 | Počet kusů | 1 | 1
55 | Switch musí obsahovat min. 24 portů min 10GbE | ano | Vyplní dodavatel
56 | Přenosová rychlost | min. 160 Gbps a minimálně 130 milionů paketů za sekundu (64-bytové pakety) | Vyplní dodavatel
57 | Management přes webové rozhraní, sériovou konzoli a ssh připojení | ano | Vyplní dodavatel
58 | Provedení do racku | ano
59 | Kabeláž ethernet switche, každý uzel bude připojen kabelem. | ano | Vyplní dodavatel
Ethernet switch management
60 | Počet kusů | 1 | 1
61 | Switch musí obsahovat min. 24 portů min 1GbE | ano | Vyplní dodavatel
62 | Management přes webové rozhraní, sériovou konzoli a ssh připojení | ano | Vyplní dodavatel
63 | Provedení do racku | ano | Vyplní dodavatel
64 | Kabeláž ethernet switche, každý uzel bude připojen kabelem. | ano | Vyplní dodavatel
Networking rack včetně příslušenství
65 | Rack 42U, šířka alespoň 80 cm, hloubka alespoň 100 cm | ano | Vyplní dodavatel
66 | Kabeláž uzlů, každý uzel bude připojen dvěma kabely (datový a management). | ano | Vyplní dodavatel
67 | Rozvody PDU a veškerá kabeláž potřebná pro zapojení všech nódů a řídícího počítače | ano | Vyplní dodavatel
68 | Všechny komponenty v racku (řídící počítač, uzly, switche, UPS, napájení) musí tvořit plně propojený funkční celek | ano | Vyplní dodavatel
UPS
69 | UPS 1500 VA rack provedení 1U | ano | Vyplní dodavatel
70 | Propojení UPS se serverem pomocí USB kabelu | ano | Vyplní dodavatel
71 | UPS kompatibilní s Linux OS Debian, Red Hat, SUSE | ano | Vyplní dodavatel
Test výpočetního uzlu
72 | Výsledek testovací úlohy NAMD | ano | Vyplní dodavatel
73 | Součástí nabídky je protokol testovací úlohy v programu NAMD verze 3.01 (program je volně dostupný a neplacený). Úloha spuštěná na 16 jádrech na jednom plně osazeném uzlu se 3 TB paměti musí dosáhnout výsledku lepšího (vyššího) než 8 ns/day. Zadání testovací úlohy je přílohou č. 2 zadávací dokumentace (soubor Testovaci_uloha_NAMD.tar.gz vhodný pro systém Linux). Postup spuštění úlohy je popsán v souboru README.txt, který je součástí této přílohy. Výstup testovací úlohy (namd.out, protokol testovací úlohy) obsahující výsledek testu bude součástí nabídky. | vyšší než 8 ns/day | Vyplní dodavatel
74 | Prokázání naměřených hodnot bude předmětem akceptačního testu výkonu. V rámci akceptace musí účastník prokázat splnění minimálně hodnot uvedených v protokolech přiložených v nabídce. | ano | Vyplní dodavatel
75 | Akceptační test výkonu bude proveden po instalaci klastru v místě dodání na plně osazeném nódu se 3TB paměti za přítomnosti zadavatele. | ano | Vyplní dodavatel
Uživatelská podpora
76 | Školení a podpora při instalaci software v rozsahu 2 osobo-dnů (16 hod). | ano | Vyplní dodavatel
doplní dodavatel