## Krycí
KRYCÍ LIST ROZPOČTU
| Název stavby | OU - Pedagogická fakulta,areál na ulici Fráni Šrámka stavební úpravy 1.PP Objektu "A"
| Název objektu | SO 01 - Stavební úpravy 1.PP objektu "A"
| Název části | D1-6-6 Silnoproudá a slaboproudá elektrotechnika - ČÁST SLABOPROUD
Kod CPV
| Objednatel | Ostravská univerzita v Ostravě, Dvořákova 7, 701 03 Ostrava
| Projektant | OSA projekt s.r.o.
|  |  | Zpracoval |  |  |  | Dne
|  |  | ing. Hana Matušková |  |  |  | 02/2014
Projektant | [5 empty] | Celkové náklady
|  |  |  | 23 | Součet |  |  |  | 0
Datum a podpis |  |  | Razítko | 24 | 15 | % | 0 | DPH | 0
Objednatel |  |  |  | 25 | 21 | % | 0 | DPH | 0
|  |  |  | 26 | Cena s DPH (ř. 23-25) |  |  |  | 0
Datum a podpis |  |  | Razítko | E |  | Přípočty a odpočty
Zhotovitel |  |  |  | 27 | Dodávky objednatele |  |  |  | 0
|  |  |  | 28 | Klouzavá doložka |  |  |  | 0
Datum a podpis |  |  | Razítko | 29 | Zvýhodnění + - |  |  |  | 0

## rekap
REKAPITULACE POLOŽKOVÉHO ROZPOČTU
Stavba: | OU - Pedagogická fakulta,areál na ulici Fráni Šrámka stavební úpravy 1.PP Objektu "A"
Objekt: | SO 01 - Stavební úpravy 1.PP objektu "A"
Díl objektu:
Část: | D1-6-6 Silnoproudá a slaboproudá elektrotechnika - ČÁST SLABOPROUD
JKSO:
Objednatel: | Ostravská univerzita v Ostravě, Dvořákova 7, 701 03 Ostrava
Zhotovitel: | OSA projekt s.r.o.
Datum: | 02/2014
Kod CPV
Kód | Popis | Cena celkem
1 | 2 | 3
A | SK - Strukturovaná kabeláž | 0
B | EPS - Elektrická požární signalizace | 0
| Celkem bez DPH | 0

## SK
Číslo položky | Číselné zatřídění | Popis položky | Měrná jednotka | Jednotková cena v Kč | Počet celkem | 1PP obj.A | 1NP obj.A | 1NP obj.C | Celková cena v Kč
A |  | SK - Strukturovaná kabeláž |  |  |  |  | Cena celkem za oddíl |  | 0
A.001 | A.001 | Datový rozváděč RD A | [6 empty] | 0
A.002 | A.002 | Patch panel PP 24xRJ45,U/UTP,Cat.6 komplet vybavený | ks | 0 | 1 | 0 | 1 | 0 | 0
A.003 | A.003 | Vyvazovací panel 1U/ 19" jednostranná plast. lišta | ks | 0 | 1 | 0 | 1 | 0 | 0
A.004 | A.004 | [7 empty] | 0
A.005 | A.005 | U/UTP cat 6 LSZH, 4pár, drát, 23 AWG | m | 0 | 400 | 250 | 150 | 0 | 0
A.006 | A.006 | Modul 22,5x45,UTP,Cat.6, uložení do přístrojové krabice na povrch | ks | 0 | 10 | 10 | 0 | 0 | 0
A.007 | A.007 | Keystone RJ45 pro montáž do modulu 22,5x45, Cat.6, UTP, Tool Free | ks | 0 | 10 | 10 | 0 | 0 | 0
A.008 | A.008 | PC-U 2m-C6, PatchCord | ks | 0 | 10 | 0 | 10 | 0 | 0
A.009 | A.009 | PVC chránička/trubka 16mm, ohebná | m | 0 | 10 | 10 | 0 | 0 | 0
A.010 | A.010 | PVC trubka pevná hladká 16mm, montáž po povrchu | m | 0 | 10 | 10 | 0 | 0 | 0
A.011 | A.011 | Krabice přístrojová pro osazení modulů 45x45, montáž na povrch | ks | 0 | 5 | 5 | 0 | 0 | 0
A.012 | A.012 | Požární ucpávky | m2 | 0 | 0.1 | 0.1 | 0 | 0 | 0
A.013 | A.013
A.014 | A.014 | Instalační materiál | ks | 0 | 10 | 10 | 0 | 0 | 0
A.015 | A.015 | Kabelové trasy-instalace kabelů do trubek, žlabů apod | m | 0 | 400 | 250 | 150 | 0 | 0
A.016 | A.016 | Kabelové trasy-instalace chrániček, kabelů do zdi, na příchytky, drážkování apod. | m | 0 | 20 | 20 | 0 | 0 | 0
A.017 | A.017 | Montáž v rozváděči včetně vybavení (vyvazovací panely, patch panely) | ks | 0 | 1 | 0 | 0 | 1 | 0
A.018 | A.018 | Kabelové trasy - ukládání do stávajících tras, koordinace tras v objektu A | m | 0 | 12 | 8 | 4 | 0 | 0
A.019 | A.019 | Zapojení vývodů zásuvek a v Racku | ks | 0 | 20 | 20 | 0 | 0 | 0
A.020 | A.020 | Montáž zásuvek | ks | 0 | 10 | 10 | 0 | 0 | 0
A.021 | A.021 | Montáž keystone | ks | 0 | 10 | 10 | 0 | 0 | 0
A.022 | A.022 | Měření na vývodu + certifikace cat.6 | ks | 0 | 20 | 20 | 0 | 0 | 0
A.023 | A.023 | Průraz ve zdivu betonovém tl. 20cm, plochy do 0,025m2, vč. začištění | ks | 0 | 3 | 3 | 0 | 0 | 0
A.024 | A.024 | Vypracování skutečné dokumentace stavby - doložena v celkové rekapitulaci stavby | kplt | 0 | 0 | 0 | 0 | 0 | 0
A.025 | A.025 | Oživení, zkušební testy | h | 0 | 12 | 4 | 8 | 0 | 0
A.026 | A.026 | Pomocné stavební práce | h | 0 | 20 | 8 | 8 | 4 | 0
A.027 | A.027 | Revize | h | 0 | 8 | 0 | 0 | 0 | 0
A.028 | A.028 | PPV 6% (podružné pracovní výkony) | kplt | 0 | 1 | 0 | 0 | 0 | 0
A.029 | A.029 | Mimostav. doprava 3,6% z dodávky | kplt | 0 | 1 | 0 | 0 | 0 | 0
Poznámka: |  | Strukturovaná kabeláž kategorie 6, v nestíněném provedení (kabely U/UTP), kabeláž splňuje požadavky dle TIA/EIA 568B.2-1, EN 50173-1:2002 a ISO 11801:2002, pracovní frekvence 200 MHz,testovací 250 MHz, protokol 10/100/1000BaseT

## EPS
Číslo položky | Číselné zatřídění | Popis položky | Měrná jednotka | Jednotková cena v Kč | Počet celkem | 1PP obj.A | 1NP obj.A | 1NP obj.C | Celková cena v Kč
B | B | EPS - Elektrická požární signalizace |  |  |  |  | Cena celkem za oddíl |  | 0
B.001 | B.001 | Obslužné pole požární ochrany | ks | 0 | 1 | 0 | 0 | 1 | 0
B.002 | B.002 | Klíčový trezor požární ochrany s vyhříváním, pro region HZS MsK | ks | 0 | 1 | 0 | 0 | 1 | 0
B.003 | B.003 | EN54-23 nástěnný maják, červený na vysoké patici, napájení 9-60Vss, odběr 10-25mA /24Vss (nebo 19-51mA/12Vss),bílé záblesky 1Hz (přepínatelný na 0,5Hz), IP65, -25 až 70°C, certifikát | ks | 0 | 1 | 0 | 0 | 1 | 0
B.004 | B.004 | Modul do ústředny pro připojení -Obslužného pole požární ochrany, Klíčového trezoru požární ochrany, tamper alarm KTPO | ks | 0 | 1 | 0 | 0 | 1 | 0
B.005 | B.005 | Instalační deska do ústředny EPS pro montáž přídavných modulů | ks | 0 | 1 | 0 | 0 | 1 | 0
B.006 | B.006 | Požární ucpávky | m2 | 0 | 0.11 | 0.1 | 0 | 0.01 | 0
B.007 | B.007 |  |  | 0 | 0
B.008 | B.008 | Kabel dle Vyhlášky č.268/2011 Sb.PH120-R, dle ZP-27/2008, B2caS1D0 dle PrEN 50399:07,Ohniodolný dle ČSN IEC60331, bezhalogenový dle ČSN 50266 SSKFH–V180, B2ca, s1, d0 2x2x0,8 | m | 0 | 35 | 0 | 0 | 35 | 0
B.009 | B.009 | Kabel dle Vyhlášky č.268/2011 Sb.PH120-R, dle ZP-27/2008, B2caS1D0 dle PrEN 50399:07,Ohniodolný dle ČSN IEC60331, bezhalogenový dle ČSN 50266 SSKFH–V180, B2ca, s1, d0 4x2x0,8, připojení KTPO a ZDP | m | 0 | 35 | 0 | 0 | 35 | 0
B.010 | B.010 | Kabel dle Vyhlášky č.268/2011 Sb.PH120-R, dle ZP-27/2008, B2caS1D0 dle PrEN 50399:07,Ohniodolný dle ČSN IEC60331, bezhalogenový dle ČSN 50266 SSKFH–V180, B2ca, s1, d0 10x2x0,8 | m | 0 | 28 | 0 | 0 | 28 | 0
B.011 | B.011 | Rozbočovací krabice se zachováním funkčnosti při požáru, určena pro kabely s prokázanou funkčností při požáru vč. svorkovnice je určena pro 5 vodičů s průřezem od 1,5 do 16 mm2 | ks | 0 | 0 | 0 | 0 | 0 | 0
B.012 | B.012 | Jednostranná příchytka E30-E90 pro kabel o d 10mm dle vyhl.23 (ZP 27/2008) vč. kotvícího materiálu | ks | 0 | 323.4 | 0 | 0 | 323.4 | 0
B.013 | B.013 | Trubka bezhalogenová tuhá 1520 (20mm), montáž po povrchu | m | 0 | 10 | 0 | 0 | 10 | 0
B.014 | B.014 | PVC elektroinstalační trubka, 16mm, ohebná | m | 0 | 90 | 0 | 80 | 10 | 0
B.015 | B.015
B.016 | B.016 | Instalační materiál | ks | 0 | 4 | 0 | 0 | 4 | 0
B.017 | B.017 | Montáž majáku, zapojení na stávající ústřednu EPS | ks | 0 | 1 | 0 | 0 | 1 | 0
B.018 | B.018 | Montáž KTPO, zapojení na stávající ústřednu EPS | ks | 0 | 1 | 0 | 0 | 1 | 0
B.019 | B.019 | Montáž OPPO, zapojení na stávající ústřednu EPS | ks | 0 | 1 | 0 | 0 | 1 | 0
B.020 | B.020 | Montáž rozšiřující desky do ústředny na montážní podložku | ks | 0 | 1 | 0 | 0 | 1 | 0
B.021 | B.021 | Kabelové trasy-instalace kabelů do trubek, žlabů apod | m | 0 | 100 | 0 | 80 | 20 | 0
B.022 | B.022 | Kabelové trasy-instalace chrániček, kabelů do zdi, na příchytky apod. | m | 0 | 198 | 0 | 80 | 118 | 0
B.023 | B.023 | Průraz ve zdivu cihlovém tl. 20cm, plochy do 0,025m2, vč. začištění | ks | 0 | 1 | 0 | 0 | 1 | 0
B.024 | B.024 | Průraz ve zdivu betonovém tl. Obvodové zdivo, plochy do 0,025m2, vč. začištění | ks | 0 | 1 | 0 | 0 | 1 | 0
B.025 | B.025 | Kabelové trasy - ukládání kabelů do stávajících tras v objektu C | m | 0 | 90 | 0 | 0 | 90 | 0
B.026 | B.026 | Demontáž a montáž rastrového podhledu v šířce jednoho rastru 60x60 | m | 0 | 30 | 0 | 0 | 30 | 0
B.027 | B.027 | Kontrola funkčnosti ovládaných zařízení | ks | 0 | 3 | 0 | 0 | 3 | 0
B.028 | B.028 | Programování ústředny EPS | h | 0 | 8 | 0 | 0 | 8 | 0
B.029 | B.029 | Uvedení instalace EPS do provozu | kplt | 0 | 8 | 0 | 0 | 8 | 0
B.030 | B.030 | Revize | h | 0 | 8 | 0 | 0 | 8 | 0
B.031 | B.031 | Vypracování skutečné dokumentace stavby - doplněno v přehledu celkového rozpočtu stavby | kplt | 0 | 0 | 0 | 0 | 0 | 0
B.032 | B.032 | Pomocné stavební práce | h | 0 | 24 | 0 | 0 | 24 | 0
B.033 | B.033 | PPV 6% (podružné pracovní výkony) | kplt | 0 | 1 | 0 | 0 | 0 | 0
B.034 | B.034 | Mimostav. doprava 3,6% z dodávky | kplt | 0 | 1 | 0 | 0 | 0 | 0
Poznámka |  | Použitá technologie musí být kompatibilní se stávajícím systémem použitým v objektu PdF OSU, ul. Fráni Šrámka.
Jedná se o rozšíření stávajícího systému, zapojení do stávajících zařízení/ústředny EPS.