## List1
OU – Pedagogická fakulta, areál na ulici Fráni Šrámka Objekt "B"
Dokumentace pro provádění stavby
D.1 Dokumentace stavebního nebo inženýrského objektu
SO 02 - Ochrana stávajícího plynovodu
Výkaz výměr
| Číslo zakázky | : | 12-033-5 | / D1-2
| Zhotovitel | : | OSA projekt s.r.o.
Kafkova1133/10
702 00 Ostrava - Moravská Ostrava
| Vedoucí projektu | : | Ing. Magdaléna Stoimenovová
| Zodp. projektant | : | Ing. Dana Peikertová
| Vypracoval | : | Ing. Dana Peikertová
| Objednatel | : | Ostravská univerzita v Ostravě
Dvořákova 7
701 03 Ostrava
| Datum | : | únor 2014
vyber ze seznamu
Ing. Dušan Skula
Ing.arch. Martin Chválek
Ing.arch. Tomáš Janča
Ing. Jitka Jelínková
Anna Jurečková
Tomáš Lehnert
Iva Sotolová
Ing. Ondřej Macháč
Ing. Dalibor Staněk
Ing.arch. Aleš Vojtasík
Ing. Eva Vojtasíková
Ing. Luděk Wolek
vyber ze seznamu
Podklady a průzkumy
Dokumentace současného stavu
Výtvarná studie interiéru
Dokumentace provedení interiéru
Studie
Studie proveditelnosti
Studie dispozičního řešení
Architektonická studie
Urbanistická studie
Technická studie
Investiční záměr
Dokumentace pro ohlášení stavby
Dokumentace k územnímu rozhodnutí
Dokumentace ke stavebnímu povolení
Realizační dokumentace stavby
Dokumentace pro výběr dodavatele stavby
Zadávací dokumentace stavby
Dílenská dokumentace
Dokumentace k povolení odstranění stavby
Dokumentace skutečného provedení stavby
Autorský dozor
Inženýrská činnost
Technický dozor investora
Note on A16: NAPIŠ NÁZEV ZAKÁZKY

## rekapitulace
OU - Pedagogická fakulta
areál na ulici Fráni Šrámka, objekt "B"
SO 02 - Ochrana stávajícího plynovodu
cenová hladina vlastní
HSV
1. | Zemní práce | 0
2. | Stavební práce | 0
| HSV | 0
Montáže potrubí plynu
1. | Montáž potrubí | 0
2. | Dodávka potrubí | 0
3. | Elektromontáže | 0
| Montáže | 0
| HSV, montáže | 0
| HZS | 0
Celkem bez DPH
| SO 02 - Ochrana stávajícího plynovodu | 0

## Položky
OU - Pedagogická fakulta
areál na ulici Fráni Šrámka, objekt "B"
SO 02 - Ochrana stávajícího plynovodu
p.č. | položka | popis | jednotka | výměra | jednotková cena | cena celkem | jednotková hmotnost | hmotnost celkem
cenová hladina vlastní
800-1 | Zemní práce
Jsou oceněny pouze zemní práce, komunikace je řešená samostatným objektem
1. | R001 | Vytýčení stávajícího plynovodu a vytýčení trasy přeložky plynovodu | ks | 1 | 0 | 0
2. | 132201201 | Hloubení rýh šířky do 200 cm v hor.3 do 100 m3 | m3 | 22 | 0 | 0
výměra:
(11,0 + 3,0 +3,0) x 1,255 x 1,0
3. | 132201209 | Příplatek za lepivost zeminy | m3 | 22 | 0 | 0
4. | 130001101 | Příplatek za hloubení vykopávek v blízkosti podzemního vedení | m3 | 22 | 0 | 0
5. | 161101101 | Svislé přemístění výkopku z hor.1-4 do 2,5 m | m3 | 22 | 0 | 0
6. | 162201102 | Vodorovné přemístění výkopku z hor.1-4 do 50 m | m3 | 14.64 | 0 | 0
7. | R 002 | Náklady spojení s odvozem a uložením sypaniny na skládku - naložení, odvoz sypaniny, likvidace v souladu se zákonem 185/2001sb o odpadech a dle technologie na místo určené zhotovitelem včetně poplatku za uložení sypaniny | m3 | 14.6 | 0 | 0
8. | 174101101 | Zásyp jam, rýh, šachet se zhutněním | m3 | 7.4 | 0 | 0
9. | 175101101 | Obsyp potrubí bez prohození sypaniny | m3 | 14.64 | 0 | 0
10. | 583309990001 S | Písek kopaný | t | 27.7 | 0 | 0
|  | Zemní práce |  |  |  | 0
827-1 | Stavební práce
11. | 451573111 | Lože pod potrubí a obsyp potrubí z písku a štěrkopísku 0 - 4 mm | m3 | 14.64 | 0 | 0 | 1.89 | 27.6696
Výměra (11,0 + 3,0 + 3,0) x 1,40 x 0,615
12. | 998272228 | Trubní vedení - plynovody - přesun hmot dopravní vzdálenost 5 km | t | 27.7 | 0 | 0
13. | 998272229 | Trubní vedení - plynovody - přesun hmot za každých dalších 5 km | t | 27.7 | 0 | 0
|  | Stavební práce |  |  |  | 0 |  | 27.6696
M 21 | Elektromontáže
1. | 21-0220021 | Signalizační vodič CYY 2,5 mm2 | m | 26 | 0 | 0
2. | 21-0220025 | Svorky D+M | ks | 26 | 0 | 0
3 | R - 003 | Napojení vodiče na stávající vodiče alutermickým svařováním | ks | 2 | 0 | 0
|  | Elektromontáže |  |  |  | 0
M 23 | Montáže potrubí
montáže
14. | 230-20-1031 | Montáž plynovodu profilu PE 160 x 9,5 - svařováním | m | 11 | 0 | 0
15. | 230-20-1047 | Montáž chráničky plynovodu profilu PE 315 | m | 9 | 0 | 0
16. | 230-20-0120 | Nasunutí potrubní sekce potrubí PE 160 do chráničky PE 315 | m | 11 | 0 | 0
17. | R - 004 | Montáž trubních dílů PE 315 svařováním | ks | 4 | 0 | 0
18. | 230-20-0020 | Výstražná folie 400 mm, žlutá perforovaná | m | 17 | 0 | 0
19. | R - 005 | Napojovací práce na stávajícím plynovodu PE d 160 - přepojení na novou přeložku PE 160 - odstavení plynovodu stlačením, montáž veškerých napojovacích tvarovek | ks | 2 | 0 | 0
20. | 230-23-0005 | Předběžná tlaková zkouška potrubí do PE 160 | m | 11 | 0 | 0
21. | 230-23-0020 | Hlavní tlaková zkouška potrubí do PE 160 | m | 11 | 0 | 0
22. | 230-23-0076 | Čištění potrubí | m | 11 | 0 | 0
23. | R - 006 | Montáž čichačky plynovodu - montáž potrubí PE 32 v ochranné trubce PE 50, přechod na ocelovou trubku DN 25, osazení šroubení a zátky | ks | 1 | 0 | 0
24. | R - 007 | Osazení litinového poklopu pro čichačku, včetne podbetonování a přivaření pásové oceli a třmenu pro uchycení potrubí | ks | 1 | 0 | 0
25. | 230-08-1092 S | Demontáže plastového potrubí plynovodu (včetně odplynění) - hmotnosti do 10 kg (včetně rozřezání a přesunu do 100 m) | ks | 4 | 0 | 0
26. | R008 | Náklady spojení s odvozem a demontovaného potrubí na skládku - naložení, odvoz, likvidace v souladu se zákonem 185/2001sb o odpadech a dle technologie na místo určené zhotovitelem včetně poplatku za skládku | t | 0.5 | 0 | 0
|  | Montáže |  |  |  | 0
dodávka
27. | R - 009 | Trubka tlaková pro plyn černá s oranžovými pruhy - PE 100 RC SDR 17 profilu 160 x 9,5 | m | 11 | 0 | 0
28. | R - 010 | Trubka tlaková pro plyn černá s oranžovými pruhy - PE 100 SDR 17 profilu 315 x 17,4 | m | 9 | 0 | 0
29. | R - 011 | Trubka tlaková pro plyn černá s oranžovými pruhy - PE 100 SDR 11 profilu 50 x 5,4 (ochranná trubka) | m | 1 | 0 | 0
4. | R - 012 | Trubka tlaková pro plyn černá s oranžovými pruhy - PE 100 SDR 11 profilu 32 x 3,0 (pro odvodňovač a čichačku) | m | 1 | 0 | 0
5. | R - 013 | Potrubí ocelové DN 25 s ochraným pláštěm | m | 2 | 0 | 0
6. | R - 014 | Ztratné - 10% | ks | 0.1 | 0 | 0
7. | R - 015 | Elektrotvarovka - objímka pro potrubí PE 160 | ks | 2 | 0 | 0
15. | R - 016 | Výstražná folie žlutá perforovaná šířky 400 mm | m | 17 | 0 | 0
16. | R - 017 | Utěsnovací manžety | ks | 2 | 0 | 0
17. | R - 018 | Vystřeďovací kroužky pro potrubí v chráničce (potrubí PE d 160, chránička PE d 315) | ks | 11 | 0 | 0
18. | R - 019 | Poklop litinový velký oválný s označením plyn | ks | 1 | 0 | 0
19. | R - 020 | Odvodňovací zátka s vnějším závitem a čtyřhranem DN 25 | ks | 1 | 0 | 0
20. | R - 021 | Přechod ocel/plast PE 32/DN 25 | ks | 1 | 0 | 0
|  | dodávka |  |  |  | 0
| Montáže potrubí celkem |  |  |  |  | 0
Revize
1. | R022 | Zkoušky, revize, zaměření (práce s dokončením stavby a předáním dodavateli plynu) | ks | 1 | 0 | 0
|  | Revize |  |  |  | 0