## KrycíList
Krycí list zadání
Zakázka : | OU - PF, areál na ulici Fráni Šrámka - objekt "B" | [5 empty] | Část : | SO 03.3 - Přeložka areálové kanalizace
Faktura :
Zakázka číslo : |  | MOJ14080 |  | Umístění : | Ostrava - Mar. Hory, ulice Fráni Šrámka
Stavební objekt číslo : |  |  |  | Investor : | Ostravská univerzita v Ostravě
Rozpočet číslo : |  | c:\RozpUser\Václav.usr\Archiv;MOJ14080;OU - PF, areál na ulici Fráni Šrámka - objekt "B" |  | Objednal :
Dodatek číslo : |  |  |  | Projektant : | OSA projekt s.r.o.
Archivní číslo : |  |  |  | Zpracoval : | Ing. Václav Mojžíšek
Datum : |  | 06/03/2014 |  |  | Cenové a technické podmínky katalogů jsou přístupné na stránce www.cs-urs.cz.
Cenová soustava : |  | ÚRS Praha |  | Soubor : | c:\RozpUser\Václav.usr\Archiv;MOJ14080;OU - PF, areál na ulici Fráni Šrámka - objekt "B"
Rozpočtové náklady [Kč] |  |  |  |  | Ostatní náklady |  |  |  |  | Vypracoval:
Typ oddílu | Dodávka | Montáž | HZS | Přirážky | Název nákladu |  |  | Částka | Sazba DPH
HSV | 0 | 0 | 0 | 0
PSV | 0 | 0 | 0 | 0
MON | 0 | 0 | 0 | 0
VRN | 0 | 0 | 0 | 0
OST | 0 | 0 | 0 | 0 | [5 empty] | Dne:
Celkem | 0 | 0 | 0 | 0
Základní rozpočtové náklady |  |  | 0 | [6 empty] | Odsouhlasil:
Přirážky |  |  | 0
Celkové rozpočtové náklady (bezDPH) |  |  | 0 |  | Celkové ostatní náklady |  |  | 0
Daň z přidané hodnoty (Rozpočet+Ostatní) |  |  |  |  | Dílčí DPH
Sazba[%] | Základ |  | Daň |  |  | Základna |  | Daň
15 | 0 |  | 0 |  |  | 0 |  | 0 |  | Dne:
21 | 0 |  | 0 |  |  | 0 |  | 0
0 | 0 |  | 0 |  |  | 0 |  | 0 |  | Razítko:
| 0 |  | 0 |  |  |  |  | 0
Celkové náklady (Rozpočet +Ostatní) vč. DPH |  |  |  |  | Účelové měrné jednotky (bez DPH)
0 |  |  |  |  | Název MJ |  |  | Počet MJ | Náklady/MJ

## Rozpočet
.Hdr | Objekt | Oddíl | Druh | Řádek | Číslo(SKP) | Název | Množství [Mj] | Mj | Sazba [Kč] | Cena celkem | Dodávka | Montáž | HZS | Přirážky | Hmoty1[t] za Mj | Hmoty2[t] za Mj | Normohodiny | Dph
Položkový rozpočet
| Zakázka : |  | MOJ14080 |  |  | OU - PF, areál na ulici Fráni Šrámka - objekt "B" | SO 03.3 - Přeložka areálové kanalizace
|  |  | 0 |  |  | 0 | 0
[6 empty] | c:\RozpUser\Václav.usr\Archiv;MOJ14080;OU - PF, areál na ulici Fráni Šrámka - objekt "B" | [13 empty] | .
| Objekt | Oddíl | Druh | Ř | Číslo(SKP) | Popis řádku | Množství Mj | Mj | Sazba | Cena celkem | Dodávka | Montáž | HZS | Přirážky | Hm1[t]/Mj | Hm2[t]/Mj | Nhod/Mj | % Dph | Cena vč. DPH
|  |  | 0 | [6 empty] | 0 | 0 | 0 | 0 | 0 | 52.3948 | 0 | 247.6061 | 0 | 0
| 001 |  | B |  |  | SO 03.3 - Přeložka areálové kanalizace |  |  |  | 0 | 0 | 0 | 0 | 0 | 52.3948 | 0 | 247.6061 | 0 | 0
|  | 001 | O |  | HSV | zemní práce |  |  |  | 0 | 0 | 0 | 0 | 0 | 0.13559 | 0 | 164.6058 | 0 | 0
Seznam položek pro oddíl :
|  |  | P | 1 | 001R01 | Vytýčení trasy přípojek a geodetické zaměření | 1 | kpl |  | 0 |  | 0 |  |  | 0 | 0 | 0 | 21 | 0
|  |  | P | 2 | 132201201 | Hloubení rýh š do 2000 mm v hornině tř. 3 objemu do 100 m3 | 72.6354 | m3 |  | 0 |  | 0 |  |  | 0 | 0 | 1.444 | 21 | 0
|  |  | P | 3 | 132201209 | Příplatek za lepivost k hloubení rýh š do 2000 mm v hornině tř. 3 | 36.3175 | m3 |  | 0 |  | 0 |  |  | 0 | 0 | 0.085 | 21 | 0
50 %
|  |  | P | 4 | 162301101 | Vodorovné přemístění do 500 m výkopku z horniny tř. 1 až 4 | 45.282 | m3 |  | 0 |  | 0 |  |  | 0 | 0 | 0.011 | 21 | 0
pro zásypy
|  |  | P | 5 | 162701105 | Vodorovné přemístění do 10000 m výkopku z horniny tř. 1 až 4 | 27.353 | m3 |  | 0 |  | 0 |  |  | 0 | 0 | 0.011 | 21 | 0
|  |  | P | 6 | 162701109 | Příplatek k vodorovnému přemístění výkopku z horniny tř. 1 až 4 ZKD 1000 m přes 10000 m | 136.765 | m3 |  | 0 |  | 0 |  |  | 0 | 0 | 0 | 21 | 0
do 15 km
|  |  | P | 7 | 171201201 | Uložení sypaniny na skládky | 27.353 | m3 |  | 0 |  | 0 |  |  | 0 | 0 | 0.009 | 21 | 0
|  |  | P | 8 | 171201206 | Poplatek za skládku - ostatní zemina | 49.2354 | t |  | 0 |  | 0 |  |  | 0 | 0 | 0 | 21 | 0
|  |  | P | 9 | 161101101 | Svislé přemístění výkopku z horniny tř. 1 až 4 hl výkopu do 2,5 m | 72.635 | m3 |  | 0 |  | 0 |  |  | 0 | 0 | 0.345 | 21 | 0
|  |  | P | 10 | 151101101 | Zřízení příložného pažení a rozepření stěn rýh hl do 2 m | 161.412 | m2 |  | 0 |  | 0 |  |  | 0.00084 | 0 | 0 | 21 | 0
|  |  | P | 11 | 151101111 | Odstranění příložného pažení a rozepření stěn rýh hl do 2 m | 161.412 | m2 |  | 0 |  | 0 |  |  | 0 | 0 | 0.07 | 21 | 0
|  |  | P | 12 | 181951102 | Úprava pláně v zářezech v hornině tř. 1 až 4 se zhutněním ( 95 % PS ) | 44.469 | m2 |  | 0 |  | 0 |  |  | 0 | 0 | 0.018 | 21 | 0
|  |  | P | 13 | 167101102 | Nakládání výkopku z hornin tř. 1 až 4 přes 100 m3 | 45.282 | m3 |  | 0 |  | 0 |  |  | 0 | 0 | 0.097 | 21 | 0
|  |  | P | 14 | 162301101 | Vodorovné přemístění do 500 m výkopku z horniny tř. 1 až 4 | 45.282 | m3 |  | 0 |  | 0 |  |  | 0 | 0 | 0.011 | 21 | 0
pro zásypy
|  |  | P | 15 | 174101101 | Zásyp jam, šachet rýh nebo kolem objektů sypaninou se zhutněním | 45.282 | m3 |  | 0 |  | 0 |  |  | 0 | 0 | 0.299 | 21 | 0
zásyp dobře hutnitelným materiálem
|  | 045 | O |  | HSV | podkladní a vedl. konstrukce |  |  |  | 0 | 0 | 0 | 0 | 0 | 51.703 | 0 | 41.6088 | 0 | 0
Seznam položek pro oddíl :
|  |  | P | 1 | 451573111 | Lože pod potrubí otevřený výkop ze štěrkopísku nehutněné | 6.6704 | m3 |  | 0 |  | 0 |  |  | 1.8908 | 0 | 1.317 | 21 | 0
|  |  | P | 2 | 175101101 | Obsyp potr bez prohoz sypaniny míra zhutnění 90 % PS | 20.683 | m3 |  | 0 |  | 0 |  |  | 0 | 0 | 1.587 | 21 | 0
pro potrubí
|  |  | S | 3 | 583373020 | Písek | 39.0909 | t |  | 0 | 0 |  |  |  | 1 | 0 | 0 | 21 | 0
|  | 087 | O |  | HSV | potrubí z trub plastických |  |  |  | 0 | 0 | 0 | 0 | 0 | 0.23825 | 0 | 15.4159 | 0 | 0
Seznam položek pro oddíl :
|  |  | P | 1 | 871355221 | Kanalizační potrubí z tvrdého PVC-systém KG tuhost třídy SN8 DN200 | 49.41 | m |  | 0 |  | 0 |  |  | 0.0048219 | 0 | 0.312 | 21 | 0
|  | 089 | O |  | HSV | drobné objekty a zařízení |  |  |  | 0 | 0 | 0 | 0 | 0 | 0.31795 | 0 | 25.9756 | 0 | 0
Seznam položek pro oddíl :
|  |  | P | 1 | 894812216 | Revizní a čistící šachta z PP šachtové dno DN 425/200 přímý tok | 2 | kus |  | 0 |  | 0 |  |  | 0.059065 | 0 | 0.667 | 21 | 0
|  |  | P | 2 | 894812231 | Revizní a čistící šachta z PP DN 425 šachtová roura korugovaná bez hrdla světlé hloubky 1250 mm | 3 | kus |  | 0 |  | 0 |  |  | 0.011363 | 0 | 0.166 | 21 | 0
|  |  | P | 3 | 894812249 | Příplatek k rourám revizní a čistící šachty z PP DN 425 za uříznutí šachtové roury | 2 | kus |  | 0 |  | 0 |  |  | 0 | 0 | 0.25 | 21 | 0
|  |  | P | 4 | 894812262 | Revizní a čistící šachta z PP DN 425 poklop litinový plný do teleskopické trubky (40 t) | 2 | kus |  | 0 |  | 0 |  |  | 0.03535 | 0 | 0.333 | 21 | 0
|  |  | P | 5 | 892351111 | Tlaková zkouška potrubí DN 150 nebo 200 | 49.41 | m |  | 0 |  | 0 |  |  | 0 | 0 | 0.055 | 21 | 0
|  |  | P | 6 | 892372111 | Zabezpečení konců potrubí DN do 300 při tlakových zkouškách | 2 | kus |  | 0 |  | 0 |  |  | 0.031676 | 0 | 10.13 | 21 | 0
|  |  | P | 7 | 089R01 | Zaústění do stávajících betonových šachet Š1 a Š2 | 1 | kus |  | 0 |  | 0 |  |  | 0.03168 | 0 | 0 | 21 | 0
|  | 091 | O |  | HSV | doplňující konstrukce |  |  |  | 0 | 0 | 0 | 0 | 0 | 0 | 0 | 0 | 0 | 0
Seznam položek pro oddíl :
|  |  | P | 1 | 095R01 | Kamerový průzkum realizované kanalizace + kanalizace pro opravu | 149.41 | m |  | 0 |  | 0 |  |  | 0 | 0 | 0 | 21 | 0
|  |  | P | 2 | 095R02 | Předpokládané náklady na opravu stávající kanalizace | 1 | kpl |  | 0 |  | 0 |  |  | 0 | 0 | 0 | 21 | 0
Skutečné náklady na opravu areálové kanalizace budou stanoveny po provedeném průzkumu v rozsahu dle Situace - v.č.D1-05-02 v celkové délce cca 98,0 m. Případná oprava v celé délce otevřeným výkopem předpoklad: - PVC SN 8 DN 250 : 17,5 m ( hl. 4,0 - 8,0 m ) - PVC SN 8 DN 250 : 17,5 m ( hl. 1,0 m ) - PVC SN 8 DN 150 - 20,8 m ( hl. 1,5 m ) - PVC SN 8 DN 250 - 17,1 m ( hl. 2,6 m ) Výměna 3 kusů revizních šachet, oprava napojovacího místa na stávající veřejnou kanalizaci v hloubce 8,0 m. Přepojení stávajících přípojek 3x splašková přípojka, 2x dešťové svody, 2x dešťové vpusti Původní potrubí a šachty budou odstraněny.
Note on G9: Cenová soustava : ÚRS Praha Rozpočet vychází z textových a výkresových částí dokumentace. Cenové a technické podmínky katalogů jsou přístupné na stránce www.cs-urs.cz.