## Rekapitulace stavby
Export VZ |  | List obsahuje: |  |  |  |  | 1) Rekapitulace stavby |  |  | 2) Rekapitulace objektů stavby a soupisů prací | [21 empty] | 1.0 | False | False | {6CC90C74-47AE-42E2-ADBB-C000F0F398FB}
| optimalizováno pro tisk sestav ve formátu A4 - na výšku | [16 empty] | >> skryté sloupce << | [13 empty] | 0,01 | 21
[32 empty] | 0,01 | 15
| REKAPITULACE STAVBY | [17 empty] | v --- níže se nacházejí doplnkové a pomocné údaje k sestavám --- v | [11 empty] | Návod na vyplnění | 0,001
[31 empty] | Měnit lze pouze buňky se žlutým podbarvením! 1) v Rekapitulaci stavby vyplňte údaje o Uchazeči (přenesou se do ostatních sestav i v jiných listech) 2) na vybraných listech vyplňte v sestavě Soupis prací ceny u položek Podrobnosti k vyplnění naleznete na poslední záložce s Pokyny pro vyplnění | 0,01
|  | Stavba: |  |  |  |  | 37 - OU - Pedagogická fakulta, areál na ulici Fráni Šrámka Objekt B | [24 empty] | 0,1
1
|  | Místo: |  |  |  |  | Ostrava | [6 empty] | Datum: |  | 2014-02-17 | [15 empty] | 10
100
|  | Zadavatel: | [11 empty] | IČ: | [17 empty] | 0,1
|  |  | Ostravská universita v Ostravě | [10 empty] | DIČ: | [17 empty] | 0,1
0,1
|  | Uchazeč: | [11 empty] | IČ: |  | Vyplň údaj | [15 empty] | 0,1
|  |  | Vyplň údaj | [10 empty] | DIČ: |  | Vyplň údaj | [15 empty] | 0,1
False
|  | Projektant: | [11 empty] | IČ: | [17 empty] | False
|  |  | Lenka Jugová | [10 empty] | DIČ: | [17 empty] | True
0,01
|  | Poznámka: | [29 empty] | 0,1
False
|  | Cena bez DPH | [11 empty] | 0
|  | DPH |  | základní |  |  |  | 21% | ze | 0 |  |  |  | 0
|  |  |  | snížená |  |  |  | 15% | ze | 0 |  |  |  | 0
|  |  |  | zákl. přenesená |  |  |  | 21% | ze | 0 |  |  |  | 0
|  |  |  | sníž. přenesená |  |  |  | 15% | ze | 0 |  |  |  | 0
|  |  |  | nulová |  |  |  | 0% | ze | 0 |  |  |  | 0
|  | Cena s DPH | [6 empty] | v |  | CZK |  |  | 0
REKAPITULACE OBJEKTŮ STAVBY A SOUPISŮ PRACÍ
| Stavba: | [6 empty] | 37 - OU - Pedagogická fakulta, areál na ulici Fráni Šrámka Objekt B
| Místo: | [6 empty] | Ostrava |  |  |  |  | Datum: |  | 2014-02-17
| Zadavatel: | [6 empty] | Ostravská universita v Ostravě |  |  |  |  | Projektant: |  | Lenka Jugová |  |  |  | Informatívní údaje z listů zakázek
Uchazeč:
| Kód |  |  |  | Objekt, Soupis prací | [6 empty] | Cena bez DPH [CZK] |  |  |  | Cena s DPH [CZK] | Typ |  | z toho Ostat. náklady [CZK] | DPH [CZK] | Normohodiny [h] | DPH základní [CZK] | DPH snížená [CZK] | DPH základní přenesená [CZK] | DPH snížená přenesená [CZK] | Základna DPH základní | Základna DPH snížená | Základna DPH zákl. přenesená | Základna DPH sníž. přenesená | Základna DPH nulová
| Náklady stavby celkem | [10 empty] | 0 |  |  |  | 0 |  |  | 0 | 0 | 0 | 0 | 0 | 0 | 0 | 0 | 0 | 0 | 0 | 0 |  | D | 0 | ###NOIMPORT### | IMPORT | {6CC90C74-47AE-42E2-ADBB-C000F0F398FB} | {00000000-0000-0000-0000-000000000000}
/ |  | 37a |  |  |  | SO 04 - Objekt B - Zdravotně technické instalace | [5 empty] | 0 |  |  |  | 0 | STA |  | 0 | 0 | 0 | 0 | 0 | 0 | 0 | 0 | 0 | 0 | 0 | 0 |  |  | 1 |  | IMPORT | {75976DCF-5F76-4F9B-A08B-D1D5C3013D70} | {6CC90C74-47AE-42E2-ADBB-C000F0F398FB} | 2
/ |  | 37b |  |  |  | SO 05 Spojovací koridor - Zdravotně technické instalace | [5 empty] | 0 |  |  |  | 0 | STA |  | 0 | 0 | 0 | 0 | 0 | 0 | 0 | 0 | 0 | 0 | 0 | 0 |  |  | 1 |  | IMPORT | {7FA7F25F-A455-473F-800A-4FF41616BBB6} | {6CC90C74-47AE-42E2-ADBB-C000F0F398FB} | 2

## 37a - SO 04 - Objekt B - ...
| List obsahuje: |  | 1) Krycí list soupisu |  | 2) Rekapitulace |  |  | 3) Soupis prací |  |  | Zpět na list: |  | Rekapitulace stavby
optimalizováno pro tisk sestav ve formátu A4 - na výšku | [12 empty] | >> skryté sloupce << | [9 empty] | {75976DCF-5F76-4F9B-A08B-D1D5C3013D70}
2
KRYCÍ LIST SOUPISU | [13 empty] | v --- níže se nacházejí doplnkové a pomocné údaje k sestavám --- v | [8 empty] | False
| Stavba: |  | 37 - OU - Pedagogická fakulta, areál na ulici Fráni Šrámka Objekt B
| Objekt: |  | 37a - SO 04 - Objekt B - Zdravotně technické instalace
KSO:
| Místo: |  | Ostrava | [5 empty] | Datum: |  | 2014-02-17
| Zadavatel: | [7 empty] | IČ:
|  | Ostravská universita v Ostravě | [6 empty] | DIČ:
| Uchazeč: | [7 empty] | IČ: |  | Vyplň údaj
|  | Vyplň údaj | [6 empty] | DIČ: |  | Vyplň údaj
| Projektant: | [7 empty] | IČ:
|  | Lenka Jugová | [6 empty] | DIČ:
Poznámka:
| Cena bez DPH | [7 empty] | 0
| DPH | základní | 21% | ze | 0 |  |  |  | 0
|  | snížená | 15% | ze | 0 |  |  |  | 0
|  | zákl. přenesená | 21% | ze | 0 |  |  |  | 0
|  | sníž. přenesená | 15% | ze | 0 |  |  |  | 0
|  | nulová | 0% | ze | 0 |  |  |  | 0
| Cena s DPH |  |  | v | CZK |  |  | 0
REKAPITULACE ČLENĚNÍ SOUPISU PRACÍ
Stavba: |  |  | 37 - OU - Pedagogická fakulta, areál na ulici Fráni Šrámka Objekt B
Objekt: |  |  | 37a - SO 04 - Objekt B - Zdravotně technické instalace
Místo: |  |  | Ostrava |  |  |  | Datum: |  | 2014-02-17
Zadavatel: |  |  | Ostravská universita v Ostravě |  |  |  | Projektant: |  | Lenka Jugová
Uchazeč: |  |  | Vyplň údaj
Kód dílu - Popis | [9 empty] | Cena celkem [CZK]
Náklady soupisu celkem | [9 empty] | 0 | [13 empty] | -1
| HSV - Práce a dodávky HSV | [8 empty] | 0
| 1 - Zemní práce | [8 empty] | 0
| 2 - Zakládání | [8 empty] | 0
| 4 - Vodorovné konstrukce | [8 empty] | 0
| 8 - Trubní vedení | [8 empty] | 0
| 9 - Ostatní konstrukce a práce-bourání | [8 empty] | 0
| 99 - Přesun hmot | [8 empty] | 0
| PSV - Práce a dodávky PSV | [8 empty] | 0
| 713 - Izolace tepelné | [8 empty] | 0
| 721 - Zdravotechnika - vnitřní kanalizace | [8 empty] | 0
| 722 - Zdravotechnika - vnitřní vodovod | [8 empty] | 0
| 725 - Zdravotechnika - zařizovací předměty | [8 empty] | 0
| 726 - Zdravotechnika - předstěnové instalace | [8 empty] | 0
| 727 - Zdravotechnika - požární ochrana | [8 empty] | 0
| M - Práce a dodávky M | [8 empty] | 0
| 23-M - Montáže potrubí | [8 empty] | 0
| N00 - Nepojmenované práce | [8 empty] | 0
| N01 - Nepojmenovaný díl | [8 empty] | 0
| OST - Ostatní | [8 empty] | 0
SOUPIS PRACÍ
Stavba: |  |  | 37 - OU - Pedagogická fakulta, areál na ulici Fráni Šrámka Objekt B
Objekt: |  |  | 37a - SO 04 - Objekt B - Zdravotně technické instalace
Místo: |  |  | Ostrava |  |  |  | Datum: |  | 2014-02-17
Zadavatel: |  |  | Ostravská universita v Ostravě |  |  |  | Projektant: |  | Lenka Jugová
Uchazeč: |  |  | Vyplň údaj
PČ | Typ | Kód | Popis |  |  | MJ | Množství | J.cena [CZK] |  | Cena celkem [CZK] |  | Cenová soustava |  | Poznámka | DPH | J. Nh [h] | Nh celkem [h] | J. hmotnost [t] | Hmotnost celkem [t] | J. suť [t] | Suť Celkem [t]
Náklady soupisu celkem | [9 empty] | 0 | [6 empty] | 0 |  | 170.2247 |  | 0 |  | D | -1 | [10 empty] | 0
| HSV - Práce a dodávky HSV | [8 empty] | 0 | [6 empty] | 0 |  | 167.188 |  | 0 | 1 | D | 0 |  |  |  | ROZPOCET | [6 empty] | 0
| 1 - Zemní práce | [8 empty] | 0 | [6 empty] | 0 |  | 166.663 |  | 0 | 1 | D | 1 |  |  |  | ROZPOCET | [6 empty] | 0
1 | K | 132201202 | Hloubení rýh š do 2000 mm v hornině tř. 3 objemu do 1000 m3 |  |  | m3 | 360 |  |  | 0 |  | CS ÚRS 2013 01 |  |  | základní |  |  | 0 | 0 | 0 | 0 | 4 | K | 2 |  |  |  | ROZPOCET | 0 | 0 | 0 | 0 | 0 | 1 | 0 | 4 | -1767871331
|  |  | Hloubení rýh š do 2000 mm v hornině tř. 3 objemu do 1000 m3 | [19 empty] | PP | 2
|  |  | 360 |  |  |  | 360 | [15 empty] | VV | 2 | 2 | -1 | 1 | ROZPOCET
2 | K | 151102101 | Zřízení příložného pažení a rozepření stěn rýh do 20 m2 hl do 2 m při překopech inženýrských sítí |  |  | m2 | 721 |  |  | 0 |  | CS ÚRS 2013 01 |  |  | základní |  |  | 0.003 | 2.163 | 0 | 0 | 4 | K | 2 |  |  |  | ROZPOCET | 0 | 0 | 0 | 0 | 0 | 1 | 0 | 4 | -887178441
|  |  | Zřízení příložného pažení a rozepření stěn rýh do 20 m2 hl do 2 m při překopech inženýrských sítí | [19 empty] | PP | 2
|  |  | 425+296 |  |  |  | 721 | [15 empty] | VV | 2 | 2 | -1 | 1 | ROZPOCET
3 | K | 151102111 | Odstranění příložného pažení a rozepření stěn rýh do 20 m2 hl do 2 m při překopech inženýrských sítí |  |  | m2 | 721 |  |  | 0 |  | CS ÚRS 2013 01 |  |  | základní |  |  | 0 | 0 | 0 | 0 | 4 | K | 2 |  |  |  | ROZPOCET | 0 | 0 | 0 | 0 | 0 | 1 | 0 | 4 | 1219826325
|  |  | Odstranění pažení a rozepření stěn rýh při překopech inženýrských sítí plochy do 20 m2 s uložením materiálu na vzdálenost do 3 m od kraje výkopu příložné, hloubky do 2 m | [19 empty] | PP | 2
|  |  | 425+296 |  |  |  | 721 | [15 empty] | VV | 2 | 2 | -1 | 1 | ROZPOCET
4 | K | 161101101 | Svislé přemístění výkopku z horniny tř.1 až 4 hl. 1,0-2,5m |  |  | m3 | 360 |  |  | 0 |  | CS ÚRS 2013 01 |  |  | základní |  |  | 0 | 0 | 0 | 0 | 4 | K | 2 |  |  |  | ROZPOCET | 0 | 0 | 0 | 0 | 0 | 1 | 0 | 4 | 1685362051
|  |  | Svislé přemístění výkopku z horniny tř. 1 až 4 hl výkopu do 2,5 m | [19 empty] | PP | 2
|  |  | 360 |  |  |  | 360 | [15 empty] | VV | 2 | 2 | -1 | 1 | ROZPOCET
5 | K | 162701105 | Vodorovné přemístění do 10000 m výkopku/sypaniny z horniny tř. 1 až 4 |  |  | m3 | 360 |  |  | 0 |  | CS ÚRS 2013 01 |  |  | základní |  |  | 0 | 0 | 0 | 0 | 4 | K | 2 |  |  |  | ROZPOCET | 0 | 0 | 0 | 0 | 0 | 1 | 0 | 4 | 1519889026
|  |  | Vodorovné přemístění do 10000 m výkopku/sypaniny z horniny tř. 1 až 4 | [19 empty] | PP | 2
|  |  | 360 |  |  |  | 360 | [15 empty] | VV | 2 | 2 | -1 | 1 | ROZPOCET
6 | K | 167101102 | Nakládání výkopku z hornin tř. 1 až 4 přes 100 m3 |  |  | m3 | 360 |  |  | 0 |  | CS ÚRS 2013 01 |  |  | základní |  |  | 0 | 0 | 0 | 0 | 4 | K | 2 |  |  |  | ROZPOCET | 0 | 0 | 0 | 0 | 0 | 1 | 0 | 4 | 367212867
|  |  | Nakládání výkopku z hornin tř. 1 až 4 přes 100 m3 | [19 empty] | PP | 2
|  |  | 360 |  |  |  | 360 | [15 empty] | VV | 2 | 2 | -1 | 1 | ROZPOCET
7 | K | 171201201 | Uložení sypaniny na skládky |  |  | m3 | 360 |  |  | 0 |  | CS ÚRS 2013 01 |  |  | základní |  |  | 0 | 0 | 0 | 0 | 4 | K | 2 |  |  |  | ROZPOCET | 0 | 0 | 0 | 0 | 0 | 1 | 0 | 4 | 911469261
|  |  | Uložení sypaniny na skládky | [19 empty] | PP | 2
|  |  | 360 |  |  |  | 360 | [15 empty] | VV | 2 | 2 | -1 | 1 | ROZPOCET
8 | K | 171201211 | Poplatek za uložení odpadu ze sypaniny na skládce (skládkovné) |  |  | t | 576 |  |  | 0 |  | CS ÚRS 2013 01 |  |  | základní |  |  | 0 | 0 | 0 | 0 | 4 | K | 2 |  |  |  | ROZPOCET | 0 | 0 | 0 | 0 | 0 | 1 | 0 | 4 | -1227462542
|  |  | Poplatek za uložení odpadu ze sypaniny na skládce (skládkovné) | [19 empty] | PP | 2
|  |  | 360*1,6 |  |  |  | 576 | [15 empty] | VV | 2 | 2 | -1 | 1 | ROZPOCET
9 | K | 174101101 | Zásyp jam, šachet rýh nebo kolem objektů sypaninou se zhutněním |  |  | m3 | 236 |  |  | 0 |  | CS ÚRS 2013 01 |  |  | základní |  |  | 0 | 0 | 0 | 0 | 4 | K | 2 |  |  |  | ROZPOCET | 0 | 0 | 0 | 0 | 0 | 1 | 0 | 4 | 1879594594
|  |  | Zásyp jam, šachet rýh nebo kolem objektů sypaninou se zhutněním | [19 empty] | PP | 2
|  |  | 236 |  |  |  | 236 | [15 empty] | VV | 2 | 2 | -1 | 1 | ROZPOCET
10 | M | 1741011011 | Dobře hutnitelný materiál |  |  | t | 401.2 |  |  | 0 |  |  |  |  | základní |  |  | 0 | 0 | 0 | 0 | 8 | M | 2 |  |  |  | ROZPOCET | 0 | 0 | 0 | 0 | 0 | 1 | 0 | 4 | -1706243286
|  |  | Dobře hutnitelný materiál | [19 empty] | PP | 2
|  |  | 236*1,7 |  |  |  | 401.2 | [15 empty] | VV | 2 | 2 | -1 | 1 | ROZPOCET
11 | K | 175101101 | Obsypání potrubí bez prohození sypaniny z hornin tř. 1 až 4 uloženým do 3 m od kraje výkopu |  |  | m3 | 94 |  |  | 0 |  | CS ÚRS 2013 01 |  |  | základní |  |  | 0 | 0 | 0 | 0 | 4 | K | 2 |  |  |  | ROZPOCET | 0 | 0 | 0 | 0 | 0 | 1 | 0 | 4 | -1032362540
|  |  | Obsypání potrubí bez prohození sypaniny z hornin tř. 1 až 4 uloženým do 3 m od kraje výkopu | [19 empty] | PP | 2
|  |  | 94 |  |  |  | 94 | [15 empty] | VV | 2 | 2 | -1 | 1 | ROZPOCET
12 | M | 583373030 | štěrkopísek frakce 0-8 |  |  | t | 164.5 |  |  | 0 |  | CS ÚRS 2013 01 |  |  | základní |  |  | 1 | 164.5 | 0 | 0 | 8 | M | 2 |  |  |  | ROZPOCET | 0 | 0 | 0 | 0 | 0 | 1 | 0 | 4 | 1055847178
|  |  | štěrkopísek frakce 0-8 | [19 empty] | PP | 2
|  |  | 94*1,75 |  |  |  | 164.5 | [15 empty] | VV | 2 | 2 | -1 | 1 | ROZPOCET
| 2 - Zakládání | [8 empty] | 0 | [6 empty] | 0 |  | 0 |  | 0 | 1 | D | 1 |  |  |  | ROZPOCET | [6 empty] | 0
13 | K | 215901101 | Zhutnění podloží z hornin soudržných do 92% PS nebo nesoudržných sypkých I(d) do 0,8 |  |  | m2 | 204 |  |  | 0 |  | CS ÚRS 2013 01 |  |  | základní |  |  | 0 | 0 | 0 | 0 | 4 | K | 2 |  |  |  | ROZPOCET | 0 | 0 | 0 | 0 | 0 | 1 | 0 | 4 | -1434771664
|  |  | Zhutnění podloží z hornin soudržných do 92% PS nebo nesoudržných sypkých I(d) do 0,8 | [19 empty] | PP | 2
|  |  | 204 |  |  |  | 204 | [15 empty] | VV | 2 | 2 | -1 | 1 | ROZPOCET
| 4 - Vodorovné konstrukce | [8 empty] | 0 | [6 empty] | 0 |  | 0 |  | 0 | 1 | D | 1 |  |  |  | ROZPOCET | [6 empty] | 0
14 | K | 451573111 | Lože pod potrubí otevřený výkop ze štěrkopísku |  |  | m3 | 30.6 |  |  | 0 |  | CS ÚRS 2013 01 |  |  | základní |  |  | 0 | 0 | 0 | 0 | 4 | K | 2 |  |  |  | ROZPOCET | 0 | 0 | 0 | 0 | 0 | 1 | 0 | 4 | 108391919
|  |  | Lože pod potrubí otevřený výkop ze štěrkopísku | [19 empty] | PP | 2
|  |  | 30,6 |  |  |  | 30.6 | [15 empty] | VV | 2 | 2 | -1 | 1 | ROZPOCET
| 8 - Trubní vedení | [8 empty] | 0 | [6 empty] | 0 |  | 0.52501 |  | 0 | 1 | D | 1 |  |  |  | ROZPOCET | [6 empty] | 0
15 | K | 871315221 | Kanalizační potrubí z tvrdého PVC-systém KG tuhost třídy SN8 DN150 |  |  | m | 132.5 |  |  | 0 |  | CS ÚRS 2013 01 |  |  | základní |  |  | 0.0033 | 0.43725 | 0 | 0 | 4 | K | 2 |  |  |  | ROZPOCET | 0 | 0 | 0 | 0 | 0 | 1 | 0 | 4 | 281920858
|  |  | Kanalizační potrubí z tvrdého PVC-systém KG tuhost třídy SN8 DN150 | [19 empty] | PP | 2
|  |  | 114,9*1,15 |  |  |  | 132.135 | [15 empty] | VV | 2 | 2 | -1 | 0 | ROZPOCET
|  |  | Mezisoučet |  |  |  | 132.135 | [15 empty] | VV | 2 | 3 | -1 | 0 | ROZPOCET
|  |  | 132,5 |  |  |  | 132.5 | [15 empty] | VV | 2 | 2 | -1 | 1 | ROZPOCET
16 | K | 871355221 | Kanalizační potrubí z tvrdého PVC-systém KG tuhost třídy SN8 DN200 |  |  | m | 2.5 |  |  | 0 |  | CS ÚRS 2013 01 |  |  | základní |  |  | 0.00482 | 0.01205 | 0 | 0 | 4 | K | 2 |  |  |  | ROZPOCET | 0 | 0 | 0 | 0 | 0 | 1 | 0 | 4 | -1887213690
|  |  | Kanalizační potrubí z tvrdého PVC systém KG v otevřeném výkopu ve sklonu do 20 %, tuhost třídy SN 8 DN 200 | [19 empty] | PP | 2
|  |  | 2,15*1,15 |  |  |  | 2.473 | [15 empty] | VV | 2 | 2 | -1 | 0 | ROZPOCET
|  |  | Mezisoučet |  |  |  | 2.473 | [15 empty] | VV | 2 | 3 | -1 | 0 | ROZPOCET
|  |  | 2,5 |  |  |  | 2.5 | [15 empty] | VV | 2 | 2 | -1 | 1 | ROZPOCET
17 | K | 892351111 | Tlaková zkouška vodou potrubí DN 150 nebo 200 |  |  | m | 135 |  |  | 0 |  | CS ÚRS 2013 01 |  |  | základní |  |  | 0 | 0 | 0 | 0 | 4 | K | 2 |  |  |  | ROZPOCET | 0 | 0 | 0 | 0 | 0 | 1 | 0 | 4 | 1406466423
|  |  | Tlaková zkouška vodou potrubí DN 150 nebo 200 | [19 empty] | PP | 2
|  |  | 132,5+2,5 |  |  |  | 135 | [15 empty] | VV | 2 | 2 | -1 | 1 | ROZPOCET
18 | K | 894811244 | Revizní šachta z PVC systém RV typ pravý/přímý/levý, DN 400/160 tlak 40 t hl od 1610 do 1980 mm |  |  | kus | 1 |  |  | 0 |  | CS ÚRS 2013 01 |  |  | základní |  |  | 0.07571 | 0.07571 | 0 | 0 | 4 | K | 2 |  |  |  | ROZPOCET | 0 | 0 | 0 | 0 | 0 | 1 | 0 | 4 | 1162208016
|  |  | Revizní šachta z tvrdého PVC v otevřeném výkopu systém RV typ pravý/přímý/levý (DN šachty/DN trubního vedení) DN 400/160, odolnost vnějšímu tlaku 40 t, hloubka od 1610 do 1980 mm | [19 empty] | PP | 2
|  |  | Šachta RŠ1 - viz výkaz šachet -přípojka PJ1 | [19 empty] | VV | 2 | 1 | -1 | 0 | ROZPOCET
|  |  | 1 |  |  |  | 1 | [15 empty] | VV | 2 | 2 | -1 | 1 | ROZPOCET
| 9 - Ostatní konstrukce a práce-bourání | [8 empty] | 0 | [6 empty] | 0 |  | 0 |  | 0 | 1 | D | 1 |  |  |  | ROZPOCET | [6 empty] | 0
| 99 - Přesun hmot | [8 empty] | 0 | [6 empty] | 0 |  | 0 |  | 0 | 1 | D | 2 |  |  |  | ROZPOCET | [6 empty] | 0
19 | K | 998276101 | Přesun hmot pro trubní vedení z trub z plastických hmot otevřený výkop |  |  | t | 167.188 |  |  | 0 |  | CS ÚRS 2013 01 |  |  | základní |  |  | 0 | 0 | 0 | 0 | 4 | K | 3 |  |  |  | ROZPOCET | 0 | 0 | 0 | 0 | 0 | 1 | 0 | 4 | 258734903
|  |  | Přesun hmot pro trubní vedení hloubené z trub z plastických hmot nebo sklolaminátových pro vodovody nebo kanalizace v otevřeném výkopu dopravní vzdálenost do 15 m | [19 empty] | PP | 3
| PSV - Práce a dodávky PSV | [8 empty] | 0 | [6 empty] | 0 |  | 3.0315 |  | 0 | 2 | D | 0 |  |  |  | ROZPOCET | [6 empty] | 0
| 713 - Izolace tepelné | [8 empty] | 0 | [6 empty] | 0 |  | 0.18211 |  | 0 | 2 | D | 1 |  |  |  | ROZPOCET | [6 empty] | 0
20 | K | 7134711211 | Montáž tepelné izolace potrubí snímatelnými pouzdry na suchý zip |  |  | m | 324.5 |  |  | 0 |  |  |  |  | základní |  |  | 0.0002 | 0.0649 | 0 | 0 | 16 | K | 2 |  |  |  | ROZPOCET | 0 | 0 | 0 | 0 | 0 | 1 | 0 | 16 | 2097754591
|  |  | Montáž tepelné izolace potrubí snímatelnými pouzdry na suchý zip | [19 empty] | PP | 2
|  |  | 44,5+4,5+24,5+45,5+37,5+35,5+80+14+1,5+37 |  |  |  | 324.5 | [15 empty] | VV | 2 | 2 | -1 | 1 | ROZPOCET
21 | M | 631545110 | pouzdro potrubní izolační PIPO ALS 27/25 mm |  |  | m | 44.5 |  |  | 0 |  | CS ÚRS 2013 01 |  |  | základní |  |  | 0.00029 | 0.012905 | 0 | 0 | 32 | M | 2 |  |  |  | ROZPOCET | 0 | 0 | 0 | 0 | 0 | 1 | 0 | 16 | -156183688
|  |  | plsť minerální a výrobky z ní (desky, skruže, pásy, rohože, vložkové pytle apod.) výrobky z minerální vlny - pouzdro potrubní izolační s povrchem kašírovaným hliníkovou folií (první číselný údaj v označení výrobků znamená vnitřní průměr v mm, druhý číselný údaj označuje tloušťku tepelné izolace v mm) PIPO ALS - tl. izolační vrstvy 25 mm 27/25 mm | [19 empty] | PP | 2
|  |  | STV - pouzdro izolační z minerální vlny s AL fólíí 25 mm - potrubí vedené pod stropem 2.NP a v kanále pod podlahou 1.NP | [19 empty] | VV | 2 | 1 | -1 | 0 | ROZPOCET
|  |  | 38,5*1,15 |  |  |  | 44.275 | [15 empty] | VV | 2 | 2 | -1 | 0 | ROZPOCET
|  |  | Mezisoučet |  |  |  | 44.275 | [15 empty] | VV | 2 | 3 | -1 | 0 | ROZPOCET
|  |  | 44,5 |  |  |  | 44.5 | [15 empty] | VV | 2 | 2 | -1 | 1 | ROZPOCET
22 | M | 631545100 | pouzdro potrubní izolační PIPO ALS 21/25 mm |  |  | m | 4.5 |  |  | 0 |  | CS ÚRS 2013 01 |  |  | základní |  |  | 0.00027 | 0.001215 | 0 | 0 | 32 | M | 2 |  |  |  | ROZPOCET | 0 | 0 | 0 | 0 | 0 | 1 | 0 | 16 | -1153862615
|  |  | plsť minerální a výrobky z ní (desky, skruže, pásy, rohože, vložkové pytle apod.) výrobky z minerální vlny - pouzdro potrubní izolační s povrchem kašírovaným hliníkovou folií (první číselný údaj v označení výrobků znamená vnitřní průměr v mm, druhý číselný údaj označuje tloušťku tepelné izolace v mm) PIPO ALS - tl. izolační vrstvy 25 mm 21/25 mm | [19 empty] | PP | 2
|  |  | STV - izolační pouzdro z minerální vlny s AL folií tl. 25mm, potrubí vedené pod stropem 2.NP a v kanaále pod podlahou 1.NP | [19 empty] | VV | 2 | 1 | -1 | 0 | ROZPOCET
|  |  | 3,5*1,15 |  |  |  | 4.025 | [15 empty] | VV | 2 | 2 | -1 | 0 | ROZPOCET
|  |  | Mezisoučet |  |  |  | 4.025 | [15 empty] | VV | 2 | 3 | -1 | 0 | ROZPOCET
|  |  | 4,5 |  |  |  | 4.5 | [15 empty] | VV | 2 | 2 | -1 | 1 | ROZPOCET
23 | M | 631545120 | pouzdro potrubní izolační PIPO ALS 34/25 mm |  |  | m | 24.5 |  |  | 0 |  | CS ÚRS 2013 01 |  |  | základní |  |  | 0.00032 | 0.00784 | 0 | 0 | 32 | M | 2 |  |  |  | ROZPOCET | 0 | 0 | 0 | 0 | 0 | 1 | 0 | 16 | -284933405
|  |  | plsť minerální a výrobky z ní (desky, skruže, pásy, rohože, vložkové pytle apod.) výrobky z minerální vlny - pouzdro potrubní izolační s povrchem kašírovaným hliníkovou folií (první číselný údaj v označení výrobků znamená vnitřní průměr v mm, druhý číselný údaj označuje tloušťku tepelné izolace v mm) PIPO ALS - tl. izolační vrstvy 25 mm 34/25 mm | [19 empty] | PP | 2
|  |  | STV- izolační pozdro z minerální vlny s AL folií tl. 25mm, potrubí vedené pod stropem 2.NP a v kanále pod podlahou 1.NP | [19 empty] | VV | 2 | 1 | -1 | 0 | ROZPOCET
|  |  | (4,5+16,5)*1,15 |  |  |  | 24.15 | [15 empty] | VV | 2 | 2 | -1 | 0 | ROZPOCET
|  |  | Mezisoučet |  |  |  | 24.15 | [15 empty] | VV | 2 | 3 | -1 | 0 | ROZPOCET
|  |  | 24,5 |  |  |  | 24.5 | [15 empty] | VV | 2 | 2 | -1 | 1 | ROZPOCET
24 | M | 631545130 | pouzdro potrubní izolační PIPO ALS 42/25 mm |  |  | m | 45.5 |  |  | 0 |  | CS ÚRS 2013 01 |  |  | základní |  |  | 0.00037 | 0.016835 | 0 | 0 | 32 | M | 2 |  |  |  | ROZPOCET | 0 | 0 | 0 | 0 | 0 | 1 | 0 | 16 | 1369710716
|  |  | plsť minerální a výrobky z ní (desky, skruže, pásy, rohože, vložkové pytle apod.) výrobky z minerální vlny - pouzdro potrubní izolační s povrchem kašírovaným hliníkovou folií (první číselný údaj v označení výrobků znamená vnitřní průměr v mm, druhý číselný údaj označuje tloušťku tepelné izolace v mm) PIPO ALS - tl. izolační vrstvy 25 mm 42/25 mm | [19 empty] | PP | 2
|  |  | STV- izolační pouzdro z minerální vlny s AL folií - potrubí vedené pod stopem 2.NP a v kanále pod podlahou 1.NP | [19 empty] | VV | 2 | 1 | -1 | 0 | ROZPOCET
|  |  | (7+25,7+6,5)*1,15 |  |  |  | 45.08 | [15 empty] | VV | 2 | 2 | -1 | 0 | ROZPOCET
|  |  | Mezisoučet |  |  |  | 45.08 | [15 empty] | VV | 2 | 3 | -1 | 0 | ROZPOCET
|  |  | 45,5 |  |  |  | 45.5 | [15 empty] | VV | 2 | 2 | -1 | 1 | ROZPOCET
25 | M | 631545150 | pouzdro potrubní izolační PIPO ALS 60/25 mm |  |  | m | 37.5 |  |  | 0 |  | CS ÚRS 2013 01 |  |  | základní |  |  | 0.00047 | 0.017625 | 0 | 0 | 32 | M | 2 |  |  |  | ROZPOCET | 0 | 0 | 0 | 0 | 0 | 1 | 0 | 16 | -347568334
|  |  | plsť minerální a výrobky z ní (desky, skruže, pásy, rohože, vložkové pytle apod.) výrobky z minerální vlny - pouzdro potrubní izolační s povrchem kašírovaným hliníkovou folií (první číselný údaj v označení výrobků znamená vnitřní průměr v mm, druhý číselný údaj označuje tloušťku tepelné izolace v mm) PIPO ALS - tl. izolační vrstvy 25 mm 60/25 mm | [19 empty] | PP | 2
|  |  | STV - izolační pozdro z minerální vlny s AL folií, potrubí vedené pod stropen 2.NP a v kanaále pod podlahou 1.NP | [19 empty] | VV | 2 | 1 | -1 | 0 | ROZPOCET
|  |  | (26+6,5)*1,15 |  |  |  | 37.375 | [15 empty] | VV | 2 | 2 | -1 | 0 | ROZPOCET
|  |  | Mezisoučet |  |  |  | 37.375 | [15 empty] | VV | 2 | 3 | -1 | 0 | ROZPOCET
|  |  | 37,5 |  |  |  | 37.5 | [15 empty] | VV | 2 | 2 | -1 | 1 | ROZPOCET
26 | M | 631545300 | pouzdro potrubní izolační PIPO ALS 21/30 mm |  |  | m | 35.5 |  |  | 0 |  | CS ÚRS 2013 01 |  |  | základní |  |  | 0.00027 | 0.009585 | 0 | 0 | 32 | M | 2 |  |  |  | ROZPOCET | 0 | 0 | 0 | 0 | 0 | 1 | 0 | 16 | 1288756393
|  |  | plsť minerální a výrobky z ní (desky, skruže, pásy, rohože, vložkové pytle apod.) výrobky z minerální vlny - pouzdro potrubní izolační s povrchem kašírovaným hliníkovou folií (první číselný údaj v označení výrobků znamená vnitřní průměr v mm, druhý číselný údaj označuje tloušťku tepelné izolace v mm) PIPO ALS - tl. izolační vrstvy 30 mm 21/30 mm | [19 empty] | PP | 2
|  |  | TUV, CTUV - izolační pouzdro s AL folií. Potrubí vedené pod stropem 2.NP a v kanále pod podlahou 1.NP | [19 empty] | VV | 2 | 1 | -1 | 0 | ROZPOCET
|  |  | 30,6*1,15 |  |  |  | 35.19 | [15 empty] | VV | 2 | 2 | -1 | 0 | ROZPOCET
|  |  | Mezisoučet |  |  |  | 35.19 | [15 empty] | VV | 2 | 3 | -1 | 0 | ROZPOCET
|  |  | 35,5 |  |  |  | 35.5 | [15 empty] | VV | 2 | 2 | -1 | 1 | ROZPOCET
27 | M | 631545310 | pouzdro potrubní izolační PIPO ALS 27/30 mm |  |  | m | 80 |  |  | 0 |  | CS ÚRS 2013 01 |  |  | základní |  |  | 0.00029 | 0.0232 | 0 | 0 | 32 | M | 2 |  |  |  | ROZPOCET | 0 | 0 | 0 | 0 | 0 | 1 | 0 | 16 | -649582427
|  |  | plsť minerální a výrobky z ní (desky, skruže, pásy, rohože, vložkové pytle apod.) výrobky z minerální vlny - pouzdro potrubní izolační s povrchem kašírovaným hliníkovou folií (první číselný údaj v označení výrobků znamená vnitřní průměr v mm, druhý číselný údaj označuje tloušťku tepelné izolace v mm) PIPO ALS - tl. izolační vrstvy 30 mm 27/30 mm | [19 empty] | PP | 2
|  |  | TUV+CTUV | [19 empty] | VV | 2 | 1 | -1 | 0 | ROZPOCET
|  |  | izolační pouzdro z minerální vlny - potrubí vedené pod stropem 2.NP a v kanále pod podlahou 1.NP | [19 empty] | VV | 2 | 1 | -1 | 0 | ROZPOCET
|  |  | (62,7+6,8)*1,15 |  |  |  | 79.925 | [15 empty] | VV | 2 | 2 | -1 | 0 | ROZPOCET
|  |  | Mezisoučet |  |  |  | 79.925 | [15 empty] | VV | 2 | 3 | -1 | 0 | ROZPOCET
|  |  | 80 |  |  |  | 80 | [15 empty] | VV | 2 | 2 | -1 | 1 | ROZPOCET
28 | M | 631545720 | pouzdro potrubní izolační PIPO ALS 34/40 mm |  |  | m | 14 |  |  | 0 |  | CS ÚRS 2013 01 |  |  | základní |  |  | 0.00065 | 0.0091 | 0 | 0 | 32 | M | 2 |  |  |  | ROZPOCET | 0 | 0 | 0 | 0 | 0 | 1 | 0 | 16 | 958948829
|  |  | plsť minerální a výrobky z ní (desky, skruže, pásy, rohože, vložkové pytle apod.) výrobky z minerální vlny - pouzdro potrubní izolační s povrchem kašírovaným hliníkovou folií (první číselný údaj v označení výrobků znamená vnitřní průměr v mm, druhý číselný údaj označuje tloušťku tepelné izolace v mm) PIPO ALS - tl. izolační vrstvy 40 mm 34/40 mm | [19 empty] | PP | 2
|  |  | TUV+CTUV | [19 empty] | VV | 2 | 1 | -1 | 0 | ROZPOCET
|  |  | Izolační pouzdro z minerální vlny s AL folií, potrubí vedené pod stropem 2.NP a v kanale pod podlahou 1.NP | [19 empty] | VV | 2 | 1 | -1 | 0 | ROZPOCET
|  |  | 11,9*1,15 |  |  |  | 13.685 | [15 empty] | VV | 2 | 2 | -1 | 0 | ROZPOCET
|  |  | Mezisoučet |  |  |  | 13.685 | [15 empty] | VV | 2 | 3 | -1 | 0 | ROZPOCET
|  |  | 14 |  |  |  | 14 | [15 empty] | VV | 2 | 2 | -1 | 1 | ROZPOCET
29 | M | 631546030 | pouzdro potrubní izolační PIPO ALS 42/50 mm |  |  | m | 1.5 |  |  | 0 |  | CS ÚRS 2013 01 |  |  | základní |  |  | 0.00101 | 0.001515 | 0 | 0 | 32 | M | 2 |  |  |  | ROZPOCET | 0 | 0 | 0 | 0 | 0 | 1 | 0 | 16 | -1119301197
|  |  | plsť minerální a výrobky z ní (desky, skruže, pásy, rohože, vložkové pytle apod.) výrobky z minerální vlny - pouzdro potrubní izolační s povrchem kašírovaným hliníkovou folií (první číselný údaj v označení výrobků znamená vnitřní průměr v mm, druhý číselný údaj označuje tloušťku tepelné izolace v mm) PIPO ALS - tl. izolační vrstvy 50 mm 42/50 mm | [19 empty] | PP | 2
|  |  | TUV+CTUV | [19 empty] | VV | 2 | 1 | -1 | 0 | ROZPOCET
|  |  | Izolační pouzdro z minerální vlny s AL folií, potrubí vedené pod stropem 2.NP a v kanále pod podlahou 1.NP | [19 empty] | VV | 2 | 1 | -1 | 0 | ROZPOCET
|  |  | 1*1,15 |  |  |  | 1.15 | [15 empty] | VV | 2 | 2 | -1 | 0 | ROZPOCET
|  |  | Mezisoučet |  |  |  | 1.15 | [15 empty] | VV | 2 | 3 | -1 | 0 | ROZPOCET
|  |  | 1,5 |  |  |  | 1.5 | [15 empty] | VV | 2 | 2 | -1 | 1 | ROZPOCET
30 | M | 631545350 | pouzdro potrubní izolační PIPO ALS 60/30 mm |  |  | m | 37 |  |  | 0 |  | CS ÚRS 2013 01 |  |  | základní |  |  | 0.00047 | 0.01739 | 0 | 0 | 32 | M | 2 |  |  |  | ROZPOCET | 0 | 0 | 0 | 0 | 0 | 1 | 0 | 16 | 2043570366
|  |  | plsť minerální a výrobky z ní (desky, skruže, pásy, rohože, vložkové pytle apod.) výrobky z minerální vlny - pouzdro potrubní izolační s povrchem kašírovaným hliníkovou folií (první číselný údaj v označení výrobků znamená vnitřní průměr v mm, druhý číselný údaj označuje tloušťku tepelné izolace v mm) PIPO ALS - tl. izolační vrstvy 30 mm 60/30 mm | [19 empty] | PP | 2
|  |  | TUV+CTUV | [19 empty] | VV | 2 | 1 | -1 | 0 | ROZPOCET
|  |  | Izolační pouzdro z minerální vlny s AL folií, potrubí vedené pod stropem 2.NP a v kanále pod podlahou 1.NP | [19 empty] | VV | 2 | 1 | -1 | 0 | ROZPOCET
|  |  | (24,8+7)*1,15 |  |  |  | 36.57 | [15 empty] | VV | 2 | 2 | -1 | 0 | ROZPOCET
|  |  | Mezisoučet |  |  |  | 36.57 | [15 empty] | VV | 2 | 3 | -1 | 0 | ROZPOCET
|  |  | 37 |  |  |  | 37 | [15 empty] | VV | 2 | 2 | -1 | 1 | ROZPOCET
31 | K | 998713102 | Přesun hmot tonážní tonážní pro izolace tepelné v objektech v do 12 m |  |  | t | 0.182 |  |  | 0 |  | CS ÚRS 2013 01 |  |  | základní |  |  | 0 | 0 | 0 | 0 | 16 | K | 2 |  |  |  | ROZPOCET | 0 | 0 | 0 | 0 | 0 | 1 | 0 | 16 | -1473169755
|  |  | Přesun hmot pro izolace tepelné stanovený z hmotnosti přesunovaného materiálu vodorovná dopravní vzdálenost do 50 m v objektech výšky přes 6 m do 12 m | [19 empty] | PP | 2
| 721 - Zdravotechnika - vnitřní kanalizace | [8 empty] | 0 | [6 empty] | 0 |  | 0.6734 |  | 0 | 2 | D | 1 |  |  |  | ROZPOCET | [6 empty] | 0
32 | K | 7211733151 | Potrubí kanalizační plastové PP systém KG - zelená barva SN8 DN 110 |  |  | m | 24 |  |  | 0 |  |  |  |  | základní |  |  | 0.00189 | 0.04536 | 0 | 0 | 16 | K | 2 |  |  |  | ROZPOCET | 0 | 0 | 0 | 0 | 0 | 1 | 0 | 16 | 679002713
|  |  | Potrubí pod podlahou garáže | [19 empty] | VV | 2 | 1 | -1 | 0 | ROZPOCET
|  |  | 20,53*1,15 |  |  |  | 23.61 | [15 empty] | VV | 2 | 2 | -1 | 0 | ROZPOCET
|  |  | Mezisoučet |  |  |  | 23.61 | [15 empty] | VV | 2 | 3 | -1 | 0 | ROZPOCET
|  |  | 24 |  |  |  | 24 | [15 empty] | VV | 2 | 2 | -1 | 1 | ROZPOCET
33 | K | 7211733161 | Potrubí kanalizační plastové PP systém KG- zelená barva SN8 DN 125 |  |  | m | 84.5 |  |  | 0 |  |  |  |  | základní |  |  | 0.00227 | 0.19182 | 0 | 0 | 16 | K | 2 |  |  |  | ROZPOCET | 0 | 0 | 0 | 0 | 0 | 1 | 0 | 16 | -344382425
|  |  | Potrubí pod podlahou garáže | [19 empty] | VV | 2 | 1 | -1 | 0 | ROZPOCET
|  |  | 73,42*1,15 |  |  |  | 84.433 | [15 empty] | VV | 2 | 2 | -1 | 0 | ROZPOCET
|  |  | Mezisoučet |  |  |  | 84.433 | [15 empty] | VV | 2 | 3 | -1 | 0 | ROZPOCET
|  |  | 84,5 |  |  |  | 84.5 | [15 empty] | VV | 2 | 2 | -1 | 1 | ROZPOCET
34 | K | 721173401 | Potrubí kanalizační plastové svodné systém KG DN 100 |  |  | m | 26.5 |  |  | 0 |  | CS ÚRS 2013 01 |  |  | základní |  |  | 0.00126 | 0.03339 | 0 | 0 | 16 | K | 2 |  |  |  | ROZPOCET | 0 | 0 | 0 | 0 | 0 | 1 | 0 | 16 | 958797728
|  |  | 22,91*1,15 |  |  |  | 26.347 | [15 empty] | VV | 2 | 2 | -1 | 0 | ROZPOCET
|  |  | Mezisoučet |  |  |  | 26.347 | [15 empty] | VV | 2 | 3 | -1 | 0 | ROZPOCET
|  |  | 26,5 |  |  |  | 26.5 | [15 empty] | VV | 2 | 2 | -1 | 1 | ROZPOCET
35 | K | 721173402 | Potrubí kanalizační plastové svodné systém KG DN 125 |  |  | m | 2.5 |  |  | 0 |  | CS ÚRS 2013 01 |  |  | základní |  |  | 0.00177 | 0.004425 | 0 | 0 | 16 | K | 2 |  |  |  | ROZPOCET | 0 | 0 | 0 | 0 | 0 | 1 | 0 | 16 | -1085772862
|  |  | 1,8*1,15 |  |  |  | 2.07 | [15 empty] | VV | 2 | 2 | -1 | 0 | ROZPOCET
|  |  | Mezisoučet |  |  |  | 2.07 | [15 empty] | VV | 2 | 3 | -1 | 0 | ROZPOCET
|  |  | 2,5 |  |  |  | 2.5 | [15 empty] | VV | 2 | 2 | -1 | 1 | ROZPOCET
36 | K | 721174024 | Potrubí kanalizační z PP odpadní systém HT DN 70 |  |  | m | 27 |  |  | 0 |  | CS ÚRS 2013 01 |  |  | základní |  |  | 0.00059 | 0.01593 | 0 | 0 | 16 | K | 2 |  |  |  | ROZPOCET | 0 | 0 | 0 | 0 | 0 | 1 | 0 | 16 | -5425268
|  |  | Potrubí kanalizační z PP odpadní systém HT DN 70 | [19 empty] | PP | 2
|  |  | 23,4*1,15 |  |  |  | 26.91 | [15 empty] | VV | 2 | 2 | -1 | 0 | ROZPOCET
|  |  | Mezisoučet |  |  |  | 26.91 | [15 empty] | VV | 2 | 3 | -1 | 0 | ROZPOCET
|  |  | 27 |  |  |  | 27 | [15 empty] | VV | 2 | 2 | -1 | 1 | ROZPOCET
37 | K | 721174025 | Potrubí kanalizační z PP odpadní systém HT DN 100 |  |  | m | 37 |  |  | 0 |  | CS ÚRS 2013 01 |  |  | základní |  |  | 0.0012 | 0.0444 | 0 | 0 | 16 | K | 2 |  |  |  | ROZPOCET | 0 | 0 | 0 | 0 | 0 | 1 | 0 | 16 | -215374888
|  |  | Potrubí kanalizační z PP odpadní systém HT DN 100 | [19 empty] | PP | 2
|  |  | 31,9*1,15 |  |  |  | 36.685 | [15 empty] | VV | 2 | 2 | -1 | 0 | ROZPOCET
|  |  | Mezisoučet |  |  |  | 36.685 | [15 empty] | VV | 2 | 3 | -1 | 0 | ROZPOCET
|  |  | 37 |  |  |  | 37 | [15 empty] | VV | 2 | 2 | -1 | 1 | ROZPOCET
38 | K | 721174042 | Potrubí kanalizační z PP připojovací systém HT DN 40 |  |  | m | 13.5 |  |  | 0 |  | CS ÚRS 2013 01 |  |  | základní |  |  | 0.00029 | 0.003915 | 0 | 0 | 16 | K | 2 |  |  |  | ROZPOCET | 0 | 0 | 0 | 0 | 0 | 1 | 0 | 16 | 663265282
|  |  | Potrubí kanalizační z PP připojovací systém HT DN 40 | [19 empty] | PP | 2
|  |  | 11,5*1,15 |  |  |  | 13.225 | [15 empty] | VV | 2 | 2 | -1 | 0 | ROZPOCET
|  |  | Mezisoučet |  |  |  | 13.225 | [15 empty] | VV | 2 | 3 | -1 | 0 | ROZPOCET
|  |  | 13,5 |  |  |  | 13.5 | [15 empty] | VV | 2 | 2 | -1 | 1 | ROZPOCET
39 | K | 721174043 | Potrubí kanalizační z PP připojovací systém HT DN 50 |  |  | m | 24 |  |  | 0 |  | CS ÚRS 2013 01 |  |  | základní |  |  | 0.00035 | 0.0084 | 0 | 0 | 16 | K | 2 |  |  |  | ROZPOCET | 0 | 0 | 0 | 0 | 0 | 1 | 0 | 16 | -2751239
|  |  | Potrubí kanalizační z PP připojovací systém HT DN 50 | [19 empty] | PP | 2
|  |  | 20,8*1,15 |  |  |  | 23.92 | [15 empty] | VV | 2 | 2 | -1 | 0 | ROZPOCET
|  |  | Mezisoučet |  |  |  | 23.92 | [15 empty] | VV | 2 | 3 | -1 | 0 | ROZPOCET
|  |  | 24 |  |  |  | 24 | [15 empty] | VV | 2 | 2 | -1 | 1 | ROZPOCET
40 | K | 721175103 | Potrubí kanalizační z PP připojovací zvuk tlumící vícevrstvé systém DN 50 |  |  | m | 9 |  |  | 0 |  | CS ÚRS 2013 01 |  |  | základní |  |  | 0.00044 | 0.00396 | 0 | 0 | 16 | K | 2 |  |  |  | ROZPOCET | 0 | 0 | 0 | 0 | 0 | 1 | 0 | 16 | 1878673368
|  |  | Potrubí z plastových trub vícevrstvé tlumící zvuk systém (polypropylenové PP) připojovací DN 50 | [19 empty] | PP | 2
|  |  | 7,5*1,15 |  |  |  | 8.625 | [15 empty] | VV | 2 | 2 | -1 | 0 | ROZPOCET
|  |  | Mezisoučet |  |  |  | 8.625 | [15 empty] | VV | 2 | 3 | -1 | 0 | ROZPOCET
|  |  | 9 |  |  |  | 9 | [15 empty] | VV | 2 | 2 | -1 | 1 | ROZPOCET
41 | K | 721175111 | Potrubí kanalizační z PP odpadní zvuk tlumící vícevrstvé systém DN 75 |  |  | m | 20.5 |  |  | 0 |  | CS ÚRS 2013 01 |  |  | základní |  |  | 0.00153 | 0.031365 | 0 | 0 | 16 | K | 2 |  |  |  | ROZPOCET | 0 | 0 | 0 | 0 | 0 | 1 | 0 | 16 | -1941145292
|  |  | Potrubí z plastových trub vícevrstvé tlumící zvuk systém (polypropylenové PP) odpadní (svislé) DN 75 | [19 empty] | PP | 2
|  |  | 17,4*1,15 |  |  |  | 20.01 | [15 empty] | VV | 2 | 2 | -1 | 0 | ROZPOCET
|  |  | Mezisoučet |  |  |  | 20.01 | [15 empty] | VV | 2 | 3 | -1 | 0 | ROZPOCET
|  |  | 20,5 |  |  |  | 20.5 | [15 empty] | VV | 2 | 2 | -1 | 1 | ROZPOCET
42 | K | 721175112 | Potrubí kanalizační z PP odpadní zvuk tlumící vícevrstvé systém DN 110 |  |  | m | 12.5 |  |  | 0 |  | CS ÚRS 2013 01 |  |  | základní |  |  | 0.00287 | 0.035875 | 0 | 0 | 16 | K | 2 |  |  |  | ROZPOCET | 0 | 0 | 0 | 0 | 0 | 1 | 0 | 16 | -2013668019
|  |  | Potrubí z plastových trub vícevrstvé tlumící zvuk systém (polypropylenové PP) odpadní (svislé) DN 110 | [19 empty] | PP | 2
|  |  | 10,7*1,15 |  |  |  | 12.305 | [15 empty] | VV | 2 | 2 | -1 | 0 | ROZPOCET
|  |  | Mezisoučet |  |  |  | 12.305 | [15 empty] | VV | 2 | 3 | -1 | 0 | ROZPOCET
|  |  | 12,5 |  |  |  | 12.5 | [15 empty] | VV | 2 | 2 | -1 | 1 | ROZPOCET
43 | K | 721175121 | Potrubí kanalizační z PP svodné zvuk tlumící vícevrstvé systém DN 75 |  |  | m | 11 |  |  | 0 |  | CS ÚRS 2013 01 |  |  | základní |  |  | 0.00144 | 0.01584 | 0 | 0 | 16 | K | 2 |  |  |  | ROZPOCET | 0 | 0 | 0 | 0 | 0 | 1 | 0 | 16 | 647176354
|  |  | Potrubí z plastových trub vícevrstvé tlumící zvuk systém (polypropylenové PP) svodné (ležaté) DN 75 | [19 empty] | PP | 2
|  |  | 9,2*1,15 |  |  |  | 10.58 | [15 empty] | VV | 2 | 2 | -1 | 0 | ROZPOCET
|  |  | Mezisoučet |  |  |  | 10.58 | [15 empty] | VV | 2 | 3 | -1 | 0 | ROZPOCET
|  |  | 11 |  |  |  | 11 | [15 empty] | VV | 2 | 2 | -1 | 1 | ROZPOCET
44 | K | 721175122 | Potrubí kanalizační z PP svodné zvuk tlumící vícevrstvé systém DN 110 |  |  | m | 12 |  |  | 0 |  | CS ÚRS 2013 01 |  |  | základní |  |  | 0.00267 | 0.03204 | 0 | 0 | 16 | K | 2 |  |  |  | ROZPOCET | 0 | 0 | 0 | 0 | 0 | 1 | 0 | 16 | 780384153
|  |  | Potrubí z plastových trub vícevrstvé tlumící zvuk systém (polypropylenové PP) svodné (ležaté) DN 110 | [19 empty] | PP | 2
|  |  | 10,4*1,15 |  |  |  | 11.96 | [15 empty] | VV | 2 | 2 | -1 | 0 | ROZPOCET
|  |  | Mezisoučet |  |  |  | 11.96 | [15 empty] | VV | 2 | 3 | -1 | 0 | ROZPOCET
|  |  | 12 |  |  |  | 12 | [15 empty] | VV | 2 | 2 | -1 | 1 | ROZPOCET
45 | K | 721175133 | Potrubí kanalizační z PP dešťové zvuk tlumící vícevrstvé systém DN 125 |  |  | m | 53.5 |  |  | 0 |  | CS ÚRS 2013 01 |  |  | základní |  |  | 0.00341 | 0.18244 | 0 | 0 | 16 | K | 2 |  |  |  | ROZPOCET | 0 | 0 | 0 | 0 | 0 | 1 | 0 | 16 | 1193821856
|  |  | Potrubí z plastových trub vícevrstvé tlumící zvuk systém (polypropylenové PP) dešťové DN 125 | [19 empty] | PP | 2
|  |  | (41,9+4,3)*1,15 |  |  |  | 53.13 | [15 empty] | VV | 2 | 2 | -1 | 0 | ROZPOCET
|  |  | Mezisoučet |  |  |  | 53.13 | [15 empty] | VV | 2 | 3 | -1 | 0 | ROZPOCET
|  |  | 53,5 |  |  |  | 53.5 | [15 empty] | VV | 2 | 2 | -1 | 1 | ROZPOCET
46 | K | 7211799991 | Izolace dešťového potrubí proti rosení DN 125 |  |  | m | 53.5 |  |  | 0 |  |  |  |  | základní |  |  | 0 | 0 | 0 | 0 | 16 | K | 2 |  |  |  | ROZPOCET | 0 | 0 | 0 | 0 | 0 | 1 | 0 | 16 | -837598664
|  |  | (41,9+4,3)*1,15 |  |  |  | 53.13 | [15 empty] | VV | 2 | 2 | -1 | 0 | ROZPOCET
|  |  | Mezisoučet |  |  |  | 53.13 | [15 empty] | VV | 2 | 3 | -1 | 0 | ROZPOCET
|  |  | 53,5 |  |  |  | 53.5 | [15 empty] | VV | 2 | 2 | -1 | 1 | ROZPOCET
47 | K | 721194104 | Vyvedení a upevnění odpadních výpustek DN 40 |  |  | kus | 14 |  |  | 0 |  | CS ÚRS 2013 01 |  |  | základní |  |  | 0 | 0 | 0 | 0 | 16 | K | 2 |  |  |  | ROZPOCET | 0 | 0 | 0 | 0 | 0 | 1 | 0 | 16 | 913497038
|  |  | Vyvedení a upevnění odpadních výpustek DN 40 | [19 empty] | PP | 2
|  |  | 8+2+3+1 |  |  |  | 14 | [15 empty] | VV | 2 | 2 | -1 | 1 | ROZPOCET
48 | K | 721194105 | Vyvedení a upevnění odpadních výpustek DN 50 |  |  | kus | 7 |  |  | 0 |  | CS ÚRS 2013 01 |  |  | základní |  |  | 0 | 0 | 0 | 0 | 16 | K | 2 |  |  |  | ROZPOCET | 0 | 0 | 0 | 0 | 0 | 1 | 0 | 16 | 1712919261
|  |  | Vyvedení a upevnění odpadních výpustek DN 50 | [19 empty] | PP | 2
|  |  | 3+4 |  |  |  | 7 | [15 empty] | VV | 2 | 2 | -1 | 1 | ROZPOCET
49 | K | 721194109 | Vyvedení a upevnění odpadních výpustek DN 100 |  |  | kus | 9 |  |  | 0 |  | CS ÚRS 2013 01 |  |  | základní |  |  | 0 | 0 | 0 | 0 | 16 | K | 2 |  |  |  | ROZPOCET | 0 | 0 | 0 | 0 | 0 | 1 | 0 | 16 | 325748158
|  |  | Vyvedení a upevnění odpadních výpustek DN 100 | [19 empty] | PP | 2
|  |  | 6+2+1 |  |  |  | 9 | [15 empty] | VV | 2 | 2 | -1 | 1 | ROZPOCET
50 | K | 721211421 | Vpusť podlahová se svislým odtokem DN 50/75/110 mřížka nerez 115x115 |  |  | kus | 1 |  |  | 0 |  | CS ÚRS 2013 01 |  |  | základní |  |  | 0.00101 | 0.00101 | 0 | 0 | 16 | K | 2 |  |  |  | ROZPOCET | 0 | 0 | 0 | 0 | 0 | 1 | 0 | 16 | -1144563745
|  |  | Vpusť podlahová se svislým odtokem DN 50/75/110 mřížka nerez 115x115 | [19 empty] | PP | 2
|  |  | Podlahová vpusť se svislým odtokem DN70, pevnou izolační přírubou, zápachovou uzávěrkou se zařízením proti pronikání zápachu při vyschnutí, vtokovou | [19 empty] | VV | 2 | 1 | -1 | 0 | ROZPOCET
|  |  | mřížkou 115x115 mm, nerezovým rámem 123x123 mm, průtok 0,5 l/s | [19 empty] | VV | 2 | 1 | -1 | 0 | ROZPOCET
|  |  | 1 |  |  |  | 1 | [15 empty] | VV | 2 | 2 | -1 | 1 | ROZPOCET
51 | K | 721211422 | Vpusť podlahová se svislým odtokem DN 50/75/110 mřížka nerez 115*115mm |  |  | kus | 1 |  |  | 0 |  | CS ÚRS 2013 01 |  |  | základní |  |  | 0.00148 | 0.00148 | 0 | 0 | 16 | K | 2 |  |  |  | ROZPOCET | 0 | 0 | 0 | 0 | 0 | 1 | 0 | 16 | 720523099
|  |  | Podlahová vpusť se svislým odtokem DN100, pevnou izolační přírubou, suchou zápachovou uzávěrkou - klapkou | [19 empty] | VV | 2 | 1 | -1 | 0 | ROZPOCET
|  |  | 1 |  |  |  | 1 | [15 empty] | VV | 2 | 2 | -1 | 1 | ROZPOCET
52 | K | 721211499 | Izolační souprava pro vpusť |  |  | kus | 2 |  |  | 0 |  |  |  |  | základní |  |  | 0 | 0 | 0 | 0 | 16 | K | 2 |  |  |  | ROZPOCET | 0 | 0 | 0 | 0 | 0 | 1 | 0 | 16 | -1573968312
|  |  | 2 |  |  |  | 2 | [15 empty] | VV | 2 | 2 | -1 | 1 | ROZPOCET
53 | K | 721233112_a | Střešní vtok polypropylen PP pro ploché střechy s elektrickým ohřvem svislý odtok DN 110 |  |  | kus | 4 |  |  | 0 |  |  |  |  | základní |  |  | 0.00212 | 0.00848 | 0 | 0 | 16 | K | 2 |  |  |  | ROZPOCET | 0 | 0 | 0 | 0 | 0 | 1 | 0 | 16 | 344566653
|  |  | Střešní vtok pro ploché střechy, tepelně izolovaný se svislým odtokem DN110, s izol. svorkou, křídlovými maticemi z nerez. oceli, záchytným košem, | [19 empty] | VV | 2 | 1 | -1 | 0 | ROZPOCET
|  |  | s elektrickým ohřevem,230V, samoregulační topný kabel,, dodávka bez termostatu, | [19 empty] | VV | 2 | 1 | -1 | 0 | ROZPOCET
|  |  | Osazení vpusti a typ vpusti přizpůsobit skladbě navrhované střechy - stavební část | [19 empty] | VV | 2 | 1 | -1 | 0 | ROZPOCET
|  |  | 4 |  |  |  | 4 | [15 empty] | VV | 2 | 2 | -1 | 1 | ROZPOCET
54 | K | 721233112_b | Nástavec pro střešní vtok s izolační manžetou - přizpůsobit navrhované střeše |  |  | kus | 4 |  |  | 0 |  |  |  |  | základní |  |  | 0.00212 | 0.00848 | 0 | 0 | 16 | K | 2 |  |  |  | ROZPOCET | 0 | 0 | 0 | 0 | 0 | 1 | 0 | 16 | 2094554489
|  |  | Nástavec pro střešní vtok s továrně napojenou izolační manžetou - přizpůsobit navrhované střeše | [19 empty] | PP | 2
|  |  | 4 |  |  |  | 4 | [15 empty] | VV | 2 | 2 | -1 | 1 | ROZPOCET
55 | K | 721242116 | Lapač střešních splavenin z PP se zápachovou klapkou a lapacím košem DN 125 |  |  | kus | 2 |  |  | 0 |  | CS ÚRS 2013 01 |  |  | základní |  |  | 0.0015 | 0.003 | 0 | 0 | 16 | K | 2 |  |  |  | ROZPOCET | 0 | 0 | 0 | 0 | 0 | 1 | 0 | 16 | -1499737228
|  |  | Lapač střešních splavenin z PP se zápachovou klapkou a lapacím košem DN 125 | [19 empty] | PP | 2
|  |  | Lapač střešních splavenin PP s košem pro zachycení nečistot, otočným kloubem na odtoku,suchá klapka proti proniání zápachu, DN 125 | [19 empty] | VV | 2 | 1 | -1 | 0 | ROZPOCET
|  |  | 2 |  |  |  | 2 | [15 empty] | VV | 2 | 2 | -1 | 1 | ROZPOCET
56 | K | 721273152 | Hlavice ventilační polypropylen PP DN 75 |  |  | kus | 4 |  |  | 0 |  | CS ÚRS 2013 01 |  |  | základní |  |  | 0.00016 | 0.00064 | 0 | 0 | 16 | K | 2 |  |  |  | ROZPOCET | 0 | 0 | 0 | 0 | 0 | 1 | 0 | 16 | 509634426
|  |  | Hlavice ventilační polypropylen PP DN 75 | [19 empty] | PP | 2
|  |  | Souprava ventilační hlavice PP DN 75 | [19 empty] | VV | 2 | 1 | -1 | 0 | ROZPOCET
|  |  | 4 |  |  |  | 4 | [15 empty] | VV | 2 | 2 | -1 | 1 | ROZPOCET
57 | K | 721273153 | Hlavice ventilační polypropylen PP DN 110 |  |  | kus | 4 |  |  | 0 |  | CS ÚRS 2013 01 |  |  | základní |  |  | 0.00029 | 0.00116 | 0 | 0 | 16 | K | 2 |  |  |  | ROZPOCET | 0 | 0 | 0 | 0 | 0 | 1 | 0 | 16 | 1648832721
|  |  | Hlavice ventilační polypropylen PP DN 110 | [19 empty] | PP | 2
|  |  | Souprava ventilační hlavice PP DN 110 | [19 empty] | VV | 2 | 1 | -1 | 0 | ROZPOCET
|  |  | 4 |  |  |  | 4 | [15 empty] | VV | 2 | 2 | -1 | 1 | ROZPOCET
58 | K | 721273311112 | Čistící tvarovka osazena do podlahy |  |  | kus | 8 |  |  | 0 |  |  |  |  | základní |  |  | 0 | 0 | 0 | 0 | 16 | K | 2 |  |  |  | ROZPOCET | 0 | 0 | 0 | 0 | 0 | 1 | 0 | 16 | -419225957
|  |  | Čistící tvarovka s hladkým koncem DN 110 na plastová potrubí, pohledová krycí dvířka a rámeček 150x150mm nerezová ocel., rychlouzávěr - těsný do | [19 empty] | VV | 2 | 1 | -1 | 0 | ROZPOCET
|  |  | 0,5 bar do podlahy | [19 empty] | VV | 2 | 1 | -1 | 0 | ROZPOCET
|  |  | 1.NP | [19 empty] | VV | 2 | 1 | -1 | 0 | ROZPOCET
|  |  | 8 |  |  |  | 8 | [15 empty] | VV | 2 | 2 | -1 | 1 | ROZPOCET
59 | K | 721273311113 | Zápachová uzávěrka pod podomítková pro vzt jednotky |  |  | kus | 1 |  |  | 0 |  |  |  |  | základní |  |  | 0 | 0 | 0 | 0 | 16 | K | 2 |  |  |  | ROZPOCET | 0 | 0 | 0 | 0 | 0 | 1 | 0 | 16 | -80542466
|  |  | Vodní zápachová uzávěrka DN32 pro odvod kondenzátu s přídavnou mechanickou zápachovou uzávěrkou /kulička), poomítkové provedení | [19 empty] | VV | 2 | 1 | -1 | 0 | ROZPOCET
|  |  | 1 |  |  |  | 1 | [15 empty] | VV | 2 | 2 | -1 | 1 | ROZPOCET
60 | K | 721273311114 | Odvodňovací žlab |  |  | kus | 1 |  |  | 0 |  |  |  |  | základní |  |  | 0 | 0 | 0 | 0 | 16 | K | 2 |  |  |  | ROZPOCET | 0 | 0 | 0 | 0 | 0 | 1 | 0 | 16 | -711560820
|  |  | Odvodňovací žlab s kompozitovým krytem, pororošt tř.B125 kN, žlaby DN 100 mm, | [19 empty] | VV | 2 | 1 | -1 | 0 | ROZPOCET
|  |  | stavební rozměr 1000*160*150mm - 44ks | [19 empty] | VV | 2 | 1 | -1 | 0 | ROZPOCET
|  |  | 500*160*150mm - 2ks | [19 empty] | VV | 2 | 1 | -1 | 0 | ROZPOCET
|  |  | vpusť - 2ks | [19 empty] | VV | 2 | 1 | -1 | 0 | ROZPOCET
|  |  | čelo plné 4ks | [19 empty] | VV | 2 | 1 | -1 | 0 | ROZPOCET
|  |  | pachový uzáver pro vpusť 2ks | [19 empty] | VV | 2 | 1 | -1 | 0 | ROZPOCET
|  |  | 1 |  |  |  | 1 | [15 empty] | VV | 2 | 2 | -1 | 1 | ROZPOCET
61 | K | 7212901111 | Zkouška těsnosti potrubí kanalizace do DN 125 |  |  | m | 357.5 |  |  | 0 |  |  |  |  | základní |  |  | 0 | 0 | 0 | 0 | 16 | K | 2 |  |  |  | ROZPOCET | 0 | 0 | 0 | 0 | 0 | 1 | 0 | 16 | 98464977
|  |  | Zkouška těsnosti potrubí kanalizace vodou do DN 125 | [19 empty] | PP | 2
|  |  | 357,5 |  |  |  | 357.5 | [15 empty] | VV | 2 | 2 | -1 | 1 | ROZPOCET
62 | K | 998721202 | Přesun hmot procentní pro vnitřní kanalizace v objektech v do 12 m |  |  | % |  | 1.77 |  | 0 |  | CS ÚRS 2013 01 |  |  | základní |  |  | 0 | 0 | 0 | 0 | 16 | K | 2 |  |  |  | ROZPOCET | 0 | 0 | 0 | 0 | 0 | 1 | 0 | 16 | -510735128
|  |  | Přesun hmot procentní pro vnitřní kanalizace v objektech v do 12 m | [19 empty] | PP | 2
| 722 - Zdravotechnika - vnitřní vodovod | [8 empty] | 0 | [6 empty] | 0 |  | 1.2631 |  | 0 | 2 | D | 1 |  |  |  | ROZPOCET | [6 empty] | 0
63 | K | 722130232 | Potrubí vodovodní ocelové závitové pozinkované svařované běžné DN 20 |  |  | m | 0.5 |  |  | 0 |  | CS ÚRS 2013 01 |  |  | základní |  |  | 0.00245 | 0.001225 | 0 | 0 | 16 | K | 2 |  |  |  | ROZPOCET | 0 | 0 | 0 | 0 | 0 | 1 | 0 | 16 | -2135245186
|  |  | Potrubí z ocelových trubek pozinkovaných závitových svařovaných běžných DN 20 | [19 empty] | PP | 2
64 | K | 722130233 | Potrubí vodovodní ocelové závitové pozinkované svařované běžné DN 25 |  |  | m | 25 |  |  | 0 |  | CS ÚRS 2013 01 |  |  | základní |  |  | 0.00304 | 0.076 | 0 | 0 | 16 | K | 2 |  |  |  | ROZPOCET | 0 | 0 | 0 | 0 | 0 | 1 | 0 | 16 | 351030081
|  |  | Potrubí vodovodní ocelové závitové pozinkované svařované běžné DN 25 | [19 empty] | PP | 2
|  |  | Požární vodovod | [19 empty] | VV | 2 | 1 | -1 | 0 | ROZPOCET
|  |  | 21,5*1,15 |  |  |  | 24.725 | [15 empty] | VV | 2 | 2 | -1 | 0 | ROZPOCET
|  |  | Mezisoučet |  |  |  | 24.725 | [15 empty] | VV | 2 | 3 | -1 | 0 | ROZPOCET
|  |  | 25 |  |  |  | 25 | [15 empty] | VV | 2 | 2 | -1 | 1 | ROZPOCET
65 | K | 722130234 | Potrubí vodovodní ocelové závitové pozinkované svařované běžné DN 32 |  |  | m | 46 |  |  | 0 |  | CS ÚRS 2013 01 |  |  | základní |  |  | 0.00451 | 0.20746 | 0 | 0 | 16 | K | 2 |  |  |  | ROZPOCET | 0 | 0 | 0 | 0 | 0 | 1 | 0 | 16 | 1544317399
|  |  | Potrubí vodovodní ocelové závitové pozinkované svařované běžné DN 32 | [19 empty] | PP | 2
|  |  | Požární vodovod | [19 empty] | VV | 2 | 1 | -1 | 0 | ROZPOCET
|  |  | (25,7+6,5+7,5)*1,15 |  |  |  | 45.655 | [15 empty] | VV | 2 | 2 | -1 | 0 | ROZPOCET
|  |  | Mezisoučet |  |  |  | 45.655 | [15 empty] | VV | 2 | 3 | -1 | 0 | ROZPOCET
|  |  | 46 |  |  |  | 46 | [15 empty] | VV | 2 | 2 | -1 | 1 | ROZPOCET
66 | K | 722174002 | Potrubí vodovodní plastové PPR svar polyfuze PN 16 D 20 x 2,8 mm |  |  | m | 36 |  |  | 0 |  | CS ÚRS 2013 01 |  |  | základní |  |  | 0.00066 | 0.02376 | 0 | 0 | 16 | K | 2 |  |  |  | ROZPOCET | 0 | 0 | 0 | 0 | 0 | 1 | 0 | 16 | -2048099160
|  |  | Potrubí vodovodní plastové PPR svar polyfuze PN 16 D 20 x 2,8 mm | [19 empty] | PP | 2
|  |  | (27,6+3,5)*1,15 |  |  |  | 35.765 | [15 empty] | VV | 2 | 2 | -1 | 0 | ROZPOCET
|  |  | Mezisoučet |  |  |  | 35.765 | [15 empty] | VV | 2 | 3 | -1 | 0 | ROZPOCET
|  |  | 36 |  |  |  | 36 | [15 empty] | VV | 2 | 2 | -1 | 1 | ROZPOCET
67 | K | 722174003 | Potrubí vodovodní plastové PPR svar polyfuze PN 16 D 25 x 3,5 mm |  |  | m | 93.5 |  |  | 0 |  | CS ÚRS 2013 01 |  |  | základní |  |  | 0.00091 | 0.085085 | 0 | 0 | 16 | K | 2 |  |  |  | ROZPOCET | 0 | 0 | 0 | 0 | 0 | 1 | 0 | 16 | -1798954836
|  |  | Potrubí vodovodní plastové PPR svar polyfuze PN 16 D 25 x 3,5 mm | [19 empty] | PP | 2
|  |  | (42,7+38,5)*1,15 |  |  |  | 93.38 | [15 empty] | VV | 2 | 2 | -1 | 0 | ROZPOCET
|  |  | Mezisoučet |  |  |  | 93.38 | [15 empty] | VV | 2 | 3 | -1 | 0 | ROZPOCET
|  |  | 93,5 |  |  |  | 93.5 | [15 empty] | VV | 2 | 2 | -1 | 1 | ROZPOCET
68 | K | 722174004 | Potrubí vodovodní plastové PPR svar polyfuze PN 16 D 32 x 4,4 mm |  |  | m | 1.5 |  |  | 0 |  | CS ÚRS 2013 01 |  |  | základní |  |  | 0.00119 | 0.001785 | 0 | 0 | 16 | K | 2 |  |  |  | ROZPOCET | 0 | 0 | 0 | 0 | 0 | 1 | 0 | 16 | 829272873
|  |  | Potrubí vodovodní plastové PPR svar polyfuze PN 16 D 32 x 4,4 mm | [19 empty] | PP | 2
|  |  | Odvod kondenzátu | [19 empty] | VV | 2 | 1 | -1 | 0 | ROZPOCET
|  |  | 1*1,15 |  |  |  | 1.15 | [15 empty] | VV | 2 | 2 | -1 | 0 | ROZPOCET
|  |  | Mezisoučet |  |  |  | 1.15 | [15 empty] | VV | 2 | 3 | -1 | 0 | ROZPOCET
|  |  | 1,5 |  |  |  | 1.5 | [15 empty] | VV | 2 | 2 | -1 | 1 | ROZPOCET
69 | K | 722174004 | Potrubí vodovodní plastové PPR svar polyfuze PN 16 D 32 x 4,4 mm |  |  | m | 5.5 |  |  | 0 |  | CS ÚRS 2013 01 |  |  | základní |  |  | 0.00119 | 0.006545 | 0 | 0 | 16 | K | 2 |  |  |  | ROZPOCET | 0 | 0 | 0 | 0 | 0 | 1 | 0 | 16 | 1418404059
|  |  | Potrubí vodovodní plastové PPR svar polyfuze PN 16 D 32 x 4,4 mm | [19 empty] | PP | 2
|  |  | 4,5*1,15 |  |  |  | 5.175 | [15 empty] | VV | 2 | 2 | -1 | 0 | ROZPOCET
|  |  | Mezisoučet |  |  |  | 5.175 | [15 empty] | VV | 2 | 3 | -1 | 0 | ROZPOCET
|  |  | 5,5 |  |  |  | 5.5 | [15 empty] | VV | 2 | 2 | -1 | 1 | ROZPOCET
70 | K | 722174005 | Potrubí vodovodní plastové PPR svar polyfuze PN 16 D 40 x 5,5 mm |  |  | m | 8.5 |  |  | 0 |  | CS ÚRS 2013 01 |  |  | základní |  |  | 0.00252 | 0.02142 | 0 | 0 | 16 | K | 2 |  |  |  | ROZPOCET | 0 | 0 | 0 | 0 | 0 | 1 | 0 | 16 | 1206295458
|  |  | Potrubí vodovodní plastové PPR svar polyfuze PN 16 D 40 x 5,5 mm | [19 empty] | PP | 2
|  |  | 7*1,15 |  |  |  | 8.05 | [15 empty] | VV | 2 | 2 | -1 | 0 | ROZPOCET
|  |  | Mezisoučet |  |  |  | 8.05 | [15 empty] | VV | 2 | 3 | -1 | 0 | ROZPOCET
|  |  | 8,5 |  |  |  | 8.5 | [15 empty] | VV | 2 | 2 | -1 | 1 | ROZPOCET
71 | K | 722174006 | Potrubí vodovodní plastové PPR svar polyfuze PN 16 D 50 x 6,9 mm |  |  | m | 46 |  |  | 0 |  | CS ÚRS 2013 01 |  |  | základní |  |  | 0.0035 | 0.161 | 0 | 0 | 16 | K | 2 |  |  |  | ROZPOCET | 0 | 0 | 0 | 0 | 0 | 1 | 0 | 16 | 1326223712
|  |  | Potrubí vodovodní plastové PPR svar polyfuze PN 16 D 50 x 6,9 mm | [19 empty] | PP | 2
|  |  | (26+6,5+7,5)*1,15 |  |  |  | 46 | [15 empty] | VV | 2 | 2 | -1 | 1 | ROZPOCET
72 | K | 722174022 | Potrubí vodovodní plastové PPR svar polyfuze PN 20 D 20x3,4 mm |  |  | m | 61.5 |  |  | 0 |  | CS ÚRS 2013 01 |  |  | základní |  |  | 0.00078 | 0.04797 | 0 | 0 | 16 | K | 2 |  |  |  | ROZPOCET | 0 | 0 | 0 | 0 | 0 | 1 | 0 | 16 | -971337963
|  |  | Potrubí vodovodní plastové PPR svar polyfuze PN 20 D 20 x 3,4 mm | [19 empty] | PP | 2
|  |  | (30,6+22,7)*1,15 |  |  |  | 61.295 | [15 empty] | VV | 2 | 2 | -1 | 0 | ROZPOCET
|  |  | Mezisoučet |  |  |  | 61.295 | [15 empty] | VV | 2 | 3 | -1 | 0 | ROZPOCET
|  |  | 61,5 |  |  |  | 61.5 | [15 empty] | VV | 2 | 2 | -1 | 1 | ROZPOCET
73 | K | 722174023 | Potrubí vodovodní plastové PPR svar polyfuze PN 20 D 25 x 4,2 mm |  |  | m | 118 |  |  | 0 |  | CS ÚRS 2013 01 |  |  | základní |  |  | 0.00096 | 0.11328 | 0 | 0 | 16 | K | 2 |  |  |  | ROZPOCET | 0 | 0 | 0 | 0 | 0 | 1 | 0 | 16 | -339685025
|  |  | Potrubí vodovodní plastové PPR svar polyfuze PN 20 D 25 x 4,2 mm | [19 empty] | PP | 2
|  |  | (25,4+6,8+7,5+62,7)*1,15 |  |  |  | 117.76 | [15 empty] | VV | 2 | 2 | -1 | 0 | ROZPOCET
|  |  | Mezisoučet |  |  |  | 117.76 | [15 empty] | VV | 2 | 3 | -1 | 0 | ROZPOCET
|  |  | 118 |  |  |  | 118 | [15 empty] | VV | 2 | 2 | -1 | 1 | ROZPOCET
74 | K | 722174024 | Potrubí vodovodní plastové PPR svar polyfuze PN 20 D 32 x5,4 mm |  |  | m | 14 |  |  | 0 |  | CS ÚRS 2013 01 |  |  | základní |  |  | 0.00125 | 0.0175 | 0 | 0 | 16 | K | 2 |  |  |  | ROZPOCET | 0 | 0 | 0 | 0 | 0 | 1 | 0 | 16 | -296809216
|  |  | Potrubí vodovodní plastové PPR svar polyfuze PN 20 D 32 x5,4 mm | [19 empty] | PP | 2
|  |  | 11,9*1,15 |  |  |  | 13.685 | [15 empty] | VV | 2 | 2 | -1 | 0 | ROZPOCET
|  |  | Mezisoučet |  |  |  | 13.685 | [15 empty] | VV | 2 | 3 | -1 | 0 | ROZPOCET
|  |  | 14 |  |  |  | 14 | [15 empty] | VV | 2 | 2 | -1 | 1 | ROZPOCET
75 | K | 722174025 | Potrubí vodovodní plastové PPR svar polyfuze PN 20 D 40 x 6,7 mm |  |  | m | 1.5 |  |  | 0 |  | CS ÚRS 2013 01 |  |  | základní |  |  | 0.00256 | 0.00384 | 0 | 0 | 16 | K | 2 |  |  |  | ROZPOCET | 0 | 0 | 0 | 0 | 0 | 1 | 0 | 16 | -1306411773
|  |  | Potrubí vodovodní plastové PPR svar polyfuze PN 20 D 40 x 6,7 mm | [19 empty] | PP | 2
|  |  | 1*1,15 |  |  |  | 1.15 | [15 empty] | VV | 2 | 2 | -1 | 0 | ROZPOCET
|  |  | Mezisoučet |  |  |  | 1.15 | [15 empty] | VV | 2 | 3 | -1 | 0 | ROZPOCET
|  |  | 1,5 |  |  |  | 1.5 | [15 empty] | VV | 2 | 2 | -1 | 1 | ROZPOCET
76 | K | 722174026 | Potrubí vodovodní plastové PPR svar polyfuze PN 20 D 50 x 8,4 mm |  |  | m | 45.5 |  |  | 0 |  | CS ÚRS 2013 01 |  |  | základní |  |  | 0.00364 | 0.16562 | 0 | 0 | 16 | K | 2 |  |  |  | ROZPOCET | 0 | 0 | 0 | 0 | 0 | 1 | 0 | 16 | -1386291383
|  |  | Potrubí vodovodní plastové PPR svar polyfuze PN 20 D 50 x 8,4 mm | [19 empty] | PP | 2
|  |  | (24,8+7+7,5)*1,15 |  |  |  | 45.195 | [15 empty] | VV | 2 | 2 | -1 | 0 | ROZPOCET
|  |  | Mezisoučet |  |  |  | 45.195 | [15 empty] | VV | 2 | 3 | -1 | 0 | ROZPOCET
|  |  | 45,5 |  |  |  | 45.5 | [15 empty] | VV | 2 | 2 | -1 | 1 | ROZPOCET
77 | K | 722181221 | Ochrana vodovodního potrubí přilepenými tepelně izolačními trubicemi z PE tl do 10 mm DN do 22 mm |  |  | m | 58 |  |  | 0 |  | CS ÚRS 2013 01 |  |  | základní |  |  | 5e-05 | 0.0029 | 0 | 0 | 16 | K | 2 |  |  |  | ROZPOCET | 0 | 0 | 0 | 0 | 0 | 1 | 0 | 16 | -918207246
|  |  | Ochrana vodovodního potrubí přilepenými tepelně izolačními trubicemi z PE tl do 10 mm DN do 22 mm | [19 empty] | PP | 2
|  |  | (27,6+22,7)*1,15 |  |  |  | 57.845 | [15 empty] | VV | 2 | 2 | -1 | 0 | ROZPOCET
|  |  | Mezisoučet |  |  |  | 57.845 | [15 empty] | VV | 2 | 3 | -1 | 0 | ROZPOCET
|  |  | 58 |  |  |  | 58 | [15 empty] | VV | 2 | 2 | -1 | 1 | ROZPOCET
78 | K | 722181222 | Ochrana vodovodního potrubí přilepenými tepelně izolačními trubicemi z PE tl do 10 mm DN do 42 mm |  |  | m | 85 |  |  | 0 |  | CS ÚRS 2013 01 |  |  | základní |  |  | 7e-05 | 0.00595 | 0 | 0 | 16 | K | 2 |  |  |  | ROZPOCET | 0 | 0 | 0 | 0 | 0 | 1 | 0 | 16 | -936272627
|  |  | Ochrana vodovodního potrubí přilepenými tepelně izolačními trubicemi z PE tl do 10 mm DN do 42 mm | [19 empty] | PP | 2
|  |  | (42,7+25,4+0,5+2,5+2,5)*1,15 |  |  |  | 84.64 | [15 empty] | VV | 2 | 2 | -1 | 0 | ROZPOCET
|  |  | Mezisoučet |  |  |  | 84.64 | [15 empty] | VV | 2 | 3 | -1 | 0 | ROZPOCET
|  |  | 85 |  |  |  | 85 | [15 empty] | VV | 2 | 2 | -1 | 1 | ROZPOCET
79 | K | 722181252 | Ochrana vodovodního potrubí přilepenými tepelně izolačními trubicemi z PE tl do 25 mm DN do 42 mm |  |  | m | 17.5 |  |  | 0 |  | CS ÚRS 2013 01 |  |  | základní |  |  | 0.00024 | 0.0042 | 0 | 0 | 16 | K | 2 |  |  |  | ROZPOCET | 0 | 0 | 0 | 0 | 0 | 1 | 0 | 16 | 679476377
|  |  | Ochrana potrubí tepelně izolačními trubicemi z pěnového polyetylenu PE přilepenými v příčných a podélných spojích, tloušťky izolace přes 20 do 25 mm, vnitřního průměru DN přes 22 do 42 mm | [19 empty] | PP | 2
|  |  | (7,5+7,5)*1,15 |  |  |  | 17.25 | [15 empty] | VV | 2 | 2 | -1 | 0 | ROZPOCET
|  |  | Mezisoučet |  |  |  | 17.25 | [15 empty] | VV | 2 | 3 | -1 | 0 | ROZPOCET
|  |  | 17,5 |  |  |  | 17.5 | [15 empty] | VV | 2 | 2 | -1 | 1 | ROZPOCET
80 | K | 722181253 | Ochrana vodovodního potrubí přilepenými tepelně izolačními trubicemi z PE tl do 25 mm DN do 62 mm |  |  | m | 17.5 |  |  | 0 |  | CS ÚRS 2013 01 |  |  | základní |  |  | 0.00027 | 0.004725 | 0 | 0 | 16 | K | 2 |  |  |  | ROZPOCET | 0 | 0 | 0 | 0 | 0 | 1 | 0 | 16 | -1429741609
|  |  | Ochrana potrubí tepelně izolačními trubicemi z pěnového polyetylenu PE přilepenými v příčných a podélných spojích, tloušťky izolace přes 20 do 25 mm, vnitřního průměru DN přes 42 do 62mm | [19 empty] | PP | 2
|  |  | (7,5+7,5)*1,15 |  |  |  | 17.25 | [15 empty] | VV | 2 | 2 | -1 | 0 | ROZPOCET
|  |  | Mezisoučet |  |  |  | 17.25 | [15 empty] | VV | 2 | 3 | -1 | 0 | ROZPOCET
|  |  | 17,5 |  |  |  | 17.5 | [15 empty] | VV | 2 | 2 | -1 | 1 | ROZPOCET
81 | K | 722190401 | Vyvedení a upevnění výpustku do DN 25 |  |  | kus | 51 |  |  | 0 |  | CS ÚRS 2013 01 |  |  | základní |  |  | 0 | 0 | 0 | 0 | 16 | K | 2 |  |  |  | ROZPOCET | 0 | 0 | 0 | 0 | 0 | 1 | 0 | 16 | 1973878939
|  |  | Vyvedení a upevnění výpustku do DN 25 | [19 empty] | PP | 2
|  |  | 51 |  |  |  | 51 | [15 empty] | VV | 2 | 2 | -1 | 1 | ROZPOCET
82 | K | 722220111 | Nástěnka pro výtokový ventil G 1/2 s jedním závitem |  |  | kus | 38 |  |  | 0 |  | CS ÚRS 2013 01 |  |  | základní |  |  | 0.00013 | 0.00494 | 0 | 0 | 16 | K | 2 |  |  |  | ROZPOCET | 0 | 0 | 0 | 0 | 0 | 1 | 0 | 16 | -1192712939
|  |  | Nástěnka pro výtokový ventil G 1/2 s jedním závitem | [19 empty] | PP | 2
|  |  | 38 |  |  |  | 38 | [15 empty] | VV | 2 | 2 | -1 | 1 | ROZPOCET
83 | K | 722220121 | Nástěnka pro baterii G 1/2 s jedním závitem |  |  | pár | 1 |  |  | 0 |  | CS ÚRS 2013 01 |  |  | základní |  |  | 0.00026 | 0.00026 | 0 | 0 | 16 | K | 2 |  |  |  | ROZPOCET | 0 | 0 | 0 | 0 | 0 | 1 | 0 | 16 | 972886868
|  |  | Nástěnka pro baterii G 1/2 s jedním závitem | [19 empty] | PP | 2
|  |  | 1 |  |  |  | 1 | [15 empty] | VV | 2 | 2 | -1 | 1 | ROZPOCET
84 | K | 722224151 | Kulový kohout s vnějším závitem s připojením na hadici a páčkou PN 15, T 120 °C G 3/8 - 3/4" pro nápojový automat |  |  | kus | 1 |  |  | 0 |  | CS ÚRS 2013 01 |  |  | základní |  |  | 0.00014 | 0.00014 | 0 | 0 | 16 | K | 2 |  |  |  | ROZPOCET | 0 | 0 | 0 | 0 | 0 | 1 | 0 | 16 | -235479277
|  |  | Kulový kohout zahradní s vnějším závitem a páčkou PN 15, T 120 °C G 3/8 - 3/4" pro nápojový automat | [19 empty] | PP | 2
|  |  | 1 |  |  |  | 1 | [15 empty] | VV | 2 | 2 | -1 | 1 | ROZPOCET
85 | K | 722231073 | Ventil zpětný G 3/4 PN 10 do 110°C se dvěma závity |  |  | kus | 3 |  |  | 0 |  | CS ÚRS 2013 01 |  |  | základní |  |  | 0.00017 | 0.00051 | 0 | 0 | 16 | K | 2 |  |  |  | ROZPOCET | 0 | 0 | 0 | 0 | 0 | 1 | 0 | 16 | 200379013
|  |  | Ventil zpětný G 3/4 PN 10 do 110°C se dvěma závity | [19 empty] | PP | 2
|  |  | 3 |  |  |  | 3 | [15 empty] | VV | 2 | 2 | -1 | 1 | ROZPOCET
86 | K | 722231075 | Ventil zpětný G 1 1/4 PN 10 do 110°C se dvěma závity |  |  | kus | 1 |  |  | 0 |  | CS ÚRS 2013 01 |  |  | základní |  |  | 0.00036 | 0.00036 | 0 | 0 | 16 | K | 2 |  |  |  | ROZPOCET | 0 | 0 | 0 | 0 | 0 | 1 | 0 | 16 | -620389264
|  |  | Ventil zpětný G 1 1/4 PN 10 do 110°C se dvěma závity | [19 empty] | PP | 2
|  |  | 1 |  |  |  | 1 | [15 empty] | VV | 2 | 2 | -1 | 1 | ROZPOCET
87 | M | 7Y1ZLSP20XXXX | Žlab pozinkovaný PPR (dodáváme v délce 2000mm - cena za kus) D 20 |  |  | ks | 20 |  |  | 0 |  |  |  |  | základní |  |  | 0.00066 | 0.0132 | 0 | 0 | 32 | M | 2 |  |  |  | ROZPOCET | 0 | 0 | 0 | 0 | 0 | 1 | 0 | 16 | 1667463513
|  |  | Žlab pozinkovaný PPR (dodáváme v délce 2000mm - cena za kus) D 20 | [19 empty] | PP | 2
|  |  | Poznámka k položce: PPR - systém pro rozvody vody, topení a podlahového vytápění; spojování za tepla svařováním | [19 empty] | P | 2
|  |  | 20 |  |  |  | 20 | [15 empty] | VV | 2 | 2 | -1 | 1 | ROZPOCET
88 | M | 7Y1ZLSP25XXXX | Žlab pozinkovaný PPR (dodáváme v délce 2000mm - cena za kus) D 25 |  |  | ks | 62 |  |  | 0 |  |  |  |  | základní |  |  | 0.00086 | 0.05332 | 0 | 0 | 32 | M | 2 |  |  |  | ROZPOCET | 0 | 0 | 0 | 0 | 0 | 1 | 0 | 16 | 276542649
|  |  | Žlab pozinkovaný PPR (dodáváme v délce 2000mm - cena za kus) D 25 | [19 empty] | PP | 2
|  |  | Poznámka k položce: PPR - systém pro rozvody vody, topení a podlahového vytápění; spojování za tepla svařováním | [19 empty] | P | 2
|  |  | 62 |  |  |  | 62 | [15 empty] | VV | 2 | 2 | -1 | 1 | ROZPOCET
89 | M | 7Y1ZLSP32XXXX | Žlab pozinkovaný PPR (dodáváme v délce 2000mm - cena za kus) D 32 |  |  | ks | 9.5 |  |  | 0 |  |  |  |  | základní |  |  | 0.00103 | 0.009785 | 0 | 0 | 32 | M | 2 |  |  |  | ROZPOCET | 0 | 0 | 0 | 0 | 0 | 1 | 0 | 16 | 420969634
|  |  | Žlab pozinkovaný PPR (dodáváme v délce 2000mm - cena za kus) D 32 | [19 empty] | PP | 2
|  |  | Poznámka k položce: PPR - systém pro rozvody vody, topení a podlahového vytápění; spojování za tepla svařováním | [19 empty] | P | 2
|  |  | 9,5 |  |  |  | 9.5 | [15 empty] | VV | 2 | 2 | -1 | 1 | ROZPOCET
90 | M | 7Y1ZLSP40XXXX | Žlab pozinkovaný PPR (dodáváme v délce 2000mm - cena za kus) D 40 |  |  | ks | 5 |  |  | 0 |  |  |  |  | základní |  |  | 0.00121 | 0.00605 | 0 | 0 | 32 | M | 2 |  |  |  | ROZPOCET | 0 | 0 | 0 | 0 | 0 | 1 | 0 | 16 | 863717244
|  |  | Žlab pozinkovaný PPR (dodáváme v délce 2000mm - cena za kus) D 40 | [19 empty] | PP | 2
|  |  | Poznámka k položce: PPR - systém pro rozvody vody, topení a podlahového vytápění; spojování za tepla svařováním | [19 empty] | P | 2
|  |  | 5 |  |  |  | 5 | [15 empty] | VV | 2 | 2 | -1 | 1 | ROZPOCET
91 | M | 7Y1ZLSP50XXXX | Žlab pozinkovaný PPR (dodáváme v délce 2000mm - cena za kus) D 50 |  |  | ks | 37 |  |  | 0 |  |  |  |  | základní |  |  | 0.00146 | 0.05402 | 0 | 0 | 32 | M | 2 |  |  |  | ROZPOCET | 0 | 0 | 0 | 0 | 0 | 1 | 0 | 16 | -1319551858
|  |  | Žlab pozinkovaný PPR (dodáváme v délce 2000mm - cena za kus) D 50 | [19 empty] | PP | 2
|  |  | Poznámka k položce: PPR - systém pro rozvody vody, topení a podlahového vytápění; spojování za tepla svařováním | [19 empty] | P | 2
|  |  | 37 |  |  |  | 37 | [15 empty] | VV | 2 | 2 | -1 | 1 | ROZPOCET
92 | K | 722232043 | Kohout kulový přímý G 1/2 PN 42 do 185°C vnitřní závit |  |  | kus | 1 |  |  | 0 |  | CS ÚRS 2013 01 |  |  | základní |  |  | 0.00021 | 0.00021 | 0 | 0 | 16 | K | 2 |  |  |  | ROZPOCET | 0 | 0 | 0 | 0 | 0 | 1 | 0 | 16 | -1381896663
|  |  | Armatury se dvěma závity kulové kohouty PN 42 do 185 st.C přímé vnitřní závit G 1/2 | [19 empty] | PP | 2
|  |  | 1 |  |  |  | 1 | [15 empty] | VV | 2 | 2 | -1 | 1 | ROZPOCET
93 | K | 722232044 | Kohout kulový přímý G 3/4 PN 42 do 185°C vnitřní závit |  |  | kus | 8 |  |  | 0 |  | CS ÚRS 2013 01 |  |  | základní |  |  | 0.00034 | 0.00272 | 0 | 0 | 16 | K | 2 |  |  |  | ROZPOCET | 0 | 0 | 0 | 0 | 0 | 1 | 0 | 16 | -852987156
|  |  | Armatury se dvěma závity kulové kohouty PN 42 do 185 st.C přímé vnitřní závit G 3/4 | [19 empty] | PP | 2
|  |  | 8 |  |  |  | 8 | [15 empty] | VV | 2 | 2 | -1 | 1 | ROZPOCET
94 | K | 722232045 | Kohout kulový přímý G 1 PN 42 do 185°C vnitřní závit |  |  | kus | 4 |  |  | 0 |  | CS ÚRS 2013 01 |  |  | základní |  |  | 0.0005 | 0.002 | 0 | 0 | 16 | K | 2 |  |  |  | ROZPOCET | 0 | 0 | 0 | 0 | 0 | 1 | 0 | 16 | -1578486896
|  |  | Armatury se dvěma závity kulové kohouty PN 42 do 185 st.C přímé vnitřní závit G 1 | [19 empty] | PP | 2
|  |  | 4 |  |  |  | 4 | [15 empty] | VV | 2 | 2 | -1 | 1 | ROZPOCET
95 | K | 722232062 | Kohout kulový přímý G 3/4 PN 42 do 185°C vnitřní závit s vypouštěním |  |  | kus | 2 |  |  | 0 |  | CS ÚRS 2013 01 |  |  | základní |  |  | 0.0004 | 0.0008 | 0 | 0 | 16 | K | 2 |  |  |  | ROZPOCET | 0 | 0 | 0 | 0 | 0 | 1 | 0 | 16 | -525144130
|  |  | Armatury se dvěma závity kulové kohouty PN 42 do 185 st.C přímé vnitřní závit s vypouštěním G 3/4 | [19 empty] | PP | 2
|  |  | 2 |  |  |  | 2 | [15 empty] | VV | 2 | 2 | -1 | 1 | ROZPOCET
96 | K | 722232064 | Kohout kulový přímý G 1 1/4 PN 42 do 185°C vnitřní závit s vypouštěním |  |  | kus | 1 |  |  | 0 |  | CS ÚRS 2013 01 |  |  | základní |  |  | 0.0008 | 0.0008 | 0 | 0 | 16 | K | 2 |  |  |  | ROZPOCET | 0 | 0 | 0 | 0 | 0 | 1 | 0 | 16 | 1734732020
|  |  | Armatury se dvěma závity kulové kohouty PN 42 do 185 st.C přímé vnitřní závit s vypouštěním G 1 1/4 | [19 empty] | PP | 2
|  |  | 1 |  |  |  | 1 | [15 empty] | VV | 2 | 2 | -1 | 1 | ROZPOCET
97 | K | 722232065 | Kohout kulový přímý G 1 1/2 PN 42 do 185°C vnitřní závit s vypouštěním |  |  | kus | 4 |  |  | 0 |  | CS ÚRS 2013 01 |  |  | základní |  |  | 0.0012 | 0.0048 | 0 | 0 | 16 | K | 2 |  |  |  | ROZPOCET | 0 | 0 | 0 | 0 | 0 | 1 | 0 | 16 | 1601000894
|  |  | Armatury se dvěma závity kulové kohouty PN 42 do 185 st.C přímé vnitřní závit s vypouštěním G 1 1/2 | [19 empty] | PP | 2
|  |  | 4 |  |  |  | 4 | [15 empty] | VV | 2 | 2 | -1 | 1 | ROZPOCET
98 | K | 722250133 | Hydrantový systém s tvarově stálou hadicí D 19 x 30 m celoplechový |  |  | soubor | 2 |  |  | 0 |  | CS ÚRS 2013 01 |  |  | základní |  |  | 0.02914 | 0.05828 | 0 | 0 | 16 | K | 2 |  |  |  | ROZPOCET | 0 | 0 | 0 | 0 | 0 | 1 | 0 | 16 | -588542229
|  |  | Hydrantový systém s tvarově stálou hadicí D 25 x 30 m celoplechový | [19 empty] | PP | 2
|  |  | 2 |  |  |  | 2 | [15 empty] | VV | 2 | 2 | -1 | 1 | ROZPOCET
99 | K | 722290226 | Zkouška těsnosti vodovodního potrubí závitového do DN 50 |  |  | m | 503 |  |  | 0 |  | CS ÚRS 2013 01 |  |  | základní |  |  | 0.00019 | 0.09557 | 0 | 0 | 16 | K | 2 |  |  |  | ROZPOCET | 0 | 0 | 0 | 0 | 0 | 1 | 0 | 16 | -182314983
|  |  | Zkouška těsnosti vodovodního potrubí závitového do DN 50 | [19 empty] | PP | 2
|  |  | 0,5+25+46+36+93,5+1,5+5,5+8,5+46+61,5+118+14+1,5+45,5 |  |  |  | 503 | [15 empty] | VV | 2 | 2 | -1 | 1 | ROZPOCET
100 | K | 722290234 | Proplach a dezinfekce vodovodního potrubí do DN 80 |  |  | m | 503 |  |  | 0 |  | CS ÚRS 2013 01 |  |  | základní |  |  | 1e-05 | 0.00503 | 0 | 0 | 16 | K | 2 |  |  |  | ROZPOCET | 0 | 0 | 0 | 0 | 0 | 1 | 0 | 16 | -1837350248
|  |  | Zkoušky, proplach a desinfekce vodovodního potrubí proplach a desinfekce vodovodního potrubí do DN 80 | [19 empty] | PP | 2
|  |  | 503 |  |  |  | 503 | [15 empty] | VV | 2 | 2 | -1 | 1 | ROZPOCET
101 | K | 998722202 | Přesun hmot procentní pro vnitřní vodovod v objektech v do 12 m |  |  | % |  | 1.07 |  | 0 |  | CS ÚRS 2013 01 |  |  | základní |  |  | 0 | 0 | 0 | 0 | 16 | K | 2 |  |  |  | ROZPOCET | 0 | 0 | 0 | 0 | 0 | 1 | 0 | 16 | 1647299258
|  |  | Přesun hmot procentní pro vnitřní vodovod v objektech v do 12 m | [19 empty] | PP | 2
| 725 - Zdravotechnika - zařizovací předměty | [8 empty] | 0 | [6 empty] | 0 |  | 0.58916 |  | 0 | 2 | D | 1 |  |  |  | ROZPOCET | [6 empty] | 0
102 | K | 725111131 | Splachovač nádržkový plastový vysokopoložený |  |  | soubor | 1 |  |  | 0 |  | CS ÚRS 2013 01 |  |  | základní |  |  | 0.00362 | 0.00362 | 0 | 0 | 16 | K | 2 |  |  |  | ROZPOCET | 0 | 0 | 0 | 0 | 0 | 1 | 0 | 16 | -761872059
|  |  | Splachovač nádržkový plastový vysokopoložený | [19 empty] | PP | 2
|  |  | 1 |  |  |  | 1 | [15 empty] | VV | 2 | 2 | -1 | 1 | ROZPOCET
103 | K | 725112021 | Klozet keramický závěsný s hlubokým splachováním odpad vodorovný |  |  | soubor | 6 |  |  | 0 |  | CS ÚRS 2013 01 |  |  | základní |  |  | 0.02372 | 0.14232 | 0 | 0 | 16 | K | 2 |  |  |  | ROZPOCET | 0 | 0 | 0 | 0 | 0 | 1 | 0 | 16 | 1718501115
|  |  | Klozet keramický závěsný s hlubokým splachováním odpad vodorovný | [19 empty] | PP | 2
|  |  | Závěsná mísa klozetová bílá keramika hranatý tvar 53x350x350mm - nástěnná včetně klozetového duroplastové antibakteriálního sedátka s krytem ( viz architektonická a stavební část výkresy - Sanitární zařízení - kladečská schémata) | [19 empty] | VV | 2 | 1 | -1 | 0 | ROZPOCET
|  |  | 6 |  |  |  | 6 | [15 empty] | VV | 2 | 2 | -1 | 1 | ROZPOCET
104 | K | 725112173 | Kombi klozet s hlubokým splachováním zvýšený odpad svislý |  |  | soubor | 2 |  |  | 0 |  | CS ÚRS 2013 01 |  |  | základní |  |  | 0.02501 | 0.05002 | 0 | 0 | 16 | K | 2 |  |  |  | ROZPOCET | 0 | 0 | 0 | 0 | 0 | 1 | 0 | 16 | -366785281
|  |  | Kombi klozeti s hlubokým splachováním zvýšený odpad svislý | [19 empty] | PP | 2
|  |  | Klozet kombi pro tělesně postižené včetně sedátka duroplastového antibakteriálního a poklopu ( viz architektonická a stavební část výkresy - Sanitární zařízení - kladečská schémata) | [19 empty] | VV | 2 | 1 | -1 | 0 | ROZPOCET
|  |  | 2 |  |  |  | 2 | [15 empty] | VV | 2 | 2 | -1 | 1 | ROZPOCET
105 | K | 725121527 | Pisoárový záchodek automatický s integrovaným napájecím zdrojem |  |  | soubor | 4 |  |  | 0 |  | CS ÚRS 2013 01 |  |  | základní |  |  | 0.01999 | 0.07996 | 0 | 0 | 16 | K | 2 |  |  |  | ROZPOCET | 0 | 0 | 0 | 0 | 0 | 1 | 0 | 16 | -1472968311
|  |  | Pisoárový záchodek automatický s integrovaným napájecím zdrojem | [19 empty] | PP | 2
|  |  | Pisoárový záchodek keramický s automatickým splachovacím zařízením, pro bezdotykové ovládání teplotní spínačem | [19 empty] | VV | 2 | 1 | -1 | 0 | ROZPOCET
|  |  | antivandal s kompletním příslušenstvím (včetně sifonu), součástí dodávky napájecí zdroj (1x pro 4 pisoáry) ( viz architektonická a stavební část výkresy - Sanitární zařízení - kladečská schémata) | [19 empty] | VV | 2 | 1 | -1 | 0 | ROZPOCET
|  |  | 4 |  |  |  | 4 | [15 empty] | VV | 2 | 2 | -1 | 1 | ROZPOCET
106 | K | 725211602 | Umyvadlo keramické připevněné na stěnu šrouby bílé bez krytu na sifon 550 mm |  |  | soubor | 8 |  |  | 0 |  | CS ÚRS 2013 01 |  |  | základní |  |  | 0.01558 | 0.12464 | 0 | 0 | 16 | K | 2 |  |  |  | ROZPOCET | 0 | 0 | 0 | 0 | 0 | 1 | 0 | 16 | 133417590
|  |  | Umyvadlo keramické připevněné na stěnu šrouby bílé bez krytu na sifon 550 mm | [19 empty] | PP | 2
|  |  | Keramické umyvadlo hranatý tvar 550x420mm - při realizaci konzultovat s investorem a architektem (viz architektonická a stavební část : výkresy Sanitární zařízení - kladečské schémata) | [19 empty] | VV | 2 | 1 | -1 | 0 | ROZPOCET
|  |  | 8 |  |  |  | 8 | [15 empty] | VV | 2 | 2 | -1 | 1 | ROZPOCET
107 | K | 725211681 | Umyvadlo keramické bílé 640mm pro tělesně postižené |  |  | soubor | 2 |  |  | 0 |  | CS ÚRS 2013 01 |  |  | základní |  |  | 0.01961 | 0.03922 | 0 | 0 | 16 | K | 2 |  |  |  | ROZPOCET | 0 | 0 | 0 | 0 | 0 | 1 | 0 | 16 | 2130186237
|  |  | Umyvadlo keramické zdravotní připevněné na stěnu šrouby bílé 640 mm ( viz architektonická a stavební část výkresy - Sanitární zařízení - kladečská schémata) | [19 empty] | PP | 2
|  |  | 2 |  |  |  | 2 | [15 empty] | VV | 2 | 2 | -1 | 1 | ROZPOCET
108 | K | 725219102 | Montáž krytu pro umyvadla připevněného na šrouby do zdiva |  |  | soubor | 8 |  |  | 0 |  | CS ÚRS 2013 01 |  |  | základní |  |  | 0.00264 | 0.02112 | 0 | 0 | 16 | K | 2 |  |  |  | ROZPOCET | 0 | 0 | 0 | 0 | 0 | 1 | 0 | 16 | -1064157820
|  |  | Montáž krytu pro umyvadla připevněného na šrouby do zdiva | [19 empty] | PP | 2
109 | M | 642110340 | Kryt na sifon pro umyvadlo hranatého typu - dodávka ( viz architektonická a stavební část výkresy - Sanitární zařízení - kladečská schémata) |  |  | kus | 8 |  |  | 0 |  | CS ÚRS 2013 01 |  |  | základní |  |  | 0.006 | 0.048 | 0 | 0 | 32 | M | 2 |  |  |  | ROZPOCET | 0 | 0 | 0 | 0 | 0 | 1 | 0 | 16 | 1881344552
|  |  | 8 |  |  |  | 8 | [15 empty] | VV | 2 | 2 | -1 | 1 | ROZPOCET
110 | K | 725231203 | Bidet bez armatur výtokových keramický závěsný se zápachovou uzávěrkou ( viz architektonická a stavební část výkresy - Sanitární zařízení - kladečská schémata) |  |  | soubor | 1 |  |  | 0 |  | CS ÚRS 2013 01 |  |  | základní |  |  | 0.01745 | 0.01745 | 0 | 0 | 16 | K | 2 |  |  |  | ROZPOCET | 0 | 0 | 0 | 0 | 0 | 1 | 0 | 16 | -580998875
|  |  | Bidet bez armatur výtokových keramický závěsný se zápachovou uzávěrkou | [19 empty] | PP | 2
|  |  | 1 |  |  |  | 1 | [15 empty] | VV | 2 | 2 | -1 | 1 | ROZPOCET
111 | K | 725331111 | Výlevka bez výtokových armatur keramická se sklopnou plastovou mřížkou 425 mm |  |  | soubor | 1 |  |  | 0 |  | CS ÚRS 2013 01 |  |  | základní |  |  | 0.0147 | 0.0147 | 0 | 0 | 16 | K | 2 |  |  |  | ROZPOCET | 0 | 0 | 0 | 0 | 0 | 1 | 0 | 16 | -680768122
|  |  | Výlevka bez výtokových armatur keramická se sklopnou plastovou mřížkou 425 mm | [19 empty] | PP | 2
|  |  | 1 |  |  |  | 1 | [15 empty] | VV | 2 | 2 | -1 | 1 | ROZPOCET
112 | K | 725813111 | Ventil rohový bez připojovací trubičky nebo flexi hadičky G 1/2 |  |  | soubor | 34 |  |  | 0 |  | CS ÚRS 2013 01 |  |  | základní |  |  | 0.0003 | 0.0102 | 0 | 0 | 16 | K | 2 |  |  |  | ROZPOCET | 0 | 0 | 0 | 0 | 0 | 1 | 0 | 16 | -1462875845
|  |  | Ventil rohový bez připojovací trubičky nebo flexi hadičky G 1/2 | [19 empty] | PP | 2
|  |  | 34 |  |  |  | 34 | [15 empty] | VV | 2 | 2 | -1 | 1 | ROZPOCET
113 | K | 725819401 | Montáž ventilů rohových G 1/2 s připojovací trubičkou |  |  | soubor | 3 |  |  | 0 |  | CS ÚRS 2013 01 |  |  | základní |  |  | 9e-05 | 0.00027 | 0 | 0 | 16 | K | 2 |  |  |  | ROZPOCET | 0 | 0 | 0 | 0 | 0 | 1 | 0 | 16 | -447246763
|  |  | Montáž ventilů rohových G 1/2 s připojovací trubičkou | [19 empty] | PP | 2
|  |  | 3 |  |  |  | 3 | [15 empty] | VV | 2 | 2 | -1 | 1 | ROZPOCET
114 | M | 725819499 | Rohový ventil s připojovací trubičkou DN 15 |  |  | kus | 3 |  |  | 0 |  |  |  |  | základní |  |  | 0 | 0 | 0 | 0 | 32 | M | 2 |  |  |  | ROZPOCET | 0 | 0 | 0 | 0 | 0 | 1 | 0 | 16 | -1881892993
|  |  | 3 |  |  |  | 3 | [15 empty] | VV | 2 | 2 | -1 | 1 | ROZPOCET
115 | K | 725821316 | Baterie dřezové nástěnné pákové s otáčivým plochým ústím a délkou ramínka 300 mm |  |  | soubor | 1 |  |  | 0 |  | CS ÚRS 2013 01 |  |  | základní |  |  | 0.00196 | 0.00196 | 0 | 0 | 16 | K | 2 |  |  |  | ROZPOCET | 0 | 0 | 0 | 0 | 0 | 1 | 0 | 16 | -1974556721
|  |  | Baterie dřezové nástěnné pákové s otáčivým plochým ústím a délkou ramínka 300 mm | [19 empty] | PP | 2
|  |  | Baterie ke keramické výlevce Vl | [19 empty] | VV | 2 | 1 | -1 | 0 | ROZPOCET
|  |  | 1 |  |  |  | 1 | [15 empty] | VV | 2 | 2 | -1 | 1 | ROZPOCET
116 | K | 725822612 | Baterie umyvadlové stojánkové pákové se zátkou klik-klac - chrom, hranatého typu dodávka ( viz architektonická a stavební část výkresy - Sanitární zařízení - kladečská schémata) |  |  | soubor | 8 |  |  | 0 |  | CS ÚRS 2013 01 |  |  | základní |  |  | 0.00184 | 0.01472 | 0 | 0 | 16 | K | 2 |  |  |  | ROZPOCET | 0 | 0 | 0 | 0 | 0 | 1 | 0 | 16 | -1398093365
|  |  | Baterie umyvadlové stojánkové pákové s výpustí | [19 empty] | PP | 2
|  |  | 8 |  |  |  | 8 | [15 empty] | VV | 2 | 2 | -1 | 1 | ROZPOCET
117 | K | 725823112 | Baterie bidetové stojánkové pákové s výpustí |  |  | soubor | 1 |  |  | 0 |  | CS ÚRS 2013 01 |  |  | základní |  |  | 0.00184 | 0.00184 | 0 | 0 | 16 | K | 2 |  |  |  | ROZPOCET | 0 | 0 | 0 | 0 | 0 | 1 | 0 | 16 | 1023375223
|  |  | Baterie bidetové stojánkové pákové s výpustí | [19 empty] | PP | 2
|  |  | 1 |  |  |  | 1 | [15 empty] | VV | 2 | 2 | -1 | 1 | ROZPOCET
118 | K | 725829131 | Montáž baterie umyvadlové stojánkové G 1/2 ostatní typ |  |  | kus | 2 |  |  | 0 |  | CS ÚRS 2013 01 |  |  | základní |  |  | 4e-05 | 8e-05 | 0 | 0 | 16 | K | 2 |  |  |  | ROZPOCET | 0 | 0 | 0 | 0 | 0 | 1 | 0 | 16 | -1288592594
|  |  | Montáž baterie umyvadlové stojánkové G 1/2 ostatní typ | [19 empty] | PP | 2
|  |  | 2 |  |  |  | 2 | [15 empty] | VV | 2 | 2 | -1 | 1 | ROZPOCET
119 | M | 7258229991 | Baterie stojánková chromovaná s dlouhou pákou |  |  | kus | 2 |  |  | 0 |  |  |  |  | základní |  |  | 0 | 0 | 0 | 0 | 32 | M | 2 |  |  |  | ROZPOCET | 0 | 0 | 0 | 0 | 0 | 1 | 0 | 16 | 552415393
|  |  | Baterie stojánková chromovaná s dlouhou pákou | [19 empty] | PP | 2
|  |  | 2 |  |  |  | 2 | [15 empty] | VV | 2 | 2 | -1 | 1 | ROZPOCET
120 | K | 725861102 | Zápachová uzávěrka pro umyvadla DN 40 |  |  | kus | 11 |  |  | 0 |  | CS ÚRS 2013 01 |  |  | základní |  |  | 0.00023 | 0.00253 | 0 | 0 | 16 | K | 2 |  |  |  | ROZPOCET | 0 | 0 | 0 | 0 | 0 | 1 | 0 | 16 | 1963603258
|  |  | Zápachová uzávěrka pro umyvadla DN 40 | [19 empty] | PP | 2
|  |  | U+U2 - PLASTOVÁ BÍLÁ | [19 empty] | VV | 2 | 1 | -1 | 0 | ROZPOCET
|  |  | 8+3 |  |  |  | 11 | [15 empty] | VV | 2 | 2 | -1 | 1 | ROZPOCET
121 | K | 725862103 | Zápachová uzávěrka pro dřezy DN 40/50 |  |  | kus | 3 |  |  | 0 |  | CS ÚRS 2013 01 |  |  | základní |  |  | 0.00028 | 0.00084 | 0 | 0 | 16 | K | 2 |  |  |  | ROZPOCET | 0 | 0 | 0 | 0 | 0 | 1 | 0 | 16 | -838470824
|  |  | Zápachová uzávěrka pro dřezy DN 40/50 | [19 empty] | PP | 2
|  |  | 3 |  |  |  | 3 | [15 empty] | VV | 2 | 2 | -1 | 1 | ROZPOCET
122 | K | 725869101 | Montáž zápachových uzávěrek umyvadlových do DN 40 |  |  | kus | 2 |  |  | 0 |  | CS ÚRS 2013 01 |  |  | základní |  |  | 0.00014 | 0.00028 | 0 | 0 | 16 | K | 2 |  |  |  | ROZPOCET | 0 | 0 | 0 | 0 | 0 | 1 | 0 | 16 | -633500969
|  |  | Montáž zápachových uzávěrek umyvadlových do DN 40 | [19 empty] | PP | 2
|  |  | 2 |  |  |  | 2 | [15 empty] | VV | 2 | 2 | -1 | 1 | ROZPOCET
123 | M | 725869991 | Zápachová uzávěrka pro umyvadla TP |  |  | kus | 2 |  |  | 0 |  |  |  |  | základní |  |  | 0 | 0 | 0 | 0 | 32 | M | 2 |  |  |  | ROZPOCET | 0 | 0 | 0 | 0 | 0 | 1 | 0 | 16 | -2048787063
|  |  | Zápachová uzávěrka pro umyvadla TP | [19 empty] | PP | 2
|  |  | 2 |  |  |  | 2 | [15 empty] | VV | 2 | 2 | -1 | 1 | ROZPOCET
124 | K | 725980122 | Dvířka 15/30 |  |  | kus | 4 |  |  | 0 |  | CS ÚRS 2013 01 |  |  | základní |  |  | 0.00027 | 0.00108 | 0 | 0 | 16 | K | 2 |  |  |  | ROZPOCET | 0 | 0 | 0 | 0 | 0 | 1 | 0 | 16 | -240829200
|  |  | Dvířka do stěny - barevná úprava v barvě stěny - včetně barevného nástřiku v ral omyvatelné stěny | [19 empty] | VV | 2 | 1 | -1 | 0 | ROZPOCET
|  |  | 4 |  |  |  | 4 | [15 empty] | VV | 2 | 2 | -1 | 1 | ROZPOCET
125 | K | 7259801221 | Dvířka do obkladu včetně magnetu pod obklad |  |  | kus | 6 |  |  | 0 |  |  |  |  | základní |  |  | 0.00027 | 0.00162 | 0 | 0 | 16 | K | 2 |  |  |  | ROZPOCET | 0 | 0 | 0 | 0 | 0 | 1 | 0 | 16 | -1912224027
|  |  | 6 |  |  |  | 6 | [15 empty] | VV | 2 | 2 | -1 | 1 | ROZPOCET
126 | K | 7259801227 | H10 - bezpečnostní madlo na stěnu sklopné, s držákem na toaletní papír |  |  | kus | 2 |  |  | 0 |  |  |  |  | základní |  |  | 0.00027 | 0.00054 | 0 | 0 | 16 | K | 2 |  |  |  | ROZPOCET | 0 | 0 | 0 | 0 | 0 | 1 | 0 | 16 | -2126822046
|  |  | Bezpečnostní madlo na stěnu na WC sklopné provedení s držákem toaletního papíru, protiskluzová úprava, povrch jemný matový, z chromniklové oceli, montáž na stěnu, prům. trubky 32mm, rozměry : 800x127mm dodávka + montáž ( viz architektonická a stavební část výkresy - Sanitární zařízení - kladečská schémata) | [19 empty] | PP | 2
|  |  | 2 |  |  |  | 2 | [15 empty] | VV | 2 | 2 | -1 | 1 | ROZPOCET
127 | K | 7259801228 | H11 - bezpečnostní madlo na stěnu rovné, pevné |  |  | kus | 4 |  |  | 0 |  |  |  |  | základní |  |  | 0.00027 | 0.00108 | 0 | 0 | 16 | K | 2 |  |  |  | ROZPOCET | 0 | 0 | 0 | 0 | 0 | 1 | 0 | 16 | -227262568
|  |  | H11- Bezpečnostní madlo na stěnu, provedení : rovné,protiskluzová úprava, povrch jemný matový, z chromniklové oceli, montáž na stěnu, průměr trubky 32mm, rozměry : š.600mm,hl.95mm dodávka + montáž ( viz architektonická a stavební část výkresy - Sanitární zařízení - kladečská schémata) | [19 empty] | PP | 2
|  |  | 4 |  |  |  | 4 | [15 empty] | VV | 2 | 2 | -1 | 1 | ROZPOCET
128 | K | 7259801230 | H2 - dávkovač tekutého mýdla |  |  | kus | 5 |  |  | 0 |  |  |  |  | základní |  |  | 0.00027 | 0.00135 | 0 | 0 | 16 | K | 2 |  |  |  | ROZPOCET | 0 | 0 | 0 | 0 | 0 | 1 | 0 | 16 | 1745465341
|  |  | H2 - dávkovač tekutého mýdla provedení : povrch jemný matný, chromniklová ocel, dolévání z kanystru, uzamykatelný, baeva stříbrná, objem 1l, rozměry : š.186,v.154,hl.92mm dodávka + montáž ( viz architektonická a stavební část výkresy - Sanitární zařízení - kladečská schémata) | [19 empty] | PP | 2
|  |  | 5 |  |  |  | 5 | [15 empty] | VV | 2 | 2 | -1 | 1 | ROZPOCET
129 | K | 7259801231 | H3 - Zásobník na papírové ručníky |  |  | kus | 4 |  |  | 0 |  |  |  |  | základní |  |  | 0.00027 | 0.00108 | 0 | 0 | 16 | K | 2 |  |  |  | ROZPOCET | 0 | 0 | 0 | 0 | 0 | 1 | 0 | 16 | 632188185
|  |  | H3 - zásobník na papírové ručníky, provedení : povtch jemný matový, chromniklová ocel, kapacita 300-400 ručníků, uzamykatelný, barva stříbrná, rozměry : š.300,v.304,hl.134 mm dodávka + montáž( viz architektonická a stavební část výkresy - Sanitární zařízení - kladečská schémata) | [19 empty] | PP | 2
|  |  | 4 |  |  |  | 4 | [15 empty] | VV | 2 | 2 | -1 | 1 | ROZPOCET
130 | K | 7259801232 | H4 - Odpadkový koš nástěnný ( na papírové ručníky) |  |  | kus | 4 |  |  | 0 |  |  |  |  | základní |  |  | 0.00027 | 0.00108 | 0 | 0 | 16 | K | 2 |  |  |  | ROZPOCET | 0 | 0 | 0 | 0 | 0 | 1 | 0 | 16 | -1905716324
|  |  | H4 - odpadkový koš nástěnný , provedení : povtch jemný matový, chromniklová ocel, držák na PVC pytle na odpadky, uzamykatelný, barva stříbrná, objem 34 l, rozměry : š.300,v.520,hl.270 mm dodávka + montáž ( viz architektonická a stavební část výkresy - Sanitární zařízení - kladečská schémata) | [19 empty] | PP | 2
|  |  | 4 |  |  |  | 4 | [15 empty] | VV | 2 | 2 | -1 | 1 | ROZPOCET
131 | K | 7259801233 | H5 - Držák s WC štětkou |  |  | kus | 8 |  |  | 0 |  |  |  |  | základní |  |  | 0.00027 | 0.00216 | 0 | 0 | 16 | K | 2 |  |  |  | ROZPOCET | 0 | 0 | 0 | 0 | 0 | 1 | 0 | 16 | 1114205242
|  |  | H5 - Držák s WC štětkou nástěnný, provedení : povtch jemný matový, chromniklová ocel,včetně nylonové štětky, vyjimatelné odkapávací misky, barva stříbrná, rozměry : š.110,v.230,hl.110 mm dodávka + montáž ( viz architektonická a stavební část výkresy - Sanitární zařízení - kladečská schémata) | [19 empty] | PP | 2
|  |  | 8 |  |  |  | 8 | [15 empty] | VV | 2 | 2 | -1 | 1 | ROZPOCET
132 | K | 7259801234 | H6- zásobník toaletního papíru nástěnný |  |  | kus | 6 |  |  | 0 |  |  |  |  | základní |  |  | 0.00027 | 0.00162 | 0 | 0 | 16 | K | 2 |  |  |  | ROZPOCET | 0 | 0 | 0 | 0 | 0 | 1 | 0 | 16 | -1060016523
|  |  | H6 - Zásobník toaletního papíru nástěnný , provedení : povtch jemný matový, chromniklová ocel,s vřetenovým systémem, uzamykatelný, barva stříbrná, objem 2 role, rozměry : š.156,v.304,hl.141 mm dodávka + montáž ( viz architektonická a stavební část výkresy - Sanitární zařízení - kladečská schémata) | [19 empty] | PP | 2
|  |  | 6 |  |  |  | 6 | [15 empty] | VV | 2 | 2 | -1 | 1 | ROZPOCET
133 | K | 7259801235 | H7 - mýdelník nástěnný |  |  | kus | 2 |  |  | 0 |  |  |  |  | základní |  |  | 0.00027 | 0.00054 | 0 | 0 | 16 | K | 2 |  |  |  | ROZPOCET | 0 | 0 | 0 | 0 | 0 | 1 | 0 | 16 | 1392081782
|  |  | H7 - Mýdelník nástěnný, provedení : povtch chromniklová ocel, s otvory, barva stříbrná matná, rozměry : š.122,v.22,hl.90 mm dodávka + montáž ( viz architektonická a stavební část výkresy - Sanitární zařízení - kladečská schémata) | [19 empty] | PP | 2
|  |  | 2 |  |  |  | 2 | [15 empty] | VV | 2 | 2 | -1 | 1 | ROZPOCET
134 | K | 7259801236 | H8 - zrcadlo sklopné na wc pro imobilní |  |  | kus | 2 |  |  | 0 |  |  |  |  | základní |  |  | 0.00027 | 0.00054 | 0 | 0 | 16 | K | 2 |  |  |  | ROZPOCET | 0 | 0 | 0 | 0 | 0 | 1 | 0 | 16 | -565423203
|  |  | H8 - Zrcadlo sklopné na WC pro imobilní, provedení : povtch konstrukce chromniklová ocel leštěná,montáž na stěnu, rozměry : š.600,v.450 mm dodávka + montáž ( viz architektonická a stavební část výkresy - Sanitární zařízení - kladečská schémata) | [19 empty] | PP | 2
|  |  | 2 |  |  |  | 2 | [15 empty] | VV | 2 | 2 | -1 | 1 | ROZPOCET
135 | K | 7259801237 | H9 - věšák na oděvy jednoduchý |  |  | kus | 4 |  |  | 0 |  |  |  |  | základní |  |  | 0.00027 | 0.00108 | 0 | 0 | 16 | K | 2 |  |  |  | ROZPOCET | 0 | 0 | 0 | 0 | 0 | 1 | 0 | 16 | 117117520
|  |  | H9 - Věšák na oděvy , provedení : povtch jemný matový, chromniklová ocel,montáž na stěnu, brozměry : 17x60 mm dodávka + montáž ( viz architektonická a stavební část výkresy - Sanitární zařízení - kladečská schémata) | [19 empty] | PP | 2
|  |  | 4 |  |  |  | 4 | [15 empty] | VV | 2 | 2 | -1 | 1 | ROZPOCET
136 | K | 7259801238 | H12 - pisoárová mezistěna |  |  | kus | 2 |  |  | 0 |  |  |  |  | základní |  |  | 0.00027 | 0.00054 | 0 | 0 | 16 | K | 2 |  |  |  | ROZPOCET | 0 | 0 | 0 | 0 | 0 | 1 | 0 | 16 | -959229923
|  |  | Unirálová dělící stěna, včetně montážního příslušenství 410*660*100, ( viz architektonická a stavební část výkresy - Sanitární zařízení - kladečská schémata) | [19 empty] | PP | 2
|  |  | 2 |  |  |  | 2 | [15 empty] | VV | 2 | 2 | -1 | 1 | ROZPOCET
137 | K | 7259801239 | H13 - odpadkový koš hygienický (s poklopem), nástěnný |  |  | kus | 4 |  |  | 0 |  |  |  |  | základní |  |  | 0.00027 | 0.00108 | 0 | 0 | 16 | K | 2 |  |  |  | ROZPOCET | 0 | 0 | 0 | 0 | 0 | 1 | 0 | 16 | 1892936234
|  |  | Provedení odpadkového koše s poklopem : povrch jemný matový, chromniklová ocel, držák na PVC pytle na hygienický odpad, s poklopem barva stříbrná, objem 4,5l, rozměry : š.200mm, v.246mm, hl.102mm, dodávka + montáž ( viz architektonická a stavební část výkresy - Sanitární zařízení - kladečská schémata) | [19 empty] | PP | 2
|  |  | 4 |  |  |  | 4 | [15 empty] | VV | 2 | 2 | -1 | 1 | ROZPOCET
138 | K | 998725202 | Přesun hmot procentní pro zařizovací předměty v objektech v do 12 m |  |  | % |  | 0.22 |  | 0 |  | CS ÚRS 2013 01 |  |  | základní |  |  | 0 | 0 | 0 | 0 | 16 | K | 2 |  |  |  | ROZPOCET | 0 | 0 | 0 | 0 | 0 | 1 | 0 | 16 | -805357529
|  |  | Přesun hmot procentní pro zařizovací předměty v objektech v do 12 m | [19 empty] | PP | 2
| 726 - Zdravotechnika - předstěnové instalace | [8 empty] | 0 | [6 empty] | 0 |  | 0.28235 |  | 0 | 2 | D | 1 |  |  |  | ROZPOCET | [6 empty] | 0
139 | K | 726131001 | Instalační předstěna - umyvadlo v 1120 mm se stojánkovou baterií do lehkých stěn s kovovou kcí |  |  | soubor | 7 |  |  | 0 |  | CS ÚRS 2013 01 |  |  | základní |  |  | 0.012 | 0.084 | 0 | 0 | 16 | K | 2 |  |  |  | ROZPOCET | 0 | 0 | 0 | 0 | 0 | 1 | 0 | 16 | -894267550
|  |  | Předstěnové instalační systémy do lehkých stěn s kovovou konstrukcí pro umyvadla stavební výšky 1120 mm se stojánkovou baterií | [19 empty] | PP | 2
|  |  | 7 |  |  |  | 7 | [15 empty] | VV | 2 | 2 | -1 | 1 | ROZPOCET
140 | K | 726131011 | Instalační předstěna - bidet v 1120 mm do lehkých stěn s kovovou kcí |  |  | soubor | 1 |  |  | 0 |  | CS ÚRS 2013 01 |  |  | základní |  |  | 0.014 | 0.014 | 0 | 0 | 16 | K | 2 |  |  |  | ROZPOCET | 0 | 0 | 0 | 0 | 0 | 1 | 0 | 16 | 1441262102
|  |  | Instalační předstěna - bidet v 1120 mm do lehkých stěn s kovovou kcí | [19 empty] | PP | 2
|  |  | 1 |  |  |  | 1 | [15 empty] | VV | 2 | 2 | -1 | 1 | ROZPOCET
141 | K | 726131021 | Instalační předstěna - pisoár v 1300 mm do lehkých stěn s kovovou kcí |  |  | soubor | 4 |  |  | 0 |  | CS ÚRS 2013 01 |  |  | základní |  |  | 0.0156 | 0.0624 | 0 | 0 | 16 | K | 2 |  |  |  | ROZPOCET | 0 | 0 | 0 | 0 | 0 | 1 | 0 | 16 | 893406396
|  |  | Předstěnové instalační systémy do lehkých stěn s kovovou konstrukcí pro pisoáry stavební výška 1300 mm | [19 empty] | PP | 2
|  |  | 4 |  |  |  | 4 | [15 empty] | VV | 2 | 2 | -1 | 1 | ROZPOCET
142 | K | 726131041 | Instalační předstěna - klozet závěsný v 1120 mm s ovládáním zepředu do lehkých stěn s kovovou kcí |  |  | soubor | 6 |  |  | 0 |  | CS ÚRS 2013 01 |  |  | základní |  |  | 0.01865 | 0.1119 | 0 | 0 | 16 | K | 2 |  |  |  | ROZPOCET | 0 | 0 | 0 | 0 | 0 | 1 | 0 | 16 | 1657961053
|  |  | Instalační předstěna - klozet závěsný v 1120 mm s ovládáním zepředu do lehkých stěn s kovovou kcí | [19 empty] | PP | 2
|  |  | Montážní prvek pro závěsné WC s nádržkou, ventilem, ovládacím tlačítkem dvojčinným do stěny | [19 empty] | VV | 2 | 1 | -1 | 0 | ROZPOCET
|  |  | 6 |  |  |  | 6 | [15 empty] | VV | 2 | 2 | -1 | 1 | ROZPOCET
143 | K | 726191001 | Zvukoizolační souprava pro klozet a bidet |  |  | soubor | 7 |  |  | 0 |  | CS ÚRS 2013 01 |  |  | základní |  |  | 0.00015 | 0.00105 | 0 | 0 | 16 | K | 2 |  |  |  | ROZPOCET | 0 | 0 | 0 | 0 | 0 | 1 | 0 | 16 | 379749044
|  |  | Zvukoizolační souprava pro klozet a bidet | [19 empty] | PP | 2
|  |  | 7 |  |  |  | 7 | [15 empty] | VV | 2 | 2 | -1 | 1 | ROZPOCET
144 | K | 726191002 | Souprava pro předstěnovou montáž |  |  | soubor | 18 |  |  | 0 |  | CS ÚRS 2013 01 |  |  | základní |  |  | 0.0005 | 0.009 | 0 | 0 | 16 | K | 2 |  |  |  | ROZPOCET | 0 | 0 | 0 | 0 | 0 | 1 | 0 | 16 | 595500436
|  |  | Souprava pro předstěnovou montáž | [19 empty] | PP | 2
|  |  | 7+1+4+6 |  |  |  | 18 | [15 empty] | VV | 2 | 2 | -1 | 1 | ROZPOCET
145 | K | 998726212 | Přesun hmot procentní pro instalační prefabrikáty v objektech v do 12 m |  |  | % |  | 0.22 |  | 0 |  | CS ÚRS 2013 01 |  |  | základní |  |  | 0 | 0 | 0 | 0 | 16 | K | 2 |  |  |  | ROZPOCET | 0 | 0 | 0 | 0 | 0 | 1 | 0 | 16 | -637578121
|  |  | Přesun hmot procentní pro instalační prefabrikáty v objektech v do 12 m | [19 empty] | PP | 2
| 727 - Zdravotechnika - požární ochrana | [8 empty] | 0 | [6 empty] | 0 |  | 0.04144 |  | 0 | 2 | D | 1 |  |  |  | ROZPOCET | [6 empty] | 0
146 | K | 7271113291 | Prostup potrubí do D 110 mm stěnou tl včetně dodatečné izolace požární odolnost EI 60-120 |  |  | kus | 8 |  |  | 0 |  |  |  |  | základní |  |  | 0.00168 | 0.01344 | 0 | 0 | 16 | K | 2 |  |  |  | ROZPOCET | 0 | 0 | 0 | 0 | 0 | 1 | 0 | 16 | 969813169
|  |  | Protipožární trubní ucpávky kovové potrubí včetně dodatečné izolace prostup stěnou tloušťky 100 mm požární odolnost EI 60-120 (tmel mastic 501.40) D 110 | [19 empty] | PP | 2
|  |  | 8 |  |  |  | 8 | [15 empty] | VV | 2 | 2 | -1 | 1 | ROZPOCET
147 | K | 7271114191 | Prostup potrubí do D106 mm stropem tl 15cm včetně dodatečné izolace požární odolnost EI 90-120 |  |  | kus | 15 |  |  | 0 |  |  |  |  | základní |  |  | 0.00168 | 0.0252 | 0 | 0 | 16 | K | 2 |  |  |  | ROZPOCET | 0 | 0 | 0 | 0 | 0 | 1 | 0 | 16 | -1675687889
|  |  | Protipožární trubní ucpávky potrubí včetně dodatečné izolace prostup stropem tloušťky 150 mm požární odolnost EI 90-120 (tmel silikon 501.85) D 106 | [19 empty] | PP | 2
|  |  | 8+7 |  |  |  | 15 | [15 empty] | VV | 2 | 2 | -1 | 1 | ROZPOCET
148 | K | 727121112 | Protipožární manžeta D 110 mm z jedné strany dělící konstrukce požární odolnost EI 90 |  |  | kus | 4 |  |  | 0 |  | CS ÚRS 2013 01 |  |  | základní |  |  | 0.0003 | 0.0012 | 0 | 0 | 16 | K | 2 |  |  |  | ROZPOCET | 0 | 0 | 0 | 0 | 0 | 1 | 0 | 16 | 765738309
|  |  | Protipožární manžeta D 110 mm z jedné strany dělící konstrukce požární odolnost EI 90 | [19 empty] | PP | 2
|  |  | 4 |  |  |  | 4 | [15 empty] | VV | 2 | 2 | -1 | 1 | ROZPOCET
149 | K | 727121113 | Protipožární manžeta D 125 mm z jedné strany dělící konstrukce požární odolnost EI 90 |  |  | kus | 4 |  |  | 0 |  | CS ÚRS 2013 01 |  |  | základní |  |  | 0.0004 | 0.0016 | 0 | 0 | 16 | K | 2 |  |  |  | ROZPOCET | 0 | 0 | 0 | 0 | 0 | 1 | 0 | 16 | 123911299
|  |  | Protipožární ochranné manžety z jedné strany dělící konstrukce požární odolnost EI 90 | [19 empty] | PP | 2
|  |  | 4 |  |  |  | 4 | [15 empty] | VV | 2 | 2 | -1 | 1 | ROZPOCET
| M - Práce a dodávky M | [8 empty] | 0 | [6 empty] | 0 |  | 0.0052 |  | 0 | 3 | D | 0 |  |  |  | ROZPOCET | [6 empty] | 0
| 23-M - Montáže potrubí | [8 empty] | 0 | [6 empty] | 0 |  | 0.0052 |  | 0 | 3 | D | 1 |  |  |  | ROZPOCET | [6 empty] | 0
150 | K | 230050031 | Montáž a zhotovení doplňkové konstrukce z profilového materiálu |  |  | kg | 65 |  |  | 0 |  | CS ÚRS 2013 01 |  |  | základní |  |  | 8e-05 | 0.0052 | 0 | 0 | 64 | K | 2 |  |  |  | ROZPOCET | 0 | 0 | 0 | 0 | 0 | 1 | 0 | 64 | 1124596325
|  |  | Montáž a zhotovení doplňkové konstrukce z profilového materiálu | [19 empty] | PP | 2
|  |  | 65 |  |  |  | 65 | [15 empty] | VV | 2 | 2 | -1 | 1 | ROZPOCET
| N00 - Nepojmenované práce | [8 empty] | 0 | [6 empty] | 0 |  | 0 |  | 0 | 4 | D | 0 |  |  |  | ROZPOCET | [6 empty] | 0
| N01 - Nepojmenovaný díl | [8 empty] | 0 | [6 empty] | 0 |  | 0 |  | 0 | 4 | D | 1 |  |  |  | ROZPOCET | [6 empty] | 0
151 | K | 999998 | Stavební výpomoc - sekání drážek, prostupy, vrtání otvorů |  |  | hod | 40 |  |  | 0 |  |  |  |  | základní |  |  | 0 | 0 | 0 | 0 | 512 | K | 2 |  |  |  | ROZPOCET | 0 | 0 | 0 | 0 | 0 | 1 | 0 | 512 | -1801775656
|  |  | Stavební výpomoc - sekání drážek, prostupy, vrtání otvorů | [19 empty] | PP | 2
|  |  | 40 |  |  |  | 40 | [15 empty] | VV | 2 | 2 | -1 | 1 | ROZPOCET
| OST - Ostatní | [8 empty] | 0 | [6 empty] | 0 |  | 0 |  | 0 | 4 | D | 0 |  |  |  | ROZPOCET | [6 empty] | 0
152 | K | 888881 | Revize požárních hydrantů |  |  | hod | 8 |  |  | 0 |  |  |  |  | základní |  |  | 0 | 0 | 0 | 0 | 512 | K | 1 |  |  |  | ROZPOCET | 0 | 0 | 0 | 0 | 0 | 1 | 0 | 512 | 1511692122
|  |  | Revize požárních hydrantů | [19 empty] | PP | 1
|  |  | 8 |  |  |  | 8 | [15 empty] | VV | 1 | 2 | -1 | 1 | ROZPOCET

## 37b - SO 05 Spojovací kor...
| List obsahuje: |  | 1) Krycí list soupisu |  | 2) Rekapitulace |  |  | 3) Soupis prací |  |  | Zpět na list: |  | Rekapitulace stavby
optimalizováno pro tisk sestav ve formátu A4 - na výšku | [12 empty] | >> skryté sloupce << | [9 empty] | {7FA7F25F-A455-473F-800A-4FF41616BBB6}
2
KRYCÍ LIST SOUPISU | [13 empty] | v --- níže se nacházejí doplnkové a pomocné údaje k sestavám --- v | [8 empty] | False
| Stavba: |  | 37 - OU - Pedagogická fakulta, areál na ulici Fráni Šrámka Objekt B
| Objekt: |  | 37b - SO 05 Spojovací koridor - Zdravotně technické instalace
KSO:
| Místo: |  | Ostrava | [5 empty] | Datum: |  | 2014-02-17
| Zadavatel: | [7 empty] | IČ:
|  | Ostravská universita v Ostravě | [6 empty] | DIČ:
| Uchazeč: | [7 empty] | IČ: |  | Vyplň údaj
|  | Vyplň údaj | [6 empty] | DIČ: |  | Vyplň údaj
| Projektant: | [7 empty] | IČ:
|  | Lenka Jugová | [6 empty] | DIČ:
Poznámka:
| Cena bez DPH | [7 empty] | 0
| DPH | základní | 21% | ze | 0 |  |  |  | 0
|  | snížená | 15% | ze | 0 |  |  |  | 0
|  | zákl. přenesená | 21% | ze | 0 |  |  |  | 0
|  | sníž. přenesená | 15% | ze | 0 |  |  |  | 0
|  | nulová | 0% | ze | 0 |  |  |  | 0
| Cena s DPH |  |  | v | CZK |  |  | 0
REKAPITULACE ČLENĚNÍ SOUPISU PRACÍ
Stavba: |  |  | 37 - OU - Pedagogická fakulta, areál na ulici Fráni Šrámka Objekt B
Objekt: |  |  | 37b - SO 05 Spojovací koridor - Zdravotně technické instalace
Místo: |  |  | Ostrava |  |  |  | Datum: |  | 2014-02-17
Zadavatel: |  |  | Ostravská universita v Ostravě |  |  |  | Projektant: |  | Lenka Jugová
Uchazeč: |  |  | Vyplň údaj
Kód dílu - Popis | [9 empty] | Cena celkem [CZK]
Náklady soupisu celkem | [9 empty] | 0 | [13 empty] | -1
| HSV - Práce a dodávky HSV | [8 empty] | 0
| 1 - Zemní práce | [8 empty] | 0
| 2 - Zakládání | [8 empty] | 0
| 4 - Vodorovné konstrukce | [8 empty] | 0
| 8 - Trubní vedení | [8 empty] | 0
| 9 - Ostatní konstrukce a práce-bourání | [8 empty] | 0
| 99 - Přesun hmot | [8 empty] | 0
| PSV - Práce a dodávky PSV | [8 empty] | 0
| 721 - Zdravotechnika - vnitřní kanalizace | [8 empty] | 0
| 725 - Zdravotechnika - zařizovací předměty | [8 empty] | 0
SOUPIS PRACÍ
Stavba: |  |  | 37 - OU - Pedagogická fakulta, areál na ulici Fráni Šrámka Objekt B
Objekt: |  |  | 37b - SO 05 Spojovací koridor - Zdravotně technické instalace
Místo: |  |  | Ostrava |  |  |  | Datum: |  | 2014-02-17
Zadavatel: |  |  | Ostravská universita v Ostravě |  |  |  | Projektant: |  | Lenka Jugová
Uchazeč: |  |  | Vyplň údaj
PČ | Typ | Kód | Popis |  |  | MJ | Množství | J.cena [CZK] |  | Cena celkem [CZK] |  | Cenová soustava |  | Poznámka | DPH | J. Nh [h] | Nh celkem [h] | J. hmotnost [t] | Hmotnost celkem [t] | J. suť [t] | Suť Celkem [t]
Náklady soupisu celkem | [9 empty] | 0 | [6 empty] | 0 |  | 48.628 |  | 0 |  | D | -1 | [10 empty] | 0
| HSV - Práce a dodávky HSV | [8 empty] | 0 | [6 empty] | 0 |  | 48.55 |  | 0 | 1 | D | 0 |  |  |  | ROZPOCET | [6 empty] | 0
| 1 - Zemní práce | [8 empty] | 0 | [6 empty] | 0 |  | 48.196 |  | 0 | 1 | D | 1 |  |  |  | ROZPOCET | [6 empty] | 0
1 | K | 132201202 | Hloubení rýh š do 2000 mm v hornině tř. 3 objemu do 1000 m3 |  |  | m3 | 76 |  |  | 0 |  | CS ÚRS 2013 01 |  |  | základní |  |  | 0 | 0 | 0 | 0 | 4 | K | 2 |  |  |  | ROZPOCET | 0 | 0 | 0 | 0 | 0 | 1 | 0 | 4 | 1634801531
|  |  | Hloubení rýh š do 2000 mm v hornině tř. 3 objemu do 1000 m3 | [19 empty] | PP | 2
|  |  | 76 |  |  |  | 76 | [15 empty] | VV | 2 | 2 | -1 | 1 | ROZPOCET
2 | K | 151102101 | Zřízení příložného pažení a rozepření stěn rýh do 20 m2 hl do 2 m při překopech inženýrských sítí |  |  | m2 | 152 |  |  | 0 |  | CS ÚRS 2013 01 |  |  | základní |  |  | 0.003 | 0.456 | 0 | 0 | 4 | K | 2 |  |  |  | ROZPOCET | 0 | 0 | 0 | 0 | 0 | 1 | 0 | 4 | -1203746253
|  |  | Zřízení příložného pažení a rozepření stěn rýh do 20 m2 hl do 2 m při překopech inženýrských sítí | [19 empty] | PP | 2
|  |  | 152 |  |  |  | 152 | [15 empty] | VV | 2 | 2 | -1 | 1 | ROZPOCET
3 | K | 151102111 | Odstranění příložného pažení a rozepření stěn rýh do 20 m2 hl do 2 m při překopech inženýrských sítí |  |  | m2 | 152 |  |  | 0 |  | CS ÚRS 2013 01 |  |  | základní |  |  | 0 | 0 | 0 | 0 | 4 | K | 2 |  |  |  | ROZPOCET | 0 | 0 | 0 | 0 | 0 | 1 | 0 | 4 | 1480324245
|  |  | Odstranění příložného pažení a rozepření stěn rýh do 20 m2 hl do 2 m při překopech inženýrských sítí | [19 empty] | PP | 2
|  |  | 152 |  |  |  | 152 | [15 empty] | VV | 2 | 2 | -1 | 1 | ROZPOCET
4 | K | 161101101 | Svislé přemístění výkopku z horniny tř.1 až 4 hl. 1,0-2,5m |  |  | m3 | 76 |  |  | 0 |  | CS ÚRS 2013 01 |  |  | základní |  |  | 0 | 0 | 0 | 0 | 4 | K | 2 |  |  |  | ROZPOCET | 0 | 0 | 0 | 0 | 0 | 1 | 0 | 4 | 1628923780
|  |  | Svislé přemístění výkopku z horniny tř.1 až 4 hl. 1,0-2,5m | [19 empty] | PP | 2
|  |  | 76 |  |  |  | 76 | [15 empty] | VV | 2 | 2 | -1 | 1 | ROZPOCET
5 | K | 162701105 | Vodorovné přemístění do 10000 m výkopku/sypaniny z horniny tř. 1 až 4 |  |  | m3 | 76 |  |  | 0 |  | CS ÚRS 2013 01 |  |  | základní |  |  | 0 | 0 | 0 | 0 | 4 | K | 2 |  |  |  | ROZPOCET | 0 | 0 | 0 | 0 | 0 | 1 | 0 | 4 | 1144016448
|  |  | Vodorovné přemístění do 10000 m výkopku/sypaniny z horniny tř. 1 až 4 | [19 empty] | PP | 2
|  |  | 76 |  |  |  | 76 | [15 empty] | VV | 2 | 2 | -1 | 1 | ROZPOCET
6 | K | 167101102 | Nakládání výkopku z hornin tř. 1 až 4 přes 100 m3 |  |  | m3 | 76 |  |  | 0 |  | CS ÚRS 2013 01 |  |  | základní |  |  | 0 | 0 | 0 | 0 | 4 | K | 2 |  |  |  | ROZPOCET | 0 | 0 | 0 | 0 | 0 | 1 | 0 | 4 | 1426232938
|  |  | Nakládání výkopku z hornin tř. 1 až 4 přes 100 m3 | [19 empty] | PP | 2
|  |  | 76 |  |  |  | 76 | [15 empty] | VV | 2 | 2 | -1 | 1 | ROZPOCET
7 | K | 171201201 | Uložení sypaniny na skládky |  |  | m3 | 76 |  |  | 0 |  | CS ÚRS 2013 01 |  |  | základní |  |  | 0 | 0 | 0 | 0 | 4 | K | 2 |  |  |  | ROZPOCET | 0 | 0 | 0 | 0 | 0 | 1 | 0 | 4 | -1806146147
|  |  | Uložení sypaniny na skládky | [19 empty] | PP | 2
|  |  | 76 |  |  |  | 76 | [15 empty] | VV | 2 | 2 | -1 | 1 | ROZPOCET
8 | K | 171201211 | Poplatek za uložení odpadu ze sypaniny na skládce (skládkovné) |  |  | t | 121.6 |  |  | 0 |  | CS ÚRS 2013 01 |  |  | základní |  |  | 0 | 0 | 0 | 0 | 4 | K | 2 |  |  |  | ROZPOCET | 0 | 0 | 0 | 0 | 0 | 1 | 0 | 4 | 1299617401
|  |  | Poplatek za uložení odpadu ze sypaniny na skládce (skládkovné) | [19 empty] | PP | 2
|  |  | 76*1,6 |  |  |  | 121.6 | [15 empty] | VV | 2 | 2 | -1 | 1 | ROZPOCET
9 | K | 174101101 | Zásyp jam, šachet rýh nebo kolem objektů sypaninou se zhutněním |  |  | m3 | 39.5 |  |  | 0 |  | CS ÚRS 2013 01 |  |  | základní |  |  | 0 | 0 | 0 | 0 | 4 | K | 2 |  |  |  | ROZPOCET | 0 | 0 | 0 | 0 | 0 | 1 | 0 | 4 | -1710929228
|  |  | Zásyp jam, šachet rýh nebo kolem objektů sypaninou se zhutněním | [19 empty] | PP | 2
|  |  | 39,5 |  |  |  | 39.5 | [15 empty] | VV | 2 | 2 | -1 | 1 | ROZPOCET
10 | M | 1741011011 | Dobře hutnitelný materiál |  |  | t | 67.15 |  |  | 0 |  |  |  |  | základní |  |  | 0 | 0 | 0 | 0 | 8 | M | 2 |  |  |  | ROZPOCET | 0 | 0 | 0 | 0 | 0 | 1 | 0 | 4 | -1876783695
|  |  | Dobře hutnitelný materiál | [19 empty] | PP | 2
|  |  | 39,5*1,7 |  |  |  | 67.15 | [15 empty] | VV | 2 | 2 | -1 | 1 | ROZPOCET
11 | K | 175101101 | Obsypání potrubí bez prohození sypaniny z hornin tř. 1 až 4 uloženým do 3 m od kraje výkopu |  |  | m3 | 27.28 |  |  | 0 |  | CS ÚRS 2013 01 |  |  | základní |  |  | 0 | 0 | 0 | 0 | 4 | K | 2 |  |  |  | ROZPOCET | 0 | 0 | 0 | 0 | 0 | 1 | 0 | 4 | -176020735
|  |  | Obsypání potrubí bez prohození sypaniny z hornin tř. 1 až 4 uloženým do 3 m od kraje výkopu | [19 empty] | PP | 2
|  |  | 27,28 |  |  |  | 27.28 | [15 empty] | VV | 2 | 2 | -1 | 1 | ROZPOCET
12 | M | 583373030 | štěrkopísek frakce 0-8 |  |  | t | 47.74 |  |  | 0 |  | CS ÚRS 2013 01 |  |  | základní |  |  | 1 | 47.74 | 0 | 0 | 8 | M | 2 |  |  |  | ROZPOCET | 0 | 0 | 0 | 0 | 0 | 1 | 0 | 4 | 361559669
|  |  | štěrkopísek frakce 0-8 | [19 empty] | PP | 2
|  |  | 27,28*1,75 |  |  |  | 47.74 | [15 empty] | VV | 2 | 2 | -1 | 1 | ROZPOCET
| 2 - Zakládání | [8 empty] | 0 | [6 empty] | 0 |  | 0 |  | 0 | 1 | D | 1 |  |  |  | ROZPOCET | [6 empty] | 0
13 | K | 215901101 | Zhutnění podloží z hornin soudržných do 92% PS nebo nesoudržných sypkých I(d) do 0,8 |  |  | m2 | 61.92 |  |  | 0 |  | CS ÚRS 2013 01 |  |  | základní |  |  | 0 | 0 | 0 | 0 | 4 | K | 2 |  |  |  | ROZPOCET | 0 | 0 | 0 | 0 | 0 | 1 | 0 | 4 | 205593516
|  |  | Zhutnění podloží z hornin soudržných do 92% PS nebo nesoudržných sypkých I(d) do 0,8 | [19 empty] | PP | 2
|  |  | 61,92 |  |  |  | 61.92 | [15 empty] | VV | 2 | 2 | -1 | 1 | ROZPOCET
| 4 - Vodorovné konstrukce | [8 empty] | 0 | [6 empty] | 0 |  | 0 |  | 0 | 1 | D | 1 |  |  |  | ROZPOCET | [6 empty] | 0
14 | K | 451573111 | Lože pod potrubí otevřený výkop ze štěrkopísku |  |  | m3 | 9.3 |  |  | 0 |  | CS ÚRS 2013 01 |  |  | základní |  |  | 0 | 0 | 0 | 0 | 4 | K | 2 |  |  |  | ROZPOCET | 0 | 0 | 0 | 0 | 0 | 1 | 0 | 4 | 933465276
|  |  | Lože pod potrubí otevřený výkop ze štěrkopísku | [19 empty] | PP | 2
|  |  | 9,3 |  |  |  | 9.3 | [15 empty] | VV | 2 | 2 | -1 | 1 | ROZPOCET
| 8 - Trubní vedení | [8 empty] | 0 | [6 empty] | 0 |  | 0.35399 |  | 0 | 1 | D | 1 |  |  |  | ROZPOCET | [6 empty] | 0
15 | K | 871315221 | Kanalizační potrubí z tvrdého PVC-systém KG tuhost třídy SN8 DN150 |  |  | m | 41.5 |  |  | 0 |  | CS ÚRS 2013 01 |  |  | základní |  |  | 0.0033 | 0.13695 | 0 | 0 | 4 | K | 2 |  |  |  | ROZPOCET | 0 | 0 | 0 | 0 | 0 | 1 | 0 | 4 | 1592186754
|  |  | Kanalizační potrubí z tvrdého PVC-systém KG tuhost třídy SN8 DN150 | [19 empty] | PP | 2
|  |  | 35,78*1,15 |  |  |  | 41.147 | [15 empty] | VV | 2 | 2 | -1 | 0 | ROZPOCET
|  |  | Mezisoučet |  |  |  | 41.147 | [15 empty] | VV | 2 | 3 | -1 | 0 | ROZPOCET
|  |  | 41,5 |  |  |  | 41.5 | [15 empty] | VV | 2 | 2 | -1 | 1 | ROZPOCET
16 | K | 8713152212 | Tepelná izolace potrubí - nízké krytí potrubí |  |  | m | 2 |  |  | 0 |  |  |  |  | základní |  |  | 0.0033 | 0.0066 | 0 | 0 | 4 | K | 2 |  |  |  | ROZPOCET | 0 | 0 | 0 | 0 | 0 | 1 | 0 | 4 | 1744513734
|  |  | 1,7*1,15 |  |  |  | 1.955 | [15 empty] | VV | 2 | 2 | -1 | 0 | ROZPOCET
|  |  | Mezisoučet |  |  |  | 1.955 | [15 empty] | VV | 2 | 3 | -1 | 0 | ROZPOCET
|  |  | 2 |  |  |  | 2 | [15 empty] | VV | 2 | 2 | -1 | 1 | ROZPOCET
17 | K | 892351111 | Tlaková zkouška vodou potrubí DN 150 nebo 200 |  |  | m | 41.5 |  |  | 0 |  | CS ÚRS 2013 01 |  |  | základní |  |  | 0 | 0 | 0 | 0 | 4 | K | 2 |  |  |  | ROZPOCET | 0 | 0 | 0 | 0 | 0 | 1 | 0 | 4 | -164161116
|  |  | Tlaková zkouška vodou potrubí DN 150 nebo 200 | [19 empty] | PP | 2
|  |  | 41,5 |  |  |  | 41.5 | [15 empty] | VV | 2 | 2 | -1 | 1 | ROZPOCET
18 | K | 8948112441 | Revizní šachta z PVC systém RV typ pravý/přímý/levý, DN 400/160 tlak 40 t hl od 1610 do 1980 mm |  |  | kus | 1 |  |  | 0 |  |  |  |  | základní |  |  | 0.07571 | 0.07571 | 0 | 0 | 4 | K | 2 |  |  |  | ROZPOCET | 0 | 0 | 0 | 0 | 0 | 1 | 0 | 4 | -874111003
|  |  | Revizní šachta z PVC systém RV typ pravý/přímý/levý, DN 400/160 tlak 40 t hl od 1610 do 1980 mm | [19 empty] | PP | 2
|  |  | Šachta RŠd - viz výkaz šachet -přípojka PD3 | [19 empty] | VV | 2 | 1 | -1 | 0 | ROZPOCET
|  |  | 1 |  |  |  | 1 | [15 empty] | VV | 2 | 2 | -1 | 1 | ROZPOCET
19 | K | 8948122111 | Revizní a čistící šachta z PP šachtové dno DN 425/150 přímý tok |  |  | kus | 1 |  |  | 0 |  |  |  |  | základní |  |  | 0.05377 | 0.05377 | 0 | 0 | 4 | K | 2 |  |  |  | ROZPOCET | 0 | 0 | 0 | 0 | 0 | 1 | 0 | 4 | -284889532
Šachta RŠj - viz výkaz šachet -přípojka PD4
|  |  | Revizní a čistící šachta z polypropylenu PP pro hladké trouby (např. systém KG) DN 425 šachtové dno (DN šachty / DN trubního vedení) DN 425/150 přímý tok | [19 empty] | PP | 2
|  |  | 1 |  |  |  | 1 | [15 empty] | VV | 2 | 2 | -1 | 1 | ROZPOCET
20 | K | 8948122321 | Revizní a čistící šachta z PP DN 425 šachtová roura korugovaná bez hrdla světlé hloubky 2000 mm |  |  | kus | 1 |  |  | 0 |  |  |  |  | základní |  |  | 0.01818 | 0.01818 | 0 | 0 | 4 | K | 2 |  |  |  | ROZPOCET | 0 | 0 | 0 | 0 | 0 | 1 | 0 | 4 | 542657867
|  |  | Revizní a čistící šachta z polypropylenu PP pro hladké trouby (např. systém KG) DN 425 roura šachtová korugovaná bez hrdla, světlé hloubky 2000 mm | [19 empty] | PP | 2
|  |  | 1 |  |  |  | 1 | [15 empty] | VV | 2 | 2 | -1 | 1 | ROZPOCET
21 | K | 8948122411 | Revizní a čistící šachta z PP DN 425 šachtová roura teleskopická světlé hloubky 375 mm |  |  | kus | 1 |  |  | 0 |  |  |  |  | základní |  |  | 0.00622 | 0.00622 | 0 | 0 | 4 | K | 2 |  |  |  | ROZPOCET | 0 | 0 | 0 | 0 | 0 | 1 | 0 | 4 | -9201684
|  |  | Revizní a čistící šachta z polypropylenu PP pro hladké trouby (např. systém KG) DN 425 roura šachtová korugovaná teleskopická (včetně těsnění) 375 mm | [19 empty] | PP | 2
|  |  | 1 |  |  |  | 1 | [15 empty] | VV | 2 | 2 | -1 | 1 | ROZPOCET
22 | K | 8948122451 | Revizní a čistící šachta z PP redukce šachtové roury 425/315 |  |  | kus | 1 |  |  | 0 |  |  |  |  | základní |  |  | 0.0202 | 0.0202 | 0 | 0 | 4 | K | 2 |  |  |  | ROZPOCET | 0 | 0 | 0 | 0 | 0 | 1 | 0 | 4 | 138410874
|  |  | Revizní a čistící šachta z polypropylenu PP pro hladké trouby (např. systém KG) DN 425 roura šachtová korugovaná teleskopická (včetně těsnění) redukce z šachtové roury 425/315 | [19 empty] | PP | 2
|  |  | 1 |  |  |  | 1 | [15 empty] | VV | 2 | 2 | -1 | 1 | ROZPOCET
23 | K | 8948122491 | Příplatek k rourám revizní a čistící šachty z PP DN 425 za uříznutí šachtové roury |  |  | kus | 2 |  |  | 0 |  |  |  |  | základní |  |  | 0 | 0 | 0 | 0 | 4 | K | 2 |  |  |  | ROZPOCET | 0 | 0 | 0 | 0 | 0 | 1 | 0 | 4 | -1582410352
|  |  | Revizní a čistící šachta z polypropylenu PP pro hladké trouby (např. systém KG) DN 425 roura šachtová korugovaná Příplatek k cenám 2231 - 2245 za uříznutí šachtové roury | [19 empty] | PP | 2
|  |  | 2 |  |  |  | 2 | [15 empty] | VV | 2 | 2 | -1 | 1 | ROZPOCET
24 | K | 8948122611 | Revizní a čistící šachta z PP DN 425 poklop litinový s teleskopickou rourou (12,5 t) |  |  | kus | 1 |  |  | 0 |  |  |  |  | základní |  |  | 0.03636 | 0.03636 | 0 | 0 | 4 | K | 2 |  |  |  | ROZPOCET | 0 | 0 | 0 | 0 | 0 | 1 | 0 | 4 | 67399531
|  |  | Revizní a čistící šachta z polypropylenu PP pro hladké trouby (např. systém KG) DN 425 poklop litinový (pro zatížení) s teleskopickou rourou (12,5 t) | [19 empty] | PP | 2
|  |  | 1 |  |  |  | 1 | [15 empty] | VV | 2 | 2 | -1 | 1 | ROZPOCET
25 | K | 899623141 | Obetonování potrubí nebo zdiva stok betonem prostým tř. C 12/15 otevřený výkop |  |  | m3 | 2 |  |  | 0 |  | CS ÚRS 2013 01 |  |  | základní |  |  | 0 | 0 | 0 | 0 | 4 | K | 2 |  |  |  | ROZPOCET | 0 | 0 | 0 | 0 | 0 | 1 | 0 | 4 | -773964386
|  |  | Obetonování potrubí nebo zdiva stok betonem prostým v otevřeném výkopu, beton tř. C 12/15 | [19 empty] | PP | 2
|  |  | 3,95*0,5*1 |  |  |  | 1.975 | [15 empty] | VV | 2 | 2 | -1 | 0 | ROZPOCET
|  |  | Mezisoučet |  |  |  | 1.975 | [15 empty] | VV | 2 | 3 | -1 | 0 | ROZPOCET
|  |  | 2 |  |  |  | 2 | [15 empty] | VV | 2 | 2 | -1 | 1 | ROZPOCET
| 9 - Ostatní konstrukce a práce-bourání | [8 empty] | 0 | [6 empty] | 0 |  | 0 |  | 0 | 1 | D | 1 |  |  |  | ROZPOCET | [6 empty] | 0
| 99 - Přesun hmot | [8 empty] | 0 | [6 empty] | 0 |  | 0 |  | 0 | 1 | D | 2 |  |  |  | ROZPOCET | [6 empty] | 0
26 | K | 998276101 | Přesun hmot pro trubní vedení z trub z plastických hmot otevřený výkop |  |  | t | 48.55 |  |  | 0 |  | CS ÚRS 2013 01 |  |  | základní |  |  | 0 | 0 | 0 | 0 | 4 | K | 3 |  |  |  | ROZPOCET | 0 | 0 | 0 | 0 | 0 | 1 | 0 | 4 | 939601906
|  |  | Přesun hmot pro trubní vedení hloubené z trub z plastických hmot nebo sklolaminátových pro vodovody nebo kanalizace v otevřeném výkopu dopravní vzdálenost do 15 m | [19 empty] | PP | 3
| PSV - Práce a dodávky PSV | [8 empty] | 0 | [6 empty] | 0 |  | 0.07798 |  | 0 | 2 | D | 0 |  |  |  | ROZPOCET | [6 empty] | 0
| 721 - Zdravotechnika - vnitřní kanalizace | [8 empty] | 0 | [6 empty] | 0 |  | 0.0769 |  | 0 | 2 | D | 1 |  |  |  | ROZPOCET | [6 empty] | 0
27 | K | 721173401 | Potrubí kanalizační plastové svodné systém KG DN 100 |  |  | m | 22.5 |  |  | 0 |  | CS ÚRS 2013 01 |  |  | základní |  |  | 0.00126 | 0.02835 | 0 | 0 | 16 | K | 2 |  |  |  | ROZPOCET | 0 | 0 | 0 | 0 | 0 | 1 | 0 | 16 | 321298407
|  |  | Potrubí kanalizační plastové svodné systém KG DN 100 | [19 empty] | PP | 2
|  |  | 19,46*1,15 |  |  |  | 22.379 | [15 empty] | VV | 2 | 2 | -1 | 0 | ROZPOCET
|  |  | Mezisoučet |  |  |  | 22.379 | [15 empty] | VV | 2 | 3 | -1 | 0 | ROZPOCET
|  |  | 22,5 |  |  |  | 22.5 | [15 empty] | VV | 2 | 2 | -1 | 1 | ROZPOCET
28 | K | 721173402 | Potrubí kanalizační plastové svodné systém KG DN 125 |  |  | m | 8 |  |  | 0 |  | CS ÚRS 2013 01 |  |  | základní |  |  | 0.00177 | 0.01416 | 0 | 0 | 16 | K | 2 |  |  |  | ROZPOCET | 0 | 0 | 0 | 0 | 0 | 1 | 0 | 16 | -1057142067
|  |  | Potrubí kanalizační plastové svodné systém KG DN 125 | [19 empty] | PP | 2
|  |  | 6,68*1,15 |  |  |  | 7.682 | [15 empty] | VV | 2 | 2 | -1 | 0 | ROZPOCET
|  |  | Mezisoučet |  |  |  | 7.682 | [15 empty] | VV | 2 | 3 | -1 | 0 | ROZPOCET
|  |  | 8 |  |  |  | 8 | [15 empty] | VV | 2 | 2 | -1 | 1 | ROZPOCET
29 | K | 721174024 | Potrubí kanalizační z PP odpadní systém HT DN 70 |  |  | m | 27 |  |  | 0 |  | CS ÚRS 2013 01 |  |  | základní |  |  | 0.00059 | 0.01593 | 0 | 0 | 16 | K | 2 |  |  |  | ROZPOCET | 0 | 0 | 0 | 0 | 0 | 1 | 0 | 16 | 1437841850
|  |  | Potrubí kanalizační z PP odpadní systém HT DN 70 | [19 empty] | PP | 2
|  |  | 22,96*1,15 |  |  |  | 26.404 | [15 empty] | VV | 2 | 2 | -1 | 0 | ROZPOCET
|  |  | Mezisoučet |  |  |  | 26.404 | [15 empty] | VV | 2 | 3 | -1 | 0 | ROZPOCET
|  |  | 27 |  |  |  | 27 | [15 empty] | VV | 2 | 2 | -1 | 1 | ROZPOCET
30 | K | 7211799992 | Izolace dešťového potrubí proti rosení DN 75 |  |  | m | 27 |  |  | 0 |  |  |  |  | základní |  |  | 0 | 0 | 0 | 0 | 16 | K | 2 |  |  |  | ROZPOCET | 0 | 0 | 0 | 0 | 0 | 1 | 0 | 16 | 1796266918
|  |  | 22,96*1,15 |  |  |  | 26.404 | [15 empty] | VV | 2 | 2 | -1 | 0 | ROZPOCET
|  |  | Mezisoučet |  |  |  | 26.404 | [15 empty] | VV | 2 | 3 | -1 | 0 | ROZPOCET
|  |  | 27 |  |  |  | 27 | [15 empty] | VV | 2 | 2 | -1 | 1 | ROZPOCET
31 | K | 721233111_a | Střešní vtok polypropylen PP pro ploché střechy s elektrickým ohřvem svislý odtok DN 75 |  |  | kus | 4 |  |  | 0 |  |  |  |  | základní |  |  | 0.00212 | 0.00848 | 0 | 0 | 16 | K | 2 |  |  |  | ROZPOCET | 0 | 0 | 0 | 0 | 0 | 1 | 0 | 16 | -1030756046
|  |  | Střešní vtok pro ploché střechy, tepelně izolovaný se svislým odtokem DN75, s izol. svorkou, křídlovými maticemi z nerez. oceli, záchytným košem, | [19 empty] | VV | 2 | 1 | -1 | 0 | ROZPOCET
|  |  | s elektrickým ohřevem,230V, samoregulační topný kabel,, dodávka bez termostatu, | [19 empty] | VV | 2 | 1 | -1 | 0 | ROZPOCET
|  |  | Osazení vpusti a typ vpusti přizpůsobit skladbě navrhované střechy - stavební část | [19 empty] | VV | 2 | 1 | -1 | 0 | ROZPOCET
|  |  | 4 |  |  |  | 4 | [15 empty] | VV | 2 | 2 | -1 | 1 | ROZPOCET
32 | K | 721233112_b | Nástavec pro střešní vtok s izolační manžetou - přizpůsobit navrhované střeše |  |  | kus | 4 |  |  | 0 |  |  |  |  | základní |  |  | 0.00212 | 0.00848 | 0 | 0 | 16 | K | 2 |  |  |  | ROZPOCET | 0 | 0 | 0 | 0 | 0 | 1 | 0 | 16 | -571204025
|  |  | 4 |  |  |  | 4 | [15 empty] | VV | 2 | 2 | -1 | 1 | ROZPOCET
33 | K | 721242116 | Lapač střešních splavenin z PP se zápachovou klapkou a lapacím košem DN 125 |  |  | kus | 1 |  |  | 0 |  | CS ÚRS 2013 01 |  |  | základní |  |  | 0.0015 | 0.0015 | 0 | 0 | 16 | K | 2 |  |  |  | ROZPOCET | 0 | 0 | 0 | 0 | 0 | 1 | 0 | 16 | 1887690386
|  |  | Lapač střešních splavenin z PP se zápachovou klapkou a lapacím košem DN 125 | [19 empty] | PP | 2
|  |  | Lapač střešních splavenin PP s košem pro zachycení nečistot, otočným kloubem na odtoku,suchá klapka proti proniání zápachu, DN 125 | [19 empty] | VV | 2 | 1 | -1 | 0 | ROZPOCET
|  |  | 1 |  |  |  | 1 | [15 empty] | VV | 2 | 2 | -1 | 1 | ROZPOCET
34 | K | 7212901111 | Zkouška těsnosti potrubí kanalizace do DN 125 |  |  | m | 57.5 |  |  | 0 |  |  |  |  | základní |  |  | 0 | 0 | 0 | 0 | 16 | K | 2 |  |  |  | ROZPOCET | 0 | 0 | 0 | 0 | 0 | 1 | 0 | 16 | -1267296673
|  |  | Zkouška těsnosti potrubí kanalizace vodou do DN 125 | [19 empty] | PP | 2
|  |  | 22,5+8+27 |  |  |  | 57.5 | [15 empty] | VV | 2 | 2 | -1 | 1 | ROZPOCET
35 | K | 998721201 | Přesun hmot procentní pro vnitřní kanalizace v objektech v do 6 m |  |  | % |  | 1.68 |  | 0 |  | CS ÚRS 2013 01 |  |  | základní |  |  | 0 | 0 | 0 | 0 | 16 | K | 2 |  |  |  | ROZPOCET | 0 | 0 | 0 | 0 | 0 | 1 | 0 | 16 | 735283894
|  |  | Přesun hmot pro vnitřní kanalizace stanovený procentní sazbou z ceny vodorovná dopravní vzdálenost do 50 m v objektech výšky do 6 m | [19 empty] | PP | 2
| 725 - Zdravotechnika - zařizovací předměty | [8 empty] | 0 | [6 empty] | 0 |  | 0.00108 |  | 0 | 2 | D | 1 |  |  |  | ROZPOCET | [6 empty] | 0
36 | K | 725980122 | Dvířka 15/30 |  |  | kus | 4 |  |  | 0 |  | CS ÚRS 2013 01 |  |  | základní |  |  | 0.00027 | 0.00108 | 0 | 0 | 16 | K | 2 |  |  |  | ROZPOCET | 0 | 0 | 0 | 0 | 0 | 1 | 0 | 16 | -760227205
|  |  | Dvířka 15/30 | [19 empty] | PP | 2
|  |  | Dvířka do stěny - barevná úprava v barvě stěny - včetně barevného nástřiku v ral omyvatelné stěny | [19 empty] | VV | 2 | 1 | -1 | 0 | ROZPOCET
|  |  | 4 |  |  |  | 4 | [15 empty] | VV | 2 | 2 | -1 | 1 | ROZPOCET
37 | K | 998725201 | Přesun hmot procentní pro zařizovací předměty v objektech v do 6 m |  |  | % |  | 0.21 |  | 0 |  | CS ÚRS 2013 01 |  |  | základní |  |  | 0 | 0 | 0 | 0 | 16 | K | 2 |  |  |  | ROZPOCET | 0 | 0 | 0 | 0 | 0 | 1 | 0 | 16 | -887205090
|  |  | Přesun hmot pro zařizovací předměty stanovený procentní sazbou z ceny vodorovná dopravní vzdálenost do 50 m v objektech výšky do 6 m | [19 empty] | PP | 2