## TL
OU - Pedagogická fakulta, areál na ulici Fráni Šrámka Objekt B
Dokumentace pro provádění stavby
VÝKAZ VÝMĚR - PROJEKT INTERIÉRU
Archivní číslo | : | 13-071-5 | / | I
Zhotovitel | : | OSA projekt s.r.o.
Kafkova 1133/10
702 00 Ostrava - Moravská Ostrava
Vedoucí projektu | : | Ing.arch. Martin Chválek
Zodp. projektant | : | Ing.arch. Martin Chválek
Vypracoval | : | Ing.arch. Barbora Žufanová
Objednatel | : | Ostravská univerzita v Ostravě
Dvořákova 138/7
701 03 Ostrava
Datum | : | březen 2014
vyber ze seznamu
Ing. Dušan Skula
Ing.arch. Martin Chválek
Ing.arch. Tomáš Janča
Ing. Jitka Jelínková
Anna Jurečková
Tomáš Lehnert
Iva Sotolová
Ing. Ondřej Macháč
Ing. Dalibor Staněk
Ing.arch. Aleš Vojtasík
Ing. Eva Vojtasíková
Ing. Luděk Wolek
vyber ze seznamu
Podklady a průzkumy
Dokumentace současného stavu
Výtvarná studie interiéru
Dokumentace provedení interiéru
Studie
Studie proveditelnosti
Studie dispozičního řešení
Architektonická studie
Urbanistická studie
Technická studie
Investiční záměr
Dokumentace pro ohlášení stavby
Dokumentace k územnímu rozhodnutí
Dokumentace ke stavebnímu povolení
Realizační dokumentace stavby
Dokumentace pro výběr dodavatele stavby
Zadávací dokumentace stavby
Dílenská dokumentace
Dokumentace k povolení odstranění stavby
Dokumentace skutečného provedení stavby
Autorský dozor
Inženýrská činnost
Technický dozor investora
Note on A19: NAPIŠ NÁZEV ZAKÁZKY
Note on A32: NAPIŠ NÁZEV ODDÍLU

## Stavba
| Výkaz výměr - interiér |  |  |  |  | Datum: | 2014-03-01
| Stavba : | 13-071-5 | OU-Pedagogická fakulta, areál na ul. Fr.Šrámka, Objekt B
| Objednatel : | Ostravská univerzita v Ostravě |  |  |  | IČO :
|  | Dvořákova 138/7 |  |  |  | DIČ :
701 03 Ostrava
| Zhotovitel : | OSA projekt s.r.o. |  |  |  | IČO : | 47 15 53 37
|  | Kafkova 1133/10 |  |  |  | DIČ : | CZ47 15 53 37
702 00 Ostrava
| Za zhotovitele : |  |  |  |  | Za objednatele :
| _______________ |  |  |  |  | _______________
Rozpočtové náklady
Základ pro DPH |  | 15 | % |  |  |  | 0
DPH |  | 15 | % |  |  |  | 0
Základ pro DPH |  | 21 | % |  |  |  | 0
DPH |  | 21 | % |  |  |  | 0
Cena celkem za stavbu | [6 empty] | 0
Rekapitulace stavebních rozpočtů
Číslo objektu | Číslo a název rozpočtu |  |  | Cena celkem | Základ DPH 15 % | Základ DPH 21 % | DPH celkem
Objekt B | Projekt interiéru |  |  | 0 | 0 | 0 | 0
Celkem za stavbu |  |  |  | 0 | 0 | 0 | 0
Poznámka:
V položkách jsou zahrnuty všechny související činnosti dle zpracované projektové dokumentace. Součástí položek uvedených ve výkazu výměr jsou veškeré s nimi spojené práce, které jsou zapotřebí pro provedení kompletní dodávky díla, a to i když nejsou zvlášť uvedeny ve výkazu výměr. To znamená, že veškeré položky patrné z výkazů, výkresů a technických zpráv je třeba v nabídkové ceně doplnit a ocenit jako kompletně vykonané práce vč materiálu, nářadí a strojů nutných k práci, i když tyto nejsou ve výkazu výměr vypsány zvlášť. V případě, že má zhotovitel pochyby ohledně plánovaných položek ve výkazech, výkresech a technických zprávách, má za povinnost toto sdělit před odevzdáním nabídkové ceny. Po odevzdání nebude brán na zhotovitelem požadované položky navíc zřetel. Výkaz výměr neslouží jako podklad pro objednávky materiálu v rámci dodávky stavby. Při zpracovávání nabídkové ceny je nezbytné důkladně se seznámit s PD vč. technické zprávy a poznámek na výkresech a zohlednit veškeré prvky a pracovní postupy vyplývající z technologických předpisů výrobců, z obecně platných pravidel při provádění a z platné legislativy. Dále je nutné při zpracovávání nabídkové ceny zohlednit prvky a montážní náročnost vyplývající z dílenské dokumentace, kterou zpracovává dodavatel stavby. VEŠKERÉ OBCHODNÍ NÁZVY URČUJÍ POUZE REFERENČNÍ VÝROBEK, MOHOU BÝT NAHRAZENY VÝROBKY JINÉHO VÝROBCE PŘI ZACHOVÁNÍ UŽIVATELSKÉHO STANDARDU, BAREVNOSTI A TECHNICKÝCH PARAMETRŮ VČETNĚ NÁVAZNOSTÍ.

## Položky
Položkový rozpočet
Stavba : |  | 13-071-5 OU-Pedagogická fakulta, areál na ulici Fráni Šrámka |  |  | Výkaz výměr: | Projekt interiéru
Objekt : |  | SO 04 Objekt B |  |  | 0
P.č. | Číslo položky | Název položky | 1.np | 2.np | celkem ks | cena / MJ | celkem (Kč) | Poznámka | Jednotková dem.hmot. | Celková dem.hmot.
Díl: | 1 | STOLY STUDIJNÍ, KONFERENČNÍ | [8 empty] | 1
| S1 | STUDIJNÍ STŮL: posluchárna, typový výrobek, obdélníkový kancelářský stůl na kovových hranatých nohách a rámu + stolová deska, stolová deska oboustranně laminovaná dřevotřísková deska tl. 25 mm v odstínu hliníku (například EGGER F509 ST2), ohraněna ABS hranou 2mm v dekoru lamina, stolová samonosná rámová podnož - ocelový hranatý profil 20x30 mm a jaklová noha 30x30 mm, v barvě RAL 9006 - hliník struktura, nohy kotveny speciálními držáky k podlaze, stoly spojeny do řad speciálními spojovacími úhleníky, například stůl LTM od firmy Školičky s.r.o., rozměry: hl. 600mm, dl. 1400mm, v.735mm |  | 18 | 18 |  |  | výkr.č. 08
| S2 | STUDIJNÍ STŮL: posluchárna, typový výrobek, obdélníkový kancelářský stůl na kovových hranatých nohách a rámu + stolová deska, stolová deska oboustranně laminovaná dřevotřísková deska tl. 25 mm v odstínu hliníku (například EGGER F509 ST2), ohraněna ABS hranou 2mm v dekoru lamina, stolová samonosná rámová podnož - ocelový hranatý profil 20x30 mm a jaklová noha 30x30 mm, v barvě RAL 9006 - hliník struktura, nohy kotveny speciálními držáky k podlaze, stoly spojeny do řad speciálními spojovacími úhleníky, například stůl LTM od firmy Školičky s.r.o., rozměry: hl. 600mm, dl. 2100mm, v.735mm |  | 9 | 9 |  |  | výkr.č. 08
| S3 | PULTOVÝ STŮL PRO PŘEDNÁŠEJÍCÍHO: atypický výrobek, posluchárna a učebny, obdélníkový stůl pro přednášejícího (katedra), včetně skříňky pro umístění PC a AV-techniky, podnož plná tl.38mm (krajní a středová), stolová deska tl.25mm, záda a dvířka skříňky tl.18mm, jednokřídlá otevíravá dvířka skříňky, uzamykatelná jednocestným zámkem, spodní deska skříňky s otvorem pro vedení kabeláže z podlahy (nad podlahovou el.krabicí), výsuvná police pro klávesnici, kovový držák kabeláže pod deskou stolu, na desce stolu bude zápustné přípojné místo a řídící systém AV-techniky (dle požadavku zpracovatele AV-techniky, bude řešeno v době realizace přímo na stavbě), na pracovní desce katedry bude umístěno toto zařízení (není dodávkou interiéru, ale je nutno spolupracovat s dodavatelem AV-techniky): LCD-displej, tlačítkový panel řídícího systému, mechanismus přípojného bodu, klávesnici, myš a externí notebook, nutno zajistit propojení mezi těmito zařízeními a AV-Rackem ve skříňce, při realizaci nábytku bude dodán ventilátor k zapuštění do desky katedry od firmy na AV-techniku, kovová (nerezová)úchytka hranatého tvaru, např. Porta - montáž vodorovně, materiál: oboustranně laminované dřevotřískové desky tl. 18, 25 a 38mm v odstínu hliníku (například EGGER F509 ST2), ohraněné ABS hranou tl. 2mm v odstínu lamina, větrací mřížky hliníkové, celkové rozměry: v. 760mm, hl. 700mm, dl. 1500mm |  | 4 | 4 |  |  | výkr.č.09
| S4 | KONFERENČNÍ STOLEK NA CENTRÁLNÍ PODNOŽI: respirium s posezením, typový výrobek, kruhový stůl na centrální kovové noze zakončené čtyřramenným křížem, na koncích ramen kříže koncové prvky (kluzáky) zabraňující posunutí stolu, materiál: stolová deska - oboustranně laminovaná dřevotřísková deska tl. 25mm, ohraněna ABS hranou 2mm v dekoru lamina, melaminová fólie na desce v dekoru dřeva - světlého buku, kovová podnož - lesklý chrom, např. stůl Iris od firmy RIM, rozměr: stolová deska prům. 700mm, rozteč podnože 630mm, v.460mm |  | 4 | 4 |  |  | výkr.č. 08
| S5 | KONFERENČNÍ STOLEK NA CENTRÁLNÍ PODNOŽI: respirium s posezením, typový výrobek, kruhový stůl na centrální kovové noze zakončené čtyřramenným křížem, na koncích ramen kříže koncové prvky (kluzáky) zabraňující posunutí stolu, materiál: stolová deska - oboustranně laminovaná dřevotřísková deska tl. 25mm, ohraněna ABS hranou 2mm v dekoru lamina, melaminová fólie na desce v dekoru dřeva - světlého buku, kovová podnož - lesklý chrom, např. stůl Tania od firmy RIM, rozměr: stolová deska prům. 700mm, rozteč podnože 630mm, v.725mm |  | 3 | 3 |  |  | výkr.č.08
| Celkem za | 1 STOLY STUDIJNÍ, KONFERENČNÍ |  |  |  |  | 0
Díl: | 2 | SKŘÍNĚ
| P1 | SESTAVA VYSOKÝCH POLICOVÝCH SKŘÍNÍ: učebny, lineární atypická sestava vysokých policových skříní - kombinace otevřených polic a uzavřených skříněk, nosnou část tvoří stojny tl.38mm a vodorovné police tl.38mm, stojny kotveny vždy do podlahy + pojistné kotvení k příčce pomocí ocelových úhelníků a vrutů, záda policové skříně tvoří jednostranně laminovaná dřevotřísková deska tl. 12 mm, sokl v.100mm, rektifikační nožky, uzavřené skříňky jednodvéřové, otevíravé, uzamykatelné, dvířka vložená tl.18mm, úchytky hranatého tvaru - montáž svisle, materiál: oboustranně laminované dřevotřískové desky tl. 38, 18 a 12mm v odstínu světlé žlutozelené barvy (například EGGER U625 ST15), ohraněné ABS hranou tl. 2mm v odstínu lamina, celkové rozměry: v. 2370mm, hl. 600mm, dl. 10238mm |  | 2 | 2 |  |  | výkr.č.09
| P2 | VÝKRESOVÁ SKŘÍŇKA: spodní zásuvková skříňka pro uložení výkresů v učebnách, sokl v.100mm, rektifikační nožky, 8 ks zásuvek nad sebou, plnovýsuv, 2x kovová úchytka hranatého tvaru na každé zásuvce – např. Porta - montáž vodorovně, uzamykatelné, korpus skříňky včetně dna a půdy tl. 25mm, záda tvoří laminovaná dřevotřísková deska tl. 18mm, materiál: korpus, sokl a záda - laminované dřevotřískové desky tl. 18 a 25mm v odstínu hliníku (například EGGER F509 ST2), ohraněné ABS hranou tl. 2mm v odstínu lamina, zásuvky - laminovaná DTD tl. 18mm v odstínu světlé žlutozelené barvy (například EGGER U625 ST15), ABS hrana tl.2mm, celkové rozměry: v. 1190mm, hl. 800mm, dl. 1060mm |  | 10 | 10 |  |  | výkr.č.09
| P3 | SKŘÍŇKA POD DŘEZ A UMÝVADLO: učebny, spodní uzavřená skříňka pod dřez a umývadlo s pracovní (postformingovou) deskou, sokl v.100mm, rektifikační nožky, uzavřené skříňky - pod dřezem dvojdvéřová skříňka, pod umývadlem jednodvéřová skříňka s policí, dvířka otevíravá, naložená tl.18mm, úchytky hranatého tvaru – např.Porta - montáž vodorovně, záda tvoří jednostranně laminovaná dřevotřísková deska tl. 12mm, v zadní desce výřezy pro napojení odpadu a přívodu vody, v postformingové desce osazen nerezový dřez s pákovou baterií a kruhové nerezové umývadlo s pákovou baterií, skříňku nacenit včetně dřezu, umývadla a dvou baterií, materiál: postformingová deska tl 38mm v odstínu šedostříbrném (např.TITAN - F502 EGGER), korpus, sokl, police a záda - laminované dřevotřískové desky tl.18 a 12mm v odstínu hliníku (například EGGER F509 ST2), ohraněné ABS hranou tl. 2mm v odstínu lamina, dvířka - laminovaná DTD v odstínu světlé žlutozelené barvy (například EGGER U625 ST15), ABS hrana tl.2mm, celkové rozměry: v. 900mm, hl. 600mm, dl. 1800mm |  | 3 | 3 |  |  | výkr.č.09
| P4 | SESTAVA VYSOKÝCH POLICOVÝCH SKŘÍNÍ: učebna, lineární atypická sestava vysokých policových skříní - kombinace otevřených polic a uzavřených skříněk, nosnou část tvoří stojny tl.38mm a vodorovné police tl.38mm, stojny kotveny vždy do podlahy + pojistné kotvení k příčce pomocí ocelových úhelníků a vrutů, záda policové skříně tvoří jednostranně laminovaná dřevotřísková deska tl. 12 mm, sokl v.100mm, rektifikační nožky, uzavřené skříňky jednodvéřové, otevíravé, uzamykatelné, dvířka vložená tl.18mm, úchytky hranatého tvaru - montáž svisle, materiál: oboustranně laminované dřevotřískové desky tl. 38, 18 a 12mm v odstínu světlé žlutozelené barvy (například EGGER U625 ST15), ohraněné ABS hranou tl. 2mm v odstínu lamina, celkové rozměry: v. 2370mm, hl. 600mm, dl. 5938mm |  | 1 | 1 |  |  | výkr.č.09
| P5 | VÝKRESOVÁ SKŘÍŇKA: spodní zásuvková skříňka pro uložení výkresů v učebně, sokl v.100mm, rektifikační nožky, 8 ks zásuvek nad sebou, plnovýsuv, 2x kovová úchytka hranatého tvaru na každé zásuvce – např. Porta - montáž vodorovně, uzamykatelné, korpus skříňky včetně dna a půdy tl. 25mm, záda tvoří laminovaná dřevotřísková deska tl. 18mm, materiál: korpus, sokl a záda - laminované dřevotřískové desky tl. 18 a 25mm v odstínu hliníku (například EGGER F509 ST2), ohraněné ABS hranou tl. 2mm v odstínu lamina, zásuvky - laminovaná DTD tl. 18mm v odstínu světlé žlutozelené barvy (například EGGER U625 ST15), ABS hrana tl.2mm, celkové rozměry: v. 1190mm, hl. 800mm, dl. 850mm |  | 1 | 1 |  |  | výkr.č.09
| Celkem za | 2 SKŘÍNĚ |  |  |  |  | 0
Díl: | 3 | SEDACÍ NÁBYTEK | [7 empty] | 0 | 4 | 0 | 0 | 0 | 0 | 0
| Z1 | KONFERENČNÍ ŽIDLE: posluchárna, typový výrobek, konferenční čtyřnohá židle hranatého tvaru, charakteristické spojení přední a zadní nohy v dolní části u podlahy - vytváří hranatý rám (lyžinu), stohovatelná, bez područek, podnož - chromovaný trubkový rám, sedák a opěra plast v odstínu zeleném, modrém a bílém, typ židle například - WEB od firmy RIM, celk.rozměry: v. 845, š. 565, hl. 510mm, v. sedáku 460mm |  | 63 | 63 |  |  | výkr.č. 08 |  |  | 1
| Z2 | KONFERENČNÍ VARIABILNÍ ŽIDLE: respirium - chodba s posezením ve 2.np, typový výrobek, konferenční čtyřnohá židle hranatého tvaru, charakteristické spojení nohou v dolní části - vytváří hranatý rám (lyžinu) i s područkami, stohovatelná, pomocí mechanismu skrytého na zadní straně sedadla možno provést jednoduchou přeměnu židle na stůl a obráceně, plastové područky, podnož - chromovaný trubkový rám, sedák čalouněný v odstínu zeleném, bílém a modrém, potahová látka - např. FRN, opěra - překližka tl. 10mm v dekoru přírodního buku, např. BC, typ žilde například - SEATTABLE od firmy RIM, celkové rozměry: v. 870, š. 690, hl. 650 mm, v. stolu 740 mm |  | 12 | 12 |  |  | výkr.č. 08
| Z3 | KANCELÁŘSKÁ OTOČNÁ ŽIDLE: posluchárna, učebny, vyšší standard, typový výrobek, kancelářská otočná židle se středně vysokým opěrákem, výškově stavitelné područky tvaru T, pětiramenný plastový černý kříž s velkými kolečky o prům. 65mm, plynule nastavení výšky sedáku, nastavení protitlaku zádové opěry, synchronní mechanika s plynulým přizpůsobením se pohybu sedícího, aretace v 7-mi polohách, ergonomicky tvarovaný sedák, čalouněný v odstínu světle zeleném, potahová látka např.Phoenix 533 (100%polyester, hmotnost látky 285g/1m2, odolnost proti žmolkování: 4, stálobarevnost: skupina 6, odolnost proti oděru 100.000 cyklů), opěra výškově stavitelná (7cm) systémem EASY-TOUCH, čalouněná v odstínu světle zeleném - např. Phoenix 533, zadní část opěry kryta plastem, typ židle například - ANATOM od firmy RIM, celk.rozměry: v. 950 - 1140mm, š. 660, hl. 660mm, v.sedáku 400-520mm, š.sedáku 500mm |  | 4 | 4 |  |  | výkr.č. 08
| Z4 | DVOJKŘESLO CELOČALOUNĚNÉ VYSOKOZÁTĚŽOVÉ: respirium - chodba s posezením ve 2.np, typový výrobek, pohodlné komfortní sezení, hranatý tvar křesla a opěrek, produkt vyroben speciálním postupem, kdy je celá sedačka ve formě v jednom cyklu vypěněna vysoce kvalitní studenou polyuretanovou pěnou, vyztuženou ocelovým nosným rámem bez použití dřeva (vysoká odolnost a pevnost výrobku), tvoří jeden kus monobloku, podnož v povrchové úpravě chrom čtvercové trubky 20x20 o tloušťce 2 mm, pod podnoží zespod pryžové podložky proti poškrábání podlahy, dvojkřeslo celočalouněné v kvalitním látkovém provedení v odstínu světle zeleném, potahová látka Trevira CS - např. L7025, odolnost proti oděru 100 000 cyklů s certifikátem EN ISO 12947-2, minimální váha látky je 735 g/1m, stálobarevnost na světle - min.stupeň 6, stálobarevnost v otěru - min.stupeň 4, žmolkování - min.stupeň 5, ohnivzdornost - C1, B1, M1 a CRIB 5 pod ISO 1021/1-2, typ křesla například - KUBIK/2 od firmy LD SEATING, celkové rozměry: v. 700, š. 1370, hl. 670 mm, v. sedáku 430 mm |  | 6 | 6 |  |  | výkr.č. 08
| Z5 | KŘESLO CELOČALOUNĚNÉ VYSOKOZÁTĚŽOVÉ: respirium - chodba s posezením ve 2.np, typový výrobek, pohodlné komfortní sezení, hranatý tvar křesla a opěrek, produkt vyroben speciálním postupem, kdy je celé křeslo ve formě v jednom cyklu vypěněno vysoce kvalitní studenou polyuretanovou pěnou, vyztuženou ocelovým nosným rámem bez použití dřeva (vysoká odolnost a pevnost výrobku), tvoří jeden kus monobloku, podnož v povrchové úpravě chrom čtvercové trubky 20x20 o tloušťce 2 mm, pod podnoží zespod pryžové podložky proti poškrábání podlahy, křeslo celočalouněné v kvalitním látkovém provedení v odstínu světle zeleném, potahová látka Trevira CS - např. L7025, oděruvzdornost 100 000 cyklů s certifikátem EN ISO 12947-2, minimální váha látky je 735 g/1m, stálobarevnost na světle - min.stupeň 6, stálobarevnost v otěru - min.stupeň 4, žmolkování - min.stupeň 5, ohnivzdornost - C1, B1, M1 a CRIB 5 pod ISO 1021/1-2, typ křesla například - KUBIK od firmy LD SEATING, celkové rozměry: v. 700, š. 770, hl. 670 mm, v. sedáku 430 mm |  | 9 | 9 |  |  | výkr.č. 08
| Z6 | TABURET CELOČALOUNĚNÝ VYSOKOZÁTĚŽOVÝ, 2-MÍSTNÝ: respirium - chodba s posezením ve 2.np, typový výrobek, pohodlné komfortní sezení, hranatý tvar taburetu, produkt vyroben speciálním postupem, kdy je celý taburet ve formě v jednom cyklu vypěněn vysoce kvalitní studenou polyuretanovou pěnou, vyztuženou ocelovým nosným rámem bez použití dřeva (vysoká odolnost a pevnost výrobku), tvoří jeden kus monobloku, podnož v povrchové úpravě chrom čtvercové trubky 20x20 o tloušťce 2 mm, pod podnoží zespod pryžové podložky proti poškrábání podlahy, taburet celočalouněný v kvalitním látkovém provedení v odstínu světle zeleném, potahová látka Trevira CS - např. L7025, oděruvzdornost 100 000 cyklů s certifikátem EN ISO 12947-2, minimální váha látky je 735 g/1m, stálobarevnost na světle - min.stupeň 6, stálobarevnost v otěru - min.stupeň 4, žmolkování - min.stupeň 5, ohnivzdornost - C1, B1, M1 a CRIB 5 pod ISO 1021/1-2, typ taburetu například - KUBIK T/2 od firmy LD SEATING, celkové rozměry: v. 430, š. 1380, hl. 670 mm, v. sedáku 430 mm, v.podnože 160mm |  | 3 | 3 |  |  | výkr.č. 08
| Z7 | TABURET CELOČALOUNĚNÝ VYSOKOZÁTĚŽOVÝ, ROHOVÝ: respirium - chodba s posezením ve 2.np, typový výrobek, pohodlné komfortní sezení, hranatý tvar taburetu, produkt vyroben speciálním postupem, kdy je celý taburet ve formě v jednom cyklu vypěněn vysoce kvalitní studenou polyuretanovou pěnou, vyztuženou ocelovým nosným rámem bez použití dřeva (vysoká odolnost a pevnost výrobku), tvoří jeden kus monobloku, podnož v povrchové úpravě chrom čtvercové trubky 20x20 o tloušťce 2 mm, pod podnoží zespod pryžové podložky proti poškrábání podlahy, taburet celočalouněný v kvalitním látkovém provedení v odstínu světle zeleném, potahová látka Trevira CS - např. L7025, oděruvzdornost 100 000 cyklů s certifikátem EN ISO 12947-2, minimální váha látky je 735 g/1m, stálobarevnost na světle - min.stupeň 6, stálobarevnost v otěru - min.stupeň 4, žmolkování - min.stupeň 5, ohnivzdornost - C1, B1, M1 a CRIB 5 pod ISO 1021/1-2, typ taburetu například - KUBIK TR od firmy LD SEATING, celkové rozměry: v. 430, š. 670, hl. 670 mm, v. sedáku 430 mm, v.podnože 160mm |  | 6 | 6 |  |  | výkr.č. 08
| Celkem za | 3 SEDACÍ NÁBYTEK |  |  |  |  | 0
Díl: | 4 | DOPLŇKY
| D1a | ZÁVĚSNÝ VÝSTAVNÍ SYSTÉM: chodby, typový doplněk, složen ze závěsných profilů (lišt), z komponentů k profilům (kotvících držáků, koncové kryty, spojnice lišt, závěsná lanka) a závěsných háčků, závěsný profil - lišta připevněna nacvaknutím do předem umístěných držáků na zdi, lišta Ecomony bílá, do lišty se dají kamkoliv umístit kluzáky s lanky, závěsná lanka - perlonové lanko prům.2mm, délky 200cm + kovový jezdec Slider na jedné straně lanka pro umístění do závěsné lišty, držák závěsné lišty - plastový držák s kovovou podložkou - připevní se šroubkem do hmoždinek po cca 40-50 cm, koncový plastový kryt Economy bílý - zakrývá konec závěsné lišty a zabraňuje tak vypadnutí kluzáku, spojnice závěsných lišt - plastová bílá, slouží pro napojení závěsných lišt do delších celků, závěsné háčky: malý obrazový hák (nosnost 5 kg) a velký obrazový hák (nosnost 7 kg), poloha háku se zajišťuje pomocí šroubu s rádlováním, záv.systém například: od firmy NIELSEN, rozměr závěsného profilu: dl. 45 bm, v. 22mm, hl. 10mm, kotveno ve výšce 2370 a 2400mm nad podlahou (viz pohledy na stěny), počet držáků lišty: 90ks, počet lanek s jezdcem slider: 66ks, počet spojnic lišt: 10ks, počet koncových krytů: 16ks, počet malých háků: 60ks, počet velkých háků: 6ks - vše nacenit jako jeden celek |  | 1celek | 1celek |  |  | výkr.č. 08
| D1b | ALUMINIOVÝ VÝMĚNNÝ RÁM: chodby, typový doplněk, aluminiový výměnný rám - tzv. "rychlorám" - kvalitní výrobek pro okamžité rámování, určen zejména pro prostory s často se měnícími instalacemi: pro galerijní účely, výstavnictví a nejrůznější prezentace, rám je v rozích pevně spojen na některý z klasických formátů, součástí je 2mm sklo s obroušenými hranami, papírová vložka a kvalitní oboustranně lakovaná MDF zadní deska s nanýtovanými zpětnými pery, rychlorámy se věší za závěsy ve zpětných perech, protože jsou tato pera opatřena háčky, ve smontovaném stavu rámu zaklesnutými do alu profilu, nese celou tíhu rámu jeho zadní deska, demontáž rámu, umístění rámovaného objektu (grafiky, fotografie apod.) a jeho zpětná kompletace je velmi jednoduchá, rychlá a zvládne ji i naprostý laik, k výměně rámovaného objektu v rychlorámu není potřeba žádného speciálního nářadí či náčiní, kompletní výrobek je opatřen ochrannými papírovými rohy a zataven do ochranné fólie, rám v odstínu stříbrném matném, například: od firmy NIELSEN, rozměr rámu: š.700mm, v.1000mm |  | 30 | 30 |  |  | výkr.č. 08 |  | 0 | 4 | 0 | 0 | 0 | 0 | 0
| D2 | TABULKY OZNAČUJÍCÍ MÍSTNOSTI + ŠTÍTKY A PIKTOGRAMY NA DVEŘEI: chodby, tabulky: typový výrobek, plastová podložka s natištěným logem Ostravské univerzity, na kterou se ukotví jednotlivé tabulky, tato podložka bude připevněna na stěnu, na Podložku 1 (orientace vodorovně) bude umístěna Tabulka 1, na Podložku 2 bude umístěna Tabulka 2, na tabulce místo pro nápis označující danou místnost, u učeben místo pro vkládanou informací (rozvrh hodin) - kryté transparentní fólií, typ písma: ARIEL (BOLD, REGULAR), barva černá, štítky na dveře: potištěná fólie s číslem dveří, nalepení přímo na dveře, piktogramy na dveře: potištěná fólie s piktogramem WC ženy, WC muži, WC ZTP ženy, WC ZTP muži, Úklid, podle výběru dodavatele, nalepení přímo na plochu dveří, přesný manuál zpracovaný pro Ostravskou univerzitu bude dodán v době realizace uživatelem, počet kusů: počet Tabulek 1 s podložkami - 7ks, počet Tabulek 2 s podložkami - 4ks, počet štítků na dveře - 20ks, počet piktogramů na dveře - 6ks, celkové rozměry podložek pro tabulky: Podložka 1 - 410x270mm, Podložka 2 - 410x515mm, rozměr tabulek: Tabulka 1 - 210x80mm, Tabulka 2 - 297x210mm, rozměr štítků na dveře: 40x40mm, rozměr piktogramu: 100x100mm |  | 1 celek | 1 celek |  |  | výkr.č. 08
| D3 | VĚŠÁKOVÁ STĚNA NA KABÁTY: věšáková stěna s háčky pro odložení kabátů v posluchárně, stěna se skládá z laminovaných dřevotřískových desek uchycených k nosné příčce pomocí vrutů do hmoždinek, vruty zakryty krytkami v barvě lamina, nerezové dvojháčky (25 ks dvojháčků) přišroubovány do LDTD ve dvou řadách - ve výšce 1550 a 1700mm od podlahy, v osových vzdálenostech 150mm od sebe, materiál: laminovaná dřevotřísková deska tl. 18 mm v odstínu hliníku (například EGGER F509 ST2), ohraněné ABS hranou tl. 2mm v odstínu lamina, věšáky nerezové, celkové rozměry: v. 2370mm (podle výšky zárubně dveří), hl. 18mm, dl. 2200 + 650mm |  | 1 | 1 |  |  | výkr.č. 09
| D4 | FLIPCHART: učebny, flipchart s magnetickým povrchem, popisovatelný, magnetický povrch stíratelný za sucha, možnost nastavení výšky 1050 až 1840 mm, posuvné háčky a moderní kovová lišta pro blok papíru běžně používané velikosti, kovová odkládací plocha, stabilní základ na třech nohách, rozměry desky: š. 700mm, v. cca 1000mm |  | 4 | 4 |  |  | výkr.č.08
| D5 | STOJAN NA KOLA: stabilní stojan pro pět kol, přišroubován k podlaze nebo na zeď, pro kola s šířkou pneumatik 35 - 45mm, střídavá konstrukce háků zabraňuje kontaktu mezi řidítky, robustní konstrukce vyrobená z kovových profilů a trubek s povrchovou úpravou galvanickým pozinkováním, kotví se pomocí šroubů a hmoždinek, rozměr: dl. 1600mm, hl. 330mm | 1 |  | 1 |  |  | výkr.č.08
| D6 | TAPETA: respirium s posezením, dekorativní vzor, výběr vzoru provede z momentální nabídky na trhu architekt ve fázi dodávky - např. grafický motiv viz ilustrační foto, výroba typových tapet na kvalitní vliesový materiál v rolích, vytvářející tapetu na zeď, lepeno na stěnu lepidlem, doporučuje se penetrace stěny před lepením, rozměry tapetované stěny: celková výška cca 3200mm (od soklové lišty v.50mm po podhled), dl. cca 5600mm |  | 1 | 1 |  |  | výkr.č. 05
| D7 | FOTOTAPETA: posluchárna, fotoobraz se speciálním grafickým motivem, výběr motivu provede z momentální nabídky na trhu (z fotobanky) architekt ve fázi dodávky - např. grafický motiv viz ilustrační foto, výroba tapet na míru - velikost XXL - tisk fotoobrazu na kvalitní vliesový materiál v rolích, vytvářející tapetu na zeď, lepeno na stěnu lepidlem, doporučuje se penetrace stěny před lepením, rozměry: celková výška cca 3300mm (od soklové lišty v.50mm po podhled), dl. cca 11000mm |  | 1 | 1 |  |  | výkr.č. 07
| D8 | VĚŠÁKOVÁ STĚNA NA KABÁTY: věšáková stěna s háčky pro odložení kabátů v učebně, stěna se skládá z laminovaných dřevotřískových desek uchycených k nosné příčce pomocí vrutů do hmoždinek, vruty zakryty krytkami v barvě lamina, nerezové dvojháčky (19 ks dvojháčků) přišroubovány do LDTD ve dvou řadách - ve výšce 1550 a 1700mm od podlahy, v osových vzdálenostech 150mm od sebe, materiál: laminovaná dřevotřísková deska tl. 18 mm v odstínu hliníku (například EGGER F509 ST2), ohraněné ABS hranou tl. 2mm v odstínu lamina, věšáky nerezové, celkové rozměry: v. 2370mm (podle výšky zárubně dveří), hl. 18mm, dl. 1822 + 90mm |  | 1 | 1 |  |  | výkr.č.09 |  |  | 1
| D9 | VĚŠÁKOVÁ STĚNA NA KABÁTY: věšáková stěna s háčky pro odložení kabátů v učebně, stěna se skládá z laminovaných dřevotřískových desek uchycených k nosné příčce pomocí vrutů do hmoždinek, vruty zakryty krytkami v barvě lamina, nerezové dvojháčky (20 ks dvojháčků) přišroubovány do LDTD ve dvou řadách - ve výšce 1550 a 1700mm od podlahy, v osových vzdálenostech 150mm od sebe, materiál: laminovaná dřevotřísková deska tl. 18 mm v odstínu hliníku (například EGGER F509 ST2), ohraněné ABS hranou tl. 2mm v odstínu lamina, věšáky nerezové, celkové rozměry: v. 2370mm (podle výšky zárubně dveří), hl. 18mm, dl. 1150 + 922mm |  | 1 | 1 |  |  | výkr.č.09
| D10 | VĚŠÁKOVÁ STĚNA NA KABÁTY: věšáková stěna s háčky pro odložení kabátů v učebně, stěna se skládá z laminovaných dřevotřískových desek uchycených k nosné příčce pomocí vrutů do hmoždinek, vruty zakryty krytkami v barvě lamina, nerezové dvojháčky (11 ks dvojháčků) přišroubovány do LDTD ve dvou řadách - ve výšce 1550 a 1700mm od podlahy, v osových vzdálenostech 150mm od sebe, materiál: laminovaná dřevotřísková deska tl. 18 mm v odstínu hliníku (například EGGER F509 ST2), ohraněné ABS hranou tl. 2mm v odstínu lamina, věšáky nerezové, celkové rozměry: v. 2370mm (podle výšky zárubně dveří), hl. 18mm, dl. 1200mm |  | 1 | 1 |  |  | výkr.č. 09
| D11 | MOBILNÍ SKLÁDACÍ PÓDIUM: učebna, mobilní pódium včetně schůdků, typový výrobek, pódium se skládá z kovové konstrukce a pochúzí plochy, schůdky se skládají z nosné kovové konstrukce a dvou stupňů, pódium je mobilní - na kovové konstrukci jsou 4 ks koleček, ve složeném tvaru je možno pódium převést do rohu místnosti učebny, nosnost 750kg, dvoupolohová stavitelná výška - 410 a 610mm, materiál: lakovaná ocel 25 x 25mm v barvě antracit, povrch ložné plochy - šedý koberec, celkové rozměry rozloženého pódia: š. 1830mm, dl. 2440mm, v. 410 - 610mm, rozměry složeného pódia: 1830mm x 550mm, v.1530mm |  | 2 | 2 |  |  | výkr.č. 08
| D12 | ORIENTAČNÍ SYSTÉM V GARÁŽÍCH: hromadné garáže v 1.np, typová výroba, vodorovné dopravní značení na podlaze a stěnách +barevná výmalba sloupů a stěn + označování stání čísly + označení parkování pro ZTP + označení stání pro kola + orientační nápisy pro vstupy do vyššího patra, typ písma: ARIEL, barva žlutá, dopravní značení a výmalba stěn v barvě žluté a bílé, šedé, kompletní dodávka celku specializovanou firmou na dopravní značení, materiál: jednosložková silniční barva - hladké značení liniové a plošné, nástřik technologií ručními stroji nebo ručně, celková plocha použitých barev: žlutá RAL 1018 - 150 m2, bílá RAL9003 - 45 m2, šedá RAL 7037 - 2 m2 | 1 celek |  | 1 celek |  |  | výkr.č. 02, 04
| Celkem za | 4 DOPLŇKY |  |  |  |  | 0
[10 empty] | 0 | 4 | 0 | 0 | 0 | 0 | 0
1
[10 empty] | 0 | 4 | 0 | 0 | 0 | 0 | 0
1
[10 empty] | #REF! | 4 | #REF! | #REF! | #REF! | #REF! | #REF!