## KrycíList
Krycí list zadání
Zakázka : | OU - PF, areál na ulici Fráni Šrámka - objekt "B" | [5 empty] | Část : | SO 04 - Objekt " B "
Faktura :
Zakázka číslo : |  | MOJ14081 |  | Umístění : | Ostrava - Mar. Hory, ulice Fráni Šrámka
Stavební objekt číslo : |  |  |  | Investor : | Ostravská univerzita v Ostravě
Rozpočet číslo : |  | c:\RozpUser\Václav.usr\Archiv;MOJ14081;OU - PF, areál na ulici Fráni Šrámka - objekt "B" |  | Objednal :
Dodatek číslo : |  |  |  | Projektant : | OSA projekt s.r.o.
Archivní číslo : |  |  |  | Zpracoval : | Ing. Václav Mojžíšek
Datum : |  | 07/03/2014 |  |  | Cenové a technické podmínky katalogů jsou přístupné na stránce www.cs-urs.cz.
Cenová soustava : |  | ÚRS Praha |  | Soubor : | c:\RozpUser\Václav.usr\Archiv;MOJ14081;OU - PF, areál na ulici Fráni Šrámka - objekt "B"
Rozpočtové náklady [Kč] |  |  |  |  | Ostatní náklady |  |  |  |  | Vypracoval:
Typ oddílu | Dodávka | Montáž | HZS | Přirážky | Název nákladu |  |  | Částka | Sazba DPH
HSV | 0 | 0 | 0 | 0
PSV | 0 | 0 | 0 | 0
MON | 0 | 0 | 0 | 0
VRN | 0 | 0 | 0 | 0
OST | 0 | 0 | 0 | 0 | [5 empty] | Dne:
Celkem | 0 | 0 | 0 | 0
Základní rozpočtové náklady |  |  | 0 | [6 empty] | Odsouhlasil:
Přirážky |  |  | 0
Celkové rozpočtové náklady (bezDPH) |  |  | 0 |  | Celkové ostatní náklady |  |  | 0
Daň z přidané hodnoty (Rozpočet+Ostatní) |  |  |  |  | Dílčí DPH
Sazba[%] | Základ |  | Daň |  |  | Základna |  | Daň
15 | 0 |  | 0 |  |  | 0 |  | 0 |  | Dne:
21 | 0 |  | 0 |  |  | 0 |  | 0
0 | 0 |  | 0 |  |  | 0 |  | 0 |  | Razítko:
| 0 |  | 0 |  |  |  |  | 0
Celkové náklady (Rozpočet +Ostatní) vč. DPH |  |  |  |  | Účelové měrné jednotky (bez DPH)
0 |  |  |  |  | Název MJ |  |  | Počet MJ | Náklady/MJ

## Rozpočet
.Hdr | Objekt | Oddíl | Druh | Řádek | Číslo(SKP) | Název | Množství [Mj] | Mj | Sazba [Kč] | Cena celkem | Dodávka | Montáž | HZS | Přirážky | Hmoty1[t] za Mj | Hmoty2[t] za Mj | Normohodiny | Dph
Položkový rozpočet
| Zakázka : |  | MOJ14081 |  |  | OU - PF, areál na ulici Fráni Šrámka - objekt "B" | SO 04 - Objekt " B "
|  |  | 0 |  |  | 0 | 0
[6 empty] | c:\RozpUser\Václav.usr\Archiv;MOJ14081;OU - PF, areál na ulici Fráni Šrámka - objekt "B" | [13 empty] | .
| Objekt | Oddíl | Druh | Ř | Číslo(SKP) | Popis řádku | Množství Mj | Mj | Sazba | Cena celkem | Dodávka | Montáž | HZS | Přirážky | Hm1[t]/Mj | Hm2[t]/Mj | Nhod/Mj | % Dph | Cena vč. DPH
|  |  | 0 | [6 empty] | 0 | 0 | 0 | 0 | 0 | 6759.7513 | 2.6178 | 15298.5668 | 0 | 0
| 001 |  | B |  |  | SO 04 - Objekt "B" |  |  |  | 0 | 0 | 0 | 0 | 0 | 6759.7513 | 2.6178 | 15298.5668 | 0 | 0
|  | 001 | O |  | HSV | zemní práce |  |  |  | 0 | 0 | 0 | 0 | 0 | 3.0687 | 0 | 1152.5321 | 0 | 0
Seznam položek pro oddíl :
|  |  | P | 1 | 001R01 | Vytýčení objektu | 1 | kpl |  | 0 |  | 0 |  |  | 0 | 0 | 0 | 21 | 0
|  |  | P | 2 | 131201103 | Hloubení jam nezapažených v hornině tř. 3 objemu do 5000 m3 | 780.3463 | m3 |  | 0 |  | 0 |  |  | 0 | 0 | 0.152 | 21 | 0
50% výkopku
|  |  | P | 3 | 131201109 | Příplatek za lepivost u hloubení jam nezapažených v hornině tř. 3 | 390.173 | m3 |  | 0 |  | 0 |  |  | 0 | 0 | 0.04 | 21 | 0
50%
|  |  | P | 4 | 131301103 | Hloubení jam nezapažených v hornině tř. 4 objemu do 5000 m3 | 780.346 | m3 |  | 0 |  | 0 |  |  | 0 | 0 | 0.23 | 21 | 0
50% výkopku
|  |  | P | 5 | 131301109 | Příplatek za lepivost u hloubení jam nezapažených v hornině tř. 4 | 390.173 | m3 |  | 0 |  | 0 |  |  | 0 | 0 | 0.102 | 21 | 0
50%
|  |  | P | 6 | 131203102 | Hloubení jam ručním nebo pneum nářadím v nesoudržných horninách tř. 3 | 26.0239 | m3 |  | 0 |  | 0 |  |  | 0 | 0 | 0 | 21 | 0
50 %
|  |  | P | 7 | 131203109 | Příplatek za lepivost u hloubení jam ručním nebo pneum nářadím v hornině tř. 3 | 13.012 | m3 |  | 0 |  | 0 |  |  | 0 | 0 | 0 | 21 | 0
50 %
|  |  | P | 8 | 131303102 | Hloubení jam ručním nebo pneum nářadím v nesoudržných horninách tř. 4 | 26.024 | m3 |  | 0 |  | 0 |  |  | 0 | 0 | 4.288 | 21 | 0
50 %
|  |  | P | 9 | 131303109 | Příplatek za lepivost u hloubení jam ručním nebo pneum nářadím v hornině tř. 4 | 13.012 | m3 |  | 0 |  | 0 |  |  | 0 | 0 | 0.865 | 21 | 0
50 %
|  |  | P | 10 | 151711111 | Osazení zápor ocelových l do 8 m | 84 | m |  | 0 |  | 0 |  |  | 0.0013271 | 0 | 1.533 | 21 | 0
Ocelové zápory I 200, l = 3,0 m po 2 m
|  |  | S | 11 | 13480915 | TYC OCEL I S 235 JR OZNAC 200 pro nové použití - opotřebení 0,5 | 1.2104 | t |  | 0 | 0 |  |  |  | 1 | 0 | 0 | 21 | 0
|  |  | P | 12 | 225511114 | Vrty maloprofilové jádrové D do 245 mm úklon do 45° hl do 25 m hor. III a IV | 42 | m |  | 0 |  | 0 |  |  | 0.00078 | 0 | 0 | 21 | 0
včetně výplně z betonu nebo kameniva
|  |  | P | 13 | 151721111 | Pažení do ocelových zápor s odstraněním pažení hl výkopu do 4 m | 81.196 | m2 |  | 0 |  | 0 |  |  | 0.02111 | 0 | 0 | 21 | 0
|  |  | P | 14 | 161101101 | Svislé přemístění výkopku z horniny tř. 1 až 4 hl výkopu do 2,5 m | 1586.716 | m3 |  | 0 |  | 0 |  |  | 0 | 0 | 0.345 | 21 | 0
|  |  | P | 15 | 162701105 | Vodorovné přemístění do 10000 m výkopku z horniny tř. 1 až 4 | 1586.716 | m3 |  | 0 |  | 0 |  |  | 0 | 0 | 0 | 21 | 0
|  |  | P | 16 | 162701109 | Příplatek k vodorovnému přemístění výkopku z horniny tř. 1 až 4 ZKD 1000 m přes 10000 m | 7933.58 | m3 |  | 0 |  | 0 |  |  | 0 | 0 | 0 | 21 | 0
do 15 km
|  |  | P | 17 | 171201206 | Poplatek za skládku - ostatní zemina | 2856.0888 | t |  | 0 |  | 0 |  |  | 0 | 0 | 0 | 21 | 0
|  | 002 | O |  | HSV | zakládání objektů |  |  |  | 0 | 0 | 0 | 0 | 0 | 1378.3115 | 0 | 1556.7055 | 0 | 0
Seznam položek pro oddíl :
|  |  | P | 1 | 212752113 | Trativod z drenážních trubek pálených DN do 160 včetně lože otevřený výkop | 130 | m |  | 0 |  | 0 |  |  | 0.24642 | 0 | 0 | 21 | 0
|  |  | P | 2 | 271532211 | Násyp pod základové konstrukce se zhutněním z hrubého kameniva frakce 32 až 63 mm | 350.8796 | m3 |  | 0 |  | 0 |  |  | 2.16 | 0 | 1.025 | 21 | 0
hutněno na Edef,2 = 45 MPa
|  |  | P | 3 | 273313511 | Základové desky z betonu tř. C 12/15 | 20.9941 | m3 |  | 0 |  | 0 |  |  | 2.2563 | 0 | 0.584 | 21 | 0
|  |  | P | 4 | 275313511 | Základové patky z betonu tř. C 12/15 | 3.364 | m3 |  | 0 |  | 0 |  |  | 2.2563 | 0 | 0.584 | 21 | 0
|  |  | P | 5 | 274313511 | Základové pásy z betonu tř. C 12/15 | 9.2093 | m3 |  | 0 |  | 0 |  |  | 2.2563 | 0 | 0.584 | 21 | 0
|  |  | P | 6 | 273321511 | Základové desky ze ŽB tř. C 25/30-XF1-XD1-XC2-F2-CI0,2-Dmax22-S3 | 1.886 | m3 |  | 0 |  | 0 |  |  | 2.4533 | 0 | 0.629 | 21 | 0
|  |  | P | 7 | 273351215 | Zřízení bednění stěn základových desek | 3.48 | m2 |  | 0 |  | 0 |  |  | 0.0011453 | 0 | 0.364 | 21 | 0
|  |  | P | 8 | 273351216 | Odstranění bednění stěn základových desek | 3.48 | m2 |  | 0 |  | 0 |  |  | 0 | 0 | 0.201 | 21 | 0
|  |  | P | 9 | 273361821 | Výztuž základových desek betonářskou ocelí 10 505 (R) | 0.52 | t |  | 0 |  | 0 |  |  | 1.0602 | 0 | 32.821 | 21 | 0
výztuž pro výtahovou šachtu komplet
|  |  | P | 10 | 275321511 | Základové patky ze ŽB tř. C 25/30-XF1-XD1-XC2-F2-CI0,2-Dmax22-S3 | 32.16 | m3 |  | 0 |  | 0 |  |  | 2.4533 | 0 | 0.629 | 21 | 0
|  |  | P | 11 | 275351215 | Zřízení bednění stěn základových patek | 62.4 | m2 |  | 0 |  | 0 |  |  | 0.0011453 | 0 | 0.364 | 21 | 0
|  |  | P | 12 | 275351216 | Odstranění bednění stěn základových patek | 62.4 | m2 |  | 0 |  | 0 |  |  | 0 | 0 | 0.201 | 21 | 0
|  |  | P | 13 | 275361821 | Výztuž základových patek betonářskou ocelí 10 505 (R) | 3.6 | t |  | 0 |  | 0 |  |  | 1.0602 | 0 | 32.821 | 21 | 0
|  |  | P | 14 | 274321511 | Základové pásy ze ŽB tř. C 25/30-XF1-XD1-XC2-F2-CI0,2-Dmax22-S3 | 94.9818 | m3 |  | 0 |  | 0 |  |  | 2.4533 | 0 | 0.629 | 21 | 0
|  |  | P | 15 | 274351215 | Zřízení bednění stěn základových pásů | 250.152 | m2 |  | 0 |  | 0 |  |  | 0.0011453 | 0 | 0.364 | 21 | 0
|  |  | P | 16 | 274351216 | Odstranění bednění stěn základových pásů | 250.152 | m2 |  | 0 |  | 0 |  |  | 0 | 0 | 0.201 | 21 | 0
|  |  | P | 17 | 274361821 | Výztuž základových pásů betonářskou ocelí 10 505 (R) | 11.5685 | t |  | 0 |  | 0 |  |  | 1.0602 | 0 | 32.821 | 21 | 0
|  |  | P | 18 | 279321347 | Základové zdi ze ŽB tř. C 25/30-XF1-XD1-XC2-CI0,2-Dmax22-S3 | 72.4892 | m3 |  | 0 |  | 0 |  |  | 2.4533 | 0 | 0.715 | 21 | 0
|  |  | P | 19 | 279351105 | Zřízení bednění základových zdí oboustranné | 406.901 | m2 |  | 0 |  | 0 |  |  | 0.0029748 | 0 | 0.536 | 21 | 0
výztuž započtena ve výztuži zákl.pásů
|  |  | P | 20 | 279351106 | Odstranění bednění základových zdí oboustranné | 406.901 | m2 |  | 0 |  | 0 |  |  | 0 | 0 | 0.283 | 21 | 0
|  |  | P | 21 | 279351101 | Zřízení bednění základových zdí jednostranné | 20.7975 | m2 |  | 0 |  | 0 |  |  | 0.0025318 | 0 | 0.527 | 21 | 0
|  |  | P | 22 | 279351102 | Odstranění bednění základových zdí jednostranné | 20.797 | m2 |  | 0 |  | 0 |  |  | 0 | 0 | 0.326 | 21 | 0
|  | 003 | O |  | HSV | zdivo |  |  |  | 0 | 0 | 0 | 0 | 0 | 486.2058 | 0 | 2272.2455 | 0 | 0
Seznam položek pro oddíl :
|  |  | P | 1 | 311238115 | Zdivo nosné vnitřní z ker.cihel P+D tl 300 mm pevnosti P 10 na MVC | 395.7501 | m2 |  | 0 |  | 0 |  |  | 0.30678 | 0 | 1.04 | 21 | 0
|  |  | P | 2 | 311238218 | Zdivo nosné vnější z ker.cihel P+D tl 440 mm pevnosti P 10 na MC | 46.767 | m2 |  | 0 |  | 0 |  |  | 0.40752 | 0 | 1.48 | 21 | 0
|  |  | P | 3 | 311238130 | Zdivo nosné vnitřní zvukově izolační z ker.cihel P+D tl 190 mm pevnosti P 15 na MVC 5 | 274.096 | m2 |  | 0 |  | 0 |  |  | 0.20812 | 0 | 0.822 | 21 | 0
|  |  | P | 4 | 311321411 | Nosná zeď ze ŽB tř. C 25/30-XC1-CI0,2-Dmax22-S3 bez výztuže | 47.7669 | m3 |  | 0 |  | 0 |  |  | 2.456 | 0 | 1.2 | 21 | 0
|  |  | P | 5 | 311351105 | Zřízení oboustranného bednění zdí nosných | 374.388 | m2 |  | 0 |  | 0 |  |  | 0.0029748 | 0 | 0.51 | 21 | 0
|  |  | P | 6 | 311351106 | Odstranění oboustranného bednění zdí nosných | 374.388 | m2 |  | 0 |  | 0 |  |  | 0 | 0 | 0.301 | 21 | 0
|  |  | P | 7 | 311361821 | Výztuž nosných zdí betonářskou ocelí 10 505 | 10.8373 | t |  | 0 |  | 0 |  |  | 1.0488 | 0 | 36.738 | 21 | 0
|  |  | P | 8 | 315321411 | Nadstřešní zdivo ze ŽB tř. C 25/30-XC1-CI0,2-Dmax22-S3 bez výztuže | 26.1358 | m3 |  | 0 |  | 0 |  |  | 2.456 | 0 | 1.2 | 21 | 0
|  |  | P | 9 | 315351105 | Zřízení oboustranného bednění zdí půdních | 224.892 | m2 |  | 0 |  | 0 |  |  | 0.0029748 | 0 | 0.51 | 21 | 0
|  |  | P | 10 | 315351106 | Odstranění oboustranného bednění zdí půdních | 224.892 | m2 |  | 0 |  | 0 |  |  | 0 | 0 | 0.301 | 21 | 0
|  |  | P | 11 | 317168131 | P1 - Překlad keramický vysoký v 23,8 cm dl 125 cm | 34 | kus |  | 0 |  | 0 |  |  | 0.046448 | 0 | 0.253 | 21 | 0
|  |  | P | 12 | 317168132 | P2 - Překlad keramický vysoký v 23,8 cm dl 150 cm | 6 | kus |  | 0 |  | 0 |  |  | 0.055628 | 0 | 0.26 | 21 | 0
|  |  | P | 13 | 317168133 | P3 - Překlad keramický vysoký v 23,8 cm dl 175 cm | 32 | kus |  | 0 |  | 0 |  |  | 0.064808 | 0 | 0.268 | 21 | 0
|  |  | P | 14 | 317168134 | P4 - Překlad keramický vysoký v 23,8 cm dl 200 cm | 50 | kus |  | 0 |  | 0 |  |  | 0.074288 | 0 | 0.3 | 21 | 0
|  |  | P | 15 | 317168136 | P5 - Překlad keramický vysoký v 23,8 cm dl 250 cm | 8 | kus |  | 0 |  | 0 |  |  | 0.092848 | 0 | 0.4 | 21 | 0
|  |  | P | 16 | 317168138 | P6 - Překlad keramický vysoký v 23,8 cm dl 300 cm | 3 | kus |  | 0 |  | 0 |  |  | 0.11121 | 0 | 0.48 | 21 | 0
|  |  | P | 17 | 330321511 | Sloupy nebo pilíře ze ŽB tř. C 25/30-XC1-CI0,2-Dmax22-S3 pohledového | 19.602 | m3 |  | 0 |  | 0 |  |  | 2.4687 | 0 | 0 | 21 | 0
|  |  | P | 18 | 331351101 | Zřízení bednění sloupů čtyřúhelníkových v do 4 m | 252 | m2 |  | 0 |  | 0 |  |  | 0.0055074 | 0 | 0.745 | 21 | 0
|  |  | P | 19 | 331351102 | Odstranění bednění sloupů čtyřúhelníkových v do 4 m | 252 | m2 |  | 0 |  | 0 |  |  | 0 | 0 | 0.237 | 21 | 0
|  |  | P | 20 | 331361821 | Výztuž sloupů hranatých betonářskou ocelí 10 505 | 4.375 | t |  | 0 |  | 0 |  |  | 1.052 | 0 | 38.222 | 21 | 0
|  |  | P | 21 | 342248113 | Příčky z ker.cihel P+D tl 140 mm pevnosti P 10 na MVC 5 | 189.654 | m2 |  | 0 |  | 0 |  |  | 0.14956 | 0 | 0.678 | 21 | 0
|  |  | P | 22 | 388381131 | Kanály pro IS průřezu do 450x450 mm ze ŽB volné | 4.2 | m |  | 0 |  | 0 |  |  | 0.59907 | 0 | 2.775 | 21 | 0
Skladba : - podkladní beton PB 12/15 100 mm - HI penetrace + 1x pás SBS - ŽB dno, stěny tl. 150 mm - strop z prefabrikátů 1300/290/90
|  | 004 | O |  | HSV | konstrukce stropu |  |  |  | 0 | 0 | 0 | 0 | 0 | 1355.2474 | 0 | 7674.7693 | 0 | 0
Seznam položek pro oddíl :
|  |  | P | 1 | 411321414 | Stropy deskové ze ŽB tř. C 25/30-XC1-CI0,2-Dmax22-S3 | 452.541 | m3 |  | 0 |  | 0 |  |  | 2.4534 | 0 | 1.224 | 21 | 0
|  |  | P | 2 | 411351101 | Zřízení bednění stropů deskových | 1757.032 | m2 |  | 0 |  | 0 |  |  | 0.0029691 | 0 | 0.618 | 21 | 0
|  |  | P | 3 | 411351102 | Odstranění bednění stropů deskových | 1757.032 | m2 |  | 0 |  | 0 |  |  | 0 | 0 | 0.266 | 21 | 0
|  |  | P | 4 | 411354177 | Zřízení podpěrné konstrukce stropů v do 4 m pro zatížení do 30 kPa | 1650.433 | m2 |  | 0 |  | 0 |  |  | 0.010173 | 0 | 0.676 | 21 | 0
|  |  | P | 5 | 411354178 | Odstranění podpěrné konstrukce stropů v do 4 m pro zatížení do 30 kPa | 1650.433 | m2 |  | 0 |  | 0 |  |  | 0 | 0 | 0.23 | 21 | 0
|  |  | P | 6 | 411361821 | Výztuž stropů betonářskou ocelí B 500B, 10 505 (R) | 74.2695 | t |  | 0 |  | 0 |  |  | 1.0552 | 0 | 38.118 | 21 | 0
|  |  | P | 7 | 413321414 | Nosníky ze ŽB tř. C 25/30-XC1-CI0,2-Dmax22-S3 | 42.9622 | m3 |  | 0 |  | 0 |  |  | 2.4534 | 0 | 1.152 | 21 | 0
|  |  | P | 8 | 413351107 | Zřízení bednění nosníků bez podpěrné konstrukce | 373.4207 | m2 |  | 0 |  | 0 |  |  | 0.0035188 | 0 | 0.848 | 21 | 0
|  |  | P | 9 | 413351108 | Odstranění bednění nosníků bez podpěrné konstrukce | 373.421 | m2 |  | 0 |  | 0 |  |  | 0 | 0 | 0.329 | 21 | 0
|  |  | P | 10 | 413351217 | Zřízení podpěrné konstrukce nosníků v do 4 m pro zatížení do 30 kPa | 91.5613 | m2 |  | 0 |  | 0 |  |  | 0.014071 | 0 | 1.584 | 21 | 0
|  |  | P | 11 | 413351218 | Odstranění podpěrné konstrukce nosníků v do 4 m pro zatížení do 30 kPa | 91.561 | m2 |  | 0 |  | 0 |  |  | 0 | 0 | 0.55 | 21 | 0
|  |  | P | 12 | 413361821 | Výztuž nosníků, volných trámů nebo průvlaků volných trámů betonářskou ocelí 10 505 | 11.1193 | t |  | 0 |  | 0 |  |  | 1.0546 | 0 | 37.673 | 21 | 0
výztuž i pro atiku
|  |  | P | 13 | 417321515 | Ztužující pásy a věnce ze ŽB tř. C 25/30-XC1-CI0,2-Dmax22-S3 | 4.02 | m3 |  | 0 |  | 0 |  |  | 2.4534 | 0 | 1.448 | 21 | 0
|  |  | P | 14 | 417351115 | Zřízení bednění ztužujících věnců | 26.8 | m2 |  | 0 |  | 0 |  |  | 0.0052196 | 0 | 0.681 | 21 | 0
|  |  | P | 15 | 417351116 | Odstranění bednění ztužujících věnců | 26.8 | m2 |  | 0 |  | 0 |  |  | 0 | 0 | 0.24 | 21 | 0
|  |  | P | 16 | 417361821 | Výztuž ztužujících pásů a věnců betonářskou ocelí 10 505 | 0.52917 | t |  | 0 |  | 0 |  |  | 1.0526 | 0 | 37.704 | 21 | 0
|  |  | P | 17 | 430321414 | Schodišťová konstrukce a rampa ze ŽB tř. C 25/30 | 5.4912 | m3 |  | 0 |  | 0 |  |  | 2.4534 | 0 | 2.513 | 21 | 0
2x schodiště do 2.NP
|  |  | P | 18 | 430361821 | Výztuž schodišťové konstrukce a rampy betonářskou ocelí B 500B 10 505 (R) | 0.44 | t |  | 0 |  | 0 |  |  | 1.0489 | 0 | 52.157 | 21 | 0
|  |  | P | 19 | 431351121 | Zřízení bednění podest schodišť a ramp přímočarých v do 4 m | 17.6 | m2 |  | 0 |  | 0 |  |  | 0.013941 | 0 | 1.342 | 21 | 0
|  |  | P | 20 | 431351122 | Odstranění bednění podest schodišť a ramp přímočarých v do 4 m | 17.6 | m2 |  | 0 |  | 0 |  |  | 0 | 0 | 0.338 | 21 | 0
|  |  | P | 21 | 434351141 | Zřízení bednění stupňů přímočarých schodišť | 19.36 | m2 |  | 0 |  | 0 |  |  | 0.0066096 | 0 | 0.839 | 21 | 0
|  |  | P | 22 | 434351142 | Odstranění bednění stupňů přímočarých schodišť | 19.36 | m2 |  | 0 |  | 0 |  |  | 0 | 0 | 0.26 | 21 | 0
|  | 045 | O |  | HSV | podkladní a vedl. konstrukce |  |  |  | 0 | 0 | 0 | 0 | 0 | 19.8299 | 0 | 15.4732 | 0 | 0
Seznam položek pro oddíl :
|  |  | P | 1 | 175101101 | Obsyp potr bez prohoz sypaniny míra zhutnění 90 % PS | 9.75 | m3 |  | 0 |  | 0 |  |  | 0 | 0 | 1.587 | 21 | 0
pro drenáž
|  |  | S | 2 | 58337302 | STERKOPISEK 0-16 A | 19.8299 | t |  | 0 | 0 |  |  |  | 1 | 0 | 0 | 21 | 0
|  |  | P | 3 | 452321171 | Podkladní desky ze ŽB tř. C 30/37 XC1 otevřený výkop | 5.7625 | m3 |  | 0 |  | 0 |  |  | 0 | 0 | 0 | 21 | 0
podbetonování žlabu v garáži
|  | 061 | O |  | HSV | úpravy povrchu vnitřní |  |  |  | 0 | 0 | 0 | 0 | 0 | 87.1038 | 0 | 1.9905 | 0 | 0
Podrobný technický popis úprav povrchů vnitřních je ve v.č.D1-6-1-23 - nedílná součást pro nacenění rozpočtu
Seznam položek pro oddíl :
|  |  | P | 1 | 622131101 | OM 01 - Přednástřík stěn kontaktní můstek | 196.3439 | m2 |  | 0 |  | 0 |  |  | 0.00735 | 0 | 0 | 21 | 0
|  |  | P | 2 | 622321111 | OM 01 - Omítka vápenocementová hrubá zatřená (jádrová) stěn min.tl. 10 mm | 196.344 | m2 |  | 0 |  | 0 |  |  | 0.02363 | 0 | 0 | 21 | 0
|  |  | P | 3 | 612321411 | OM 01 - Omítka vápenocementová štuková stěn min.tl. 10 mm | 196.344 | m2 |  | 0 |  | 0 |  |  | 0.02636 | 0 | 0 | 21 | 0
|  |  | P | 4 | 612131101 | OM 02,03 - Přednástřík stěn kontaktní můstek | 988.1962 | m2 |  | 0 |  | 0 |  |  | 0.00735 | 0 | 0 | 21 | 0
|  |  | P | 5 | 612321111 | OM 02,03 - Omítka vápenocementová hrubá zatřená (jádrová) stěn min.tl. 10 mm | 988.196 | m2 |  | 0 |  | 0 |  |  | 0.01575 | 0 | 0 | 21 | 0
|  |  | P | 6 | 612321411 | OM 02,03 - Omítka vápenocementová štuková stěn min.tl. 10 mm | 988.196 | m2 |  | 0 |  | 0 |  |  | 0.01838 | 0 | 0 | 21 | 0
|  |  | P | 7 | 612R01 | OM 04 - Nátěrový systém na sádrokarton | 61.479 | m2 |  | 0 |  | 0 |  |  | 0.01838 | 0 | 0 | 21 | 0
- penetrační nátěr hloubkový nebo univerzální - otěruvzdorný vnitřní nátěr s vysokou bělostí a kryvostí, propustný pro vodní páry
|  |  | P | 8 | 622221021 | OM 05 - KZS stěn budov pod omítku deskami z minerálních vláken s podélnou orientací tl 100 mm | 72.2824 | m2 |  | 0 |  | 0 |  |  | 0.02301 | 0 | 0 | 21 | 0
včetně penetračního nátěru, lepící hmoty, kotevních prvků a armovací síťoviny v armovací vrstvě
|  |  | S | 9 | 63151527 | DESKA Z KAMENNE VLNY (MINER.PLSTI) TL100MM - viz v.č.D1-6-1-23 | 73.7276 | m2 |  | 0 | 0 |  |  |  | 0.013 | 0 | 0 | 21 | 0
|  |  | P | 10 | 622531021 | OM 05 - Vnější omítka silikonová tenkovrstvá probarvená tl 2 mm vč.penetrace | 72.282 | m2 |  | 0 |  | 0 |  |  | 0.00348 | 0 | 0 | 21 | 0
|  |  | P | 11 | 622252002 | OM 05 - Mondáž + dodávka lišt stěnových | 18 | m2 |  | 0 |  | 0 |  |  | 0.0005 | 0 | 0 | 21 | 0
|  |  | P | 12 | 611131101 | OM 06 - Přednástřík stropu kontaktní můstek | 48.0382 | m2 |  | 0 |  | 0 |  |  | 0.00735 | 0 | 0 | 21 | 0
|  |  | P | 13 | 611321111 | OM 06 - Omítka vápenocementová hrubá zatřená (jádrová) stropu min.tl. 10 mm | 48.038 | m2 |  | 0 |  | 0 |  |  | 0.01575 | 0 | 0 | 21 | 0
|  |  | P | 14 | 611321411 | OM 06 - Omítka vápenocementová štuková stropu min.tl. 10 mm | 48.038 | m2 |  | 0 |  | 0 |  |  | 0.01838 | 0 | 0 | 21 | 0
|  |  | P | 15 | 612R02 | OM 07 - Úprava povrchu stěny, stropu ŽB - malba | 52.65 | m2 |  | 0 |  | 0 |  |  | 0.01838 | 0 | 0 | 21 | 0
- penetrační nátěr - otěruvzdorný vnitřní nátěr s vysokou bělostí a kryvostí, propustný pro vodní páry
|  |  | P | 16 | 621221031 | OM 08 - KZS podhledů budov deskami z minerálních vláken s podélnou orientací tl 160 mm | 704.03 | m2 |  | 0 |  | 0 |  |  | 0.029556 | 0 | 0 | 21 | 0
včetně penetračního nátěru, lepící hmoty, kotevních prvků a armovací síťoviny v armovací vrstvě
|  |  | S | 17 | 63151533 | DESKA Z KAMENNE VLNY (MINERALNI PLSTI) TL160MM viz v.č.D1-6-1-23 | 53.703 | m2 |  | 0 | 0 |  |  |  | 0.016 | 0 | 0 | 21 | 0
|  |  | P | 18 | 621531021 | OM 08 - Vnější omítka silikonová tenkovrstvá probarvená tl 2 mm vč.penetrace | 704.03 | m2 |  | 0 |  | 0 |  |  | 0.00348 | 0 | 0 | 21 | 0
|  |  | P | 19 | 612R02 | OM 09 - Nátěrový systém na sádrokarton, omyvatelná malba | 23.067 | m2 |  | 0 |  | 0 |  |  | 0.01838 | 0 | 0 | 21 | 0
- penetrační nátěr hloubkový - vnitřní nátěr s výbornou kryvostí a vysokou otěruvzdorností odolný proti mytí a drhnutí dle normy DIN 53 778 ( 10.000 cyklů )
|  |  | P | 20 | 612131101 | KO 01 - Přednástřík stěn kontaktní můstek | 144.0315 | m2 |  | 0 |  | 0 |  |  | 0.00735 | 0 | 0 | 21 | 0
|  |  | P | 21 | 612321111 | KO 01 - Omítka vápenocementová hrubá zatřená (jádrová) stěn min.tl. 10 mm | 144.031 | m2 |  | 0 |  | 0 |  |  | 0.01575 | 0 | 0 | 21 | 0
pod obklady
|  |  | P | 22 | 781495111 | KO 02 - Penetrace hloubková podkladu vnitřních obkladů | 45.2392 | m2 |  | 0 |  | 0 |  |  | 0.0003 | 0 | 0.044 | 21 | 0
|  | 062 | O |  | HSV | úpravy povrchu vnější |  |  |  | 0 | 0 | 0 | 0 | 0 | 21.7566 | 0 | 236.4291 | 0 | 0
Podrobný technický popis je uveden ve výkrese D1-6-1-10 - nedílná součást pro nacenění rozpočtu
Seznam položek pro oddíl :
|  |  | P | 1 | 622211031 | KZS stěn budov pod omítku deskami z polystyrénu EPS tl 150 mm s hmoždinkami s kovovým trnem | 574.9 | m2 |  | 0 |  | 0 |  |  | 0.0085 | 0 | 0 | 21 | 0
včetně penetračního nátěru, lepící hmoty, kotevních prvků a armovací síťoviny v armovací vrstvě
|  |  | S | 2 | 28375938.1 | DESKA EPS 70 F 1000X500X160 MM | 532.95 | m2 |  | 0 | 0 |  |  |  | 0.00272 | 0 | 0 | 21 | 0
|  |  | S | 3 | 28375961 | DESKA EPS 200 S 1000X1000X160 MM B | 53.338 | m2 |  | 0 | 0 |  |  |  | 0.0056 | 0 | 0 | 21 | 0
|  |  | P | 4 | 622211051 | KZS stěn budov pod omítku deskami z polystyrénu EPS tl 100-250 mm s hmoždinkami s kovovým trnem | 54.2 | m2 |  | 0 |  | 0 |  |  | 0.01091 | 0 | 0 | 21 | 0
včetně penetračního nátěru, lepící hmoty, kotevních prvků a armovací síťoviny v armovací vrstvě
|  |  | S | 5 | 28375961 | DESKA EPS 200 S 1000X1000XA MM - tl. 100 - 250 mm | 55.284 | m2 |  | 0 | 0 |  |  |  | 0.00856 | 0 | 0 | 21 | 0
|  |  | P | 6 | 622211011 | KZS stěn budov pod omítku deskami z polystyrénu EPS tl 50 mm s hmoždinkami s kovovým trnem | 12.9 | m2 |  | 0 |  | 0 |  |  | 0.00825 | 0 | 0 | 21 | 0
včetně penetračního nátěru, lepící hmoty, kotevních prvků a armovací síťoviny v armovací vrstvě
|  |  | S | 7 | 28375945 | DESKA EPS 100 F 1000X500X50 MM | 13.158 | m2 |  | 0 | 0 |  |  |  | 0.00115 | 0 | 0 | 21 | 0
|  |  | P | 8 | 629991011 | Zakrytí vnějších ploch před znečištěním | 172.7055 | m2 |  | 0 |  | 0 |  |  | 0.00825 | 0 | 0 | 21 | 0
|  |  | P | 9 | 622252000 | Dodávka a montáž lišt KZS | 1 | kpl |  | 0 |  | 0 |  |  | 0.075 | 0 | 0 | 21 | 0
- zakládací lišta z protlačovaného eloxovaného hliníku o tl. min.1,5 mm, kotvená šroubovacími hmoždinkami na upevnění soklové lišty, doplněná o systémový nacvakávací profil PVC/ integrovaná armovací tkanina - napojení zateplovacího systému na rámy okenních a vratových otvorů systémovými lištami s lepící a dilatační částí - napojení na parapety ( okenní a střešní ) pomocí impregnovaných těsnících pásek s rozpětím dilatace 6-12 mm. Zateplovací systém ze spodní strany plechu osazen ukončovacím profilem PVC/tkanina - nadpraží oken a otvorů, spodní hrana lemů okolo prosklených stěn řešeno okapovou lištou PVC/integrovaná tkanina zabraňující zatékání vody do nadpraží - rohy a hrany opatřeny vými úhelníky s integrovanou tkaninou
|  |  | P | 10 | 622531021 | Vnější omítka silikonová tenkovrstvá škrábaná probarvená tl 2 mm vč.penetrace | 577.9 | m2 |  | 0 |  | 0 |  |  | 0.00348 | 0 | 0 | 21 | 0
|  |  | P | 11 | 622531011 | OM 05 - Vnější omítka silikonová tenkovrstvá probarvená tl 1,5 mm vč.penetrace | 54.2 | m2 |  | 0 |  | 0 |  |  | 0.00348 | 0 | 0 | 21 | 0
|  |  | P | 12 | 6224611R1 | Disperzní omítka s křemičitým kamenivem | 132.9 | m2 |  | 0 |  | 0 |  |  | 0.07702 | 0 | 1.779 | 21 | 0
|  | 063 | O |  | HSV | podlahy a podlah. konstrukce |  |  |  | 0 | 0 | 0 | 0 | 0 | 3129.3667 | 0 | 195.6895 | 0 | 0
Podrobný technický popis podlah je ve v.č.D1-6-1-20 - Skladby podlahy - nedílná součást pro nacenění rozpočtu
Seznam položek pro oddíl :
|  |  | P | 1 | 635111242 | Násyp pod podlahy z hrubého kameniva 32-64 se zhutněním | 1130.0979 | m3 |  | 0 |  | 0 |  |  | 2.16 | 0 | 0 | 21 | 0
hutněno na Edef,2 = 45 MPa Horní vrstva tl. 50 mm bude provedena z jemné frakce 0-4 mm
|  |  | P | 2 | 273313611 | Základové desky z betonu tř. C 16/20 | 88.1555 | m3 |  | 0 |  | 0 |  |  | 2.2563 | 0 | 0 | 21 | 0
podkladní beton podlahy 1.NP
|  |  | P | 3 | 273351215 | Zřízení bednění stěn základových desek | 34.81 | m2 |  | 0 |  | 0 |  |  | 0.0011453 | 0 | 0.364 | 21 | 0
|  |  | P | 4 | 273351216 | Odstranění bednění stěn základových desek | 34.81 | m2 |  | 0 |  | 0 |  |  | 0 | 0 | 0.201 | 21 | 0
|  |  | P | 5 | 631311134 | Mazanina tl do 240 mm z betonu prostého tř. C 16/20 | 1.5645 | m3 |  | 0 |  | 0 |  |  | 2.2563 | 0 | 2.317 | 21 | 0
Podlaha P4, PB uložený ve spádu tl. 75-275 mm - rampa v m.č.1.01
|  |  | P | 6 | 631311136 | Mazanina tl do 240 mm z betonu prostého tř. C 25/30 | 144.6323 | m3 |  | 0 |  | 0 |  |  | 2.4533 | 0 | 0 | 21 | 0
ŽB nosná deska podlahy P1 a P12 uložená se spádem tl.168-218 mm Deska stažená vibrační latí Provedení prořezání smršťovacích spár a jejich zatmelení, hloubka spáry do 1/3 tl. desky Smršťovací spáry provedeny v polích o maximálním rozměru 5x5 m Provedení pracovních spár Podklad s maximální tolerancí nerovnosti 10 mm Oddělení nosné desky od svislých konstrukcí a prostupů dil. páskem tl. 10 mm
|  |  | P | 7 | 631319175 | Příplatek k mazanině tl do 240 mm za stržení povrchu spodní vrstvy před vložením výztuže | 144.632 | m3 |  | 0 |  | 0 |  |  | 0 | 0 | 0.205 | 21 | 0
|  |  | P | 8 | 631351101 | Zřízení bednění rýh a hran v podlahách | 46.65 | m2 |  | 0 |  | 0 |  |  | 0.01355 | 0 | 0 | 21 | 0
|  |  | P | 9 | 631351102 | Odstranění bednění rýh a hran v podlahách | 46.65 | m2 |  | 0 |  | 0 |  |  | 0 | 0 | 0.24 | 21 | 0
|  |  | P | 10 | 631362021 | Výztuž mazanin svařovanými sítěmi Kari | 8.6371 | t |  | 0 |  | 0 |  |  | 1.0531 | 0 | 15.231 | 21 | 0
|  |  | P | 11 | 632441216 | Potěr anhydritový samonivelační tl do 75 mm C20 - F4 litý | 26.262 | m2 |  | 0 |  | 0 |  |  | 0.153 | 0 | 0 | 21 | 0
|  |  | P | 12 | 632441218 | Potěr anhydritový samonivelační tl do 65 mm C20 - F4 litý | 5.866 | m2 |  | 0 |  | 0 |  |  | 0.167 | 0 | 0 | 21 | 0
|  |  | P | 13 | 632441219 | Potěr anhydritový samonivelační tl do 62 mm C20 - F4 litý | 655.3 | m2 |  | 0 |  | 0 |  |  | 0.159 | 0 | 0 | 21 | 0
|  |  | P | 14 | 632441227 | Potěr anhydritový samonivelační tl do 75-95 mm C30 - F5 litý | 11.75 | m2 |  | 0 |  | 0 |  |  | 0.198 | 0 | 0 | 21 | 0
|  |  | P | 15 | 632441228 | Potěr anhydritový samonivelační tl do 63 mm C25 - F5 litý | 17.146 | m2 |  | 0 |  | 0 |  |  | 0.147 | 0 | 0 | 21 | 0
|  |  | P | 16 | 631R02 | Ochranný nátěr pro betonové konstrukce bezprašný | 82.8 | m2 |  | 0 |  | 0 |  |  | 0.01 | 0 | 0 | 21 | 0
|  |  | P | 17 | 637211121 | Okapový chodník z betonových dlaždic tl 40 mm kladených do písku se zalitím spár MC | 26.8 | m2 |  | 0 |  | 0 |  |  | 0.241 | 0 | 0 | 21 | 0
|  | 064 | O |  | HSV | výplně otvorů |  |  |  | 0 | 0 | 0 | 0 | 0 | 2.8449 | 0 | 43.466 | 0 | 0
Seznam položek pro oddíl :
|  |  | P | 1 | 642945111 | Osazování protipožárních nebo protiplynových zárubní dveří jednokřídlových do 2,5 m2 | 4 | kus |  | 0 |  | 0 |  |  | 0.4417 | 0 | 6.475 | 21 | 0
|  |  | S | 2 | 55331193 | ZARUB.OC.S CELOOBVODOVYM TESNENIM DV 900 | 3 | kus |  | 0 | 0 |  |  |  | 0.01767 | 0 | 0 | 21 | 0
pro D 01, D 02, D 05
|  |  | S | 3 | 55331189 | ZARUB.OC.S CELOOBVODOVYM TESNENIM DV 800 L/P A | 1 | kus |  | 0 | 0 |  |  |  | 0.01656 | 0 | 0 | 21 | 0
pro D 04
|  |  | P | 4 | 642945112 | Osazování protipožárních nebo protiplynových zárubní dveří dvoukřídlových do 6,5 m2 | 1 | kus |  | 0 |  | 0 |  |  | 0.54769 | 0 | 7.764 | 21 | 0
|  |  | S | 5 | 55331195 | ZARUB.OC.S CELOOBVODOVYM TESNENIM DV 1300 2K A | 1 | kus |  | 0 | 0 |  |  |  | 0.0205 | 0 | 0 | 21 | 0
pro D 03
|  |  | P | 6 | 642942111 | Osazování zárubní nebo rámů dveřních kovových do 2,5 m2 na MC | 13 | kus |  | 0 |  | 0 |  |  | 0.016975 | 0 | 0.754 | 21 | 0
|  |  | S | 7 | 55331188 | ZARUB.OC.S CELOOBVODOVYM TESNENIM DV 700 | 1 | kus |  | 0 | 0 |  |  |  | 0.01622 | 0 | 0 | 21 | 0
pro D 06
|  |  | S | 8 | 55331189 | ZARUB.OC.S CELOOBVODOVYM TESNENIM DV 800 | 5 | kus |  | 0 | 0 |  |  |  | 0.01656 | 0 | 0 | 21 | 0
pro D 07
|  |  | S | 9 | 55331193 | ZARUB.OC.S CELOOBVODOVYM TESNENIM DV 1000 | 3 | kus |  | 0 | 0 |  |  |  | 0.01767 | 0 | 0 | 21 | 0
pro D 08, D 09
|  |  | S | 10 | 55331191 | ZARUB.OC.S CELOOBVODOVYM TESNENIM DV 900 | 4 | kus |  | 0 | 0 |  |  |  | 0.01691 | 0 | 0 | 21 | 0
|  | 089 | O |  | HSV | drobné objekty a zařízení |  |  |  | 0 | 0 | 0 | 0 | 0 | 0.4176 | 0 | 5.831 | 0 | 0
Seznam položek pro oddíl :
|  |  | P | 1 | 894812112 | Revizní a čistící šachta z PP šachtové dno DN 315/150 pravý nebo levý přítok | 7 | kus |  | 0 |  | 0 |  |  | 0.053455 | 0 | 0.5 | 21 | 0
kontrolní šachty drenáž
|  |  | P | 2 | 894812131 | Revizní a čistící šachta z PP DN 315 šachtová roura korugovaná bez hrdla světlé hloubky 1250 mm | 7 | kus |  | 0 |  | 0 |  |  | 0.0062014 | 0 | 0.166 | 21 | 0
|  |  | P | 3 | 894812149 | Příplatek k rourám revizní a čistící šachty z PP DN 315 za uříznutí šachtové roury | 7 | kus |  | 0 |  | 0 |  |  | 0 | 0 | 0.167 | 21 | 0
|  | 091 | O |  | HSV | doplňující konstrukce |  |  |  | 0 | 0 | 0 | 0 | 0 | 10.203 | 0 | 14.472 | 0 | 0
Seznam položek pro oddíl :
|  |  | P | 1 | 919726122 | Geotextilie měrná hmotnost přes 200 do 300 g/m2 | 1002.5131 | m2 |  | 0 |  | 0 |  |  | 0 | 0 | 0 | 21 | 0
|  |  | P | 2 | 916231213 | Osazení chodníkového obrubníku betonového stojatého s boční opěrou do lože z betonu prostého | 67 | m |  | 0 |  | 0 |  |  | 0.12962 | 0 | 0.216 | 21 | 0
|  |  | S | 3 | 59217303 | OBRUBNIK ZAH ABO 6/20 50X5X20 A | 138.02 | kus |  | 0 | 0 |  |  |  | 0.011 | 0 | 0 | 21 | 0
|  | 094 | O |  | HSV | lešení a stavební výtahy |  |  |  | 0 | 0 | 0 | 0 | 0 | 201.2169 | 0 | 187.6828 | 0 | 0
Seznam položek pro oddíl :
|  |  | P | 1 | 941111131 | Montáž lešení řadového trubkového lehkého s podlahami zatížení do 200 kg/m2 š do 1,5 m v do 10 m | 1020.015 | m2 |  | 0 |  | 0 |  |  | 0 | 0 | 0 | 21 | 0
|  |  | P | 2 | 941111231 | Příplatek k lešení řadovému trubkovému lehkému s podlahami š 1,5 m v 10 m za první a ZKD den použití | 91801.35 | m2 |  | 0 |  | 0 |  |  | 0 | 0 | 0 | 21 | 0
3 měsíce
|  |  | P | 3 | 941111831 | Demontáž lešení řadového trubkového lehkého s podlahami zatížení do 200 kg/m2 š do 1,5 m v do 10 m | 1020.015 | m2 |  | 0 |  | 0 |  |  | 0 | 0 | 0.102 | 21 | 0
|  |  | P | 4 | 944511111 | Montáž ochranné sítě z textilie z umělých vláken | 1020.015 | m2 |  | 0 |  | 0 |  |  | 0 | 0 | 0.049 | 21 | 0
|  |  | P | 5 | 944511211 | Příplatek k ochranné síti za první a ZKD den použití | 91801.35 | m2 |  | 0 |  | 0 |  |  | 0 | 0 | 0 | 21 | 0
|  |  | P | 6 | 944511811 | Demontáž ochranné sítě z textilie z umělých vláken | 1020.015 | m2 |  | 0 |  | 0 |  |  | 0 | 0 | 0.033 | 21 | 0
|  |  | P | 7 | 949101111 | Lešení pomocné pro objekty pozemních staveb s lešeňovou podlahou v do 1,9 m zatížení do 150 kg/m2 | 1535.89 | m |  | 0 |  | 0 |  |  | 0.13101 | 0 | 0 | 21 | 0
|  | 095 | O |  | HSV | různé dokončovací konstrukce |  |  |  | 0 | 0 | 0 | 0 | 0 | 0.72051 | 0 | 0 | 0 | 0
Seznam položek pro oddíl :
|  |  | P | 1 | 095R01 | Ostatní práce jinde nespecifikované | 1600 | hod |  | 0 |  | 0 |  |  | 0 | 0 | 0 | 21 | 0
|  |  | P | 2 | 095R02 | Stavební a zednické výpomoci pro ZTI, UT,elektro. AV technika, VZT a interiér | 400 | hod |  | 0 |  | 0 |  |  | 0 | 0 | 0 | 21 | 0
|  |  | P | 3 | 953312125 | Vložky do svislých dilatačních spár z extrudovaných polystyrénových desek tl 50 mm | 35.295 | m2 |  | 0 |  | 0 |  |  | 0.00158 | 0 | 0 | 21 | 0
|  |  | P | 4 | 953321113 | Vložky do svislých dilatačních spár z minerální plsti tl 50-100 mm | 35.4 | m2 |  | 0 |  | 0 |  |  | 0.00341 | 0 | 0 | 21 | 0
|  |  | P | 5 | 095R01 | Soklík v garáži PU fabion v = 100 mm | 141.5 | m |  | 0 |  | 0 |  |  | 0.00341 | 0 | 0 | 21 | 0
|  |  | P | 6 | 952901111 | Vyčištění budov bytové a občanské výstavby při výšce podlaží do 4 m | 1535.89 | m2 |  | 0 |  | 0 |  |  | 4e-05 | 0 | 0 | 21 | 0
|  |  | P | 7 | 095R02 | Systém určený k ochraně před pádem - viz v.č.D1-6-1-25 | 1 | kpl |  | 0 |  | 0 |  |  | 4e-05 | 0 | 0 | 21 | 0
- kotvící prvek 500/600A samostatný 5 ks - kotvící prvek 500/600 A, koncový, rohový 11 ks - nerezové lano přenosné 48 m - nerezové lano povinné 30 m
|  |  | P | 8 | 095R03 | Pozn.4 - osazení dil.profilu, oprava omítek vč.malby, doplnění podlahové krytiny - 2.NP | 1 | kpl |  | 0 |  | 0 |  |  | 4e-05 | 0 | 0 | 21 | 0
|  | 096 | O |  | HSV | bourání a demolice konstrukcí |  |  |  | 0 | 0 | 0 | 0 | 0 | 0.0021108 | 2.6178 | 2.97 | 0 | 0
Seznam položek pro oddíl :
|  |  | P | 1 | 096R01 | Odstranění stávajícího balkonového zábradlí 3,0 m (pozn.2) - viz v.č.D1-6-1-7 | 1 | kpl |  | 0 |  | 0 |  |  | 0 | 0.025 | 0 | 21 | 0
|  |  | P | 2 | 978071621 | Otlučení omítky a odstranění izolace z desek hmotnosti do 120 kg/m3 tl přes 50 mm pl přes 1 m2 | 5.5 | m2 |  | 0 |  | 0 |  |  | 0 | 0.102 | 0.54 | 21 | 0
pozn.3 - objekt A pás 500 mm nad úroveň nově vybudované atiky
|  |  | P | 3 | 971033641 | Vybourání otvorů ve zdivu cihelném pl do 4 m2 na MVC nebo MV tl do 300 mm | 1.1287 | m3 |  | 0 |  | 0 |  |  | 0.00187 | 1.8 | 0 | 21 | 0
včetně demontáže okenního otvoru
|  |  | U | 4 | 997013111 | Vnitrostaveništní doprava suti a vybouraných hmot vod.do 50 m svisle s mech.výšky do 6m | 2.6178 | t |  | 0 |  | 0 |  |  | 0 | 0 | 0 | 21 | 0
|  |  | U | 5 | 997013501 | Odvoz suti na skládku nebo meziskládku se složením do 1 km | 2.6178 | t |  | 0 |  | 0 |  |  | 0 | 0 | 0 | 21 | 0
|  |  | U | 6 | 997013509 | Odvoz suti a vybouraných hmot na skládku ZKD 1 km přes 1 km do 15 km | 36.6485 | t |  | 0 |  | 0 |  |  | 0 | 0 | 0 | 21 | 0
|  |  | U | 7 | 979082120 | Poplatek na skládce - směsný stav.odpad | 2.6178 | t |  | 0 |  | 0 |  |  | 0 | 0 | 0 | 21 | 0
|  | 099 | O |  | HSV | přesun hmot |  |  |  | 0 | 0 | 0 | 0 | 0 | 0 | 0 | 0 | 0 | 0
Seznam položek pro oddíl :
|  |  | U | 1 | 998012102 | Přesun hmot pro budovy tyčové s vyzdívaným obv.pláštěm výšky do 12 m | 6696.2955 | t |  | 0 |  | 0 |  |  | 0 | 0 | 0 | 21 | 0
|  | 711 | O |  | PSV | izolace proti vodě |  |  |  | 0 | 0 | 0 | 0 | 0 | 10.6514 | 0 | 425.9612 | 0 | 0
Seznam položek pro oddíl :
|  |  | P | 1 | 711111001 | Provedení izolace proti zemní vlhkosti vodorovné za studena nátěrem penetračním | 877.24 | m2 |  | 0 |  | 0 |  |  | 0 | 0 | 0.024 | 21 | 0
|  |  | S | 2 | 11163149 | LAK ASFALT PENETRAL ALP- M 9 KG A | 0.26317 | t |  | 0 | 0 |  |  |  | 1 | 0 | 0 | 21 | 0
|  |  | P | 3 | 711112001 | Provedení izolace proti zemní vlhkosti svislé za studena nátěrem penetračním | 15.66 | m2 |  | 0 |  | 0 |  |  | 0.00017419 | 0 | 0.046 | 21 | 0
|  |  | S | 4 | 11163149 | LAK ASFALT PENETRAL ALP- M 9 KG A | 0.005481 | t |  | 0 | 0 |  |  |  | 1 | 0 | 0 | 21 | 0
|  |  | P | 5 | 711141559 | Provedení izolace proti zemní vlhkosti pásy přitavením vodorovné NAIP 2x | 1754.48 | m2 |  | 0 |  | 0 |  |  | 0.00039825 | 0 | 0.222 | 21 | 0
první pás bodově natavený, druhý pás plnoplošně nataven
|  |  | S | 6 | 62833159 | Hydroizolační modifikovaný asfaltový pás vyztužený skleněnou tkaninou 200g/m2 | 2017.652 | m2 |  | 0 | 0 |  |  |  | 0.0045 | 0 | 0 | 21 | 0
|  |  | P | 7 | 711142559 | Provedení izolace proti zemní vlhkosti pásy přitavením svislé NAIP | 31.32 | m2 |  | 0 |  | 0 |  |  | 0.00057244 | 0 | 0.26 | 21 | 0
|  |  | S | 8 | 62833159 | Hydroizolační modifikovaný asfaltový pás vyztužený skleněnou tkaninou 200g/m2 | 37.584 | m2 |  | 0 | 0 |  |  |  | 0.0045 | 0 | 0 | 21 | 0
|  |  | P | 9 | 711113115 | Izolace proti zemní vlhkosti na vodorovné ploše za studena elastickou těsnicí hmotou | 60.8235 | m2 |  | 0 |  | 0 |  |  | 0.004 | 0 | 0 | 21 | 0
stěrka určená k povrchovému bezešvému utěsnění vytažená na svislé povrchy do výše min.150 mm
|  |  | P | 10 | 711113125 | Izolace proti zemní vlhkosti na svislé ploše za studena elastickou těsnicí hmotou | 34.47 | m2 |  | 0 |  | 0 |  |  | 0.0044584 | 0 | 0.19 | 21 | 0
za umyvadly
|  |  | P | 11 | 711491273 | Provedení izolace proti tlakové vodě svislé z nopové folie ukončené lištou | 23.9 | m2 |  | 0 |  | 0 |  |  | 0.00017 | 0 | 0 | 21 | 0
|  |  | S | 12 | 62851129 | FOLIE NOPOVA | 27.485 | M2 |  | 0 | 0 |  |  |  | 0.0005 | 0 | 0 | 21 | 0
|  |  | U | 13 | 998711202 | Přesun hmot pro izolace proti vodě, vlhkosti a plynům v objektech v do 12 m |  | % |  | 0 |  | 0 |  |  | 0 | 0 | 0 | 21 | 0
|  | 712 | O |  | PSV | povlakové krytiny |  |  |  | 0 | 0 | 0 | 0 | 0 | 8.1199 | 0 | 425.1431 | 0 | 0
Podrobný technický popis skladby střech je ve v.č.D1-6-1-21 Skladby střešní pláště nedílná součást pro nacenění rozpočtu
Seznam položek pro oddíl :
|  |  | P | 1 | 712311101 | Provedení povlakové krytiny střech do 10° za studena lakem penetračním nebo asfaltovým | 901.521 | m2 |  | 0 |  | 0 |  |  | 0 | 0 | 0 | 21 | 0
|  |  | S | 2 | 11163149 | LAK ASFALT PENETRAL ALP- M 9 KG A | 0.27046 | t |  | 0 | 0 |  |  |  | 1 | 0 | 0 | 21 | 0
|  |  | P | 3 | 712341659 | Provedení povlakové krytiny střech do 10° pásy NAIP přitavením bodově | 901.521 | m2 |  | 0 |  | 0 |  |  | 0.00036375 | 0 | 0.173 | 21 | 0
|  |  | S | 4 | 62833159 | Hydroizolační modifikovaný asfaltový pás vyztužený skleněnou tkaninou 200g/m2 | 1036.7492 | m2 |  | 0 | 0 |  |  |  | 0.0045 | 0 | 0 | 21 | 0
parozábrana
|  |  | P | 5 | 712363001 | Provedení povlakové krytiny střech do 10° termoplastickou fólií PVC rozvinutím a natažením v ploše | 869.0623 | m2 |  | 0 |  | 0 |  |  | 0 | 0 | 0 | 21 | 0
|  |  | S | 6 | 28322090 | FOLIE HYDROIZ PVC-P VYZTUZENA PES TKANINOU 1,5 mm | 999.4213 | m2 |  | 0 | 0 |  |  |  | 0.0027 | 0 | 0 | 21 | 0
|  |  | P | 7 | 712391176 | Provedení povlakové krytiny střech do 10° připevnění izolace kotvícími terči | 3130 | kus |  | 0 |  | 0 |  |  | 0 | 0 | 0.086 | 21 | 0
včetně teleskopu s upevňovací kotvou, podložky s přerušeným tepelným mostem do betonu nebo plechu
|  |  | P | 8 | 712361704 | Provedení povlakové krytiny střech do 10° fólií natavenou do asfaltového podkladu | 73.5 | m2 |  | 0 |  | 0 |  |  | 0.00065 | 0 | 0 | 21 | 0
natavení protiskluzové folie
|  |  | S | 9 | 28322053 | FOLIE PROTISKLUZ 1,2 MMA | 84.525 | m2 |  | 0 | 0 |  |  |  | 0.0013 | 0 | 0 | 21 | 0
|  |  | U | 10 | 998712202 | Přesun hmot pro krytiny povlakové v objektech v do 12 m |  | % |  | 0 |  | 0 |  |  | 0 | 0 | 0 | 21 | 0
|  | 713 | O |  | PSV | izolace tepelné |  |  |  | 0 | 0 | 0 | 0 | 0 | 8.0909 | 0 | 1.5185 | 0 | 0
Seznam položek pro oddíl :
|  |  | P | 1 | 713131145 | Montáž izolace tepelné stěn a základů lepením bodově rohoží, pásů, dílců, desek | 35.16 | m2 |  | 0 |  | 0 |  |  | 0.00323 | 0 | 0 | 21 | 0
|  |  | S | 2 | 28376366 | DESKA POLYS XPS TL50MM | 15.9732 | m2 |  | 0 | 0 |  |  |  | 0.0015 | 0 | 0 | 21 | 0
|  |  | S | 3 | 28375933 | DESKA EPS 70 F 1000X500X50 MM | 5.61 | m2 |  | 0 | 0 |  |  |  | 0.00085 | 0 | 0 | 21 | 0
|  |  | S | 4 | 28375937 | DESKA EPS 70 F 1000X500X90 MM | 14.28 | m2 |  | 0 | 0 |  |  |  | 0.00153 | 0 | 0 | 21 | 0
|  |  | P | 5 | 713121111 | Montáž izolace tepelné podlah volně kladenými rohožemi, pásy, dílci, deskami 1 vrstva | 52.818 | m2 |  | 0 |  | 0 |  |  | 0 | 0 | 0 | 21 | 0
|  |  | S | 6 | 28375885 | DESKA EPS 100 Z 1000X1000X100 MM B | 53.8744 | m2 |  | 0 | 0 |  |  |  | 0.0025 | 0 | 0 | 21 | 0
|  |  | P | 7 | 713191132 | Překrytí izolace tepelné separační fólií tl 0,2 mm u podlah, střech nebo vrchem stropů | 60.7407 | m2 |  | 0 |  | 0 |  |  | 0.000121 | 0 | 0.025 | 21 | 0
folie vytažená až nad obvodové dilatační pásky
|  |  | P | 8 | 713141151 | Montáž izolace tepelné střech plochých kladené volně 1 vrstva rohoží, pásů, dílců, desek | 1558.5 | m2 |  | 0 |  | 0 |  |  | 0 | 0 | 0 | 21 | 0
|  |  | S | 9 | 28375961 | DESKA EPS 100 S 1000X1000X160 MM B | 791.52 | m2 |  | 0 | 0 |  |  |  | 0.0056 | 0 | 0 | 21 | 0
|  |  | S | 10 | 28375927 | DESKA EPS 100 S spádové klíny tl.20-190 mm | 798.15 | m2 |  | 0 | 0 |  |  |  | 0.0042 | 0 | 0 | 21 | 0
|  |  | P | 11 | 713191133 | Separační textilie, sklovláknitý vlies, tl. 1,0 mm, | 782.5 | m2 |  | 0 |  | 0 |  |  | 0 | 0 | 0 | 21 | 0
|  |  | U | 12 | 998713202 | Přesun hmot pro izolace tepelné v objektech v do 12 m |  | % |  | 0 |  | 0 |  |  | 0 | 0 | 0 | 21 | 0
|  | 714 | O |  | PSV | akustická a protiotřes. opatř. |  |  |  | 0 | 0 | 0 | 0 | 0 | 0.6438 | 0 | 16.8112 | 0 | 0
Seznam položek pro oddíl :
|  |  | P | 1 | 714183002 | Montáž pohltivých desek proti kročejovému hluku a jiných na sraz volně | 672.446 | m2 |  | 0 |  | 0 |  |  | 0 | 0 | 0 | 21 | 0
|  |  | S | 2 | 28376641 | DESKA POLYFON EPS TL20 MM B | 685.8949 | m2 |  | 0 | 0 |  |  |  | 0.00082 | 0 | 0 | 21 | 0
dynamická tuhost desek 30 MPa/m, součinitel tepelné vodivosti 0,04 W/mK desky určeny pro užitné zatížení 5 kN/m2 při maximální deformaci do 3 mm
|  |  | P | 3 | 713191132 | Překrytí izolace tepelné separační fólií tl 0,2 mm u podlah, střech nebo vrchem stropů | 672.446 | m2 |  | 0 |  | 0 |  |  | 0.000121 | 0 | 0.025 | 21 | 0
folie PE vytažená až nad obvodové dilatační pásky
|  |  | U | 4 | 998714202 | Přesun hmot pro akustická a protiotřesová opatření v objektech v do 12 m |  | % |  | 0 |  | 0 |  |  | 0 | 0 | 0 | 21 | 0
|  | 720 | O |  | PSV | zdravotechnika |  |  |  | 0 | 0 | 0 | 0 | 0 | 0 | 0 | 0 | 0 | 0
Seznam položek pro oddíl :
|  |  | P | 1 | 720R01 | Zdravotechnika - viz samostatný rozpočet | 1 | kpl |  | 0 |  | 0 |  |  | 0 | 0 | 0 | 21 | 0
|  | 730 | O |  | PSV | ústřední topení |  |  |  | 0 | 0 | 0 | 0 | 0 | 0 | 0 | 0 | 0 | 0
Seznam položek pro oddíl :
|  |  | P | 1 | 730R01 | Ústřední vytápění - viz samostatný rozpočet | 1 | kpl |  | 0 |  | 0 |  |  | 0 | 0 | 0 | 21 | 0
Zpracovaný rozpočet je společný pro SO 04 a SO 05
|  | 762 | O |  | PSV | konstrukce tesařské |  |  |  | 0 | 0 | 0 | 0 | 0 | 1.0073 | 0 | 0 | 0 | 0
Seznam položek pro oddíl :
|  |  | P | 1 | 762431016R | Obložení stěn z desek OSB tl 22 mm kotveno do ŽB atiky resp. OK atiky | 78.904 | m2 |  | 0 |  | 0 |  |  | 0.01111 | 0 | 0 | 21 | 0
podklad pod oplechování atiky dle specifikace v.č.D1-6-1-17
|  |  | P | 2 | 762431016R | Obložení stěn z desek OSB tl 22 mm kotveno do ŽB desky a k držákům žaluzií | 11.764 | m2 |  | 0 |  | 0 |  |  | 0.01111 | 0 | 0 | 21 | 0
podklad pod oplechování římsy dle specifikace v.č.D1-6-1-17
|  |  | U | 3 | 998762202 | Přesun hmot pro kce tesařské v objektech v do 12 m |  | % |  | 0 |  | 0 |  |  | 0 | 0 | 0 | 21 | 0
|  | 763 | O |  | PSV | sádrokartonové konstrukce |  |  |  | 0 | 0 | 0 | 0 | 0 | 9.919 | 0 | 419.8739 | 0 | 0
Podrobný technický popis instalačních stěn je např.v.č.D1-6-1-09 Řez B-B´ Podrobný technický popis podhledů je ve v.č.D1-6-1-22 Skladby podhledů - nedílná součást pro necenění rozpočtu
Seznam položek pro oddíl :
|  |  | P | 1 | 763121466 | INST 1 - Instalační stěna tl.150 mm z CW a UW profilů 75 desky impregnované 2x12,5 | 58.599 | m2 |  | 0 |  | 0 |  |  | 0 | 0 | 0 | 21 | 0
TI minerální vlna 40 mm, objemová hmotnost 40 kg/m3, volný prostor mezi zděnou stěnou a CW profily pro vedení ZTI je 50 mm. Zařizovací předměty osazeny do instalačních modulů. Výška stěny až do výše podhledu.
|  |  | P | 2 | 763121466 | INST 2 - Instalační stěna tl.200 mm z CW a UW profilů 75 desky impregnované 2x12,5 | 18.465 | m2 |  | 0 |  | 0 |  |  | 0 | 0 | 0 | 21 | 0
TI minerální vlna 40 mm, objemová hmotnost 40 kg/m3, volný prostor mezi zděnou stěnou a CW profily pro vedení ZTI je 100 mm. Zařizovací předměty osazeny do instalačních modulů kotvených k nosným UA profilům Výška stěny do výše parapetu oken.
|  |  | P | 3 | 763121466 | INST 3 - Instalační stěna tl.125-325 mm z CW a UW profilů 75 desky impregnované 2x12,5 | 67.588 | m2 |  | 0 |  | 0 |  |  | 0 | 0 | 0 | 21 | 0
TI minerální vlna 40 mm, objemová hmotnost 40 kg/m3, volný prostor mezi zděnou stěnou a CW profily pro vedení ZTI je 100-300 mm. Do nosných profilů UA bude kotvena tabule
|  |  | P | 4 | 763131411 | POD 01 - SDK podhled desky 1xA 12,5 bez TI dvouvrstvá spodní kce profil CD+UD | 378.344 | m2 |  | 0 |  | 0 |  |  | 0.013254 | 0 | 0.968 | 21 | 0
|  |  | P | 5 | 763131451 | POD 02 - SDK podhled desky 1xH2 12,5 bez TI dvouvrstvá spodní kce profil CD+UD | 55.41 | m2 |  | 0 |  | 0 |  |  | 0.013144 | 0 | 0.968 | 21 | 0
|  |  | P | 6 | 763135001 | POD 03 - SDK podhled desky děrované 12,5 dvouvrstvá spodní kce profil CD+UD | 317.81 | m2 |  | 0 |  | 0 |  |  | 0.01314 | 0 | 0 | 21 | 0
součástí podhledu jsou desky kamenné vlny tl. 20 mm osazené nad SDK deskou
|  |  | U | 7 | 998763201 | Přesun hmot pro dřevostavby v objektech v do 12 m |  | % |  | 0 |  | 0 |  |  | 0 | 0 | 0 | 21 | 0
|  | 764 | O |  | PSV | klempířské práce |  |  |  | 0 | 0 | 0 | 0 | 0 | 1.2759 | 0 | 78.748 | 0 | 0
Podrobný technický popis je uveden ve v.č.D1-6-1-17 Výpis klempířských prvků - nedílná součíst při nace nění rozpočtu. Pokud není uvedeno jinak jsou prvky vyrobeny z poplastovaného pozinkovaného plechu tl. min. 0,6 mm, tl. plastové vrstvy také min. 0,6 mm.
Seznam položek pro oddíl :
|  |  | P | 1 | 764731113R | 1/K - Okapnice pro oplechování atiky rš 280 mm | 123 | m |  | 0 |  | 0 |  |  | 0.00248 | 0 | 0 | 21 | 0
|  |  | P | 2 | 764396230R | 1/K - Střešní prvky Pz - připojovací lišta rš 200 mm | 123 | m |  | 0 |  | 0 |  |  | 0.00068 | 0 | 0 | 21 | 0
|  |  | P | 3 | 764731111R | 1/K - Koutová lišta vnitřní rš 100 mm | 123 | m |  | 0 |  | 0 |  |  | 0.000825 | 0 | 0.219 | 21 | 0
|  |  | P | 4 | 764731111R | 1/K - Koutová lišta vnější rš 100 mm | 123 | m |  | 0 |  | 0 |  |  | 0.000825 | 0 | 0.219 | 21 | 0
|  |  | P | 5 | 764731112R | 2/K - Vrchol oplechování atiky u dilatace rš 200 mm | 17.8 | m |  | 0 |  | 0 |  |  | 0.00165 | 0 | 0 | 21 | 0
|  |  | P | 6 | 764731111R | 2/K - Koutová lišta vnitřní rš 100 mm | 35.6 | m |  | 0 |  | 0 |  |  | 0.000825 | 0 | 0.219 | 21 | 0
|  |  | P | 7 | 764731111R | 2/K - Koutová lišta vnější rš 100 mm | 35.6 | m |  | 0 |  | 0 |  |  | 0.000825 | 0 | 0.219 | 21 | 0
|  |  | P | 8 | 764731112R | 3/K - Krycí lišta oplechování atiky v dilatační spáře u stáv.objektu rš 180 mm | 8.8 | m |  | 0 |  | 0 |  |  | 0.00165 | 0 | 0 | 21 | 0
|  |  | P | 9 | 764731111R | 3/K - Koutová lišta vnitřní rš 100mm | 8.8 | m |  | 0 |  | 0 |  |  | 0.000825 | 0 | 0.219 | 21 | 0
|  |  | P | 10 | 764731111R | 3/K - Koutová lišta vnější rš 100 mm | 8.8 | m |  | 0 |  | 0 |  |  | 0.000825 | 0 | 0.219 | 21 | 0
|  |  | P | 11 | 764R01 | 3/K - Ukončovací lišta rš 50 mm | 8.8 | m |  | 0 |  | 0 |  |  | 0.000825 | 0 | 0 | 21 | 0
|  |  | P | 12 | 764R02 | 3/K - Systémová lišta pro přechod mezi omítkou a plechem | 8.8 | m |  | 0 |  | 0 |  |  | 0.000825 | 0 | 0 | 21 | 0
|  |  | P | 13 | 764731113R | 4/K - Okapnice rš 280 mm | 10.6 | m |  | 0 |  | 0 |  |  | 0.00248 | 0 | 0 | 21 | 0
|  |  | P | 14 | 764396230R | 4/K - Střešní prvky Pz - připojovací lišta rš 200 mm | 10.6 | m |  | 0 |  | 0 |  |  | 0.00068 | 0 | 0 | 21 | 0
|  |  | P | 15 | 764731111R | 4/K - Koutová lišta vnitřní rš 100 mm | 10.6 | m |  | 0 |  | 0 |  |  | 0.000825 | 0 | 0.219 | 21 | 0
|  |  | P | 16 | 764731111R | 4/K - Koutová lišta vnější rš 100 mm | 10.6 | m |  | 0 |  | 0 |  |  | 0.000825 | 0 | 0.219 | 21 | 0
|  |  | P | 17 | 764721118R | 5/K - Okapnice pro oplechování římsy rš 560 mm | 34.6 | m |  | 0 |  | 0 |  |  | 0.00495 | 0 | 0 | 21 | 0
|  |  | P | 18 | 764396230R | 5/K - Střešní prvky Pz - připojovací lišta rš 130 mm | 34.6 | m |  | 0 |  | 0 |  |  | 0.00068 | 0 | 0 | 21 | 0
|  |  | P | 19 | 764R02 | 5/K - Systémová lišta pro přechod mezi omítkou a plechem | 34.6 | m |  | 0 |  | 0 |  |  | 0.000825 | 0 | 0 | 21 | 0
|  |  | P | 20 | 764171431R | 6/K - Oplechování dilatace rš 230 mm | 22.7 | m |  | 0 |  | 0 |  |  | 0.00263 | 0 | 0 | 21 | 0
|  |  | P | 21 | 764171432R | 6/K - Oplechování dilatace rš 270 mm | 22.7 | m |  | 0 |  | 0 |  |  | 0.00263 | 0 | 0 | 21 | 0
|  |  | P | 22 | 764R02 | 6/K - Systémová lišta pro přechod mezi omítkou a plechem | 45.4 | m |  | 0 |  | 0 |  |  | 0.000825 | 0 | 0 | 21 | 0
|  |  | P | 23 | 764171431R | 7/K - Oplechování dilatace rš 250 mm | 3.2 | m |  | 0 |  | 0 |  |  | 0.00263 | 0 | 0 | 21 | 0
|  |  | P | 24 | 764171432R | 7/K - Oplechování dilatace rš 270 mm | 3.2 | m |  | 0 |  | 0 |  |  | 0.00263 | 0 | 0 | 21 | 0
|  |  | P | 25 | 764R02 | 7/K - Systémová lišta pro přechod mezi omítkou a plechem | 6.4 | m |  | 0 |  | 0 |  |  | 0.000825 | 0 | 0 | 21 | 0
|  |  | P | 26 | 764711112 | 8/K - Oplechování parapetu rš 160 mm | 3.2 | m |  | 0 |  | 0 |  |  | 0.001382 | 0 | 0.245 | 21 | 0
podkladem ocelový jacklový profil
|  |  | P | 27 | 764396230R | 8/K - Střešní prvky Pz - připojovací lišta rš 150 mm | 3.2 | m |  | 0 |  | 0 |  |  | 0.00068 | 0 | 0 | 21 | 0
|  |  | P | 28 | 764R01 | 9/K - Stahovací nerezová objímka pro potrubí prostupující střechou | 8 | kus |  | 0 |  | 0 |  |  | 0.00381 | 0 | 0 | 21 | 0
|  |  | P | 29 | 764410350 | Oplechování parapetů Al tl 0,8 mm rš 280 mm včetně rohů | 33 | m |  | 0 |  | 0 |  |  | 0.00084 | 0 | 0 | 21 | 0
specifikace u výpisu oken
|  |  | P | 30 | 764410360 | Oplechování parapetů Al tl 0,8 mm rš 400 mm včetně rohů | 34.155 | m |  | 0 |  | 0 |  |  | 0.00101 | 0 | 0 | 21 | 0
|  |  | U | 31 | 998764202 | Přesun hmot pro konstrukce klempířské v objektech v do 12 m |  | % |  | 0 |  | 0 |  |  | 0 | 0 | 0 | 21 | 0
|  | 766A | O |  | PSV | konstrukce truhlářské - dvere |  |  |  | 0 | 0 | 0 | 0 | 0 | 0.1041 | 0 | 71.424 | 0 | 0
Podrobný technický popis je uveden ve výkrese D1-6-1-15 Výpis dveří a vrat - nedílná součást pro nacenění rozpočtu
Seznam položek pro oddíl :
|  |  | P | 1 | 766660021 | Montáž dveřních křídel otvíravých 1křídlových š do 0,8 m požárních do ocelové zárubně | 1 | kus |  | 0 |  | 0 |  |  | 0 | 0 | 2.859 | 21 | 0
|  |  | S | 2 | D 04 | Dveře dřevěné int. 800 x 1970, DTD, HPL laminát, EW 15 DP3-C,samozavírač | 1 | kus |  | 0 | 0 |  |  |  | 0 | 0 | 0 | 21 | 0
|  |  | P | 3 | 766660022 | Montáž dveřních křídel otvíravých 1křídlových š přes 0,8 m požárních do ocelové zárubně | 1 | kus |  | 0 |  | 0 |  |  | 0 | 0 | 3.304 | 21 | 0
|  |  | S | 4 | D 05 | Dveře dřevěné int. 900 x 1970, DTD, HPL laminát, EW 30 DP3-C,samozavírač, dv.madlo | 1 | kus |  | 0 | 0 |  |  |  | 0 | 0 | 0 | 21 | 0
|  |  | P | 5 | 766660001 | Montáž dveřních křídel otvíravých 1křídlových š do 0,8 m do ocelové zárubně | 6 | kus |  | 0 |  | 0 |  |  | 0 | 0 | 1.682 | 21 | 0
|  |  | S | 6 | D 06 | Dveře dřevěné int. 700 x 1970, DTD, HPL laminát, | 1 | kus |  | 0 | 0 |  |  |  | 0 | 0 | 0 | 21 | 0
|  |  | S | 7 | D 07 | Dveře dřevěné int. 800 x 1970, DTD, HPL laminát, | 5 | kus |  | 0 | 0 |  |  |  | 0 | 0 | 0 | 21 | 0
|  |  | P | 8 | 766660002 | Montáž dveřních křídel otvíravých 1křídlových š přes 0,8 m do ocelové zárubně | 3 | kus |  | 0 |  | 0 |  |  | 0 | 0 | 1.825 | 21 | 0
|  |  | S | 9 | D 08 | Dveře dřevěné int. 1000 x 1970, DTD, HPL laminát, dv.madlo | 1 | kus |  | 0 | 0 |  |  |  | 0 | 0 | 0 | 21 | 0
|  |  | S | 10 | D 09 | Dveře dřevěné int. 1000 x 1970, DTD, HPL laminát, dv.madlo | 2 | kus |  | 0 | 0 |  |  |  | 0 | 0 | 0 | 21 | 0
|  |  | P | 11 | 766660441 | Montáž dveří 1křídlových s bočním dílem2660 a nadsvětlíkem do zdiva | 4 | kus |  | 0 |  | 0 |  |  | 0.0008374 | 0 | 9.536 | 21 | 0
|  |  | S | 12 | D 10 | Dveře dřevěné int. 900 x 1970, DTD, HPL laminát, samozavírač, panik.klika, čtečka karet | 4 | kus |  | 0 | 0 |  |  |  | 0 | 0 | 0 | 21 | 0
součást prvku s bočním dílem a nadsvětlíkem 1350 x 2370
|  |  | P | 13 | 766694111 | Montáž parapetních desek dřevěných, laminovaných šířky do 30 cm délky do 1,0 m | 28 | kus |  | 0 |  | 0 |  |  | 0 | 0 | 0.345 | 21 | 0
|  |  | P | 14 | 766694113 | Montáž parapetních desek dřevěných, laminovaných šířky do 30 cm délky do 2,6 m | 3 | kus |  | 0 |  | 0 |  |  | 0 | 0 | 0.63 | 21 | 0
|  |  | S | 15 | 60794103 | DESKY PARAPETNI z dřevotřískové desky s povrchem z HPL š. do 300MMA | 20.15 | m |  | 0 | 0 |  |  |  | 0.005 | 0 | 0 | 21 | 0
|  |  | U | 16 | 998766202 | Přesun hmot pro konstrukce truhlářské v objektech v do 12 m |  | % |  | 0 |  | 0 |  |  | 0 | 0 | 0 | 21 | 0
|  | 767 | O |  | PSV | kovové stavební konstrukce |  |  |  | 0 | 0 | 0 | 0 | 0 | 0 | 0 | 0 | 0 | 0
Podrobný technický popis je uveden ve výkrese č.D1-6-1-16 Výpis zámečnických výrobků - nedílná součást pro nacenění rozpočtu
Seznam položek pro oddíl :
|  |  | P | 1 | 1/Z | Schodišťové zábradlí - tvořené pásovinou + dřevěné madlo masiv buk ( 426,1 kg ) | 1 | kpl |  | 0 |  | 0 |  |  | 0 | 0 | 0 | 21 | 0
povrchová úprava - systémový nátěr na OK, madlo - matný bezbarvý lak
|  |  | P | 2 | 2/Z | Schodišťové zábradlí - tvořené pásovinou + dřevěné madlo masiv buk ( 246,5 kg ) | 1 | kpl |  | 0 |  | 0 |  |  | 0 | 0 | 0 | 21 | 0
povrchová úprava - systémový nátěr na OK, madlo - matný bezbarvý lak
|  |  | P | 3 | 3/Z | Schodišťové madlo masiv buk průměr 50 mm ( 16 bm ) | 1 | kpl |  | 0 |  | 0 |  |  | 0 | 0 | 0 | 21 | 0
povrchová úprava - matný bezbarvý lak
|  |  | P | 4 | 4/Z | Vnitřní zábradlí na rampě- tvořené pásovinou + dřevěné madlo masiv buk ( 66,76 kg ) | 1 | kpl |  | 0 |  | 0 |  |  | 0 | 0 | 0 | 21 | 0
povrchová úprava - systémový nátěr na OK, madlo - matný bezbarvý lak
|  |  | P | 5 | 5/Z | Venkovní zábradlí na rampě- tvořené pásovinou ( 97,6 kg ) | 1 | kpl |  | 0 |  | 0 |  |  | 0 | 0 | 0 | 21 | 0
povrchová úprava žárovým zinkováním
|  |  | P | 6 | 6/Z | Jacklový profil lemující parapet otvorů čtv.50/3 žárově zinkovaný ( 305 kg ) | 1 | kpl |  | 0 |  | 0 |  |  | 0 | 0 | 0 | 21 | 0
kotvený do ŽB věnce
|  |  | P | 7 | 7/Z | Podpora pro uložení ker.překladů - oc.úhelník L 160/160/12, cem.kotva 21 M12 ( 67,0 kg ) | 1 | kpl |  | 0 |  | 0 |  |  | 0 | 0 | 0 | 21 | 0
|  |  | P | 8 | 8/Z | Kluzné napojení zd.stěn ke stropní konstr.úhelník L 90/60/6, systémový nátěr na OK ( 137,0 kg ) | 1 | kpl |  | 0 |  | 0 |  |  | 0 | 0 | 0 | 21 | 0
|  |  | P | 9 | 9/Z | Montážní nosník pod stropem výtahové šachty - I 120 2x1950 mm, syst.nátěr ( 47,6 kg ) | 1 | kpl |  | 0 |  | 0 |  |  | 0 | 0 | 0 | 21 | 0
|  |  | P | 10 | 10/Z | Vyztužení hrany ŽB pojížděné desky - L 100/100/10, 6 m žárově zinkováno ( 120,0 kg ) | 1 | kpl |  | 0 |  | 0 |  |  | 0 | 0 | 0 | 21 | 0
|  |  | P | 11 | 11/Z | Nosníky pro vynesení ventilačních žaluzií - ocelové kotvy žárově zinkováno ( 163,88 kg ) | 1 | kpl |  | 0 |  | 0 |  |  | 0 | 0 | 0 | 21 | 0
|  |  | P | 12 | 767R01 | Konstrukce stupňovité podlahy v m.č.2,05 + kalciumsulfatové desky | 1 | kpl |  | 0 |  | 0 |  |  | 0 | 0 | 0 | 21 | 0
|  |  | U | 13 | 998767202 | Přesun hmot pro zámečnické konstrukce v objektech v do 12 m |  | % |  | 0 |  | 0 |  |  | 0 | 0 | 0 | 21 | 0
|  | 767A | O |  | PSV | kovové stavební konstrukce - okna, prosklené stěny z AL profilů |  |  |  | 0 | 0 | 0 | 0 | 0 | 0 | 0 | 0 | 0 | 0
Podrobný technický popis je uveden ve výkrese D1-6-1-14, Výpis oken, prosklených stěn - nedílnoá součástí pro nacenění rozpočtu.
Seznam položek pro oddíl :
|  |  | P | 1 | O 01 | Okno hliníkové 500 x 1000 1-kř O+S, izolační sklo čiré | 16 | kus |  | 0 |  | 0 |  |  | 0 | 0 | 0 | 21 | 0
|  |  | P | 2 | O 02 | Okno hliníkové 500 x 1750 2-kř 2O+S, izolační sklo čiré | 3 | kus |  | 0 |  | 0 |  |  | 0 | 0 | 0 | 21 | 0
|  |  | P | 3 | O 03 | Okno hliníkové 500 x 2200 2-kř, izolační sklo čiré | 9 | kus |  | 0 |  | 0 |  |  | 0 | 0 | 0 | 21 | 0
spodní křídlo s uzamykatelnou klikou umožňující sklápění a mikroventilaci, otevření klíčem jen pro případ údržby
|  |  | P | 4 | O 04 | Okno hliníkové 500 x 2400 2-kř, izolační sklo čiré | 9 | kus |  | 0 |  | 0 |  |  | 0 | 0 | 0 | 21 | 0
spodní křídlo s uzamykatelnou klikou umožňující sklápění a mikroventilaci, otevření klíčem jen pro případ údržby
|  |  | P | 5 | O 05 | Okno hliníkové 2000 x 1500 2-kř, izolační sklo čiré | 2 | kus |  | 0 |  | 0 |  |  | 0 | 0 | 0 | 21 | 0
|  |  | P | 6 | O 06 | Prosklená stěna hliníková 2705 x 3100 | 1 | kus |  | 0 |  | 0 |  |  | 0 | 0 | 0 | 21 | 0
3 vložené okenní rámy, 2 okenní křídla S, 1 okenní křídlo O+S spodní křídlo s uzamykatelnou klikou
|  |  | P | 7 | O 07 | Prosklená stěna hliníková 5720 x 3100, 3 typy zasklení | 1 | kus |  | 0 |  | 0 |  |  | 0 | 0 | 0 | 21 | 0
cena včetně osazení detail D01 a D02 v.č.D1-6-1-13 ( platí pro všechny stěny ) 4 vložené okenní rámy, 2 okenní křídla S, 2 okenní křídla O+S spodní okenní křídla s uzamykatelnou klikoiu
|  |  | P | 8 | O 08 | Prosklená stěna hliníková 11570 x 3100, 3 typy zasklení | 1 | kus |  | 0 |  | 0 |  |  | 0 | 0 | 0 | 21 | 0
10 vložených okenních rámů, 5 okenních křídel S, 5 okenních křídel O+S spodní okenní křídla s uzamykatelnou klokou
|  |  | P | 9 | O 09 | Prosklená stěna hliníková 12010 x 3100, 3 typy zasklení | 1 | kus |  | 0 |  | 0 |  |  | 0 | 0 | 0 | 21 | 0
8 vložených okenních rámů, 4 okenní křídla S, 4 okenní křídla O+S spodní okenní křídla s uzamykatelnou klikou
|  |  | P | 10 | O 10 | Prosklená stěna hliníková 2150 x 5100, izolační sklo čiré, pevné zasklení | 1 | kus |  | 0 |  | 0 |  |  | 0 | 0 | 0 | 21 | 0
|  |  | P | 11 | O 11 | Světlík hliníkový 1000 x 2000, izolační sklo, pevné, el. ovládané zatemnění | 6 | kus |  | 0 |  | 0 |  |  | 0 | 0 | 0 | 21 | 0
|  |  | P | 12 | O 12 | Světlík hliníkový 2000 x 2000, izolační sklo, pevné, | 2 | kus |  | 0 |  | 0 |  |  | 0 | 0 | 0 | 21 | 0
|  |  | U | 13 | 998767202 | Přesun hmot pro zámečnické konstrukce v objektech v do 12 m |  | % |  | 0 |  | 0 |  |  | 0 | 0 | 0 | 21 | 0
|  | 767B | O |  | PSV | kovové stavební konstrukce - dveře a vrata |  |  |  | 0 | 0 | 0 | 0 | 0 | 0 | 0 | 0 | 0 | 0
Podrobný technický popis je uveden ve výkrese D1-6-1-15, Výpis dveří a vrat - nedílná součást pro nacenění rozpočtu
Seznam položek pro oddíl :
|  |  | P | 1 | D 01 | Dveře ocelové ext. 900 x 1970, pož. odolnost EW 15 DP3-C, samozavírač, dv.madlo | 1 | kus |  | 0 |  | 0 |  |  | 0 | 0 | 0 | 21 | 0
|  |  | P | 2 | D 02 | Dveře ocelové ext. 900 x 1970, pož. odolnost EW 30 DP3-C, samozavírač, dv.madlo | 1 | kus |  | 0 |  | 0 |  |  | 0 | 0 | 0 | 21 | 0
|  |  | P | 3 | D 03 | Dveře ocelové ext. 2 kř.1400 x 1970, pož. odolnost EW 15 DP3-C, 2x samozavírač, | 1 | kus |  | 0 |  | 0 |  |  | 0 | 0 | 0 | 21 | 0
|  |  | P | 4 | V 01 | Sekční průmyslová vrata 6000x2350 motorický pohon, dálkový ovládač 60 ks | 1 | kus |  | 0 |  | 0 |  |  | 0 | 0 | 0 | 21 | 0
vrata napojena na EPS
|  |  | U | 5 | 998767202 | Přesun hmot pro zámečnické konstrukce v objektech v do 12 m |  | % |  | 0 |  | 0 |  |  | 0 | 0 | 0 | 21 | 0
|  | 768 | O |  | PSV | ostatní výrobky |  |  |  | 0 | 0 | 0 | 0 | 0 | 0 | 0 | 0 | 0 | 0
Podrobný technický popis je uveden ve v.č.D1-6-1-18 Výpis ostatních výrobků - nedílná součást pro nacenění rozpočtu
Seznam položek pro oddíl :
|  |  | P | 1 | 01/OV | Ukončovací podlahová lišta pod keramickou dlažbu, nerezová ocel | 11.4 | m |  | 0 |  | 0 |  |  | 0 | 0 | 0 | 21 | 0
|  |  | P | 2 | 02/OV | Přechodová podlahová lišta mezi keramickou dlažbou a PVC, nerezová ocel s kart.povrchem | 11 | m |  | 0 |  | 0 |  |  | 0 | 0 | 0 | 21 | 0
tvar průřezu T, zkosené konce profilu
|  |  | P | 3 | 03/OV | Dilatační profil pro objektové spáry - přechod podlaha/podlaha, š.spáry 50 mm, | 4.9 | m |  | 0 |  | 0 |  |  | 0 | 0 | 0 | 21 | 0
výška dil.profilu 100 mm, materiál Al slitina
|  |  | P | 4 | 04/OV | Vodotěsný dilatační profil pro objektové spáry - přechod podlaha/podlaha, š.spáry 50 mm, | 16.2 | m |  | 0 |  | 0 |  |  | 0 | 0 | 0 | 21 | 0
určeno do prostor hromadných garáží, výška dil.profilu 35 mm materiál Al slitina
|  |  | P | 5 | 05/OV | Dilatační profil pro objektové spáry - přechod stěna/stěna, š.spáry 50 mm, | 12.6 | m |  | 0 |  | 0 |  |  | 0 | 0 | 0 | 21 | 0
výška dil.profilu 15 mm, materiál Al slitina
|  |  | P | 6 | 06/OV | Dilatační profil pro objektové spáry - přechod podlaha/podlaha, š.spáry 100 mm, | 3.7 | m |  | 0 |  | 0 |  |  | 0 | 0 | 0 | 21 | 0
výška dil.profilu 100 mm, materiál Al slitina, určeno do konstrukce těžké plovoucí podlahy
|  |  | P | 7 | 07/OV | Dilatační profil pro objektové spáry - přechod stěna/stěna, š.spáry 50 mm, | 21.5 | m |  | 0 |  | 0 |  |  | 0 | 0 | 0 | 21 | 0
materiál Al slitina
|  |  | P | 8 | 08/OV | Dilatační profil pro objektové spáry - přechod stěna/stěna a strop/strop, š.spáry 100 mm, | 12.3 | m |  | 0 |  | 0 |  |  | 0 | 0 | 0 | 21 | 0
výška profilun 22 mm, duralová konstrukce s rýhovaným povrchem
|  |  | P | 9 | 09/OV | Dilatační profil pro objektové spáry - určený pro montáž do KZS, legovaný hliník+ výzt.siťovina | 27.2 | m |  | 0 |  | 0 |  |  | 0 | 0 | 0 | 21 | 0
|  |  | P | 10 | 10/OV | Venkovní hliníkové žaluzie 1550x3250, š.lamel 80 mm | 1 | kus |  | 0 |  | 0 |  |  | 0 | 0 | 0 | 21 | 0
|  |  | P | 11 | 11/OV | Venkovní hliníkové žaluzie 1850x3250, š.lamel 80 mm | 1 | kus |  | 0 |  | 0 |  |  | 0 | 0 | 0 | 21 | 0
|  |  | P | 12 | 12/OV | Venkovní hliníkové žaluzie 2000x3250, š.lamel 80 mm | 12 | kus |  | 0 |  | 0 |  |  | 0 | 0 | 0 | 21 | 0
|  |  | P | 13 | 13/OV | Venkovní hliníkové žaluzie 2150x3250, š.lamel 80 mm | 1 | kus |  | 0 |  | 0 |  |  | 0 | 0 | 0 | 21 | 0
|  |  | P | 14 | 14/OV | Venkovní hliníkové žaluzie 2695x3250, š.lamel 80 mm | 1 | kus |  | 0 |  | 0 |  |  | 0 | 0 | 0 | 21 | 0
|  |  | P | 15 | 15/OV | Stahovací schodiště se zatepleným sendvičovým víkem z ocel.pozink.plechu | 1 | kus |  | 0 |  | 0 |  |  | 0 | 0 | 0 | 21 | 0
otvor 1200x700, sv místnosti 3500 mm
|  |  | P | 16 | 16/OV | Střešní poklop nanazující na stahovací schodiště 1200x700 mm, uzamykatelný | 1 | kus |  | 0 |  | 0 |  |  | 0 | 0 | 0 | 21 | 0
|  |  | P | 17 | 17/OV | Chrlič s integrovanou manžetou s PVC-P folií, přepad DN 100, l=450 mm | 2 | kus |  | 0 |  | 0 |  |  | 0 | 0 | 0 | 21 | 0
|  |  | P | 18 | 18/OV | Parapetní deska teraco, tl. 30 mm, š. 280 mm | 67 | m |  | 0 |  | 0 |  |  | 0 | 0 | 0 | 21 | 0
|  |  | P | 19 | 19/OV | Lamelový větrací systém proti vletu ptáků do prostor garáží v.1500 mm | 58 | m |  | 0 |  | 0 |  |  | 0 | 0 | 0 | 21 | 0
lamela - hliník, plastový držák lamely
|  |  | P | 20 | 20/OV | Lamelový větrací systém proti vletu ptáků do prostor garáží v.1800 mm | 20 | m |  | 0 |  | 0 |  |  | 0 | 0 | 0 | 21 | 0
lamela - hliník, plastový držák lamely
|  |  | P | 21 | 21/OV | Dilatační podlahová lišta pod keramickou dlažbu z plastu, výška profilu 11 mm | 8.7 | m |  | 0 |  | 0 |  |  | 0 | 0 | 0 | 21 | 0
dilatační zóna šíře 6 mm
|  |  | P | 22 | 22/OV | Ukončující podlahová lišta pod nášlapnou podlahu Al profil, výška 2,5 mm | 3.6 | m |  | 0 |  | 0 |  |  | 0 | 0 | 0 | 21 | 0
dilatační zóna šíře 6 mm
|  |  | P | 23 | 23/OV | Schodišťový profil Al na nášlapnou vrstvu s protiskluzovou úpravou | 60 | m |  | 0 |  | 0 |  |  | 0 | 0 | 0 | 21 | 0
|  |  | P | 24 | 24/OV | Zrcadlo bez rámu a bez fazety pro nalepení na keramický obklad stěny 2000x1000 mm | 2 | kus |  | 0 |  | 0 |  |  | 0 | 0 | 0 | 21 | 0
|  |  | P | 25 | 25/OV | Světelný nápis na fasádě "Ostravská univerzita" výška písmen 350 mm z nerez plechu | 1 | kus |  | 0 |  | 0 |  |  | 0 | 0 | 0 | 21 | 0
|  |  | P | 26 | 26/OV | Světelný nápis na fasádě "PARKING" výška písmen 250 mm z nerez plechu | 1 | kus |  | 0 |  | 0 |  |  | 0 | 0 | 0 | 21 | 0
|  |  | P | 27 | 27/OV | Dekorativní stínění světlíků 2000x1000 z Al zasklívacích lišt dle schématu - výplň čiré sklo | 6 | kus |  | 0 |  | 0 |  |  | 0 | 0 | 0 | 21 | 0
|  |  | P | 28 | 28/OV | Dekorativní stínění světlíků 2000 x 2000 z Al zasklívacích lišt dle schématu - výplň barevné sklo | 1 | kus |  | 0 |  | 0 |  |  | 0 | 0 | 0 | 21 | 0
|  |  | P | 29 | 29/OV | Dekorativní stínění světlíků 2000 x 2000 z Al zasklívacích lišt dle schématu - výplň barevné sklo | 1 | kus |  | 0 |  | 0 |  |  | 0 | 0 | 0 | 21 | 0
|  |  | P | 30 | 30/OV | Stěnový akustický obklad 800 x 1500 mm, rám z Al, výplň akustická deska z min.vlny, jílu a škrobu | 6 | kus |  | 0 |  | 0 |  |  | 0 | 0 | 0 | 21 | 0
|  |  | P | 31 | 31/OV | Odvodňovací žlab s kompozitovým krytem a pororoštem DN 100, šxv 150x150 mm | 46.1 | m |  | 0 |  | 0 |  |  | 0 | 0 | 0 | 21 | 0
tř.zatížení B 125 kN
|  |  | P | 32 | 32/OV | Protiskluzový šachtový poklop 300x300 mm z tvárné litiny tř.B 125 | 8 | kus |  | 0 |  | 0 |  |  | 0 | 0 | 0 | 21 | 0
|  |  | P | 33 | 33/OV | Revizní klapky do SDK podhledu 300 x 300 mm, rám Al | 13 | kus |  | 0 |  | 0 |  |  | 0 | 0 | 0 | 21 | 0
|  |  | P | 34 | 34/OV | Revizní klapky do SDK podhledu 500 x 500 mm, rám Al | 10 | kus |  | 0 |  | 0 |  |  | 0 | 0 | 0 | 21 | 0
|  |  | P | 35 | 35/OV | Vnitřní plisované rolety na světlíky ovládání motorické 900 x 450 mm, Al rám | 12 | kus |  | 0 |  | 0 |  |  | 0 | 0 | 0 | 21 | 0
|  |  | P | 36 | 36/OV | Ocelový profil do dil.spáry ŽB pojížděné desky | 6 | m |  | 0 |  | 0 |  |  | 0 | 0 | 0 | 21 | 0
|  | 768A | O |  | PSV | sanitární příčky |  |  |  | 0 | 0 | 0 | 0 | 0 | 0 | 0 | 0 | 0 | 0
Podrobný technický popis je ve v.č.D1-6-1-19 Výpis sanitárních příček - nedílná součást pro nacenění rozpočtu
Seznam položek pro oddíl :
|  |  | P | 1 | 768AR01 | SP01 - Sestava sanitárních příček pro vytvoření WC boxů | 1 | kus |  | 0 |  | 0 |  |  | 0 | 0 | 0 | 21 | 0
2,0*(1,2*2+0,9*2), 2x dveře šířky 700 mm, materiál DTD s nalisovaným vysokotlakým laminátem HPL tl. 1,2 mm, konstrukce z lehké slitiny
|  |  | P | 2 | 768AR02 | SP02 - Sestava sanitárních příček pro vytvoření WC boxů | 1 | kus |  | 0 |  | 0 |  |  | 0 | 0 | 0 | 21 | 0
2,0*(1,2*3+4,91), 4x dveře šířky 700 mm, materiál DTD s nalisovaným vysokotlakým laminátem HPL tl. 1,2 mm, konstrukce z lehké slitiny
|  | 771 | O |  | PSV | podlahy z dlaždic |  |  |  | 0 | 0 | 0 | 0 | 0 | 4.1279 | 0 | 42.174 | 0 | 0
Seznam položek pro oddíl :
|  |  | P | 1 | 771591111 | Podlahy penetrace podkladu | 141.188 | m2 |  | 0 |  | 0 |  |  | 0.0003 | 0 | 0 | 21 | 0
|  |  | P | 2 | 771574154 | Montáž podlah keramických režných hladkých lepených flexibilním lepidlem velkorozměrových | 64.098 | m2 |  | 0 |  | 0 |  |  | 0.00367 | 0 | 0 | 21 | 0
|  |  | S | 3 | 59764070 | DLAZ KERAMICKA TL 11 mm, rozměr dl. 598x298 | 68.5849 | m2 |  | 0 | 0 |  |  |  | 0.025 | 0 | 0 | 21 | 0
|  |  | P | 4 | 771574121 | Montáž podlah keramických režných hladkých lepených flexibilním lepidlem do 100 ks/ | 52.89 | m2 |  | 0 |  | 0 |  |  | 0.00437 | 0 | 0 | 21 | 0
|  |  | S | 5 | 59763030 | DLAZ KERAMICKA 97 x 97 mm, tl. 6 mm | 56.5923 | M2 |  | 0 | 0 |  |  |  | 0.0175 | 0 | 0 | 21 | 0
|  |  | P | 6 | 771574113 | Montáž podlah keramických režných hladkých lepených flexibilním lepidlem do 12 ks/m2 | 4.84 | m2 |  | 0 |  | 0 |  |  | 0.00367 | 0 | 0.55 | 21 | 0
|  |  | S | 7 | 59763927 | DLAZ KERAMICKA 298 x 298 x 11 | 5.1788 | M2 |  | 0 | 0 |  |  |  | 0.022 | 0 | 0 | 21 | 0
|  |  | P | 8 | 771274123 | Montáž obkladů stupnic z dlaždic protiskluzných keramických flexibilní lepidlo š do 300 mm | 44 | m |  | 0 |  | 0 |  |  | 0.00147 | 0 | 0.594 | 21 | 0
|  |  | S | 9 | 59764315 | SCHODOVKA 300X300X11 I A | 13.1824 | M2 |  | 0 | 0 |  |  |  | 0.019 | 0 | 0 | 21 | 0
|  |  | P | 10 | 771274242 | Montáž obkladů podstupnic z dlaždic protiskluzných keramických flexibilní lepidlo v do 200 mm | 44 | m |  | 0 |  | 0 |  |  | 0.00098 | 0 | 0.304 | 21 | 0
|  |  | S | 11 | 59764315 | SCHODOVKA 300X300X11 I A | 13.1824 | M2 |  | 0 | 0 |  |  |  | 0.019 | 0 | 0 | 21 | 0
|  |  | P | 12 | 771579196R | Příplatek k montáž podlah keramických za spárování flexibilní spárovací hmotou | 141.188 | m2 |  | 0 |  | 0 |  |  | 0 | 0 | 0 | 21 | 0
|  |  | P | 13 | 771474112 | Montáž soklíků z dlaždic keramických rovných flexibilní lepidlo v 80 mm | 74.68 | m |  | 0 |  | 0 |  |  | 0.00046 | 0 | 0 | 21 | 0
|  |  | S | 14 | 59764322 | SOKL dlaždice | 6.5718 | m2 |  | 0 | 0 |  |  |  | 0.019 | 0 | 0 | 21 | 0
|  |  | P | 15 | 771474132 | Montáž soklíků z dlaždic keramických schodišťových stupňovitých flexibilní lepidlo v do 90 mm | 6.8 | m |  | 0 |  | 0 |  |  | 0.00046 | 0 | 0 | 21 | 0
|  |  | S | 16 | 59764322 | SOKL dlaždice | 0.5984 | m2 |  | 0 | 0 |  |  |  | 0.019 | 0 | 0 | 21 | 0
|  |  | U | 17 | 998771202 | Přesun hmot pro podlahy z dlaždic v objektech v do 12 m |  | % |  | 0 |  | 0 |  |  | 0 | 0 | 0 | 21 | 0
|  | 776 | O |  | PSV | podlahy povlakové |  |  |  | 0 | 0 | 0 | 0 | 0 | 5.0995 | 0 | 15.6458 | 0 | 0
Seznam položek pro oddíl :
|  |  | P | 1 | 776590150 | Úprava podkladu nášlapných ploch penetrací | 691.076 | m2 |  | 0 |  | 0 |  |  | 0 | 0 | 0 | 21 | 0
|  |  | P | 2 | 776990111 | Vyrovnání podkladu samonivelační stěrkou tl 3 mm pevnosti 15 Mpa | 5.866 | m2 |  | 0 |  | 0 |  |  | 0.00536 | 0 | 0 | 21 | 0
|  |  | P | 3 | 776990191 | Příplatek k vyrovnání podkladu podlahy samonivelační stěrkou pevnosti 15 Mpa ZKD 1 mm | 11.732 | m2 |  | 0 |  | 0 |  |  | 0.00179 | 0 | 0.035 | 21 | 0
|  |  | P | 4 | 776990112 | Vyrovnání podkladu samonivelační stěrkou tl 3 mm pevnosti 30 Mpa | 602.41 | m2 |  | 0 |  | 0 |  |  | 0.00578 | 0 | 0 | 21 | 0
nivelační hmota C30/F7 vhodná pro cementové potěry a zatížení kolečkovou židlí
|  |  | P | 5 | 776561110 | Lepení pásů povlakových podlah z přírodního nebo korkového linolea | 685.21 | m2 |  | 0 |  | 0 |  |  | 0.00015 | 0 | 0 | 21 | 0
|  |  | S | 6 | 60756110 | KRYTINA PODL. přírodní s PUR povrchovou úpravou 2,5 mm | 714.2205 | m2 |  | 0 | 0 |  |  |  | 0.002 | 0 | 0 | 21 | 0
|  |  | S | 7 | 60756111 | KRYTINA PODL. přírodní antistatická s PUR povrchovou úpravou 2,5MMA | 5.25 | m2 |  | 0 | 0 |  |  |  | 0.0026 | 0 | 0 | 21 | 0
|  |  | P | 8 | 776572100 | Montáž čistící rohože tl. 22 mm | 5.866 | m2 |  | 0 |  | 0 |  |  | 3e-05 | 0 | 0 | 21 | 0
|  |  | S | 9 | 6974021R | Čistící rohož určená do interiérů | 6.1593 | m2 |  | 0 | 0 |  |  |  | 0.00242 | 0 | 0 | 21 | 0
hliníkové profily tl. 1 mm, střídání s textilií a kartáčovou vrstvou
|  |  | P | 10 | 776421100 | Lepení obvodových soklíků nebo lišt z měkčených plastů | 262.675 | m |  | 0 |  | 0 |  |  | 1.977e-05 | 0 | 0.058 | 21 | 0
sokl výšky 80 mm provedený vytažením krytiny na stěnu za pomocí podpůrného plastového profilu
|  |  | U | 11 | 998776202 | Přesun hmot pro podlahy povlakové v objektech v do 12 m |  | % |  | 0 |  | 0 |  |  | 0 | 0 | 0 | 21 | 0
|  | 777 | O |  | PSV | podlahy ze syntetic. hmot |  |  |  | 0 | 0 | 0 | 0 | 0 | 10.6039 | 0 | 262.2865 | 0 | 0
Seznam položek pro oddíl :
|  |  | P | 1 | 777530022 | Podlahy ze stěrky polyuretanové tl 4 mm - ochranný systém pro pojížděné desky | 749.39 | m2 |  | 0 |  | 0 |  |  | 0.01415 | 0 | 0.35 | 21 | 0
Podlaha P1 a P11 - kotevně impregnační nátěr 0,3-0,5 kg/m2 na bázi epoxidových pryskyřic - nosná vrstva 2,0 kg/m2 na bázi PU pryskyřic s příměsí kř.písku 0,4 kg/m2 zásyp pískem 6-8 kg/m2 - pečetící vrstva 0,6-0,8 kg/m2 na bázi PU pryskyřic
|  |  | U | 2 | 998777202 | Přesun hmot pro podlahy lité v objektech v do 12 m |  | % |  | 0 |  | 0 |  |  | 0 | 0 | 0 | 21 | 0
|  | 781 | O |  | PSV | obklady keramické |  |  |  | 0 | 0 | 0 | 0 | 0 | 3.1964 | 0 | 178.7241 | 0 | 0
Seznam položek pro oddíl :
|  |  | P | 1 | 781444123 | Montáž obkladů vnitřních z obkladaček hutných do 25 ks/m2 lepených flexibilním lepidlem | 154.1353 | m2 |  | 0 |  | 0 |  |  | 0.003 | 0 | 0.749 | 21 | 0
|  |  | S | 2 | 59761073 | R1 - OBKLADAC KERAMICKA 20X20 žlutá | 126.5503 | m2 |  | 0 | 0 |  |  |  | 0.0122 | 0 | 0 | 21 | 0
|  |  | S | 3 | 59761074 | R3 - OBKLADAC KERAMICKA 20X20 světle modrá | 38.3745 | m2 |  | 0 | 0 |  |  |  | 0.0122 | 0 | 0 | 21 | 0
|  |  | P | 4 | 781444128 | Montáž obkladů vnitřních z obkladaček hutných do 100 ks/m2 lepených flexibilním lepidlem | 32.4054 | m2 |  | 0 |  | 0 |  |  | 0.003 | 0 | 1.257 | 21 | 0
|  |  | S | 5 | 59761075 | R2 - OBKLADAC KERAMICKA 10X10 žlutá | 16.4962 | m2 |  | 0 | 0 |  |  |  | 0.0122 | 0 | 0 | 21 | 0
|  |  | S | 6 | 59761076 | R4 - OBKLADAC KERAMICKA 10X10 světle modrá | 18.1776 | m2 |  | 0 | 0 |  |  |  | 0.0122 | 0 | 0 | 21 | 0
|  |  | P | 7 | 781479195 | Příplatek k montáži obkladů keramických za spárování bílým cementem | 186.54 | m2 |  | 0 |  | 0 |  |  | 0.00093 | 0 | 0 | 21 | 0
|  |  | P | 8 | 781494111 | Mtž plast profilů flex lepidlo roh vč.dodávky | 90.9 | m |  | 0 |  | 0 |  |  | 0.00031 | 0 | 0.248 | 21 | 0
|  |  | U | 9 | 998781201 | Přesun hmot pro obklady keramické v objektech v do 6 m |  | % |  | 0 |  | 0 |  |  | 0 | 0 | 0 | 21 | 0
|  | 784 | O |  | PSV | malby |  |  |  | 0 | 0 | 0 | 0 | 0 | 0.61583 | 0 | 0 | 0 | 0
Seznam položek pro oddíl :
|  |  | P | 1 | 784453631 | Malby tekuté disperzní bílé otěruvzdorné dvojnásobné s penetrací místnost v do 3,8 m | 1986.5425 | m2 |  | 0 |  | 0 |  |  | 0.00031 | 0 | 0 | 21 | 0
|  | 785 | O |  | PSV | interiér |  |  |  | 0 | 0 | 0 | 0 | 0 | 0 | 0 | 0 | 0 | 0
Seznam položek pro oddíl :
|  |  | P | 1 | 785R01 | Interiér - viz samostatný rozpočet | 1 | kpl |  | 0 |  | 0 |  |  | 0 | 0 | 0 | 21 | 0
|  | 920 | O |  | PSV | AV technika |  |  |  | 0 | 0 | 0 | 0 | 0 | 0 | 0 | 0 | 0 | 0
Seznam položek pro oddíl :
|  |  | P | 1 | 920R01 | AV technika - viz samostatný rozpočet | 1 | kpl |  | 0 |  | 0 |  |  | 0 | 0 | 0 | 21 | 0
|  | 921 | O |  | MON | elektromontáže |  |  |  | 0 | 0 | 0 | 0 | 0 | 0 | 0 | 0 | 0 | 0
Zpracované rozpočty elektro jsou společné pro SO 04 a SO 05.
Seznam položek pro oddíl :
|  |  | P | 1 | 921R01 | Silnoproud a uzemnění - viz samostatný rozpočet | 1 | kpl |  | 0 |  | 0 |  |  | 0 | 0 | 0 | 21 | 0
|  |  | P | 2 | 921R02 | Slaboproud - viz samostatný rozpočet | 1 | kpl |  | 0 |  | 0 |  |  | 0 | 0 | 0 | 21 | 0
|  | 924 | O |  | MON | vzduchotechnika |  |  |  | 0 | 0 | 0 | 0 | 0 | 0 | 0 | 0 | 0 | 0
Seznam položek pro oddíl :
|  |  | P | 1 | 924R01 | VZT - viz samostatný rozpočet | 1 | kpl |  | 0 |  | 0 |  |  | 0 | 0 | 0 | 21 | 0
Note on G9: Cenová soustava : ÚRS Praha Rozpočet vychází z textových a výkresových částí dokumentace. Cenové a technické podmínky katalogů jsou přístupné na stránce www.cs-urs.cz.