## KrycíList
Krycí list zadání
Zakázka : | OU - PF, areál na ulici Fráni Šrámka - objekt "B" | [5 empty] | Část : | SO 05 - Spojovací koridor
Faktura :
Zakázka číslo : |  | MOJ14082 |  | Umístění : | Ostrava - Mar. Hory, ulice Fráni Šrámka
Stavební objekt číslo : |  |  |  | Investor : | Ostravská univerzita v Ostravě
Rozpočet číslo : |  | c:\RozpUser\Václav.usr\Archiv;MOJ14082;OU - PF, areál na ulici Fráni Šrámka - objekt "B" |  | Objednal :
Dodatek číslo : |  |  |  | Projektant : | OSA projekt s.r.o.
Archivní číslo : |  |  |  | Zpracoval : | Ing. Václav Mojžíšek
Datum : |  | 12/03/2014 |  |  | Cenové a technické podmínky katalogů jsou přístupné na stránce www.cs-urs.cz.
Cenová soustava : |  | ÚRS Praha |  | Soubor : | c:\RozpUser\Václav.usr\Archiv;MOJ14082;OU - PF, areál na ulici Fráni Šrámka - objekt "B"
Rozpočtové náklady [Kč] |  |  |  |  | Ostatní náklady |  |  |  |  | Vypracoval:
Typ oddílu | Dodávka | Montáž | HZS | Přirážky | Název nákladu |  |  | Částka | Sazba DPH
HSV | 0 | 0 | 0 | 0
PSV | 0 | 0 | 0 | 0
MON | 0 | 0 | 0 | 0
VRN | 0 | 0 | 0 | 0
OST | 0 | 0 | 0 | 0 | [5 empty] | Dne:
Celkem | 0 | 0 | 0 | 0
Základní rozpočtové náklady |  |  | 0 | [6 empty] | Odsouhlasil:
Přirážky |  |  | 0
Celkové rozpočtové náklady (bezDPH) |  |  | 0 |  | Celkové ostatní náklady |  |  | 0
Daň z přidané hodnoty (Rozpočet+Ostatní) |  |  |  |  | Dílčí DPH
Sazba[%] | Základ |  | Daň |  |  | Základna |  | Daň
15 | 0 |  | 0 |  |  | 0 |  | 0 |  | Dne:
21 | 0 |  | 0 |  |  | 0 |  | 0
0 | 0 |  | 0 |  |  | 0 |  | 0 |  | Razítko:
| 0 |  | 0 |  |  |  |  | 0
Celkové náklady (Rozpočet +Ostatní) vč. DPH |  |  |  |  | Účelové měrné jednotky (bez DPH)
0 |  |  |  |  | Název MJ |  |  | Počet MJ | Náklady/MJ

## Rozpočet
.Hdr | Objekt | Oddíl | Druh | Řádek | Číslo(SKP) | Název | Množství [Mj] | Mj | Sazba [Kč] | Cena celkem | Dodávka | Montáž | HZS | Přirážky | Hmoty1[t] za Mj | Hmoty2[t] za Mj | Normohodiny | Dph
Položkový rozpočet
| Zakázka : |  | MOJ14082 |  |  | OU - PF, areál na ulici Fráni Šrámka - objekt "B" | SO 05 - Spojovací koridor
|  |  | 0 |  |  | 0 | 0
[6 empty] | c:\RozpUser\Václav.usr\Archiv;MOJ14082;OU - PF, areál na ulici Fráni Šrámka - objekt "B" | [13 empty] | .
| Objekt | Oddíl | Druh | Ř | Číslo(SKP) | Popis řádku | Množství Mj | Mj | Sazba | Cena celkem | Dodávka | Montáž | HZS | Přirážky | Hm1[t]/Mj | Hm2[t]/Mj | Nhod/Mj | % Dph | Cena vč. DPH
|  |  | 0 | [6 empty] | 0 | 0 | 0 | 0 | 0 | 1030.1586 | 4.9402 | 2922.4731 | 0 | 0
| 001 |  | B |  |  | SO 05 - Spojovací koridor |  |  |  | 0 | 0 | 0 | 0 | 0 | 1030.1586 | 4.9402 | 2922.4731 | 0 | 0
|  | 001 | O |  | HSV | zemní práce |  |  |  | 0 | 0 | 0 | 0 | 0 | 0 | 0 | 210.2815 | 0 | 0
Seznam položek pro oddíl :
|  |  | P | 1 | 001R01 | Vytýčení objektu | 1 | kpl |  | 0 |  | 0 |  |  | 0 | 0 | 0 | 21 | 0
|  |  | P | 2 | 131201102 | Hloubení jam nezapažených v hornině tř. 3 objemu do 1000 m3 | 122.5908 | m3 |  | 0 |  | 0 |  |  | 0 | 0 | 0.467 | 21 | 0
50 %
|  |  | P | 3 | 131201109 | Příplatek za lepivost u hloubení jam nezapažených v hornině tř. 3 | 61.2955 | m3 |  | 0 |  | 0 |  |  | 0 | 0 | 0.04 | 21 | 0
50%
|  |  | P | 4 | 131301102 | Hloubení jam nezapažených v hornině tř. 4 objemu do 1000 m3 | 122.591 | m3 |  | 0 |  | 0 |  |  | 0 | 0 | 0.643 | 21 | 0
50 %
|  |  | P | 5 | 131301109 | Příplatek za lepivost u hloubení jam nezapažených v hornině tř. 4 | 61.295 | m3 |  | 0 |  | 0 |  |  | 0 | 0 | 0.102 | 21 | 0
50%
|  |  | P | 6 | 131203102 | Hloubení jam ručním nebo pneum nářadím v nesoudržných horninách tř. 3 | 13.8755 | m3 |  | 0 |  | 0 |  |  | 0 | 0 | 0 | 21 | 0
50 %
|  |  | P | 7 | 131203109 | Příplatek za lepivost u hloubení jam ručním nebo pneum nářadím v hornině tř. 3 | 6.938 | m3 |  | 0 |  | 0 |  |  | 0 | 0 | 0 | 21 | 0
50 %
|  |  | P | 8 | 131303102 | Hloubení jam ručním nebo pneum nářadím v nesoudržných horninách tř. 4 | 13.876 | m3 |  | 0 |  | 0 |  |  | 0 | 0 | 4.288 | 21 | 0
50 %
|  |  | P | 9 | 131303109 | Příplatek za lepivost u hloubení jam ručním nebo pneum nářadím v hornině tř. 4 | 6.938 | m3 |  | 0 |  | 0 |  |  | 0 | 0 | 0.865 | 21 | 0
50 %
|  |  | P | 10 | 162701105 | Vodorovné přemístění do 10000 m výkopku z horniny tř. 1 až 4 | 272.934 | m3 |  | 0 |  | 0 |  |  | 0 | 0 | 0 | 21 | 0
|  |  | P | 11 | 162701109 | Příplatek k vodorovnému přemístění výkopku z horniny tř. 1 až 4 ZKD 1000 m přes 10000 m | 1364.67 | m3 |  | 0 |  | 0 |  |  | 0 | 0 | 0 | 21 | 0
do 15 km
|  |  | P | 12 | 171201206 | Poplatek za skládku - ostatní zemina | 491.2812 | t |  | 0 |  | 0 |  |  | 0 | 0 | 0 | 21 | 0
|  | 002 | O |  | HSV | zakládání objektů |  |  |  | 0 | 0 | 0 | 0 | 0 | 684.8318 | 0 | 811.3883 | 0 | 0
Seznam položek pro oddíl :
|  |  | P | 1 | 271532211 | Násyp pod základové konstrukce se zhutněním z hrubého kameniva frakce 32 až 63 mm | 176.259 | m3 |  | 0 |  | 0 |  |  | 2.16 | 0 | 1.025 | 21 | 0
hutněno na Edef,2 = 45 MPa
|  |  | P | 2 | 273313511 | Základové desky z betonu tř. C 12/15 | 9.2891 | m3 |  | 0 |  | 0 |  |  | 2.2563 | 0 | 0.584 | 21 | 0
podkladní beton
|  |  | P | 3 | 274321511 | Základové pásy ze ŽB tř. C 25/30-XF1-XD1-XC2-F2-CI0,2-Dmax22-S3 | 40.9404 | m3 |  | 0 |  | 0 |  |  | 2.4533 | 0 | 0.629 | 21 | 0
|  |  | P | 4 | 274351215 | Zřízení bednění stěn základových pásů | 181.9572 | m2 |  | 0 |  | 0 |  |  | 0.0011453 | 0 | 0.364 | 21 | 0
|  |  | P | 5 | 274351216 | Odstranění bednění stěn základových pásů | 181.957 | m2 |  | 0 |  | 0 |  |  | 0 | 0 | 0.201 | 21 | 0
|  |  | P | 6 | 274361821 | Výztuž základových pásů betonářskou ocelí 10 505 (R) | 4.094 | t |  | 0 |  | 0 |  |  | 1.0602 | 0 | 32.821 | 21 | 0
|  |  | P | 7 | 273321511 | Základové desky ze ŽB tř. C 25/30-XF1-XD1-XC2-F2-CI0,2-Dmax22-S3 | 46.4456 | m3 |  | 0 |  | 0 |  |  | 2.4533 | 0 | 0.629 | 21 | 0
|  |  | P | 8 | 273351215 | Zřízení bednění stěn základových desek | 37.1574 | m2 |  | 0 |  | 0 |  |  | 0.0011453 | 0 | 0.364 | 21 | 0
|  |  | P | 9 | 273351216 | Odstranění bednění stěn základových desek | 37.157 | m2 |  | 0 |  | 0 |  |  | 0 | 0 | 0.201 | 21 | 0
|  |  | P | 10 | 273362021 | Výztuž základových desek svařovanými sítěmi Kari | 4.6446 | t |  | 0 |  | 0 |  |  | 1.0531 | 0 | 15.231 | 21 | 0
|  |  | P | 11 | 279321347 | Základové zdi ze ŽB tř. C 25/30-XF1-XD1-XC2-F2-CI0,2-Dmax22-S3 | 22.9533 | m3 |  | 0 |  | 0 |  |  | 2.4533 | 0 | 0.715 | 21 | 0
|  |  | P | 12 | 279351105 | Zřízení bednění základových zdí oboustranné | 183.6261 | m2 |  | 0 |  | 0 |  |  | 0.0029748 | 0 | 0.536 | 21 | 0
|  |  | P | 13 | 279351106 | Odstranění bednění základových zdí oboustranné | 183.626 | m2 |  | 0 |  | 0 |  |  | 0 | 0 | 0.283 | 21 | 0
|  |  | P | 14 | 279361821 | Výztuž základových zdí nosných betonářskou ocelí 10 505 | 2.2953 | t |  | 0 |  | 0 |  |  | 1.0587 | 0 | 32.51 | 21 | 0
|  | 003 | O |  | HSV | zdivo |  |  |  | 0 | 0 | 0 | 0 | 0 | 6.1467 | 0 | 24.6504 | 0 | 0
Seznam položek pro oddíl :
|  |  | P | 1 | 388381131 | Kanály pro IS průřezu do 550x400 mm ze ŽB volné | 1.432 | m |  | 0 |  | 0 |  |  | 0.59907 | 0 | 2.775 | 21 | 0
pro uloženéí VZT
|  |  | P | 2 | 317168136 | P1 - Překlad keramický vysoký v 23,8 cm dl 250 cm | 8 | kus |  | 0 |  | 0 |  |  | 0.092848 | 0 | 0.4 | 21 | 0
|  |  | P | 3 | 311238218 | Zdivo nosné vnější z ker.cihel P+D tl 440 mm pevnosti P 10 na MC | 3.695 | m2 |  | 0 |  | 0 |  |  | 0.40752 | 0 | 1.48 | 21 | 0
|  |  | P | 4 | 311238130 | Zdivo nosné vnitřní zvukově izolační z ker.cihel P+D tl 190 mm pevnosti P 15 na MVC 5 | 14.6083 | m2 |  | 0 |  | 0 |  |  | 0.20812 | 0 | 0.822 | 21 | 0
|  | 004 | O |  | HSV | konstrukce stropu |  |  |  | 0 | 0 | 0 | 0 | 0 | 50.8983 | 0 | 166.8323 | 0 | 0
Seznam položek pro oddíl :
|  |  | P | 1 | 411354255 | Bednění stropů ztracené z hraněných trapézových vln v 50 mm plech pozinkovaný tl 0,8 mm | 185.7823 | m2 |  | 0 |  | 0 |  |  | 0.0106 | 0 | 0.135 | 21 | 0
|  |  | P | 2 | 411322424 | Stropy trámové nebo kazetové ze ŽB tř. C 25/30-XC1-CI0,2-Dmax22-S3 | 18.5782 | m3 |  | 0 |  | 0 |  |  | 2.4534 | 0 | 0 | 21 | 0
stropní deska do trapézových vln
|  |  | P | 3 | 411361821 | Výztuž stropů betonářskou ocelí 10 505 | 1.8578 | t |  | 0 |  | 0 |  |  | 1.0552 | 0 | 0 | 21 | 0
|  |  | P | 4 | 411354175 | Zřízení podpěrné konstrukce stropů v do 4 m pro zatížení do 20 kPa | 185.782 | m2 |  | 0 |  | 0 |  |  | 0.007473 | 0 | 0.573 | 21 | 0
|  |  | P | 5 | 411354176 | Odstranění podpěrné konstrukce stropů v do 4 m pro zatížení do 20 kPa | 185.782 | m2 |  | 0 |  | 0 |  |  | 0 | 0 | 0.19 | 21 | 0
|  | 061 | O |  | HSV | úpravy povrchu vnitřní |  |  |  | 0 | 0 | 0 | 0 | 0 | 4.4626 | 0 | 0 | 0 | 0
Seznam položek pro oddíl :
|  |  | P | 1 | 622131101 | OM 01,02 - Přednástřík stěn kontaktní můstek | 76.48 | m2 |  | 0 |  | 0 |  |  | 0.00735 | 0 | 0 | 21 | 0
|  |  | P | 2 | 622321111 | OM 01,02 - Omítka vápenocementová hrubá zatřená (jádrová) stěn min.tl. 10 mm | 76.48 | m2 |  | 0 |  | 0 |  |  | 0.02363 | 0 | 0 | 21 | 0
|  |  | P | 3 | 612321411 | OM 01,02 - Omítka vápenocementová štuková stěn min.tl. 10 mm | 76.48 | m2 |  | 0 |  | 0 |  |  | 0.02636 | 0 | 0 | 21 | 0
|  |  | P | 4 | 612R01 | OM 03 - Nátěrový systém na sádrokarton | 4.2 | m2 |  | 0 |  | 0 |  |  | 0.01838 | 0 | 0 | 21 | 0
- penetrační nátěr hloubkový nebo univerzální - otěruvzdorný vnitřní nátěr s vysokou bělostí a kryvostí, propustný pro vodní páry
|  | 062 | O |  | HSV | úpravy povrchu vnější |  |  |  | 0 | 0 | 0 | 0 | 0 | 12.0455 | 0 | 0 | 0 | 0
Seznam položek pro oddíl :
|  |  | P | 1 | 622211031 | KZS stěn budov pod omítku deskami z polystyrénu EPS tl 150 mm s hmoždinkami s kovovým trnem | 338.2 | m2 |  | 0 |  | 0 |  |  | 0.0085 | 0 | 0 | 21 | 0
včetně penetračního nátěru, lepící hmoty, kotevních prvků a armovací síťoviny v armovací vrstvě
|  |  | S | 2 | 28375938.2 | DESKA EPS 70 F 1000X500X150 MM | 197.268 | m2 |  | 0 | 0 |  |  |  | 0.025 | 0 | 0 | 21 | 0
|  |  | S | 3 | 28375961.1 | DESKA EPS 200 S 1000X1000X150 MM B | 147.696 | m2 |  | 0 | 0 |  |  |  | 0.0056 | 0 | 0 | 21 | 0
|  |  | P | 4 | 629991011 | Zakrytí vnějších ploch před znečištěním | 261.825 | m2 |  | 0 |  | 0 |  |  | 0.00825 | 0 | 0 | 21 | 0
|  |  | P | 5 | 622252000 | Dodávka a montáž lišt KZS | 1 | kpl |  | 0 |  | 0 |  |  | 0.075 | 0 | 0 | 21 | 0
- zakládací lišta z protlačovaného eloxovaného hliníku o tl. min.1,5 mm, kotvená šroubovacími hmoždinkami na upevnění soklové lišty, doplněná o systémový nacvakávací profil PVC/ integrovaná armovací tkanina - napojení zateplovacího systému na rámy okenních a vratových otvorů systémovými lištami s lepící a dilatační částí - napojení na parapety ( okenní a střešní ) pomocí impregnovaných těsnících pásek s rozpětím dilatace 6-12 mm. Zateplovací systém ze spodní strany plechu osazen ukončovacím profilem PVC/tkanina - nadpraží oken a otvorů, spodní hrana lemů okolo prosklených stěn řešeno okapovou lištou PVC/integrovaná tkanina zabraňující zatékání vody do nadpraží - rohy a hrany opatřeny vými úhelníky s integrovanou tkaninou
|  |  | P | 6 | 622531021 | Vnější omítka silikonová tenkovrstvá škrábaná probarvená tl 2 mm vč.penetrace | 338.2 | m2 |  | 0 |  | 0 |  |  | 0.00348 | 0 | 0 | 21 | 0
|  | 063 | O |  | HSV | podlahy a podlah. konstrukce |  |  |  | 0 | 0 | 0 | 0 | 0 | 216.7761 | 0 | 4.7231 | 0 | 0
Seznam položek pro oddíl :
|  |  | P | 1 | 635111242 | Násyp pod podlahy z hrubého kameniva 32-64 se zhutněním | 69.6984 | m3 |  | 0 |  | 0 |  |  | 2.16 | 0 | 0 | 21 | 0
hutněno na Edef,2 = 45 MPa Horní vrstva tl. 50 mm bude provedena z jemné frakce 0-4 mm
|  |  | P | 2 | 713191132 | Překrytí spádové vrstvy separační fólií tl 0,2 mm u podlah, střech nebo vrchem stropů | 188.922 | m2 |  | 0 |  | 0 |  |  | 0.000121 | 0 | 0.025 | 21 | 0
folie vytažená až nad obvodové dilatační pásky
|  |  | P | 3 | 273313611 | Základové desky z betonu tř. C 16/20 | 24.642 | m3 |  | 0 |  | 0 |  |  | 2.2563 | 0 | 0 | 21 | 0
|  |  | P | 4 | 637211121 | Okapový chodník z betonových dlaždic tl 40 mm kladených do písku se zalitím spár MC | 44 | m2 |  | 0 |  | 0 |  |  | 0.241 | 0 | 0 | 21 | 0
|  | 091 | O |  | HSV | doplňující konstrukce |  |  |  | 0 | 0 | 0 | 0 | 0 | 16.7512 | 0 | 23.76 | 0 | 0
Seznam položek pro oddíl :
|  |  | P | 1 | 916231213 | Osazení chodníkového obrubníku betonového stojatého s boční opěrou do lože z betonu prostého | 110 | m |  | 0 |  | 0 |  |  | 0.12962 | 0 | 0.216 | 21 | 0
|  |  | S | 2 | 59217303 | OBRUBNIK ZAH ABO 6/20 50X5X20 A | 226.6 | kus |  | 0 | 0 |  |  |  | 0.011 | 0 | 0 | 21 | 0
|  | 094 | O |  | HSV | lešení a stavební výtahy |  |  |  | 0 | 0 | 0 | 0 | 0 | 21.5223 | 0 | 44.88 | 0 | 0
Seznam položek pro oddíl :
|  |  | P | 1 | 941111131 | Montáž lešení řadového trubkového lehkého s podlahami zatížení do 200 kg/m2 š do 1,5 m v do 10 m | 440 | m2 |  | 0 |  | 0 |  |  | 0 | 0 | 0 | 21 | 0
|  |  | P | 2 | 941111231 | Příplatek k lešení řadovému trubkovému lehkému s podlahami š 1,5 m v 10 m za první a ZKD den použití | 26400 | m2 |  | 0 |  | 0 |  |  | 0 | 0 | 0 | 21 | 0
2 měsíce
|  |  | P | 3 | 941111831 | Demontáž lešení řadového trubkového lehkého s podlahami zatížení do 200 kg/m2 š do 1,5 m v do 10 m | 440 | m2 |  | 0 |  | 0 |  |  | 0 | 0 | 0.102 | 21 | 0
|  |  | P | 4 | 949101111 | Lešení pomocné pro objekty pozemních staveb s lešeňovou podlahou v do 1,9 m zatížení do 150 kg/m2 | 164.28 | m |  | 0 |  | 0 |  |  | 0.13101 | 0 | 0 | 21 | 0
|  | 095 | O |  | HSV | různé dokončovací konstrukce |  |  |  | 0 | 0 | 0 | 0 | 0 | 0.10292 | 0 | 0.031 | 0 | 0
Seznam položek pro oddíl :
|  |  | P | 1 | 095R01 | Ostatní práce jinde nespecifikované | 500 | hod |  | 0 |  | 0 |  |  | 0 | 0 | 0 | 21 | 0
|  |  | P | 2 | 095R02 | Stavební a zednické výpomoci pro ZTI, UT,elektro | 100 | hod |  | 0 |  | 0 |  |  | 0 | 0 | 0 | 21 | 0
|  |  | P | 3 | 388995215 | Chránička kabelů z trub HDPE v římse DN 200 | 0.5 | m |  | 0 |  | 0 |  |  | 0.001468 | 0 | 0.062 | 21 | 0
|  |  | P | 4 | 388995216 | Chránička kabelů z trub HDPE v římse DN 250 | 1 | m |  | 0 |  | 0 |  |  | 0.00147 | 0 | 0 | 21 | 0
|  |  | P | 5 | 095R03 | Systém určený k ochraně před pádem - viz v.č.D1-6-1-25 | 1 | kpl |  | 0 |  | 0 |  |  | 4e-05 | 0 | 0 | 21 | 0
- kotvící prvek 500/600T samostatný 5 ks - kotvící prvek 500/600TA, koncový, 2 ks - nerezové lano povinné 30 m
|  |  | P | 6 | 953321113 | Vložky do svislých dilatačních spár z minerální plsti tl 100 mm | 25.304 | m2 |  | 0 |  | 0 |  |  | 0.00341 | 0 | 0 | 21 | 0
|  |  | P | 7 | 095R04 | Přesunutí TZB rozvodů osazených v příčce při rekonstrukci v obj.E | 1 | kpl |  | 0 |  | 0 |  |  | 0.00341 | 0 | 0 | 21 | 0
|  |  | P | 8 | 095R05 | Posun stávajícího prostupu pro odvětrávací VZT potrubí - poznámka 11 | 1 | kpl |  | 0 |  | 0 |  |  | 0.00341 | 0 | 0 | 21 | 0
napojeno na instalační kanál ve spojovacím koridoru a vyvedeno na fasádu
|  |  | P | 9 | 952901111 | Vyčištění budov bytové a občanské výstavby při výšce podlaží do 4 m | 189.28 | m2 |  | 0 |  | 0 |  |  | 4e-05 | 0 | 0 | 21 | 0
|  | 096 | O |  | HSV | bourání a demolice konstrukcí |  |  |  | 0 | 0 | 0 | 0 | 0 | 0.012122 | 4.9402 | 1.6925 | 0 | 0
úpravy v objektu E
Seznam položek pro oddíl :
|  |  | P | 1 | 968062375 | Vybourání dřevěných rámů oken zdvojených pl do 2 m2 | 4.095 | m2 |  | 0 |  | 0 |  |  | 0.00103 | 0.038 | 0 | 21 | 0
|  |  | P | 2 | 962032231 | Bourání zdiva z cihel pálených nebo vápenopískových na MV nebo MVC | 1.1475 | m3 |  | 0 |  | 0 |  |  | 0.00131 | 1.8 | 0 | 21 | 0
odstranění parapetního okna a ostění
|  |  | P | 3 | 962031133 | Bourání příček z cihel pálených na MVC tl do 150 mm | 6.56 | m2 |  | 0 |  | 0 |  |  | 0.00068302 | 0.261 | 0.258 | 21 | 0
|  |  | P | 4 | 968072455 | Vybourání kovových dveřních zárubní pl do 2 m2 | 1.6 | m2 |  | 0 |  | 0 |  |  | 0.0012 | 0.076 | 0 | 21 | 0
|  |  | P | 5 | 965081213 | Bourání podlahové krytiny stávající tl do 10 mm pl přes 1 m2 | 19.554 | m2 |  | 0 |  | 0 |  |  | 0 | 0.035 | 0 | 21 | 0
|  |  | P | 6 | 771471810 | Demontáž soklíků z dlaždic keramických kladených do malty rovných | 17.12 | m |  | 0 |  | 0 |  |  | 0 | 0.01174 | 0 | 21 | 0
|  |  | U | 7 | 997013111 | Vnitrostaveništní doprava suti a vybouraných hmot vod.do 50 m svisle s mech.výšky do 6m | 4.9402 | t |  | 0 |  | 0 |  |  | 0 | 0 | 0 | 21 | 0
|  |  | U | 8 | 997013501 | Odvoz suti na skládku nebo meziskládku se složením do 1 km | 4.9402 | t |  | 0 |  | 0 |  |  | 0 | 0 | 0 | 21 | 0
|  |  | U | 9 | 997013509 | Odvoz suti a vybouraných hmot na skládku ZKD 1 km přes 1 km do 15 km | 69.1635 | t |  | 0 |  | 0 |  |  | 0 | 0 | 0 | 21 | 0
|  |  | U | 10 | 979082120 | Poplatek na skládce - směsný stav.odpad | 4.9402 | t |  | 0 |  | 0 |  |  | 0 | 0 | 0 | 21 | 0
|  | 099 | O |  | HSV | přesun hmot |  |  |  | 0 | 0 | 0 | 0 | 0 | 0 | 0 | 1281.1267 | 0 | 0
Seznam položek pro oddíl :
|  |  | U | 1 | 998012021 | Přesun hmot pro budovy monolitické výšky do 6 m | 1013.5496 | t |  | 0 |  | 0 |  |  | 0 | 0 | 1.264 | 21 | 0
|  | 711 | O |  | PSV | izolace proti vodě |  |  |  | 0 | 0 | 0 | 0 | 0 | 3.5823 | 0 | 153.0242 | 0 | 0
Seznam položek pro oddíl :
|  |  | P | 1 | 711111001 | Provedení izolace proti zemní vlhkosti vodorovné za studena nátěrem penetračním | 185.7823 | m2 |  | 0 |  | 0 |  |  | 0 | 0 | 0.024 | 21 | 0
|  |  | S | 2 | 11163149 | LAK ASFALT PENETRAL ALP- M 9 KG A | 0.055735 | t |  | 0 | 0 |  |  |  | 1 | 0 | 0 | 21 | 0
|  |  | P | 3 | 711112001 | Provedení izolace proti zemní vlhkosti svislé za studena nátěrem penetračním | 116.7459 | m2 |  | 0 |  | 0 |  |  | 0.00017419 | 0 | 0.046 | 21 | 0
|  |  | S | 4 | 11163149 | LAK ASFALT PENETRAL ALP- M 9 KG A | 0.040861 | t |  | 0 | 0 |  |  |  | 1 | 0 | 0 | 21 | 0
|  |  | P | 5 | 711141559 | Provedení izolace proti zemní vlhkosti pásy přitavením vodorovné NAIP 2x | 371.564 | m2 |  | 0 |  | 0 |  |  | 0.00039825 | 0 | 0.222 | 21 | 0
první pás bodově natavený, druhý pás plnoplošně nataven
|  |  | S | 6 | 62833159 | Hydroizolační modifikovaný asfaltový pás vyztužený skleněnou tkaninou 200g/m2 | 427.2986 | m2 |  | 0 | 0 |  |  |  | 0.0045 | 0 | 0 | 21 | 0
|  |  | P | 7 | 711142559 | Provedení izolace proti zemní vlhkosti pásy přitavením svislé NAIP | 233.492 | m2 |  | 0 |  | 0 |  |  | 0.00057244 | 0 | 0.26 | 21 | 0
|  |  | S | 8 | 62833159 | Hydroizolační modifikovaný asfaltový pás vyztužený skleněnou tkaninou 200g/m2 | 280.1904 | m2 |  | 0 | 0 |  |  |  | 0.0045 | 0 | 0 | 21 | 0
|  |  | U | 9 | 998711201 | Přesun hmot pro izolace proti vodě, vlhkosti a plynům v objektech v do 6 m |  | % |  | 0 |  | 0 |  |  | 0 | 0 | 0 | 21 | 0
|  | 712 | O |  | PSV | povlakové krytiny |  |  |  | 0 | 0 | 0 | 0 | 0 | 1.9794 | 0 | 90.7153 | 0 | 0
Seznam položek pro oddíl :
|  |  | P | 1 | 712311101 | Provedení povlakové krytiny střech do 10° za studena lakem penetračním nebo asfaltovým | 202.2395 | m2 |  | 0 |  | 0 |  |  | 0 | 0 | 0 | 21 | 0
|  |  | S | 2 | 11163149 | LAK ASFALT PENETRAL ALP- M 9 KG A | 0.060672 | t |  | 0 | 0 |  |  |  | 1 | 0 | 0 | 21 | 0
|  |  | P | 3 | 712341659 | Provedení povlakové krytiny střech do 10° pásy NAIP přitavením bodově | 202.239 | m2 |  | 0 |  | 0 |  |  | 0.00036375 | 0 | 0.173 | 21 | 0
|  |  | S | 4 | 62833159 | Hydroizolační modifikovaný asfaltový pás vyztužený skleněnou tkaninou 200g/m2 | 232.5748 | m2 |  | 0 | 0 |  |  |  | 0.0045 | 0 | 0 | 21 | 0
parozábrana
|  |  | P | 5 | 712363001 | Provedení povlakové krytiny střech do 10° termoplastickou fólií PVC rozvinutím a natažením v ploše | 219.485 | m2 |  | 0 |  | 0 |  |  | 0 | 0 | 0 | 21 | 0
|  |  | S | 6 | 28322090 | FOLIE HYDROIZ PVC-P VYZTUZENA PES TKANINOU 1,5 mm | 252.4077 | m2 |  | 0 | 0 |  |  |  | 0.0027 | 0 | 0 | 21 | 0
|  |  | P | 7 | 712391176 | Provedení povlakové krytiny střech do 10° připevnění izolace kotvícími terči | 648 | kus |  | 0 |  | 0 |  |  | 0 | 0 | 0.086 | 21 | 0
včetně teleskopu s upevňovací kotvou, podložky s přerušeným tepelným mostem do betonu nebo plechu
|  |  | P | 8 | 712361704 | Provedení povlakové krytiny střech do 10° fólií natavenou do asfaltového podkladu | 54.6 | m2 |  | 0 |  | 0 |  |  | 0.00065 | 0 | 0 | 21 | 0
natavení protiskluzové folie
|  |  | S | 9 | 28322053 | FOLIE PROTISKLUZ 1,2 MMA | 62.79 | m2 |  | 0 | 0 |  |  |  | 0.0013 | 0 | 0 | 21 | 0
|  |  | U | 10 | 998712201 | Přesun hmot pro krytiny povlakové v objektech v do 6 m |  | % |  | 0 |  | 0 |  |  | 0 | 0 | 0 | 21 | 0
|  | 713 | O |  | PSV | izolace tepelné |  |  |  | 0 | 0 | 0 | 0 | 0 | 1.4096 | 0 | 0 | 0 | 0
Seznam položek pro oddíl :
|  |  | P | 1 | 713131145 | Montáž izolace tepelné stěn a základů lepením bodově rohoží, pásů, dílců, desek | 1.875 | m2 |  | 0 |  | 0 |  |  | 0.00323 | 0 | 0 | 21 | 0
|  |  | S | 2 | 28375933 | DESKA EPS 70 F 1000X500X50 MM | 1.9125 | m2 |  | 0 | 0 |  |  |  | 0.00085 | 0 | 0 | 21 | 0
|  |  | P | 3 | 713141151 | Montáž izolace tepelné střech plochých kladené volně 1 vrstva rohoží, pásů, dílců, desek | 324 | m2 |  | 0 |  | 0 |  |  | 0 | 0 | 0 | 21 | 0
|  |  | S | 4 | 28375927 | DESKA EPS 200 S 1000X1000X120 MM B | 168.5448 | m2 |  | 0 | 0 |  |  |  | 0.0042 | 0 | 0 | 21 | 0
|  |  | S | 5 | 28375927 | DESKA EPS 100 S spádové klíny tl.20-190 mm | 165.24 | m2 |  | 0 | 0 |  |  |  | 0.0042 | 0 | 0 | 21 | 0
|  |  | P | 6 | 713191133 | Separační textilie, sklovláknitý vlies, tl. 1,0 mm, | 162 | m2 |  | 0 |  | 0 |  |  | 0 | 0 | 0 | 21 | 0
|  |  | U | 7 | 998713201 | Přesun hmot pro izolace tepelné v objektech v do 6 m |  | % |  | 0 |  | 0 |  |  | 0 | 0 | 0 | 21 | 0
|  | 720 | O |  | PSV | zdravotechnika |  |  |  | 0 | 0 | 0 | 0 | 0 | 0 | 0 | 0 | 0 | 0
Seznam položek pro oddíl :
|  |  | P | 1 | 720R01 | Zdravotechnika - viz samostatný rozpočet | 1 | kpl |  | 0 |  | 0 |  |  | 0 | 0 | 0 | 21 | 0
|  | 762 | O |  | PSV | konstrukce tesařské |  |  |  | 0 | 0 | 0 | 0 | 0 | 2.3395 | 0 | 0 | 0 | 0
Seznam položek pro oddíl :
|  |  | P | 1 | 762431016R | Obložení stěn z desek OSB tl 22 mm kotveno do OK atiky | 40.03 | m2 |  | 0 |  | 0 |  |  | 0.01111 | 0 | 0 | 21 | 0
podklad pod oplechování atiky dle specifikace v.č.D1-6-1-39
|  |  | P | 2 | 762421017 | Obložení nadpraží - atika - z desek OSB tl 25 mm na sraz šroubovaných | 123.2 | m2 |  | 0 |  | 0 |  |  | 0.01538 | 0 | 0 | 21 | 0
|  |  | U | 3 | 998762202 | Přesun hmot pro kce tesařské v objektech v do 12 m |  | % |  | 0 |  | 0 |  |  | 0 | 0 | 0 | 21 | 0
|  | 763 | O |  | PSV | sádrokartonové konstrukce |  |  |  | 0 | 0 | 0 | 0 | 0 | 1.2028 | 0 | 0 | 0 | 0
Seznam položek pro oddíl :
|  |  | P | 1 | 763121428 | SDK předstěna deskou impregnovanou tl. 12,5 mm | 4.2 | m2 |  | 0 |  | 0 |  |  | 0 | 0 | 0 | 21 | 0
opláštění střešního svodu
|  |  | P | 2 | 763121429 | SDK stěna předsazená deskou impregnovanou tl. 12,5 mm - nadpraží | 76.468 | m2 |  | 0 |  | 0 |  |  | 0.01573 | 0 | 0 | 21 | 0
nosné prvky tvořeny ocelovými pozinkovanými profily CW a UW 100
|  |  | U | 3 | 998763201 | Přesun hmot pro dřevostavby v objektech v do 12 m |  | % |  | 0 |  | 0 |  |  | 0 | 0 | 0 | 21 | 0
|  | 764 | O |  | PSV | klempířské práce |  |  |  | 0 | 0 | 0 | 0 | 0 | 0.62406 | 0 | 51.465 | 0 | 0
Podrobný technický popis je uveden ve v.č.D1-6-1-39 Výpis klempířských prvků - nedílná součíst při nace nění rozpočtu. Pokud není uvedeno jinak jsou prvky vyrobeny z poplastovaného pozinkovaného plechu tl. min. 0,6 mm, tl. plastové vrstvy také min. 0,6 mm.
Seznam položek pro oddíl :
|  |  | P | 1 | 764731113R | 1/K - Okapnice pro oplechování atiky rš 280 mm | 110.2 | m |  | 0 |  | 0 |  |  | 0.00248 | 0 | 0 | 21 | 0
|  |  | P | 2 | 764396230R | 1/K - Střešní prvky Pz - připojovací lišta rš 200 mm | 110.2 | m |  | 0 |  | 0 |  |  | 0.00068 | 0 | 0 | 21 | 0
|  |  | P | 3 | 764731111R | 1/K - Koutová lišta vnitřní rš 100 mm | 110.2 | m |  | 0 |  | 0 |  |  | 0.000825 | 0 | 0.219 | 21 | 0
|  |  | P | 4 | 764731111R | 1/K - Koutová lišta vnější rš 100 mm | 110.2 | m |  | 0 |  | 0 |  |  | 0.000825 | 0 | 0.219 | 21 | 0
|  |  | P | 5 | 764731112R | 2/K - Krycí lišta oplechování atiky v dilatační spáře u stáv.objektu rš 180 mm | 7.3 | m |  | 0 |  | 0 |  |  | 0.00165 | 0 | 0 | 21 | 0
|  |  | P | 6 | 764731111R | 2/K - Koutová lišta vnitřní rš 100mm | 7.3 | m |  | 0 |  | 0 |  |  | 0.000825 | 0 | 0.219 | 21 | 0
|  |  | P | 7 | 764731111R | 2/K - Koutová lišta vnější rš 100 mm | 7.3 | m |  | 0 |  | 0 |  |  | 0.000825 | 0 | 0.219 | 21 | 0
|  |  | P | 8 | 764R01 | 2/K - Ukončovací lišta rš 50 mm | 7.3 | m |  | 0 |  | 0 |  |  | 0.000825 | 0 | 0 | 21 | 0
|  |  | P | 9 | 764R02 | 2/K - Systémová lišta pro přechod mezi omítkou a plechem | 7.3 | m |  | 0 |  | 0 |  |  | 0.000825 | 0 | 0 | 21 | 0
|  |  | P | 10 | 764171431R | 3/K - Oplechování dilatace rš 230 mm | 11 | m |  | 0 |  | 0 |  |  | 0.00263 | 0 | 0 | 21 | 0
|  |  | P | 11 | 764171432R | 3/K - Oplechování dilatace rš 320 mm | 11 | m |  | 0 |  | 0 |  |  | 0.00263 | 0 | 0 | 21 | 0
|  |  | U | 12 | 998764201 | Přesun hmot pro konstrukce klempířské v objektech v do 6 m |  | % |  | 0 |  | 0 |  |  | 0 | 0 | 0 | 21 | 0
|  | 767A | O |  | PSV | kovové stavební konstrukce - okna, prosklené stěny z AL profilů |  |  |  | 0 | 0 | 0 | 0 | 0 | 0 | 0 | 0 | 0 | 0
Podrobný technický popis je uveden ve výkrese D1-6-1-37, Výpis prosklených stěn nedílnoá součástí pro nacenění rozpočtu.
Seznam položek pro oddíl :
|  |  | P | 1 | 767A01 | O 01 - Prosklená stěna 54200x2800 mm hliníková, 9 vložených okenních rámů,1xdveře | 1 | kpl |  | 0 |  | 0 |  |  | 0 | 0 | 0 | 21 | 0
|  |  | P | 2 | 767A02 | O 02 - Prosklená stěna 54200x2800 mm hliníková, 9 vložených okenních rámů, | 1 | kpl |  | 0 |  | 0 |  |  | 0 | 0 | 0 | 21 | 0
|  |  | U | 3 | 998767201 | Přesun hmot pro zámečnické konstrukce v objektech v do 6 m |  | % |  | 0 |  | 0 |  |  | 0 | 0 | 0 | 21 | 0
|  | 767B | O |  | PSV | kovové stavební konstrukce - dveře a vrata |  |  |  | 0 | 0 | 0 | 0 | 0 | 0 | 0 | 0 | 0 | 0
Podrobný technický popis je uveden ve výkrese D1-6-1-38, Výpis dveří - nedílná součást pro nacenění rozpočtu
Seznam položek pro oddíl :
|  |  | P | 1 | 767B01 | D01 - Dveře hliníkové ext.1900x2500 2-kř, paniková hrazda, 2x samozavírač | 1 | kus |  | 0 |  | 0 |  |  | 0 | 0 | 0 | 21 | 0
součást hliníkové prosklené stěny
|  |  | P | 2 | 767B02 | D02 - Dveře hliníkové ext.1900x2500 2-kř, paniková hrazda, 2x samozavírač | 1 | kus |  | 0 |  | 0 |  |  | 0 | 0 | 0 | 21 | 0
součást hliníkové prosklené stěny
|  |  | P | 3 | 767B03 | D03 - Dveře hliníkové int.1900x2020 2-kř, paniková hrazda, 2x samozavírač | 1 | kus |  | 0 |  | 0 |  |  | 0 | 0 | 0 | 21 | 0
|  |  | P | 4 | 767B04 | D04 - Dveře hliníkové int.1900x2020 2-kř, paniková hrazda, 2x samozavírač | 1 | kus |  | 0 |  | 0 |  |  | 0 | 0 | 0 | 21 | 0
|  |  | U | 5 | 998767201 | Přesun hmot pro zámečnické konstrukce v objektech v do 6 m |  | % |  | 0 |  | 0 |  |  | 0 | 0 | 0 | 21 | 0
|  | 768 | O |  | PSV | ostatní výrobky |  |  |  | 0 | 0 | 0 | 0 | 0 | 0 | 0 | 0 | 0 | 0
Podrobný technický popis je uveden ve v.č.D1-6-1-40 Výpis ostatních výrobků - nedílná součást pro nacenění rozpočtu
Seznam položek pro oddíl :
|  |  | P | 1 | 01/OV | Dilatační profil pro objektové spáry - přechod stěna/stěna a strop/strop, š.spáry 100 mm, | 6 | m |  | 0 |  | 0 |  |  | 0 | 0 | 0 | 21 | 0
výška profilun 22 mm, duralová konstrukce s rýhovaným povrchem
|  |  | P | 2 | 02/OV | Dilatační profil pro objektové spáry - přechod podlaha/podlaha, š.spáry 100 mm, | 1.9 | m |  | 0 |  | 0 |  |  | 0 | 0 | 0 | 21 | 0
výška dil.profilu 100 mm, materiál Al slitina, určeno do konstrukce těžké plovoucí podlahy
|  |  | P | 3 | 03/OV | Dilatační profil pro objektové spáry - přechod podlaha/podlaha, š.spáry 25 mm, | 3 | m |  | 0 |  | 0 |  |  | 0 | 0 | 0 | 21 | 0
výška dil.profilu 100 mm, materiál Al slitina
|  |  | P | 4 | 04/OV | Dilatační profil pro objektové spáry - přechod stěna/stěna, š.spáry 25 mm, | 8 | m |  | 0 |  | 0 |  |  | 0 | 0 | 0 | 21 | 0
materiál Al slitina
|  |  | P | 5 | 05/OV | Schodišťové madlo masiv buk průměr 50 mm | 105 | m |  | 0 |  | 0 |  |  | 0 | 0 | 0 | 21 | 0
povrchová úprava - matný bezbarvý lak držák madla z nerezové oceli
|  |  | P | 6 | 06/OV | Dilatační podlahová lišta pod keramickou dlažbu z plastu, výška profilu 11 mm | 35.5 | m |  | 0 |  | 0 |  |  | 0 | 0 | 0 | 21 | 0
dilatační zóna šíře 6 mm
|  |  | P | 7 | 07/OV | Dilatační profil pro objektové spáry - určený pro montáž do KZS, legovaný hliník+ výzt.siťovina | 3.6 | m |  | 0 |  | 0 |  |  | 0 | 0 | 0 | 21 | 0
|  | 771 | O |  | PSV | podlahy z dlaždic |  |  |  | 0 | 0 | 0 | 0 | 0 | 5.0685 | 0 | 0 | 0 | 0
Podrobny technický popis je uveden ve v.č.D1-6-1-41 Skladby-podlahové konstrukce - nedílná součást pro nacenění rozpočtu
Seznam položek pro oddíl :
|  |  | P | 1 | 771591111 | Podlahy penetrace podkladu | 157.53 | m2 |  | 0 |  | 0 |  |  | 0.0003 | 0 | 0 | 21 | 0
|  |  | P | 2 | 771574154 | Montáž podlah keramických režných hladkých lepených flexibilním lepidlem velkorozměrových | 157.53 | m2 |  | 0 |  | 0 |  |  | 0.00367 | 0 | 0 | 21 | 0
|  |  | S | 3 | 59764070 | DLAZ KERAMICKA TL 11 mm, rozměr dl. 598x298 | 168.5571 | m2 |  | 0 | 0 |  |  |  | 0.025 | 0 | 0 | 21 | 0
|  |  | P | 4 | 771579196R | Příplatek k montáž podlah keramických za spárování flexibilní spárovací hmotou | 157.53 | m2 |  | 0 |  | 0 |  |  | 0 | 0 | 0 | 21 | 0
|  |  | P | 5 | 771474112 | Montáž soklíků z dlaždic keramických rovných flexibilní lepidlo v 80 mm | 107.5 | m |  | 0 |  | 0 |  |  | 0.00046 | 0 | 0 | 21 | 0
|  |  | S | 6 | 59764322 | SOKL dlaždice | 9.46 | m2 |  | 0 | 0 |  |  |  | 0.019 | 0 | 0 | 21 | 0
|  |  | U | 7 | 998771201 | Přesun hmot pro podlahy z dlaždic v objektech v do 6 m |  | % |  | 0 |  | 0 |  |  | 0 | 0 | 0 | 21 | 0
|  | 776 | O |  | PSV | podlahy povlakové |  |  |  | 0 | 0 | 0 | 0 | 0 | 0.29431 | 0 | 1.3553 | 0 | 0
Seznam položek pro oddíl :
|  |  | P | 1 | 776590150 | Úprava podkladu nášlapných ploch penetrací | 26.304 | m2 |  | 0 |  | 0 |  |  | 0 | 0 | 0 | 21 | 0
|  |  | P | 2 | 776990111 | Vyrovnání podkladu samonivelační stěrkou tl 3 mm pevnosti 15 Mpa | 26.304 | m2 |  | 0 |  | 0 |  |  | 0.00536 | 0 | 0 | 21 | 0
|  |  | P | 3 | 776990191 | Příplatek k vyrovnání podkladu podlahy samonivelační stěrkou pevnosti 15 Mpa ZKD 1 mm | 13.5 | m2 |  | 0 |  | 0 |  |  | 0.00179 | 0 | 0.035 | 21 | 0
|  |  | P | 4 | 631R02 | Ochranný nátěr pro betonové konstrukce bezprašný | 6.75 | m2 |  | 0 |  | 0 |  |  | 0.01 | 0 | 0 | 21 | 0
|  |  | P | 5 | 776572100 | Montáž čistící rohože tl. 22 mm | 6.75 | m2 |  | 0 |  | 0 |  |  | 3e-05 | 0 | 0 | 21 | 0
|  |  | S | 6 | 6974021R | Čistící rohož určená do interiérů | 7.0875 | m2 |  | 0 | 0 |  |  |  | 0.00242 | 0 | 0 | 21 | 0
hliníkové profily tl. 1 mm, střídání s textilií a kartáčovou vrstvou
|  |  | P | 7 | 776561110 | Lepení pásů povlakových podlah z přírodního nebo korkového linolea | 19.554 | m2 |  | 0 |  | 0 |  |  | 0.00015 | 0 | 0 | 21 | 0
|  |  | S | 8 | 60756110 | KRYTINA PODL. přírodní s PUR povrchovou úpravou 2,5 mm | 20.5317 | m2 |  | 0 | 0 |  |  |  | 0.002 | 0 | 0 | 21 | 0
|  |  | P | 9 | 776421100 | Lepení obvodových soklíků nebo lišt z měkčených plastů | 15.22 | m |  | 0 |  | 0 |  |  | 1.977e-05 | 0 | 0.058 | 21 | 0
sokl výšky 80 mm provedený vytažením krytiny na stěnu za pomocí podpůrného plastového profilu
|  |  | U | 10 | 998776201 | Přesun hmot pro podlahy povlakové v objektech v do 6 m |  | % |  | 0 |  | 0 |  |  | 0 | 0 | 0 | 21 | 0
|  | 781 | O |  | PSV | obklady keramické |  |  |  | 0 | 0 | 0 | 0 | 0 | 0.031474 | 0 | 2.2626 | 0 | 0
Seznam položek pro oddíl :
|  |  | P | 1 | 781444128 | Montáž obkladů vnitřních z obkladaček hutných do 100 ks/m2 lepených flexibilním lepidlem | 1.8 | m2 |  | 0 |  | 0 |  |  | 0.003 | 0 | 1.257 | 21 | 0
|  |  | S | 2 | 59761075 | OBKLADAC KERAMICKA 10X10 | 2 | m2 |  | 0 | 0 |  |  |  | 0.0122 | 0 | 0 | 21 | 0
|  |  | P | 3 | 781479195 | Příplatek k montáži obkladů keramických za spárování bílým cementem | 1.8 | m2 |  | 0 |  | 0 |  |  | 0.00093 | 0 | 0 | 21 | 0
|  |  | U | 4 | 998781201 | Přesun hmot pro obklady keramické v objektech v do 6 m |  | % |  | 0 |  | 0 |  |  | 0 | 0 | 0 | 21 | 0
|  | 783 | O |  | PSV | nátěry |  |  |  | 0 | 0 | 0 | 0 | 0 | 0.046116 | 0 | 54.285 | 0 | 0
Seznam položek pro oddíl :
|  |  | P | 1 | 783225600 | Nátěry syntetické kovových doplňkových konstrukcí barva standardní 2x lakování | 165 | m2 |  | 0 |  | 0 |  |  | 0.00027949 | 0 | 0.329 | 21 | 0
trapézový plech ve stropě
|  | 784 | O |  | PSV | malby |  |  |  | 0 | 0 | 0 | 0 | 0 | 0.030829 | 0 | 0 | 0 | 0
Seznam položek pro oddíl :
|  |  | P | 1 | 784453631 | Malby tekuté disperzní bílé otěruvzdorné dvojnásobné s penetrací místnost v do 3,8 m | 99.4482 | m2 |  | 0 |  | 0 |  |  | 0.00031 | 0 | 0 | 21 | 0
|  | 900 | O |  | MON | ocelová konstrukce |  |  |  | 0 | 0 | 0 | 0 | 0 | 0 | 0 | 0 | 0 | 0
Seznam položek pro oddíl :
|  |  | P | 1 | 900R01 | D+M OK rámové konstrukce žárové zinkování | 13933 | kg |  | 0 |  | 0 |  |  | 0 | 0 | 0 | 21 | 0
ocel S 235 - JACKEL 180/100/6 - 230 m - I 180 - 210 m - L 60/6 - 35,0 m - P8 - 2 m - P 10 - 3,0 m - P6 - 1,5 m - D 12 - 25,0 m
Note on G9: Cenová soustava : ÚRS Praha Rozpočet vychází z textových a výkresových částí dokumentace. Cenové a technické podmínky katalogů jsou přístupné na stránce www.cs-urs.cz.