## KrycíList
Krycí list zadání
Zakázka : | OU - PF, areál na ulici Fráni Šrámka - objekt "B" | [5 empty] | Část : | SO 06 - Zpevněné plochy, komunikace
Faktura :
Zakázka číslo : |  | MOJ14075 |  | Umístění : | Ostrava - Mar. Hory, ulice Fráni Šrámka
Stavební objekt číslo : |  |  |  | Investor : | Ostravská univerzita v Ostravě
Rozpočet číslo : |  | c:\RozpUser\Václav.usr\Archiv;MOJ14075;OU - PF, areál na ulici Fráni Šrámka - objekt "B" |  | Objednal :
Dodatek číslo : |  |  |  | Projektant : | OSA projekt s.r.o.
Archivní číslo : |  |  |  | Zpracoval : | Ing. Václav Mojžíšek
Datum : |  | 05/03/2014 |  |  | Cenové a technické podmínky katalogů jsou přístupné na stránce www.cs-urs.cz.
Cenová soustava : |  | ÚRS Praha |  | Soubor : | c:\RozpUser\Václav.usr\Archiv;MOJ14075;OU - PF, areál na ulici Fráni Šrámka - objekt "B"
Rozpočtové náklady [Kč] |  |  |  |  | Ostatní náklady |  |  |  |  | Vypracoval:
Typ oddílu | Dodávka | Montáž | HZS | Přirážky | Název nákladu |  |  | Částka | Sazba DPH
HSV | 0 | 0 | 0 | 0
PSV | 0 | 0 | 0 | 0
MON | 0 | 0 | 0 | 0
VRN | 0 | 0 | 0 | 0
OST | 0 | 0 | 0 | 0 | [5 empty] | Dne:
Celkem | 0 | 0 | 0 | 0
Základní rozpočtové náklady |  |  | 0 | [6 empty] | Odsouhlasil:
Přirážky |  |  | 0
Celkové rozpočtové náklady (bezDPH) |  |  | 0 |  | Celkové ostatní náklady |  |  | 0
Daň z přidané hodnoty (Rozpočet+Ostatní) |  |  |  |  | Dílčí DPH
Sazba[%] | Základ |  | Daň |  |  | Základna |  | Daň
15 | 0 |  | 0 |  |  | 0 |  | 0 |  | Dne:
21 | 0 |  | 0 |  |  | 0 |  | 0
0 | 0 |  | 0 |  |  | 0 |  | 0 |  | Razítko:
| 0 |  | 0 |  |  |  |  | 0
Celkové náklady (Rozpočet +Ostatní) vč. DPH |  |  |  |  | Účelové měrné jednotky (bez DPH)
0 |  |  |  |  | Název MJ |  |  | Počet MJ | Náklady/MJ

## Rozpočet
.Hdr | Objekt | Oddíl | Druh | Řádek | Číslo(SKP) | Název | Množství [Mj] | Mj | Sazba [Kč] | Cena celkem | Dodávka | Montáž | HZS | Přirážky | Hmoty1[t] za Mj | Hmoty2[t] za Mj | Normohodiny | Dph
Položkový rozpočet
| Zakázka : |  | MOJ14075 |  |  | OU - PF, areál na ulici Fráni Šrámka - objekt "B" | SO 06 - Zpevněné plochy, komunikace
|  |  | 0 |  |  | 0 | 0
[6 empty] | c:\RozpUser\Václav.usr\Archiv;MOJ14075;OU - PF, areál na ulici Fráni Šrámka - objekt "B" | [13 empty] | .
| Objekt | Oddíl | Druh | Ř | Číslo(SKP) | Popis řádku | Množství Mj | Mj | Sazba | Cena celkem | Dodávka | Montáž | HZS | Přirážky | Hm1[t]/Mj | Hm2[t]/Mj | Nhod/Mj | % Dph | Cena vč. DPH
|  |  | 0 | [6 empty] | 0 | 0 | 0 | 0 | 0 | 4722.0588 | 0 | 1731.5386 | 0 | 0
| 001 |  | B |  |  | SO 06 - Zpevněné plochy, komunikace |  |  |  | 0 | 0 | 0 | 0 | 0 | 4722.0588 | 0 | 1731.5386 | 0 | 0
|  | 001 | O |  | HSV | zemní práce |  |  |  | 0 | 0 | 0 | 0 | 0 | 3131.8774 | 0 | 1152.636 | 0 | 0
Seznam položek pro oddíl :
|  |  | P | 1 | 001R01 | Vytýčení stavby a inženýrských sítí | 1 | kpl |  | 0 |  | 0 |  |  | 0 | 0 | 0 | 21 | 0
|  |  | P | 2 | 131201102 | Hloubení jam nezapažených v hornině tř. 3 objemu do 1000 m3 | 1195 | m3 |  | 0 |  | 0 |  |  | 0 | 0 | 0.467 | 21 | 0
pro pláň zpevněných ploch
|  |  | P | 3 | 131201109 | Příplatek za lepivost u hloubení jam nezapažených v hornině tř. 3 | 597.5 | m3 |  | 0 |  | 0 |  |  | 0 | 0 | 0.04 | 21 | 0
50 %
|  |  | P | 4 | 133201101 | Hloubení šachet v hornině tř. 3 objemu do 100 m3 | 20 | m3 |  | 0 |  | 0 |  |  | 0 | 0 | 3.131 | 21 | 0
pro uliční vpusti
|  |  | P | 5 | 133201109 | Příplatek za lepivost u hloubení šachet v hornině tř. 3 | 10 | m3 |  | 0 |  | 0 |  |  | 0 | 0 | 0 | 21 | 0
50 %
|  |  | P | 6 | 132201101 | Hloubení rýh š do 600 mm v hornině tř. 3 objemu do 100 m3 | 30 | m3 |  | 0 |  | 0 |  |  | 0 | 0 | 2.32 | 21 | 0
pro trativody
|  |  | P | 7 | 132201109 | Příplatek za lepivost k hloubení rýh š do 600 mm v hornině tř. 3 | 15 | m3 |  | 0 |  | 0 |  |  | 0 | 0 | 0 | 21 | 0
50 %
|  |  | P | 8 | 132201201 | Hloubení rýh š do 2000 mm v hornině tř. 3 objemu do 100 m3 | 100 | m3 |  | 0 |  | 0 |  |  | 0 | 0 | 1.444 | 21 | 0
pro přípojky
|  |  | P | 9 | 132201209 | Příplatek za lepivost k hloubení rýh š do 2000 mm v hornině tř. 3 | 50 | m3 |  | 0 |  | 0 |  |  | 0 | 0 | 0 | 21 | 0
50 %
|  |  | P | 10 | 161101101 | Svislé přemístění výkopku z horniny tř. 1 až 4 hl výkopu do 2,5 m | 150 | m3 |  | 0 |  | 0 |  |  | 0 | 0 | 0 | 21 | 0
|  |  | P | 11 | 162301101 | Vodorovné přemístění do 500 m výkopku z horniny tř. 1 až 4 | 150 | m3 |  | 0 |  | 0 |  |  | 0 | 0 | 0.011 | 21 | 0
odvoz výkopu na meziskládku a zpět pro zásypy
|  |  | P | 12 | 174101101 | Zásyp jam, šachet rýh nebo kolem objektů sypaninou se zhutněním | 75 | m3 |  | 0 |  | 0 |  |  | 0 | 0 | 0.299 | 21 | 0
dodatečný zásyp zeminou
|  |  | P | 13 | 174101101 | Zásyp jam, šachet rýh nebo kolem objektů sypaninou se zhutněním | 804 | m3 |  | 0 |  | 0 |  |  | 0 | 0 | 0.299 | 21 | 0
částečně použitý materiál získaný odstraněním stávajících komunikací v rámci SO 01 náhradní dobře hutnitelný materiál frakce 32 - 63, hutnění po vrstvách 0,25 m
|  |  | S | 14 | 58344197 | STERKODRT 0-63 | 649.0024 | t |  | 0 | 0 |  |  |  | 1 | 0 | 0 | 21 | 0
|  |  | P | 15 | 162701105 | Vodorovné přemístění do 10000 m výkopku z horniny tř. 1 až 4 | 1270 | m3 |  | 0 |  | 0 |  |  | 0 | 0 | 0 | 21 | 0
přebytečná zemina
|  |  | P | 16 | 162701109 | Příplatek k vodorovnému přemístění výkopku z horniny tř. 1 až 4 ZKD 1000 m přes 10000 m | 6350 | m3 |  | 0 |  | 0 |  |  | 0 | 0 | 0 | 21 | 0
do 15 km
|  |  | P | 17 | 171201201 | Uložení sypaniny na skládky | 1270 | m3 |  | 0 |  | 0 |  |  | 0 | 0 | 0.009 | 21 | 0
|  |  | P | 18 | 171201211 | Poplatek za uložení odpadu ze sypaniny na skládce (skládkovné) | 2286 | t |  | 0 |  | 0 |  |  | 1 | 0 | 0 | 21 | 0
|  |  | P | 19 | 181951102 | Úprava pláně v zářezech v hornině tř. 1 až 4 se zhutněním | 1697 | m2 |  | 0 |  | 0 |  |  | 0 | 0 | 0 | 21 | 0
hutnění Edef,2=45 MPa dle ČSN 72 10 06, pro chodníky 30 MPa
|  |  | P | 20 | 181951101 | Úprava pláně vyrovnáním výškových rozdílů v hornině tř. 1 až 4 bez zhutnění | 750 | m2 |  | 0 |  | 0 |  |  | 0 | 0 | 0 | 21 | 0
|  |  | P | 21 | 181006112 | Rozprostření zemin schopných zúrodnění v rovině a sklonu do 1:5, tl vrstvy do 0,15 m | 750 | m2 |  | 0 |  | 0 |  |  | 0 | 0 | 0.008 | 21 | 0
|  |  | P | 22 | 167101102 | Nakládání výkopku z hornin tř. 1 až 4 přes 100 m3 | 112.5 | m3 |  | 0 |  | 0 |  |  | 0 | 0 | 0.097 | 21 | 0
|  |  | P | 23 | 162701105 | Vodorovné přemístění do 10000 m výkopku z horniny tř. 1 až 4 | 112.5 | m3 |  | 0 |  | 0 |  |  | 0 | 0 | 0.011 | 21 | 0
|  |  | S | 24 | 001R01 | Zemina - ornice pro zatravnění | 196.875 | t |  | 0 | 0 |  |  |  | 1 | 0 | 0 | 21 | 0
|  | 002 | O |  | HSV | zakládání objektů |  |  |  | 0 | 0 | 0 | 0 | 0 | 45.5405 | 0 | 39.9 | 0 | 0
Seznam položek pro oddíl :
|  |  | P | 1 | 212752212 | Trativod z drenážních trubek plastových flexibilních D do 100 mm včetně lože otevřený výkop | 190 | m |  | 0 |  | 0 |  |  | 0.22657 | 0 | 0.21 | 21 | 0
|  |  | P | 2 | 002R01 | Zaústění drenáže do uličních vpustí | 11 | kus |  | 0 |  | 0 |  |  | 0.22657 | 0 | 0 | 21 | 0
|  | 045 | O |  | HSV | podkladní a vedl. konstrukce |  |  |  | 0 | 0 | 0 | 0 | 0 | 16.1963 | 0 | 50.3085 | 0 | 0
Seznam položek pro oddíl :
|  |  | P | 1 | 451573111 | Lože pod potrubí otevřený výkop ze štěrkopísku | 8.566 | m3 |  | 0 |  | 0 |  |  | 1.8908 | 0 | 1.317 | 21 | 0
|  |  | P | 2 | 175101101 | Obsyp potrubí bez prohození sypaniny z hornin tř. 1 až 4 uloženým do 3 m od kraje výkopu | 24.5917 | m3 |  | 0 |  | 0 |  |  | 0 | 0 | 1.587 | 21 | 0
|  |  | S | 3 | 58337302 | STERKOPISEK 0-16 A | 44.2656 | t |  | 0 | 0 |  |  |  | 0 | 0 | 0 | 21 | 0
|  | 056 | O |  | HSV | podkl.vrstvy poz. komunikací |  |  |  | 0 | 0 | 0 | 0 | 0 | 1134.5913 | 0 | 0 | 0 | 0
Seznam položek pro oddíl :
|  |  | P | 1 | 564851111 | Podklad ze štěrkodrtě ŠD 0/32 tl 150 mm | 1629 | m2 |  | 0 |  | 0 |  |  | 0.27994 | 0 | 0 | 21 | 0
|  |  | P | 2 | 564851111 | Podklad ze štěrkodrtě ŠD 32/63 tl 150 mm | 1580.5 | m2 |  | 0 |  | 0 |  |  | 0.27994 | 0 | 0 | 21 | 0
|  |  | P | 3 | 565155111 | Asfaltový beton vrstva podkladní ACP 16 (obalované kamenivo OKS) tl 70 mm š do 3 m | 1492 | m2 |  | 0 |  | 0 |  |  | 0.15826 | 0 | 0 | 21 | 0
|  | 057 | O |  | HSV | kryty poz.komunikací - kámen nebo živice |  |  |  | 0 | 0 | 0 | 0 | 0 | 154.7652 | 0 | 183.516 | 0 | 0
Seznam položek pro oddíl :
|  |  | P | 1 | 577134211 | Asfaltový beton vrstva obrusná ACO 11 (ABS) tř. II tl 40 mm š do 3 m z nemodifikovaného asfaltu | 1492 | m2 |  | 0 |  | 0 |  |  | 0.10373 | 0 | 0.123 | 21 | 0
|  |  | P | 2 | 572341111 | Vyspravení krytu komunikací - doplnění živičného krytu v tl. do 50 mm | 27 | m2 |  | 0 |  | 0 |  |  | 0 | 0 | 0 | 21 | 0
Zpětné napojení doplněním krytu, napojení nových vrstev bude stupňovité, styk staré a nové živičné úpravy se ošetří - vodorovné spoje SP z modifikované kationaktivníasfaltové emulze, svislé zálivkovou hmotou, nastavitelným nebo samolepícím páskem
|  | 059 | O |  | HSV | kryty poz.komunikací - dlažba |  |  |  | 0 | 0 | 0 | 0 | 0 | 36.2364 | 0 | 0.36 | 0 | 0
Seznam položek pro oddíl :
|  |  | P | 1 | 596212211 | Kladení zámkové dlažby pozemních komunikací tl 80 mm skupiny A pl do 100 m2 | 88.5 | m2 |  | 0 |  | 0 |  |  | 0.10362 | 0 | 0 | 21 | 0
včetně lože z kamenné drti 4/8 tl.40 mm
|  |  | S | 2 | 59245262 | DLAZBA BETONOVA ZAMKOVA tl. 80 mm šedá | 90.27 | m2 |  | 0 | 0 |  |  |  | 0.176 | 0 | 0 | 21 | 0
|  |  | P | 3 | 596211110 | Kladení zámkové dlažby komunikací pro pěší tl 60 mm skupiny A pl do 50 m2 | 48.5 | m2 |  | 0 |  | 0 |  |  | 0.08425 | 0 | 0 | 21 | 0
|  |  | S | 4 | 59245263 | DLAZBA BETONOVA ZAMKOVA šedá | 43.775 | m2 |  | 0 | 0 |  |  |  | 0.131 | 0 | 0 | 21 | 0
|  |  | S | 5 | 59245119 | DLAZ ZAM SLEP tl 60 mm reliefní červená | 6.3 | m2 |  | 0 | 0 |  |  |  | 0.146 | 0 | 0 | 21 | 0
|  |  | P | 6 | 596211110 | Kladení zámkové dlažby komunikací pro pěší tl 60 mm skupiny A pl do 50 m2 | 5.2 | m2 |  | 0 |  | 0 |  |  | 0.08425 | 0 | 0 | 21 | 0
včetně lože z kamenné drti tl. 30 mm
|  |  | P | 7 | 596211114 | Příplatek za kombinaci dvou barev u kladení betonových dlažeb tl 60 mm skupiny A | 6 | m2 |  | 0 |  | 0 |  |  | 0 | 0 | 0.06 | 21 | 0
|  | 063 | O |  | HSV | podlahy a podlah. konstrukce |  |  |  | 0 | 0 | 0 | 0 | 0 | 78.991 | 0 | 30 | 0 | 0
Seznam položek pro oddíl :
|  |  | P | 1 | 637121113 | Okapový chodník z kačírku tl 200 mm s udusáním | 100 | m2 |  | 0 |  | 0 |  |  | 0.3674 | 0 | 0.3 | 21 | 0
|  |  | P | 2 | 184911311 | Položení mulčovací textilie proti prorůstání plevele včetně materiálu | 115 | m2 |  | 0 |  | 0 |  |  | 0.3674 | 0 | 0 | 21 | 0
|  | 087 | O |  | HSV | potrubí z trub plastických |  |  |  | 0 | 0 | 0 | 0 | 0 | 0.21965 | 0 | 18.6972 | 0 | 0
Seznam položek pro oddíl :
|  |  | P | 1 | 871315221 | Kanalizační potrubí z tvrdého PVC-systém KG tuhost třídy SN8 DN150 | 57.3 | m |  | 0 |  | 0 |  |  | 0.0033033 | 0 | 0.292 | 21 | 0
|  |  | P | 2 | 871355221 | Kanalizační potrubí z tvrdého PVC-systém KG tuhost třídy SN8 DN200 | 6.3 | m |  | 0 |  | 0 |  |  | 0.0048219 | 0 | 0.312 | 21 | 0
|  | 089 | O |  | HSV | drobné objekty a zařízení |  |  |  | 0 | 0 | 0 | 0 | 0 | 8.2055 | 0 | 50.23 | 0 | 0
Seznam položek pro oddíl :
|  |  | P | 1 | 895941111 | Zřízení vpusti kanalizační uliční z betonových dílců typ UV-50 normální | 10 | kus |  | 0 |  | 0 |  |  | 0.3409 | 0 | 4.198 | 21 | 0
|  |  | S | 2 | 59223852 | DNO S KAL PROHL TBV-Q 2A 45X30X5 A | 10 | kus |  | 0 | 0 |  |  |  | 0.072 | 0 | 0 | 21 | 0
|  |  | S | 3 | 59223854 | SKRUZ S VYTOK OTV TBV-Q3A 45X35X5A | 10 | kus |  | 0 | 0 |  |  |  | 0.08 | 0 | 0 | 21 | 0
|  |  | S | 4 | 59223855 | SKRUZ S VYTOK OTV TBV-Q3D 45X45X5A | 1 | kus |  | 0 | 0 |  |  |  | 0.08 | 0 | 0 | 21 | 0
|  |  | S | 5 | 59223862 | SKRUZ STREDOVA TBV-Q 6A 45X30X5 A | 3 | kus |  | 0 | 0 |  |  |  | 0.057 | 0 | 0 | 21 | 0
|  |  | S | 6 | 59223858 | SKRUZ STREDOVA TBV-Q 6D 45X55X5 A | 3 | kus |  | 0 | 0 |  |  |  | 0.111 | 0 | 0 | 21 | 0
|  |  | S | 7 | 59223858 | SKRUZ HORNI TBV-Q 5D 45X55X5 A | 10 | kus |  | 0 | 0 |  |  |  | 0.111 | 0 | 0 | 21 | 0
|  |  | S | 8 | 59223864 | PRSTEN VYROVNAV TBV-Q 10A 39X6X5 A | 10 | kus |  | 0 | 0 |  |  |  | 0.027 | 0 | 0 | 21 | 0
|  |  | S | 9 | 28611361 | KOLENO KANAL PLAST KGB 150X45R | 9 | kus |  | 0 | 0 |  |  |  | 0.00065 | 0 | 0 | 21 | 0
|  |  | S | 10 | 28611362 | KOLENO KANAL PLAST KGB 150X67R B | 10 | kus |  | 0 | 0 |  |  |  | 0.00072 | 0 | 0 | 21 | 0
|  |  | S | 11 | 28611367 | KOLENO KANAL PLAST KGB 200X67R B | 1 | kus |  | 0 | 0 |  |  |  | 0.0014 | 0 | 0 | 21 | 0
|  |  | S | 12 | 28611366 | KOLENO KANAL PLAST KGB 200X45R | 1 | kus |  | 0 | 0 |  |  |  | 0.00125 | 0 | 0 | 21 | 0
|  |  | P | 13 | 899201111 | Osazení mříží litinových včetně rámů a košů na bahno hmotnosti do 50 kg | 10 | kus |  | 0 |  | 0 |  |  | 0.00468 | 0 | 0.825 | 21 | 0
|  |  | S | 14 | 59223870 | KOS KALOVY DIN 4052 - A4 | 10 | kus |  | 0 | 0 |  |  |  | 0.007 | 0 | 0 | 21 | 0
|  |  | S | 15 | 59223878 | MRIZ M1 D400 DIN 19583-13 500/500A | 10 | kus |  | 0 | 0 |  |  |  | 0.058 | 0 | 0 | 21 | 0
|  |  | S | 16 | 59223876 | RAM ZABET DIN 19583-9 500/500 A | 10 | kus |  | 0 | 0 |  |  |  | 0.06 | 0 | 0 | 21 | 0
|  | 091 | O |  | HSV | doplňující konstrukce |  |  |  | 0 | 0 | 0 | 0 | 0 | 115.4169 | 0 | 129.188 | 0 | 0
Seznam položek pro oddíl :
|  |  | P | 1 | 919726122 | Geotextilie měrná hmotnost přes 200 do 300 g/m2 | 1768.8 | m2 |  | 0 |  | 0 |  |  | 0 | 0 | 0 | 21 | 0
|  |  | P | 2 | 919735111 | Řezání stávajícího živičného krytu hl do 50 mm + ošetření styčné spáry | 110 | m |  | 0 |  | 0 |  |  | 0 | 0 | 0.115 | 21 | 0
zařezání styčné spáry
|  |  | P | 3 | 919731121 | Zarovnání styčné plochy podkladu nebo krytu živičného tl do 50 mm | 110 | m |  | 0 |  | 0 |  |  | 0 | 0 | 0.067 | 21 | 0
|  |  | P | 4 | 916231213 | Osazení chodníkového obrubníku betonového stojatého s boční opěrou do lože z betonu prostého | 412 | m |  | 0 |  | 0 |  |  | 0.12962 | 0 | 0.216 | 21 | 0
|  |  | S | 5 | 59217410 | OBRUBNIK CHOD ABO 100/10/25 II A | 424.36 | kus |  | 0 | 0 |  |  |  | 0.058 | 0 | 0 | 21 | 0
|  |  | P | 6 | 916231213 | Osazení chodníkového obrubníku betonového stojatého s boční opěrou do lože z betonu prostého | 41 | m |  | 0 |  | 0 |  |  | 0.12962 | 0 | 0.216 | 21 | 0
|  |  | S | 7 | 59217303 | OBRUBNIK ZAH ABO 6/20 50X5X20 A | 84.46 | kus |  | 0 | 0 |  |  |  | 0.011 | 0 | 0 | 21 | 0
|  |  | P | 8 | 091R01 | D+M kolejový obrubník průběžný | 9 | kus |  | 0 |  | 0 |  |  | 0.12962 | 0 | 0 | 21 | 0
|  |  | P | 9 | 091R02 | D+M kolejový obrubník koncový sešikmený | 4 | kus |  | 0 |  | 0 |  |  | 0.12962 | 0 | 0 | 21 | 0
|  |  | P | 10 | 916111122 | Osazení obruby z drobných kostek bez boční opěry do lože z betonu prostého | 302 | m |  | 0 |  | 0 |  |  | 0.07194 | 0 | 0 | 21 | 0
|  |  | S | 11 | 583801230 | Kostka dlažební 8/10 | 6.5304 | T |  | 0 | 0 |  |  |  | 1 | 0 | 0 | 21 | 0
|  |  | P | 12 | 914111111 | Montáž svislé dopravní značky do velikosti 1 m2 objímkami na sloupek nebo konzolu | 19 | kus |  | 0 |  | 0 |  |  | 0.0007 | 0 | 0.2 | 21 | 0
|  |  | S | 13 | 91401001 | Dopr.značka svislá | 19 | kus |  | 0 | 0 |  |  |  | 0.0009 | 0 | 0 | 21 | 0
B1-1x,B2-1x,B16-1x,B20a-1x,B24a-1x,C3b-2x,P4-2x,E7b-2x, E8d-1x,IP11a-2x,IP12-4x,IP13a-1x
|  |  | P | 14 | 914511111 | Montáž sloupku dopravních značek délky do 3,5 m s betonovým základem | 10 | kus |  | 0 |  | 0 |  |  | 0.10941 | 0 | 0.416 | 21 | 0
|  |  | S | 15 | 91401002 | Nosná konstrukce dopravní značky | 10 | kus |  | 0 | 0 |  |  |  | 0.0009 | 0 | 0 | 21 | 0
|  |  | P | 16 | 915111112 | Vodorovné dopravní značení šířky 125 mm retroreflexní bílou barvou dělící čáry souvislé | 260 | m |  | 0 |  | 0 |  |  | 0.000107 | 0 | 0.003 | 21 | 0
|  |  | P | 17 | 915231112 | Vodorovné dopravní značení retroreflexním bílým plastem přechody pro chodce, šipky nebo symboly | 20 | m2 |  | 0 |  | 0 |  |  | 0.0026 | 0 | 0.129 | 21 | 0
5x symbol V 10f
|  |  | P | 18 | 091R01 | Provizorní dopravní značení po dobu výstavby | 1 | kpl |  | 0 |  | 0 |  |  | 0.0007 | 0 | 0 | 21 | 0
|  | 095 | O |  | HSV | různé dokončovací konstrukce |  |  |  | 0 | 0 | 0 | 0 | 0 | 0.018607 | 0 | 1.15 | 0 | 0
Seznam položek pro oddíl :
|  |  | P | 1 | 388995212 | Chránička kabelů z trub HDPE DN 110 | 23 | m |  | 0 |  | 0 |  |  | 0.000809 | 0 | 0.05 | 21 | 0
|  | 099 | O |  | HSV | přesun hmot |  |  |  | 0 | 0 | 0 | 0 | 0 | 0 | 0 | 75.5529 | 0 | 0
Seznam položek pro oddíl :
|  |  | U | 1 | 998225111 | Přesun hmot pro pozemní komunikace a letiště s krytem živičným | 4722.0588 | t |  | 0 |  | 0 |  |  | 0 | 0 | 0.016 | 21 | 0
Note on G9: Cenová soustava : ÚRS Praha Rozpočet vychází z textových a výkresových částí dokumentace. Cenové a technické podmínky katalogů jsou přístupné na stránce www.cs-urs.cz.