## KrycíList
Krycí list zadání
Zakázka : | OU - PF, areál na ulici Fráni Šrámka - objekt "B" | [5 empty] | Část : | SO 07 - Oplocení
Faktura :
Zakázka číslo : |  | MOJ14076 |  | Umístění : | Ostrava - Mar. Hory, ulice Fráni Šrámka
Stavební objekt číslo : |  |  |  | Investor : | Ostravská univerzita v Ostravě
Rozpočet číslo : |  | c:\RozpUser\Václav.usr\Archiv;MOJ14076;OU - PF, areál na ulici Fráni Šrámka - objekt "B" |  | Objednal :
Dodatek číslo : |  |  |  | Projektant : | OSA projekt s.r.o.
Archivní číslo : |  |  |  | Zpracoval : | Ing. Václav Mojžíšek
Datum : |  | 06/03/2014 |  |  | Cenové a technické podmínky katalogů jsou přístupné na stránce www.cs-urs.cz.
Cenová soustava : |  | ÚRS Praha |  | Soubor : | c:\RozpUser\Václav.usr\Archiv;MOJ14076;OU - PF, areál na ulici Fráni Šrámka - objekt "B"
Rozpočtové náklady [Kč] |  |  |  |  | Ostatní náklady |  |  |  |  | Vypracoval:
Typ oddílu | Dodávka | Montáž | HZS | Přirážky | Název nákladu |  |  | Částka | Sazba DPH
HSV | 0 | 0 | 0 | 0
PSV | 0 | 0 | 0 | 0
MON | 0 | 0 | 0 | 0
VRN | 0 | 0 | 0 | 0
OST | 0 | 0 | 0 | 0 | [5 empty] | Dne:
Celkem | 0 | 0 | 0 | 0
Základní rozpočtové náklady |  |  | 0 | [6 empty] | Odsouhlasil:
Přirážky |  |  | 0
Celkové rozpočtové náklady (bezDPH) |  |  | 0 |  | Celkové ostatní náklady |  |  | 0
Daň z přidané hodnoty (Rozpočet+Ostatní) |  |  |  |  | Dílčí DPH
Sazba[%] | Základ |  | Daň |  |  | Základna |  | Daň
15 | 0 |  | 0 |  |  | 0 |  | 0 |  | Dne:
21 | 0 |  | 0 |  |  | 0 |  | 0
0 | 0 |  | 0 |  |  | 0 |  | 0 |  | Razítko:
| 0 |  | 0 |  |  |  |  | 0
Celkové náklady (Rozpočet +Ostatní) vč. DPH |  |  |  |  | Účelové měrné jednotky (bez DPH)
0 |  |  |  |  | Název MJ |  |  | Počet MJ | Náklady/MJ

## Rozpočet
.Hdr | Objekt | Oddíl | Druh | Řádek | Číslo(SKP) | Název | Množství [Mj] | Mj | Sazba [Kč] | Cena celkem | Dodávka | Montáž | HZS | Přirážky | Hmoty1[t] za Mj | Hmoty2[t] za Mj | Normohodiny | Dph
Položkový rozpočet
| Zakázka : |  | MOJ14076 |  |  | OU - PF, areál na ulici Fráni Šrámka - objekt "B" | SO 07 - Oplocení
|  |  | 0 |  |  | 0 | 0
[6 empty] | c:\RozpUser\Václav.usr\Archiv;MOJ14076;OU - PF, areál na ulici Fráni Šrámka - objekt "B" | [13 empty] | .
| Objekt | Oddíl | Druh | Ř | Číslo(SKP) | Popis řádku | Množství Mj | Mj | Sazba | Cena celkem | Dodávka | Montáž | HZS | Přirážky | Hm1[t]/Mj | Hm2[t]/Mj | Nhod/Mj | % Dph | Cena vč. DPH
|  |  | 0 | [6 empty] | 0 | 0 | 0 | 0 | 0 | 60.5834 | 0 | 120.1072 | 0 | 0
| 001 |  | B |  |  | SO 07 Oplocení |  |  |  | 0 | 0 | 0 | 0 | 0 | 60.5834 | 0 | 120.1072 | 0 | 0
|  | 001 | O |  | HSV | zemní práce |  |  |  | 0 | 0 | 0 | 0 | 0 | 24.5898 | 0 | 48.4541 | 0 | 0
Seznam položek pro oddíl :
|  |  | P | 1 | 001R01 | Vytýčení stavby a inženýrských sítí | 1 | kpl |  | 0 |  | 0 |  |  | 0 | 0 | 0 | 21 | 0
|  |  | P | 2 | 131203101 | Hloubení jam ručním nebo pneum nářadím v soudržných horninách tř. 3 | 13.6605 | m3 |  | 0 |  | 0 |  |  | 0 | 0 | 2.948 | 21 | 0
|  |  | P | 3 | 131203109 | Příplatek za lepivost u hloubení jam ručním nebo pneum nářadím v hornině tř. 3 | 13.661 | m3 |  | 0 |  | 0 |  |  | 0 | 0 | 0.59 | 21 | 0
|  |  | P | 4 | 162701105 | Vodorovné přemístění do 10000 m výkopku z horniny tř. 1 až 4 | 13.661 | m3 |  | 0 |  | 0 |  |  | 0 | 0 | 0 | 21 | 0
přebytečná zemina
|  |  | P | 5 | 162701109 | Příplatek k vodorovnému přemístění výkopku z horniny tř. 1 až 4 ZKD 1000 m přes 10000 m | 68.305 | m3 |  | 0 |  | 0 |  |  | 0 | 0 | 0 | 21 | 0
do 15 km
|  |  | P | 6 | 171201201 | Uložení sypaniny na skládky | 13.661 | m3 |  | 0 |  | 0 |  |  | 0 | 0 | 0.009 | 21 | 0
|  |  | P | 7 | 171201211 | Poplatek za uložení odpadu ze sypaniny na skládce (skládkovné) | 24.5898 | t |  | 0 |  | 0 |  |  | 1 | 0 | 0 | 21 | 0
|  | 002 | O |  | HSV | zakládání objektů |  |  |  | 0 | 0 | 0 | 0 | 0 | 29.8167 | 0 | 70.6931 | 0 | 0
Seznam položek pro oddíl :
|  |  | P | 1 | 275313611 | Základové patky z betonu tř. C 16/20 | 13.158 | m3 |  | 0 |  | 0 |  |  | 2.2563 | 0 | 0.584 | 21 | 0
|  |  | P | 2 | 275351215 | Zřízení bednění stěn základových patek | 111.52 | m2 |  | 0 |  | 0 |  |  | 0.0011453 | 0 | 0.364 | 21 | 0
|  |  | P | 3 | 275351216 | Odstranění bednění stěn základových patek | 111.52 | m2 |  | 0 |  | 0 |  |  | 0 | 0 | 0.201 | 21 | 0
|  | 003 | O |  | HSV | zdivo |  |  |  | 0 | 0 | 0 | 0 | 0 | 6.1661 | 0 | 0 | 0 | 0
Seznam položek pro oddíl :
|  |  | P | 1 | 338171123 | Osazování sloupků a vzpěr ocelových výšky do 2,6 m vč.zabetonování beton C 25/30 | 60 | kus |  | 0 |  | 0 |  |  | 0 | 0 | 0 | 21 | 0
|  |  | S | 2 | 55342265R | SLOUPEK PLOTOVY PZN 2200/70/70/2 - materiál a výroba | 942 | kg |  | 0 | 0 |  |  |  | 0.001 | 0 | 0 | 21 | 0
|  |  | S | 3 | 553R02 | Objímka pro přichycení panelů | 240 | kus |  | 0 | 0 |  |  |  | 0.0059 | 0 | 0 | 21 | 0
|  |  | S | 4 | 553R03 | Plastová krytka sloupku | 60 | kus |  | 0 | 0 |  |  |  | 0.0059 | 0 | 0 | 21 | 0
|  |  | P | 5 | 338171113 | Osazování sloupků a vzpěr ocelových výšky do 2,0 m vč.zabetonování beton C 25/30 | 5 | kus |  | 0 |  | 0 |  |  | 0 | 0 | 0 | 21 | 0
pro zábradlí před branou
|  |  | S | 6 | 55342265R | SLOUPEK PLOTOVY PZN 1300/40/40/3 - materiál a výroba | 27.5 | kg |  | 0 | 0 |  |  |  | 0.001 | 0 | 0 | 21 | 0
|  |  | S | 7 | 553R02 | Objímka pro přichycení panelů | 20 | kus |  | 0 | 0 |  |  |  | 0.0059 | 0 | 0 | 21 | 0
|  |  | S | 8 | 553R03 | Plastová krytka sloupku | 5 | kus |  | 0 | 0 |  |  |  | 0.0059 | 0 | 0 | 21 | 0
|  |  | P | 9 | 348171120 | Osazení oplocení z dílců rámových na ocelové sloupky výšky 1730 mm | 156.4 | m |  | 0 |  | 0 |  |  | 0 | 0 | 0 | 21 | 0
|  |  | S | 10 | 553R01 | Panely oplocení výšky 1400 mm ( délky viz v.č.D1-8-02 ) - materiál + výroba | 3236.1 | kg |  | 0 | 0 |  |  |  | 0.001 | 0 | 0 | 21 | 0
bližší popis vč.délky polí viz TZ a v.č.D1-8-02 Materiál : pozinkovaná ocel v barvě přírodního zinku
|  |  | P | 11 | 348171110 | Osazení zábradlí z dílců na ocelové sloupky výšky 650 mm | 5.2 | m |  | 0 |  | 0 |  |  | 0 | 0 | 0 | 21 | 0
|  |  | S | 12 | 553R02 | Panely zábradlí výšky 650 mm ( délky viz v.č.D1-8-02 ) - materiál + výroba | 42 | kg |  | 0 | 0 |  |  |  | 0.001 | 0 | 0 | 21 | 0
|  |  | P | 13 | 348101220 | Montáž vrat k oplocení na sloupky ocelové přes 2 do 4 m2 | 1 | kus |  | 0 |  | 0 |  |  | 0 | 0 | 0 | 21 | 0
|  |  | S | 14 | 553R02 | Branka otevíravá 1500/1500 ( viz v.č.D1-8-02 ) - materiál + výroba | 1 | kus |  | 0 | 0 |  |  |  | 0.001 | 0 | 0 | 21 | 0
|  | 091 | O |  | HSV | doplňující konstrukce |  |  |  | 0 | 0 | 0 | 0 | 0 | 0.010836 | 0 | 0.96 | 0 | 0
Seznam položek pro oddíl :
|  |  | P | 1 | 388995211 | Chránička kabelů z trub HDPE DN 80 | 24 | m |  | 0 |  | 0 |  |  | 0.0004515 | 0 | 0.04 | 21 | 0
|  | 099 | O |  | HSV | přesun hmot |  |  |  | 0 | 0 | 0 | 0 | 0 | 0 | 0 | 0 | 0 | 0
Seznam položek pro oddíl :
|  |  | U | 1 | 998232111 | Přesun hmot pro oplocení | 60.5834 | t |  | 0 |  | 0 |  |  | 0 | 0 | 0 | 21 | 0
|  | 767 | O |  | PSV | kovové stavební konstrukce |  |  |  | 0 | 0 | 0 | 0 | 0 | 0 | 0 | 0 | 0 | 0
Seznam položek pro oddíl :
|  |  | P | 1 | 767R01 | Vjezdová brána B1 ( 2 kř. 6000/1400 ) - posuvná brána el.posun, dálkové ovládání | 1 | kus |  | 0 |  | 0 |  |  | 0 | 0 | 0 | 21 | 0
podrobný popis viz TZ a v.č.D1-8-02
|  |  | P | 2 | 767R02 | Vjezdová brána B2 ( 1 kř. 5100/1400 ) - posuvná brána el.posun, dálkové ovládání | 1 | kus |  | 0 |  | 0 |  |  | 0 | 0 | 0 | 21 | 0
podrobný popis viz TZ a v.č.D1-8-02
|  |  | P | 3 | 767R03 | D+M sloupek pro čtečku karet 500x500, v= 1200 - plastový nebo kompozitový | 2 | kus |  | 0 |  | 0 |  |  | 0 | 0 | 0 | 21 | 0
Note on G9: Cenová soustava : ÚRS Praha Rozpočet vychází z textových a výkresových částí dokumentace. Cenové a technické podmínky katalogů jsou přístupné na stránce www.cs-urs.cz.