## Rekapitulace stavby
Export VZ |  | List obsahuje: |  |  |  |  | 1) Rekapitulace stavby |  |  | 2) Rekapitulace objektů stavby a soupisů prací | [15 empty] | 3.0 | ZAMOK |  |  |  |  | False | False | {62ab3bf4-a35c-4015-a822-a14af8e6656f}
[31 empty] | 0,01 | 21
[31 empty] | 0,01 | 15
|  | REKAPITULACE STAVBY | [15 empty] | v --- níže se nacházejí doplnkové a pomocné údaje k sestavám --- v | [11 empty] | Návod na vyplnění | 0,001
|  | Kód: |  |  |  |  | N16-159_exp2_DI_2 | [22 empty] | Měnit lze pouze buňky se žlutým podbarvením! 1) v Rekapitulaci stavby vyplňte údaje o Uchazeči (přenesou se do ostatních sestav i v jiných listech) 2) na vybraných listech vyplňte v sestavě Soupis prací ceny u položek Podrobnosti k vyplnění naleznete na poslední záložce s Pokyny pro vyplnění | 0,01
|  | Stavba: |  |  |  |  | MULTIFUNKČNÍ PŘEDNÁŠKOVÉ PROSTORY V OBJEKTU E FF | [23 empty] | 0,01
|  | KSO: | [11 empty] | CC-CZ: | [16 empty] | 0,01
|  | Místo: |  |  |  |  | Ostrava | [6 empty] | Datum: |  | 5. 12. 2017 | [14 empty] | 0,01
0,01
|  | Zadavatel: | [11 empty] | IČ: | [16 empty] | 0,01
|  |  | Ostravská univerzita v Ostravě | [10 empty] | DIČ: | [16 empty] | 0,01
0,01
|  | Uchazeč: | [11 empty] | IČ: |  | Vyplň údaj | [14 empty] | 0,01
|  |  | Vyplň údaj | [10 empty] | DIČ: |  | Vyplň údaj | [14 empty] | 0,01
False
|  | Projektant: | [11 empty] | IČ: | [16 empty] | False
|  |  | MARPO s.r.o., Ostrava | [10 empty] | DIČ: | [16 empty] | True
0,01
|  | Poznámka: | [28 empty] | 0,01
|  |  | Soupis prací je sestaven za využití položek Cenové soustavy ÚRS. Cenové a technické podmínky položek CS ÚRS, které nejsou uvedeny v soupisu prací (tzv. úvodní části katalogů) jsou neomezeně dálkově k dispozici na www.cs-urs.cz. Položky soupisu prací, které nemají ve sloupci "Cenová soustava" uveden žádný údaj, nepochází z Cenové soustavy ÚRS (takové položky soupisu prací mají Cenovou soustavu "VLASTNÍ"). Nedílnou součástí soupisu prací je projektová dokumentace vč. textových příloh, na kterou se položky soupisu prací plně odkazují. | [27 empty] | True
|  | Cena bez DPH | [11 empty] | 0
[8 empty] | Sazba daně |  | Základ daně |  |  |  | Výše daně
|  | DPH |  | základní |  |  |  | 21% |  | 0 |  |  |  | 0
|  |  |  | snížená |  |  |  | 15% |  | 0 |  |  |  | 0
|  |  |  | zákl. přenesená |  |  |  | 21% |  | 0 |  |  |  | 0
|  |  |  | sníž. přenesená |  |  |  | 15% |  | 0 |  |  |  | 0
|  |  |  | nulová |  |  |  | 0% |  | 0 |  |  |  | 0
|  | Cena s DPH | [6 empty] | v |  | CZK |  |  | 0
REKAPITULACE OBJEKTŮ STAVBY A SOUPISŮ PRACÍ
| Kód: | [6 empty] | N16-159_exp2_DI_2
| Stavba: | [6 empty] | MULTIFUNKČNÍ PŘEDNÁŠKOVÉ PROSTORY V OBJEKTU E FF
| Místo: | [6 empty] | Ostrava |  |  |  |  | Datum: |  | 5. 12. 2017
| Zadavatel: | [6 empty] | Ostravská univerzita v Ostravě |  |  |  |  | Projektant: |  | MARPO s.r.o., Ostrava |  |  | Informatívní údaje z listů zakázek
Uchazeč:
| Kód |  |  |  | Objekt, Soupis prací | [6 empty] | Cena bez DPH [CZK] |  |  |  | Cena s DPH [CZK] | Typ | z toho Ostat. náklady [CZK] | DPH [CZK] | Normohodiny [h] | DPH základní [CZK] | DPH snížená [CZK] | DPH základní přenesená [CZK] | DPH snížená přenesená [CZK] | Základna DPH základní | Základna DPH snížená | Základna DPH zákl. přenesená | Základna DPH sníž. přenesená | Základna DPH nulová
| Náklady stavby celkem | [10 empty] | 0 |  |  |  | 0 |  | 0 | 0 | 0 | 0 | 0 | 0 | 0 | 0 | 0 | 0 | 0 | 0 |  | D | 0 | ###NOIMPORT### | IMPORT | {62ab3bf4-a35c-4015-a822-a14af8e6656f} | {00000000-0000-0000-0000-000000000000}
/ |  | VON |  |  |  | Vedlejší a ostatní náklady stavby | [5 empty] | 0 |  |  |  | 0 | VON | 0 | 0 | 0 | 0 | 0 | 0 | 0 | 0 | 0 | 0 | 0 | 0 |  |  | 1 |  | IMPORT | {3f100609-d894-4c7a-81ea-ffc2abda63ce} | {62ab3bf4-a35c-4015-a822-a14af8e6656f} | 2
/ |  | D.1.1 |  |  |  | Architektonicko stavební řešení | [5 empty] | 0 |  |  |  | 0 | STA | 0 | 0 | 0 | 0 | 0 | 0 | 0 | 0 | 0 | 0 | 0 | 0 |  |  | 1 |  | IMPORT | {117fa657-885d-41c5-96c9-6c0e8fdf1f10} | {62ab3bf4-a35c-4015-a822-a14af8e6656f} | 2
/ |  | D.1.2 |  |  |  | Stavebně konstrukční řešení | [5 empty] | 0 |  |  |  | 0 | STA | 0 | 0 | 0 | 0 | 0 | 0 | 0 | 0 | 0 | 0 | 0 | 0 |  |  | 1 |  | IMPORT | {7e26e1da-2f9b-4389-a89a-996420bb2853} | {62ab3bf4-a35c-4015-a822-a14af8e6656f} | 2
|  | D.1.4 |  |  |  | Technika prostředí staveb | [5 empty] | 0 |  |  |  | 0 | STA | 0 | 0 | 0 | 0 | 0 | 0 | 0 | 0 | 0 | 0 | 0 | 0 |  | D | 1 | ###NOIMPORT### | IMPORT | {05ff48dc-73c3-4ced-ad85-d758616e4ae2} | {62ab3bf4-a35c-4015-a822-a14af8e6656f} | 2
/ |  |  | D.1.4.1 |  |  |  | Vytápění |  |  |  |  | 0 |  |  |  | 0 | Soupis | 0 | 0 | 0 | 0 | 0 | 0 | 0 | 0 | 0 | 0 | 0 | 0 |  |  | 2 |  | IMPORT | {7ed6ec2f-1f7f-4876-ab99-a41b384c8a68} | {05ff48dc-73c3-4ced-ad85-d758616e4ae2}
/ |  |  | D.1.4.2 |  |  |  | Zdravotně technické instalace |  |  |  |  | 0 |  |  |  | 0 | Soupis | 0 | 0 | 0 | 0 | 0 | 0 | 0 | 0 | 0 | 0 | 0 | 0 |  |  | 2 |  | IMPORT | {630c6d56-88d7-450f-8ccd-d3dcde6e7640} | {05ff48dc-73c3-4ced-ad85-d758616e4ae2}
/ |  |  | D.1.4.3 |  |  |  | Silnoproudá elektrotechnika a bleskosvody |  |  |  |  | 0 |  |  |  | 0 | Soupis | 0 | 0 | 0 | 0 | 0 | 0 | 0 | 0 | 0 | 0 | 0 | 0 |  |  | 2 |  | IMPORT | {b6b2b0f7-a642-4503-b772-7431436bcaf4} | {05ff48dc-73c3-4ced-ad85-d758616e4ae2}
/ |  |  | D.1.4.4 |  |  |  | Slaboproudá zařízení |  |  |  |  | 0 |  |  |  | 0 | Soupis | 0 | 0 | 0 | 0 | 0 | 0 | 0 | 0 | 0 | 0 | 0 | 0 |  |  | 2 |  | IMPORT | {77b15401-cc2c-4a4d-98b7-b6d1faa29dcb} | {05ff48dc-73c3-4ced-ad85-d758616e4ae2}
/ |  |  | D.1.4.5 |  |  |  | Měření a regulace |  |  |  |  | 0 |  |  |  | 0 | Soupis | 0 | 0 | 0 | 0 | 0 | 0 | 0 | 0 | 0 | 0 | 0 | 0 |  |  | 2 |  | IMPORT | {8e6992e2-af33-4c85-8d81-d4714fd1bf4d} | {05ff48dc-73c3-4ced-ad85-d758616e4ae2}
/ |  |  | D.1.4.6 |  |  |  | Vzduchotechnika a ochlazování |  |  |  |  | 0 |  |  |  | 0 | Soupis | 0 | 0 | 0 | 0 | 0 | 0 | 0 | 0 | 0 | 0 | 0 | 0 |  |  | 2 |  | IMPORT | {7b3dddf7-58b6-402b-93f6-faaa81063914} | {05ff48dc-73c3-4ced-ad85-d758616e4ae2}
/ |  |  | D.1.4.7 |  |  |  | Elektronická požární signalizace |  |  |  |  | 0 |  |  |  | 0 | Soupis | 0 | 0 | 0 | 0 | 0 | 0 | 0 | 0 | 0 | 0 | 0 | 0 |  |  | 2 |  | IMPORT | {bcb8dcf8-221a-4172-b1bc-4f338d8418d6} | {05ff48dc-73c3-4ced-ad85-d758616e4ae2}

## VON - Vedlejší a ostatní ...
| List obsahuje: |  | 1) Krycí list soupisu | 2) Rekapitulace |  |  | 3) Soupis prací | Zpět na list: | Rekapitulace stavby
{3f100609-d894-4c7a-81ea-ffc2abda63ce}
2
| KRYCÍ LIST SOUPISU | [8 empty] | v --- níže se nacházejí doplnkové a pomocné údaje k sestavám --- v | [8 empty] | False
Stavba:
MULTIFUNKČNÍ PŘEDNÁŠKOVÉ PROSTORY V OBJEKTU E FF
Objekt:
VON - Vedlejší a ostatní náklady stavby
| KSO: |  |  |  |  | CC-CZ:
| Místo: |  | Ostrava |  |  | Datum: | 5. 12. 2017
| Zadavatel: |  |  |  |  | IČ:
|  | Ostravská univerzita v Ostravě |  |  |  | DIČ:
| Uchazeč: |  |  |  |  | IČ:
DIČ:
| Projektant: |  |  |  |  | IČ:
|  | MARPO s.r.o., Ostrava |  |  |  | DIČ:
Poznámka:
Soupis prací je sestaven za využití položek Cenové soustavy ÚRS. Cenové a technické podmínky položek CS ÚRS, které nejsou uvedeny v soupisu prací (tzv. úvodní části katalogů) jsou neomezeně dálkově k dispozici na www.cs-urs.cz. Položky soupisu prací, které nemají ve sloupci "Cenová soustava" uveden žádný údaj, nepochází z Cenové soustavy ÚRS (takové položky soupisu prací mají Cenovou soustavu "VLASTNÍ"). Nedílnou součástí soupisu prací je projektová dokumentace vč. textových příloh, na kterou se položky soupisu prací plně odkazují.
| Cena bez DPH | [5 empty] | 0
|  |  | Základ daně |  |  | Sazba daně | Výše daně
| DPH | základní | 0 |  |  | 21% | 0
|  | snížená | 0 |  |  | 15% | 0
|  | zákl. přenesená | 0 |  |  | 21% | 0
|  | sníž. přenesená | 0 |  |  | 15% | 0
|  | nulová | 0 |  |  | 0% | 0
| Cena s DPH |  |  | v | CZK |  | 0
REKAPITULACE ČLENĚNÍ SOUPISU PRACÍ
Stavba:
MULTIFUNKČNÍ PŘEDNÁŠKOVÉ PROSTORY V OBJEKTU E FF
Objekt:
VON - Vedlejší a ostatní náklady stavby
Místo: |  |  | Ostrava |  |  | Datum: | 5. 12. 2017
Zadavatel: |  |  | Ostravská univerzita v Ostravě |  |  | Projektant: | MARPO s.r.o., Ostrava
Uchazeč:
Kód dílu - Popis | [6 empty] | Cena celkem [CZK]
Náklady soupisu celkem | [6 empty] | 0 | [12 empty] | -1
| VRN - VRN | [5 empty] | 0
| VRN11 - VEDLEJŠÍ NÁKLADY STAVBY | [5 empty] | 0
| VRN91 - OSTATNÍ NÁKLADY STAVBY | [5 empty] | 0
SOUPIS PRACÍ
Stavba:
MULTIFUNKČNÍ PŘEDNÁŠKOVÉ PROSTORY V OBJEKTU E FF
Objekt:
VON - Vedlejší a ostatní náklady stavby
Místo: |  |  | Ostrava |  |  | Datum: | 5. 12. 2017
Zadavatel: |  |  | Ostravská univerzita v Ostravě |  |  | Projektant: | MARPO s.r.o., Ostrava
Uchazeč:
PČ | Typ | Kód | Popis | MJ | Množství | J.cena [CZK] | Cena celkem [CZK] | Cenová soustava |  | Poznámka | DPH | J. Nh [h] | Nh celkem [h] | J. hmotnost [t] | Hmotnost celkem [t] | J. suť [t] | Suť Celkem [t]
Náklady soupisu celkem | [6 empty] | 0 | [5 empty] | 0 |  | 0 |  | 0 |  | D | -1 | [10 empty] | 0
| D | VRN | VRN |  |  |  | 0 | [5 empty] | 0 |  | 0 |  | 0 | 5 | D | 0 |  |  |  | ROZPOCET | [6 empty] | 0
| D | VRN11 | VEDLEJŠÍ NÁKLADY STAVBY |  |  |  | 0 | [5 empty] | 0 |  | 0 |  | 0 | 5 | D | 1 |  |  |  | ROZPOCET | [6 empty] | 0
1 | K | VRN11-01 | Náklady zhotovitele související se zajištěním provozů nutných pro provádění díla - zařízení staveniště | soubor | 1 |  | 0 |  |  |  | základní |  | 0 | 0 | 0 | 0 | 0 | 4 | K | 2 |  |  |  | ROZPOCET | 0 | 0 | 0 | 0 | 0 | 1 | 0 | 4 | 446709718
| P |  | Poznámka k položce: (kancelářské/skladovací/sociální objekty, oplocení stavby, ostraha staveniště, kompletní vnitrostaveništní rozvody všech potřebných energií vč. jejich poplatků, zajištění podružných měření spotřeby) | [15 empty] | P | 2
2 | K | VRN11-02 | Náklady zhotovitele související se zajištěním provozů nutných pro provádění díla - ostatní zařízení a práce | soubor | 1 |  | 0 |  |  |  | základní |  | 0 | 0 | 0 | 0 | 0 | 4 | K | 2 |  |  |  | ROZPOCET | 0 | 0 | 0 | 0 | 0 | 1 | 0 | 4 | -1307060129
| VV |  | -Zřízení trvalé, dočasné deponie a mezideponie | [15 empty] | VV | 2 | 1 | True | 0 | ROZPOCET
| VV |  | -zřízení příjezdů a přístupů na staveniště | [15 empty] | VV | 2 | 1 | True | 0 | ROZPOCET
| VV |  | -úpravy staveniště z hlediska bezpečnosti a ochrany zdraví třetích osob, vč. nutných úprav pro osoby s omezenou schopností pohybu a orientace | [15 empty] | VV | 2 | 1 | True | 0 | ROZPOCET
| VV |  | -uspořádání a bezpečnost staveniště z hlediska ochrany veřejných zájmů | [15 empty] | VV | 2 | 1 | True | 0 | ROZPOCET
| VV |  | -dodržení podmínek pro provádění staveb z hlediska BOZP (vč. označení stavby) a sestaveného plánu BOZP | [15 empty] | VV | 2 | 1 | True | 0 | ROZPOCET
| VV |  | -dodržování podmínek pro ochranu životního prostředí při výstavbě | [15 empty] | VV | 2 | 1 | True | 0 | ROZPOCET
| VV |  | -dodržení podmínek - možnosti nakládání s odpady | [15 empty] | VV | 2 | 1 | True | 0 | ROZPOCET
| VV |  | -splnění zvláštních požadavků na provádění stavby, které vyžadují zvláštní bezpečnostní opatření | [15 empty] | VV | 2 | 1 | True | 0 | ROZPOCET
| VV |  | -dočasné / provizorní dopravní značení, osvětlení - (vyřízení+zřízení+likvidace po skončení stavby) | [15 empty] | VV | 2 | 1 | True | 0 | ROZPOCET
| VV |  | 1,0 |  | 1 | [13 empty] | VV | 2 | 2 | True | 0 | ROZPOCET
| VV |  | Součet |  | 1 | [13 empty] | VV | 2 | 4 | True | 1 | ROZPOCET
3 | K | VRN11-03 | Náklady zhotovitele související se zajištěním provozů nutných pro provádění díla - likvidace zařízení staveniště | soubor | 1 |  | 0 |  |  |  | základní |  | 0 | 0 | 0 | 0 | 0 | 4 | K | 2 |  |  |  | ROZPOCET | 0 | 0 | 0 | 0 | 0 | 1 | 0 | 4 | 503882025
| P |  | Poznámka k položce: (náklady zhotovitele spojené s kompletní likvidací zařízení staveniště vč. uvedení všech dotčených ploch do bezvadného stavu) | [15 empty] | P | 2
| D | VRN91 | OSTATNÍ NÁKLADY STAVBY |  |  |  | 0 | [5 empty] | 0 |  | 0 |  | 0 | 5 | D | 1 |  |  |  | ROZPOCET | [6 empty] | 0
4 | K | VRN91-01 | Náklady zhotovitele související se zajištěním a provedením kompletního díla dle PD a souvisejících dokladů - kompletační činnost | soubor | 1 |  | 0 |  |  |  | základní |  | 0 | 0 | 0 | 0 | 0 | 4 | K | 2 |  |  |  | ROZPOCET | 0 | 0 | 0 | 0 | 0 | 1 | 0 | 4 | 1579997791
5 | K | VRN91-02 | Pravidelné čištění přilehlých / souvisejících komunikací a zpevněných ploch - po celou dobu stavby | soubor | 1 |  | 0 |  |  |  | základní |  | 0 | 0 | 0 | 0 | 0 | 4 | K | 2 |  |  |  | ROZPOCET | 0 | 0 | 0 | 0 | 0 | 1 | 0 | 4 | 763505320
6 | K | VRN91-03 | Zábor potřebného veřejného prostranství / pozemků - pro stavbu, zařízení staveniště, vjezdy na stavbu - POZEMKY KTERÉ NEJSOU VE VLASTNICTVÍ OBJEDNATELE | soubor | 1 |  | 0 |  |  |  | základní |  | 0 | 0 | 0 | 0 | 0 | 4 | K | 2 |  |  |  | ROZPOCET | 0 | 0 | 0 | 0 | 0 | 1 | 0 | 4 | 1764048941
| VV |  | -zajištění + vyřízení + finanční vyrovnání | [15 empty] | VV | 2 | 1 | True | 0 | ROZPOCET
| VV |  | -zpětné PROTOKOLÁRNÍ předání dotčených ploch, uvedených do původního stavu, jednotlivým zprávcům/majitelům | [15 empty] | VV | 2 | 1 | True | 0 | ROZPOCET
| VV |  | 1,0 |  | 1 | [13 empty] | VV | 2 | 2 | True | 0 | ROZPOCET
| VV |  | Součet |  | 1 | [13 empty] | VV | 2 | 4 | True | 1 | ROZPOCET
7 | K | VRN91-05 | Náklady zhotovitele spojené s ochranou všech dotčených, jinde nespecifikovaných, dřevin, stromů, porostů a vegetačních ploch při stavebních prací dle ČSN 83 9061 - po celou dobu výstavby | soubor | 1 |  | 0 |  |  |  | základní |  | 0 | 0 | 0 | 0 | 0 | 4 | K | 2 |  |  |  | ROZPOCET | 0 | 0 | 0 | 0 | 0 | 1 | 0 | 4 | -51672157
8 | K | VRN91-11 | Zajištění všech dokladů a revizí nutných pro předání stavby a vydání kolaudačního souhlasu | soubor | 1 |  | 0 |  |  |  | základní |  | 0 | 0 | 0 | 0 | 0 | 4 | K | 2 |  |  |  | ROZPOCET | 0 | 0 | 0 | 0 | 0 | 1 | 0 | 4 | 990949018
9 | K | VRN91-12 | Zajištění splnění podmínek vyplývajících z vydaných rozhodnutí a povolení stavby dle zadávací dokumentace a plánu bezpečnosti | soubor | 1 |  | 0 |  |  |  | základní |  | 0 | 0 | 0 | 0 | 0 | 4 | K | 2 |  |  |  | ROZPOCET | 0 | 0 | 0 | 0 | 0 | 1 | 0 | 4 | -612592623
10 | K | VRN91-13 | Součinnost s ostatními zúčastněnými stranami : se zástupci objednatele, projektanta, TDI, AD, koordinátora bezpečnosti | soubor | 1 |  | 0 |  |  |  | základní |  | 0 | 0 | 0 | 0 | 0 | 4 | K | 2 |  |  |  | ROZPOCET | 0 | 0 | 0 | 0 | 0 | 1 | 0 | 4 | -1693358896
11 | K | VRN91-14 | Včasné odsouhlasení všech užitých výrobků/prvků, materiálů a technologií zástupci všech zúčastněných stran, požadované zadávací a projektovou dokumentací - (VYVZORKOVÁNÍ) | soubor | 1 |  | 0 |  |  |  | základní |  | 0 | 0 | 0 | 0 | 0 | 4 | K | 2 |  |  |  | ROZPOCET | 0 | 0 | 0 | 0 | 0 | 1 | 0 | 4 | 7912893
12 | K | VRN91-21 | Technická řešení - návrh a projednání nutných odchylek a změn oproti PD zjištěných v průběhu stavby | soubor | 1 |  | 0 |  |  |  | základní |  | 0 | 0 | 0 | 0 | 0 | 4 | K | 2 |  |  |  | ROZPOCET | 0 | 0 | 0 | 0 | 0 | 1 | 0 | 4 | -260352801
13 | K | VRN91-22 | Technická řešení - návrh a projednání kolizí se skrytými konstrukcemi, vč. nákladů souvisejících s technickým řešením případných kolizí stavby se skrytými konstrukcemi, které projektant nemohl předvídat. | soubor | 1 |  | 0 |  |  |  | základní |  | 0 | 0 | 0 | 0 | 0 | 4 | K | 2 |  |  |  | ROZPOCET | 0 | 0 | 0 | 0 | 0 | 1 | 0 | 4 | 1004809433
14 | K | VRN91-23 | Zabezpečení objektu, staveniště a veškeré vybavení, majetku třetích osob a stavebního materiálu instalovaného i neinstalovaného (uskladněného) v rámci stavby proti vzniku jakýchkoliv škod či snížení kvality vlivem klimatických podmínek, proti odcizení. | soubor | 1 |  | 0 |  |  |  | základní |  | 0 | 0 | 0 | 0 | 0 | 4 | K | 2 |  |  |  | ROZPOCET | 0 | 0 | 0 | 0 | 0 | 1 | 0 | 4 | -1848662428
15 | K | VRN91-31 | Provedení všech zkoušek a revizí předepsaných projektovou a zadávací dokumentací, platnými normami, návodů k obsluze - (neuvedených v jednotlivých soupisech prací) | soubor | 1 |  | 0 |  |  |  | základní |  | 0 | 0 | 0 | 0 | 0 | 4 | K | 2 |  |  |  | ROZPOCET | 0 | 0 | 0 | 0 | 0 | 1 | 0 | 4 | -345786237
16 | K | VRN91-41 | Uvedení všech pozemků, konstrukcí a povrchů dotčených stavbou do původního stavu vč. protokolárního zpětného předání jednotlivým vlastníkům. | soubor | 1 |  | 0 |  |  |  | základní |  | 0 | 0 | 0 | 0 | 0 | 4 | K | 2 |  |  |  | ROZPOCET | 0 | 0 | 0 | 0 | 0 | 1 | 0 | 4 | 131974932
17 | K | VRN91-51 | Náklady na projekční práce | soubor | 1 |  | 0 |  |  |  | základní |  | 0 | 0 | 0 | 0 | 0 | 4 | K | 2 |  |  |  | ROZPOCET | 0 | 0 | 0 | 0 | 0 | 1 | 0 | 4 | -459403478
| VV |  | -vypracování realizační dokumentace stavby - dle požadavků PD a zadávací dokumentace vč. odsouhlasení ze strany autorů PDPS | [15 empty] | VV | 2 | 1 | True | 0 | ROZPOCET
| VV |  | -vypracování dílenské / dodavatelské dokumentace stavby - dle požadavků PD a zadávací dokumentace vč. odsouhlasení ze strany autorů PDPS | [15 empty] | VV | 2 | 1 | True | 0 | ROZPOCET
| VV |  | -vypracování dokumentace "skutečného provedení stavby" - dle požadavků PD a zadávací dokumentace vč. odsouhlasení ze strany autorů PDPS | [15 empty] | VV | 2 | 1 | True | 0 | ROZPOCET
| VV |  | VEŠKERÉ FORMY A PŘEDÁNÍ SE ŘÍDÍ PODMÍNKAMI ZADÁVACÍ DOKUMENTACE STAVBY | [15 empty] | VV | 2 | 1 | True | 0 | ROZPOCET
| VV |  | 1,0 |  | 1 | [13 empty] | VV | 2 | 2 | True | 0 | ROZPOCET
| VV |  | Součet |  | 1 | [13 empty] | VV | 2 | 4 | True | 1 | ROZPOCET
18 | K | VRN91-61 | Zpracování fotodokumentace : A) fotofokumentace stávajícího stavu před zahájením stavebních prací, B) fotodokumentace průběhu realizace stavby, C) fotodokumentace dokončeného díla. Předání objednateli v počtu a formě uvedené v zadávací dokumentaci. | soubor | 1 |  | 0 |  |  |  | základní |  | 0 | 0 | 0 | 0 | 0 | 4 | K | 2 |  |  |  | ROZPOCET | 0 | 0 | 0 | 0 | 0 | 1 | 0 | 4 | -1599640816
19 | K | VRN91-71 | Náklady na označení stavby - velkorozměrová tabule umístěná na viditelném místě po celou dobu stavby - provedení DLE ZADÁVACÍCH PODMÍNEK | soubor | 1 |  | 0 |  |  |  | základní |  | 0 | 0 | 0 | 0 | 0 | 4 | K | 2 |  |  |  | ROZPOCET | 0 | 0 | 0 | 0 | 0 | 1 | 0 | 4 | -1622959343
20 | K | VRN91-81 | Vytyčení všech inženýrských sítí před zahájením prací vč. řádného zajištění. Zpětné protokolární předání všech inženýrských sítí jednotlivým správcům vč. uvedení dotčených ploch do bezvadného stavu. | soubor | 1 |  | 0 |  |  |  | základní |  | 0 | 0 | 0 | 0 | 0 | 4 | K | 2 |  |  |  | ROZPOCET | 0 | 0 | 0 | 0 | 0 | 1 | 0 | 4 | 1803613754
21 | K | VRN91-82 | Geodetické a související práce | soubor | 1 |  | 0 |  |  |  | základní |  | 0 | 0 | 0 | 0 | 0 | 4 | K | 2 |  |  |  | ROZPOCET | 0 | 0 | 0 | 0 | 0 | 1 | 0 | 4 | 1974974684
| VV |  | -vytyčení stavby nebo jejich částí oprávněným geodetem vč. vypracování příslušných protokolů - před zahájením stavby | [15 empty] | VV | 2 | 1 | True | 0 | ROZPOCET
| VV |  | -zaměření skutečného provedení stavby nebo jejich částí vč. vypracování geometrických plánů a ostatních příslušných protokolů | [15 empty] | VV | 2 | 1 | True | 0 | ROZPOCET
| VV |  | (veškeré nové a upravované stavby/konstrukce , inženýrské a liniové stavby v rámci stavby) | [15 empty] | VV | 2 | 1 | True | 0 | ROZPOCET
| VV |  | VEŠKERÉ FORMY A PŘEDÁNÍ SE ŘÍDÍ PODMÍNKAMI ZADÁVACÍ DOKUMENTACE STAVBY | [15 empty] | VV | 2 | 1 | True | 0 | ROZPOCET
| VV |  | 1,0 |  | 1 | [13 empty] | VV | 2 | 2 | True | 0 | ROZPOCET
| VV |  | Součet |  | 1 | [13 empty] | VV | 2 | 4 | True | 1 | ROZPOCET
22 | K | VRN91-98 | Ostatní náklady spojené s požadavky objednatele, které jsou uvedeny v jednotlivých článcích smlouvy o dílo, pokud nejsou zahrnuty v soupisech prací | soubor | 1 |  | 0 |  |  |  | základní |  | 0 | 0 | 0 | 0 | 0 | 4 | K | 2 |  |  |  | ROZPOCET | 0 | 0 | 0 | 0 | 0 | 1 | 0 | 4 | -1670157899

## D.1.1 - Architektonicko s...
| List obsahuje: |  | 1) Krycí list soupisu | 2) Rekapitulace |  |  | 3) Soupis prací | Zpět na list: | Rekapitulace stavby
{117fa657-885d-41c5-96c9-6c0e8fdf1f10}
2
| KRYCÍ LIST SOUPISU | [8 empty] | v --- níže se nacházejí doplnkové a pomocné údaje k sestavám --- v | [8 empty] | False
Stavba:
MULTIFUNKČNÍ PŘEDNÁŠKOVÉ PROSTORY V OBJEKTU E FF
Objekt:
D.1.1 - Architektonicko stavební řešení
| KSO: |  |  |  |  | CC-CZ:
| Místo: |  | Ostrava |  |  | Datum: | 5. 12. 2017
| Zadavatel: |  |  |  |  | IČ:
|  | Ostravská univerzita v Ostravě |  |  |  | DIČ:
| Uchazeč: |  |  |  |  | IČ:
DIČ:
| Projektant: |  |  |  |  | IČ:
|  | MARPO s.r.o., Ostrava |  |  |  | DIČ:
Poznámka:
Soupis prací je sestaven za využití položek Cenové soustavy ÚRS. Cenové a technické podmínky položek CS ÚRS, které nejsou uvedeny v soupisu prací (tzv. úvodní části katalogů) jsou neomezeně dálkově k dispozici na www.cs-urs.cz. Položky soupisu prací, které nemají ve sloupci "Cenová soustava" uveden žádný údaj, nepochází z Cenové soustavy ÚRS (takové položky soupisu prací mají Cenovou soustavu "VLASTNÍ"). Nedílnou součástí soupisu prací je projektová dokumentace vč. textových příloh, na kterou se položky soupisu prací plně odkazují.
| Cena bez DPH | [5 empty] | 0
|  |  | Základ daně |  |  | Sazba daně | Výše daně
| DPH | základní | 0 |  |  | 21% | 0
|  | snížená | 0 |  |  | 15% | 0
|  | zákl. přenesená | 0 |  |  | 21% | 0
|  | sníž. přenesená | 0 |  |  | 15% | 0
|  | nulová | 0 |  |  | 0% | 0
| Cena s DPH |  |  | v | CZK |  | 0
REKAPITULACE ČLENĚNÍ SOUPISU PRACÍ
Stavba:
MULTIFUNKČNÍ PŘEDNÁŠKOVÉ PROSTORY V OBJEKTU E FF
Objekt:
D.1.1 - Architektonicko stavební řešení
Místo: |  |  | Ostrava |  |  | Datum: | 5. 12. 2017
Zadavatel: |  |  | Ostravská univerzita v Ostravě |  |  | Projektant: | MARPO s.r.o., Ostrava
Uchazeč:
Kód dílu - Popis | [6 empty] | Cena celkem [CZK]
Náklady soupisu celkem | [6 empty] | 0 | [12 empty] | -1
| HSV - Práce a dodávky HSV | [5 empty] | 0
| 1 - Zemní práce | [5 empty] | 0
| 2 - Zakládání | [5 empty] | 0
| 3 - Svislé a kompletní konstrukce | [5 empty] | 0
| 4 - Vodorovné konstrukce | [5 empty] | 0
| 5 - Komunikace pozemní | [5 empty] | 0
| 6 - Úpravy povrchů, podlahy a osazování výplní | [5 empty] | 0
| 9 - Ostatní konstrukce a práce, bourání | [5 empty] | 0
| 95 - Různé dokončovací konstrukce a práce pozemních staveb | [5 empty] | 0
| 997 - Přesun sutě | [5 empty] | 0
| PSV - Práce a dodávky PSV | [5 empty] | 0
| 711 - Izolace proti vodě, vlhkosti a plynům | [5 empty] | 0
| 712 - Povlakové krytiny | [5 empty] | 0
| 713 - Izolace tepelné | [5 empty] | 0
| 714 - Akustická a protiotřesová opatření | [5 empty] | 0
| 762 - Konstrukce tesařské | [5 empty] | 0
| 763 - Konstrukce suché výstavby | [5 empty] | 0
| 764 - Konstrukce klempířské | [5 empty] | 0
| 766 - Konstrukce truhlářské | [5 empty] | 0
| 767 - Konstrukce zámečnické | [5 empty] | 0
| 771 - Podlahy z dlaždic | [5 empty] | 0
| 773 - Podlahy z litého teraca | [5 empty] | 0
| 775 - Podlahy skládané | [5 empty] | 0
| 776 - Podlahy povlakové | [5 empty] | 0
| 777 - Podlahy lité | [5 empty] | 0
| 781 - Dokončovací práce - obklady | [5 empty] | 0
| 783 - Dokončovací práce - nátěry | [5 empty] | 0
| 784 - Dokončovací práce - malby a tapety | [5 empty] | 0
| M - Práce a dodávky M | [5 empty] | 0
| 33-M - Montáže dopr.zaříz.,sklad. zař. a váh | [5 empty] | 0
| OST - Ostatní | [5 empty] | 0
| Ostatní - Ostatní | [5 empty] | 0
| OST1 - Doplnění / úprava soupisu _ viz DI (1) | [5 empty] | 0
SOUPIS PRACÍ
Stavba:
MULTIFUNKČNÍ PŘEDNÁŠKOVÉ PROSTORY V OBJEKTU E FF
Objekt:
D.1.1 - Architektonicko stavební řešení
Místo: |  |  | Ostrava |  |  | Datum: | 5. 12. 2017
Zadavatel: |  |  | Ostravská univerzita v Ostravě |  |  | Projektant: | MARPO s.r.o., Ostrava
Uchazeč:
PČ | Typ | Kód | Popis | MJ | Množství | J.cena [CZK] | Cena celkem [CZK] | Cenová soustava |  | Poznámka | DPH | J. Nh [h] | Nh celkem [h] | J. hmotnost [t] | Hmotnost celkem [t] | J. suť [t] | Suť Celkem [t]
Náklady soupisu celkem | [6 empty] | 0 | [5 empty] | 0 |  | 777.4129 |  | 858.2152 |  | D | -1 | [10 empty] | 0
| D | HSV | Práce a dodávky HSV |  |  |  | 0 | [5 empty] | 0 |  | 658.6903 |  | 797.0562 | 1 | D | 0 |  |  |  | ROZPOCET | [6 empty] | 0
| D | 1 | Zemní práce |  |  |  | 0 | [5 empty] | 0 |  | 0.06015 |  | 106.4407 | 1 | D | 1 |  |  |  | ROZPOCET | [6 empty] | 0
1 | K | 112151R14 | Kácení stromu bez postupného spouštění koruny a kmene | kus | 3 |  | 0 |  |  |  | základní |  | 0 | 0 | 0 | 0 | 0 | 4 | K | 2 |  |  |  | ROZPOCET | 0 | 0 | 0 | 0 | 0 | 1 | 0 | 4 | -1655145695
| P |  | Poznámka k položce: V jednotkové ceně zahrnuty náklady : -kácení dřevin -odstranění pařezu -příprava a přesuny -likvidace odpadů dle zákona o odpadech | [15 empty] | P | 2
| VV |  | "kompletní provedení dle specifikace PD a TZ vč. všech souvisejících prací a dodávek" | [15 empty] | VV | 2 | 1 | True | 0 | ROZPOCET
| VV |  | "viz v.č. zakázka č. 3051-D.1.1b - 01,21, detaily,TZ" | [15 empty] | VV | 2 | 1 | True | 0 | ROZPOCET
| VV |  | 3,0 |  | 3 | [13 empty] | VV | 2 | 2 | True | 0 | ROZPOCET
| VV |  | Součet |  | 3 | [13 empty] | VV | 2 | 4 | True | 1 | ROZPOCET
2 | K | 113106123 | Rozebrání dlažeb komunikací pro pěší ze zámkových dlaždic | m2 | 90 |  | 0 | CS ÚRS 2015 02 |  |  | základní |  | 0 | 0 | 0 | 0.26 | 23.4 | 4 | K | 2 |  |  |  | ROZPOCET | 0 | 0 | 0 | 0 | 0 | 1 | 0 | 4 | -93030064
| VV |  | "viz v.č. zakázka č. 3051-D.1.1b - 01,21, detaily,TZ" 90,0 |  | 90 | [13 empty] | VV | 2 | 2 | True | 0 | ROZPOCET
| VV |  | Součet |  | 90 | [13 empty] | VV | 2 | 4 | True | 1 | ROZPOCET
3 | K | 113107111 | Odstranění podkladu pl do 50 m2 z kameniva těženého tl 100 mm | m2 | 10 |  | 0 | CS ÚRS 2015 02 |  |  | základní |  | 0 | 0 | 0 | 0.16 | 1.6 | 4 | K | 2 |  |  |  | ROZPOCET | 0 | 0 | 0 | 0 | 0 | 1 | 0 | 4 | 298374552
| VV |  | "viz v.č. zakázka č. 3051-D.1.1b - 01,21, detaily,TZ" 10,0 |  | 10 | [13 empty] | VV | 2 | 2 | True | 0 | ROZPOCET
| VV |  | Součet |  | 10 | [13 empty] | VV | 2 | 4 | True | 1 | ROZPOCET
4 | K | 113107137 | Odstranění krytu pl do 50 m2 z betonu vyztuženého sítěmi tl 300 mm | m2 | 6.9 |  | 0 | CS ÚRS 2015 02 |  |  | základní |  | 0 | 0 | 0 | 0.504 | 3.4776 | 4 | K | 2 |  |  |  | ROZPOCET | 0 | 0 | 0 | 0 | 0 | 1 | 0 | 4 | -119646447
| VV |  | "viz v.č. zakázka č. 3051-D.1.1b - 01,21, detaily,TZ" | [15 empty] | VV | 2 | 1 | True | 0 | ROZPOCET
| VV |  | 3,0*2,3 |  | 6.9 | [13 empty] | VV | 2 | 2 | True | 0 | ROZPOCET
| VV |  | Součet |  | 6.9 | [13 empty] | VV | 2 | 4 | True | 1 | ROZPOCET
5 | K | 113107165 | Odstranění podkladu pl přes 50 do 200 m2 z kameniva drceného tl 500 mm | m2 | 90 |  | 0 | CS ÚRS 2015 02 |  |  | základní |  | 0 | 0 | 0 | 0.72 | 64.8 | 4 | K | 2 |  |  |  | ROZPOCET | 0 | 0 | 0 | 0 | 0 | 1 | 0 | 4 | -1166774539
6 | K | 113202111 | Vytrhání obrub krajníků obrubníků stojatých | m | 64.21 |  | 0 | CS ÚRS 2015 02 |  |  | základní |  | 0 | 0 | 0 | 0.205 | 13.163 | 4 | K | 2 |  |  |  | ROZPOCET | 0 | 0 | 0 | 0 | 0 | 1 | 0 | 4 | 1863812200
| VV |  | "viz v.č. zakázka č. 3051-D.1.1b - 01,21, detaily,TZ" | [15 empty] | VV | 2 | 1 | True | 0 | ROZPOCET
| VV |  | (8,05+8,16+11,3+0,75+0,85+1,05+0,8+16,5+4,9+0,85+6,85+4,15) |  | 64.21 | [13 empty] | VV | 2 | 2 | True | 0 | ROZPOCET
| VV |  | Součet |  | 64.21 | [13 empty] | VV | 2 | 4 | True | 1 | ROZPOCET
7 | K | 122101101 | Odkopávky a prokopávky nezapažené v hornině tř. 1 a 2 objem do 100 m3 | m3 | 15 |  | 0 | CS ÚRS 2015 02 |  |  | základní |  | 0 | 0 | 0 | 0 | 0 | 4 | K | 2 |  |  |  | ROZPOCET | 0 | 0 | 0 | 0 | 0 | 1 | 0 | 4 | -1825246603
| VV |  | "viz v.č. zakázka č. 3051-D.1.1b - 01,21, detaily,TZ" 30,0*0,5 |  | 15 | [13 empty] | VV | 2 | 2 | True | 0 | ROZPOCET
| VV |  | Součet |  | 15 | [13 empty] | VV | 2 | 4 | True | 1 | ROZPOCET
8 | K | 131201102 | Hloubení jam nezapažených v hornině tř. 3 objemu do 1000 m3 | m3 | 137.7 |  | 0 | CS ÚRS 2015 02 |  |  | základní |  | 0 | 0 | 0 | 0 | 0 | 4 | K | 2 |  |  |  | ROZPOCET | 0 | 0 | 0 | 0 | 0 | 1 | 0 | 4 | -348371731
| VV |  | "viz v.č. zakázka č. 3051-D.1.1b - 08/20, detaily,TZ" | [15 empty] | VV | 2 | 1 | True | 0 | ROZPOCET
| VV |  | "základová jáma" 9*9*1,7 |  | 137.7 | [13 empty] | VV | 2 | 2 | True | 0 | ROZPOCET
| VV |  | Součet |  | 137.7 | [13 empty] | VV | 2 | 4 | True | 1 | ROZPOCET
9 | K | 132101101 | Hloubení rýh šířky do 600 mm v hornině tř. 1 a 2 objemu do 100 m3 | m3 | 7.705 |  | 0 | CS ÚRS 2015 02 |  |  | základní |  | 0 | 0 | 0 | 0 | 0 | 4 | K | 2 |  |  |  | ROZPOCET | 0 | 0 | 0 | 0 | 0 | 1 | 0 | 4 | -1663565187
| VV |  | "viz v.č. zakázka č. 3051-D.1.1b - 01,21, detaily,TZ" | [15 empty] | VV | 2 | 1 | True | 0 | ROZPOCET
| VV |  | "obruby" 0,3*0,4*64,21 |  | 7.705 | [13 empty] | VV | 2 | 2 | True | 0 | ROZPOCET
| VV |  | Součet |  | 7.705 | [13 empty] | VV | 2 | 4 | True | 1 | ROZPOCET
10 | K | 153271111 | Kotvičky pro výztuž stříkaného betonu do malty hl do 0,2 m z oceli BSt 500 D do 10 mm | kus | 180 |  | 0 | CS ÚRS 2015 02 |  |  | základní |  | 0 | 0.00033 | 0.0594 | 0 | 0 | 4 | K | 2 |  |  |  | ROZPOCET | 0 | 0 | 0 | 0 | 0 | 1 | 0 | 4 | 842376024
11 | K | 161101101 | Svislé přemístění výkopku z horniny tř. 1 až 4 hl výkopu do 2,5 m | m3 | 137.7 |  | 0 | CS ÚRS 2015 02 |  |  | základní |  | 0 | 0 | 0 | 0 | 0 | 4 | K | 2 |  |  |  | ROZPOCET | 0 | 0 | 0 | 0 | 0 | 1 | 0 | 4 | -567900929
12 | K | 162701105 | Vodorovné přemístění do 10000 m výkopku/sypaniny z horniny tř. 1 až 4 | m3 | 52.323 |  | 0 | CS ÚRS 2015 02 |  |  | základní |  | 0 | 0 | 0 | 0 | 0 | 4 | K | 2 |  |  |  | ROZPOCET | 0 | 0 | 0 | 0 | 0 | 1 | 0 | 4 | -1712054515
13 | K | 171201201 | Uložení sypaniny na skládky | m3 | 52.323 |  | 0 | CS ÚRS 2015 02 |  |  | základní |  | 0 | 0 | 0 | 0 | 0 | 4 | K | 2 |  |  |  | ROZPOCET | 0 | 0 | 0 | 0 | 0 | 1 | 0 | 4 | -705316203
14 | K | 171201211 | Poplatek za uložení odpadu ze sypaniny na skládce (skládkovné) | t | 104.646 |  | 0 | CS ÚRS 2015 02 |  |  | základní |  | 0 | 0 | 0 | 0 | 0 | 4 | K | 2 |  |  |  | ROZPOCET | 0 | 0 | 0 | 0 | 0 | 1 | 0 | 4 | -1385844443
| VV |  | 52,323*2 'Přepočtené koeficientem množství |  | 104.646 | [13 empty] | VV | 2 | 2 | False | 1 | ROZPOCET
15 | K | 174101101 | Zásyp jam, šachet rýh nebo kolem objektů sypaninou se zhutněním | m3 | 108.082 |  | 0 | CS ÚRS 2015 02 |  |  | základní |  | 0 | 0 | 0 | 0 | 0 | 4 | K | 2 |  |  |  | ROZPOCET | 0 | 0 | 0 | 0 | 0 | 1 | 0 | 4 | -1212589115
16 | K | 181301102 | Rozprostření ornice tl vrstvy do 150 mm v rovině nebo ve svahu do 1:5 | m2 | 8.5 |  | 0 | CS ÚRS 2015 02 |  |  | základní |  | 0 | 0 | 0 | 0 | 0 | 4 | K | 2 |  |  |  | ROZPOCET | 0 | 0 | 0 | 0 | 0 | 1 | 0 | 4 | 1437501136
| VV |  | "viz v.č. zakázka č. 3051-D.1.1b - 01,21, detaily,TZ" 8,5 |  | 8.5 | [13 empty] | VV | 2 | 2 | True | 0 | ROZPOCET
| VV |  | Součet |  | 8.5 | [13 empty] | VV | 2 | 4 | True | 1 | ROZPOCET
17 | M | 085001R00 | dodávka orniční vrstvy | m3 | 1.488 |  | 0 |  |  |  | základní |  | 0 | 0 | 0 | 0 | 0 | 8 | M | 2 |  |  |  | ROZPOCET | 0 | 0 | 0 | 0 | 0 | 1 | 0 | 4 | 1163257597
| VV |  | 8,5*0,175 'Přepočtené koeficientem množství |  | 1.488 | [13 empty] | VV | 2 | 2 | False | 1 | ROZPOCET
18 | K | 181411131 | Založení parkového trávníku výsevem v rovině a ve svahu do 1:5 | m2 | 30 |  | 0 | CS ÚRS 2015 02 |  |  | základní |  | 0 | 0 | 0 | 0 | 0 | 4 | K | 2 |  |  |  | ROZPOCET | 0 | 0 | 0 | 0 | 0 | 1 | 0 | 4 | -2052896103
19 | M | 005724100 | osivo směs travní parková | kg | 0.75 |  | 0 | CS ÚRS 2015 02 |  |  | základní |  | 0 | 0.001 | 0.00075 | 0 | 0 | 8 | M | 2 |  |  |  | ROZPOCET | 0 | 0 | 0 | 0 | 0 | 1 | 0 | 4 | 1372160766
| VV |  | 30*0,025 'Přepočtené koeficientem množství |  | 0.75 | [13 empty] | VV | 2 | 2 | False | 1 | ROZPOCET
20 | K | 181951102 | Úprava pláně v hornině tř. 1 až 4 se zhutněním | m2 | 120 |  | 0 | CS ÚRS 2015 02 |  |  | základní |  | 0 | 0 | 0 | 0 | 0 | 4 | K | 2 |  |  |  | ROZPOCET | 0 | 0 | 0 | 0 | 0 | 1 | 0 | 4 | -119414417
21 | K | 460120019 | Naložení výkopku strojně z hornin třídy 1až4 | m3 | 160.405 |  | 0 | CS ÚRS 2015 02 |  |  | základní |  | 0 | 0 | 0 | 0 | 0 | 4 | K | 2 |  |  |  | ROZPOCET | 0 | 0 | 0 | 0 | 0 | 1 | 0 | 4 | 1682504589
| D | 2 | Zakládání |  |  |  | 0 | [5 empty] | 0 |  | 78.461 |  | 0 | 1 | D | 1 |  |  |  | ROZPOCET | [6 empty] | 0
22 | K | 153211001 | Zřízení stříkaného betonu tl do 50 mm skalních a poloskalních ploch | m2 | 36 |  | 0 | CS ÚRS 2015 02 |  |  | základní |  | 0 | 0 | 0 | 0 | 0 | 4 | K | 2 |  |  |  | ROZPOCET | 0 | 0 | 0 | 0 | 0 | 1 | 0 | 4 | -1152477909
| VV |  | "viz v.č. zakázka č. 3051-D.1.2c - x, detaily,TZ" | [15 empty] | VV | 2 | 1 | True | 0 | ROZPOCET
| VV |  | 14,4*2,5 |  | 36 | [13 empty] | VV | 2 | 2 | True | 0 | ROZPOCET
| VV |  | Součet |  | 36 | [13 empty] | VV | 2 | 4 | True | 1 | ROZPOCET
23 | M | 589329310 | směs pro beton třída C25-30 X0 frakce do 8 mm | m3 | 1.98 |  | 0 | CS ÚRS 2015 02 |  |  | základní |  | 0 | 2.429 | 4.8094 | 0 | 0 | 8 | M | 2 |  |  |  | ROZPOCET | 0 | 0 | 0 | 0 | 0 | 1 | 0 | 4 | -381854808
| VV |  | 36*0,055 'Přepočtené koeficientem množství |  | 1.98 | [13 empty] | VV | 2 | 2 | False | 1 | ROZPOCET
24 | K | 153273112 | Výztuž stříkaného betonu ze svařovaných sítí jednovrstvá D drátu 6 mm skalních a poloskalních ploch | m2 | 41.4 |  | 0 | CS ÚRS 2015 02 |  |  | základní |  | 0 | 0.00538 | 0.22273 | 0 | 0 | 4 | K | 2 |  |  |  | ROZPOCET | 0 | 0 | 0 | 0 | 0 | 1 | 0 | 4 | 263679743
| VV |  | "viz v.č. zakázka č. 3051-D.1.2c - x, detaily,TZ" | [15 empty] | VV | 2 | 1 | True | 0 | ROZPOCET
| VV |  | 1,15*(14,4*2,5) |  | 41.4 | [13 empty] | VV | 2 | 2 | True | 0 | ROZPOCET
| VV |  | Součet |  | 41.4 | [13 empty] | VV | 2 | 4 | True | 1 | ROZPOCET
25 | K | 213311141 | Polštáře zhutněné pod základy ze štěrkopísku tříděného | m3 | 2.55 |  | 0 | CS ÚRS 2015 02 |  |  | základní |  | 0 | 2.16 | 5.508 | 0 | 0 | 4 | K | 2 |  |  |  | ROZPOCET | 0 | 0 | 0 | 0 | 0 | 1 | 0 | 4 | -2092807767
| VV |  | "viz v.č. zakázka č. 3051-D.1.1b - 08/20, detaily,TZ" | [15 empty] | VV | 2 | 1 | True | 0 | ROZPOCET
| VV |  | (17,0*0,15) |  | 2.55 | [13 empty] | VV | 2 | 2 | True | 0 | ROZPOCET
| VV |  | Součet |  | 2.55 | [13 empty] | VV | 2 | 4 | True | 1 | ROZPOCET
26 | K | 231211311 | Zřízení pilot svislých zapažených D do 450 mm hl do 30 m s vytažením pažnic z betonu prostého | m | 144 |  | 0 | CS ÚRS 2015 02 |  |  | základní |  | 0 | 0 | 0 | 0 | 0 | 4 | K | 2 |  |  |  | ROZPOCET | 0 | 0 | 0 | 0 | 0 | 1 | 0 | 4 | 342395250
| VV |  | "viz v.č. zakázka č. 3051-D.1.2c - x, detaily,TZ" | [15 empty] | VV | 2 | 1 | True | 0 | ROZPOCET
| VV |  | 7*12,0 |  | 84 | [13 empty] | VV | 2 | 2 | True | 0 | ROZPOCET
| VV |  | 2,5*24 |  | 60 | [13 empty] | VV | 2 | 2 | True | 0 | ROZPOCET
| VV |  | Součet |  | 144 | [13 empty] | VV | 2 | 4 | True | 1 | ROZPOCET
27 | M | 589329320 | směs pro beton třída C25-30 X0 frakce do 16 mm | m3 | 17.16 |  | 0 | CS ÚRS 2015 02 |  |  | základní |  | 0 | 2.429 | 41.6816 | 0 | 0 | 8 | M | 2 |  |  |  | ROZPOCET | 0 | 0 | 0 | 0 | 0 | 1 | 0 | 4 | -1017506377
28 | K | 273321511 | Základové desky ze ŽB tř. C 25/30 | m3 | 4.51 |  | 0 | CS ÚRS 2015 02 |  |  | základní |  | 0 | 2.4533 | 11.0643 | 0 | 0 | 4 | K | 2 |  |  |  | ROZPOCET | 0 | 0 | 0 | 0 | 0 | 1 | 0 | 4 | -2003395716
| VV |  | "viz v.č. zakázka č. 3051-D.1.2c - x, detaily,TZ" | [15 empty] | VV | 2 | 1 | True | 0 | ROZPOCET
| VV |  | (3,6*3,6*0,3)+(2,55*1,627*0,15) |  | 4.51 | [13 empty] | VV | 2 | 2 | True | 0 | ROZPOCET
| VV |  | Součet |  | 4.51 | [13 empty] | VV | 2 | 4 | True | 1 | ROZPOCET
29 | K | 273351215 | Zřízení bednění stěn základových desek | m2 | 6.13 |  | 0 | CS ÚRS 2015 02 |  |  | základní |  | 0 | 0.00103 | 0.0063139 | 0 | 0 | 4 | K | 2 |  |  |  | ROZPOCET | 0 | 0 | 0 | 0 | 0 | 1 | 0 | 4 | -1010062739
| VV |  | "viz v.č. zakázka č. 3051-D.1.2c - x, detaily,TZ" | [15 empty] | VV | 2 | 1 | True | 0 | ROZPOCET
| VV |  | (3,6*4)*0,3 |  | 4.32 | [13 empty] | VV | 2 | 2 | True | 0 | ROZPOCET
| VV |  | (2,55+1,627)*2*0,15 |  | 1.253 | [13 empty] | VV | 2 | 2 | True | 0 | ROZPOCET
| VV |  | Mezisoučet |  | 5.573 | [13 empty] | VV | 2 | 3 | True | 0 | ROZPOCET
| VV |  | "ztratné" 0,1*5,573 |  | 0.557 | [13 empty] | VV | 2 | 2 | True | 0 | ROZPOCET
| VV |  | Součet |  | 6.13 | [13 empty] | VV | 2 | 4 | True | 1 | ROZPOCET
30 | K | 273351216 | Odstranění bednění stěn základových desek | m2 | 6.13 |  | 0 | CS ÚRS 2015 02 |  |  | základní |  | 0 | 0 | 0 | 0 | 0 | 4 | K | 2 |  |  |  | ROZPOCET | 0 | 0 | 0 | 0 | 0 | 1 | 0 | 4 | -407202369
31 | K | 274321511 | Základové pasy ze ŽB tř. C 25/30 | m3 | 3.327 |  | 0 | CS ÚRS 2015 02 |  |  | základní |  | 0 | 2.4533 | 8.1621 | 0 | 0 | 4 | K | 2 |  |  |  | ROZPOCET | 0 | 0 | 0 | 0 | 0 | 1 | 0 | 4 | 685011503
| VV |  | "viz v.č. zakázka č. 3051-D.1.2c - x, detaily,TZ" | [15 empty] | VV | 2 | 1 | True | 0 | ROZPOCET
| VV |  | 5,804*0,9*0,3 |  | 1.567 | [13 empty] | VV | 2 | 2 | True | 0 | ROZPOCET
| VV |  | "viz v.č. zakázka č. 3051-D.1.1b - 08/20, detaily,TZ" | [15 empty] | VV | 2 | 1 | True | 0 | ROZPOCET
| VV |  | "pod VZT" 2,2*0,8*1,0 |  | 1.76 | [13 empty] | VV | 2 | 2 | True | 0 | ROZPOCET
| VV |  | Součet |  | 3.327 | [13 empty] | VV | 2 | 4 | True | 1 | ROZPOCET
32 | K | 274351215 | Zřízení bednění stěn základových pasů | m2 | 18.092 |  | 0 | CS ÚRS 2015 02 |  |  | základní |  | 0 | 0.00103 | 0.018635 | 0 | 0 | 4 | K | 2 |  |  |  | ROZPOCET | 0 | 0 | 0 | 0 | 0 | 1 | 0 | 4 | 1068716107
| VV |  | "viz v.č. zakázka č. 3051-D.1.2c - x, detaily,TZ" 5,804*0,9*2 |  | 10.447 | [13 empty] | VV | 2 | 2 | True | 0 | ROZPOCET
| VV |  | "viz v.č. zakázka č. 3051-D.1.1b - 08/20, detaily,TZ" (2,2+0,8)*2*1,0 |  | 6 | [13 empty] | VV | 2 | 2 | True | 0 | ROZPOCET
| VV |  | Mezisoučet |  | 16.447 | [13 empty] | VV | 2 | 3 | True | 0 | ROZPOCET
| VV |  | "ztratné" 0,1*16,447 |  | 1.645 | [13 empty] | VV | 2 | 2 | True | 0 | ROZPOCET
| VV |  | Součet |  | 18.092 | [13 empty] | VV | 2 | 4 | True | 1 | ROZPOCET
33 | K | 274351216 | Odstranění bednění stěn základových pasů | m2 | 18.092 |  | 0 | CS ÚRS 2015 02 |  |  | základní |  | 0 | 0 | 0 | 0 | 0 | 4 | K | 2 |  |  |  | ROZPOCET | 0 | 0 | 0 | 0 | 0 | 1 | 0 | 4 | -445051591
34 | K | 274361821 | Výztuž základových konstrukcí betonářskou ocelí 10 505 (R) | t | 0.998 |  | 0 | CS ÚRS 2015 02 |  |  | základní |  | 0 | 1.0602 | 1.058 | 0 | 0 | 4 | K | 2 |  |  |  | ROZPOCET | 0 | 0 | 0 | 0 | 0 | 1 | 0 | 4 | 104846647
| VV |  | "viz v.č. zakázka č. 3051-D.1.2c - 09, detaily,TZ" 0,775 |  | 0.775 | [13 empty] | VV | 2 | 2 | True | 0 | ROZPOCET
| VV |  | "viz v.č. zakázka č. 3051-D.1.1b - 08/20, detaily,TZ" 1,76*75/1000 |  | 0.132 | [13 empty] | VV | 2 | 2 | True | 0 | ROZPOCET
| VV |  | Mezisoučet |  | 0.907 | [13 empty] | VV | 2 | 3 | True | 0 | ROZPOCET
| VV |  | "ztratné" 0,1*0,907 |  | 0.091 | [13 empty] | VV | 2 | 2 | True | 0 | ROZPOCET
| VV |  | Součet |  | 0.998 | [13 empty] | VV | 2 | 4 | True | 1 | ROZPOCET
35 | K | 274362021 | Výztuž základových konstrukcísvařovanými sítěmi Kari | t | 0.437 |  | 0 | CS ÚRS 2015 02 |  |  | základní |  | 0 | 1.0531 | 0.46019 | 0 | 0 | 4 | K | 2 |  |  |  | ROZPOCET | 0 | 0 | 0 | 0 | 0 | 1 | 0 | 4 | -1864200009
| VV |  | "viz v.č. zakázka č. 3051-D.1.2c - 09, detaily,TZ" 0,38*1,15 |  | 0.437 | [13 empty] | VV | 2 | 2 | True | 0 | ROZPOCET
| VV |  | Součet |  | 0.437 | [13 empty] | VV | 2 | 4 | True | 1 | ROZPOCET
36 | K | 283111111 | Trubkové mikropiloty svislé část hladká D 80 mm vč. injektážní výplně cementem 32,5 MPa | m | 144 |  | 0 | CS ÚRS 2015 02 |  |  | základní |  | 0 | 0.03285 | 4.7304 | 0 | 0 | 4 | K | 2 |  |  |  | ROZPOCET | 0 | 0 | 0 | 0 | 0 | 1 | 0 | 4 | -2073593978
| VV |  | "viz v.č. zakázka č. 3051-D.1.2c - x, detaily,TZ" | [15 empty] | VV | 2 | 1 | True | 0 | ROZPOCET
| VV |  | (7*12)+(2,5*24) |  | 144 | [13 empty] | VV | 2 | 2 | True | 0 | ROZPOCET
| VV |  | Součet |  | 144 | [13 empty] | VV | 2 | 4 | True | 1 | ROZPOCET
37 | M | 140110R60 | trubka ocelová bezešvá hladká jakost 11 375, 60 x 6,0 mm | m | 92.4 |  | 0 |  |  |  | základní |  | 0 | 0.00555 | 0.51282 | 0 | 0 | 8 | M | 2 |  |  |  | ROZPOCET | 0 | 0 | 0 | 0 | 0 | 1 | 0 | 4 | 1927152997
38 | M | 140110200 | trubka ocelová bezešvá hladká jakost 11 375, 40 x 4,0 mm | m | 66 |  | 0 | CS ÚRS 2015 02 |  |  | základní |  | 0 | 0.00343 | 0.22638 | 0 | 0 | 8 | M | 2 |  |  |  | ROZPOCET | 0 | 0 | 0 | 0 | 0 | 1 | 0 | 4 | -2022617372
| D | 3 | Svislé a kompletní konstrukce |  |  |  | 0 | [5 empty] | 0 |  | 68.4878 |  | 0 | 1 | D | 1 |  |  |  | ROZPOCET | [6 empty] | 0
39 | K | 310236251 | Zazdívka otvorů pl do 0,09 m2 ve zdivu nadzákladovém cihlami pálenými tl do 450 mm | kus | 4 |  | 0 | CS ÚRS 2015 02 |  |  | základní |  | 0 | 0.07367 | 0.29468 | 0 | 0 | 4 | K | 2 |  |  |  | ROZPOCET | 0 | 0 | 0 | 0 | 0 | 1 | 0 | 4 | -1284778935
| VV |  | "viz v.č. zakázka č. 3051-D.1.1b - 08/20, detaily,TZ" | [15 empty] | VV | 2 | 1 | True | 0 | ROZPOCET
| VV |  | "2.NP" 4,0 |  | 4 | [13 empty] | VV | 2 | 2 | True | 0 | ROZPOCET
| VV |  | Součet |  | 4 | [13 empty] | VV | 2 | 4 | True | 1 | ROZPOCET
40 | K | 310236261 | Zazdívka otvorů pl do 0,09 m2 ve zdivu nadzákladovém cihlami pálenými tl do 650 mm | kus | 15 |  | 0 | CS ÚRS 2015 02 |  |  | základní |  | 0 | 0.09686 | 1.4529 | 0 | 0 | 4 | K | 2 |  |  |  | ROZPOCET | 0 | 0 | 0 | 0 | 0 | 1 | 0 | 4 | 667190743
| VV |  | "viz v.č. zakázka č. 3051-D.1.1b - 08/20, detaily,TZ" | [15 empty] | VV | 2 | 1 | True | 0 | ROZPOCET
| VV |  | "2.NP" 15,0 |  | 15 | [13 empty] | VV | 2 | 2 | True | 0 | ROZPOCET
| VV |  | Součet |  | 15 | [13 empty] | VV | 2 | 4 | True | 1 | ROZPOCET
41 | K | 311231117 | Zdivo nosné z cihel dl 290 mm pevnosti P 7 až 15 na SMS 10 MPa | m3 | 18.158 |  | 0 | CS ÚRS 2015 02 |  |  | základní |  | 0 | 1.6627 | 30.1913 | 0 | 0 | 4 | K | 2 |  |  |  | ROZPOCET | 0 | 0 | 0 | 0 | 0 | 1 | 0 | 4 | -1804696583
| VV |  | "viz v.č. zakázka č. 3051-D.1.1b - 08/20, detaily,TZ" | [15 empty] | VV | 2 | 1 | True | 0 | ROZPOCET
| VV |  | (0,96*0,3*4,2)+(1,2*2,2*0,64*5) |  | 9.658 | [13 empty] | VV | 2 | 2 | True | 0 | ROZPOCET
| VV |  | "uvolněné a ostatní zdivo" 8,5 |  | 8.5 | [13 empty] | VV | 2 | 2 | True | 0 | ROZPOCET
| VV |  | Součet |  | 18.158 | [13 empty] | VV | 2 | 4 | True | 1 | ROZPOCET
42 | K | 317944323 | Válcované nosníky č.do 22 dodatečně osazované do připravených otvorů | t | 1.308 |  | 0 | CS ÚRS 2015 02 |  |  | základní |  | 0 | 1.09 | 1.4257 | 0 | 0 | 4 | K | 2 |  |  |  | ROZPOCET | 0 | 0 | 0 | 0 | 0 | 1 | 0 | 4 | -858318731
| VV |  | "viz v.č. zakázka č. 3051-D.1.1b - 02/07, detaily,TZ" | [15 empty] | VV | 2 | 1 | True | 0 | ROZPOCET
| VV |  | (26+12+12+56+68+12+160+72+54+14+358)*1,2/1000 |  | 1.013 | [13 empty] | VV | 2 | 2 | True | 0 | ROZPOCET
| VV |  | "viz v.č. zakázka č. 3051-D.1.1b - 08/20, detaily,TZ" | [15 empty] | VV | 2 | 1 | True | 0 | ROZPOCET
| VV |  | (10+16+36+16+30+151+9)/1000*1,1 |  | 0.295 | [13 empty] | VV | 2 | 2 | True | 0 | ROZPOCET
| VV |  | Součet |  | 1.308 | [13 empty] | VV | 2 | 4 | True | 1 | ROZPOCET
43 | K | 319201321 | Vyrovnání nerovného povrchu zdiva tl do 30 mm maltou | m2 | 178.739 |  | 0 | CS ÚRS 2015 02 |  |  | základní |  | 0 | 0.02857 | 5.1066 | 0 | 0 | 4 | K | 2 |  |  |  | ROZPOCET | 0 | 0 | 0 | 0 | 0 | 1 | 0 | 4 | -1612506648
44 | K | 319202321 | Vyrovnání nerovného povrchu zdiva tl do 80 mm přizděním | m2 | 178.739 |  | 0 | CS ÚRS 2015 02 |  |  | základní |  | 0 | 0.04795 | 8.5705 | 0 | 0 | 4 | K | 2 |  |  |  | ROZPOCET | 0 | 0 | 0 | 0 | 0 | 1 | 0 | 4 | -370152361
45 | K | 340239220 | Zazdívka otvorů pl do 4 m2 v příčkách nebo stěnách z cihel keramických P+D tl 80 mm | m2 | 2 |  | 0 | CS ÚRS 2015 02 |  |  | základní |  | 0 | 0.09232 | 0.18464 | 0 | 0 | 4 | K | 2 |  |  |  | ROZPOCET | 0 | 0 | 0 | 0 | 0 | 1 | 0 | 4 | 181329145
46 | K | 342248142 | Příčky z cihel broušených keramických tl 140 mm pevnosti P10 s lepenými žebry | m2 | 34.421 |  | 0 | CS ÚRS 2015 02 |  |  | základní |  | 0 | 0.12185 | 4.1942 | 0 | 0 | 4 | K | 2 |  |  |  | ROZPOCET | 0 | 0 | 0 | 0 | 0 | 1 | 0 | 4 | 1509813200
| VV |  | "viz v.č. zakázka č. 3051-D.1.1b - 08/20, detaily,TZ" | [15 empty] | VV | 2 | 1 | True | 0 | ROZPOCET
| VV |  | "1.PP" 2,05*4,4 |  | 9.02 | [13 empty] | VV | 2 | 2 | True | 0 | ROZPOCET
| VV |  | "3.NP" 4,82*(2,25+3,02) |  | 25.401 | [13 empty] | VV | 2 | 2 | True | 0 | ROZPOCET
| VV |  | Součet |  | 34.421 | [13 empty] | VV | 2 | 4 | True | 1 | ROZPOCET
47 | K | 346244361 | Zazdívka o tl 65 mm rýh, nik nebo kapes z cihel pálených | m2 | 12.59 |  | 0 | CS ÚRS 2015 02 |  |  | základní |  | 0 | 0.12335 | 1.553 | 0 | 0 | 4 | K | 2 |  |  |  | ROZPOCET | 0 | 0 | 0 | 0 | 0 | 1 | 0 | 4 | -1693533319
48 | K | 346244371 | Zazdívka o tl 140 mm rýh, nik nebo kapes z cihel pálených | m2 | 35.918 |  | 0 | CS ÚRS 2015 02 |  |  | základní |  | 0 | 0.25365 | 9.1106 | 0 | 0 | 4 | K | 2 |  |  |  | ROZPOCET | 0 | 0 | 0 | 0 | 0 | 1 | 0 | 4 | 740805620
| VV |  | (0,2*18,715)+(16,5*0,25*3)+(16,5*0,3*4) |  | 35.918 | [13 empty] | VV | 2 | 2 | True | 0 | ROZPOCET
| VV |  | Součet |  | 35.918 | [13 empty] | VV | 2 | 4 | True | 1 | ROZPOCET
49 | K | 346244381 | Plentování jednostranné v do 200 mm válcovaných nosníků cihlami, ocelovým pletivem, MC | m2 | 34.5 |  | 0 | CS ÚRS 2015 02 |  |  | základní |  | 0 | 0.17818 | 6.1472 | 0 | 0 | 4 | K | 2 |  |  |  | ROZPOCET | 0 | 0 | 0 | 0 | 0 | 1 | 0 | 4 | 1146413874
50 | K | 346272112 | Přizdívky ochranné tl 75 mm z pórobetonových přesných příčkovek objemové hmotnosti 500 kg/m3 | m2 | 4.725 |  | 0 | CS ÚRS 2015 02 |  |  | základní |  | 0 | 0.05427 | 0.25643 | 0 | 0 | 4 | K | 2 |  |  |  | ROZPOCET | 0 | 0 | 0 | 0 | 0 | 1 | 0 | 4 | -2032336573
| D | 4 | Vodorovné konstrukce |  |  |  | 0 | [5 empty] | 0 |  | 166.0284 |  | 0 | 1 | D | 1 |  |  |  | ROZPOCET | [6 empty] | 0
51 | K | 411321414 | Stropy deskové ze ŽB tř. C 25/30 | m3 | 52.84 |  | 0 | CS ÚRS 2015 02 |  |  | základní |  | 0 | 2.4534 | 129.6392 | 0 | 0 | 4 | K | 2 |  |  |  | ROZPOCET | 0 | 0 | 0 | 0 | 0 | 1 | 0 | 4 | -808410010
| VV |  | "viz v.č. zakázka č. 3051-D.1.2c - x, detaily,TZ" | [15 empty] | VV | 2 | 1 | True | 0 | ROZPOCET
| VV |  | "viz ztracené bednění" 422,72*0,125 |  | 52.84 | [13 empty] | VV | 2 | 2 | True | 0 | ROZPOCET
| VV |  | Součet |  | 52.84 | [13 empty] | VV | 2 | 4 | True | 1 | ROZPOCET
52 | K | 411353101 | Zřízení bednění stropů klenbových tvaru válce | m2 | 45.52 |  | 0 | CS ÚRS 2015 02 |  |  | základní |  | 0 | 0.01747 | 0.79523 | 0 | 0 | 4 | K | 2 |  |  |  | ROZPOCET | 0 | 0 | 0 | 0 | 0 | 1 | 0 | 4 | -930381477
| VV |  | "viz bourací práce" 45,52 |  | 45.52 | [13 empty] | VV | 2 | 2 | True | 0 | ROZPOCET
| VV |  | Součet |  | 45.52 | [13 empty] | VV | 2 | 4 | True | 1 | ROZPOCET
53 | K | 411353102 | Odstranění bednění stropů klenbových tvaru válce | m2 | 45.52 |  | 0 | CS ÚRS 2015 02 |  |  | základní |  | 0 | 0 | 0 | 0 | 0 | 4 | K | 2 |  |  |  | ROZPOCET | 0 | 0 | 0 | 0 | 0 | 1 | 0 | 4 | 164616411
54 | K | 411354171 | Zřízení podpěrné konstrukce stropů v do 4 m pro zatížení do 5 kPa | m2 | 45.52 |  | 0 | CS ÚRS 2015 02 |  |  | základní |  | 0 | 0.0031 | 0.14111 | 0 | 0 | 4 | K | 2 |  |  |  | ROZPOCET | 0 | 0 | 0 | 0 | 0 | 1 | 0 | 4 | 1877712142
| VV |  | "viz bourací práce" 45,52 |  | 45.52 | [13 empty] | VV | 2 | 2 | True | 0 | ROZPOCET
| VV |  | Součet |  | 45.52 | [13 empty] | VV | 2 | 4 | True | 1 | ROZPOCET
55 | K | 411354172 | Odstranění podpěrné konstrukce stropů v do 4 m pro zatížení do 5 kPa | m2 | 45.52 |  | 0 | CS ÚRS 2015 02 |  |  | základní |  | 0 | 0 | 0 | 0 | 0 | 4 | K | 2 |  |  |  | ROZPOCET | 0 | 0 | 0 | 0 | 0 | 1 | 0 | 4 | -632822828
56 | K | 411354181 | Příplatek k zřízení podpěrné konstrukci stropů pro zatížení do 5 kPa za výšku přes 4 do 6 m | m2 | 45.52 |  | 0 | CS ÚRS 2015 02 |  |  | základní |  | 0 | 0.00143 | 0.065094 | 0 | 0 | 4 | K | 2 |  |  |  | ROZPOCET | 0 | 0 | 0 | 0 | 0 | 1 | 0 | 4 | 1639590467
57 | K | 411354182 | Příplatek k odstranění podpěrné konstrukci stropů pro zatížení do 5 kPa za výšku přes 4 do 6 m | m2 | 45.52 |  | 0 | CS ÚRS 2015 02 |  |  | základní |  | 0 | 0 | 0 | 0 | 0 | 4 | K | 2 |  |  |  | ROZPOCET | 0 | 0 | 0 | 0 | 0 | 1 | 0 | 4 | -175446245
58 | K | 411354209 | Bednění stropů ztracené z hraněných trapézových vln v 40 mm plech lesklý tl 1,0 mm | m2 | 486.128 |  | 0 | CS ÚRS 2015 02 |  |  | základní |  | 0 | 0.01083 | 5.2648 | 0 | 0 | 4 | K | 2 |  |  |  | ROZPOCET | 0 | 0 | 0 | 0 | 0 | 1 | 0 | 4 | 1929842711
| VV |  | "viz v.č. zakázka č. 3051-D.1.2c - x, detaily,TZ" | [15 empty] | VV | 2 | 1 | True | 0 | ROZPOCET
| VV |  | "TR 20-40/130/1,0 - D.1.2c-01" (2,15*0,88*10)+(2,15*1*4)+(0,96*1)+(2,6*1)+(0,75*1)+(1,5*1) |  | 33.33 | [13 empty] | VV | 2 | 2 | True | 0 | ROZPOCET
| VV |  | "TR 40/160/1,0 - D.1.2c-03" (32,5*9,1)+(2,6*2,4) |  | 301.99 | [13 empty] | VV | 2 | 2 | True | 0 | ROZPOCET
| VV |  | "TR 40/160/1,0 - D.1.2c-05" 87,4 |  | 87.4 | [13 empty] | VV | 2 | 2 | True | 0 | ROZPOCET
| VV |  | Mezisoučet |  | 422.72 | [13 empty] | VV | 2 | 3 | True | 0 | ROZPOCET
| VV |  | "přesahy, ztratné, kotevní prvky" 0,15*422,72 |  | 63.408 | [13 empty] | VV | 2 | 2 | True | 0 | ROZPOCET
| VV |  | Součet |  | 486.128 | [13 empty] | VV | 2 | 4 | True | 1 | ROZPOCET
59 | K | 411362021 | Výztuž stropů svařovanými sítěmi Kari | t | 1.284 |  | 0 | CS ÚRS 2015 02 |  |  | základní |  | 0 | 1.0531 | 1.3521 | 0 | 0 | 4 | K | 2 |  |  |  | ROZPOCET | 0 | 0 | 0 | 0 | 0 | 1 | 0 | 4 | -737629714
| VV |  | "viz v.č. zakázka č. 3051-D.1.2c - x, detaily,TZ" | [15 empty] | VV | 2 | 1 | True | 0 | ROZPOCET
| VV |  | "100/100/5/5 - 150/150/6/6 mm" | [15 empty] | VV | 2 | 1 | True | 0 | ROZPOCET
| VV |  | (35,0+695,0+340,0)/1000 |  | 1.07 | [13 empty] | VV | 2 | 2 | True | 0 | ROZPOCET
| VV |  | Mezisoučet |  | 1.07 | [13 empty] | VV | 2 | 3 | True | 0 | ROZPOCET
| VV |  | "ztratné, přesahy" 0,2*1,070 |  | 0.214 | [13 empty] | VV | 2 | 2 | True | 0 | ROZPOCET
| VV |  | Součet |  | 1.284 | [13 empty] | VV | 2 | 4 | True | 1 | ROZPOCET
60 | K | 413232221 | Zazdívka zhlaví válcovaných nosníků v do 300 mm | kus | 272 |  | 0 | CS ÚRS 2015 02 |  |  | základní |  | 0 | 0.059 | 16.048 | 0 | 0 | 4 | K | 2 |  |  |  | ROZPOCET | 0 | 0 | 0 | 0 | 0 | 1 | 0 | 4 | -587927782
61 | K | 417321515 | Ztužující pásy a věnce ze ŽB tř. C 25/30 | m3 | 5.103 |  | 0 | CS ÚRS 2015 02 |  |  | základní |  | 0 | 2.4534 | 12.5197 | 0 | 0 | 4 | K | 2 |  |  |  | ROZPOCET | 0 | 0 | 0 | 0 | 0 | 1 | 0 | 4 | 2054466461
| VV |  | "viz v.č. zakázka č. 3051-D.1.2c - x, detaily,TZ" | [15 empty] | VV | 2 | 1 | True | 0 | ROZPOCET
| VV |  | "V1" 0,3*0,6*16,8 |  | 3.024 | [13 empty] | VV | 2 | 2 | True | 0 | ROZPOCET
| VV |  | "V2" 0,3*0,28*16,8 |  | 1.411 | [13 empty] | VV | 2 | 2 | True | 0 | ROZPOCET
| VV |  | "V3" 0,25*0,32*8,354 |  | 0.668 | [13 empty] | VV | 2 | 2 | True | 0 | ROZPOCET
| VV |  | Součet |  | 5.103 | [13 empty] | VV | 2 | 4 | True | 1 | ROZPOCET
62 | K | 417351115 | Zřízení bednění ztužujících věnců | m2 | 39.146 |  | 0 | CS ÚRS 2015 02 |  |  | základní |  | 0 | 0.00519 | 0.20317 | 0 | 0 | 4 | K | 2 |  |  |  | ROZPOCET | 0 | 0 | 0 | 0 | 0 | 1 | 0 | 4 | 791232025
| VV |  | "viz v.č. zakázka č. 3051-D.1.2c - x, detaily,TZ" | [15 empty] | VV | 2 | 1 | True | 0 | ROZPOCET
| VV |  | "V1" 16,8*0,6*2 |  | 20.16 | [13 empty] | VV | 2 | 2 | True | 0 | ROZPOCET
| VV |  | "V2" 16,8*0,3*2 |  | 10.08 | [13 empty] | VV | 2 | 2 | True | 0 | ROZPOCET
| VV |  | "V3" 8,354*0,32*2 |  | 5.347 | [13 empty] | VV | 2 | 2 | True | 0 | ROZPOCET
| VV |  | Mezisoučet |  | 35.587 | [13 empty] | VV | 2 | 3 | True | 0 | ROZPOCET
| VV |  | "ztratné" 0,1*35,587 |  | 3.559 | [13 empty] | VV | 2 | 2 | True | 0 | ROZPOCET
| VV |  | Součet |  | 39.146 | [13 empty] | VV | 2 | 4 | True | 1 | ROZPOCET
63 | K | 417351116 | Odstranění bednění ztužujících věnců | m2 | 39.146 |  | 0 | CS ÚRS 2015 02 |  |  | základní |  | 0 | 0 | 0 | 0 | 0 | 4 | K | 2 |  |  |  | ROZPOCET | 0 | 0 | 0 | 0 | 0 | 1 | 0 | 4 | 1559636569
64 | K | 451315114 | Podkladní nebo výplňová vrstva z betonu C 12/15 tl do 100 mm | m2 | 5 |  | 0 | CS ÚRS 2015 02 |  |  | základní |  | 0 | 0 | 0 | 0 | 0 | 4 | K | 2 |  |  |  | ROZPOCET | 0 | 0 | 0 | 0 | 0 | 1 | 0 | 4 | 1808157356
| D | 5 | Komunikace pozemní |  |  |  | 0 | [5 empty] | 0 |  | 34.038 |  | 0 | 1 | D | 1 |  |  |  | ROZPOCET | [6 empty] | 0
65 | K | 564201111 | Podklad nebo podsyp ze štěrkopísku ŠP tl 40 mm | m2 | 120 |  | 0 | CS ÚRS 2015 02 |  |  | základní |  | 0 | 0 | 0 | 0 | 0 | 4 | K | 2 |  |  |  | ROZPOCET | 0 | 0 | 0 | 0 | 0 | 1 | 0 | 4 | -1423494601
| VV |  | "viz v.č. zakázka č. 3051-D.1.1b - 01,21, detaily,TZ" 120,0 |  | 120 | [13 empty] | VV | 2 | 2 | True | 0 | ROZPOCET
| VV |  | Součet |  | 120 | [13 empty] | VV | 2 | 4 | True | 1 | ROZPOCET
66 | K | 564231111 | Podklad nebo podsyp ze štěrkopísku ŠP tl 100 mm | m2 | 120 |  | 0 | CS ÚRS 2015 02 |  |  | základní |  | 0 | 0 | 0 | 0 | 0 | 4 | K | 2 |  |  |  | ROZPOCET | 0 | 0 | 0 | 0 | 0 | 1 | 0 | 4 | 1136874975
| VV |  | "viz v.č. zakázka č. 3051-D.1.1b - 01,21, detaily,TZ" 120,0 |  | 120 | [13 empty] | VV | 2 | 2 | True | 0 | ROZPOCET
| VV |  | Součet |  | 120 | [13 empty] | VV | 2 | 4 | True | 1 | ROZPOCET
67 | K | 564811111 | Podklad ze štěrkodrtě ŠD tl 50 mm | m2 | 120 |  | 0 | CS ÚRS 2015 02 |  |  | základní |  | 0 | 0 | 0 | 0 | 0 | 4 | K | 2 |  |  |  | ROZPOCET | 0 | 0 | 0 | 0 | 0 | 1 | 0 | 4 | -710858967
| VV |  | "viz v.č. zakázka č. 3051-D.1.1b - 01,21, detaily,TZ" 120,0 |  | 120 | [13 empty] | VV | 2 | 2 | True | 0 | ROZPOCET
| VV |  | Součet |  | 120 | [13 empty] | VV | 2 | 4 | True | 1 | ROZPOCET
68 | K | 564871111 | Podklad ze štěrkodrtě ŠD tl 250 mm | m2 | 120 |  | 0 | CS ÚRS 2015 02 |  |  | základní |  | 0 | 0 | 0 | 0 | 0 | 4 | K | 2 |  |  |  | ROZPOCET | 0 | 0 | 0 | 0 | 0 | 1 | 0 | 4 | -795791618
| VV |  | "viz v.č. zakázka č. 3051-D.1.1b - 01,21, detaily,TZ" 120,0 |  | 120 | [13 empty] | VV | 2 | 2 | True | 0 | ROZPOCET
| VV |  | Součet |  | 120 | [13 empty] | VV | 2 | 4 | True | 1 | ROZPOCET
69 | K | 596211212 | Kladení zámkové dlažby komunikací pro pěší tl 80 mm skupiny A pl do 300 m2 | m2 | 120 |  | 0 | CS ÚRS 2015 02 |  |  | základní |  | 0 | 0.08565 | 10.278 | 0 | 0 | 4 | K | 2 |  |  |  | ROZPOCET | 0 | 0 | 0 | 0 | 0 | 1 | 0 | 4 | 44756627
| VV |  | "viz v.č. zakázka č. 3051-D.1.1b - 01,21, detaily,TZ" 120,0 |  | 120 | [13 empty] | VV | 2 | 2 | True | 0 | ROZPOCET
| VV |  | Součet |  | 120 | [13 empty] | VV | 2 | 4 | True | 1 | ROZPOCET
70 | M | 592450070 | dlažba zámková 20x10x8 cm přírodní | m2 | 132 |  | 0 | CS ÚRS 2015 02 |  |  | základní |  | 0 | 0.18 | 23.76 | 0 | 0 | 8 | M | 2 |  |  |  | ROZPOCET | 0 | 0 | 0 | 0 | 0 | 1 | 0 | 4 | 569062193
| P |  | Poznámka k položce: spotřeba: 36 kus/m2 | [15 empty] | P | 2
| VV |  | 120*1,1 'Přepočtené koeficientem množství |  | 132 | [13 empty] | VV | 2 | 2 | False | 1 | ROZPOCET
| D | 6 | Úpravy povrchů, podlahy a osazování výplní |  |  |  | 0 | [5 empty] | 0 |  | 302.7237 |  | 0 | 1 | D | 1 |  |  |  | ROZPOCET | [6 empty] | 0
71 | K | 611142001 | Potažení vnitřních stropů sklovláknitým pletivem vtlačeným do tenkovrstvé hmoty | m2 | 82.09 |  | 0 | CS ÚRS 2015 02 |  |  | základní |  | 0 | 0.00489 | 0.40142 | 0 | 0 | 4 | K | 2 |  |  |  | ROZPOCET | 0 | 0 | 0 | 0 | 0 | 1 | 0 | 4 | -1051796075
| VV |  | "vyztužení stávajících povrchů" (720,9+45+55)*0,1 |  | 82.09 | [13 empty] | VV | 2 | 2 | True | 0 | ROZPOCET
| VV |  | Součet |  | 82.09 | [13 empty] | VV | 2 | 4 | True | 1 | ROZPOCET
72 | K | 611311131 | Potažení vnitřních rovných stropů vápenným štukem tloušťky do 3 mm | m2 | 820.9 |  | 0 | CS ÚRS 2015 02 |  |  | základní |  | 0 | 0.003 | 2.4627 | 0 | 0 | 4 | K | 2 |  |  |  | ROZPOCET | 0 | 0 | 0 | 0 | 0 | 1 | 0 | 4 | -1339600921
| VV |  | "viz v.č. zakázka č. 3051-D.1.1b-08/20, detaily,TZ" | [15 empty] | VV | 2 | 1 | True | 0 | ROZPOCET
| VV |  | (720,9+45+55) |  | 820.9 | [13 empty] | VV | 2 | 2 | True | 0 | ROZPOCET
| VV |  | Součet |  | 820.9 | [13 empty] | VV | 2 | 4 | True | 1 | ROZPOCET
73 | K | 611321111 | Vápenocementová omítka hrubá jednovrstvá zatřená vnitřních stropů rovných nanášená ručně | m2 | 720.9 |  | 0 | CS ÚRS 2015 02 |  |  | základní |  | 0 | 0.01575 | 11.3542 | 0 | 0 | 4 | K | 2 |  |  |  | ROZPOCET | 0 | 0 | 0 | 0 | 0 | 1 | 0 | 4 | 142182653
| VV |  | "viz v.č. zakázka č. 3051-D.1.1b-08/20, detaily,TZ" | [15 empty] | VV | 2 | 1 | True | 0 | ROZPOCET
| VV |  | "viz otlučení" 720,9 |  | 720.9 | [13 empty] | VV | 2 | 2 | True | 0 | ROZPOCET
| VV |  | Součet |  | 720.9 | [13 empty] | VV | 2 | 4 | True | 1 | ROZPOCET
74 | K | 611321191 | Příplatek k vápenocementové omítce vnitřních stropů za každých dalších 5 mm tloušťky ručně | m2 | 1441.8 |  | 0 | CS ÚRS 2015 02 |  |  | základní |  | 0 | 0.0079 | 11.3902 | 0 | 0 | 4 | K | 2 |  |  |  | ROZPOCET | 0 | 0 | 0 | 0 | 0 | 1 | 0 | 4 | -1686621294
| VV |  | 720,9*2 'Přepočtené koeficientem množství |  | 1441.8 | [13 empty] | VV | 2 | 2 | False | 1 | ROZPOCET
75 | K | 611325401 | Oprava vnitřní vápenocementové hrubé omítky stropů v rozsahu plochy do 10% | m2 | 45 |  | 0 | CS ÚRS 2015 02 |  |  | základní |  | 0 | 0.0052 | 0.234 | 0 | 0 | 4 | K | 2 |  |  |  | ROZPOCET | 0 | 0 | 0 | 0 | 0 | 1 | 0 | 4 | -514898277
76 | K | 611325402 | Oprava vnitřní vápenocementové hrubé omítky stropů v rozsahu plochy do 30% | m2 | 55 |  | 0 | CS ÚRS 2015 02 |  |  | základní |  | 0 | 0.0157 | 0.8635 | 0 | 0 | 4 | K | 2 |  |  |  | ROZPOCET | 0 | 0 | 0 | 0 | 0 | 1 | 0 | 4 | -104907579
77 | K | 611403399 | Hrubá výplň rýh ve stropech maltou | m2 | 41.045 |  | 0 |  |  |  | základní |  | 0 | 0.10712 | 4.3967 | 0 | 0 | 4 | K | 2 |  |  |  | ROZPOCET | 0 | 0 | 0 | 0 | 0 | 1 | 0 | 4 | 188444936
| VV |  | "viz v.č. zakázka č. 3051-D.1.1b-08/20, detaily,TZ" | [15 empty] | VV | 2 | 1 | True | 0 | ROZPOCET
| VV |  | (720,9+45+55)*0,05 |  | 41.045 | [13 empty] | VV | 2 | 2 | True | 0 | ROZPOCET
| VV |  | Součet |  | 41.045 | [13 empty] | VV | 2 | 4 | True | 1 | ROZPOCET
78 | K | 612131102 | Cementový postřik vnitřních stěn nanášený síťovitě ručně | m2 | 3574.778 |  | 0 | CS ÚRS 2015 02 |  |  | základní |  | 0 | 0.00494 | 17.6594 | 0 | 0 | 4 | K | 2 |  |  |  | ROZPOCET | 0 | 0 | 0 | 0 | 0 | 1 | 0 | 4 | -1450854908
79 | K | 612142001 | Potažení vnitřních stěn sklovláknitým pletivem vtlačeným do tenkovrstvé hmoty | m2 | 377.412 |  | 0 | CS ÚRS 2015 02 |  |  | základní |  | 0 | 0.00489 | 1.8455 | 0 | 0 | 4 | K | 2 |  |  |  | ROZPOCET | 0 | 0 | 0 | 0 | 0 | 1 | 0 | 4 | 1849108918
| VV |  | "vyztužení stávajících povrchů" (3643,62+55,5+75,0)*0,1 |  | 377.412 | [13 empty] | VV | 2 | 2 | True | 0 | ROZPOCET
| VV |  | Součet |  | 377.412 | [13 empty] | VV | 2 | 4 | True | 1 | ROZPOCET
80 | K | 6121430R0 | Příplatek za dodávku a osazení veškerých omítkových lišt, rohovníků a profilů vnitřních omítek stěn - viz specifikace systému a TP výrobce, TZ | m2 | 3643.62 |  | 0 |  |  |  | základní |  | 0 | 0 | 0 | 0 | 0 | 4 | K | 2 |  |  |  | ROZPOCET | 0 | 0 | 0 | 0 | 0 | 1 | 0 | 4 | 572064556
| VV |  | "kompletní provedení dle specifikace PD a TZ vč. všech souvisejících prací a dodávek" | [15 empty] | VV | 2 | 1 | True | 0 | ROZPOCET
| VV |  | "množství vztaženo k celkové výměře povrchů stěn" 3643,62 |  | 3643.62 | [13 empty] | VV | 2 | 2 | True | 0 | ROZPOCET
| VV |  | Součet |  | 3643.62 | [13 empty] | VV | 2 | 4 | True | 1 | ROZPOCET
81 | K | 612311131 | Potažení vnitřních stěn vápenným štukem tloušťky do 3 mm | m2 | 3774.12 |  | 0 | CS ÚRS 2015 02 |  |  | základní |  | 0 | 0.003 | 11.3224 | 0 | 0 | 4 | K | 2 |  |  |  | ROZPOCET | 0 | 0 | 0 | 0 | 0 | 1 | 0 | 4 | -906475418
| VV |  | "viz v.č. zakázka č. 3051-D.1.1b-08/20, detaily,TZ" | [15 empty] | VV | 2 | 1 | True | 0 | ROZPOCET
| VV |  | (3643,62+55,5+75,0) |  | 3774.12 | [13 empty] | VV | 2 | 2 | True | 0 | ROZPOCET
| VV |  | Součet |  | 3774.12 | [13 empty] | VV | 2 | 4 | True | 1 | ROZPOCET
82 | K | 612321111 | Vápenocementová omítka hrubá jednovrstvá zatřená vnitřních stěn nanášená ručně | m2 | 3643.62 |  | 0 | CS ÚRS 2015 02 |  |  | základní |  | 0 | 0.01575 | 57.387 | 0 | 0 | 4 | K | 2 |  |  |  | ROZPOCET | 0 | 0 | 0 | 0 | 0 | 1 | 0 | 4 | -1764430670
| VV |  | "viz v.č. zakázka č. 3051-D.1.1b-08/20, detaily,TZ" | [15 empty] | VV | 2 | 1 | True | 0 | ROZPOCET
| VV |  | "viz otlučení + nové zdivo" 3574,778+(34,421*2) |  | 3643.62 | [13 empty] | VV | 2 | 2 | True | 0 | ROZPOCET
| VV |  | Součet |  | 3643.62 | [13 empty] | VV | 2 | 4 | True | 1 | ROZPOCET
83 | K | 612321191 | Příplatek k vápenocementové omítce vnitřních stěn za každých dalších 5 mm tloušťky ručně | m2 | 7287.24 |  | 0 | CS ÚRS 2015 02 |  |  | základní |  | 0 | 0.0079 | 57.5692 | 0 | 0 | 4 | K | 2 |  |  |  | ROZPOCET | 0 | 0 | 0 | 0 | 0 | 1 | 0 | 4 | -1915627806
| VV |  | 3643,62*2 'Přepočtené koeficientem množství |  | 7287.24 | [13 empty] | VV | 2 | 2 | False | 1 | ROZPOCET
84 | K | 612325401 | Oprava vnitřní vápenocementové hrubé omítky stěn v rozsahu plochy do 10% | m2 | 55.5 |  | 0 | CS ÚRS 2015 02 |  |  | základní |  | 0 | 0.0052 | 0.2886 | 0 | 0 | 4 | K | 2 |  |  |  | ROZPOCET | 0 | 0 | 0 | 0 | 0 | 1 | 0 | 4 | 1194159847
85 | K | 612325402 | Oprava vnitřní vápenocementové hrubé omítky stěn v rozsahu plochy do 30% | m2 | 75 |  | 0 | CS ÚRS 2015 02 |  |  | základní |  | 0 | 0.0157 | 1.1775 | 0 | 0 | 4 | K | 2 |  |  |  | ROZPOCET | 0 | 0 | 0 | 0 | 0 | 1 | 0 | 4 | -1537816066
86 | K | 612403399 | Hrubá výplň rýh ve vnitřních stěnách maltou | m2 | 188.706 |  | 0 |  |  |  | základní |  | 0 | 0.10712 | 20.2142 | 0 | 0 | 4 | K | 2 |  |  |  | ROZPOCET | 0 | 0 | 0 | 0 | 0 | 1 | 0 | 4 | -295148790
| VV |  | "viz v.č. zakázka č. 3051-D.1.1b-08/20, detaily,TZ" | [15 empty] | VV | 2 | 1 | True | 0 | ROZPOCET
| VV |  | (3643,62+55,5+75,0)*0,05 |  | 188.706 | [13 empty] | VV | 2 | 2 | True | 0 | ROZPOCET
| VV |  | Součet |  | 188.706 | [13 empty] | VV | 2 | 4 | True | 1 | ROZPOCET
87 | K | 622211031 | Montáž kontaktního zateplení vnějších stěn z polystyrénových desek tl do 160 mm | m2 | 10 |  | 0 | CS ÚRS 2015 02 |  |  | základní |  | 0 | 0.0085 | 0.085 | 0 | 0 | 4 | K | 2 |  |  |  | ROZPOCET | 0 | 0 | 0 | 0 | 0 | 1 | 0 | 4 | -705906181
| VV |  | "viz v.č. zakázka č. 3051-D.1.1b-08/20, detaily,TZ" | [15 empty] | VV | 2 | 1 | True | 0 | ROZPOCET
| VV |  | "doplnění KZS" 10,0 |  | 10 | [13 empty] | VV | 2 | 2 | True | 0 | ROZPOCET
| VV |  | Součet |  | 10 | [13 empty] | VV | 2 | 4 | True | 1 | ROZPOCET
88 | M | 283759510 | deska fasádní polystyrénová EPS 70 F 1000 x 500 x 140 mm | m2 | 11 |  | 0 | CS ÚRS 2015 02 |  |  | základní |  | 0 | 0.00238 | 0.02618 | 0 | 0 | 8 | M | 2 |  |  |  | ROZPOCET | 0 | 0 | 0 | 0 | 0 | 1 | 0 | 4 | 1942604116
| P |  | Poznámka k položce: lambda=0,039 [W / m K] | [15 empty] | P | 2
| VV |  | 10*1,1 'Přepočtené koeficientem množství |  | 11 | [13 empty] | VV | 2 | 2 | False | 1 | ROZPOCET
89 | K | 622331101 | Cementová omítka hrubá jednovrstvá nezatřená vnějších stěn nanášená ručně | m2 | 10 |  | 0 | CS ÚRS 2015 02 |  |  | základní |  | 0 | 0.0315 | 0.315 | 0 | 0 | 4 | K | 2 |  |  |  | ROZPOCET | 0 | 0 | 0 | 0 | 0 | 1 | 0 | 4 | -1052614586
| VV |  | "viz v.č. zakázka č. 3051-D.1.1b-08/20, detaily,TZ" | [15 empty] | VV | 2 | 1 | True | 0 | ROZPOCET
| VV |  | "doplnění KZS-příprava podkladu" 10,0 |  | 10 | [13 empty] | VV | 2 | 2 | True | 0 | ROZPOCET
| VV |  | Součet |  | 10 | [13 empty] | VV | 2 | 4 | True | 1 | ROZPOCET
90 | K | 622531021 | Tenkovrstvá silikonová zrnitá omítka tl. 2,0 mm včetně penetrace vnějších stěn | m2 | 10 |  | 0 | CS ÚRS 2015 02 |  |  | základní |  | 0 | 0.00348 | 0.0348 | 0 | 0 | 4 | K | 2 |  |  |  | ROZPOCET | 0 | 0 | 0 | 0 | 0 | 1 | 0 | 4 | 977487853
91 | K | 6274711R1 | Reprofilace betonových stěn a podlah sanačními maltami 1 vrstva tl průměr do 15 mm | m2 | 3.409 |  | 0 |  |  |  | základní |  | 0 | 0 | 0 | 0 | 0 | 4 | K | 2 |  |  |  | ROZPOCET | 0 | 0 | 0 | 0 | 0 | 1 | 0 | 4 | 2085327994
| P |  | Poznámka k položce: Jednotková cena = cena obvyklá průměrná v čase a místě - určeno průzkumem trhu. | [15 empty] | P | 2
| VV |  | "kompletní provedení dle specifikace PD vč. všech souvisejících prací a dodávek" | [15 empty] | VV | 2 | 1 | True | 0 | ROZPOCET
| VV |  | -očištění podkladu, systémová penetrace, ošetření obnažené výztuže antikorozní ochranou | [15 empty] | VV | 2 | 1 | True | 0 | ROZPOCET
| VV |  | -doplnění povrchu reprofilační maltou tl. do 20 mm vč. systémové penetrace podkladu | [15 empty] | VV | 2 | 1 | True | 0 | ROZPOCET
| VV |  | "v jednotkové ceně uvažován kompletní ucelený systém jednoho výrobce" | [15 empty] | VV | 2 | 1 | True | 0 | ROZPOCET
| VV |  | "viz předpoklad odsekání" 3,409 |  | 3.409 | [13 empty] | VV | 2 | 2 | True | 0 | ROZPOCET
| VV |  | Součet |  | 3.409 | [13 empty] | VV | 2 | 4 | True | 1 | ROZPOCET
92 | K | 631311115 | Mazanina tl do 80 mm z betonu prostého tř. C 20/25 | m3 | 3.981 |  | 0 | CS ÚRS 2015 02 |  |  | základní |  | 0 | 2.4533 | 9.7665 | 0 | 0 | 4 | K | 2 |  |  |  | ROZPOCET | 0 | 0 | 0 | 0 | 0 | 1 | 0 | 4 | 995877804
| VV |  | "viz v.č. zakázka č. 3051-D.1.1b-08/20, detaily,TZ" | [15 empty] | VV | 2 | 1 | True | 0 | ROZPOCET
| VV |  | "NP13-3.NP" 34,2*0,07 |  | 2.394 | [13 empty] | VV | 2 | 2 | True | 0 | ROZPOCET
| VV |  | "NP16-3.NP" (17,1+6,1)*0,06 |  | 1.392 | [13 empty] | VV | 2 | 2 | True | 0 | ROZPOCET
| VV |  | "NP17-1.PP" 3,0*0,065 |  | 0.195 | [13 empty] | VV | 2 | 2 | True | 0 | ROZPOCET
| VV |  | Součet |  | 3.981 | [13 empty] | VV | 2 | 4 | True | 1 | ROZPOCET
93 | K | 631319011 | Příplatek k mazanině tl do 80 mm za přehlazení povrchu | m3 | 3.981 |  | 0 | CS ÚRS 2015 02 |  |  | základní |  | 0 | 0 | 0 | 0 | 0 | 4 | K | 2 |  |  |  | ROZPOCET | 0 | 0 | 0 | 0 | 0 | 1 | 0 | 4 | -830244369
94 | K | 631319171 | Příplatek k mazanině tl do 80 mm za stržení povrchu spodní vrstvy před vložením výztuže | m3 | 3.981 |  | 0 | CS ÚRS 2015 02 |  |  | základní |  | 0 | 0 | 0 | 0 | 0 | 4 | K | 2 |  |  |  | ROZPOCET | 0 | 0 | 0 | 0 | 0 | 1 | 0 | 4 | -2111372504
95 | K | 631362021 | Výztuž mazanin svařovanými sítěmi Kari | t | 0.362 |  | 0 | CS ÚRS 2015 02 |  |  | základní |  | 0 | 1.0531 | 0.38121 | 0 | 0 | 4 | K | 2 |  |  |  | ROZPOCET | 0 | 0 | 0 | 0 | 0 | 1 | 0 | 4 | -596818413
96 | K | 632450131 | Vyrovnávací cementový potěr tl do 20 mm ze suchých směsí provedený v ploše | m2 | 245 |  | 0 | CS ÚRS 2015 02 |  |  | základní |  | 0 | 0.042 | 10.29 | 0 | 0 | 4 | K | 2 |  |  |  | ROZPOCET | 0 | 0 | 0 | 0 | 0 | 1 | 0 | 4 | -2143580241
| VV |  | "viz v.č. zakázka č. 3051-D.1.1b - 08/20, detaily,TZ" | [15 empty] | VV | 2 | 1 | True | 0 | ROZPOCET
| VV |  | "oprava a doplnění podlah" 245,0 |  | 245 | [13 empty] | VV | 2 | 2 | True | 0 | ROZPOCET
| VV |  | Součet |  | 245 | [13 empty] | VV | 2 | 4 | True | 1 | ROZPOCET
97 | K | 632450132 | Vyrovnávací cementový potěr tl do 30 mm ze suchých směsí provedený v ploše | m2 | 55.68 |  | 0 | CS ÚRS 2015 02 |  |  | základní |  | 0 | 0.063 | 3.5078 | 0 | 0 | 4 | K | 2 |  |  |  | ROZPOCET | 0 | 0 | 0 | 0 | 0 | 1 | 0 | 4 | 1107678581
| P |  | Poznámka k položce: V jednotkové ceně zahrnuty náklady na systémovou penetraci podkladu. | [15 empty] | P | 2
| VV |  | "viz v.č. zakázka č. 3051-D.1.1b-08/20, detaily,TZ" | [15 empty] | VV | 2 | 1 | True | 0 | ROZPOCET
| VV |  | "NP11-1-3.NP" 3,4+(5,7+6,9)+(6,2*6,4) |  | 55.68 | [13 empty] | VV | 2 | 2 | True | 0 | ROZPOCET
| VV |  | Součet |  | 55.68 | [13 empty] | VV | 2 | 4 | True | 1 | ROZPOCET
98 | K | 632451101 | Cementová samonivelační stěrka ze suchých směsí tloušťky od 2,0 do 5,5 mm | m2 | 821.848 |  | 0 | CS ÚRS 2015 02 |  |  | základní |  | 0 | 0.0102 | 8.3828 | 0 | 0 | 4 | K | 2 |  |  |  | ROZPOCET | 0 | 0 | 0 | 0 | 0 | 1 | 0 | 4 | -254692695
| P |  | Poznámka k položce: V jednotkové ceně započítána systémová penetrace podkladu. | [15 empty] | P | 2
| VV |  | "viz v.č. zakázka č. 3051-D.1.1b-08/20, detaily,TZ" | [15 empty] | VV | 2 | 1 | True | 0 | ROZPOCET
| VV |  | "NP2-3.NP" 58,3 |  | 58.3 | [13 empty] | VV | 2 | 2 | True | 0 | ROZPOCET
| VV |  | "NP4-3.NP" 57,303 |  | 57.303 | [13 empty] | VV | 2 | 2 | True | 0 | ROZPOCET
| VV |  | "NP7-3.NP" 26,875 |  | 26.875 | [13 empty] | VV | 2 | 2 | True | 0 | ROZPOCET
| VV |  | "NP8-1-3.NP" (31,7+103,6+46,1)+(70,2+91,5+18,57+22,6)+(62,8+14,3+(68,4/2)) |  | 495.57 | [13 empty] | VV | 2 | 2 | True | 0 | ROZPOCET
| VV |  | "NP13-3.NP" 34,2 |  | 34.2 | [13 empty] | VV | 2 | 2 | True | 0 | ROZPOCET
| VV |  | "NP14-3.NP" 76,7 |  | 76.7 | [13 empty] | VV | 2 | 2 | True | 0 | ROZPOCET
| VV |  | "NP15-3.NP" 46,7 |  | 46.7 | [13 empty] | VV | 2 | 2 | True | 0 | ROZPOCET
| VV |  | "NP16-3.NP" 23,2 |  | 23.2 | [13 empty] | VV | 2 | 2 | True | 0 | ROZPOCET
| VV |  | "NP17-1.PP" 3,0 |  | 3 | [13 empty] | VV | 2 | 2 | True | 0 | ROZPOCET
| VV |  | Součet |  | 821.848 | [13 empty] | VV | 2 | 4 | True | 1 | ROZPOCET
99 | K | 632451103 | Cementová samonivelační stěrka ze suchých směsí tloušťky od 5 do 10 mm | m2 | 58.7 |  | 0 | CS ÚRS 2015 02 |  |  | základní |  | 0 | 0.0204 | 1.1975 | 0 | 0 | 4 | K | 2 |  |  |  | ROZPOCET | 0 | 0 | 0 | 0 | 0 | 1 | 0 | 4 | 880524951
| P |  | Poznámka k položce: Vjednotkové ceně započítána systémová penetrace podkladu. | [15 empty] | P | 2
| VV |  | "viz v.č. zakázka č. 3051-D.1.1b-08/20, detaily,TZ" | [15 empty] | VV | 2 | 1 | True | 0 | ROZPOCET
| VV |  | "NP5-půda" 58,7 |  | 58.7 | [13 empty] | VV | 2 | 2 | True | 0 | ROZPOCET
| VV |  | Součet |  | 58.7 | [13 empty] | VV | 2 | 4 | True | 1 | ROZPOCET
100 | K | 635111115 | Násyp pod podlahy lehčený s udusáním | m3 | 36.773 |  | 0 | CS ÚRS 2015 02 |  |  | základní |  | 0 | 1.837 | 67.552 | 0 | 0 | 4 | K | 2 |  |  |  | ROZPOCET | 0 | 0 | 0 | 0 | 0 | 1 | 0 | 4 | 179974030
| P |  | Poznámka k položce: Specifikace : -lehčené kamenivo fr. 4-8 mm (800 kg/m3) | [15 empty] | P | 2
| VV |  | "viz v.č. zakázka č. 3051-D.1.1b-08/20, detaily,TZ" | [15 empty] | VV | 2 | 1 | True | 0 | ROZPOCET
| VV |  | "NP3-3.NP" (11*9,09)*0,11 |  | 10.999 | [13 empty] | VV | 2 | 2 | True | 0 | ROZPOCET
| VV |  | "NP4-3.NP" 57,303*0,14*1,1 |  | 8.825 | [13 empty] | VV | 2 | 2 | True | 0 | ROZPOCET
| VV |  | "NP14-3.NP" 76,7*0,14*1,1 |  | 11.812 | [13 empty] | VV | 2 | 2 | True | 0 | ROZPOCET
| VV |  | "NP15-3.NP" 46,7*0,1*1,1 |  | 5.137 | [13 empty] | VV | 2 | 2 | True | 0 | ROZPOCET
| VV |  | Součet |  | 36.773 | [13 empty] | VV | 2 | 4 | True | 1 | ROZPOCET
101 | K | 637121112 | Okapový chodník z kačírku tl 150 mm s udusáním | m2 | 9.5 |  | 0 | CS ÚRS 2015 02 |  |  | základní |  | 0 | 0.2756 | 2.6182 | 0 | 0 | 4 | K | 2 |  |  |  | ROZPOCET | 0 | 0 | 0 | 0 | 0 | 1 | 0 | 4 | 1288878045
| D | 9 | Ostatní konstrukce a práce, bourání |  |  |  | 0 | [5 empty] | 0 |  | 8.8913 |  | 690.6156 | 1 | D | 1 |  |  |  | ROZPOCET | [6 empty] | 0
102 | K | 916331112 | Osazení zahradního obrubníku betonového do lože z betonu s boční opěrou | m | 64.21 |  | 0 | CS ÚRS 2015 02 |  |  | základní |  | 0 | 0.10095 | 6.482 | 0 | 0 | 4 | K | 2 |  |  |  | ROZPOCET | 0 | 0 | 0 | 0 | 0 | 1 | 0 | 4 | -1556790616
| VV |  | "viz v.č. zakázka č. 3051-D.1.1b - 01,21, detaily,TZ" | [15 empty] | VV | 2 | 1 | True | 0 | ROZPOCET
| VV |  | "viz vytrhání" 64,21 |  | 64.21 | [13 empty] | VV | 2 | 2 | True | 0 | ROZPOCET
| VV |  | Součet |  | 64.21 | [13 empty] | VV | 2 | 4 | True | 1 | ROZPOCET
103 | M | 592172110 | obrubník betonový zahradní 100/5/25 II šedý 100 x 5 x 25 cm | kus | 70.631 |  | 0 | CS ÚRS 2015 02 |  |  | základní |  | 0 | 0.028 | 1.9777 | 0 | 0 | 8 | M | 2 |  |  |  | ROZPOCET | 0 | 0 | 0 | 0 | 0 | 1 | 0 | 4 | -1041692508
| VV |  | 64,21*1,1 'Přepočtené koeficientem množství |  | 70.631 | [13 empty] | VV | 2 | 2 | False | 1 | ROZPOCET
104 | K | 919726122 | Geotextilie pro ochranu, separaci a filtraci netkaná měrná hmotnost do 300 g/m2 | m2 | 9.5 |  | 0 | CS ÚRS 2015 02 |  |  | základní |  | 0 | 0.00047 | 0.004465 | 0 | 0 | 4 | K | 2 |  |  |  | ROZPOCET | 0 | 0 | 0 | 0 | 0 | 1 | 0 | 4 | -620670292
| VV |  | "viz v.č. zakázka č. 3051-D.1.1b - 01,21, detaily,TZ" 9,5 |  | 9.5 | [13 empty] | VV | 2 | 2 | True | 0 | ROZPOCET
| VV |  | Součet |  | 9.5 | [13 empty] | VV | 2 | 4 | True | 1 | ROZPOCET
105 | K | 919726123 | Geotextilie pro ochranu, separaci a filtraci netkaná měrná hmotnost do 500 g/m2 | m2 | 58.3 |  | 0 | CS ÚRS 2015 02 |  |  | základní |  | 0 | 0.00069 | 0.040227 | 0 | 0 | 4 | K | 2 |  |  |  | ROZPOCET | 0 | 0 | 0 | 0 | 0 | 1 | 0 | 4 | 143304595
| VV |  | "viz v.č. zakázka č. 3051-D.1.1b-08/20, detaily,TZ" | [15 empty] | VV | 2 | 1 | True | 0 | ROZPOCET
| VV |  | "NP2-3.NP" 58,3 |  | 58.3 | [13 empty] | VV | 2 | 2 | True | 0 | ROZPOCET
| VV |  | Součet |  | 58.3 | [13 empty] | VV | 2 | 4 | True | 1 | ROZPOCET
106 | K | 941211112 | Montáž lešení řadového rámového lehkého zatížení do 200 kg/m2 š do 0,9 m v do 25 m | m2 | 550 |  | 0 | CS ÚRS 2015 02 |  |  | základní |  | 0 | 0 | 0 | 0 | 0 | 4 | K | 2 |  |  |  | ROZPOCET | 0 | 0 | 0 | 0 | 0 | 1 | 0 | 4 | 48962777
107 | K | 941211211 | Příplatek k lešení řadovému rámovému lehkému š 0,9 m v do 25 m za první a ZKD den použití | m2 | 24750 |  | 0 | CS ÚRS 2015 02 |  |  | základní |  | 0 | 0 | 0 | 0 | 0 | 4 | K | 2 |  |  |  | ROZPOCET | 0 | 0 | 0 | 0 | 0 | 1 | 0 | 4 | -1521533690
| VV |  | 550*45 'Přepočtené koeficientem množství |  | 24750 | [13 empty] | VV | 2 | 2 | False | 1 | ROZPOCET
108 | K | 941211812 | Demontáž lešení řadového rámového lehkého zatížení do 200 kg/m2 š do 0,9 m v do 25 m | m2 | 550 |  | 0 | CS ÚRS 2015 02 |  |  | základní |  | 0 | 0 | 0 | 0 | 0 | 4 | K | 2 |  |  |  | ROZPOCET | 0 | 0 | 0 | 0 | 0 | 1 | 0 | 4 | 1111391828
109 | K | 944511111 | Montáž ochranné sítě z textilie z umělých vláken | m2 | 550 |  | 0 | CS ÚRS 2015 02 |  |  | základní |  | 0 | 0 | 0 | 0 | 0 | 4 | K | 2 |  |  |  | ROZPOCET | 0 | 0 | 0 | 0 | 0 | 1 | 0 | 4 | 715357525
110 | K | 944511211 | Příplatek k ochranné síti za první a ZKD den použití | m2 | 24750 |  | 0 | CS ÚRS 2015 02 |  |  | základní |  | 0 | 0 | 0 | 0 | 0 | 4 | K | 2 |  |  |  | ROZPOCET | 0 | 0 | 0 | 0 | 0 | 1 | 0 | 4 | -1357849862
| VV |  | 550*45 'Přepočtené koeficientem množství |  | 24750 | [13 empty] | VV | 2 | 2 | False | 1 | ROZPOCET
111 | K | 944511811 | Demontáž ochranné sítě z textilie z umělých vláken | m2 | 550 |  | 0 | CS ÚRS 2015 02 |  |  | základní |  | 0 | 0 | 0 | 0 | 0 | 4 | K | 2 |  |  |  | ROZPOCET | 0 | 0 | 0 | 0 | 0 | 1 | 0 | 4 | -1006039174
112 | K | 949101111 | Lešení pomocné pro objekty pozemních staveb s lešeňovou podlahou v do 1,9 m zatížení do 150 kg/m2 | m2 | 488.6 |  | 0 | CS ÚRS 2015 02 |  |  | základní |  | 0 | 0.00013 | 0.063518 | 0 | 0 | 4 | K | 2 |  |  |  | ROZPOCET | 0 | 0 | 0 | 0 | 0 | 1 | 0 | 4 | 1403273131
113 | K | 949101112 | Lešení pomocné pro objekty pozemních staveb s lešeňovou podlahou v do 3,5 m zatížení do 150 kg/m2 | m2 | 977.2 |  | 0 | CS ÚRS 2015 02 |  |  | základní |  | 0 | 0.00021 | 0.20521 | 0 | 0 | 4 | K | 2 |  |  |  | ROZPOCET | 0 | 0 | 0 | 0 | 0 | 1 | 0 | 4 | 1787610188
114 | K | 952901114 | Vyčištění budov bytové a občanské výstavby při výšce podlaží přes 4 m | m2 | 1935 |  | 0 | CS ÚRS 2015 02 |  |  | základní |  | 0 | 4e-05 | 0.0774 | 0 | 0 | 4 | K | 2 |  |  |  | ROZPOCET | 0 | 0 | 0 | 0 | 0 | 1 | 0 | 4 | -263195514
115 | K | 962031132 | Bourání příček z cihel pálených na MVC tl do 100 mm | m2 | 19 |  | 0 | CS ÚRS 2015 02 |  |  | základní |  | 0 | 0 | 0 | 0.131 | 2.489 | 4 | K | 2 |  |  |  | ROZPOCET | 0 | 0 | 0 | 0 | 0 | 1 | 0 | 4 | 934897793
| VV |  | "viz v.č. zakázka č. 3051-D.1.1b - 02/07, detaily,TZ" | [15 empty] | VV | 2 | 1 | True | 0 | ROZPOCET
| VV |  | "1.NP" 4,5*1,93 |  | 8.685 | [13 empty] | VV | 2 | 2 | True | 0 | ROZPOCET
| VV |  | "3.NP" 4,82*2,14 |  | 10.315 | [13 empty] | VV | 2 | 2 | True | 0 | ROZPOCET
| VV |  | Součet |  | 19 | [13 empty] | VV | 2 | 4 | True | 1 | ROZPOCET
116 | K | 962031133 | Bourání příček z cihel pálených na MVC tl do 150 mm | m2 | 53.165 |  | 0 | CS ÚRS 2015 02 |  |  | základní |  | 0 | 0 | 0 | 0.261 | 13.8761 | 4 | K | 2 |  |  |  | ROZPOCET | 0 | 0 | 0 | 0 | 0 | 1 | 0 | 4 | -528336598
| VV |  | "viz v.č. zakázka č. 3051-D.1.1b - 02/07, detaily,TZ" | [15 empty] | VV | 2 | 1 | True | 0 | ROZPOCET
| VV |  | "3.NP" 4,82*(6,5+2,77+1,76) |  | 53.165 | [13 empty] | VV | 2 | 2 | True | 0 | ROZPOCET
| VV |  | Součet |  | 53.165 | [13 empty] | VV | 2 | 4 | True | 1 | ROZPOCET
117 | K | 962032231 | Bourání zdiva z cihel pálených nebo vápenopískových na MV nebo MVC přes 1 m3 | m3 | 83.019 |  | 0 | CS ÚRS 2015 02 |  |  | základní |  | 0 | 0 | 0 | 1.8 | 149.4342 | 4 | K | 2 |  |  |  | ROZPOCET | 0 | 0 | 0 | 0 | 0 | 1 | 0 | 4 | 161694306
| VV |  | "viz v.č. zakázka č. 3051-D.1.1b - 02/07, detaily,TZ" | [15 empty] | VV | 2 | 1 | True | 0 | ROZPOCET
| VV |  | "1.NP" | [15 empty] | VV | 2 | 1 | True | 0 | ROZPOCET
| VV |  | (1*2,2*0,6)+(1,91*0,15*1,25) |  | 1.678 | [13 empty] | VV | 2 | 2 | True | 0 | ROZPOCET
| VV |  | "2.NP" | [15 empty] | VV | 2 | 1 | True | 0 | ROZPOCET
| VV |  | (2,29*0,15*1,25)+(0,46*0,25*22,15)+(6,3*5,8*0,5)+(1,16*0,8*0,64) |  | 21.841 | [13 empty] | VV | 2 | 2 | True | 0 | ROZPOCET
| VV |  | "3.NP" | [15 empty] | VV | 2 | 1 | True | 0 | ROZPOCET
| VV |  | (2,29*0,15*1,25)+(2,25*2,5*0,6)+(1,2*0,95*0,61)+(1,2*2,2*0,64)+8,67 |  | 14.859 | [13 empty] | VV | 2 | 2 | True | 0 | ROZPOCET
| VV |  | (4,296*4,82*0,45)+(1,897*4,82*0,45)+(2,59*4,82*0,3)+(6,97*4,82*0,18)+(1,55*2,15*0,65) |  | 25.391 | [13 empty] | VV | 2 | 2 | True | 0 | ROZPOCET
| VV |  | "půda" 10,25 |  | 10.25 | [13 empty] | VV | 2 | 2 | True | 0 | ROZPOCET
| VV |  | Mezisoučet |  | 74.019 | [13 empty] | VV | 2 | 3 | True | 0 | ROZPOCET
| VV |  | "ostatní zdivo uvolněné při bouracích pracech" 6,5 |  | 6.5 | [13 empty] | VV | 2 | 2 | True | 0 | ROZPOCET
| VV |  | "prostupy" 2,5 |  | 2.5 | [13 empty] | VV | 2 | 2 | True | 0 | ROZPOCET
| VV |  | Součet |  | 83.019 | [13 empty] | VV | 2 | 4 | True | 1 | ROZPOCET
118 | K | 962052210 | Bourání zdiva nadzákladového ze ŽB do 1 m3 | m3 | 1 |  | 0 | CS ÚRS 2015 02 |  |  | základní |  | 0 | 0 | 0 | 2.4 | 2.4 | 4 | K | 2 |  |  |  | ROZPOCET | 0 | 0 | 0 | 0 | 0 | 1 | 0 | 4 | 1216681325
119 | K | 962052211 | Bourání zdiva nadzákladového ze ŽB přes 1 m3 | m3 | 3.5 |  | 0 | CS ÚRS 2015 02 |  |  | základní |  | 0 | 0 | 0 | 2.4 | 8.4 | 4 | K | 2 |  |  |  | ROZPOCET | 0 | 0 | 0 | 0 | 0 | 1 | 0 | 4 | 652992202
120 | K | 963031439 | Bourání cihelných kleneb na MV nebo MVC tl do 450 mm | m2 | 45.52 |  | 0 | CS ÚRS 2015 02 |  |  | základní |  | 0 | 0 | 0 | 0.837 | 38.1002 | 4 | K | 2 |  |  |  | ROZPOCET | 0 | 0 | 0 | 0 | 0 | 1 | 0 | 4 | -1398603771
| VV |  | "viz v.č. zakázka č. 3051-D.1.1b - 02/07, detaily,TZ" | [15 empty] | VV | 2 | 1 | True | 0 | ROZPOCET
| VV |  | (8,8*2,1)+(10,36*2,61) |  | 45.52 | [13 empty] | VV | 2 | 2 | True | 0 | ROZPOCET
| VV |  | Součet |  | 45.52 | [13 empty] | VV | 2 | 4 | True | 1 | ROZPOCET
121 | K | 965041341 | Bourání podkladů pod dlažby nebo mazanin škvárobetonových tl do 100 mm pl přes 4 m2 | m3 | 3.785 |  | 0 | CS ÚRS 2015 02 |  |  | základní |  | 0 | 0 | 0 | 1.6 | 6.056 | 4 | K | 2 |  |  |  | ROZPOCET | 0 | 0 | 0 | 0 | 0 | 1 | 0 | 4 | -551574014
| VV |  | "viz v.č. zakázka č. 3051-D.1.1b-02/07, detaily,TZ" | [15 empty] | VV | 2 | 1 | True | 0 | ROZPOCET
| VV |  | "BP10-1-3.NP" 0,05*(75,7) |  | 3.785 | [13 empty] | VV | 2 | 2 | True | 0 | ROZPOCET
| VV |  | Součet |  | 3.785 | [13 empty] | VV | 2 | 4 | True | 1 | ROZPOCET
122 | K | 965042141 | Bourání podkladů pod dlažby nebo mazanin betonových nebo z litého asfaltu tl do 100 mm pl přes 4 m2 | m3 | 20.965 |  | 0 | CS ÚRS 2015 02 |  |  | základní |  | 0 | 0 | 0 | 2.2 | 46.123 | 4 | K | 2 |  |  |  | ROZPOCET | 0 | 0 | 0 | 0 | 0 | 1 | 0 | 4 | -1320166262
| VV |  | "viz v.č. zakázka č. 3051-D.1.1b-02/07, detaily,TZ" | [15 empty] | VV | 2 | 1 | True | 0 | ROZPOCET
| VV |  | "BP5-1-3.NP" 209,65*0,1 |  | 20.965 | [13 empty] | VV | 2 | 2 | True | 0 | ROZPOCET
| VV |  | Součet |  | 20.965 | [13 empty] | VV | 2 | 4 | True | 1 | ROZPOCET
123 | K | 965043341 | Bourání podkladů pod dlažby betonových s potěrem nebo teracem tl do 100 mm pl přes 4 m2 | m3 | 6.946 |  | 0 | CS ÚRS 2015 02 |  |  | základní |  | 0 | 0 | 0 | 2.2 | 15.2812 | 4 | K | 2 |  |  |  | ROZPOCET | 0 | 0 | 0 | 0 | 0 | 1 | 0 | 4 | 718960084
| VV |  | "viz v.č. zakázka č. 3051-D.1.1b-02/07, detaily,TZ" | [15 empty] | VV | 2 | 1 | True | 0 | ROZPOCET
| VV |  | "BP4-1-3.NP" (3,4+12,6+13,0)*0,05 |  | 1.45 | [13 empty] | VV | 2 | 2 | True | 0 | ROZPOCET
| VV |  | "BP6-1-3.NP" (45,002)*0,05 |  | 2.25 | [13 empty] | VV | 2 | 2 | True | 0 | ROZPOCET
| VV |  | "BP7-1-3.NP" (31,55)*0,05 |  | 1.578 | [13 empty] | VV | 2 | 2 | True | 0 | ROZPOCET
| VV |  | "BP8-1-3.NP" (22,9)*0,05 |  | 1.145 | [13 empty] | VV | 2 | 2 | True | 0 | ROZPOCET
| VV |  | "BP9-1-3.NP" (17,425)*0,03 |  | 0.523 | [13 empty] | VV | 2 | 2 | True | 0 | ROZPOCET
| VV |  | Součet |  | 6.946 | [13 empty] | VV | 2 | 4 | True | 1 | ROZPOCET
124 | K | 965081213 | Bourání podlah z dlaždic keramických nebo xylolitových tl do 10 mm plochy přes 1 m2 | m2 | 29 |  | 0 | CS ÚRS 2015 02 |  |  | základní |  | 0 | 0 | 0 | 0.035 | 1.015 | 4 | K | 2 |  |  |  | ROZPOCET | 0 | 0 | 0 | 0 | 0 | 1 | 0 | 4 | -1204758339
| VV |  | "viz v.č. zakázka č. 3051-D.1.1b-02/07, detaily,TZ" | [15 empty] | VV | 2 | 1 | True | 0 | ROZPOCET
| VV |  | "BP4-1-3.NP" (3,4+12,6+13,0) |  | 29 | [13 empty] | VV | 2 | 2 | True | 0 | ROZPOCET
| VV |  | Součet |  | 29 | [13 empty] | VV | 2 | 4 | True | 1 | ROZPOCET
125 | K | 965082923 | Odstranění násypů pod podlahy tl do 100 mm pl přes 2 m2 | m3 | 2.29 |  | 0 | CS ÚRS 2015 02 |  |  | základní |  | 0 | 0 | 0 | 1.4 | 3.206 | 4 | K | 2 |  |  |  | ROZPOCET | 0 | 0 | 0 | 0 | 0 | 1 | 0 | 4 | -892663533
| VV |  | "viz v.č. zakázka č. 3051-D.1.1b-02/07, detaily,TZ" | [15 empty] | VV | 2 | 1 | True | 0 | ROZPOCET
| VV |  | "BP8-1-3.NP" 0,1*(22,9) |  | 2.29 | [13 empty] | VV | 2 | 2 | True | 0 | ROZPOCET
| VV |  | Součet |  | 2.29 | [13 empty] | VV | 2 | 4 | True | 1 | ROZPOCET
126 | K | 965082933 | Odstranění násypů pod podlahy tl do 200 mm pl přes 2 m2 | m3 | 46.588 |  | 0 | CS ÚRS 2015 02 |  |  | základní |  | 0 | 0 | 0 | 1.4 | 65.2232 | 4 | K | 2 |  |  |  | ROZPOCET | 0 | 0 | 0 | 0 | 0 | 1 | 0 | 4 | 783993096
| VV |  | "viz v.č. zakázka č. 3051-D.1.1b-02/07, detaily,TZ" | [15 empty] | VV | 2 | 1 | True | 0 | ROZPOCET
| VV |  | "BP5-1-3.NP" 0,15*(209,65) |  | 31.448 | [13 empty] | VV | 2 | 2 | True | 0 | ROZPOCET
| VV |  | "BP10-1-3.NP" 0,20*(75,7) |  | 15.14 | [13 empty] | VV | 2 | 2 | True | 0 | ROZPOCET
| VV |  | Součet |  | 46.588 | [13 empty] | VV | 2 | 4 | True | 1 | ROZPOCET
127 | K | 965082941 | Odstranění násypů pod podlahy tl přes 200 mm | m3 | 18.465 |  | 0 | CS ÚRS 2015 02 |  |  | základní |  | 0 | 0 | 0 | 1.4 | 25.851 | 4 | K | 2 |  |  |  | ROZPOCET | 0 | 0 | 0 | 0 | 0 | 1 | 0 | 4 | -1313624645
| VV |  | "viz v.č. zakázka č. 3051-D.1.1b-02/07, detaily,TZ" | [15 empty] | VV | 2 | 1 | True | 0 | ROZPOCET
| VV |  | "BP6-1-3.NP" 0,2*(45,002) |  | 9 | [13 empty] | VV | 2 | 2 | True | 0 | ROZPOCET
| VV |  | "BP7-1-3.NP" 0,3*(31,55) |  | 9.465 | [13 empty] | VV | 2 | 2 | True | 0 | ROZPOCET
| VV |  | Součet |  | 18.465 | [13 empty] | VV | 2 | 4 | True | 1 | ROZPOCET
128 | K | 966080105 | Bourání kontaktního zateplení z polystyrenových desek tloušťky do 180 mm | m2 | 175.71 |  | 0 | CS ÚRS 2015 02 |  |  | základní |  | 0 | 0 | 0 | 0.015 | 2.6357 | 4 | K | 2 |  |  |  | ROZPOCET | 0 | 0 | 0 | 0 | 0 | 1 | 0 | 4 | -2017468249
| VV |  | "viz v.č. zakázka č. 3051-D.1.1b - 02/07, detaily,TZ" | [15 empty] | VV | 2 | 1 | True | 0 | ROZPOCET
| VV |  | (35,2*4,8)+(2,5*2,7) |  | 175.71 | [13 empty] | VV | 2 | 2 | True | 0 | ROZPOCET
| VV |  | Součet |  | 175.71 | [13 empty] | VV | 2 | 4 | True | 1 | ROZPOCET
129 | K | 967031732 | Přisekání plošné zdiva a ostění z cihel pálených na MV nebo MVC tl do 100 mm | m2 | 357.478 |  | 0 | CS ÚRS 2015 02 |  |  | základní |  | 0 | 0 | 0 | 0.183 | 65.4185 | 4 | K | 2 |  |  |  | ROZPOCET | 0 | 0 | 0 | 0 | 0 | 1 | 0 | 4 | 1146242374
| VV |  | "viz v.č. zakázka č. 3051-D.1.1b - 02/07, detaily,TZ" | [15 empty] | VV | 2 | 1 | True | 0 | ROZPOCET
| VV |  | (3574,778*0,1) |  | 357.478 | [13 empty] | VV | 2 | 2 | True | 0 | ROZPOCET
| VV |  | Součet |  | 357.478 | [13 empty] | VV | 2 | 4 | True | 1 | ROZPOCET
130 | K | 968072455 | Vybourání kovových dveřních zárubní pl do 2 m2 | m2 | 48 |  | 0 | CS ÚRS 2015 02 |  |  | základní |  | 0 | 0 | 0 | 0.076 | 3.648 | 4 | K | 2 |  |  |  | ROZPOCET | 0 | 0 | 0 | 0 | 0 | 1 | 0 | 4 | -268395333
| VV |  | 24*2 'Přepočtené koeficientem množství |  | 48 | [13 empty] | VV | 2 | 2 | False | 1 | ROZPOCET
131 | K | 973031325 | Vysekání kapes ve zdivu cihelném na MV nebo MVC pl do 0,10 m2 hl do 300 mm | kus | 272 |  | 0 | CS ÚRS 2015 02 |  |  | základní |  | 0 | 0 | 0 | 0.031 | 8.432 | 4 | K | 2 |  |  |  | ROZPOCET | 0 | 0 | 0 | 0 | 0 | 1 | 0 | 4 | -78781002
| VV |  | "viz v.č. zakázka č. 3051-D.1.1b-08/20, detaily,TZ" | [15 empty] | VV | 2 | 1 | True | 0 | ROZPOCET
| VV |  | (17+15+50,0+40,0+35+30,0+85,0) |  | 272 | [13 empty] | VV | 2 | 2 | True | 0 | ROZPOCET
| VV |  | Součet |  | 272 | [13 empty] | VV | 2 | 4 | True | 1 | ROZPOCET
132 | K | 974031143 | Vysekání rýh ve zdivu cihelném hl do 70 mm š do 100 mm | m | 75.5 |  | 0 | CS ÚRS 2015 02 |  |  | základní |  | 0 | 0 | 0 | 0.013 | 0.9815 | 4 | K | 2 |  |  |  | ROZPOCET | 0 | 0 | 0 | 0 | 0 | 1 | 0 | 4 | 773853059
133 | K | 974031153 | Vysekání rýh ve zdivu cihelném hl do 100 mm š do 100 mm | m | 50.4 |  | 0 | CS ÚRS 2015 02 |  |  | základní |  | 0 | 0 | 0 | 0.018 | 0.9072 | 4 | K | 2 |  |  |  | ROZPOCET | 0 | 0 | 0 | 0 | 0 | 1 | 0 | 4 | -681867974
134 | K | 974031167 | Vysekání rýh ve zdivu cihelném hl do 200 mm š do 400 mm | m | 209.715 |  | 0 | CS ÚRS 2015 02 |  |  | základní |  | 0 | 0 | 0 | 0.081 | 16.9869 | 4 | K | 2 |  |  |  | ROZPOCET | 0 | 0 | 0 | 0 | 0 | 1 | 0 | 4 | -2097438384
| VV |  | "viz v.č. zakázka č. 3051-D.1.1b - 02/07, detaily,TZ" | [15 empty] | VV | 2 | 1 | True | 0 | ROZPOCET
| VV |  | (16,365+2,35)+(16,5*3)+(16,5*4) |  | 134.215 | [13 empty] | VV | 2 | 2 | True | 0 | ROZPOCET
| VV |  | "ocelové překlady,ostatní" 75,5 |  | 75.5 | [13 empty] | VV | 2 | 2 | True | 0 | ROZPOCET
| VV |  | Součet |  | 209.715 | [13 empty] | VV | 2 | 4 | True | 1 | ROZPOCET
135 | K | 977151123 | Jádrové vrty diamantovými korunkami do D 150 mm do stavebních materiálů | m | 5.2 |  | 0 | CS ÚRS 2015 02 |  |  | základní |  | 0 | 0.00122 | 0.006344 | 0.07 | 0.364 | 4 | K | 2 |  |  |  | ROZPOCET | 0 | 0 | 0 | 0 | 0 | 1 | 0 | 4 | -588001589
136 | K | 977151128 | Jádrové vrty diamantovými korunkami do D 300 mm do stavebních materiálů | m | 1.3 |  | 0 | CS ÚRS 2015 02 |  |  | základní |  | 0 | 0.00417 | 0.005421 | 0.283 | 0.3679 | 4 | K | 2 |  |  |  | ROZPOCET | 0 | 0 | 0 | 0 | 0 | 1 | 0 | 4 | -1447370523
137 | K | 977151133 | Jádrové vrty diamantovými korunkami do D 500 mm do stavebních materiálů | m | 3.25 |  | 0 | CS ÚRS 2015 02 |  |  | základní |  | 0 | 0.00893 | 0.029022 | 0.785 | 2.5513 | 4 | K | 2 |  |  |  | ROZPOCET | 0 | 0 | 0 | 0 | 0 | 1 | 0 | 4 | -38636400
138 | K | 978011121 | Otlučení vnitřní vápenné nebo vápenocementové omítky stropů v rozsahu do 10 % | m2 | 45 |  | 0 | CS ÚRS 2015 02 |  |  | základní |  | 0 | 0 | 0 | 0.004 | 0.18 | 4 | K | 2 |  |  |  | ROZPOCET | 0 | 0 | 0 | 0 | 0 | 1 | 0 | 4 | 1134527873
| VV |  | "viz v.č. zakázka č. 3051-D.1.1b - 02/07, detaily,TZ" | [15 empty] | VV | 2 | 1 | True | 0 | ROZPOCET
| VV |  | "plochy dotčené" 45,0 |  | 45 | [13 empty] | VV | 2 | 2 | True | 0 | ROZPOCET
| VV |  | Součet |  | 45 | [13 empty] | VV | 2 | 4 | True | 1 | ROZPOCET
139 | K | 978011141 | Otlučení vnitřní vápenné nebo vápenocementové omítky stropů v rozsahu do 30 % | m2 | 55 |  | 0 | CS ÚRS 2015 02 |  |  | základní |  | 0 | 0 | 0 | 0.01 | 0.55 | 4 | K | 2 |  |  |  | ROZPOCET | 0 | 0 | 0 | 0 | 0 | 1 | 0 | 4 | -1374186796
| VV |  | "viz v.č. zakázka č. 3051-D.1.1b - 02/07, detaily,TZ" | [15 empty] | VV | 2 | 1 | True | 0 | ROZPOCET
| VV |  | "plochy dotčené" 55,0 |  | 55 | [13 empty] | VV | 2 | 2 | True | 0 | ROZPOCET
| VV |  | Součet |  | 55 | [13 empty] | VV | 2 | 4 | True | 1 | ROZPOCET
140 | K | 978011191 | Otlučení vnitřní vápenné nebo vápenocementové omítky stropů v rozsahu do 100 % | m2 | 720.9 |  | 0 | CS ÚRS 2015 02 |  |  | základní |  | 0 | 0 | 0 | 0.05 | 36.045 | 4 | K | 2 |  |  |  | ROZPOCET | 0 | 0 | 0 | 0 | 0 | 1 | 0 | 4 | 969393043
| VV |  | "viz v.č. zakázka č. 3051-D.1.1b - 02/07, detaily,TZ" | [15 empty] | VV | 2 | 1 | True | 0 | ROZPOCET
| VV |  | "1-3.NP" 279,5+262,3+179,1 |  | 720.9 | [13 empty] | VV | 2 | 2 | True | 0 | ROZPOCET
| VV |  | Součet |  | 720.9 | [13 empty] | VV | 2 | 4 | True | 1 | ROZPOCET
141 | K | 978012191 | Otlučení vnitřní vápenné nebo vápenocementové omítky stropů rákosových v rozsahu do 100 % | m2 | 33.345 |  | 0 | CS ÚRS 2015 02 |  |  | základní |  | 0 | 0 | 0 | 0.05 | 1.6673 | 4 | K | 2 |  |  |  | ROZPOCET | 0 | 0 | 0 | 0 | 0 | 1 | 0 | 4 | -1071717178
| VV |  | "viz v.č. zakázka č. 3051-D.1.1b - 02/07, detaily,TZ" | [15 empty] | VV | 2 | 1 | True | 0 | ROZPOCET
| VV |  | "3.NP" 11,7*2,85 |  | 33.345 | [13 empty] | VV | 2 | 2 | True | 0 | ROZPOCET
| VV |  | Součet |  | 33.345 | [13 empty] | VV | 2 | 4 | True | 1 | ROZPOCET
142 | K | 978013121 | Otlučení vnitřní vápenné nebo vápenocementové omítky stěn stěn v rozsahu do 10 % | m2 | 55.5 |  | 0 | CS ÚRS 2015 02 |  |  | základní |  | 0 | 0 | 0 | 0.004 | 0.222 | 4 | K | 2 |  |  |  | ROZPOCET | 0 | 0 | 0 | 0 | 0 | 1 | 0 | 4 | -1735834404
| VV |  | "viz v.č. zakázka č. 3051-D.1.1b - 02/07, detaily,TZ" | [15 empty] | VV | 2 | 1 | True | 0 | ROZPOCET
| VV |  | "plochy dotčené" 55,5 |  | 55.5 | [13 empty] | VV | 2 | 2 | True | 0 | ROZPOCET
| VV |  | Součet |  | 55.5 | [13 empty] | VV | 2 | 4 | True | 1 | ROZPOCET
143 | K | 978013141 | Otlučení vnitřní vápenné nebo vápenocementové omítky stěn stěn v rozsahu do 30 % | m2 | 75 |  | 0 | CS ÚRS 2015 02 |  |  | základní |  | 0 | 0 | 0 | 0.01 | 0.75 | 4 | K | 2 |  |  |  | ROZPOCET | 0 | 0 | 0 | 0 | 0 | 1 | 0 | 4 | 486609404
| VV |  | "viz v.č. zakázka č. 3051-D.1.1b - 02/07, detaily,TZ" | [15 empty] | VV | 2 | 1 | True | 0 | ROZPOCET
| VV |  | "plochy dotčené" 75,0 |  | 75 | [13 empty] | VV | 2 | 2 | True | 0 | ROZPOCET
| VV |  | Součet |  | 75 | [13 empty] | VV | 2 | 4 | True | 1 | ROZPOCET
144 | K | 978013191 | Otlučení vnitřní vápenné nebo vápenocementové omítky stěn stěn v rozsahu do 100 % | m2 | 3574.778 |  | 0 | CS ÚRS 2015 02 |  |  | základní |  | 0 | 0 | 0 | 0.046 | 164.4398 | 4 | K | 2 |  |  |  | ROZPOCET | 0 | 0 | 0 | 0 | 0 | 1 | 0 | 4 | 1717504525
| VV |  | "viz v.č. zakázka č. 3051-D.1.1b - 02/07, detaily,TZ" | [15 empty] | VV | 2 | 1 | True | 0 | ROZPOCET
| VV |  | "1-3.NP" | [15 empty] | VV | 2 | 1 | True | 0 | ROZPOCET
| VV |  | (1038,65+35,1) |  | 1073.75 | [13 empty] | VV | 2 | 2 | True | 0 | ROZPOCET
| VV |  | (846,846+84,672) |  | 931.518 | [13 empty] | VV | 2 | 2 | True | 0 | ROZPOCET
| VV |  | (1472,82+96,69) |  | 1569.51 | [13 empty] | VV | 2 | 2 | True | 0 | ROZPOCET
| VV |  | Součet |  | 3574.778 | [13 empty] | VV | 2 | 4 | True | 1 | ROZPOCET
145 | K | 978059541 | Odsekání a odebrání obkladů stěn z vnitřních obkládaček plochy přes 1 m2 | m2 | 102.04 |  | 0 | CS ÚRS 2015 02 |  |  | základní |  | 0 | 0 | 0 | 0.068 | 6.9387 | 4 | K | 2 |  |  |  | ROZPOCET | 0 | 0 | 0 | 0 | 0 | 1 | 0 | 4 | -581502710
| VV |  | "viz v.č. zakázka č. 3051-D.1.1b - 02/07, detaily,TZ" | [15 empty] | VV | 2 | 1 | True | 0 | ROZPOCET
| VV |  | "výška 2000 mm - 1/3.NP" 15,6+40,32+46,12 |  | 102.04 | [13 empty] | VV | 2 | 2 | True | 0 | ROZPOCET
| VV |  | Součet |  | 102.04 | [13 empty] | VV | 2 | 4 | True | 1 | ROZPOCET
146 | K | 985112111 | Odsekání degradovaného betonu stěn tl průměrná do 10 mm | m2 | 3.409 |  | 0 | CS ÚRS 2015 02 |  |  | základní |  | 0 | 0 | 0 | 0.022 | 0.074998 | 4 | K | 2 |  |  |  | ROZPOCET | 0 | 0 | 0 | 0 | 0 | 1 | 0 | 4 | 495491922
| VV |  | "viz v.č. zakázka č. 3051-D.1.1b - 08/20, detaily,TZ" | [15 empty] | VV | 2 | 1 | True | 0 | ROZPOCET
| VV |  | "venkovní schodiště" (0,45*1,34*3)+(1,6*0,5*2) |  | 3.409 | [13 empty] | VV | 2 | 2 | True | 0 | ROZPOCET
| VV |  | Součet |  | 3.409 | [13 empty] | VV | 2 | 4 | True | 1 | ROZPOCET
147 | K | 999281111 | Přesun hmot pro opravy a rekonstrukce budov v do 25 m | t | 658.69 |  | 0 | CS ÚRS 2010 02 |  |  | základní |  | 0 | 0 | 0 | 0 | 0 | 4 | K | 2 |  |  |  | ROZPOCET | 0 | 0 | 0 | 0 | 0 | 1 | 0 | 4 | -1523087946
| D | 95 | Různé dokončovací konstrukce a práce pozemních staveb |  |  |  | 0 | [5 empty] | 0 |  | 0 |  | 0 | 1 | D | 2 |  |  |  | ROZPOCET | [6 empty] | 0
148 | K | 950015R00 | D+M - spřahovací trny | kus | 1180 |  | 0 |  |  |  | základní |  | 0 | 0 | 0 | 0 | 0 | 4 | K | 3 |  |  |  | ROZPOCET | 0 | 0 | 0 | 0 | 0 | 1 | 0 | 4 | -2006081557
| VV |  | "D.1.2c-03 - např. HILTI x-HVB 80" 624,0+533,0+14,0+9,0 |  | 1180 | [13 empty] | VV | 3 | 2 | True | 0 | ROZPOCET
| VV |  | Součet |  | 1180 | [13 empty] | VV | 3 | 4 | True | 1 | ROZPOCET
149 | K | 950015R01 | D+M - vlepovaná výztuž | kus | 12 |  | 0 |  |  |  | základní |  | 0 | 0 | 0 | 0 | 0 | 4 | K | 3 |  |  |  | ROZPOCET | 0 | 0 | 0 | 0 | 0 | 1 | 0 | 4 | 835927428
| VV |  | "D.1.2c-10 - např. HILTI HIT-HY 70" 12,0 |  | 12 | [13 empty] | VV | 3 | 2 | True | 0 | ROZPOCET
| VV |  | Součet |  | 12 | [13 empty] | VV | 3 | 4 | True | 1 | ROZPOCET
150 | K | 950015R02 | Ostatní pomocné prvky ocelových a betonových konstrukcí | kus | 1 |  | 0 |  |  |  | základní |  | 0 | 0 | 0 | 0 | 0 | 4 | K | 3 |  |  |  | ROZPOCET | 0 | 0 | 0 | 0 | 0 | 1 | 0 | 4 | 63226792
| P |  | Poznámka k položce: Specifikace: -montážní přípravky a sady pro OK -potřebné distanční a montážní přípravky/prostředky pro montáže ocelových výztuží ŽB kcí -těsnící pásky _ ŽB kce ---------------------------- -ostatní nezměřitelné pomocné prvky potřebné pro realizaci ocelovách a ŽB kcí. (dle potřeb a zvolené technologie zhotovitelem) | [15 empty] | P | 3
| VV |  | "1kus = kompletní zajištění dle potřeb a zvyklostí zhotovitele" 1,0 |  | 1 | [13 empty] | VV | 3 | 2 | True | 0 | ROZPOCET
| VV |  | Součet |  | 1 | [13 empty] | VV | 3 | 4 | True | 1 | ROZPOCET
151 | K | 950015R11 | Bourání / demontáž střešního pláště přístavku | m2 | 6.318 |  | 0 |  |  |  | základní |  | 0 | 0 | 0 | 0 | 0 | 4 | K | 3 |  |  |  | ROZPOCET | 0 | 0 | 0 | 0 | 0 | 1 | 0 | 4 | -594387238
| VV |  | "kompletní provedení dle specifikace PD a TZ vč. všech souvisejících prací a dodávek" | [15 empty] | VV | 3 | 1 | True | 0 | ROZPOCET
| VV |  | "viz v.č. zakázka č. 3051-D.1.1b - 02/07, detaily,TZ" 3,59*1,76 |  | 6.318 | [13 empty] | VV | 3 | 2 | True | 0 | ROZPOCET
| VV |  | Součet |  | 6.318 | [13 empty] | VV | 3 | 4 | True | 1 | ROZPOCET
152 | K | 950125R01 | Stavební a zednické výpomoce řemesel , ostatní práce | HZS | 2250 |  | 0 |  |  |  | základní |  | 0 | 0 | 0 | 0 | 0 | 4 | K | 3 |  |  |  | ROZPOCET | 0 | 0 | 0 | 0 | 0 | 1 | 0 | 4 | 1240771301
| VV |  | "kompletní provedení dle specifikace PD a TZ vč. všech souvisejících prací a dodávek" | [15 empty] | VV | 3 | 1 | True | 0 | ROZPOCET
| VV |  | "Demontáže a vyklizení / přesuny a likvidace dle zákona o odpadech - interiér" 150,0 |  | 150 | [13 empty] | VV | 3 | 2 | True | 0 | ROZPOCET
| VV |  | -vnitřního vybavení a interiérového zařízení (garnyže, rolety, tabule, ostatní prvky a zařízení) | [15 empty] | VV | 3 | 1 | True | 0 | ROZPOCET
| VV |  | -ostatní vyklízecí a demontážní práce v interiéru | [15 empty] | VV | 3 | 1 | True | 0 | ROZPOCET
| VV |  | "Demontáže / přesuny a likvidace dle zákona o odpadech - FASÁDA OBJEKTU" 50,0 |  | 50 | [13 empty] | VV | 3 | 2 | True | 0 | ROZPOCET
| VV |  | (u vybraných prvků a zařízení - zpětná montáž/osazení vč. obnovy povrchových úprav a nových kotevních prvků a případného uvedení do bezpečnéhoprovozu) | [15 empty] | VV | 3 | 1 | True | 0 | ROZPOCET
| VV |  | -konzoly, ostatní prvky | [15 empty] | VV | 3 | 1 | True | 0 | ROZPOCET
| VV |  | -veškerá vedení médií/prvky a zařízení | [15 empty] | VV | 3 | 1 | True | 0 | ROZPOCET
| VV |  | -ostatní demontážní práce | [15 empty] | VV | 3 | 1 | True | 0 | ROZPOCET
| VV |  | "Demontáže / přesuny a likvidace dle zákona o odpadech - STŘECHA OBJEKTU" 50,0 |  | 50 | [13 empty] | VV | 3 | 2 | True | 0 | ROZPOCET
| VV |  | -výlezy, doplňky, tvarovky a příslušenství střešní krytiny, konzoly, větrací hlavice, ostatní prvky | [15 empty] | VV | 3 | 1 | True | 0 | ROZPOCET
| VV |  | -ostatní demontážní práce | [15 empty] | VV | 3 | 1 | True | 0 | ROZPOCET
| VV |  | "bourací práce, stavební výpomoce, demontáže / přesuny a likvidace dle zákona o odpadech " 750,0 |  | 750 | [13 empty] | VV | 3 | 2 | True | 0 | ROZPOCET
| VV |  | (TECHNIKA PROSTŘEDÍ STAVEB) | [15 empty] | VV | 3 | 1 | True | 0 | ROZPOCET
| VV |  | -demontáže veškerých stávajících prvků a zařízení , stávajícího vedení a potrubí | [15 empty] | VV | 3 | 1 | True | 0 | ROZPOCET
| VV |  | -vysekání drážek pro jednotlivé rozvody ve svislých a vodorovných konstrukcích | [15 empty] | VV | 3 | 1 | True | 0 | ROZPOCET
| VV |  | -provedení kompletních prostupů a průrazů přes svislé a vodorovné konstrukce (bez rozlišení) - jinde neuvedené | [15 empty] | VV | 3 | 1 | True | 0 | ROZPOCET
| VV |  | -přesuny a likvidace suti dle zákona o odpadech | [15 empty] | VV | 3 | 1 | True | 0 | ROZPOCET
| VV |  | -zazdění drážek CP na MVC - jinde neuvedené | [15 empty] | VV | 3 | 1 | True | 0 | ROZPOCET
| VV |  | -zednické zapravení drážek pro rozvody - vyplnění drážek MVC - (hrubá) - jnde neuvedené | [15 empty] | VV | 3 | 1 | True | 0 | ROZPOCET
| VV |  | -zazdívky průrazů a prostupů vč. utěsnění dle TZ a PD - jinde neuvedené | [15 empty] | VV | 3 | 1 | True | 0 | ROZPOCET
| VV |  | -veškeré přesuny příslušných hmot | [15 empty] | VV | 3 | 1 | True | 0 | ROZPOCET
| VV |  | "Ostatní nezměřitelné práce - fakturace dle odsouhlasení" 1250,0 |  | 1250 | [13 empty] | VV | 3 | 2 | True | 0 | ROZPOCET
| VV |  | Součet |  | 2250 | [13 empty] | VV | 3 | 4 | True | 1 | ROZPOCET
| D | 997 | Přesun sutě |  |  |  | 0 | [5 empty] | 0 |  | 0 |  | 0 | 1 | D | 1 |  |  |  | ROZPOCET | [6 empty] | 0
153 | K | 997013117 | Vnitrostaveništní doprava suti a vybouraných hmot pro budovy v do 24 m s použitím mechanizace | t | 858.215 |  | 0 | CS ÚRS 2015 02 |  |  | základní |  | 0 | 0 | 0 | 0 | 0 | 4 | K | 2 |  |  |  | ROZPOCET | 0 | 0 | 0 | 0 | 0 | 1 | 0 | 4 | -1562409678
154 | K | 997013312 | Montáž a demontáž shozu suti v do 20 m | m | 38 |  | 0 | CS ÚRS 2015 02 |  |  | základní |  | 0 | 0 | 0 | 0 | 0 | 4 | K | 2 |  |  |  | ROZPOCET | 0 | 0 | 0 | 0 | 0 | 1 | 0 | 4 | -892697155
155 | K | 997013322 | Příplatek k shozu suti v do 20 m za první a ZKD den použití | m | 1140 |  | 0 | CS ÚRS 2015 02 |  |  | základní |  | 0 | 0 | 0 | 0 | 0 | 4 | K | 2 |  |  |  | ROZPOCET | 0 | 0 | 0 | 0 | 0 | 1 | 0 | 4 | -1055844179
156 | K | 997013R31 | Poplatek za uložení stavebního odpadu, bez rozlišení, na skládce (skládkovné) | t | 858.215 |  | 0 |  |  |  | základní |  | 0 | 0 | 0 | 0 | 0 | 4 | K | 2 |  |  |  | ROZPOCET | 0 | 0 | 0 | 0 | 0 | 1 | 0 | 4 | 915418662
157 | K | 997321211 | Svislá doprava suti a vybouraných hmot v do 4 m | t | 858.215 |  | 0 | CS ÚRS 2015 02 |  |  | základní |  | 0 | 0 | 0 | 0 | 0 | 4 | K | 2 |  |  |  | ROZPOCET | 0 | 0 | 0 | 0 | 0 | 1 | 0 | 4 | 1386658660
158 | K | 997321219 | Příplatek ZKD v 4 m svislé dopravy suti a vybouraných hmot | t | 2574.645 |  | 0 | CS ÚRS 2015 02 |  |  | základní |  | 0 | 0 | 0 | 0 | 0 | 4 | K | 2 |  |  |  | ROZPOCET | 0 | 0 | 0 | 0 | 0 | 1 | 0 | 4 | 320661197
| VV |  | 858,215*3 'Přepočtené koeficientem množství |  | 2574.645 | [13 empty] | VV | 2 | 2 | False | 1 | ROZPOCET
159 | K | 997321511 | Vodorovná doprava suti a vybouraných hmot po suchu do 1 km | t | 858.215 |  | 0 | CS ÚRS 2015 02 |  |  | základní |  | 0 | 0 | 0 | 0 | 0 | 4 | K | 2 |  |  |  | ROZPOCET | 0 | 0 | 0 | 0 | 0 | 1 | 0 | 4 | -1988843158
160 | K | 997321519 | Příplatek ZKD 1km vodorovné dopravy suti a vybouraných hmot po suchu | t | 12873.225 |  | 0 | CS ÚRS 2015 02 |  |  | základní |  | 0 | 0 | 0 | 0 | 0 | 4 | K | 2 |  |  |  | ROZPOCET | 0 | 0 | 0 | 0 | 0 | 1 | 0 | 4 | -1764546822
| VV |  | 858,215*15 'Přepočtené koeficientem množství |  | 12873.225 | [13 empty] | VV | 2 | 2 | False | 1 | ROZPOCET
161 | K | 997321611 | Nakládání nebo překládání suti a vybouraných hmot | t | 858.215 |  | 0 | CS ÚRS 2015 02 |  |  | základní |  | 0 | 0 | 0 | 0 | 0 | 4 | K | 2 |  |  |  | ROZPOCET | 0 | 0 | 0 | 0 | 0 | 1 | 0 | 4 | 2090035498
| D | PSV | Práce a dodávky PSV |  |  |  | 0 | [5 empty] | 0 |  | 117.399 |  | 61.159 | 2 | D | 0 |  |  |  | ROZPOCET | [6 empty] | 0
| D | 711 | Izolace proti vodě, vlhkosti a plynům |  |  |  | 0 | [5 empty] | 0 |  | 0.26919 |  | 0 | 2 | D | 1 |  |  |  | ROZPOCET | [6 empty] | 0
162 | K | 711113117 | Izolace proti vlhkosti vodorovná za studena - stěrková tl. 2x1,0 mm vč. systémové penetrace | m2 | 59.089 |  | 0 |  |  |  | základní |  | 0 | 0.003 | 0.17727 | 0 | 0 | 16 | K | 2 |  |  |  | ROZPOCET | 0 | 0 | 0 | 0 | 0 | 1 | 0 | 16 | 1614956151
| P |  | Poznámka k položce: vč. systémových prvků - hydroizolace v interiéru | [15 empty] | P | 2
| VV |  | "kompletní provedení dle specifikace PD a TZ vč. všech souvisejících prací a dodávek" | [15 empty] | VV | 2 | 1 | True | 0 | ROZPOCET
| VV |  | "NP11" 55,68 |  | 55.68 | [13 empty] | VV | 2 | 2 | True | 0 | ROZPOCET
| VV |  | "venkovní schodiště" 3,409 |  | 3.409 | [13 empty] | VV | 2 | 2 | True | 0 | ROZPOCET
| VV |  | Součet |  | 59.089 | [13 empty] | VV | 2 | 4 | True | 1 | ROZPOCET
163 | K | 711113118 | Izolace proti vlhkosti svislá za studena - stěrková tl. 2x1,0 mm vč. systémové penetrace | m2 | 30.64 |  | 0 |  |  |  | základní |  | 0 | 0.003 | 0.09192 | 0 | 0 | 16 | K | 2 |  |  |  | ROZPOCET | 0 | 0 | 0 | 0 | 0 | 1 | 0 | 16 | 399448546
| P |  | Poznámka k položce: vč. systémových prvků - hydroizolace v interiéru | [15 empty] | P | 2
| VV |  | "kompletní provedení dle specifikace PD a TZ vč. všech souvisejících prací a dodávek" | [15 empty] | VV | 2 | 1 | True | 0 | ROZPOCET
| VV |  | "viz v.č. zakázka č. 3051-D.1.1b-08/20, detaily,TZ" | [15 empty] | VV | 2 | 1 | True | 0 | ROZPOCET
| VV |  | 91,92/3 |  | 30.64 | [13 empty] | VV | 2 | 2 | True | 0 | ROZPOCET
| VV |  | Součet |  | 30.64 | [13 empty] | VV | 2 | 4 | True | 1 | ROZPOCET
164 | K | 998711203 | Přesun hmot procentní pro izolace proti vodě, vlhkosti a plynům v objektech v do 60 m | % |  |  | 0 | CS ÚRS 2015 02 |  |  | základní |  | 0 | 0 | 0 | 0 | 0 | 16 | K | 2 |  |  |  | ROZPOCET | 0 | 0 | 0 | 0 | 0 | 1 | 0 | 16 | -2132746960
| D | 712 | Povlakové krytiny |  |  |  | 0 | [5 empty] | 0 |  | 0.10006 |  | 0.93906 | 2 | D | 1 |  |  |  | ROZPOCET | [6 empty] | 0
165 | K | 712331111 | Provedení povlakové krytiny střech do 10° podkladní vrstvy pásy na sucho samolepící | m2 | 29.002 |  | 0 | CS ÚRS 2015 02 |  |  | základní |  | 0 | 0 | 0 | 0 | 0 | 16 | K | 2 |  |  |  | ROZPOCET | 0 | 0 | 0 | 0 | 0 | 1 | 0 | 16 | 1807256771
| VV |  | "viz v.č. zakázka č. 3051-D.1.1b-08/20, detaily,TZ" | [15 empty] | VV | 2 | 1 | True | 0 | ROZPOCET
| VV |  | "S2" 3,7*1,8*2 |  | 13.32 | [13 empty] | VV | 2 | 2 | True | 0 | ROZPOCET
| VV |  | "S4" 3,96*3,96 |  | 15.682 | [13 empty] | VV | 2 | 2 | True | 0 | ROZPOCET
| VV |  | Součet |  | 29.002 | [13 empty] | VV | 2 | 4 | True | 1 | ROZPOCET
166 | M | 628662800 | podkladní pás asfaltový SBS modifikovaný za studena samolepící se samolepícímy přesahy tl. 3 mm | m2 | 33.352 |  | 0 | CS ÚRS 2015 02 |  |  | základní |  | 0 | 0.003 | 0.10006 | 0 | 0 | 32 | M | 2 |  |  |  | ROZPOCET | 0 | 0 | 0 | 0 | 0 | 1 | 0 | 16 | 2108505415
| VV |  | 29,002*1,15 'Přepočtené koeficientem množství |  | 33.352 | [13 empty] | VV | 2 | 2 | False | 1 | ROZPOCET
167 | K | 712355R11 | D+M povlakové krytiny plochých střech - m-PVC , tl. 1,5 mm vč. podkladní vrstvy Filtek 300 g/m2 | m2 | 15.682 |  | 0 |  |  |  | základní |  | 0 | 0 | 0 | 0 | 0 | 16 | K | 2 |  |  |  | ROZPOCET | 0 | 0 | 0 | 0 | 0 | 1 | 0 | 16 | 811653850
| VV |  | "kompletní provedení dle specifikace PD a TZ vč. všech souvisejících prací a dodávek" | [15 empty] | VV | 2 | 1 | True | 0 | ROZPOCET
| VV |  | KOMPLETNÍ SYSTÉMOVÉ ŘEŠENÍ vč. včech detailů, doplňků a příslušenství - dle TP a PD | [15 empty] | VV | 2 | 1 | True | 0 | ROZPOCET
| VV |  | v jednotkové ceně zohledněno veškeré ztratné | [15 empty] | VV | 2 | 1 | True | 0 | ROZPOCET
| VV |  | "S4" 3,96*3,96 |  | 15.682 | [13 empty] | VV | 2 | 2 | True | 0 | ROZPOCET
| VV |  | Součet |  | 15.682 | [13 empty] | VV | 2 | 4 | True | 1 | ROZPOCET
168 | K | 712600831 | Odstranění povlakové krytiny střech přes 30° jednovrstvé | m2 | 156.51 |  | 0 | CS ÚRS 2015 02 |  |  | základní |  | 0 | 0 | 0 | 0.006 | 0.93906 | 16 | K | 2 |  |  |  | ROZPOCET | 0 | 0 | 0 | 0 | 0 | 1 | 0 | 16 | -428011604
169 | K | 998712203 | Přesun hmot procentní pro krytiny povlakové v objektech v do 24 m | % |  |  | 0 | CS ÚRS 2015 02 |  |  | základní |  | 0 | 0 | 0 | 0 | 0 | 16 | K | 2 |  |  |  | ROZPOCET | 0 | 0 | 0 | 0 | 0 | 1 | 0 | 16 | -345655258
| D | 713 | Izolace tepelné |  |  |  | 0 | [5 empty] | 0 |  | 3.9345 |  | 2.21 | 2 | D | 1 |  |  |  | ROZPOCET | [6 empty] | 0
170 | K | 713111121 | Montáž izolace tepelné spodem stropů s uchycením drátem rohoží, pásů, dílců, desek | m2 | 325 |  | 0 | CS ÚRS 2015 02 |  |  | základní |  | 0 | 0.0003 | 0.0975 | 0 | 0 | 16 | K | 2 |  |  |  | ROZPOCET | 0 | 0 | 0 | 0 | 0 | 1 | 0 | 16 | 320273220
| VV |  | "viz v.č. zakázka č. 3051-D.1.1b-08/20, detaily,TZ" | [15 empty] | VV | 2 | 1 | True | 0 | ROZPOCET
| VV |  | "NP6 - viz demontáže souvrství" 325,0 |  | 325 | [13 empty] | VV | 2 | 2 | True | 0 | ROZPOCET
| VV |  | Součet |  | 325 | [13 empty] | VV | 2 | 4 | True | 1 | ROZPOCET
171 | M | 631536R00 | desky izolační minerální do stropů/podhledů v celkové tl. 300 mm | m2 | 341.25 |  | 0 |  |  |  | základní |  | 0 | 0.007 | 2.3887 | 0 | 0 | 32 | M | 2 |  |  |  | ROZPOCET | 0 | 0 | 0 | 0 | 0 | 1 | 0 | 16 | -735546275
| VV |  | 325*1,05 'Přepočtené koeficientem množství |  | 341.25 | [13 empty] | VV | 2 | 2 | False | 1 | ROZPOCET
172 | K | 713111121 | Montáž izolace tepelné spodem stropů s uchycením drátem rohoží, pásů, dílců, desek | m2 | 58.7 |  | 0 | CS ÚRS 2015 02 |  |  | základní |  | 0 | 0.0003 | 0.01761 | 0 | 0 | 16 | K | 2 |  |  |  | ROZPOCET | 0 | 0 | 0 | 0 | 0 | 1 | 0 | 16 | 1405841122
| VV |  | "viz v.č. zakázka č. 3051-D.1.1b-08/20, detaily,TZ" | [15 empty] | VV | 2 | 1 | True | 0 | ROZPOCET
| VV |  | "S1" 58,7 |  | 58.7 | [13 empty] | VV | 2 | 2 | True | 0 | ROZPOCET
| VV |  | Součet |  | 58.7 | [13 empty] | VV | 2 | 4 | True | 1 | ROZPOCET
173 | M | 631537180 | deska izolační minerální 600x1000x50 mm | m2 | 64.57 |  | 0 | CS ÚRS 2015 02 |  |  | základní |  | 0 | 0.00175 | 0.113 | 0 | 0 | 32 | M | 2 |  |  |  | ROZPOCET | 0 | 0 | 0 | 0 | 0 | 1 | 0 | 16 | -1225300339
| VV |  | 58,7*1,1 'Přepočtené koeficientem množství |  | 64.57 | [13 empty] | VV | 2 | 2 | False | 1 | ROZPOCET
174 | K | 713120811 | Odstranění tepelné izolace podlah volně kladené z vláknitých materiálů tl do 100 mm | m2 | 650 |  | 0 | CS ÚRS 2015 02 |  |  | základní |  | 0 | 0 | 0 | 0.0034 | 2.21 | 16 | K | 2 |  |  |  | ROZPOCET | 0 | 0 | 0 | 0 | 0 | 1 | 0 | 16 | 1293750234
| P |  | Poznámka k položce: V jednotkové ceně započítáno odstranění související folie. | [15 empty] | P | 2
| VV |  | "viz v.č. zakázka č. 3051-D.1.1b - 02/07, detaily,TZ" | [15 empty] | VV | 2 | 1 | True | 0 | ROZPOCET
| VV |  | "půda" 325,0+325,0 |  | 650 | [13 empty] | VV | 2 | 2 | True | 0 | ROZPOCET
| VV |  | Součet |  | 650 | [13 empty] | VV | 2 | 4 | True | 1 | ROZPOCET
175 | K | 713121111 | Montáž izolace tepelné podlah volně kladenými rohožemi, pásy, dílci, deskami 1 vrstva | m2 | 58.3 |  | 0 | CS ÚRS 2015 02 |  |  | základní |  | 0 | 0 | 0 | 0 | 0 | 16 | K | 2 |  |  |  | ROZPOCET | 0 | 0 | 0 | 0 | 0 | 1 | 0 | 16 | -748855972
| VV |  | "viz v.č. zakázka č. 3051-D.1.1b-08/20, detaily,TZ" | [15 empty] | VV | 2 | 1 | True | 0 | ROZPOCET
| VV |  | "NP2-3.NP" 58,3 |  | 58.3 | [13 empty] | VV | 2 | 2 | True | 0 | ROZPOCET
| VV |  | Součet |  | 58.3 | [13 empty] | VV | 2 | 4 | True | 1 | ROZPOCET
176 | M | 631000R00 | deska podlahová kročeová tl. 150 mm | m2 | 64.13 |  | 0 |  |  |  | základní |  | 0 | 0.003 | 0.19239 | 0 | 0 | 32 | M | 2 |  |  |  | ROZPOCET | 0 | 0 | 0 | 0 | 0 | 1 | 0 | 16 | 1534118539
| P |  | Poznámka k položce: Zvukově izolační desky s patentovanou strukturou využívají principu těžké hmoty v sypké podobě. Těžká hmota – křemičitý písek, který zcela vyplňuje vnitřní prostor desky. | [15 empty] | P | 2
| VV |  | 58,3*1,1 'Přepočtené koeficientem množství |  | 64.13 | [13 empty] | VV | 2 | 2 | False | 1 | ROZPOCET
177 | K | 713121111 | Montáž izolace tepelné podlah volně kladenými rohožemi, pásy, dílci, deskami 1 vrstva | m2 | 84.178 |  | 0 | CS ÚRS 2015 02 |  |  | základní |  | 0 | 0 | 0 | 0 | 0 | 16 | K | 2 |  |  |  | ROZPOCET | 0 | 0 | 0 | 0 | 0 | 1 | 0 | 16 | 841704469
| VV |  | "viz v.č. zakázka č. 3051-D.1.1b-08/20, detaily,TZ" | [15 empty] | VV | 2 | 1 | True | 0 | ROZPOCET
| VV |  | "NP4-3.NP" 57,303 |  | 57.303 | [13 empty] | VV | 2 | 2 | True | 0 | ROZPOCET
| VV |  | "NP7-3.NP" (7,5*2,57)+7,6 |  | 26.875 | [13 empty] | VV | 2 | 2 | True | 0 | ROZPOCET
| VV |  | Součet |  | 84.178 | [13 empty] | VV | 2 | 4 | True | 1 | ROZPOCET
178 | M | 283759180 | deska z pěnového polystyrenu EPS 200 S 1000 x 500 x 20 mm | m2 | 92.596 |  | 0 | CS ÚRS 2015 02 |  |  | základní |  | 0 | 0.0007 | 0.064817 | 0 | 0 | 32 | M | 2 |  |  |  | ROZPOCET | 0 | 0 | 0 | 0 | 0 | 1 | 0 | 16 | -1909832850
| P |  | Poznámka k položce: lambda=0,034 [W / m K] | [15 empty] | P | 2
| VV |  | 84,178*1,1 'Přepočtené koeficientem množství |  | 92.596 | [13 empty] | VV | 2 | 2 | False | 1 | ROZPOCET
179 | K | 713121111 | Montáž izolace tepelné podlah volně kladenými rohožemi, pásy, dílci, deskami 1 vrstva | m2 | 58.7 |  | 0 | CS ÚRS 2015 02 |  |  | základní |  | 0 | 0 | 0 | 0 | 0 | 16 | K | 2 |  |  |  | ROZPOCET | 0 | 0 | 0 | 0 | 0 | 1 | 0 | 16 | -496092371
| VV |  | "viz v.č. zakázka č. 3051-D.1.1b-08/20, detaily,TZ" | [15 empty] | VV | 2 | 1 | True | 0 | ROZPOCET
| VV |  | "NP5-půda" 58,7 |  | 58.7 | [13 empty] | VV | 2 | 2 | True | 0 | ROZPOCET
| VV |  | Součet |  | 58.7 | [13 empty] | VV | 2 | 4 | True | 1 | ROZPOCET
180 | M | 631538010 | deska kročeová podlahová minerální HD tl. 20 mm | m2 | 64.57 |  | 0 | CS ÚRS 2015 02 |  |  | základní |  | 0 | 0.003 | 0.19371 | 0 | 0 | 32 | M | 2 |  |  |  | ROZPOCET | 0 | 0 | 0 | 0 | 0 | 1 | 0 | 16 | -857890258
| VV |  | 58,7*1,1 'Přepočtené koeficientem množství |  | 64.57 | [13 empty] | VV | 2 | 2 | False | 1 | ROZPOCET
181 | K | 713121111 | Montáž izolace tepelné podlah volně kladenými rohožemi, pásy, dílci, deskami 1 vrstva | m2 | 21.634 |  | 0 | CS ÚRS 2015 02 |  |  | základní |  | 0 | 0 | 0 | 0 | 0 | 16 | K | 2 |  |  |  | ROZPOCET | 0 | 0 | 0 | 0 | 0 | 1 | 0 | 16 | -109307612
| VV |  | "viz v.č. zakázka č. 3051-D.1.1b-08/20, detaily,TZ" | [15 empty] | VV | 2 | 1 | True | 0 | ROZPOCET
| VV |  | "NP9-3.NP" (2,38*9,09) |  | 21.634 | [13 empty] | VV | 2 | 2 | True | 0 | ROZPOCET
| VV |  | Součet |  | 21.634 | [13 empty] | VV | 2 | 4 | True | 1 | ROZPOCET
182 | M | 631536R01 | desky izolační minerální (40 kg/m3) do podlah v celkové tl. 280 mm | m2 | 23.797 |  | 0 |  |  |  | základní |  | 0 | 0.007 | 0.16658 | 0 | 0 | 32 | M | 2 |  |  |  | ROZPOCET | 0 | 0 | 0 | 0 | 0 | 1 | 0 | 16 | 1173834159
| VV |  | 21,634*1,1 'Přepočtené koeficientem množství |  | 23.797 | [13 empty] | VV | 2 | 2 | False | 1 | ROZPOCET
183 | K | 713121111 | Montáž izolace tepelné podlah volně kladenými rohožemi, pásy, dílci, deskami 1 vrstva | m2 | 34.2 |  | 0 | CS ÚRS 2015 02 |  |  | základní |  | 0 | 0 | 0 | 0 | 0 | 16 | K | 2 |  |  |  | ROZPOCET | 0 | 0 | 0 | 0 | 0 | 1 | 0 | 16 | 64644813
| VV |  | "viz v.č. zakázka č. 3051-D.1.1b-08/20, detaily,TZ" | [15 empty] | VV | 2 | 1 | True | 0 | ROZPOCET
| VV |  | "NP13-3.NP" 68,4/2 |  | 34.2 | [13 empty] | VV | 2 | 2 | True | 0 | ROZPOCET
| VV |  | Součet |  | 34.2 | [13 empty] | VV | 2 | 4 | True | 1 | ROZPOCET
184 | M | 631538000 | deska izolační podlahová kročeová HD tl. 25 mm | m2 | 37.62 |  | 0 | CS ÚRS 2015 02 |  |  | základní |  | 0 | 0.00375 | 0.14107 | 0 | 0 | 32 | M | 2 |  |  |  | ROZPOCET | 0 | 0 | 0 | 0 | 0 | 1 | 0 | 16 | 653562044
| VV |  | 34,2*1,1 'Přepočtené koeficientem množství |  | 37.62 | [13 empty] | VV | 2 | 2 | False | 1 | ROZPOCET
185 | K | 713121111 | Montáž izolace tepelné podlah volně kladenými rohožemi, pásy, dílci, deskami 1 vrstva | m2 | 46.7 |  | 0 | CS ÚRS 2015 02 |  |  | základní |  | 0 | 0 | 0 | 0 | 0 | 16 | K | 2 |  |  |  | ROZPOCET | 0 | 0 | 0 | 0 | 0 | 1 | 0 | 16 | -697822315
| VV |  | "viz v.č. zakázka č. 3051-D.1.1b-08/20, detaily,TZ" | [15 empty] | VV | 2 | 1 | True | 0 | ROZPOCET
| VV |  | "NP15-3.NP" 46,7 |  | 46.7 | [13 empty] | VV | 2 | 2 | True | 0 | ROZPOCET
| VV |  | Součet |  | 46.7 | [13 empty] | VV | 2 | 4 | True | 1 | ROZPOCET
186 | M | 283759220 | deska z pěnového polystyrenu EPS 200 S 1000 x 500 x 60 mm | m2 | 51.37 |  | 0 | CS ÚRS 2015 02 |  |  | základní |  | 0 | 0.0021 | 0.10788 | 0 | 0 | 32 | M | 2 |  |  |  | ROZPOCET | 0 | 0 | 0 | 0 | 0 | 1 | 0 | 16 | 1702843081
| P |  | Poznámka k položce: lambda=0,034 [W / m K] | [15 empty] | P | 2
| VV |  | 46,7*1,1 'Přepočtené koeficientem množství |  | 51.37 | [13 empty] | VV | 2 | 2 | False | 1 | ROZPOCET
187 | K | 713121121 | Montáž izolace tepelné podlah volně kladenými rohožemi, pásy, dílci, deskami 2 vrstvy | m2 | 325 |  | 0 | CS ÚRS 2015 02 |  |  | základní |  | 0 | 0 | 0 | 0 | 0 | 16 | K | 2 |  |  |  | ROZPOCET | 0 | 0 | 0 | 0 | 0 | 1 | 0 | 16 | 2074442698
| VV |  | "viz v.č. zakázka č. 3051-D.1.1b-08/20, detaily,TZ" | [15 empty] | VV | 2 | 1 | True | 0 | ROZPOCET
| VV |  | "NP6 - viz demontáže souvrství" 325,0 |  | 325 | [13 empty] | VV | 2 | 2 | True | 0 | ROZPOCET
| VV |  | Součet |  | 325 | [13 empty] | VV | 2 | 4 | True | 1 | ROZPOCET
188 | K | 713141131 | Montáž izolace tepelné střech plochých lepené za studena 1 vrstva rohoží, pásů, dílců, desek | m2 | 6.66 |  | 0 | CS ÚRS 2015 02 |  |  | základní |  | 0 | 0.00116 | 0.0077256 | 0 | 0 | 16 | K | 2 |  |  |  | ROZPOCET | 0 | 0 | 0 | 0 | 0 | 1 | 0 | 16 | -1831622277
| VV |  | "viz v.č. zakázka č. 3051-D.1.1b-08/20, detaily,TZ" | [15 empty] | VV | 2 | 1 | True | 0 | ROZPOCET
| VV |  | "S2" 3,7*1,8 |  | 6.66 | [13 empty] | VV | 2 | 2 | True | 0 | ROZPOCET
| VV |  | Součet |  | 6.66 | [13 empty] | VV | 2 | 4 | True | 1 | ROZPOCET
189 | M | 283765R60 | deska izolační PIR 030 tl. 120 mm | m2 | 7.326 |  | 0 |  |  |  | základní |  | 0 | 0.0018 | 0.013187 | 0 | 0 | 32 | M | 2 |  |  |  | ROZPOCET | 0 | 0 | 0 | 0 | 0 | 1 | 0 | 16 | 1798082678
| P |  | Poznámka k položce: Tepelný odpor Rmat (m2 K/W)=2,07 | [15 empty] | P | 2
| VV |  | 6,66*1,1 'Přepočtené koeficientem množství |  | 7.326 | [13 empty] | VV | 2 | 2 | False | 1 | ROZPOCET
190 | K | 713141131 | Montáž izolace tepelné střech plochých lepené za studena 1 vrstva rohoží, pásů, dílců, desek | m2 | 15.682 |  | 0 | CS ÚRS 2015 02 |  |  | základní |  | 0 | 0.00116 | 0.018191 | 0 | 0 | 16 | K | 2 |  |  |  | ROZPOCET | 0 | 0 | 0 | 0 | 0 | 1 | 0 | 16 | 315627345
| VV |  | "viz v.č. zakázka č. 3051-D.1.1b-08/20, detaily,TZ" | [15 empty] | VV | 2 | 1 | True | 0 | ROZPOCET
| VV |  | "S4 - spádová vrstva" 3,96*3,96 |  | 15.682 | [13 empty] | VV | 2 | 2 | True | 0 | ROZPOCET
| VV |  | Součet |  | 15.682 | [13 empty] | VV | 2 | 4 | True | 1 | ROZPOCET
191 | M | 631413260 | deska izolační střešní - spádová vrstva tl.40-110 mm | m2 | 16.466 |  | 0 | CS ÚRS 2015 02 |  |  | základní |  | 0 | 0.018 | 0.29639 | 0 | 0 | 32 | M | 2 |  |  |  | ROZPOCET | 0 | 0 | 0 | 0 | 0 | 1 | 0 | 16 | 1970320358
| VV |  | 15,682*1,05 'Přepočtené koeficientem množství |  | 16.466 | [13 empty] | VV | 2 | 2 | False | 1 | ROZPOCET
192 | K | 713291333 | Montáž izolace tepelné parotěsné/pojistné zábrany podlah folií | m2 | 650 |  | 0 | CS ÚRS 2015 02 |  |  | základní |  | 0 | 4e-05 | 0.026 | 0 | 0 | 16 | K | 2 |  |  |  | ROZPOCET | 0 | 0 | 0 | 0 | 0 | 1 | 0 | 16 | 323466420
| VV |  | "viz v.č. zakázka č. 3051-D.1.1b-08/20, detaily,TZ" | [15 empty] | VV | 2 | 1 | True | 0 | ROZPOCET
| VV |  | "NP6" 325,0*2 |  | 650 | [13 empty] | VV | 2 | 2 | True | 0 | ROZPOCET
| VV |  | Součet |  | 650 | [13 empty] | VV | 2 | 4 | True | 1 | ROZPOCET
193 | M | 283292R80 | fólie pojistná / parotěsná N 110 | m2 | 747.5 |  | 0 |  |  |  | základní |  | 0 | 0.00012 | 0.0897 | 0 | 0 | 32 | M | 2 |  |  |  | ROZPOCET | 0 | 0 | 0 | 0 | 0 | 1 | 0 | 16 | 586138996
| VV |  | 650*1,15 'Přepočtené koeficientem množství |  | 747.5 | [13 empty] | VV | 2 | 2 | False | 1 | ROZPOCET
194 | K | 713750R01 | Dodávka a obložení ocelových nosníků a prvků deskami z minerální vlny _ viz specifikace | soubor | 1 |  | 0 |  |  |  | základní |  | 0 | 0 | 0 | 0 | 0 | 16 | K | 2 |  |  |  | ROZPOCET | 0 | 0 | 0 | 0 | 0 | 1 | 0 | 16 | -614685075
| P |  | Poznámka k položce: Specifikace a rozsah: Protipožární obložení ocelových nosníků z MW tl. 20 mm = 22,0 m2 Protipožární obložení ocelových nosníků z MW tl. 30 mm = 186,0 m2 ----------------------------------------------------------------------------------- -aplikace viz požadavky PBŘ a PD | [15 empty] | P | 2
| VV |  | "kompletní provedení dle specifikace PD a TZ vč. všech souvisejících prací a dodávek" | [15 empty] | VV | 2 | 1 | True | 0 | ROZPOCET
| VV |  | "viz v.č. zakázka č. 3051-D.1.1b-08/20, detaily,TZ" | [15 empty] | VV | 2 | 1 | True | 0 | ROZPOCET
| VV |  | "rozsah _ viz specifikace" 1,0 |  | 1 | [13 empty] | VV | 2 | 2 | True | 0 | ROZPOCET
| VV |  | Součet |  | 1 | [13 empty] | VV | 2 | 4 | True | 1 | ROZPOCET
195 | K | 998713203 | Přesun hmot procentní pro izolace tepelné v objektech v do 24 m | % |  |  | 0 | CS ÚRS 2015 02 |  |  | základní |  | 0 | 0 | 0 | 0 | 0 | 16 | K | 2 |  |  |  | ROZPOCET | 0 | 0 | 0 | 0 | 0 | 1 | 0 | 16 | -717795916
| D | 714 | Akustická a protiotřesová opatření |  |  |  | 0 | [5 empty] | 0 |  | 0 |  | 0 | 2 | D | 1 |  |  |  | ROZPOCET | [6 empty] | 0
196 | K | 714015R00 | Dodávka a montáž akustických obkladů stěn vnitřních lepených | m2 | 168.84 |  | 0 |  |  |  | základní |  | 0 | 0 | 0 | 0 | 0 | 16 | K | 2 |  |  |  | ROZPOCET | 0 | 0 | 0 | 0 | 0 | 1 | 0 | 16 | 172335734
| P |  | Poznámka k položce: 3) Akustický obklad typu 1, např. Texaa Vibrasto 20 Akustický obklad na stěny a podhled, tkanina s kruhovým tkaním na plhltivé pěnové hmotě, akustická pohltivost ?s=125/0,42\250/0,30\500/0,41\1000/0,53\2000/0,63\4000/0,66, barvy dle katalogu, pásy š.1500mm, délka až 5m, hl. obkladu 20mm, kotvení do plastových lišt, lepení na rovnou podkladní konstrukci, reakce na oheň C-s3, d0. | [15 empty] | P | 2
| VV |  | "kompletní provedení dle specifikace PD a TZ vč. všech souvisejících prací a dodávek" | [15 empty] | VV | 2 | 1 | True | 0 | ROZPOCET
| VV |  | "viz v.č. zakázka č. 3051-D.1.1b-08/20, detaily,TZ" | [15 empty] | VV | 2 | 1 | True | 0 | ROZPOCET
| VV |  | -dodávka akustických desek + příslušný systémový lepící tmel | [15 empty] | VV | 2 | 1 | True | 0 | ROZPOCET
| VV |  | -kompletní montážní práce | [15 empty] | VV | 2 | 1 | True | 0 | ROZPOCET
| VV |  | "AO1-obklad typu 1" 2,1*(7,0+7,9+7,9+(7,2*8)) |  | 168.84 | [13 empty] | VV | 2 | 2 | True | 0 | ROZPOCET
| VV |  | Součet |  | 168.84 | [13 empty] | VV | 2 | 4 | True | 1 | ROZPOCET
197 | K | 714015R01 | Dodávka a montáž akustických obkladů stěn vnitřních kotvených | m2 | 53.1 |  | 0 |  |  |  | základní |  | 0 | 0 | 0 | 0 | 0 | 16 | K | 2 |  |  |  | ROZPOCET | 0 | 0 | 0 | 0 | 0 | 1 | 0 | 16 | 1585300879
| P |  | Poznámka k položce: Akustický obklad typu 2, stěnový, např. AMF-Line Modern 1200x2400x43 Stěnová akustická obkladová konstrukce v kovovém rámu provedená v souladu s ČSN EN 13964:2004. Obkladové desky z biologicky odbouratelné minerální vlny, jílu a škrobu vyráběné technologií wet-felt neobsahující formaldehyd nebo podobné látky, s certifikátem osvědčujícím vhodnost použití ve vnitřním prostředí "Blue Engel/Blauer Engel/Modrý Anděl" opatřené finální povrchovou úpravou nakašírovanou netkanou textilií s nástřikem barvou, hladká akustická deska ve formátu 1200x2000mm vložená do hliníkového systémového rámu tl.43mm (Alu natur eloxovaný, barva rámu E6-EV1). Odrazivost světla>=88%, reakce na oheň A2s1,d0 podle EN 13501-1, odolnost vlhkosti až do 95 %, zvuková pohltivost podle EN ISO 11654, barva bílá podobná RAL9010. Zkompletovaný díl stěnového panelu se upevňuje na stěnu pomocí stěnových excentrických příponek a montážního klíče. Na obkladový stěnový díl nesmí být zavěšována žádná zařízení, příslušenství, vybavení místnosti apod. | [15 empty] | P | 2
| VV |  | "kompletní provedení dle specifikace PD a TZ vč. všech souvisejících prací a dodávek" | [15 empty] | VV | 2 | 1 | True | 0 | ROZPOCET
| VV |  | "viz v.č. zakázka č. 3051-D.1.1b-08/20, detaily,TZ" | [15 empty] | VV | 2 | 1 | True | 0 | ROZPOCET
| VV |  | -dodávka akustických desek + příslušný systémový lepící tmel | [15 empty] | VV | 2 | 1 | True | 0 | ROZPOCET
| VV |  | -kompletní montážní práce | [15 empty] | VV | 2 | 1 | True | 0 | ROZPOCET
| VV |  | "AO2-AO9 obklad typu 2" | [15 empty] | VV | 2 | 1 | True | 0 | ROZPOCET
| VV |  | "AO2" 9,6 |  | 9.6 | [13 empty] | VV | 2 | 2 | True | 0 | ROZPOCET
| VV |  | "AO3" 5,2 |  | 5.2 | [13 empty] | VV | 2 | 2 | True | 0 | ROZPOCET
| VV |  | "AO4" 8,8 |  | 8.8 | [13 empty] | VV | 2 | 2 | True | 0 | ROZPOCET
| VV |  | "AO5" 1,9 |  | 1.9 | [13 empty] | VV | 2 | 2 | True | 0 | ROZPOCET
| VV |  | "AO6" 6,4 |  | 6.4 | [13 empty] | VV | 2 | 2 | True | 0 | ROZPOCET
| VV |  | "AO7" 9,2 |  | 9.2 | [13 empty] | VV | 2 | 2 | True | 0 | ROZPOCET
| VV |  | "AO8" 6,0 |  | 6 | [13 empty] | VV | 2 | 2 | True | 0 | ROZPOCET
| VV |  | "AO9" 6,0 |  | 6 | [13 empty] | VV | 2 | 2 | True | 0 | ROZPOCET
| VV |  | Součet |  | 53.1 | [13 empty] | VV | 2 | 4 | True | 1 | ROZPOCET
198 | K | 998714203 | Přesun hmot procentní pro akustická a protiotřesová opatření v objektech v do 24 m | % |  |  | 0 | CS ÚRS 2015 02 |  |  | základní |  | 0 | 0 | 0 | 0 | 0 | 16 | K | 2 |  |  |  | ROZPOCET | 0 | 0 | 0 | 0 | 0 | 1 | 0 | 16 | 49393394
| D | 762 | Konstrukce tesařské |  |  |  | 0 | [5 empty] | 0 |  | 34.8505 |  | 40.1825 | 2 | D | 1 |  |  |  | ROZPOCET | [6 empty] | 0
199 | K | 762017R01 | D+M dřevěné prvky konstrukcí | m3 | 68.849 |  | 0 |  |  |  | základní |  | 0 | 0 | 0 | 0 | 0 | 16 | K | 2 |  |  |  | ROZPOCET | 0 | 0 | 0 | 0 | 0 | 1 | 0 | 16 | 1830840833
| VV |  | "kompletní provedení dle specifikace PD a TZ vč. všech souvisejících prací a dodávek | [15 empty] | VV | 2 | 1 | True | 0 | ROZPOCET
| VV |  | "viz v.č. zakázka č. 3051-D.1.2c - 07, detaily,TZ" | [15 empty] | VV | 2 | 1 | True | 0 | ROZPOCET
| VV |  | Specifikace: | [15 empty] | VV | 2 | 1 | True | 0 | ROZPOCET
| VV |  | -dodávka, výroba řeziva, přesuny | [15 empty] | VV | 2 | 1 | True | 0 | ROZPOCET
| VV |  | -osazení/montáž/kotvení vč. kotevních prvků | [15 empty] | VV | 2 | 1 | True | 0 | ROZPOCET
| VV |  | -spojovací prostředky, ošetření a impregnace řeziva vč. případné finální povrchové úpravy | [15 empty] | VV | 2 | 1 | True | 0 | ROZPOCET
| VV |  | 62,59 |  | 62.59 | [13 empty] | VV | 2 | 2 | True | 0 | ROZPOCET
| VV |  | Mezisoučet |  | 62.59 | [13 empty] | VV | 2 | 3 | True | 0 | ROZPOCET
| VV |  | "ztratné, ochranné prostředky" 0,1*62,59 |  | 6.259 | [13 empty] | VV | 2 | 2 | True | 0 | ROZPOCET
| VV |  | Součet |  | 68.849 | [13 empty] | VV | 2 | 4 | True | 1 | ROZPOCET
200 | K | 762017R11 | D+M postupná výměna dřevěných prvků krovu | soubor | 1 |  | 0 |  |  |  | základní |  | 0 | 0 | 0 | 0 | 0 | 16 | K | 2 |  |  |  | ROZPOCET | 0 | 0 | 0 | 0 | 0 | 1 | 0 | 16 | -664949766
| P |  | Poznámka k položce: D.3.h Konstrukce krovu Z důvodu vybourání komínu v prostoru půdy, který podpíral vaznici a vazný trám se před bouráním zdiva povede podchycení prvků krovu. Vazný trám přicházející ke komínu z obou stran se propojí příložkami z ocelových válcovaných nosníků U 180 přišroubovaných oboustraně k vaznému trámu pomocí svorníků. Na nosníky se uloží dřevěný sloupek 160/160 mm, chybějící vaznice se nastaví 150/180 mm. Osadí a ukotví se nové krokve 120/160 mm a pásky 120/120 mm. | [15 empty] | P | 2
| VV |  | "kompletní provedení dle specifikace PD a TZ vč. všech souvisejících prací a dodávek | [15 empty] | VV | 2 | 1 | True | 0 | ROZPOCET
| VV |  | Specifikace: | [15 empty] | VV | 2 | 1 | True | 0 | ROZPOCET
| VV |  | -postupné demontáže/přesuny a likvidace odpadů dle zákona | [15 empty] | VV | 2 | 1 | True | 0 | ROZPOCET
| VV |  | -dodávka, výroba řeziva, přesuny | [15 empty] | VV | 2 | 1 | True | 0 | ROZPOCET
| VV |  | -osazení/montáž/kotvení vč. kotevních prvků | [15 empty] | VV | 2 | 1 | True | 0 | ROZPOCET
| VV |  | -spojovací prostředky, ošetření a impregnace řeziva vč. případné finální povrchové úpravy | [15 empty] | VV | 2 | 1 | True | 0 | ROZPOCET
| VV |  | 1,0 |  | 1 | [13 empty] | VV | 2 | 2 | True | 0 | ROZPOCET
| VV |  | Součet |  | 1 | [13 empty] | VV | 2 | 4 | True | 1 | ROZPOCET
201 | K | 762083111 | Impregnace řeziva proti dřevokaznému hmyzu a houbám máčením třída ohrožení 1 a 2 | m3 | 10.961 |  | 0 | CS ÚRS 2015 02 |  |  | základní |  | 0 | 0.00122 | 0.013372 | 0 | 0 | 16 | K | 2 |  |  |  | ROZPOCET | 0 | 0 | 0 | 0 | 0 | 1 | 0 | 16 | -1271222832
202 | K | 762341026 | Bednění střech rovných z desek OSB tl 20 mm na pero a drážku šroubovaných | m2 | 6.66 |  | 0 | CS ÚRS 2015 02 |  |  | základní |  | 0 | 0.01423 | 0.094772 | 0 | 0 | 16 | K | 2 |  |  |  | ROZPOCET | 0 | 0 | 0 | 0 | 0 | 1 | 0 | 16 | -1280452094
| VV |  | "viz v.č. zakázka č. 3051-D.1.1b-08/20, detaily,TZ" | [15 empty] | VV | 2 | 1 | True | 0 | ROZPOCET
| VV |  | "S2" 3,7*1,8 |  | 6.66 | [13 empty] | VV | 2 | 2 | True | 0 | ROZPOCET
| VV |  | Součet |  | 6.66 | [13 empty] | VV | 2 | 4 | True | 1 | ROZPOCET
203 | K | 762341124 | Bednění střech rovných z desek CETRIS tl 18 mm na pero a drážku šroubovaných | m2 | 31.363 |  | 0 | CS ÚRS 2015 02 |  |  | základní |  | 0 | 0.02822 | 0.88506 | 0 | 0 | 16 | K | 2 |  |  |  | ROZPOCET | 0 | 0 | 0 | 0 | 0 | 1 | 0 | 16 | 2122794403
| VV |  | "viz v.č. zakázka č. 3051-D.1.1b-08/20, detaily,TZ" | [15 empty] | VV | 2 | 1 | True | 0 | ROZPOCET
| VV |  | "S4" 3,96*3,96*2 |  | 31.363 | [13 empty] | VV | 2 | 2 | True | 0 | ROZPOCET
| VV |  | Součet |  | 31.363 | [13 empty] | VV | 2 | 4 | True | 1 | ROZPOCET
204 | K | 762341210 | Montáž bednění střech rovných a šikmých sklonu do 60° z hrubých prken P+D | m2 | 163.17 |  | 0 | CS ÚRS 2015 02 |  |  | základní |  | 0 | 0 | 0 | 0 | 0 | 16 | K | 2 |  |  |  | ROZPOCET | 0 | 0 | 0 | 0 | 0 | 1 | 0 | 16 | -278307356
| VV |  | "viz v.č. zakázka č. 3051-D.1.1b-08/20, detaily,TZ" | [15 empty] | VV | 2 | 1 | True | 0 | ROZPOCET
| VV |  | "S2" 3,7*1,8 |  | 6.66 | [13 empty] | VV | 2 | 2 | True | 0 | ROZPOCET
| VV |  | "S3" 5,55*28,2 |  | 156.51 | [13 empty] | VV | 2 | 2 | True | 0 | ROZPOCET
| VV |  | Součet |  | 163.17 | [13 empty] | VV | 2 | 4 | True | 1 | ROZPOCET
205 | M | 605151110 | řezivo jehličnaté boční prkno jakost I.-II. 2 - 3 cm | m3 | 5.385 |  | 0 | CS ÚRS 2015 02 |  |  | základní |  | 0 | 0.55 | 2.9618 | 0 | 0 | 32 | M | 2 |  |  |  | ROZPOCET | 0 | 0 | 0 | 0 | 0 | 1 | 0 | 16 | -1016223221
| VV |  | 163,17*0,033 'Přepočtené koeficientem množství |  | 5.385 | [13 empty] | VV | 2 | 2 | False | 1 | ROZPOCET
206 | K | 762341811 | Demontáž bednění střech z prken | m2 | 156.51 |  | 0 | CS ÚRS 2015 02 |  |  | základní |  | 0 | 0 | 0 | 0.015 | 2.3476 | 16 | K | 2 |  |  |  | ROZPOCET | 0 | 0 | 0 | 0 | 0 | 1 | 0 | 16 | -1057429868
207 | K | 762342211 | Montáž laťování na střechách jednoduchých sklonu do 60° osové vzdálenosti do 150 mm | m2 | 6.6 |  | 0 | CS ÚRS 2015 02 |  |  | základní |  | 0 | 0 | 0 | 0 | 0 | 16 | K | 2 |  |  |  | ROZPOCET | 0 | 0 | 0 | 0 | 0 | 1 | 0 | 16 | -1917891055
| VV |  | "viz v.č. zakázka č. 3051-D.1.1b-08/20, detaily,TZ" | [15 empty] | VV | 2 | 1 | True | 0 | ROZPOCET
| VV |  | "S2" 6,6 |  | 6.6 | [13 empty] | VV | 2 | 2 | True | 0 | ROZPOCET
| VV |  | Součet |  | 6.6 | [13 empty] | VV | 2 | 4 | True | 1 | ROZPOCET
208 | M | 605141010 | řezivo jehličnaté lať jakost I 10 - 25 cm2 | m3 | 0.076 |  | 0 | CS ÚRS 2015 02 |  |  | základní |  | 0 | 0.55 | 0.0418 | 0 | 0 | 32 | M | 2 |  |  |  | ROZPOCET | 0 | 0 | 0 | 0 | 0 | 1 | 0 | 16 | -113706493
| VV |  | 6,6*0,0115 'Přepočtené koeficientem množství |  | 0.076 | [13 empty] | VV | 2 | 2 | False | 1 | ROZPOCET
209 | K | 762395000 | Spojovací prostředky pro montáž krovu, bednění, laťování, světlíky, klíny | m3 | 10.961 |  | 0 | CS ÚRS 2015 02 |  |  | základní |  | 0 | 0.02337 | 0.25616 | 0 | 0 | 16 | K | 2 |  |  |  | ROZPOCET | 0 | 0 | 0 | 0 | 0 | 1 | 0 | 16 | -646835605
210 | K | 762511155 | Podlahové kce podkladové z desek CETRIS tl 20 mm na nebroušených na pero a drážku šroubovaných | m2 | 117.4 |  | 0 | CS ÚRS 2015 02 |  |  | základní |  | 0 | 0.03072 | 3.6065 | 0 | 0 | 16 | K | 2 |  |  |  | ROZPOCET | 0 | 0 | 0 | 0 | 0 | 1 | 0 | 16 | -1276045860
| VV |  | "viz v.č. zakázka č. 3051-D.1.1b-08/20, detaily,TZ" | [15 empty] | VV | 2 | 1 | True | 0 | ROZPOCET
| VV |  | "NP5-půda" 58,7*2 |  | 117.4 | [13 empty] | VV | 2 | 2 | True | 0 | ROZPOCET
| VV |  | Součet |  | 117.4 | [13 empty] | VV | 2 | 4 | True | 1 | ROZPOCET
211 | K | 762511264 | Podlahové kce podkladové z desek OSB tl 20 mm nebroušených na pero a drážku šroubovaných | m2 | 350.803 |  | 0 | CS ÚRS 2015 02 |  |  | základní |  | 0 | 0.01131 | 3.9676 | 0 | 0 | 16 | K | 2 |  |  |  | ROZPOCET | 0 | 0 | 0 | 0 | 0 | 1 | 0 | 16 | 1674093688
| VV |  | "viz v.č. zakázka č. 3051-D.1.1b-08/20, detaily,TZ" | [15 empty] | VV | 2 | 1 | True | 0 | ROZPOCET
| VV |  | "NP4-3.NP" 57,303 |  | 57.303 | [13 empty] | VV | 2 | 2 | True | 0 | ROZPOCET
| VV |  | "NP14-3.NP" 76,7*2 |  | 153.4 | [13 empty] | VV | 2 | 2 | True | 0 | ROZPOCET
| VV |  | "NP15-3.NP" 46,7*3 |  | 140.1 | [13 empty] | VV | 2 | 2 | True | 0 | ROZPOCET
| VV |  | Součet |  | 350.803 | [13 empty] | VV | 2 | 4 | True | 1 | ROZPOCET
212 | K | 762511266 | Podlahové kce podkladové z desek OSB tl 22 mm nebroušených na pero a drážku šroubovaných | m2 | 29.35 |  | 0 | CS ÚRS 2015 02 |  |  | základní |  | 0 | 0.01388 | 0.40738 | 0 | 0 | 16 | K | 2 |  |  |  | ROZPOCET | 0 | 0 | 0 | 0 | 0 | 1 | 0 | 16 | 505567005
| VV |  | "viz v.č. zakázka č. 3051-D.1.1b-08/20, detaily,TZ" | [15 empty] | VV | 2 | 1 | True | 0 | ROZPOCET
| VV |  | "NP1-1.NP" 6,5*2 |  | 13 | [13 empty] | VV | 2 | 2 | True | 0 | ROZPOCET
| VV |  | "NP1-2.NP" 6,8*2 |  | 13.6 | [13 empty] | VV | 2 | 2 | True | 0 | ROZPOCET
| VV |  | "NP18" 2,75 |  | 2.75 | [13 empty] | VV | 2 | 2 | True | 0 | ROZPOCET
| VV |  | Součet |  | 29.35 | [13 empty] | VV | 2 | 4 | True | 1 | ROZPOCET
213 | K | 762511267 | Podlahové kce podkladové z desek OSB tl 25 mm nebroušených na pero a drážku šroubovaných | m2 | 1091.411 |  | 0 | CS ÚRS 2015 02 |  |  | základní |  | 0 | 0.01571 | 17.1461 | 0 | 0 | 16 | K | 2 |  |  |  | ROZPOCET | 0 | 0 | 0 | 0 | 0 | 1 | 0 | 16 | 2054412573
| VV |  | "viz v.č. zakázka č. 3051-D.1.1b-08/20, detaily,TZ" | [15 empty] | VV | 2 | 1 | True | 0 | ROZPOCET
| VV |  | "NP2-3.NP" 58,3*2 |  | 116.6 | [13 empty] | VV | 2 | 2 | True | 0 | ROZPOCET
| VV |  | "NP3-3.NP" 99,99*2 |  | 199.98 | [13 empty] | VV | 2 | 2 | True | 0 | ROZPOCET
| VV |  | "NP4-3.NP" 57,303 |  | 57.303 | [13 empty] | VV | 2 | 2 | True | 0 | ROZPOCET
| VV |  | "NP7-3.NP" 26,875 |  | 26.875 | [13 empty] | VV | 2 | 2 | True | 0 | ROZPOCET
| VV |  | "NP9-3.NP" (2,38*9,09)*3 |  | 64.903 | [13 empty] | VV | 2 | 2 | True | 0 | ROZPOCET
| VV |  | "NP18" 2,75 |  | 2.75 | [13 empty] | VV | 2 | 2 | True | 0 | ROZPOCET
| VV |  | "viz v.č. zakázka č. 3051-D.1.2c - 07, detaily,TZ" | [15 empty] | VV | 2 | 1 | True | 0 | ROZPOCET
| VV |  | (293,0+257,0+36+18,5+18,5) |  | 623 | [13 empty] | VV | 2 | 2 | True | 0 | ROZPOCET
| VV |  | Součet |  | 1091.411 | [13 empty] | VV | 2 | 4 | True | 1 | ROZPOCET
214 | K | 762511R00 | Podlahové kce podkladový dřevěný rošt z fošen 50/140 v rastru 500/500 mm | m2 | 134.003 |  | 0 |  |  |  | základní |  | 0 | 0.01571 | 2.1052 | 0 | 0 | 16 | K | 2 |  |  |  | ROZPOCET | 0 | 0 | 0 | 0 | 0 | 1 | 0 | 16 | 801066131
| P |  | Poznámka k položce: Specifikace: -dodávka impregnovaného řeziva -dodávka kotevních a spojovacích prvků -komplet přesuny a montážní práce | [15 empty] | P | 2
| VV |  | "kompletní provedení dle specifikace PD a TZ vč. všech souvisejících prací a dodávek" | [15 empty] | VV | 2 | 1 | True | 0 | ROZPOCET
| VV |  | "viz v.č. zakázka č. 3051-D.1.1b-08/20, detaily,TZ" | [15 empty] | VV | 2 | 1 | True | 0 | ROZPOCET
| VV |  | "NP4-3.NP" (8,025*6,53)+4,9 |  | 57.303 | [13 empty] | VV | 2 | 2 | True | 0 | ROZPOCET
| VV |  | "NP14-3.NP" 76,7 |  | 76.7 | [13 empty] | VV | 2 | 2 | True | 0 | ROZPOCET
| VV |  | Součet |  | 134.003 | [13 empty] | VV | 2 | 4 | True | 1 | ROZPOCET
215 | K | 762511R01 | Podlahové kce podkladové deskové | m2 | 21.634 |  | 0 |  |  |  | základní |  | 0 | 0.01571 | 0.33987 | 0 | 0 | 16 | K | 2 |  |  |  | ROZPOCET | 0 | 0 | 0 | 0 | 0 | 1 | 0 | 16 | 1813037824
| P |  | Poznámka k položce: Specifikace: -dodávka impregnovaného řeziva -dodávka kotevních a spojovacích prvků -komplet přesuny a montážní práce | [15 empty] | P | 2
| VV |  | "kompletní provedení dle specifikace PD a TZ vč. všech souvisejících prací a dodávek" | [15 empty] | VV | 2 | 1 | True | 0 | ROZPOCET
| VV |  | "viz v.č. zakázka č. 3051-D.1.1b-08/20, detaily,TZ" | [15 empty] | VV | 2 | 1 | True | 0 | ROZPOCET
| VV |  | "NP9-3.NP" 21,634 |  | 21.634 | [13 empty] | VV | 2 | 2 | True | 0 | ROZPOCET
| VV |  | Součet |  | 21.634 | [13 empty] | VV | 2 | 4 | True | 1 | ROZPOCET
216 | K | 762521104 | Položení podlahy z hrubých prken na sraz | m2 | 50 |  | 0 | CS ÚRS 2015 02 |  |  | základní |  | 0 | 0 | 0 | 0 | 0 | 16 | K | 2 |  |  |  | ROZPOCET | 0 | 0 | 0 | 0 | 0 | 1 | 0 | 16 | -1271586393
| P |  | Poznámka k položce: V jednotkové ceně zahrnuty náklady na podkladní hranoly 80/240 mm . | [15 empty] | P | 2
| VV |  | "viz v.č. zakázka č. 3051-D.1.1b-08/20, detaily,TZ" | [15 empty] | VV | 2 | 1 | True | 0 | ROZPOCET
| VV |  | "půda" 50,0 |  | 50 | [13 empty] | VV | 2 | 2 | True | 0 | ROZPOCET
| VV |  | Součet |  | 50 | [13 empty] | VV | 2 | 4 | True | 1 | ROZPOCET
217 | M | 605151R10 | řezivo jehličnaté boční prkno jakost I.-II. 2 - 3 cm / hranol 80/240 mm | m3 | 5.5 |  | 0 |  |  |  | základní |  | 0 | 0.55 | 3.025 | 0 | 0 | 32 | M | 2 |  |  |  | ROZPOCET | 0 | 0 | 0 | 0 | 0 | 1 | 0 | 16 | 826850694
| VV |  | 50*0,11 'Přepočtené koeficientem množství |  | 5.5 | [13 empty] | VV | 2 | 2 | False | 1 | ROZPOCET
218 | K | 762521811 | Demontáž podlah bez polštářů z prken tloušťky do 32 mm | m2 | 285.35 |  | 0 | CS ÚRS 2015 02 |  |  | základní |  | 0 | 0 | 0 | 0.016 | 4.5656 | 16 | K | 2 |  |  |  | ROZPOCET | 0 | 0 | 0 | 0 | 0 | 1 | 0 | 16 | -565664656
| VV |  | "viz v.č. zakázka č. 3051-D.1.1b-02/07, detaily,TZ" | [15 empty] | VV | 2 | 1 | True | 0 | ROZPOCET
| VV |  | "BP5-1-3.NP" 209,65 |  | 209.65 | [13 empty] | VV | 2 | 2 | True | 0 | ROZPOCET
| VV |  | "BP10-1-3.NP" 75,7 |  | 75.7 | [13 empty] | VV | 2 | 2 | True | 0 | ROZPOCET
| VV |  | Součet |  | 285.35 | [13 empty] | VV | 2 | 4 | True | 1 | ROZPOCET
219 | K | 762522811 | Demontáž podlah s polštáři z prken tloušťky do 32 mm | m2 | 402.385 |  | 0 | CS ÚRS 2015 02 |  |  | základní |  | 0 | 0 | 0 | 0.018 | 7.2429 | 16 | K | 2 |  |  |  | ROZPOCET | 0 | 0 | 0 | 0 | 0 | 1 | 0 | 16 | -1513223778
| VV |  | "viz v.č. zakázka č. 3051-D.1.1b - 02/07, detaily,TZ" | [15 empty] | VV | 2 | 1 | True | 0 | ROZPOCET
| VV |  | "3.NP" | [15 empty] | VV | 2 | 1 | True | 0 | ROZPOCET
| VV |  | (9,45*2,14)+(23*9,1)+(11,1*9,1*1,15)+(11,7*1,0) |  | 357.385 | [13 empty] | VV | 2 | 2 | True | 0 | ROZPOCET
| VV |  | "půda - pochůzí lávka" 45,0 |  | 45 | [13 empty] | VV | 2 | 2 | True | 0 | ROZPOCET
| VV |  | Součet |  | 402.385 | [13 empty] | VV | 2 | 4 | True | 1 | ROZPOCET
220 | K | 762526811 | Demontáž podlah z dřevotřísky, překližky, sololitu tloušťky do 20 mm bez polštářů | m2 | 285.35 |  | 0 | CS ÚRS 2015 02 |  |  | základní |  | 0 | 0 | 0 | 0.03 | 8.5605 | 16 | K | 2 |  |  |  | ROZPOCET | 0 | 0 | 0 | 0 | 0 | 1 | 0 | 16 | 1266398977
| VV |  | "viz v.č. zakázka č. 3051-D.1.1b-02/07, detaily,TZ" | [15 empty] | VV | 2 | 1 | True | 0 | ROZPOCET
| VV |  | "BP5-1-3.NP" 209,65 |  | 209.65 | [13 empty] | VV | 2 | 2 | True | 0 | ROZPOCET
| VV |  | "BP10-1-3.NP" 75,7 |  | 75.7 | [13 empty] | VV | 2 | 2 | True | 0 | ROZPOCET
| VV |  | Součet |  | 285.35 | [13 empty] | VV | 2 | 4 | True | 1 | ROZPOCET
221 | K | 762811811 | Demontáž záklopů stropů z hrubých prken tl do 32 mm | m2 | 33.345 |  | 0 | CS ÚRS 2015 02 |  |  | základní |  | 0 | 0 | 0 | 0.014 | 0.46683 | 16 | K | 2 |  |  |  | ROZPOCET | 0 | 0 | 0 | 0 | 0 | 1 | 0 | 16 | 1811723869
| VV |  | "viz v.č. zakázka č. 3051-D.1.1b - 02/07, detaily,TZ" | [15 empty] | VV | 2 | 1 | True | 0 | ROZPOCET
| VV |  | "3.NP" (11,7*2,85) |  | 33.345 | [13 empty] | VV | 2 | 2 | True | 0 | ROZPOCET
| VV |  | Součet |  | 33.345 | [13 empty] | VV | 2 | 4 | True | 1 | ROZPOCET
222 | K | 762822820 | Demontáž stropních trámů z hraněného řeziva průřezové plochy do 288 cm2 | m | 173 |  | 0 | CS ÚRS 2015 02 |  |  | základní |  | 0 | 0 | 0 | 0.017 | 2.941 | 16 | K | 2 |  |  |  | ROZPOCET | 0 | 0 | 0 | 0 | 0 | 1 | 0 | 16 | 578328154
223 | K | 762822840 | Demontáž stropních trámů z hraněného řeziva průřezové plochy do 540 cm2 | m | 426 |  | 0 | CS ÚRS 2015 02 |  |  | základní |  | 0 | 0 | 0 | 0.033 | 14.058 | 16 | K | 2 |  |  |  | ROZPOCET | 0 | 0 | 0 | 0 | 0 | 1 | 0 | 16 | -1451775724
224 | K | 998762203 | Přesun hmot procentní pro kce tesařské v objektech v do 24 m | % |  |  | 0 | CS ÚRS 2015 02 |  |  | základní |  | 0 | 0 | 0 | 0 | 0 | 16 | K | 2 |  |  |  | ROZPOCET | 0 | 0 | 0 | 0 | 0 | 1 | 0 | 16 | -1448108990
| D | 763 | Konstrukce suché výstavby |  |  |  | 0 | [5 empty] | 0 |  | 42.891 |  | 5.7642 | 2 | D | 1 |  |  |  | ROZPOCET | [6 empty] | 0
225 | K | 763111425 | SDK příčka tl 100-125 mm profil CW+UW 75 desky 2xDF 12,5 TI 40 mm 100 kg/m3 EI 90 Rw 53 dB | m2 | 27.975 |  | 0 | CS ÚRS 2015 02 |  |  | základní |  | 0 | 0.05372 | 1.5028 | 0 | 0 | 16 | K | 2 |  |  |  | ROZPOCET | 0 | 0 | 0 | 0 | 0 | 1 | 0 | 16 | -1181791358
| VV |  | "viz v.č. zakázka č. 3051-D.1.1b - 08/20, detaily,TZ" | [15 empty] | VV | 2 | 1 | True | 0 | ROZPOCET
| VV |  | "1.NP" 2,4*(2,5+2,5+2,64) |  | 18.336 | [13 empty] | VV | 2 | 2 | True | 0 | ROZPOCET
| VV |  | "2.NP" 2,1*(2,61+1,98) |  | 9.639 | [13 empty] | VV | 2 | 2 | True | 0 | ROZPOCET
| VV |  | Součet |  | 27.975 | [13 empty] | VV | 2 | 4 | True | 1 | ROZPOCET
226 | K | 763111428 | SDK příčka tl 150 mm profil CW+UW 100 desky 2xDF 12,5 TI 40 mm 100 kg/m3 EI 90 Rw 56 dB | m2 | 185.86 |  | 0 | CS ÚRS 2015 02 |  |  | základní |  | 0 | 0.05402 | 10.0402 | 0 | 0 | 16 | K | 2 |  |  |  | ROZPOCET | 0 | 0 | 0 | 0 | 0 | 1 | 0 | 16 | 1903281031
| VV |  | "viz v.č. zakázka č. 3051-D.1.1b - 08/20, detaily,TZ" | [15 empty] | VV | 2 | 1 | True | 0 | ROZPOCET
| VV |  | "2.NP" 4,2*(3,37) |  | 14.154 | [13 empty] | VV | 2 | 2 | True | 0 | ROZPOCET
| VV |  | "3.NP" 4,82*(6,4+2,02+6,77) |  | 73.216 | [13 empty] | VV | 2 | 2 | True | 0 | ROZPOCET
| VV |  | "půda" 3,0*(32,83) |  | 98.49 | [13 empty] | VV | 2 | 2 | True | 0 | ROZPOCET
| VV |  | Součet |  | 185.86 | [13 empty] | VV | 2 | 4 | True | 1 | ROZPOCET
227 | K | 763111461 | SDK příčka tl 125 mm profil CW+UW 75 desky 2xakustické 12,5 TI 100 mm 100 kg/m3 | m2 | 185.24 |  | 0 | CS ÚRS 2015 02 |  |  | základní |  | 0 | 0.05696 | 10.5513 | 0 | 0 | 16 | K | 2 |  |  |  | ROZPOCET | 0 | 0 | 0 | 0 | 0 | 1 | 0 | 16 | -1562863472
| P |  | Poznámka k položce: Tlumočnické kabiny budou vytvořeny ze sádrokartonových příček z CW profilů s opláštěním dvojitě SDK deskami tl. 12,5 mm, s vloženou minerální plstí (objemové hmotnosti min. 100 kg/m3) v tl. 100 mm. Nosná konstrukce příček bude založena na stropních trámech. | [15 empty] | P | 2
| VV |  | "viz v.č. zakázka č. 3051-D.1.1b - 08/20, detaily,TZ" | [15 empty] | VV | 2 | 1 | True | 0 | ROZPOCET
| VV |  | (21,4*2,2)+(31,4*4,4) |  | 185.24 | [13 empty] | VV | 2 | 2 | True | 0 | ROZPOCET
| VV |  | Součet |  | 185.24 | [13 empty] | VV | 2 | 4 | True | 1 | ROZPOCET
228 | K | 763111717 | SDK příčka základní penetrační nátěr | m2 | 798.15 |  | 0 | CS ÚRS 2015 02 |  |  | základní |  | 0 | 0.0002 | 0.15963 | 0 | 0 | 16 | K | 2 |  |  |  | ROZPOCET | 0 | 0 | 0 | 0 | 0 | 1 | 0 | 16 | -756485278
229 | K | 763111771 | Příplatek k SDK příčce za rovinnost kvality Q3 | m2 | 798.15 |  | 0 | CS ÚRS 2015 02 |  |  | základní |  | 0 | 0.0002 | 0.15963 | 0 | 0 | 16 | K | 2 |  |  |  | ROZPOCET | 0 | 0 | 0 | 0 | 0 | 1 | 0 | 16 | -491821514
230 | K | 763121467 | SDK stěna předsazená instalační tl 150-200 mm profil CW+UW desky 2xH2 12,5 | m2 | 8.85 |  | 0 | CS ÚRS 2015 02 |  |  | základní |  | 0 | 0.02771 | 0.24523 | 0 | 0 | 16 | K | 2 |  |  |  | ROZPOCET | 0 | 0 | 0 | 0 | 0 | 1 | 0 | 16 | 443276610
| VV |  | "viz v.č. zakázka č. 3051-D.1.1b - 08/20, detaily,TZ" | [15 empty] | VV | 2 | 1 | True | 0 | ROZPOCET
| VV |  | 1,25*(2,5+2,29+2,29) |  | 8.85 | [13 empty] | VV | 2 | 2 | True | 0 | ROZPOCET
| VV |  | Součet |  | 8.85 | [13 empty] | VV | 2 | 4 | True | 1 | ROZPOCET
231 | K | 763131342 | SDK podhled desky 2xDF 12,5 TI 80 mm 40 kg/m3 dvouvrstvá dřevěná spodní kce | m2 | 58.7 |  | 0 | CS ÚRS 2015 02 |  |  | základní |  | 0 | 0.0298 | 1.7493 | 0 | 0 | 16 | K | 2 |  |  |  | ROZPOCET | 0 | 0 | 0 | 0 | 0 | 1 | 0 | 16 | 697913819
| VV |  | "viz v.č. zakázka č. 3051-D.1.1b-08/20, detaily,TZ" | [15 empty] | VV | 2 | 1 | True | 0 | ROZPOCET
| VV |  | "S1" 58,7 |  | 58.7 | [13 empty] | VV | 2 | 2 | True | 0 | ROZPOCET
| VV |  | Součet |  | 58.7 | [13 empty] | VV | 2 | 4 | True | 1 | ROZPOCET
232 | K | 763131411 | SDK podhled desky 1xA 12,5 bez TI dvouvrstvá spodní kce profil CD+UD | m2 | 152.909 |  | 0 | CS ÚRS 2015 02 |  |  | základní |  | 0 | 0.01223 | 1.8701 | 0 | 0 | 16 | K | 2 |  |  |  | ROZPOCET | 0 | 0 | 0 | 0 | 0 | 1 | 0 | 16 | -1701198241
| VV |  | "viz v.č. zakázka č. 3051-D.1.1b-08/20, detaily,TZ" | [15 empty] | VV | 2 | 1 | True | 0 | ROZPOCET
| VV |  | "1.NP" (50,88*2,64)+(9,63*1,93) |  | 152.909 | [13 empty] | VV | 2 | 2 | True | 0 | ROZPOCET
| VV |  | Součet |  | 152.909 | [13 empty] | VV | 2 | 4 | True | 1 | ROZPOCET
233 | K | 763131441 | SDK podhled desky 2xDF 12,5 bez TI dvouvrstvá spodní kce profil CD+UD | m2 | 52.67 |  | 0 | CS ÚRS 2015 02 |  |  | základní |  | 0 | 0.02515 | 1.3247 | 0 | 0 | 16 | K | 2 |  |  |  | ROZPOCET | 0 | 0 | 0 | 0 | 0 | 1 | 0 | 16 | 41540316
| VV |  | "viz v.č. zakázka č. 3051-D.1.1b-08/20, detaily,TZ" | [15 empty] | VV | 2 | 1 | True | 0 | ROZPOCET
| VV |  | "2.NP" 19,53+(10,36*2,61) |  | 46.57 | [13 empty] | VV | 2 | 2 | True | 0 | ROZPOCET
| VV |  | "3.NP" 6,1 |  | 6.1 | [13 empty] | VV | 2 | 2 | True | 0 | ROZPOCET
| VV |  | Součet |  | 52.67 | [13 empty] | VV | 2 | 4 | True | 1 | ROZPOCET
234 | K | 763131714 | SDK podhled základní penetrační nátěr | m2 | 337.539 |  | 0 | CS ÚRS 2015 02 |  |  | základní |  | 0 | 0.0001 | 0.033754 | 0 | 0 | 16 | K | 2 |  |  |  | ROZPOCET | 0 | 0 | 0 | 0 | 0 | 1 | 0 | 16 | -1094660
235 | K | 763131722 | SDK podhled skoková změna v přes 0,5 m | m | 4.64 |  | 0 | CS ÚRS 2015 02 |  |  | základní |  | 0 | 0.00663 | 0.030763 | 0 | 0 | 16 | K | 2 |  |  |  | ROZPOCET | 0 | 0 | 0 | 0 | 0 | 1 | 0 | 16 | 1043212632
236 | K | 763131731 | SDK podhled - čelo pro kazetové podhledy (F lišta) tl 12,5 mm | m | 4.64 |  | 0 | CS ÚRS 2015 02 |  |  | základní |  | 0 | 0.00107 | 0.0049648 | 0 | 0 | 16 | K | 2 |  |  |  | ROZPOCET | 0 | 0 | 0 | 0 | 0 | 1 | 0 | 16 | -231307747
237 | K | 763131751 | Montáž parotěsné zábrany do SDK podhledu | m2 | 58.7 |  | 0 | CS ÚRS 2015 02 |  |  | základní |  | 0 | 0 | 0 | 0 | 0 | 16 | K | 2 |  |  |  | ROZPOCET | 0 | 0 | 0 | 0 | 0 | 1 | 0 | 16 | 213719001
238 | M | 283292100 | zábrana parotěsná SPECIÁL role 1,5 x 50 m | m2 | 64.57 |  | 0 | CS ÚRS 2015 02 |  |  | základní |  | 0 | 0.00017 | 0.010977 | 0 | 0 | 32 | M | 2 |  |  |  | ROZPOCET | 0 | 0 | 0 | 0 | 0 | 1 | 0 | 16 | 27321520
| P |  | Poznámka k položce: Parotěsná zábrana zpevněná mřížkou s hlavní funkcí jako větrotěsná zábrana.. | [15 empty] | P | 2
| VV |  | 58,7*1,1 'Přepočtené koeficientem množství |  | 64.57 | [13 empty] | VV | 2 | 2 | False | 1 | ROZPOCET
239 | K | 763131771 | Příplatek k SDK podhledu za rovinnost kvality Q3 | m2 | 337.539 |  | 0 | CS ÚRS 2015 02 |  |  | základní |  | 0 | 0.0001 | 0.033754 | 0 | 0 | 16 | K | 2 |  |  |  | ROZPOCET | 0 | 0 | 0 | 0 | 0 | 1 | 0 | 16 | -1229322268
240 | K | 763131821 | Demontáž SDK podhledu s dvouvrstvou nosnou kcí z ocelových profilů opláštění jednoduché | m2 | 265.8 |  | 0 | CS ÚRS 2015 02 |  |  | základní |  | 0 | 0 | 0 | 0.01721 | 4.5744 | 16 | K | 2 |  |  |  | ROZPOCET | 0 | 0 | 0 | 0 | 0 | 1 | 0 | 16 | -2014288860
| VV |  | "viz v.č. zakázka č. 3051-D.1.1b - 02/07, detaily,TZ" | [15 empty] | VV | 2 | 1 | True | 0 | ROZPOCET
| VV |  | "1.NP" (7,95*2)+118,5 |  | 134.4 | [13 empty] | VV | 2 | 2 | True | 0 | ROZPOCET
| VV |  | "3.NP" 131,4 |  | 131.4 | [13 empty] | VV | 2 | 2 | True | 0 | ROZPOCET
| VV |  | Součet |  | 265.8 | [13 empty] | VV | 2 | 4 | True | 1 | ROZPOCET
241 | K | 763131R91 | SDK podhled deska 1x akustická 12,5 TI rohože ze skelné plsti 3x40 mm dvouvrstvá spodní kce profil CD+UD | m2 | 46.43 |  | 0 |  |  |  | základní |  | 0 | 0.01681 | 0.78049 | 0 | 0 | 16 | K | 2 |  |  |  | ROZPOCET | 0 | 0 | 0 | 0 | 0 | 1 | 0 | 16 | 232141469
| VV |  | "kompletní provedení dle specifikace PD a TZ vč. všech souvisejících prací a dodávek" | [15 empty] | VV | 2 | 1 | True | 0 | ROZPOCET
| VV |  | "viz v.č. zakázka č. 3051-D.1.1b-08/20, detaily,TZ" | [15 empty] | VV | 2 | 1 | True | 0 | ROZPOCET
| VV |  | viz konsstrukce Pa1 | [15 empty] | VV | 2 | 1 | True | 0 | ROZPOCET
| VV |  | "3.NP" (11,8*2,85)+(2*1,6*4) |  | 46.43 | [13 empty] | VV | 2 | 2 | True | 0 | ROZPOCET
| VV |  | Součet |  | 46.43 | [13 empty] | VV | 2 | 4 | True | 1 | ROZPOCET
242 | K | 763131R92 | SDK podhled deska 1x akustická 12,5 TI rohože ze skelné plsti tl. 250 mm dvouvrstvá spodní kce profil CD+UD | m2 | 26.83 |  | 0 |  |  |  | základní |  | 0 | 0.01681 | 0.45101 | 0 | 0 | 16 | K | 2 |  |  |  | ROZPOCET | 0 | 0 | 0 | 0 | 0 | 1 | 0 | 16 | -1216996600
| VV |  | "kompletní provedení dle specifikace PD a TZ vč. všech souvisejících prací a dodávek" | [15 empty] | VV | 2 | 1 | True | 0 | ROZPOCET
| VV |  | "viz v.č. zakázka č. 3051-D.1.1b-08/20, detaily,TZ" | [15 empty] | VV | 2 | 1 | True | 0 | ROZPOCET
| VV |  | viz konsstrukce Pa2 | [15 empty] | VV | 2 | 1 | True | 0 | ROZPOCET
| VV |  | "3.NP" (1,6*1,9)+(2,05*1,9*2)+(2*1,6*5) |  | 26.83 | [13 empty] | VV | 2 | 2 | True | 0 | ROZPOCET
| VV |  | Součet |  | 26.83 | [13 empty] | VV | 2 | 4 | True | 1 | ROZPOCET
243 | K | 763135101 | Montáž kazetového podhledu z kazet 600x600 mm na zavěšenou viditelnou nosnou konstrukci | m2 | 17.771 |  | 0 | CS ÚRS 2015 02 |  |  | základní |  | 0 | 0.00139 | 0.024702 | 0 | 0 | 16 | K | 2 |  |  |  | ROZPOCET | 0 | 0 | 0 | 0 | 0 | 1 | 0 | 16 | -1853755206
| VV |  | "viz v.č. zakázka č. 3051-D.1.1b-08/20, detaily,TZ" | [15 empty] | VV | 2 | 1 | True | 0 | ROZPOCET
| VV |  | "označení A11" | [15 empty] | VV | 2 | 1 | True | 0 | ROZPOCET
| VV |  | "2.NP" (2,39*2,6)+(1,32*2,6)+(4,21*1,93) |  | 17.771 | [13 empty] | VV | 2 | 2 | True | 0 | ROZPOCET
| VV |  | Součet |  | 17.771 | [13 empty] | VV | 2 | 4 | True | 1 | ROZPOCET
244 | K | 763135811 | Demontáž podhledu kazetového na roštu viditelném | m2 | 111.72 |  | 0 | CS ÚRS 2015 02 |  |  | základní |  | 0 | 0 | 0 | 0.01065 | 1.1898 | 16 | K | 2 |  |  |  | ROZPOCET | 0 | 0 | 0 | 0 | 0 | 1 | 0 | 16 | 796518156
| VV |  | "viz v.č. zakázka č. 3051-D.1.1b-08/20, detaily,TZ" | [15 empty] | VV | 2 | 1 | True | 0 | ROZPOCET
| VV |  | "označení A11" | [15 empty] | VV | 2 | 1 | True | 0 | ROZPOCET
| VV |  | "2.NP" (2,39*2,6)+(1,32*2,6)+(4,21*1,93) |  | 17.771 | [13 empty] | VV | 2 | 2 | True | 0 | ROZPOCET
| VV |  | "označení B6" | [15 empty] | VV | 2 | 1 | True | 0 | ROZPOCET
| VV |  | "1.NP" 3,4 |  | 3.4 | [13 empty] | VV | 2 | 2 | True | 0 | ROZPOCET
| VV |  | "2.NP" 6,9+5,7+(2,01*0,92) |  | 14.449 | [13 empty] | VV | 2 | 2 | True | 0 | ROZPOCET
| VV |  | "3.NP" 6,2+6,8+63,1 |  | 76.1 | [13 empty] | VV | 2 | 2 | True | 0 | ROZPOCET
| VV |  | Součet |  | 111.72 | [13 empty] | VV | 2 | 4 | True | 1 | ROZPOCET
245 | K | 763135R01 | Dodávka a montáž kazetového podhledu z kazet 600x600 mm na zavěšenou nosnou konstrukci | m2 | 52.349 |  | 0 |  |  |  | základní |  | 0 | 0.00139 | 0.072765 | 0 | 0 | 16 | K | 2 |  |  |  | ROZPOCET | 0 | 0 | 0 | 0 | 0 | 1 | 0 | 16 | 1174561161
| P |  | Poznámka k položce: V jednotkové ceně zahrnoto kompletní systémové řešení vč. detailů a doplňků | [15 empty] | P | 2
| VV |  | "kompletní provedení dle specifikace PD a TZ vč. všech souvisejících prací a dodávek" | [15 empty] | VV | 2 | 1 | True | 0 | ROZPOCET
| VV |  | "viz v.č. zakázka č. 3051-D.1.1b-08/20, detaily,TZ" | [15 empty] | VV | 2 | 1 | True | 0 | ROZPOCET
| VV |  | viz konsstrukce Pk | [15 empty] | VV | 2 | 1 | True | 0 | ROZPOCET
| VV |  | "1.NP" 3,4 |  | 3.4 | [13 empty] | VV | 2 | 2 | True | 0 | ROZPOCET
| VV |  | "2.NP" 6,9+5,7+(2,01*0,92) |  | 14.449 | [13 empty] | VV | 2 | 2 | True | 0 | ROZPOCET
| VV |  | "3.NP" 6,2+6,4+14,3+7,6 |  | 34.5 | [13 empty] | VV | 2 | 2 | True | 0 | ROZPOCET
| VV |  | Součet |  | 52.349 | [13 empty] | VV | 2 | 4 | True | 1 | ROZPOCET
246 | K | 763135R02 | Dodávka a montáž kazetového podhledu z kazet 600x600 mm na zavěšenou nosnou konstrukci - AKU | m2 | 237.242 |  | 0 |  |  |  | základní |  | 0 | 0.00139 | 0.32977 | 0 | 0 | 16 | K | 2 |  |  |  | ROZPOCET | 0 | 0 | 0 | 0 | 0 | 1 | 0 | 16 | 181667535
| P |  | Poznámka k položce: V jednotkové ceně zahrnoto kompletní systémové řešení vč. detailů a doplňků Pohltivé podhledové kazety, např. AMF Thermatex Alpha HD Podhledová konstrukce se skrytými nosnými profily provedená v souladu s ČSN EN 13964, každá deska je vyměnitelná, desky vkládané do nosného rastru jsou opatřeny skrytou asymetrickou hranou. Podhledové desky z biologicky odbouratelné minerální vlny, jílu a škrobu vyráběné technologií wet-felt neobsahující formaldehyd nebo podobné látky, s certifikátem osvědčujícím vhodnost použití ve vnitřním prostředí "Blue Engel/Blauer Engel/Modrý Anděl" opatřené finální povrchovou úpravou nakašírovanou netkanou textilií s nástřikem barvou hladká akustická deska ve formátu 600x600x19 mm, provedení hrany s podélnou skrytou hranou/ drážkou, čelní skrytou hranou. Odrazivost světla>=88%, reakce na oheň A2s1,d0 podle EN 13501-1, odolnost vlhkosti až do 95 %, zvuková pohltivost podle EN ISO 11654 ?w>=0,9, NRC>= 0,85, neprůzvučnost podle EN 20140-9 >= 30 [dB], barva bílá podobná RAL9010. Odrazivé podhledové kazety, např. AMF Thermatex Acoustic RL Podhledová konstrukce se skrytými nosnými profily provedená v souladu s ČSN EN 13964, každá deska je vyměnitelná, desky vkládané do nosného rastru jsou opatřeny skrytou asymetrickou hranou. Podhledové desky z biologicky odbouratelné minerální vlny, jílu a škrobu vyráběné technologií wet-felt neobsahující formaldehyd nebo podobné látky, s certifikátem osvědčujícím vhodnost použití ve vnitřním prostředí "Blue Engel/Blauer Engel/Modrý Anděl" opatřené finální povrchovou úpravou nakašírovanou netkanou textilií s nástřikem barvou hladká akustická deska ve formátu 600x600x19 mm, provedení hrany s podélnou skrytou hranou/ drážkou, čelní skrytou hranou. Odrazivost světla>=88%, reakce na oheň A2s1,d0 podle EN 13501-1, odolnost vlhkosti až do 95 %, zvuková pohltivost podle EN ISO 11654 ?w>=0,15, NRC>= 0,15, neprůzvučnost podle EN 20140-9 >= 38 [dB], barva bílá podobná RAL9010. | [15 empty] | P | 2
| VV |  | "kompletní provedení dle specifikace PD a TZ vč. všech souvisejících prací a dodávek" | [15 empty] | VV | 2 | 1 | True | 0 | ROZPOCET
| VV |  | "viz v.č. zakázka č. 3051-D.1.1b-08/20, detaily,TZ" | [15 empty] | VV | 2 | 1 | True | 0 | ROZPOCET
| VV |  | viz konsstrukce Pka | [15 empty] | VV | 2 | 1 | True | 0 | ROZPOCET
| VV |  | "3.NP" (21,4*9,09)+(11,8*3,62) |  | 237.242 | [13 empty] | VV | 2 | 2 | True | 0 | ROZPOCET
| VV |  | Součet |  | 237.242 | [13 empty] | VV | 2 | 4 | True | 1 | ROZPOCET
247 | K | 763135R03 | Dodávka a montáž AKU stropních panelů AO11-k, AO11-V | m2 | 27.36 |  | 0 |  |  |  | základní |  | 0 | 0.00139 | 0.03803 | 0 | 0 | 16 | K | 2 |  |  |  | ROZPOCET | 0 | 0 | 0 | 0 | 0 | 1 | 0 | 16 | 1324495761
| P |  | Poznámka k položce: V jednotkové ceně zahrnoto kompletní systémové řešení vč. detailů a doplňků Akustický pohltivý panel, na stropě zavěšený, v m.č. 305, např. AMF-Thermatex Sonic Arc 1910x1180 mm Akustický plovoucí konkávně a konvexně obloukový podhledový ostrůvek s okrajovým obvodovým rámem tloušťky 35mm, provedení v souladu s ČSN EN 13964. Podhledová deska z kamenné vlny, s certifikátem osvědčujícím vhodnost použití ve vnitřním prostředí "Blue Engel/Blauer Engel/Modrý Anděl" opatřené finální povrchovou úpravou nakašírovanou akustickou netkanou textilií, s nástřikem barvou, hladká akustická deska, vyztužená bočnice podhledové desky, odrazivost světla>=88%, reakce na oheň A2s1,d0 podle EN 13501-1, odolnost vlhkosti až do 95 %, barva bílá podobná RAL9010. | [15 empty] | P | 2
| VV |  | "kompletní provedení dle specifikace PD a TZ vč. všech souvisejících prací a dodávek" | [15 empty] | VV | 2 | 1 | True | 0 | ROZPOCET
| VV |  | "viz v.č. zakázka č. 3051-D.1.1b-08/20, detaily,TZ" | [15 empty] | VV | 2 | 1 | True | 0 | ROZPOCET
| VV |  | "AO11-k" 1,9*1,2*6 |  | 13.68 | [13 empty] | VV | 2 | 2 | True | 0 | ROZPOCET
| VV |  | "AO11-v" 1,9*1,2*6 |  | 13.68 | [13 empty] | VV | 2 | 2 | True | 0 | ROZPOCET
| VV |  | Součet |  | 27.36 | [13 empty] | VV | 2 | 4 | True | 1 | ROZPOCET
248 | K | 763251211 | Sádrovláknitá podlaha tl 25 mm z desek tl 2x12,5 mm bez podsypu | m2 | 58.3 |  | 0 | CS ÚRS 2015 02 |  |  | základní |  | 0 | 0.03926 | 2.2889 | 0 | 0 | 16 | K | 2 |  |  |  | ROZPOCET | 0 | 0 | 0 | 0 | 0 | 1 | 0 | 16 | 621179213
| P |  | Poznámka k položce: Tl. desky 12,5 mm, šířka desky 1250 mm, délky standardně 2000, 2650, 2750 mm, hustota 840 kg/m3, plošná hmotnost desky 11,5 kg/m2, reakce na oheň A2-s1, d0, faktor difůzního odporu 12,7, Rozměrová stabilita při 70°C dle ČSN EN 1604 <0,1%, tvrdost dle ČSN EN 13279-2 - 6,65 MPa. Tlak f c,k ve směru kolmo na plochu 4,4 MPa Ohyb f m,k ve směru podélném 7,5 MPa Ohyb f m,k ve směru příčném 4,8 MPa Modul pružnosti E mean ve směru podélném 3100 MPa Modul pružnosti E mean ve směru příčném 2600 MPa | [15 empty] | P | 2
| VV |  | "viz v.č. zakázka č. 3051-D.1.1b-08/20, detaily,TZ" | [15 empty] | VV | 2 | 1 | True | 0 | ROZPOCET
| VV |  | "NP2-3.NP" 58,3 |  | 58.3 | [13 empty] | VV | 2 | 2 | True | 0 | ROZPOCET
| VV |  | Součet |  | 58.3 | [13 empty] | VV | 2 | 4 | True | 1 | ROZPOCET
249 | K | 763251222 | Sádrovláknitá podlaha tl 35 mm z desek tl 2x12,5 mm se dřevovláknitou deskou tl 10 mm bez podsypu | m2 | 57.303 |  | 0 | CS ÚRS 2015 02 |  |  | základní |  | 0 | 0.0539 | 3.0886 | 0 | 0 | 16 | K | 2 |  |  |  | ROZPOCET | 0 | 0 | 0 | 0 | 0 | 1 | 0 | 16 | -374843350
| VV |  | "viz v.č. zakázka č. 3051-D.1.1b-08/20, detaily,TZ" | [15 empty] | VV | 2 | 1 | True | 0 | ROZPOCET
| VV |  | "NP4-3.NP" 57,303 |  | 57.303 | [13 empty] | VV | 2 | 2 | True | 0 | ROZPOCET
| VV |  | Součet |  | 57.303 | [13 empty] | VV | 2 | 4 | True | 1 | ROZPOCET
250 | K | 763251222.1 | Sádrovláknitá podlaha tl 45 mm z desek tl 2x12,5 mm se dřevovláknitou deskou tl 2x10 mm bez podsypu | m2 | 150.275 |  | 0 |  |  |  | základní |  | 0 | 0.0539 | 8.0998 | 0 | 0 | 16 | K | 2 |  |  |  | ROZPOCET | 0 | 0 | 0 | 0 | 0 | 1 | 0 | 16 | -951036313
| VV |  | "viz v.č. zakázka č. 3051-D.1.1b-08/20, detaily,TZ" | [15 empty] | VV | 2 | 1 | True | 0 | ROZPOCET
| VV |  | "NP7-3.NP" 26,875 |  | 26.875 | [13 empty] | VV | 2 | 2 | True | 0 | ROZPOCET
| VV |  | "NP14-3.NP" 76,7 |  | 76.7 | [13 empty] | VV | 2 | 2 | True | 0 | ROZPOCET
| VV |  | "NP15-3.NP" 46,7 |  | 46.7 | [13 empty] | VV | 2 | 2 | True | 0 | ROZPOCET
| VV |  | Součet |  | 150.275 | [13 empty] | VV | 2 | 4 | True | 1 | ROZPOCET
251 | K | 998763202 | Přesun hmot procentní pro dřevostavby v objektech v do 24 m | % |  |  | 0 | CS ÚRS 2015 02 |  |  | základní |  | 0 | 0 | 0 | 0 | 0 | 16 | K | 2 |  |  |  | ROZPOCET | 0 | 0 | 0 | 0 | 0 | 1 | 0 | 16 | -1706006294
| D | 764 | Konstrukce klempířské |  |  |  | 0 | [5 empty] | 0 |  | 0 |  | 1.1646 | 2 | D | 1 |  |  |  | ROZPOCET | [6 empty] | 0
252 | K | 764002851 | Demontáž oplechování parapetů do suti | m | 3.2 |  | 0 | CS ÚRS 2015 02 |  |  | základní |  | 0 | 0 | 0 | 0.00167 | 0.005344 | 16 | K | 2 |  |  |  | ROZPOCET | 0 | 0 | 0 | 0 | 0 | 1 | 0 | 16 | -778665974
253 | K | 764002871 | Demontáž ostatního oplemování konstrukcí do suti | m | 13 |  | 0 | CS ÚRS 2015 02 |  |  | základní |  | 0 | 0 | 0 | 0.00175 | 0.02275 | 16 | K | 2 |  |  |  | ROZPOCET | 0 | 0 | 0 | 0 | 0 | 1 | 0 | 16 | -376934023
254 | K | 764004801 | Demontáž podokapního žlabu do suti | m | 25 |  | 0 | CS ÚRS 2015 02 |  |  | základní |  | 0 | 0 | 0 | 0.0026 | 0.065 | 16 | K | 2 |  |  |  | ROZPOCET | 0 | 0 | 0 | 0 | 0 | 1 | 0 | 16 | 888624674
255 | K | 764004861 | Demontáž svodu do suti | m | 36 |  | 0 | CS ÚRS 2015 02 |  |  | základní |  | 0 | 0 | 0 | 0.00394 | 0.14184 | 16 | K | 2 |  |  |  | ROZPOCET | 0 | 0 | 0 | 0 | 0 | 1 | 0 | 16 | -741578346
256 | K | 764764P01 | K1 - D+M Dešťový svod průměr 150mm, materiál ocelový pozinkovaný plech tl. 0,6mm, r.š. 500mm | m | 18.5 |  | 0 |  |  |  | základní |  | 0 | 0 | 0 | 0 | 0 | 4 | K | 2 |  |  |  | ROZPOCET | 0 | 0 | 0 | 0 | 0 | 1 | 0 | 4 | 2141758701
| VV |  | "kompletní provedení dle specifikace PD a TZ vč. všech souvisejících prací dodávek, příslušenství a komponentů dle výpisu" | [15 empty] | VV | 2 | 1 | True | 0 | ROZPOCET
| VV |  | "v jednotkové ceně započítáno: dodávka, výroba, montáž/osazení/kotvení (vč.kotvících prvků), povrchová úprava" | [15 empty] | VV | 2 | 1 | True | 0 | ROZPOCET
| VV |  | "kompletní specifikace viz výpis klempířských výrobků" | [15 empty] | VV | 2 | 1 | True | 0 | ROZPOCET
| VV |  | 18,5 |  | 18.5 | [13 empty] | VV | 2 | 2 | True | 0 | ROZPOCET
| VV |  | Součet |  | 18.5 | [13 empty] | VV | 2 | 4 | True | 1 | ROZPOCET
257 | K | 764764P03 | K2 - D+M Parapetní plech, ocelový pozinkovaný plech tl. 0,6mm, r.š. 120mm | m | 3.2 |  | 0 |  |  |  | základní |  | 0 | 0 | 0 | 0 | 0 | 4 | K | 2 |  |  |  | ROZPOCET | 0 | 0 | 0 | 0 | 0 | 1 | 0 | 4 | 1110107167
| VV |  | "kompletní provedení dle specifikace PD a TZ vč. všech souvisejících prací dodávek, příslušenství a komponentů dle výpisu" | [15 empty] | VV | 2 | 1 | True | 0 | ROZPOCET
| VV |  | "v jednotkové ceně započítáno: dodávka, výroba, montáž/osazení/kotvení (vč.kotvících prvků), povrchová úprava" | [15 empty] | VV | 2 | 1 | True | 0 | ROZPOCET
| VV |  | "kompletní specifikace viz výpis klempířských výrobků" | [15 empty] | VV | 2 | 1 | True | 0 | ROZPOCET
| VV |  | 3,2 |  | 3.2 | [13 empty] | VV | 2 | 2 | True | 0 | ROZPOCET
| VV |  | Součet |  | 3.2 | [13 empty] | VV | 2 | 4 | True | 1 | ROZPOCET
258 | K | 764764P04 | K3 - D+M Dešťový svod průměr 100mm, ocelový pozinkovaný plech tl. 0,6mm, r.š. 330mm | m | 17.5 |  | 0 |  |  |  | základní |  | 0 | 0 | 0 | 0 | 0 | 4 | K | 2 |  |  |  | ROZPOCET | 0 | 0 | 0 | 0 | 0 | 1 | 0 | 4 | 139593737
| VV |  | "kompletní provedení dle specifikace PD a TZ vč. všech souvisejících prací dodávek, příslušenství a komponentů dle výpisu" | [15 empty] | VV | 2 | 1 | True | 0 | ROZPOCET
| VV |  | "v jednotkové ceně započítáno: dodávka, výroba, montáž/osazení/kotvení (vč.kotvících prvků), povrchová úprava" | [15 empty] | VV | 2 | 1 | True | 0 | ROZPOCET
| VV |  | "kompletní specifikace viz výpis klempířských výrobků" | [15 empty] | VV | 2 | 1 | True | 0 | ROZPOCET
| VV |  | 17,5 |  | 17.5 | [13 empty] | VV | 2 | 2 | True | 0 | ROZPOCET
| VV |  | Součet |  | 17.5 | [13 empty] | VV | 2 | 4 | True | 1 | ROZPOCET
259 | K | 764764P05 | K4 - D+M Dešťový žlab průměr 190mm, ocelový pozinkovaný plech tl. 0,6mm, r.š. 350mm | m | 25 |  | 0 |  |  |  | základní |  | 0 | 0 | 0 | 0 | 0 | 4 | K | 2 |  |  |  | ROZPOCET | 0 | 0 | 0 | 0 | 0 | 1 | 0 | 4 | -86088544
| VV |  | "kompletní provedení dle specifikace PD a TZ vč. všech souvisejících prací dodávek, příslušenství a komponentů dle výpisu" | [15 empty] | VV | 2 | 1 | True | 0 | ROZPOCET
| VV |  | "v jednotkové ceně započítáno: dodávka, výroba, montáž/osazení/kotvení (vč.kotvících prvků), povrchová úprava" | [15 empty] | VV | 2 | 1 | True | 0 | ROZPOCET
| VV |  | "kompletní specifikace viz výpis klempířských výrobků" | [15 empty] | VV | 2 | 1 | True | 0 | ROZPOCET
| VV |  | 25 |  | 25 | [13 empty] | VV | 2 | 2 | True | 0 | ROZPOCET
| VV |  | Součet |  | 25 | [13 empty] | VV | 2 | 4 | True | 1 | ROZPOCET
260 | K | 764764P06 | K5 - D+M Oplechování okraje střechy, ocelový pozinkovaný plech tl. 0,6mm, r.š. 150mm | m | 13 |  | 0 |  |  |  | základní |  | 0 | 0 | 0 | 0 | 0 | 4 | K | 2 |  |  |  | ROZPOCET | 0 | 0 | 0 | 0 | 0 | 1 | 0 | 4 | 1296420037
| VV |  | "kompletní provedení dle specifikace PD a TZ vč. všech souvisejících prací dodávek, příslušenství a komponentů dle výpisu" | [15 empty] | VV | 2 | 1 | True | 0 | ROZPOCET
| VV |  | "v jednotkové ceně započítáno: dodávka, výroba, montáž/osazení/kotvení (vč.kotvících prvků), povrchová úprava" | [15 empty] | VV | 2 | 1 | True | 0 | ROZPOCET
| VV |  | "kompletní specifikace viz výpis klempířských výrobků" | [15 empty] | VV | 2 | 1 | True | 0 | ROZPOCET
| VV |  | 13 |  | 13 | [13 empty] | VV | 2 | 2 | True | 0 | ROZPOCET
| VV |  | Součet |  | 13 | [13 empty] | VV | 2 | 4 | True | 1 | ROZPOCET
261 | K | 764764P07 | K6 - D+M Oplechování prostupu větracího potrubí, ocelový pozinkovaný plech tl. 0,6mm | ks | 2 |  | 0 |  |  |  | základní |  | 0 | 0 | 0 | 0 | 0 | 4 | K | 2 |  |  |  | ROZPOCET | 0 | 0 | 0 | 0 | 0 | 1 | 0 | 4 | 353309063
| VV |  | "kompletní provedení dle specifikace PD a TZ vč. všech souvisejících prací dodávek, příslušenství a komponentů dle výpisu" | [15 empty] | VV | 2 | 1 | True | 0 | ROZPOCET
| VV |  | "v jednotkové ceně započítáno: dodávka, výroba, montáž/osazení/kotvení (vč.kotvících prvků), povrchová úprava" | [15 empty] | VV | 2 | 1 | True | 0 | ROZPOCET
| VV |  | "kompletní specifikace viz výpis klempířských výrobků" | [15 empty] | VV | 2 | 1 | True | 0 | ROZPOCET
| VV |  | 2 |  | 2 | [13 empty] | VV | 2 | 2 | True | 0 | ROZPOCET
| VV |  | Součet |  | 2 | [13 empty] | VV | 2 | 4 | True | 1 | ROZPOCET
262 | K | 764001821 | Demontáž krytiny ze svitků nebo tabulí do suti | m2 | 156.51 |  | 0 | CS ÚRS 2015 02 |  |  | základní |  | 0 | 0 | 0 | 0.00594 | 0.92967 | 16 | K | 2 |  |  |  | ROZPOCET | 0 | 0 | 0 | 0 | 0 | 1 | 0 | 16 | -1336653986
| VV |  | "viz v.č. zakázka č. 3051-D.1.1b - 02/07, detaily,TZ" | [15 empty] | VV | 2 | 1 | True | 0 | ROZPOCET
| VV |  | (5,55*28,2) |  | 156.51 | [13 empty] | VV | 2 | 2 | True | 0 | ROZPOCET
| VV |  | Součet |  | 156.51 | [13 empty] | VV | 2 | 4 | True | 1 | ROZPOCET
263 | K | 764101R00 | Dodávka a montáž krytiny střechy ze svitků (Pz poplastovaný plech tl. 0,6 mm) (falcované) sklonu do 30° | m2 | 163.17 |  | 0 |  |  |  | základní |  | 0 | 0 | 0 | 0 | 0 | 16 | K | 2 |  |  |  | ROZPOCET | 0 | 0 | 0 | 0 | 0 | 1 | 0 | 16 | 873133498
| P |  | Poznámka k položce: V jednotkové ceně obsaženo kompletní systémové řešení vč. podkladní pojistné hydroizolační vrstvy. | [15 empty] | P | 2
| VV |  | "kompletní provedení dle specifikace PD a TZ vč. všech souvisejících prací a dodávek" | [15 empty] | VV | 2 | 1 | True | 0 | ROZPOCET
| VV |  | "viz v.č. zakázka č. 3051-D.1.1b-08/20, detaily,TZ" | [15 empty] | VV | 2 | 1 | True | 0 | ROZPOCET
| VV |  | "S2" 3,7*1,8 |  | 6.66 | [13 empty] | VV | 2 | 2 | True | 0 | ROZPOCET
| VV |  | "S3" 5,55*28,2 |  | 156.51 | [13 empty] | VV | 2 | 2 | True | 0 | ROZPOCET
| VV |  | Součet |  | 163.17 | [13 empty] | VV | 2 | 4 | True | 1 | ROZPOCET
264 | K | 998764203 | Přesun hmot procentní pro konstrukce klempířské v objektech v do 24 m | % |  |  | 0 | CS ÚRS 2015 02 |  |  | základní |  | 0 | 0 | 0 | 0 | 0 | 16 | K | 2 |  |  |  | ROZPOCET | 0 | 0 | 0 | 0 | 0 | 1 | 0 | 16 | -969744832
| D | 766 | Konstrukce truhlářské |  |  |  | 0 | [5 empty] | 0 |  | 0 |  | 0.576 | 2 | D | 1 |  |  |  | ROZPOCET | [6 empty] | 0
265 | K | 766662P01 | D1 - D+M Dveře vnitřní otevíravé, plné, bez prahu, materiál odlehčená DTD, 800x1970mm | ks | 3 |  | 0 |  |  |  | základní |  | 0 | 0 | 0 | 0 | 0 | 4 | K | 2 |  |  |  | ROZPOCET | 0 | 0 | 0 | 0 | 0 | 1 | 0 | 4 | -1834602329
| VV |  | "kompletní provedení dle specifikace PD a TZ vč. všech souvisejících prací dodávek, příslušenství a komponentů dle výpisu" | [15 empty] | VV | 2 | 1 | True | 0 | ROZPOCET
| VV |  | "v jednotkové ceně započítáno: dodávka, výroba, montáž/osazení/kotvení (vč.kotvících prvků), povrchová úprava" | [15 empty] | VV | 2 | 1 | True | 0 | ROZPOCET
| VV |  | "kompletní specifikace viz výpis dveří" | [15 empty] | VV | 2 | 1 | True | 0 | ROZPOCET
| VV |  | 3 |  | 3 | [13 empty] | VV | 2 | 2 | True | 0 | ROZPOCET
| VV |  | Součet |  | 3 | [13 empty] | VV | 2 | 4 | True | 1 | ROZPOCET
266 | K | 766662P02 | D1 - D+M Dveře vnitřní otevíravé, plné, bez prahu, materiál odlehčená DTD, 800x1970mm | ks | 5 |  | 0 |  |  |  | základní |  | 0 | 0 | 0 | 0 | 0 | 4 | K | 2 |  |  |  | ROZPOCET | 0 | 0 | 0 | 0 | 0 | 1 | 0 | 4 | -122015380
| VV |  | "kompletní provedení dle specifikace PD a TZ vč. všech souvisejících prací dodávek, příslušenství a komponentů dle výpisu" | [15 empty] | VV | 2 | 1 | True | 0 | ROZPOCET
| VV |  | "v jednotkové ceně započítáno: dodávka, výroba, montáž/osazení/kotvení (vč.kotvících prvků), povrchová úprava" | [15 empty] | VV | 2 | 1 | True | 0 | ROZPOCET
| VV |  | "kompletní specifikace viz výpis dveří" | [15 empty] | VV | 2 | 1 | True | 0 | ROZPOCET
| VV |  | 5 |  | 5 | [13 empty] | VV | 2 | 2 | True | 0 | ROZPOCET
| VV |  | Součet |  | 5 | [13 empty] | VV | 2 | 4 | True | 1 | ROZPOCET
267 | K | 766662P03 | D2 - D+M Dveře vnitřní otevíravé, plné, včetně prahu, materiál odlehčená DTD, 800x1970mm, požární odolnost EW 15DP3+C | ks | 1 |  | 0 |  |  |  | základní |  | 0 | 0 | 0 | 0 | 0 | 4 | K | 2 |  |  |  | ROZPOCET | 0 | 0 | 0 | 0 | 0 | 1 | 0 | 4 | 73196697
| VV |  | "kompletní provedení dle specifikace PD a TZ vč. všech souvisejících prací dodávek, příslušenství a komponentů dle výpisu" | [15 empty] | VV | 2 | 1 | True | 0 | ROZPOCET
| VV |  | "v jednotkové ceně započítáno: dodávka, výroba, montáž/osazení/kotvení (vč.kotvících prvků), povrchová úprava" | [15 empty] | VV | 2 | 1 | True | 0 | ROZPOCET
| VV |  | "kompletní specifikace viz výpis dveří" | [15 empty] | VV | 2 | 1 | True | 0 | ROZPOCET
| VV |  | 1 |  | 1 | [13 empty] | VV | 2 | 2 | True | 0 | ROZPOCET
| VV |  | Součet |  | 1 | [13 empty] | VV | 2 | 4 | True | 1 | ROZPOCET
268 | K | 766662P04 | D2 - D+M Dveře vnitřní otevíravé, plné, včetně prahu, materiál odlehčená DTD, 800x1970mm, požární odolnost EW 15DP3+C | ks | 2 |  | 0 |  |  |  | základní |  | 0 | 0 | 0 | 0 | 0 | 4 | K | 2 |  |  |  | ROZPOCET | 0 | 0 | 0 | 0 | 0 | 1 | 0 | 4 | -1559490545
| VV |  | "kompletní provedení dle specifikace PD a TZ vč. všech souvisejících prací dodávek, příslušenství a komponentů dle výpisu" | [15 empty] | VV | 2 | 1 | True | 0 | ROZPOCET
| VV |  | "v jednotkové ceně započítáno: dodávka, výroba, montáž/osazení/kotvení (vč.kotvících prvků), povrchová úprava" | [15 empty] | VV | 2 | 1 | True | 0 | ROZPOCET
| VV |  | "kompletní specifikace viz výpis dveří" | [15 empty] | VV | 2 | 1 | True | 0 | ROZPOCET
| VV |  | 2 |  | 2 | [13 empty] | VV | 2 | 2 | True | 0 | ROZPOCET
| VV |  | Součet |  | 2 | [13 empty] | VV | 2 | 4 | True | 1 | ROZPOCET
269 | K | 766662P05 | D3 - D+M Dveře vnitřní otevíravé, z 1/2 prosklené, z AL profilů, 900x1970mm, požární odolnost EW 30DP3+C | ks | 2 |  | 0 |  |  |  | základní |  | 0 | 0 | 0 | 0 | 0 | 4 | K | 2 |  |  |  | ROZPOCET | 0 | 0 | 0 | 0 | 0 | 1 | 0 | 4 | 1694589124
| VV |  | "kompletní provedení dle specifikace PD a TZ vč. všech souvisejících prací dodávek, příslušenství a komponentů dle výpisu" | [15 empty] | VV | 2 | 1 | True | 0 | ROZPOCET
| VV |  | "v jednotkové ceně započítáno: dodávka, výroba, montáž/osazení/kotvení (vč.kotvících prvků), povrchová úprava" | [15 empty] | VV | 2 | 1 | True | 0 | ROZPOCET
| VV |  | "kompletní specifikace viz výpis dveří" | [15 empty] | VV | 2 | 1 | True | 0 | ROZPOCET
| VV |  | 2 |  | 2 | [13 empty] | VV | 2 | 2 | True | 0 | ROZPOCET
| VV |  | Součet |  | 2 | [13 empty] | VV | 2 | 4 | True | 1 | ROZPOCET
270 | K | 766662P06 | D4 - D+M Dveře vnitřní otevíravé, plné, včetně prahu, materiál vyztužený ocelový plášť s izolační výplní, požární odolnost EW 30DP1+C | ks | 1 |  | 0 |  |  |  | základní |  | 0 | 0 | 0 | 0 | 0 | 4 | K | 2 |  |  |  | ROZPOCET | 0 | 0 | 0 | 0 | 0 | 1 | 0 | 4 | -1922121221
| VV |  | "kompletní provedení dle specifikace PD a TZ vč. všech souvisejících prací dodávek, příslušenství a komponentů dle výpisu" | [15 empty] | VV | 2 | 1 | True | 0 | ROZPOCET
| VV |  | "v jednotkové ceně započítáno: dodávka, výroba, montáž/osazení/kotvení (vč.kotvících prvků), povrchová úprava" | [15 empty] | VV | 2 | 1 | True | 0 | ROZPOCET
| VV |  | "kompletní specifikace viz výpis dveří" | [15 empty] | VV | 2 | 1 | True | 0 | ROZPOCET
| VV |  | 1 |  | 1 | [13 empty] | VV | 2 | 2 | True | 0 | ROZPOCET
| VV |  | Součet |  | 1 | [13 empty] | VV | 2 | 4 | True | 1 | ROZPOCET
271 | K | 766662P07 | D5 - D+M Dveře vnitřní otevíravé, plné, včetně prahu, materiál odlehčená DTD, 900x1970mm | ks | 1 |  | 0 |  |  |  | základní |  | 0 | 0 | 0 | 0 | 0 | 4 | K | 2 |  |  |  | ROZPOCET | 0 | 0 | 0 | 0 | 0 | 1 | 0 | 4 | -1059651988
| VV |  | "kompletní provedení dle specifikace PD a TZ vč. všech souvisejících prací dodávek, příslušenství a komponentů dle výpisu" | [15 empty] | VV | 2 | 1 | True | 0 | ROZPOCET
| VV |  | "v jednotkové ceně započítáno: dodávka, výroba, montáž/osazení/kotvení (vč.kotvících prvků), povrchová úprava" | [15 empty] | VV | 2 | 1 | True | 0 | ROZPOCET
| VV |  | "kompletní specifikace viz výpis dveří" | [15 empty] | VV | 2 | 1 | True | 0 | ROZPOCET
| VV |  | 1 |  | 1 | [13 empty] | VV | 2 | 2 | True | 0 | ROZPOCET
| VV |  | Součet |  | 1 | [13 empty] | VV | 2 | 4 | True | 1 | ROZPOCET
272 | K | 766662P08 | D6 - D+M Dveře vnitřní otevíravé, plné, včetně prahu, materiál odlehčená DTD, 1450x1970mm, požární odolnost EW 15DP3+C | ks | 1 |  | 0 |  |  |  | základní |  | 0 | 0 | 0 | 0 | 0 | 4 | K | 2 |  |  |  | ROZPOCET | 0 | 0 | 0 | 0 | 0 | 1 | 0 | 4 | -2142826977
| VV |  | "kompletní provedení dle specifikace PD a TZ vč. všech souvisejících prací dodávek, příslušenství a komponentů dle výpisu" | [15 empty] | VV | 2 | 1 | True | 0 | ROZPOCET
| VV |  | "v jednotkové ceně započítáno: dodávka, výroba, montáž/osazení/kotvení (vč.kotvících prvků), povrchová úprava" | [15 empty] | VV | 2 | 1 | True | 0 | ROZPOCET
| VV |  | "kompletní specifikace viz výpis dveří" | [15 empty] | VV | 2 | 1 | True | 0 | ROZPOCET
| VV |  | 1 |  | 1 | [13 empty] | VV | 2 | 2 | True | 0 | ROZPOCET
| VV |  | Součet |  | 1 | [13 empty] | VV | 2 | 4 | True | 1 | ROZPOCET
273 | K | 766662P09 | D7 - D+M Dveře vnitřní, posuvné do pouzdra, plné, materiál odlehčená DTD, 900x2100mm | ks | 1 |  | 0 |  |  |  | základní |  | 0 | 0 | 0 | 0 | 0 | 4 | K | 2 |  |  |  | ROZPOCET | 0 | 0 | 0 | 0 | 0 | 1 | 0 | 4 | 1531120823
| VV |  | "kompletní provedení dle specifikace PD a TZ vč. všech souvisejících prací dodávek, příslušenství a komponentů dle výpisu" | [15 empty] | VV | 2 | 1 | True | 0 | ROZPOCET
| VV |  | "v jednotkové ceně započítáno: dodávka, výroba, montáž/osazení/kotvení (vč.kotvících prvků), povrchová úprava" | [15 empty] | VV | 2 | 1 | True | 0 | ROZPOCET
| VV |  | "kompletní specifikace viz výpis dveří" | [15 empty] | VV | 2 | 1 | True | 0 | ROZPOCET
| VV |  | 1 |  | 1 | [13 empty] | VV | 2 | 2 | True | 0 | ROZPOCET
| VV |  | Součet |  | 1 | [13 empty] | VV | 2 | 4 | True | 1 | ROZPOCET
274 | K | 766662P10 | D8 - D+M Dveře vnitřní, posuvné do pouzdra, plné, materiál odlehčená DTD, 800x1970mm, požární odolnost EW 15DP3+C | ks | 1 |  | 0 |  |  |  | základní |  | 0 | 0 | 0 | 0 | 0 | 4 | K | 2 |  |  |  | ROZPOCET | 0 | 0 | 0 | 0 | 0 | 1 | 0 | 4 | 1087161857
| VV |  | "kompletní provedení dle specifikace PD a TZ vč. všech souvisejících prací dodávek, příslušenství a komponentů dle výpisu" | [15 empty] | VV | 2 | 1 | True | 0 | ROZPOCET
| VV |  | "v jednotkové ceně započítáno: dodávka, výroba, montáž/osazení/kotvení (vč.kotvících prvků), povrchová úprava" | [15 empty] | VV | 2 | 1 | True | 0 | ROZPOCET
| VV |  | "kompletní specifikace viz výpis dveří" | [15 empty] | VV | 2 | 1 | True | 0 | ROZPOCET
| VV |  | 1 |  | 1 | [13 empty] | VV | 2 | 2 | True | 0 | ROZPOCET
| VV |  | Součet |  | 1 | [13 empty] | VV | 2 | 4 | True | 1 | ROZPOCET
275 | K | 766662P11 | D9 - D+M Dveře vnitřní otevíravé, obvodový rám, výplň z dřevěných sklopených lamel, bez prahu, materiál bukové dřevo, 800x1970mm | ks | 1 |  | 0 |  |  |  | základní |  | 0 | 0 | 0 | 0 | 0 | 4 | K | 2 |  |  |  | ROZPOCET | 0 | 0 | 0 | 0 | 0 | 1 | 0 | 4 | -227804091
| VV |  | "kompletní provedení dle specifikace PD a TZ vč. všech souvisejících prací dodávek, příslušenství a komponentů dle výpisu" | [15 empty] | VV | 2 | 1 | True | 0 | ROZPOCET
| VV |  | "v jednotkové ceně započítáno: dodávka, výroba, montáž/osazení/kotvení (vč.kotvících prvků), povrchová úprava" | [15 empty] | VV | 2 | 1 | True | 0 | ROZPOCET
| VV |  | "kompletní specifikace viz výpis dveří" | [15 empty] | VV | 2 | 1 | True | 0 | ROZPOCET
| VV |  | 1 |  | 1 | [13 empty] | VV | 2 | 2 | True | 0 | ROZPOCET
| VV |  | Součet |  | 1 | [13 empty] | VV | 2 | 4 | True | 1 | ROZPOCET
276 | K | 766662P12 | D10 - D+M Dveře vnitřní otevíravé, plné, bez prahu, materiál odlehčená DTD, 1100x1970mm, požární odolnost EW 15DP3+C | ks | 1 |  | 0 |  |  |  | základní |  | 0 | 0 | 0 | 0 | 0 | 4 | K | 2 |  |  |  | ROZPOCET | 0 | 0 | 0 | 0 | 0 | 1 | 0 | 4 | 1753100519
| VV |  | "kompletní provedení dle specifikace PD a TZ vč. všech souvisejících prací dodávek, příslušenství a komponentů dle výpisu" | [15 empty] | VV | 2 | 1 | True | 0 | ROZPOCET
| VV |  | "v jednotkové ceně započítáno: dodávka, výroba, montáž/osazení/kotvení (vč.kotvících prvků), povrchová úprava" | [15 empty] | VV | 2 | 1 | True | 0 | ROZPOCET
| VV |  | "kompletní specifikace viz výpis dveří" | [15 empty] | VV | 2 | 1 | True | 0 | ROZPOCET
| VV |  | 1 |  | 1 | [13 empty] | VV | 2 | 2 | True | 0 | ROZPOCET
| VV |  | Součet |  | 1 | [13 empty] | VV | 2 | 4 | True | 1 | ROZPOCET
277 | K | 766662P13 | D11 - D+M Dveře vnitřní otevíravé, plné, včetně prahu, materiál odlehčená DTD, 1450x1970mm | ks | 1 |  | 0 |  |  |  | základní |  | 0 | 0 | 0 | 0 | 0 | 4 | K | 2 |  |  |  | ROZPOCET | 0 | 0 | 0 | 0 | 0 | 1 | 0 | 4 | -1428076706
| VV |  | "kompletní provedení dle specifikace PD a TZ vč. všech souvisejících prací dodávek, příslušenství a komponentů dle výpisu" | [15 empty] | VV | 2 | 1 | True | 0 | ROZPOCET
| VV |  | "v jednotkové ceně započítáno: dodávka, výroba, montáž/osazení/kotvení (vč.kotvících prvků), povrchová úprava" | [15 empty] | VV | 2 | 1 | True | 0 | ROZPOCET
| VV |  | "kompletní specifikace viz výpis dveří" | [15 empty] | VV | 2 | 1 | True | 0 | ROZPOCET
| VV |  | 1 |  | 1 | [13 empty] | VV | 2 | 2 | True | 0 | ROZPOCET
| VV |  | Součet |  | 1 | [13 empty] | VV | 2 | 4 | True | 1 | ROZPOCET
278 | K | 766662P14 | D12 - D+M Prosklená stěna 2650x3300mm včetně otevíravých dveří, materiál AL profily, požární odolnost DP1 C+S | ks | 1 |  | 0 |  |  |  | základní |  | 0 | 0 | 0 | 0 | 0 | 4 | K | 2 |  |  |  | ROZPOCET | 0 | 0 | 0 | 0 | 0 | 1 | 0 | 4 | 122264786
| VV |  | "kompletní provedení dle specifikace PD a TZ vč. všech souvisejících prací dodávek, příslušenství a komponentů dle výpisu" | [15 empty] | VV | 2 | 1 | True | 0 | ROZPOCET
| VV |  | "v jednotkové ceně započítáno: dodávka, výroba, montáž/osazení/kotvení (vč.kotvících prvků), povrchová úprava" | [15 empty] | VV | 2 | 1 | True | 0 | ROZPOCET
| VV |  | "kompletní specifikace viz výpis dveří" | [15 empty] | VV | 2 | 1 | True | 0 | ROZPOCET
| VV |  | 1 |  | 1 | [13 empty] | VV | 2 | 2 | True | 0 | ROZPOCET
| VV |  | Součet |  | 1 | [13 empty] | VV | 2 | 4 | True | 1 | ROZPOCET
279 | K | 766662P15 | D13 - D+M Prosklená stěna 2000x3300mm včetně otevíravých dveří, materiál AL profily, požární odolnost DP1 C+S | ks | 1 |  | 0 |  |  |  | základní |  | 0 | 0 | 0 | 0 | 0 | 4 | K | 2 |  |  |  | ROZPOCET | 0 | 0 | 0 | 0 | 0 | 1 | 0 | 4 | -1841674667
| VV |  | "kompletní provedení dle specifikace PD a TZ vč. všech souvisejících prací dodávek, příslušenství a komponentů dle výpisu" | [15 empty] | VV | 2 | 1 | True | 0 | ROZPOCET
| VV |  | "v jednotkové ceně započítáno: dodávka, výroba, montáž/osazení/kotvení (vč.kotvících prvků), povrchová úprava" | [15 empty] | VV | 2 | 1 | True | 0 | ROZPOCET
| VV |  | "kompletní specifikace viz výpis dveří" | [15 empty] | VV | 2 | 1 | True | 0 | ROZPOCET
| VV |  | 1 |  | 1 | [13 empty] | VV | 2 | 2 | True | 0 | ROZPOCET
| VV |  | Součet |  | 1 | [13 empty] | VV | 2 | 4 | True | 1 | ROZPOCET
280 | K | 766662P16 | D14 - D+M Prosklená stěna 2600x3300mm včetně otevíravých dveří, materiál AL profily, požární odolnost DP1 C+S | ks | 2 |  | 0 |  |  |  | základní |  | 0 | 0 | 0 | 0 | 0 | 4 | K | 2 |  |  |  | ROZPOCET | 0 | 0 | 0 | 0 | 0 | 1 | 0 | 4 | 2130047719
| VV |  | "kompletní provedení dle specifikace PD a TZ vč. všech souvisejících prací dodávek, příslušenství a komponentů dle výpisu" | [15 empty] | VV | 2 | 1 | True | 0 | ROZPOCET
| VV |  | "v jednotkové ceně započítáno: dodávka, výroba, montáž/osazení/kotvení (vč.kotvících prvků), povrchová úprava" | [15 empty] | VV | 2 | 1 | True | 0 | ROZPOCET
| VV |  | "kompletní specifikace viz výpis dveří" | [15 empty] | VV | 2 | 1 | True | 0 | ROZPOCET
| VV |  | 2 |  | 2 | [13 empty] | VV | 2 | 2 | True | 0 | ROZPOCET
| VV |  | Součet |  | 2 | [13 empty] | VV | 2 | 4 | True | 1 | ROZPOCET
281 | K | 766662P17 | D15 - D+M Prosklená stěna 2700x3300mm včetně otevíravých dveří, materiál AL profily, požární odolnost DP1 C+S | ks | 1 |  | 0 |  |  |  | základní |  | 0 | 0 | 0 | 0 | 0 | 4 | K | 2 |  |  |  | ROZPOCET | 0 | 0 | 0 | 0 | 0 | 1 | 0 | 4 | -464397107
| VV |  | "kompletní provedení dle specifikace PD a TZ vč. všech souvisejících prací dodávek, příslušenství a komponentů dle výpisu" | [15 empty] | VV | 2 | 1 | True | 0 | ROZPOCET
| VV |  | "v jednotkové ceně započítáno: dodávka, výroba, montáž/osazení/kotvení (vč.kotvících prvků), povrchová úprava" | [15 empty] | VV | 2 | 1 | True | 0 | ROZPOCET
| VV |  | "kompletní specifikace viz výpis dveří" | [15 empty] | VV | 2 | 1 | True | 0 | ROZPOCET
| VV |  | 1 |  | 1 | [13 empty] | VV | 2 | 2 | True | 0 | ROZPOCET
| VV |  | Součet |  | 1 | [13 empty] | VV | 2 | 4 | True | 1 | ROZPOCET
282 | K | 766662P18 | D16 - D+M Dvoukřídlé otevíravé symetrické dveře s nadsvětlíkem, z AL profilů, 1800x2600mm, požární odolnost DP1 C+S | ks | 1 |  | 0 |  |  |  | základní |  | 0 | 0 | 0 | 0 | 0 | 4 | K | 2 |  |  |  | ROZPOCET | 0 | 0 | 0 | 0 | 0 | 1 | 0 | 4 | -2052679952
| VV |  | "kompletní provedení dle specifikace PD a TZ vč. všech souvisejících prací dodávek, příslušenství a komponentů dle výpisu" | [15 empty] | VV | 2 | 1 | True | 0 | ROZPOCET
| VV |  | "v jednotkové ceně započítáno: dodávka, výroba, montáž/osazení/kotvení (vč.kotvících prvků), povrchová úprava" | [15 empty] | VV | 2 | 1 | True | 0 | ROZPOCET
| VV |  | "kompletní specifikace viz výpis dveří" | [15 empty] | VV | 2 | 1 | True | 0 | ROZPOCET
| VV |  | 1 |  | 1 | [13 empty] | VV | 2 | 2 | True | 0 | ROZPOCET
| VV |  | Součet |  | 1 | [13 empty] | VV | 2 | 4 | True | 1 | ROZPOCET
283 | K | 766662P19 | D17 - D+M Dveře vnitřní otevíravé, plné, bez prahu, materiál odlehčená DTD, 800x1970mm | ks | 5 |  | 0 |  |  |  | základní |  | 0 | 0 | 0 | 0 | 0 | 4 | K | 2 |  |  |  | ROZPOCET | 0 | 0 | 0 | 0 | 0 | 1 | 0 | 4 | 1502655192
| VV |  | "kompletní provedení dle specifikace PD a TZ vč. všech souvisejících prací dodávek, příslušenství a komponentů dle výpisu" | [15 empty] | VV | 2 | 1 | True | 0 | ROZPOCET
| VV |  | "v jednotkové ceně započítáno: dodávka, výroba, montáž/osazení/kotvení (vč.kotvících prvků), povrchová úprava" | [15 empty] | VV | 2 | 1 | True | 0 | ROZPOCET
| VV |  | "kompletní specifikace viz výpis dveří" | [15 empty] | VV | 2 | 1 | True | 0 | ROZPOCET
| VV |  | 5 |  | 5 | [13 empty] | VV | 2 | 2 | True | 0 | ROZPOCET
| VV |  | Součet |  | 5 | [13 empty] | VV | 2 | 4 | True | 1 | ROZPOCET
284 | K | 766662P20 | D18 - D+M Dveře vnitřní otevíravé, plné, včetně prahu, materiál plná DTD, včetně zárubně, 800x1970mm | ks | 1 |  | 0 |  |  |  | základní |  | 0 | 0 | 0 | 0 | 0 | 4 | K | 2 |  |  |  | ROZPOCET | 0 | 0 | 0 | 0 | 0 | 1 | 0 | 4 | -1628065571
| VV |  | "kompletní provedení dle specifikace PD a TZ vč. všech souvisejících prací dodávek, příslušenství a komponentů dle výpisu" | [15 empty] | VV | 2 | 1 | True | 0 | ROZPOCET
| VV |  | "v jednotkové ceně započítáno: dodávka, výroba, montáž/osazení/kotvení (vč.kotvících prvků), povrchová úprava" | [15 empty] | VV | 2 | 1 | True | 0 | ROZPOCET
| VV |  | "kompletní specifikace viz výpis dveří" | [15 empty] | VV | 2 | 1 | True | 0 | ROZPOCET
| VV |  | 1 |  | 1 | [13 empty] | VV | 2 | 2 | True | 0 | ROZPOCET
| VV |  | Součet |  | 1 | [13 empty] | VV | 2 | 4 | True | 1 | ROZPOCET
285 | K | 766662P21 | D18 - D+M Dveře vnitřní otevíravé, plné, včetně prahu, materiál plná DTD, včetně zárubně, 800x1970mm | ks | 1 |  | 0 |  |  |  | základní |  | 0 | 0 | 0 | 0 | 0 | 4 | K | 2 |  |  |  | ROZPOCET | 0 | 0 | 0 | 0 | 0 | 1 | 0 | 4 | 1011581021
| VV |  | "kompletní provedení dle specifikace PD a TZ vč. všech souvisejících prací dodávek, příslušenství a komponentů dle výpisu" | [15 empty] | VV | 2 | 1 | True | 0 | ROZPOCET
| VV |  | "v jednotkové ceně započítáno: dodávka, výroba, montáž/osazení/kotvení (vč.kotvících prvků), povrchová úprava" | [15 empty] | VV | 2 | 1 | True | 0 | ROZPOCET
| VV |  | "kompletní specifikace viz výpis dveří" | [15 empty] | VV | 2 | 1 | True | 0 | ROZPOCET
| VV |  | 1 |  | 1 | [13 empty] | VV | 2 | 2 | True | 0 | ROZPOCET
| VV |  | Součet |  | 1 | [13 empty] | VV | 2 | 4 | True | 1 | ROZPOCET
286 | K | 766662P22 | D19 - D+M Dveře vnitřní otevíravé, z 1/3 prosklené, včetně prahu, materiál plná DTD, včetně zárubně, 800x1970mm | ks | 3 |  | 0 |  |  |  | základní |  | 0 | 0 | 0 | 0 | 0 | 4 | K | 2 |  |  |  | ROZPOCET | 0 | 0 | 0 | 0 | 0 | 1 | 0 | 4 | 781716884
| VV |  | "kompletní provedení dle specifikace PD a TZ vč. všech souvisejících prací dodávek, příslušenství a komponentů dle výpisu" | [15 empty] | VV | 2 | 1 | True | 0 | ROZPOCET
| VV |  | "v jednotkové ceně započítáno: dodávka, výroba, montáž/osazení/kotvení (vč.kotvících prvků), povrchová úprava" | [15 empty] | VV | 2 | 1 | True | 0 | ROZPOCET
| VV |  | "kompletní specifikace viz výpis dveří" | [15 empty] | VV | 2 | 1 | True | 0 | ROZPOCET
| VV |  | 3 |  | 3 | [13 empty] | VV | 2 | 2 | True | 0 | ROZPOCET
| VV |  | Součet |  | 3 | [13 empty] | VV | 2 | 4 | True | 1 | ROZPOCET
287 | K | 766662P23 | D19 - D+M Dveře vnitřní otevíravé, z 1/3 prosklené, včetně prahu, materiál plná DTD, včetně zárubně, 800x1970mm | ks | 6 |  | 0 |  |  |  | základní |  | 0 | 0 | 0 | 0 | 0 | 4 | K | 2 |  |  |  | ROZPOCET | 0 | 0 | 0 | 0 | 0 | 1 | 0 | 4 | -1182338432
| VV |  | "kompletní provedení dle specifikace PD a TZ vč. všech souvisejících prací dodávek, příslušenství a komponentů dle výpisu" | [15 empty] | VV | 2 | 1 | True | 0 | ROZPOCET
| VV |  | "v jednotkové ceně započítáno: dodávka, výroba, montáž/osazení/kotvení (vč.kotvících prvků), povrchová úprava" | [15 empty] | VV | 2 | 1 | True | 0 | ROZPOCET
| VV |  | "kompletní specifikace viz výpis dveří" | [15 empty] | VV | 2 | 1 | True | 0 | ROZPOCET
| VV |  | 6 |  | 6 | [13 empty] | VV | 2 | 2 | True | 0 | ROZPOCET
| VV |  | Součet |  | 6 | [13 empty] | VV | 2 | 4 | True | 1 | ROZPOCET
288 | K | 766662P24 | D20 - D+M Dveře vnitřní otevíravé, plné, včetně prahu, materiál odlehčená DTD, 1600x1970mm | ks | 1 |  | 0 |  |  |  | základní |  | 0 | 0 | 0 | 0 | 0 | 4 | K | 2 |  |  |  | ROZPOCET | 0 | 0 | 0 | 0 | 0 | 1 | 0 | 4 | -307632236
| VV |  | "kompletní provedení dle specifikace PD a TZ vč. všech souvisejících prací dodávek, příslušenství a komponentů dle výpisu" | [15 empty] | VV | 2 | 1 | True | 0 | ROZPOCET
| VV |  | "v jednotkové ceně započítáno: dodávka, výroba, montáž/osazení/kotvení (vč.kotvících prvků), povrchová úprava" | [15 empty] | VV | 2 | 1 | True | 0 | ROZPOCET
| VV |  | "kompletní specifikace viz výpis dveří" | [15 empty] | VV | 2 | 1 | True | 0 | ROZPOCET
| VV |  | 1 |  | 1 | [13 empty] | VV | 2 | 2 | True | 0 | ROZPOCET
| VV |  | Součet |  | 1 | [13 empty] | VV | 2 | 4 | True | 1 | ROZPOCET
289 | K | 766662P25 | D21 - D+M Dveře vnitřní otevíravé, plné, včetně prahu, materiál odlehčená DTD, 900x1970mm, požární odolnost EW 15DP3+C | ks | 1 |  | 0 |  |  |  | základní |  | 0 | 0 | 0 | 0 | 0 | 4 | K | 2 |  |  |  | ROZPOCET | 0 | 0 | 0 | 0 | 0 | 1 | 0 | 4 | -1315728745
| VV |  | "kompletní provedení dle specifikace PD a TZ vč. všech souvisejících prací dodávek, příslušenství a komponentů dle výpisu" | [15 empty] | VV | 2 | 1 | True | 0 | ROZPOCET
| VV |  | "v jednotkové ceně započítáno: dodávka, výroba, montáž/osazení/kotvení (vč.kotvících prvků), povrchová úprava" | [15 empty] | VV | 2 | 1 | True | 0 | ROZPOCET
| VV |  | "kompletní specifikace viz výpis dveří" | [15 empty] | VV | 2 | 1 | True | 0 | ROZPOCET
| VV |  | 1 |  | 1 | [13 empty] | VV | 2 | 2 | True | 0 | ROZPOCET
| VV |  | Součet |  | 1 | [13 empty] | VV | 2 | 4 | True | 1 | ROZPOCET
290 | K | 766662P26 | D22 - D+M Dveře vnitřní otevíravé, plné, včetně prahu, materiál odlehčená DTD, 800x1970mm, požární odolnost EW 15DP3+C | ks | 1 |  | 0 |  |  |  | základní |  | 0 | 0 | 0 | 0 | 0 | 4 | K | 2 |  |  |  | ROZPOCET | 0 | 0 | 0 | 0 | 0 | 1 | 0 | 4 | 2090108993
| VV |  | "kompletní provedení dle specifikace PD a TZ vč. všech souvisejících prací dodávek, příslušenství a komponentů dle výpisu" | [15 empty] | VV | 2 | 1 | True | 0 | ROZPOCET
| VV |  | "v jednotkové ceně započítáno: dodávka, výroba, montáž/osazení/kotvení (vč.kotvících prvků), povrchová úprava" | [15 empty] | VV | 2 | 1 | True | 0 | ROZPOCET
| VV |  | "kompletní specifikace viz výpis dveří" | [15 empty] | VV | 2 | 1 | True | 0 | ROZPOCET
| VV |  | 1 |  | 1 | [13 empty] | VV | 2 | 2 | True | 0 | ROZPOCET
| VV |  | Součet |  | 1 | [13 empty] | VV | 2 | 4 | True | 1 | ROZPOCET
291 | K | 766662P27 | D23 - D+M Dveře vnitřní otevíravé, plné, včetně prahu, materiál odlehčená DTD, 900x1970mm | ks | 1 |  | 0 |  |  |  | základní |  | 0 | 0 | 0 | 0 | 0 | 4 | K | 2 |  |  |  | ROZPOCET | 0 | 0 | 0 | 0 | 0 | 1 | 0 | 4 | -1006221870
| VV |  | "kompletní provedení dle specifikace PD a TZ vč. všech souvisejících prací dodávek, příslušenství a komponentů dle výpisu" | [15 empty] | VV | 2 | 1 | True | 0 | ROZPOCET
| VV |  | "v jednotkové ceně započítáno: dodávka, výroba, montáž/osazení/kotvení (vč.kotvících prvků), povrchová úprava" | [15 empty] | VV | 2 | 1 | True | 0 | ROZPOCET
| VV |  | "kompletní specifikace viz výpis dveří" | [15 empty] | VV | 2 | 1 | True | 0 | ROZPOCET
| VV |  | 1 |  | 1 | [13 empty] | VV | 2 | 2 | True | 0 | ROZPOCET
| VV |  | Součet |  | 1 | [13 empty] | VV | 2 | 4 | True | 1 | ROZPOCET
292 | K | 766662P28 | D24 - D+M Dveře exteriérové otevíravé, z 1/2 prosklené, z AL profilů s PTM, včetně AL prahu, včetně zárubně, 900x2000mm | ks | 1 |  | 0 |  |  |  | základní |  | 0 | 0 | 0 | 0 | 0 | 4 | K | 2 |  |  |  | ROZPOCET | 0 | 0 | 0 | 0 | 0 | 1 | 0 | 4 | -413888348
| VV |  | "kompletní provedení dle specifikace PD a TZ vč. všech souvisejících prací dodávek, příslušenství a komponentů dle výpisu" | [15 empty] | VV | 2 | 1 | True | 0 | ROZPOCET
| VV |  | "v jednotkové ceně započítáno: dodávka, výroba, montáž/osazení/kotvení (vč.kotvících prvků), povrchová úprava" | [15 empty] | VV | 2 | 1 | True | 0 | ROZPOCET
| VV |  | "kompletní specifikace viz výpis dveří" | [15 empty] | VV | 2 | 1 | True | 0 | ROZPOCET
| VV |  | 1 |  | 1 | [13 empty] | VV | 2 | 2 | True | 0 | ROZPOCET
| VV |  | Součet |  | 1 | [13 empty] | VV | 2 | 4 | True | 1 | ROZPOCET
293 | K | 766662P29 | O1 - D+M Pevně zasklené okno v dřevěném rámu hloubky 100mm, okno zvukově izolační, 2000x1300mm | ks | 2 |  | 0 |  |  |  | základní |  | 0 | 0 | 0 | 0 | 0 | 4 | K | 2 |  |  |  | ROZPOCET | 0 | 0 | 0 | 0 | 0 | 1 | 0 | 4 | 925842102
| VV |  | "kompletní provedení dle specifikace PD a TZ vč. všech souvisejících prací dodávek, příslušenství a komponentů dle výpisu" | [15 empty] | VV | 2 | 1 | True | 0 | ROZPOCET
| VV |  | "v jednotkové ceně započítáno: dodávka, výroba, montáž/osazení/kotvení (vč.kotvících prvků), povrchová úprava" | [15 empty] | VV | 2 | 1 | True | 0 | ROZPOCET
| VV |  | "kompletní specifikace viz výpis oken" | [15 empty] | VV | 2 | 1 | True | 0 | ROZPOCET
| VV |  | 2 |  | 2 | [13 empty] | VV | 2 | 2 | True | 0 | ROZPOCET
| VV |  | Součet |  | 2 | [13 empty] | VV | 2 | 4 | True | 1 | ROZPOCET
294 | K | 766662P30 | O2 - D+M Pevně zasklené okno v dřevěném rámu hloubky 100mm, okno zvukově izolační, 1200x1260mm | ks | 1 |  | 0 |  |  |  | základní |  | 0 | 0 | 0 | 0 | 0 | 4 | K | 2 |  |  |  | ROZPOCET | 0 | 0 | 0 | 0 | 0 | 1 | 0 | 4 | -1087421086
| VV |  | "kompletní provedení dle specifikace PD a TZ vč. všech souvisejících prací dodávek, příslušenství a komponentů dle výpisu" | [15 empty] | VV | 2 | 1 | True | 0 | ROZPOCET
| VV |  | "v jednotkové ceně započítáno: dodávka, výroba, montáž/osazení/kotvení (vč.kotvících prvků), povrchová úprava" | [15 empty] | VV | 2 | 1 | True | 0 | ROZPOCET
| VV |  | "kompletní specifikace viz výpis oken" | [15 empty] | VV | 2 | 1 | True | 0 | ROZPOCET
| VV |  | 1 |  | 1 | [13 empty] | VV | 2 | 2 | True | 0 | ROZPOCET
| VV |  | Součet |  | 1 | [13 empty] | VV | 2 | 4 | True | 1 | ROZPOCET
295 | K | 766662P31 | O3 - D+M Pevně zasklené okno v dřevěném rámu hloubky 100mm, okno zvukově izolační, 1550x1300mm | ks | 1 |  | 0 |  |  |  | základní |  | 0 | 0 | 0 | 0 | 0 | 4 | K | 2 |  |  |  | ROZPOCET | 0 | 0 | 0 | 0 | 0 | 1 | 0 | 4 | -2082213452
| VV |  | "kompletní provedení dle specifikace PD a TZ vč. všech souvisejících prací dodávek, příslušenství a komponentů dle výpisu" | [15 empty] | VV | 2 | 1 | True | 0 | ROZPOCET
| VV |  | "v jednotkové ceně započítáno: dodávka, výroba, montáž/osazení/kotvení (vč.kotvících prvků), povrchová úprava" | [15 empty] | VV | 2 | 1 | True | 0 | ROZPOCET
| VV |  | "kompletní specifikace viz výpis oken" | [15 empty] | VV | 2 | 1 | True | 0 | ROZPOCET
| VV |  | 1 |  | 1 | [13 empty] | VV | 2 | 2 | True | 0 | ROZPOCET
| VV |  | Součet |  | 1 | [13 empty] | VV | 2 | 4 | True | 1 | ROZPOCET
296 | K | 766662P32 | O4 - D+M Pevně zasklené okno v dřevěném rámu hloubky 100mm, okno zvukově izolační, 2000x1200mm | ks | 4 |  | 0 |  |  |  | základní |  | 0 | 0 | 0 | 0 | 0 | 4 | K | 2 |  |  |  | ROZPOCET | 0 | 0 | 0 | 0 | 0 | 1 | 0 | 4 | 1069316272
| VV |  | "kompletní provedení dle specifikace PD a TZ vč. všech souvisejících prací dodávek, příslušenství a komponentů dle výpisu" | [15 empty] | VV | 2 | 1 | True | 0 | ROZPOCET
| VV |  | "v jednotkové ceně započítáno: dodávka, výroba, montáž/osazení/kotvení (vč.kotvících prvků), povrchová úprava" | [15 empty] | VV | 2 | 1 | True | 0 | ROZPOCET
| VV |  | "kompletní specifikace viz výpis oken" | [15 empty] | VV | 2 | 1 | True | 0 | ROZPOCET
| VV |  | 4 |  | 4 | [13 empty] | VV | 2 | 2 | True | 0 | ROZPOCET
| VV |  | Součet |  | 4 | [13 empty] | VV | 2 | 4 | True | 1 | ROZPOCET
297 | K | 766662P33 | O5 - D+M Pevně zasklené okno v dřevěném rámu hloubky 100mm, okno zvukově izolační, 2000x950mm | ks | 1 |  | 0 |  |  |  | základní |  | 0 | 0 | 0 | 0 | 0 | 4 | K | 2 |  |  |  | ROZPOCET | 0 | 0 | 0 | 0 | 0 | 1 | 0 | 4 | 582010827
| VV |  | "kompletní provedení dle specifikace PD a TZ vč. všech souvisejících prací dodávek, příslušenství a komponentů dle výpisu" | [15 empty] | VV | 2 | 1 | True | 0 | ROZPOCET
| VV |  | "v jednotkové ceně započítáno: dodávka, výroba, montáž/osazení/kotvení (vč.kotvících prvků), povrchová úprava" | [15 empty] | VV | 2 | 1 | True | 0 | ROZPOCET
| VV |  | "kompletní specifikace viz výpis oken" | [15 empty] | VV | 2 | 1 | True | 0 | ROZPOCET
| VV |  | 1 |  | 1 | [13 empty] | VV | 2 | 2 | True | 0 | ROZPOCET
| VV |  | Součet |  | 1 | [13 empty] | VV | 2 | 4 | True | 1 | ROZPOCET
298 | K | 766662P34 | O5 - D+M Pevně zasklené okno v dřevěném rámu hloubky 100mm, okno zvukově izolační, 1100x1160mm | ks | 3 |  | 0 |  |  |  | základní |  | 0 | 0 | 0 | 0 | 0 | 4 | K | 2 |  |  |  | ROZPOCET | 0 | 0 | 0 | 0 | 0 | 1 | 0 | 4 | -987712440
| VV |  | "kompletní provedení dle specifikace PD a TZ vč. všech souvisejících prací dodávek, příslušenství a komponentů dle výpisu" | [15 empty] | VV | 2 | 1 | True | 0 | ROZPOCET
| VV |  | "v jednotkové ceně započítáno: dodávka, výroba, montáž/osazení/kotvení (vč.kotvících prvků), povrchová úprava" | [15 empty] | VV | 2 | 1 | True | 0 | ROZPOCET
| VV |  | "kompletní specifikace viz výpis oken" | [15 empty] | VV | 2 | 1 | True | 0 | ROZPOCET
| VV |  | 3 |  | 3 | [13 empty] | VV | 2 | 2 | True | 0 | ROZPOCET
| VV |  | Součet |  | 3 | [13 empty] | VV | 2 | 4 | True | 1 | ROZPOCET
299 | K | 766662P35 | O6 - D+M Pevně zasklené okno v dřevěném rámu hloubky 100mm, okno zvukově izolační, 2000x950mm | ks | 4 |  | 0 |  |  |  | základní |  | 0 | 0 | 0 | 0 | 0 | 4 | K | 2 |  |  |  | ROZPOCET | 0 | 0 | 0 | 0 | 0 | 1 | 0 | 4 | 322936608
| VV |  | "kompletní provedení dle specifikace PD a TZ vč. všech souvisejících prací dodávek, příslušenství a komponentů dle výpisu" | [15 empty] | VV | 2 | 1 | True | 0 | ROZPOCET
| VV |  | "v jednotkové ceně započítáno: dodávka, výroba, montáž/osazení/kotvení (vč.kotvících prvků), povrchová úprava" | [15 empty] | VV | 2 | 1 | True | 0 | ROZPOCET
| VV |  | "kompletní specifikace viz výpis oken" | [15 empty] | VV | 2 | 1 | True | 0 | ROZPOCET
| VV |  | 4 |  | 4 | [13 empty] | VV | 2 | 2 | True | 0 | ROZPOCET
| VV |  | Součet |  | 4 | [13 empty] | VV | 2 | 4 | True | 1 | ROZPOCET
300 | K | 766662P36 | O7 - D+M Pevně zasklené okno v dřevěném rámu hloubky 100mm, okno zvukově izolační, 1100x910mm | ks | 4 |  | 0 |  |  |  | základní |  | 0 | 0 | 0 | 0 | 0 | 4 | K | 2 |  |  |  | ROZPOCET | 0 | 0 | 0 | 0 | 0 | 1 | 0 | 4 | 1472550886
| VV |  | "kompletní provedení dle specifikace PD a TZ vč. všech souvisejících prací dodávek, příslušenství a komponentů dle výpisu" | [15 empty] | VV | 2 | 1 | True | 0 | ROZPOCET
| VV |  | "v jednotkové ceně započítáno: dodávka, výroba, montáž/osazení/kotvení (vč.kotvících prvků), povrchová úprava" | [15 empty] | VV | 2 | 1 | True | 0 | ROZPOCET
| VV |  | "kompletní specifikace viz výpis oken" | [15 empty] | VV | 2 | 1 | True | 0 | ROZPOCET
| VV |  | 4 |  | 4 | [13 empty] | VV | 2 | 2 | True | 0 | ROZPOCET
| VV |  | Součet |  | 4 | [13 empty] | VV | 2 | 4 | True | 1 | ROZPOCET
301 | K | 766662P37 | O8 - D+M Plastové okno dvoukřídlé, včetně vnitřního parapetu, 1500x1300mm | ks | 2 |  | 0 |  |  |  | základní |  | 0 | 0 | 0 | 0 | 0 | 4 | K | 2 |  |  |  | ROZPOCET | 0 | 0 | 0 | 0 | 0 | 1 | 0 | 4 | 92264
| VV |  | "kompletní provedení dle specifikace PD a TZ vč. všech souvisejících prací dodávek, příslušenství a komponentů dle výpisu" | [15 empty] | VV | 2 | 1 | True | 0 | ROZPOCET
| VV |  | "v jednotkové ceně započítáno: dodávka, výroba, montáž/osazení/kotvení (vč.kotvících prvků), povrchová úprava" | [15 empty] | VV | 2 | 1 | True | 0 | ROZPOCET
| VV |  | "kompletní specifikace viz výpis oken" | [15 empty] | VV | 2 | 1 | True | 0 | ROZPOCET
| VV |  | 2 |  | 2 | [13 empty] | VV | 2 | 2 | True | 0 | ROZPOCET
| VV |  | Součet |  | 2 | [13 empty] | VV | 2 | 4 | True | 1 | ROZPOCET
302 | K | 766691914 | Vyvěšení nebo zavěšení dřevěných křídel dveří pl do 2 m2 | kus | 24 |  | 0 | CS ÚRS 2015 02 |  |  | základní |  | 0 | 0 | 0 | 0.024 | 0.576 | 16 | K | 2 |  |  |  | ROZPOCET | 0 | 0 | 0 | 0 | 0 | 1 | 0 | 16 | -70302130
| VV |  | "viz v.č. zakázka č. 3051-D.1.1b - 02/07, detaily,TZ" | [15 empty] | VV | 2 | 1 | True | 0 | ROZPOCET
| VV |  | "1-3.NP" 5,0+4,0+15,0 |  | 24 | [13 empty] | VV | 2 | 2 | True | 0 | ROZPOCET
| VV |  | Součet |  | 24 | [13 empty] | VV | 2 | 4 | True | 1 | ROZPOCET
303 | K | 998766203 | Přesun hmot procentní pro konstrukce truhlářské v objektech v do 24 m | % |  |  | 0 | CS ÚRS 2015 02 |  |  | základní |  | 0 | 0 | 0 | 0 | 0 | 16 | K | 2 |  |  |  | ROZPOCET | 0 | 0 | 0 | 0 | 0 | 1 | 0 | 16 | -1063131973
| D | 767 | Konstrukce zámečnické |  |  |  | 0 | [5 empty] | 0 |  | 0 |  | 4.5742 | 2 | D | 1 |  |  |  | ROZPOCET | [6 empty] | 0
304 | K | 767447P01 | Z1 - D+M Ocelová zárubeň ZH 160, do cihelného zdiva, šířka obezdívky 150mm, 800x1970mm | ks | 6 |  | 0 |  |  |  | základní |  | 0 | 0 | 0 | 0 | 0 | 4 | K | 2 |  |  |  | ROZPOCET | 0 | 0 | 0 | 0 | 0 | 1 | 0 | 4 | 323339017
| VV |  | "kompletní provedení dle specifikace PD a TZ vč. všech souvisejících prací dodávek, příslušenství a komponentů dle výpisu" | [15 empty] | VV | 2 | 1 | True | 0 | ROZPOCET
| VV |  | "v jednotkové ceně započítáno: dodávka, výroba, montáž/osazení/kotvení (vč.kotvících prvků), povrchová úprava" | [15 empty] | VV | 2 | 1 | True | 0 | ROZPOCET
| VV |  | "kompletní specifikace viz výpis zárubní" | [15 empty] | VV | 2 | 1 | True | 0 | ROZPOCET
| VV |  | 6 |  | 6 | [13 empty] | VV | 2 | 2 | True | 0 | ROZPOCET
| VV |  | Součet |  | 6 | [13 empty] | VV | 2 | 4 | True | 1 | ROZPOCET
305 | K | 767447P02 | Z10 - D+M Ocelová zárubeň ZH 160, do cihelného zdiva, šířka obezdívky 150mm, 1600x1970mm | ks | 1 |  | 0 |  |  |  | základní |  | 0 | 0 | 0 | 0 | 0 | 4 | K | 2 |  |  |  | ROZPOCET | 0 | 0 | 0 | 0 | 0 | 1 | 0 | 4 | -576960097
| VV |  | "kompletní provedení dle specifikace PD a TZ vč. všech souvisejících prací dodávek, příslušenství a komponentů dle výpisu" | [15 empty] | VV | 2 | 1 | True | 0 | ROZPOCET
| VV |  | "v jednotkové ceně započítáno: dodávka, výroba, montáž/osazení/kotvení (vč.kotvících prvků), povrchová úprava" | [15 empty] | VV | 2 | 1 | True | 0 | ROZPOCET
| VV |  | "kompletní specifikace viz výpis zárubní" | [15 empty] | VV | 2 | 1 | True | 0 | ROZPOCET
| VV |  | 1 |  | 1 | [13 empty] | VV | 2 | 2 | True | 0 | ROZPOCET
| VV |  | Součet |  | 1 | [13 empty] | VV | 2 | 4 | True | 1 | ROZPOCET
306 | K | 767447P03 | Z11 - D+M Ocelová zárubeň ZH 160, do cihelného zdiva, šířka obezdívky 150mm, 800x1970mm, požární odolnost EW 15DP3+C | ks | 1 |  | 0 |  |  |  | základní |  | 0 | 0 | 0 | 0 | 0 | 4 | K | 2 |  |  |  | ROZPOCET | 0 | 0 | 0 | 0 | 0 | 1 | 0 | 4 | 729140126
| VV |  | "kompletní provedení dle specifikace PD a TZ vč. všech souvisejících prací dodávek, příslušenství a komponentů dle výpisu" | [15 empty] | VV | 2 | 1 | True | 0 | ROZPOCET
| VV |  | "v jednotkové ceně započítáno: dodávka, výroba, montáž/osazení/kotvení (vč.kotvících prvků), povrchová úprava" | [15 empty] | VV | 2 | 1 | True | 0 | ROZPOCET
| VV |  | "kompletní specifikace viz výpis zárubní" | [15 empty] | VV | 2 | 1 | True | 0 | ROZPOCET
| VV |  | 1 |  | 1 | [13 empty] | VV | 2 | 2 | True | 0 | ROZPOCET
| VV |  | Součet |  | 1 | [13 empty] | VV | 2 | 4 | True | 1 | ROZPOCET
307 | K | 767447P04 | Z12 - D+M Ocelová zárubeň ZH 160, do cihelného zdiva, šířka obezdívky 150mm, 900x1970mm | ks | 1 |  | 0 |  |  |  | základní |  | 0 | 0 | 0 | 0 | 0 | 4 | K | 2 |  |  |  | ROZPOCET | 0 | 0 | 0 | 0 | 0 | 1 | 0 | 4 | -1043102648
| VV |  | "kompletní provedení dle specifikace PD a TZ vč. všech souvisejících prací dodávek, příslušenství a komponentů dle výpisu" | [15 empty] | VV | 2 | 1 | True | 0 | ROZPOCET
| VV |  | "v jednotkové ceně započítáno: dodávka, výroba, montáž/osazení/kotvení (vč.kotvících prvků), povrchová úprava" | [15 empty] | VV | 2 | 1 | True | 0 | ROZPOCET
| VV |  | "kompletní specifikace viz výpis zárubní" | [15 empty] | VV | 2 | 1 | True | 0 | ROZPOCET
| VV |  | 1 |  | 1 | [13 empty] | VV | 2 | 2 | True | 0 | ROZPOCET
| VV |  | Součet |  | 1 | [13 empty] | VV | 2 | 4 | True | 1 | ROZPOCET
308 | K | 767447P05 | Z2 - D+M Ocelová zárubeň ZH 160, do cihelného zdiva, šířka obezdívky 150mm, 800x1970mm, požární odolnost EW 15DP3+C | ks | 1 |  | 0 |  |  |  | základní |  | 0 | 0 | 0 | 0 | 0 | 4 | K | 2 |  |  |  | ROZPOCET | 0 | 0 | 0 | 0 | 0 | 1 | 0 | 4 | 1795957255
| VV |  | "kompletní provedení dle specifikace PD a TZ vč. všech souvisejících prací dodávek, příslušenství a komponentů dle výpisu" | [15 empty] | VV | 2 | 1 | True | 0 | ROZPOCET
| VV |  | "v jednotkové ceně započítáno: dodávka, výroba, montáž/osazení/kotvení (vč.kotvících prvků), povrchová úprava" | [15 empty] | VV | 2 | 1 | True | 0 | ROZPOCET
| VV |  | "kompletní specifikace viz výpis zárubní" | [15 empty] | VV | 2 | 1 | True | 0 | ROZPOCET
| VV |  | 1 |  | 1 | [13 empty] | VV | 2 | 2 | True | 0 | ROZPOCET
| VV |  | Součet |  | 1 | [13 empty] | VV | 2 | 4 | True | 1 | ROZPOCET
309 | K | 767447P06 | Z3 - D+M Ocelová zárubeň ZH 160, do cihelného zdiva, šířka obezdívky 150mm, 900x1970mm, požární odolnost EW 15DP3+C | ks | 1 |  | 0 |  |  |  | základní |  | 0 | 0 | 0 | 0 | 0 | 4 | K | 2 |  |  |  | ROZPOCET | 0 | 0 | 0 | 0 | 0 | 1 | 0 | 4 | 962239520
| VV |  | "kompletní provedení dle specifikace PD a TZ vč. všech souvisejících prací dodávek, příslušenství a komponentů dle výpisu" | [15 empty] | VV | 2 | 1 | True | 0 | ROZPOCET
| VV |  | "v jednotkové ceně započítáno: dodávka, výroba, montáž/osazení/kotvení (vč.kotvících prvků), povrchová úprava" | [15 empty] | VV | 2 | 1 | True | 0 | ROZPOCET
| VV |  | "kompletní specifikace viz výpis zárubní" | [15 empty] | VV | 2 | 1 | True | 0 | ROZPOCET
| VV |  | 1 |  | 1 | [13 empty] | VV | 2 | 2 | True | 0 | ROZPOCET
| VV |  | Součet |  | 1 | [13 empty] | VV | 2 | 4 | True | 1 | ROZPOCET
310 | K | 767447P07 | Z3 - D+M Ocelová zárubeň ZH 160, do cihelného zdiva, šířka obezdívky 150mm, 900x1900mm, požární odolnost EW 30DP1+C | ks | 1 |  | 0 |  |  |  | základní |  | 0 | 0 | 0 | 0 | 0 | 4 | K | 2 |  |  |  | ROZPOCET | 0 | 0 | 0 | 0 | 0 | 1 | 0 | 4 | 494159165
| VV |  | "kompletní provedení dle specifikace PD a TZ vč. všech souvisejících prací dodávek, příslušenství a komponentů dle výpisu" | [15 empty] | VV | 2 | 1 | True | 0 | ROZPOCET
| VV |  | "v jednotkové ceně započítáno: dodávka, výroba, montáž/osazení/kotvení (vč.kotvících prvků), povrchová úprava" | [15 empty] | VV | 2 | 1 | True | 0 | ROZPOCET
| VV |  | "kompletní specifikace viz výpis zárubní" | [15 empty] | VV | 2 | 1 | True | 0 | ROZPOCET
| VV |  | 1 |  | 1 | [13 empty] | VV | 2 | 2 | True | 0 | ROZPOCET
| VV |  | Součet |  | 1 | [13 empty] | VV | 2 | 4 | True | 1 | ROZPOCET
311 | K | 767447P08 | Z4 - D+M Ocelová zárubeň SH 150, do SDK příčky, šířka obezdívky 150mm, 800x1970mm | ks | 2 |  | 0 |  |  |  | základní |  | 0 | 0 | 0 | 0 | 0 | 4 | K | 2 |  |  |  | ROZPOCET | 0 | 0 | 0 | 0 | 0 | 1 | 0 | 4 | 1794733541
| VV |  | "kompletní provedení dle specifikace PD a TZ vč. všech souvisejících prací dodávek, příslušenství a komponentů dle výpisu" | [15 empty] | VV | 2 | 1 | True | 0 | ROZPOCET
| VV |  | "v jednotkové ceně započítáno: dodávka, výroba, montáž/osazení/kotvení (vč.kotvících prvků), povrchová úprava" | [15 empty] | VV | 2 | 1 | True | 0 | ROZPOCET
| VV |  | "kompletní specifikace viz výpis zárubní" | [15 empty] | VV | 2 | 1 | True | 0 | ROZPOCET
| VV |  | 2 |  | 2 | [13 empty] | VV | 2 | 2 | True | 0 | ROZPOCET
| VV |  | Součet |  | 2 | [13 empty] | VV | 2 | 4 | True | 1 | ROZPOCET
312 | K | 767447P09 | Z5 - D+M Ocelová zárubeň ZH 160, do cihelného zdiva, šířka obezdívky 150mm, 900x1970mm | ks | 1 |  | 0 |  |  |  | základní |  | 0 | 0 | 0 | 0 | 0 | 4 | K | 2 |  |  |  | ROZPOCET | 0 | 0 | 0 | 0 | 0 | 1 | 0 | 4 | -912629610
| VV |  | "kompletní provedení dle specifikace PD a TZ vč. všech souvisejících prací dodávek, příslušenství a komponentů dle výpisu" | [15 empty] | VV | 2 | 1 | True | 0 | ROZPOCET
| VV |  | "v jednotkové ceně započítáno: dodávka, výroba, montáž/osazení/kotvení (vč.kotvících prvků), povrchová úprava" | [15 empty] | VV | 2 | 1 | True | 0 | ROZPOCET
| VV |  | "kompletní specifikace viz výpis zárubní" | [15 empty] | VV | 2 | 1 | True | 0 | ROZPOCET
| VV |  | 1 |  | 1 | [13 empty] | VV | 2 | 2 | True | 0 | ROZPOCET
| VV |  | Součet |  | 1 | [13 empty] | VV | 2 | 4 | True | 1 | ROZPOCET
313 | K | 767447P10 | Z6 - D+M Ocelová zárubeň ZH 160, do cihelného zdiva, šířka obezdívky 150mm, 1450x1970mm, požární odolnost EW 15DP3+C | ks | 1 |  | 0 |  |  |  | základní |  | 0 | 0 | 0 | 0 | 0 | 4 | K | 2 |  |  |  | ROZPOCET | 0 | 0 | 0 | 0 | 0 | 1 | 0 | 4 | 355481391
| VV |  | "kompletní provedení dle specifikace PD a TZ vč. všech souvisejících prací dodávek, příslušenství a komponentů dle výpisu" | [15 empty] | VV | 2 | 1 | True | 0 | ROZPOCET
| VV |  | "v jednotkové ceně započítáno: dodávka, výroba, montáž/osazení/kotvení (vč.kotvících prvků), povrchová úprava" | [15 empty] | VV | 2 | 1 | True | 0 | ROZPOCET
| VV |  | "kompletní specifikace viz výpis zárubní" | [15 empty] | VV | 2 | 1 | True | 0 | ROZPOCET
| VV |  | 1 |  | 1 | [13 empty] | VV | 2 | 2 | True | 0 | ROZPOCET
| VV |  | Součet |  | 1 | [13 empty] | VV | 2 | 4 | True | 1 | ROZPOCET
314 | K | 767447P11 | Z7 - D+M Ocelová zárubeň ZH 160, do cihelného zdiva, šířka obezdívky 150mm, 1100x1970mm, požární odolnost EW 15DP3+C | ks | 1 |  | 0 |  |  |  | základní |  | 0 | 0 | 0 | 0 | 0 | 4 | K | 2 |  |  |  | ROZPOCET | 0 | 0 | 0 | 0 | 0 | 1 | 0 | 4 | -244193206
| VV |  | "kompletní provedení dle specifikace PD a TZ vč. všech souvisejících prací dodávek, příslušenství a komponentů dle výpisu" | [15 empty] | VV | 2 | 1 | True | 0 | ROZPOCET
| VV |  | "v jednotkové ceně započítáno: dodávka, výroba, montáž/osazení/kotvení (vč.kotvících prvků), povrchová úprava" | [15 empty] | VV | 2 | 1 | True | 0 | ROZPOCET
| VV |  | "kompletní specifikace viz výpis zárubní" | [15 empty] | VV | 2 | 1 | True | 0 | ROZPOCET
| VV |  | 1 |  | 1 | [13 empty] | VV | 2 | 2 | True | 0 | ROZPOCET
| VV |  | Součet |  | 1 | [13 empty] | VV | 2 | 4 | True | 1 | ROZPOCET
315 | K | 767447P12 | Z8 - D+M Ocelová zárubeň ZH 160, do cihelného zdiva, šířka obezdívky 150mm, 1450x1970mm | ks | 1 |  | 0 |  |  |  | základní |  | 0 | 0 | 0 | 0 | 0 | 4 | K | 2 |  |  |  | ROZPOCET | 0 | 0 | 0 | 0 | 0 | 1 | 0 | 4 | 252801766
| VV |  | "kompletní provedení dle specifikace PD a TZ vč. všech souvisejících prací dodávek, příslušenství a komponentů dle výpisu" | [15 empty] | VV | 2 | 1 | True | 0 | ROZPOCET
| VV |  | "v jednotkové ceně započítáno: dodávka, výroba, montáž/osazení/kotvení (vč.kotvících prvků), povrchová úprava" | [15 empty] | VV | 2 | 1 | True | 0 | ROZPOCET
| VV |  | "kompletní specifikace viz výpis zárubní" | [15 empty] | VV | 2 | 1 | True | 0 | ROZPOCET
| VV |  | 1 |  | 1 | [13 empty] | VV | 2 | 2 | True | 0 | ROZPOCET
| VV |  | Součet |  | 1 | [13 empty] | VV | 2 | 4 | True | 1 | ROZPOCET
316 | K | 767447P13 | Z9 - D+M Ocelová zárubeň ZH 160, do cihelného zdiva, šířka obezdívky 150mm, 800x1970mm, požární odolnost EW 15DP3+C | ks | 1 |  | 0 |  |  |  | základní |  | 0 | 0 | 0 | 0 | 0 | 4 | K | 2 |  |  |  | ROZPOCET | 0 | 0 | 0 | 0 | 0 | 1 | 0 | 4 | 721342492
| VV |  | "kompletní provedení dle specifikace PD a TZ vč. všech souvisejících prací dodávek, příslušenství a komponentů dle výpisu" | [15 empty] | VV | 2 | 1 | True | 0 | ROZPOCET
| VV |  | "v jednotkové ceně započítáno: dodávka, výroba, montáž/osazení/kotvení (vč.kotvících prvků), povrchová úprava" | [15 empty] | VV | 2 | 1 | True | 0 | ROZPOCET
| VV |  | "kompletní specifikace viz výpis zárubní" | [15 empty] | VV | 2 | 1 | True | 0 | ROZPOCET
| VV |  | 1 |  | 1 | [13 empty] | VV | 2 | 2 | True | 0 | ROZPOCET
| VV |  | Součet |  | 1 | [13 empty] | VV | 2 | 4 | True | 1 | ROZPOCET
317 | K | 767447P14 | Z9 - D+M Ocelová zárubeň ZH 160, do cihelného zdiva, šířka obezdívky 150mm, 800x1970mm, požární odolnost EW 15DP3+C | ks | 1 |  | 0 |  |  |  | základní |  | 0 | 0 | 0 | 0 | 0 | 4 | K | 2 |  |  |  | ROZPOCET | 0 | 0 | 0 | 0 | 0 | 1 | 0 | 4 | -238481199
| VV |  | "kompletní provedení dle specifikace PD a TZ vč. všech souvisejících prací dodávek, příslušenství a komponentů dle výpisu" | [15 empty] | VV | 2 | 1 | True | 0 | ROZPOCET
| VV |  | "v jednotkové ceně započítáno: dodávka, výroba, montáž/osazení/kotvení (vč.kotvících prvků), povrchová úprava" | [15 empty] | VV | 2 | 1 | True | 0 | ROZPOCET
| VV |  | "kompletní specifikace viz výpis zárubní" | [15 empty] | VV | 2 | 1 | True | 0 | ROZPOCET
| VV |  | 1 |  | 1 | [13 empty] | VV | 2 | 2 | True | 0 | ROZPOCET
| VV |  | Součet |  | 1 | [13 empty] | VV | 2 | 4 | True | 1 | ROZPOCET
318 | K | 767447P15 | Z21 - D+M Bezobložkové stavební pouzdro pro posuvné dveře v provedení do příčky, pro dveře 800x1970mm | ks | 1 |  | 0 |  |  |  | základní |  | 0 | 0 | 0 | 0 | 0 | 4 | K | 2 |  |  |  | ROZPOCET | 0 | 0 | 0 | 0 | 0 | 1 | 0 | 4 | 1038354322
| VV |  | "kompletní provedení dle specifikace PD a TZ vč. všech souvisejících prací dodávek, příslušenství a komponentů dle výpisu" | [15 empty] | VV | 2 | 1 | True | 0 | ROZPOCET
| VV |  | "v jednotkové ceně započítáno: dodávka, výroba, montáž/osazení/kotvení (vč.kotvících prvků), povrchová úprava" | [15 empty] | VV | 2 | 1 | True | 0 | ROZPOCET
| VV |  | "kompletní specifikace viz výpis zámečnických výrobků" | [15 empty] | VV | 2 | 1 | True | 0 | ROZPOCET
| VV |  | 1 |  | 1 | [13 empty] | VV | 2 | 2 | True | 0 | ROZPOCET
| VV |  | Součet |  | 1 | [13 empty] | VV | 2 | 4 | True | 1 | ROZPOCET
319 | K | 767447P16 | Z22 - D+M Bezobložkové stavební pouzdro pro posuvné dveře v provedení do příčky, pro dveře 900x2100mm | ks | 1 |  | 0 |  |  |  | základní |  | 0 | 0 | 0 | 0 | 0 | 4 | K | 2 |  |  |  | ROZPOCET | 0 | 0 | 0 | 0 | 0 | 1 | 0 | 4 | 1895485280
| VV |  | "kompletní provedení dle specifikace PD a TZ vč. všech souvisejících prací dodávek, příslušenství a komponentů dle výpisu" | [15 empty] | VV | 2 | 1 | True | 0 | ROZPOCET
| VV |  | "v jednotkové ceně započítáno: dodávka, výroba, montáž/osazení/kotvení (vč.kotvících prvků), povrchová úprava" | [15 empty] | VV | 2 | 1 | True | 0 | ROZPOCET
| VV |  | "kompletní specifikace viz výpis zámečnických výrobků" | [15 empty] | VV | 2 | 1 | True | 0 | ROZPOCET
| VV |  | 1 |  | 1 | [13 empty] | VV | 2 | 2 | True | 0 | ROZPOCET
| VV |  | Součet |  | 1 | [13 empty] | VV | 2 | 4 | True | 1 | ROZPOCET
320 | K | 767447P17 | Z23 - D+M Dřevěné madlo zábradlí, madlo z tvrdého dřeva | m | 6.25 |  | 0 |  |  |  | základní |  | 0 | 0 | 0 | 0 | 0 | 4 | K | 2 |  |  |  | ROZPOCET | 0 | 0 | 0 | 0 | 0 | 1 | 0 | 4 | -1352308235
| VV |  | "kompletní provedení dle specifikace PD a TZ vč. všech souvisejících prací dodávek, příslušenství a komponentů dle výpisu" | [15 empty] | VV | 2 | 1 | True | 0 | ROZPOCET
| VV |  | "v jednotkové ceně započítáno: dodávka, výroba, montáž/osazení/kotvení (vč.kotvících prvků), povrchová úprava" | [15 empty] | VV | 2 | 1 | True | 0 | ROZPOCET
| VV |  | "kompletní specifikace viz výpis zámečnických výrobků" | [15 empty] | VV | 2 | 1 | True | 0 | ROZPOCET
| VV |  | 6,25 |  | 6.25 | [13 empty] | VV | 2 | 2 | True | 0 | ROZPOCET
| VV |  | Součet |  | 6.25 | [13 empty] | VV | 2 | 4 | True | 1 | ROZPOCET
321 | K | 767447P18 | Z24 - D+M Dřevěné madlo zábradlí, madlo z tvrdého dřeva | m | 5.2 |  | 0 |  |  |  | základní |  | 0 | 0 | 0 | 0 | 0 | 4 | K | 2 |  |  |  | ROZPOCET | 0 | 0 | 0 | 0 | 0 | 1 | 0 | 4 | 192713166
| VV |  | "kompletní provedení dle specifikace PD a TZ vč. všech souvisejících prací dodávek, příslušenství a komponentů dle výpisu" | [15 empty] | VV | 2 | 1 | True | 0 | ROZPOCET
| VV |  | "v jednotkové ceně započítáno: dodávka, výroba, montáž/osazení/kotvení (vč.kotvících prvků), povrchová úprava" | [15 empty] | VV | 2 | 1 | True | 0 | ROZPOCET
| VV |  | "kompletní specifikace viz výpis zámečnických výrobků" | [15 empty] | VV | 2 | 1 | True | 0 | ROZPOCET
| VV |  | 5,2 |  | 5.2 | [13 empty] | VV | 2 | 2 | True | 0 | ROZPOCET
| VV |  | Součet |  | 5.2 | [13 empty] | VV | 2 | 4 | True | 1 | ROZPOCET
322 | K | 767447P19 | Z25 - D+M Zábradlí u oken, 1700x850mm, materiál trubek: ocel | ks | 3 |  | 0 |  |  |  | základní |  | 0 | 0 | 0 | 0 | 0 | 4 | K | 2 |  |  |  | ROZPOCET | 0 | 0 | 0 | 0 | 0 | 1 | 0 | 4 | -1123914738
| VV |  | "kompletní provedení dle specifikace PD a TZ vč. všech souvisejících prací dodávek, příslušenství a komponentů dle výpisu" | [15 empty] | VV | 2 | 1 | True | 0 | ROZPOCET
| VV |  | "v jednotkové ceně započítáno: dodávka, výroba, montáž/osazení/kotvení (vč.kotvících prvků), povrchová úprava" | [15 empty] | VV | 2 | 1 | True | 0 | ROZPOCET
| VV |  | "kompletní specifikace viz výpis zámečnických výrobků" | [15 empty] | VV | 2 | 1 | True | 0 | ROZPOCET
| VV |  | 3 |  | 3 | [13 empty] | VV | 2 | 2 | True | 0 | ROZPOCET
| VV |  | Součet |  | 3 | [13 empty] | VV | 2 | 4 | True | 1 | ROZPOCET
323 | K | 767447P20 | Z26 - D+M Zábradlí u oken, 1700x1140mm, materiál trubek: ocel | ks | 1 |  | 0 |  |  |  | základní |  | 0 | 0 | 0 | 0 | 0 | 4 | K | 2 |  |  |  | ROZPOCET | 0 | 0 | 0 | 0 | 0 | 1 | 0 | 4 | 1851756760
| VV |  | "kompletní provedení dle specifikace PD a TZ vč. všech souvisejících prací dodávek, příslušenství a komponentů dle výpisu" | [15 empty] | VV | 2 | 1 | True | 0 | ROZPOCET
| VV |  | "v jednotkové ceně započítáno: dodávka, výroba, montáž/osazení/kotvení (vč.kotvících prvků), povrchová úprava" | [15 empty] | VV | 2 | 1 | True | 0 | ROZPOCET
| VV |  | "kompletní specifikace viz výpis zámečnických výrobků" | [15 empty] | VV | 2 | 1 | True | 0 | ROZPOCET
| VV |  | 1 |  | 1 | [13 empty] | VV | 2 | 2 | True | 0 | ROZPOCET
| VV |  | Součet |  | 1 | [13 empty] | VV | 2 | 4 | True | 1 | ROZPOCET
324 | K | 767447P21 | Z27 - D+M Plně zatemňující screenová roleta na okna, šířka 1300mm, výška zatemnění 2400mm, roletová látka - skelné vlákno potažené PVC vrstvou | ks | 14 |  | 0 |  |  |  | základní |  | 0 | 0 | 0 | 0 | 0 | 4 | K | 2 |  |  |  | ROZPOCET | 0 | 0 | 0 | 0 | 0 | 1 | 0 | 4 | 1605978869
| VV |  | "kompletní provedení dle specifikace PD a TZ vč. všech souvisejících prací dodávek, příslušenství a komponentů dle výpisu" | [15 empty] | VV | 2 | 1 | True | 0 | ROZPOCET
| VV |  | "v jednotkové ceně započítáno: dodávka, výroba, montáž/osazení/kotvení (vč.kotvících prvků), povrchová úprava" | [15 empty] | VV | 2 | 1 | True | 0 | ROZPOCET
| VV |  | "kompletní specifikace viz výpis zámečnických výrobků" | [15 empty] | VV | 2 | 1 | True | 0 | ROZPOCET
| VV |  | 14 |  | 14 | [13 empty] | VV | 2 | 2 | True | 0 | ROZPOCET
| VV |  | Součet |  | 14 | [13 empty] | VV | 2 | 4 | True | 1 | ROZPOCET
325 | K | 767447P22 | Z28 - D+M Dělící roleta, š. 4500mm, délka výsuvu 4000mm, ocelová lisovaná pozinkovaný navíjeci trubka prům. 78mm, látka polyester | ks | 2 |  | 0 |  |  |  | základní |  | 0 | 0 | 0 | 0 | 0 | 4 | K | 2 |  |  |  | ROZPOCET | 0 | 0 | 0 | 0 | 0 | 1 | 0 | 4 | -1911007141
| VV |  | "kompletní provedení dle specifikace PD a TZ vč. všech souvisejících prací dodávek, příslušenství a komponentů dle výpisu" | [15 empty] | VV | 2 | 1 | True | 0 | ROZPOCET
| VV |  | "v jednotkové ceně započítáno: dodávka, výroba, montáž/osazení/kotvení (vč.kotvících prvků), povrchová úprava" | [15 empty] | VV | 2 | 1 | True | 0 | ROZPOCET
| VV |  | "kompletní specifikace viz výpis zámečnických výrobků" | [15 empty] | VV | 2 | 1 | True | 0 | ROZPOCET
| VV |  | 2 |  | 2 | [13 empty] | VV | 2 | 2 | True | 0 | ROZPOCET
| VV |  | Součet |  | 2 | [13 empty] | VV | 2 | 4 | True | 1 | ROZPOCET
326 | K | 767447P23 | Z29 - D+M Sklopné madlo k WC, s nožkou, délky 800mm, ocelová trubka prům. 32mm | ks | 5 |  | 0 |  |  |  | základní |  | 0 | 0 | 0 | 0 | 0 | 4 | K | 2 |  |  |  | ROZPOCET | 0 | 0 | 0 | 0 | 0 | 1 | 0 | 4 | -1364456990
| VV |  | "kompletní provedení dle specifikace PD a TZ vč. všech souvisejících prací dodávek, příslušenství a komponentů dle výpisu" | [15 empty] | VV | 2 | 1 | True | 0 | ROZPOCET
| VV |  | "v jednotkové ceně započítáno: dodávka, výroba, montáž/osazení/kotvení (vč.kotvících prvků), povrchová úprava" | [15 empty] | VV | 2 | 1 | True | 0 | ROZPOCET
| VV |  | "kompletní specifikace viz výpis zámečnických výrobků" | [15 empty] | VV | 2 | 1 | True | 0 | ROZPOCET
| VV |  | 5 |  | 5 | [13 empty] | VV | 2 | 2 | True | 0 | ROZPOCET
| VV |  | Součet |  | 5 | [13 empty] | VV | 2 | 4 | True | 1 | ROZPOCET
327 | K | 767447P24 | Z30 - D+M Pevné madlo délky 900mm, výška 700mm, ocelová trubka prům. 32mm | ks | 1 |  | 0 |  |  |  | základní |  | 0 | 0 | 0 | 0 | 0 | 4 | K | 2 |  |  |  | ROZPOCET | 0 | 0 | 0 | 0 | 0 | 1 | 0 | 4 | 1005845409
| VV |  | "kompletní provedení dle specifikace PD a TZ vč. všech souvisejících prací dodávek, příslušenství a komponentů dle výpisu" | [15 empty] | VV | 2 | 1 | True | 0 | ROZPOCET
| VV |  | "v jednotkové ceně započítáno: dodávka, výroba, montáž/osazení/kotvení (vč.kotvících prvků), povrchová úprava" | [15 empty] | VV | 2 | 1 | True | 0 | ROZPOCET
| VV |  | "kompletní specifikace viz výpis zámečnických výrobků" | [15 empty] | VV | 2 | 1 | True | 0 | ROZPOCET
| VV |  | 1 |  | 1 | [13 empty] | VV | 2 | 2 | True | 0 | ROZPOCET
| VV |  | Součet |  | 1 | [13 empty] | VV | 2 | 4 | True | 1 | ROZPOCET
328 | K | 767447P25 | Z31 - D+M Pevné madlo délky 450mm, ocelová trubka prům. 32mm | ks | 5 |  | 0 |  |  |  | základní |  | 0 | 0 | 0 | 0 | 0 | 4 | K | 2 |  |  |  | ROZPOCET | 0 | 0 | 0 | 0 | 0 | 1 | 0 | 4 | 510082085
| VV |  | "kompletní provedení dle specifikace PD a TZ vč. všech souvisejících prací dodávek, příslušenství a komponentů dle výpisu" | [15 empty] | VV | 2 | 1 | True | 0 | ROZPOCET
| VV |  | "v jednotkové ceně započítáno: dodávka, výroba, montáž/osazení/kotvení (vč.kotvících prvků), povrchová úprava" | [15 empty] | VV | 2 | 1 | True | 0 | ROZPOCET
| VV |  | "kompletní specifikace viz výpis zámečnických výrobků" | [15 empty] | VV | 2 | 1 | True | 0 | ROZPOCET
| VV |  | 5 |  | 5 | [13 empty] | VV | 2 | 2 | True | 0 | ROZPOCET
| VV |  | Součet |  | 5 | [13 empty] | VV | 2 | 4 | True | 1 | ROZPOCET
329 | K | 767447P26 | Z32 - D+M Dřevěné madlo zábradlí, madlo z tvrdého dřeva | m | 48 |  | 0 |  |  |  | základní |  | 0 | 0 | 0 | 0 | 0 | 4 | K | 2 |  |  |  | ROZPOCET | 0 | 0 | 0 | 0 | 0 | 1 | 0 | 4 | 1932301805
| VV |  | "kompletní provedení dle specifikace PD a TZ vč. všech souvisejících prací dodávek, příslušenství a komponentů dle výpisu" | [15 empty] | VV | 2 | 1 | True | 0 | ROZPOCET
| VV |  | "v jednotkové ceně započítáno: dodávka, výroba, montáž/osazení/kotvení (vč.kotvících prvků), povrchová úprava" | [15 empty] | VV | 2 | 1 | True | 0 | ROZPOCET
| VV |  | "kompletní specifikace viz výpis zámečnických výrobků" | [15 empty] | VV | 2 | 1 | True | 0 | ROZPOCET
| VV |  | 48 |  | 48 | [13 empty] | VV | 2 | 2 | True | 0 | ROZPOCET
| VV |  | Součet |  | 48 | [13 empty] | VV | 2 | 4 | True | 1 | ROZPOCET
330 | K | 767447P27 | Z33 - D+M Dřevěné madlo zábradlí, madlo z tvrdého dřeva | m | 22 |  | 0 |  |  |  | základní |  | 0 | 0 | 0 | 0 | 0 | 4 | K | 2 |  |  |  | ROZPOCET | 0 | 0 | 0 | 0 | 0 | 1 | 0 | 4 | -553396545
| VV |  | "kompletní provedení dle specifikace PD a TZ vč. všech souvisejících prací dodávek, příslušenství a komponentů dle výpisu" | [15 empty] | VV | 2 | 1 | True | 0 | ROZPOCET
| VV |  | "v jednotkové ceně započítáno: dodávka, výroba, montáž/osazení/kotvení (vč.kotvících prvků), povrchová úprava" | [15 empty] | VV | 2 | 1 | True | 0 | ROZPOCET
| VV |  | "kompletní specifikace viz výpis zámečnických výrobků" | [15 empty] | VV | 2 | 1 | True | 0 | ROZPOCET
| VV |  | 22 |  | 22 | [13 empty] | VV | 2 | 2 | True | 0 | ROZPOCET
| VV |  | Součet |  | 22 | [13 empty] | VV | 2 | 4 | True | 1 | ROZPOCET
331 | K | 767447P28 | Z34 - D+M Čistící zóna 2,05 x 3,50m, výška 10mm, AL profily šířky 27mm spojené nerezovým lankem a odděleny pryžovými mezikroužky | ks | 1 |  | 0 |  |  |  | základní |  | 0 | 0 | 0 | 0 | 0 | 4 | K | 2 |  |  |  | ROZPOCET | 0 | 0 | 0 | 0 | 0 | 1 | 0 | 4 | -1877011512
| VV |  | "kompletní provedení dle specifikace PD a TZ vč. všech souvisejících prací dodávek, příslušenství a komponentů dle výpisu" | [15 empty] | VV | 2 | 1 | True | 0 | ROZPOCET
| VV |  | "v jednotkové ceně započítáno: dodávka, výroba, montáž/osazení/kotvení (vč.kotvících prvků), povrchová úprava" | [15 empty] | VV | 2 | 1 | True | 0 | ROZPOCET
| VV |  | "kompletní specifikace viz výpis zámečnických výrobků" | [15 empty] | VV | 2 | 1 | True | 0 | ROZPOCET
| VV |  | 1 |  | 1 | [13 empty] | VV | 2 | 2 | True | 0 | ROZPOCET
| VV |  | Součet |  | 1 | [13 empty] | VV | 2 | 4 | True | 1 | ROZPOCET
332 | K | 767447P29 | Z35 - D+M Čistící zóna 2,45 x 3,50m, výška 9mm, rohož kobercového typu z antistatického polyamidového vlákna | ks | 1 |  | 0 |  |  |  | základní |  | 0 | 0 | 0 | 0 | 0 | 4 | K | 2 |  |  |  | ROZPOCET | 0 | 0 | 0 | 0 | 0 | 1 | 0 | 4 | 424226414
| VV |  | "kompletní provedení dle specifikace PD a TZ vč. všech souvisejících prací dodávek, příslušenství a komponentů dle výpisu" | [15 empty] | VV | 2 | 1 | True | 0 | ROZPOCET
| VV |  | "v jednotkové ceně započítáno: dodávka, výroba, montáž/osazení/kotvení (vč.kotvících prvků), povrchová úprava" | [15 empty] | VV | 2 | 1 | True | 0 | ROZPOCET
| VV |  | "kompletní specifikace viz výpis zámečnických výrobků" | [15 empty] | VV | 2 | 1 | True | 0 | ROZPOCET
| VV |  | 1 |  | 1 | [13 empty] | VV | 2 | 2 | True | 0 | ROZPOCET
| VV |  | Součet |  | 1 | [13 empty] | VV | 2 | 4 | True | 1 | ROZPOCET
333 | K | 767447P30 | Z36 - D+M Dělící příčka z pletiva s brankou z pletiva, 2300x2000mm, branka 800x1900mm, rám z trubek prům. 32/2mm, ocelové pozinkované pletivo, 1ks | m2 | 4.6 |  | 0 |  |  |  | základní |  | 0 | 0 | 0 | 0 | 0 | 4 | K | 2 |  |  |  | ROZPOCET | 0 | 0 | 0 | 0 | 0 | 1 | 0 | 4 | 1333172227
| VV |  | "kompletní provedení dle specifikace PD a TZ vč. všech souvisejících prací dodávek, příslušenství a komponentů dle výpisu" | [15 empty] | VV | 2 | 1 | True | 0 | ROZPOCET
| VV |  | "v jednotkové ceně započítáno: dodávka, výroba, montáž/osazení/kotvení (vč.kotvících prvků), povrchová úprava" | [15 empty] | VV | 2 | 1 | True | 0 | ROZPOCET
| VV |  | "kompletní specifikace viz výpis zámečnických výrobků" | [15 empty] | VV | 2 | 1 | True | 0 | ROZPOCET
| VV |  | 4,6 |  | 4.6 | [13 empty] | VV | 2 | 2 | True | 0 | ROZPOCET
| VV |  | Součet |  | 4.6 | [13 empty] | VV | 2 | 4 | True | 1 | ROZPOCET
334 | K | 767447P31 | Z37 - D+M Dveřní samozavírač | ks | 17 |  | 0 |  |  |  | základní |  | 0 | 0 | 0 | 0 | 0 | 4 | K | 2 |  |  |  | ROZPOCET | 0 | 0 | 0 | 0 | 0 | 1 | 0 | 4 | 1233539944
| VV |  | "kompletní provedení dle specifikace PD a TZ vč. všech souvisejících prací dodávek, příslušenství a komponentů dle výpisu" | [15 empty] | VV | 2 | 1 | True | 0 | ROZPOCET
| VV |  | "v jednotkové ceně započítáno: dodávka, výroba, montáž/osazení/kotvení (vč.kotvících prvků), povrchová úprava" | [15 empty] | VV | 2 | 1 | True | 0 | ROZPOCET
| VV |  | "kompletní specifikace viz výpis zámečnických výrobků" | [15 empty] | VV | 2 | 1 | True | 0 | ROZPOCET
| VV |  | 17 |  | 17 | [13 empty] | VV | 2 | 2 | True | 0 | ROZPOCET
| VV |  | Součet |  | 17 | [13 empty] | VV | 2 | 4 | True | 1 | ROZPOCET
335 | K | 767447P32 | Z38 - D+M Dilatační profil, provedení podlaha stěna a podlaha podlaha | m | 2.05 |  | 0 |  |  |  | základní |  | 0 | 0 | 0 | 0 | 0 | 4 | K | 2 |  |  |  | ROZPOCET | 0 | 0 | 0 | 0 | 0 | 1 | 0 | 4 | 1984820370
| VV |  | "kompletní provedení dle specifikace PD a TZ vč. všech souvisejících prací dodávek, příslušenství a komponentů dle výpisu" | [15 empty] | VV | 2 | 1 | True | 0 | ROZPOCET
| VV |  | "v jednotkové ceně započítáno: dodávka, výroba, montáž/osazení/kotvení (vč.kotvících prvků), povrchová úprava" | [15 empty] | VV | 2 | 1 | True | 0 | ROZPOCET
| VV |  | "kompletní specifikace viz výpis zámečnických výrobků" | [15 empty] | VV | 2 | 1 | True | 0 | ROZPOCET
| VV |  | 2,05 |  | 2.05 | [13 empty] | VV | 2 | 2 | True | 0 | ROZPOCET
| VV |  | Součet |  | 2.05 | [13 empty] | VV | 2 | 4 | True | 1 | ROZPOCET
336 | K | 767447P33 | Z39 - D+M Dilatační profil, provedení podlaha stěna a podlaha podlaha | m | 5 |  | 0 |  |  |  | základní |  | 0 | 0 | 0 | 0 | 0 | 4 | K | 2 |  |  |  | ROZPOCET | 0 | 0 | 0 | 0 | 0 | 1 | 0 | 4 | -1674844315
| VV |  | "kompletní provedení dle specifikace PD a TZ vč. všech souvisejících prací dodávek, příslušenství a komponentů dle výpisu" | [15 empty] | VV | 2 | 1 | True | 0 | ROZPOCET
| VV |  | "v jednotkové ceně započítáno: dodávka, výroba, montáž/osazení/kotvení (vč.kotvících prvků), povrchová úprava" | [15 empty] | VV | 2 | 1 | True | 0 | ROZPOCET
| VV |  | "kompletní specifikace viz výpis zámečnických výrobků" | [15 empty] | VV | 2 | 1 | True | 0 | ROZPOCET
| VV |  | 5 |  | 5 | [13 empty] | VV | 2 | 2 | True | 0 | ROZPOCET
| VV |  | Součet |  | 5 | [13 empty] | VV | 2 | 4 | True | 1 | ROZPOCET
337 | K | 767447P34 | Z40 - D+M Dilatační profil, provedení podlaha podlaha | m | 2.5 |  | 0 |  |  |  | základní |  | 0 | 0 | 0 | 0 | 0 | 4 | K | 2 |  |  |  | ROZPOCET | 0 | 0 | 0 | 0 | 0 | 1 | 0 | 4 | 1185578271
| VV |  | "kompletní provedení dle specifikace PD a TZ vč. všech souvisejících prací dodávek, příslušenství a komponentů dle výpisu" | [15 empty] | VV | 2 | 1 | True | 0 | ROZPOCET
| VV |  | "v jednotkové ceně započítáno: dodávka, výroba, montáž/osazení/kotvení (vč.kotvících prvků), povrchová úprava" | [15 empty] | VV | 2 | 1 | True | 0 | ROZPOCET
| VV |  | "kompletní specifikace viz výpis zámečnických výrobků" | [15 empty] | VV | 2 | 1 | True | 0 | ROZPOCET
| VV |  | 2,5 |  | 2.5 | [13 empty] | VV | 2 | 2 | True | 0 | ROZPOCET
| VV |  | Součet |  | 2.5 | [13 empty] | VV | 2 | 4 | True | 1 | ROZPOCET
338 | K | 767447P35 | Z41 - D+M Revizní dvířka v podhledu 600x600mm, pevný vnější hliníkový rám | ks | 2 |  | 0 |  |  |  | základní |  | 0 | 0 | 0 | 0 | 0 | 4 | K | 2 |  |  |  | ROZPOCET | 0 | 0 | 0 | 0 | 0 | 1 | 0 | 4 | -813783528
| VV |  | "kompletní provedení dle specifikace PD a TZ vč. všech souvisejících prací dodávek, příslušenství a komponentů dle výpisu" | [15 empty] | VV | 2 | 1 | True | 0 | ROZPOCET
| VV |  | "v jednotkové ceně započítáno: dodávka, výroba, montáž/osazení/kotvení (vč.kotvících prvků), povrchová úprava" | [15 empty] | VV | 2 | 1 | True | 0 | ROZPOCET
| VV |  | "kompletní specifikace viz výpis zámečnických výrobků" | [15 empty] | VV | 2 | 1 | True | 0 | ROZPOCET
| VV |  | 2 |  | 2 | [13 empty] | VV | 2 | 2 | True | 0 | ROZPOCET
| VV |  | Součet |  | 2 | [13 empty] | VV | 2 | 4 | True | 1 | ROZPOCET
339 | K | 767447P36 | Z42 - D+M Dřevěné madlo zábradlí, madlo z tvrdého dřeva, 1ks | m | 8 |  | 0 |  |  |  | základní |  | 0 | 0 | 0 | 0 | 0 | 4 | K | 2 |  |  |  | ROZPOCET | 0 | 0 | 0 | 0 | 0 | 1 | 0 | 4 | -723840770
| VV |  | "kompletní provedení dle specifikace PD a TZ vč. všech souvisejících prací dodávek, příslušenství a komponentů dle výpisu" | [15 empty] | VV | 2 | 1 | True | 0 | ROZPOCET
| VV |  | "v jednotkové ceně započítáno: dodávka, výroba, montáž/osazení/kotvení (vč.kotvících prvků), povrchová úprava" | [15 empty] | VV | 2 | 1 | True | 0 | ROZPOCET
| VV |  | "kompletní specifikace viz výpis zámečnických výrobků" | [15 empty] | VV | 2 | 1 | True | 0 | ROZPOCET
| VV |  | 8 |  | 8 | [13 empty] | VV | 2 | 2 | True | 0 | ROZPOCET
| VV |  | Součet |  | 8 | [13 empty] | VV | 2 | 4 | True | 1 | ROZPOCET
340 | K | 767447P37 | Z43 - D+M Revizní dvířka do sádrokartonové příčky, 600x600mm, požární odolnost EI30, kovový rámeček | ks | 2 |  | 0 |  |  |  | základní |  | 0 | 0 | 0 | 0 | 0 | 4 | K | 2 |  |  |  | ROZPOCET | 0 | 0 | 0 | 0 | 0 | 1 | 0 | 4 | -1211135885
| VV |  | "kompletní provedení dle specifikace PD a TZ vč. všech souvisejících prací dodávek, příslušenství a komponentů dle výpisu" | [15 empty] | VV | 2 | 1 | True | 0 | ROZPOCET
| VV |  | "v jednotkové ceně započítáno: dodávka, výroba, montáž/osazení/kotvení (vč.kotvících prvků), povrchová úprava" | [15 empty] | VV | 2 | 1 | True | 0 | ROZPOCET
| VV |  | "kompletní specifikace viz výpis zámečnických výrobků" | [15 empty] | VV | 2 | 1 | True | 0 | ROZPOCET
| VV |  | 2 |  | 2 | [13 empty] | VV | 2 | 2 | True | 0 | ROZPOCET
| VV |  | Součet |  | 2 | [13 empty] | VV | 2 | 4 | True | 1 | ROZPOCET
341 | K | 767447P38 | Z44 - D+M Madlo průměr 50mm, nerezový profil s prostorem pro vložení 15mm širokého led pásku, 1ks | m | 40 |  | 0 |  |  |  | základní |  | 0 | 0 | 0 | 0 | 0 | 4 | K | 2 |  |  |  | ROZPOCET | 0 | 0 | 0 | 0 | 0 | 1 | 0 | 4 | -1428464079
| VV |  | "kompletní provedení dle specifikace PD a TZ vč. všech souvisejících prací dodávek, příslušenství a komponentů dle výpisu" | [15 empty] | VV | 2 | 1 | True | 0 | ROZPOCET
| VV |  | "v jednotkové ceně započítáno: dodávka, výroba, montáž/osazení/kotvení (vč.kotvících prvků), povrchová úprava" | [15 empty] | VV | 2 | 1 | True | 0 | ROZPOCET
| VV |  | "kompletní specifikace viz výpis zámečnických výrobků" | [15 empty] | VV | 2 | 1 | True | 0 | ROZPOCET
| VV |  | 40 |  | 40 | [13 empty] | VV | 2 | 2 | True | 0 | ROZPOCET
| VV |  | Součet |  | 40 | [13 empty] | VV | 2 | 4 | True | 1 | ROZPOCET
342 | K | 767015R00 | Dodávka a pokládka podlah z protiskluzného plechu tl. 5 mm | m2 | 13.3 |  | 0 |  |  |  | základní |  | 0 | 0 | 0 | 0 | 0 | 16 | K | 2 |  |  |  | ROZPOCET | 0 | 0 | 0 | 0 | 0 | 1 | 0 | 16 | -1638532647
| P |  | Poznámka k položce: V jednotkové ceně obsažena povrchová úprava dle specifikace PD a TZ | [15 empty] | P | 2
| VV |  | "kompletní provedení dle specifikace PD a TZ vč. všech souvisejících prací a dodávek" | [15 empty] | VV | 2 | 1 | True | 0 | ROZPOCET
| VV |  | "viz v.č. zakázka č. 3051-D.1.1b-08/20, detaily,TZ" | [15 empty] | VV | 2 | 1 | True | 0 | ROZPOCET
| VV |  | "NP1-1.NP" 6,5 |  | 6.5 | [13 empty] | VV | 2 | 2 | True | 0 | ROZPOCET
| VV |  | "NP1-2.NP" 6,8 |  | 6.8 | [13 empty] | VV | 2 | 2 | True | 0 | ROZPOCET
| VV |  | Součet |  | 13.3 | [13 empty] | VV | 2 | 4 | True | 1 | ROZPOCET
343 | K | 767132R11 | Demontáž příček a konstrukcí montovaných | m2 | 88.568 |  | 0 |  |  |  | základní |  | 0 | 0 | 0 | 0.018 | 1.5942 | 16 | K | 2 |  |  |  | ROZPOCET | 0 | 0 | 0 | 0 | 0 | 1 | 0 | 16 | 1722689847
| VV |  | "viz v.č. zakázka č. 3051-D.1.1b - 02/07, detaily,TZ" | [15 empty] | VV | 2 | 1 | True | 0 | ROZPOCET
| VV |  | 2,0*(3,85+3,85) |  | 15.4 | [13 empty] | VV | 2 | 2 | True | 0 | ROZPOCET
| VV |  | 4,82*(6,5+2,43+1,53+4,72) |  | 73.168 | [13 empty] | VV | 2 | 2 | True | 0 | ROZPOCET
| VV |  | Součet |  | 88.568 | [13 empty] | VV | 2 | 4 | True | 1 | ROZPOCET
344 | K | 767300R02 | D+M ocelových a zámečnických prvků - konstrukční ocel S235 - (dodávka, výroba, přesuny, osazení, kotvení (kotevních prvků), povrchová úprava) | kg | 27255 |  | 0 |  |  |  | základní |  | 0 | 0 | 0 | 0 | 0 | 16 | K | 2 |  |  |  | ROZPOCET | 0 | 0 | 0 | 0 | 0 | 1 | 0 | 16 | 1387892646
| VV |  | "kompletní provedení dle specifikace PD a TZ vč. všech souvisejících prací a dodávek | [15 empty] | VV | 2 | 1 | True | 0 | ROZPOCET
| VV |  | "viz v.č. zakázka č. 3051-D.1.2c - x, detaily,TZ" | [15 empty] | VV | 2 | 1 | True | 0 | ROZPOCET
| VV |  | "viz D.1.2c-01" 1830,0 |  | 1830 | [13 empty] | VV | 2 | 2 | True | 0 | ROZPOCET
| VV |  | "viz D.1.2c-02" 1160,0 |  | 1160 | [13 empty] | VV | 2 | 2 | True | 0 | ROZPOCET
| VV |  | "viz D.1.2c-03" 7200,0 |  | 7200 | [13 empty] | VV | 2 | 2 | True | 0 | ROZPOCET
| VV |  | "viz D.1.2c-04" 1030,0 |  | 1030 | [13 empty] | VV | 2 | 2 | True | 0 | ROZPOCET
| VV |  | "viz D.1.2c-05" 12230,0 |  | 12230 | [13 empty] | VV | 2 | 2 | True | 0 | ROZPOCET
| VV |  | "ostatní drobné prvky" 250,0 |  | 250 | [13 empty] | VV | 2 | 2 | True | 0 | ROZPOCET
| VV |  | Mezisoučet |  | 23700 | [13 empty] | VV | 2 | 3 | True | 0 | ROZPOCET
| VV |  | "ztratné, související materiály a prvky" 0,15*23700,0 |  | 3555 | [13 empty] | VV | 2 | 2 | True | 0 | ROZPOCET
| VV |  | Součet |  | 27255 | [13 empty] | VV | 2 | 4 | True | 1 | ROZPOCET
345 | K | 767300R03 | D+M ocelových a zámečnických prvků - konstrukční ocel S235 - (dodávka, výroba, přesuny, osazení, kotvení (kotevních prvků), povrchová úprava) | kg | 9671.5 |  | 0 |  |  |  | základní |  | 0 | 0 | 0 | 0 | 0 | 16 | K | 2 |  |  |  | ROZPOCET | 0 | 0 | 0 | 0 | 0 | 1 | 0 | 16 | -745615863
| VV |  | "kompletní provedení dle specifikace PD a TZ vč. všech souvisejících prací a dodávek | [15 empty] | VV | 2 | 1 | True | 0 | ROZPOCET
| VV |  | "viz v.č. zakázka č. 3051-D.1.2c - x, detaily,TZ" | [15 empty] | VV | 2 | 1 | True | 0 | ROZPOCET
| VV |  | "viz D.1.2c-10" 7900,0 |  | 7900 | [13 empty] | VV | 2 | 2 | True | 0 | ROZPOCET
| VV |  | "viz D.1.1b-06" 360,0 |  | 360 | [13 empty] | VV | 2 | 2 | True | 0 | ROZPOCET
| VV |  | "ostatní drobné prvky" 150,0 |  | 150 | [13 empty] | VV | 2 | 2 | True | 0 | ROZPOCET
| VV |  | Mezisoučet |  | 8410 | [13 empty] | VV | 2 | 3 | True | 0 | ROZPOCET
| VV |  | "ztratné, související materiály a prvky" 0,15*8410,0 |  | 1261.5 | [13 empty] | VV | 2 | 2 | True | 0 | ROZPOCET
| VV |  | Součet |  | 9671.5 | [13 empty] | VV | 2 | 4 | True | 1 | ROZPOCET
346 | K | 767300R04 | D+M ocelových a zámečnických prvků - nerez - (dodávka, výroba, přesuny, osazení, kotvení (kotevních prvků) | kg | 621 |  | 0 |  |  |  | základní |  | 0 | 0 | 0 | 0 | 0 | 16 | K | 2 |  |  |  | ROZPOCET | 0 | 0 | 0 | 0 | 0 | 1 | 0 | 16 | -196465862
| VV |  | "kompletní provedení dle specifikace PD a TZ vč. všech souvisejících prací a dodávek | [15 empty] | VV | 2 | 1 | True | 0 | ROZPOCET
| VV |  | "viz v.č. zakázka č. 3051-D.1.2c - x, detaily,TZ" | [15 empty] | VV | 2 | 1 | True | 0 | ROZPOCET
| VV |  | "viz D.1.2c-05" 540,0 |  | 540 | [13 empty] | VV | 2 | 2 | True | 0 | ROZPOCET
| VV |  | Mezisoučet |  | 540 | [13 empty] | VV | 2 | 3 | True | 0 | ROZPOCET
| VV |  | "ztratné, související materiály a prvky" 0,15*540,0 |  | 81 | [13 empty] | VV | 2 | 2 | True | 0 | ROZPOCET
| VV |  | Součet |  | 621 | [13 empty] | VV | 2 | 4 | True | 1 | ROZPOCET
347 | K | 767300R05 | D+M ocelových a zámečnických prvků - (dodávka, výroba, přesuny, osazení) | kg | 574.904 |  | 0 |  |  |  | základní |  | 0 | 0 | 0 | 0 | 0 | 16 | K | 2 |  |  |  | ROZPOCET | 0 | 0 | 0 | 0 | 0 | 1 | 0 | 16 | 525980301
| VV |  | "kompletní provedení dle specifikace PD a TZ vč. všech souvisejících prací a dodávek | [15 empty] | VV | 2 | 1 | True | 0 | ROZPOCET
| VV |  | "viz v.č. zakázka č. 3051-D.1.2c - 08, detaily,TZ" | [15 empty] | VV | 2 | 1 | True | 0 | ROZPOCET
| VV |  | "smykové kotvení" (0,8*12*13,4)+(0,5*48*1,0) |  | 152.64 | [13 empty] | VV | 2 | 2 | True | 0 | ROZPOCET
| VV |  | "zabudované prvky" 370,0 |  | 370 | [13 empty] | VV | 2 | 2 | True | 0 | ROZPOCET
| VV |  | Mezisoučet |  | 522.64 | [13 empty] | VV | 2 | 3 | True | 0 | ROZPOCET
| VV |  | "ztratné" 0,1*522,64 |  | 52.264 | [13 empty] | VV | 2 | 2 | True | 0 | ROZPOCET
| VV |  | Součet |  | 574.904 | [13 empty] | VV | 2 | 4 | True | 1 | ROZPOCET
348 | K | 767300R11 | D+M opláštění vč. prosklených ploch včetně doplňkových prvků - PS1 | m2 | 189.5 |  | 0 |  |  |  | základní |  | 0 | 0 | 0 | 0 | 0 | 16 | K | 2 |  |  |  | ROZPOCET | 0 | 0 | 0 | 0 | 0 | 1 | 0 | 16 | 1125020171
| P |  | Poznámka k položce: 9) Sendvičové stěnové panely opláštění Tepelně izolační panel s jádrem z minerální vlny určeným pro obvodové stěny nebo vnitřní příčky. Izolační jádro panelu minerální vata. Povrch panelů tvoří žárově pozinkované plechy třídy oceli S280 GD s celkovou hmotností zinku 275 g/m2; vnitřní plech tloušťky 0,5 mm s povrchovou úpravou polyesterovým lakem nominální tloušťky min. 15 ?m (PES15, vnější plech tloušťky 0,6 mm s povrchovou úpravou polyesterovým lakem nominální tloušťky min. 25 ?m (PES25). Reakce na oheň A2s1, d0 dle EN 135011. Vnější profilace F (hladká). Stěnové panely opláštění výtahové šachty tl. 60 mm: vnitřní i vnější povrch odstín červená. Vážená vzduchová neprůzvučnost Rw=31dB. Hmotnost 17,27 kg/m2. Součinitel prostupu tepla U=0,7 W/(m2K) dle EN14509. Stěnové panely opláštění pavlače tl. 200 mm: vnitřní i vnější povrch odstín červená. Vážená vzduchová neprůzvučnost Rw=32dB. Hmotnost 32,08 kg/m2. Součinitel prostupu tepla U=0,21 W/(m2K) dle EN14509. Stěnové panely opláštění vstupů do výtahu tl. 80 mm: vnitřní povrch odstín RAL 9002 šedobílá , vnější povrch odstín červená. Vážená vzduchová neprůzvučnost Rw=31dB. Hmotnost 19,67 kg/m2. Součinitel prostupu tepla U=0,53 W/(m2K) dle EN14509. | [15 empty] | P | 2
| VV |  | "kompletní provedení dle specifikace PD a TZ vč. všech souvisejících prací a dodávek | [15 empty] | VV | 2 | 1 | True | 0 | ROZPOCET
| VV |  | "viz v.č. zakázka č. 3051-D.1.1b - 08/20, detaily,TZ" | [15 empty] | VV | 2 | 1 | True | 0 | ROZPOCET
| VV |  | 189,5 |  | 189.5 | [13 empty] | VV | 2 | 2 | True | 0 | ROZPOCET
| VV |  | Součet |  | 189.5 | [13 empty] | VV | 2 | 4 | True | 1 | ROZPOCET
349 | K | 767300R12 | D+M opláštění včetně doplňkových prvků - PS2 | m2 | 98.5 |  | 0 |  |  |  | základní |  | 0 | 0 | 0 | 0 | 0 | 16 | K | 2 |  |  |  | ROZPOCET | 0 | 0 | 0 | 0 | 0 | 1 | 0 | 16 | 1286889033
| P |  | Poznámka k položce: 9) Sendvičové stěnové panely opláštění Tepelně izolační panel s jádrem z minerální vlny určeným pro obvodové stěny nebo vnitřní příčky. Izolační jádro panelu minerální vata. Povrch panelů tvoří žárově pozinkované plechy třídy oceli S280 GD s celkovou hmotností zinku 275 g/m2; vnitřní plech tloušťky 0,5 mm s povrchovou úpravou polyesterovým lakem nominální tloušťky min. 15 ?m (PES15, vnější plech tloušťky 0,6 mm s povrchovou úpravou polyesterovým lakem nominální tloušťky min. 25 ?m (PES25). Reakce na oheň A2s1, d0 dle EN 135011. Vnější profilace F (hladká). Stěnové panely opláštění výtahové šachty tl. 60 mm: vnitřní i vnější povrch odstín červená. Vážená vzduchová neprůzvučnost Rw=31dB. Hmotnost 17,27 kg/m2. Součinitel prostupu tepla U=0,7 W/(m2K) dle EN14509. Stěnové panely opláštění pavlače tl. 200 mm: vnitřní i vnější povrch odstín červená. Vážená vzduchová neprůzvučnost Rw=32dB. Hmotnost 32,08 kg/m2. Součinitel prostupu tepla U=0,21 W/(m2K) dle EN14509. Stěnové panely opláštění vstupů do výtahu tl. 80 mm: vnitřní povrch odstín RAL 9002 šedobílá , vnější povrch odstín červená. Vážená vzduchová neprůzvučnost Rw=31dB. Hmotnost 19,67 kg/m2. Součinitel prostupu tepla U=0,53 W/(m2K) dle EN14509. | [15 empty] | P | 2
| VV |  | "kompletní provedení dle specifikace PD a TZ vč. všech souvisejících prací a dodávek | [15 empty] | VV | 2 | 1 | True | 0 | ROZPOCET
| VV |  | "viz v.č. zakázka č. 3051-D.1.1b - 08/20, detaily,TZ" | [15 empty] | VV | 2 | 1 | True | 0 | ROZPOCET
| VV |  | 98,5 |  | 98.5 | [13 empty] | VV | 2 | 2 | True | 0 | ROZPOCET
| VV |  | Součet |  | 98.5 | [13 empty] | VV | 2 | 4 | True | 1 | ROZPOCET
350 | K | 767300R13 | D+M opláštění včetně doplňkových prvků - PS3 | m2 | 20 |  | 0 |  |  |  | základní |  | 0 | 0 | 0 | 0 | 0 | 16 | K | 2 |  |  |  | ROZPOCET | 0 | 0 | 0 | 0 | 0 | 1 | 0 | 16 | -585198484
| P |  | Poznámka k položce: 9) Sendvičové stěnové panely opláštění Tepelně izolační panel s jádrem z minerální vlny určeným pro obvodové stěny nebo vnitřní příčky. Izolační jádro panelu minerální vata. Povrch panelů tvoří žárově pozinkované plechy třídy oceli S280 GD s celkovou hmotností zinku 275 g/m2; vnitřní plech tloušťky 0,5 mm s povrchovou úpravou polyesterovým lakem nominální tloušťky min. 15 ?m (PES15, vnější plech tloušťky 0,6 mm s povrchovou úpravou polyesterovým lakem nominální tloušťky min. 25 ?m (PES25). Reakce na oheň A2s1, d0 dle EN 135011. Vnější profilace F (hladká). Stěnové panely opláštění výtahové šachty tl. 60 mm: vnitřní i vnější povrch odstín červená. Vážená vzduchová neprůzvučnost Rw=31dB. Hmotnost 17,27 kg/m2. Součinitel prostupu tepla U=0,7 W/(m2K) dle EN14509. Stěnové panely opláštění pavlače tl. 200 mm: vnitřní i vnější povrch odstín červená. Vážená vzduchová neprůzvučnost Rw=32dB. Hmotnost 32,08 kg/m2. Součinitel prostupu tepla U=0,21 W/(m2K) dle EN14509. Stěnové panely opláštění vstupů do výtahu tl. 80 mm: vnitřní povrch odstín RAL 9002 šedobílá , vnější povrch odstín červená. Vážená vzduchová neprůzvučnost Rw=31dB. Hmotnost 19,67 kg/m2. Součinitel prostupu tepla U=0,53 W/(m2K) dle EN14509. | [15 empty] | P | 2
| VV |  | "kompletní provedení dle specifikace PD a TZ vč. všech souvisejících prací a dodávek | [15 empty] | VV | 2 | 1 | True | 0 | ROZPOCET
| VV |  | "viz v.č. zakázka č. 3051-D.1.1b - 08/20, detaily,TZ" | [15 empty] | VV | 2 | 1 | True | 0 | ROZPOCET
| VV |  | 20,0 |  | 20 | [13 empty] | VV | 2 | 2 | True | 0 | ROZPOCET
| VV |  | Součet |  | 20 | [13 empty] | VV | 2 | 4 | True | 1 | ROZPOCET
351 | K | 767300R14 | D+M prosklená pavlač | m2 | 212.35 |  | 0 |  |  |  | základní |  | 0 | 0 | 0 | 0 | 0 | 16 | K | 2 |  |  |  | ROZPOCET | 0 | 0 | 0 | 0 | 0 | 1 | 0 | 16 | -580352139
| VV |  | "kompletní provedení dle specifikace PD a TZ vč. všech souvisejících prací a dodávek | [15 empty] | VV | 2 | 1 | True | 0 | ROZPOCET
| VV |  | "viz v.č. zakázka č. 3051-D.1.1b - 08/20, detaily,TZ" | [15 empty] | VV | 2 | 1 | True | 0 | ROZPOCET
| VV |  | 6,85*31 |  | 212.35 | [13 empty] | VV | 2 | 2 | True | 0 | ROZPOCET
| VV |  | Součet |  | 212.35 | [13 empty] | VV | 2 | 4 | True | 1 | ROZPOCET
352 | K | 767996702 | Demontáž atypických zámečnických konstrukcí a prvků řezáním / rozebráním hmotnosti jednotlivých dílů do 100 kg | kg | 2980 |  | 0 | CS ÚRS 2015 02 |  |  | základní |  | 0 | 0 | 0 | 0.001 | 2.98 | 16 | K | 2 |  |  |  | ROZPOCET | 0 | 0 | 0 | 0 | 0 | 1 | 0 | 16 | -946621413
| VV |  | "viz v.č. zakázka č. 3051-D.1.1b - 02/07, detaily,TZ" | [15 empty] | VV | 2 | 1 | True | 0 | ROZPOCET
| VV |  | 330,0+850,0+1800,0 |  | 2980 | [13 empty] | VV | 2 | 2 | True | 0 | ROZPOCET
| VV |  | Součet |  | 2980 | [13 empty] | VV | 2 | 4 | True | 1 | ROZPOCET
353 | K | 998767203 | Přesun hmot procentní pro zámečnické konstrukce v objektech v do 24 m | % |  |  | 0 | CS ÚRS 2015 02 |  |  | základní |  | 0 | 0 | 0 | 0 | 0 | 16 | K | 2 |  |  |  | ROZPOCET | 0 | 0 | 0 | 0 | 0 | 1 | 0 | 16 | -446578836
| D | 771 | Podlahy z dlaždic |  |  |  | 0 | [5 empty] | 0 |  | 1.3864 |  | 0 | 2 | D | 1 |  |  |  | ROZPOCET | [6 empty] | 0
354 | K | 7715741R1 | Montáž podlah keramických hladkých a protiskluzných lepených flexibilním lepidlem | m2 | 55.68 |  | 0 |  |  |  | základní |  | 0 | 0.00392 | 0.21827 | 0 | 0 | 16 | K | 2 |  |  |  | ROZPOCET | 0 | 0 | 0 | 0 | 0 | 1 | 0 | 16 | 483573654
| VV |  | "kompletní provedení dle specifikace PD a TZ vč. všech souvisejících prací a dodávek" | [15 empty] | VV | 2 | 1 | True | 0 | ROZPOCET
| VV |  | -pokládka keramické dlažby vč. dodávky lepícího tmelu a spárovací hmoty | [15 empty] | VV | 2 | 1 | True | 0 | ROZPOCET
| VV |  | -lepení keramického soklu vč. dodávky lepícího tmelu v = do 125 mm a spárovací hmoty | [15 empty] | VV | 2 | 1 | True | 0 | ROZPOCET
| VV |  | "NP11" 55,68 |  | 55.68 | [13 empty] | VV | 2 | 2 | True | 0 | ROZPOCET
| VV |  | Součet |  | 55.68 | [13 empty] | VV | 2 | 4 | True | 1 | ROZPOCET
355 | M | 597610002 | dodávka keramické dlažby tl. min 8 mm (protiskluznost Rx - dle specifikace místností), vč. soklů, souvisejících lišt, příslušenství - dle specifikace PD a TZ | m2 | 61.248 |  | 0 |  |  |  | základní |  | 0 | 0.0118 | 0.72273 | 0 | 0 | 32 | M | 2 |  |  |  | ROZPOCET | 0 | 0 | 0 | 0 | 0 | 1 | 0 | 16 | 901598762
356 | K | 771579196 | Příplatek k montáž podlah keramických za spárování tmelem | m2 | 55.68 |  | 0 | CS ÚRS 2015 02 |  |  | základní |  | 0 | 0 | 0 | 0 | 0 | 16 | K | 2 |  |  |  | ROZPOCET | 0 | 0 | 0 | 0 | 0 | 1 | 0 | 16 | -2034105333
357 | K | 771591111 | Podlahy penetrace podkladu | m2 | 55.68 |  | 0 | CS ÚRS 2015 02 |  |  | základní |  | 0 | 0.0003 | 0.016704 | 0 | 0 | 16 | K | 2 |  |  |  | ROZPOCET | 0 | 0 | 0 | 0 | 0 | 1 | 0 | 16 | -136330689
358 | K | 771990112 | Vyrovnání podkladu samonivelační stěrkou tl 4 mm pevnosti 30 Mpa | m2 | 55.68 |  | 0 | CS ÚRS 2015 02 |  |  | základní |  | 0 | 0.0077 | 0.42874 | 0 | 0 | 16 | K | 2 |  |  |  | ROZPOCET | 0 | 0 | 0 | 0 | 0 | 1 | 0 | 16 | 308664933
359 | K | 998771203 | Přesun hmot procentní pro podlahy z dlaždic v objektech v do 24 m | % |  |  | 0 | CS ÚRS 2015 02 |  |  | základní |  | 0 | 0 | 0 | 0 | 0 | 16 | K | 2 |  |  |  | ROZPOCET | 0 | 0 | 0 | 0 | 0 | 1 | 0 | 16 | 1535356672
| D | 773 | Podlahy z litého teraca |  |  |  | 0 | [5 empty] | 0 |  | 12.1987 |  | 0 | 2 | D | 1 |  |  |  | ROZPOCET | [6 empty] | 0
360 | K | 773211211 | Obklady přírodním litým teracem stupňů rovných | m2 | 108.576 |  | 0 | CS ÚRS 2015 02 |  |  | základní |  | 0 | 0.0665 | 7.2203 | 0 | 0 | 16 | K | 2 |  |  |  | ROZPOCET | 0 | 0 | 0 | 0 | 0 | 1 | 0 | 16 | -138436337
| VV |  | "viz v.č. zakázka č. 3051-D.1.1b-08/20, detaily,TZ" | [15 empty] | VV | 2 | 1 | True | 0 | ROZPOCET
| VV |  | "NP12-1/2.NP" | [15 empty] | VV | 2 | 1 | True | 0 | ROZPOCET
| VV |  | (0,45*1,98*32)+(0,45*1,8*32) |  | 54.432 | [13 empty] | VV | 2 | 2 | True | 0 | ROZPOCET
| VV |  | (0,45*1,96*32)+(0,45*1,8*32) |  | 54.144 | [13 empty] | VV | 2 | 2 | True | 0 | ROZPOCET
| VV |  | Součet |  | 108.576 | [13 empty] | VV | 2 | 4 | True | 1 | ROZPOCET
361 | K | 773221211 | Obklady barevným litým teracem stupňů rovných | m2 | 10.858 |  | 0 | CS ÚRS 2015 02 |  |  | základní |  | 0 | 0.0675 | 0.73292 | 0 | 0 | 16 | K | 2 |  |  |  | ROZPOCET | 0 | 0 | 0 | 0 | 0 | 1 | 0 | 16 | -2080379936
362 | K | 773511361 | Podlahy z přírodního litého teraca zřízení podlahy prosté tl 30 mm | m2 | 53.007 |  | 0 | CS ÚRS 2015 02 |  |  | základní |  | 0 | 0.0201 | 1.0654 | 0 | 0 | 16 | K | 2 |  |  |  | ROZPOCET | 0 | 0 | 0 | 0 | 0 | 1 | 0 | 16 | -568616973
| VV |  | "viz v.č. zakázka č. 3051-D.1.1b-08/20, detaily,TZ" | [15 empty] | VV | 2 | 1 | True | 0 | ROZPOCET
| VV |  | "NP10-1-2.NP" | [15 empty] | VV | 2 | 1 | True | 0 | ROZPOCET
| VV |  | (4,46*2,035)+17+(3,99*2,24) |  | 35.014 | [13 empty] | VV | 2 | 2 | True | 0 | ROZPOCET
| VV |  | (4,45*2,035)+(3,99*2,24) |  | 17.993 | [13 empty] | VV | 2 | 2 | True | 0 | ROZPOCET
| VV |  | Součet |  | 53.007 | [13 empty] | VV | 2 | 4 | True | 1 | ROZPOCET
363 | M | 583461220 | drť vápencová bílá frakce 2,0-4 bal. 25 kg | t | 3.18 |  | 0 | CS ÚRS 2015 02 |  |  | základní |  | 0 | 1 | 3.18 | 0 | 0 | 32 | M | 2 |  |  |  | ROZPOCET | 0 | 0 | 0 | 0 | 0 | 1 | 0 | 16 | -1036919223
| P |  | Poznámka k položce: Drť je balena v PE pytlích po 25kg, uložené na paletách á 40ks = 1000kg | [15 empty] | P | 2
| VV |  | 53,007*0,06 'Přepočtené koeficientem množství |  | 3.18 | [13 empty] | VV | 2 | 2 | False | 1 | ROZPOCET
364 | K | 773901112 | Strojní broušení povrchu litého teraca | m2 | 521.9 |  | 0 | CS ÚRS 2015 02 |  |  | základní |  | 0 | 0 | 0 | 0 | 0 | 16 | K | 2 |  |  |  | ROZPOCET | 0 | 0 | 0 | 0 | 0 | 1 | 0 | 16 | 1052015369
| P |  | Poznámka k položce: Specifikace - tl. broušení = 8 mm | [15 empty] | P | 2
| VV |  | "viz v.č. zakázka č. 3051-D.1.1b-02/07, detaily,TZ" | [15 empty] | VV | 2 | 1 | True | 0 | ROZPOCET
| VV |  | "BP1-1-3.NP" (62,8+118,5)+(70,2+114,2)+(25,1+62,8+35,8+32,5) |  | 521.9 | [13 empty] | VV | 2 | 2 | True | 0 | ROZPOCET
| VV |  | Součet |  | 521.9 | [13 empty] | VV | 2 | 4 | True | 1 | ROZPOCET
365 | K | 773901112.1 | Strojní broušení povrchu litého teraca | m2 | 519.473 |  | 0 |  |  |  | základní |  | 0 | 0 | 0 | 0 | 0 | 16 | K | 2 |  |  |  | ROZPOCET | 0 | 0 | 0 | 0 | 0 | 1 | 0 | 16 | -1717210701
| P |  | Poznámka k položce: Specifikace - tl. broušení = 5 mm | [15 empty] | P | 2
| VV |  | "viz v.č. zakázka č. 3051-D.1.1b-02/07, detaily,TZ" | [15 empty] | VV | 2 | 1 | True | 0 | ROZPOCET
| VV |  | "BP2-1-3.NP" (182,075+202,9+111,198) |  | 496.173 | [13 empty] | VV | 2 | 2 | True | 0 | ROZPOCET
| VV |  | "ostatní plochy" 23,3 |  | 23.3 | [13 empty] | VV | 2 | 2 | True | 0 | ROZPOCET
| VV |  | Součet |  | 519.473 | [13 empty] | VV | 2 | 4 | True | 1 | ROZPOCET
366 | K | 773901112.2 | Strojní broušení povrchu litého teraca | m2 | 116.1 |  | 0 |  |  |  | základní |  | 0 | 0 | 0 | 0 | 0 | 16 | K | 2 |  |  |  | ROZPOCET | 0 | 0 | 0 | 0 | 0 | 1 | 0 | 16 | 595192811
| P |  | Poznámka k položce: Specifikace - tl. broušení = 1 mm | [15 empty] | P | 2
| VV |  | "viz v.č. zakázka č. 3051-D.1.1b-02/07, detaily,TZ" | [15 empty] | VV | 2 | 1 | True | 0 | ROZPOCET
| VV |  | "BP3-1-3.NP" 56,7+59,4 |  | 116.1 | [13 empty] | VV | 2 | 2 | True | 0 | ROZPOCET
| VV |  | Součet |  | 116.1 | [13 empty] | VV | 2 | 4 | True | 1 | ROZPOCET
367 | K | 998773203 | Přesun hmot procentní pro podlahy teracové lité v objektech v do 24 m | % |  |  | 0 | CS ÚRS 2015 02 |  |  | základní |  | 0 | 0 | 0 | 0 | 0 | 16 | K | 2 |  |  |  | ROZPOCET | 0 | 0 | 0 | 0 | 0 | 1 | 0 | 16 | -1902729677
| D | 775 | Podlahy skládané |  |  |  | 0 | [5 empty] | 0 |  | 0.005852 |  | 3.1448 | 2 | D | 1 |  |  |  | ROZPOCET | [6 empty] | 0
368 | K | 775511830 | Demontáž podlah vlysových přibíjených bez lišt | m2 | 209.65 |  | 0 | CS ÚRS 2015 02 |  |  | základní |  | 0 | 0 | 0 | 0.015 | 3.1448 | 16 | K | 2 |  |  |  | ROZPOCET | 0 | 0 | 0 | 0 | 0 | 1 | 0 | 16 | -1285204783
| VV |  | "viz v.č. zakázka č. 3051-D.1.1b-02/07, detaily,TZ" | [15 empty] | VV | 2 | 1 | True | 0 | ROZPOCET
| VV |  | "BP5-1-3.NP" 209,65 |  | 209.65 | [13 empty] | VV | 2 | 2 | True | 0 | ROZPOCET
| VV |  | Součet |  | 209.65 | [13 empty] | VV | 2 | 4 | True | 1 | ROZPOCET
369 | K | 775591191 | Montáž podložky vyrovnávací a tlumící | m2 | 13.3 |  | 0 | CS ÚRS 2015 02 |  |  | základní |  | 0 | 0 | 0 | 0 | 0 | 16 | K | 2 |  |  |  | ROZPOCET | 0 | 0 | 0 | 0 | 0 | 1 | 0 | 16 | -652218854
| VV |  | "viz v.č. zakázka č. 3051-D.1.1b-08/20, detaily,TZ" | [15 empty] | VV | 2 | 1 | True | 0 | ROZPOCET
| VV |  | "NP1-1.NP" 6,5 |  | 6.5 | [13 empty] | VV | 2 | 2 | True | 0 | ROZPOCET
| VV |  | "NP1-2.NP" 6,8 |  | 6.8 | [13 empty] | VV | 2 | 2 | True | 0 | ROZPOCET
| VV |  | Součet |  | 13.3 | [13 empty] | VV | 2 | 4 | True | 1 | ROZPOCET
370 | M | 611553500 | podložka pěnová 2 mm | m2 | 14.63 |  | 0 | CS ÚRS 2015 02 |  |  | základní |  | 0 | 0.0004 | 0.005852 | 0 | 0 | 32 | M | 2 |  |  |  | ROZPOCET | 0 | 0 | 0 | 0 | 0 | 1 | 0 | 16 | 1479611888
| VV |  | 13,3*1,1 'Přepočtené koeficientem množství |  | 14.63 | [13 empty] | VV | 2 | 2 | False | 1 | ROZPOCET
371 | K | 998775203 | Přesun hmot procentní pro podlahy dřevěné v objektech v do 24 m | % |  |  | 0 | CS ÚRS 2015 02 |  |  | základní |  | 0 | 0 | 0 | 0 | 0 | 16 | K | 2 |  |  |  | ROZPOCET | 0 | 0 | 0 | 0 | 0 | 1 | 0 | 16 | 439291696
| D | 776 | Podlahy povlakové |  |  |  | 0 | [5 empty] | 0 |  | 17.3585 |  | 2.5322 | 2 | D | 1 |  |  |  | ROZPOCET | [6 empty] | 0
372 | K | 776141124 | Vyrovnání podkladu povlakových podlah stěrkou pevnosti 30 MPa tl 10 mm | m2 | 943.222 |  | 0 | CS ÚRS 2015 02 |  |  | základní |  | 0 | 0.015 | 14.1483 | 0 | 0 | 16 | K | 2 |  |  |  | ROZPOCET | 0 | 0 | 0 | 0 | 0 | 1 | 0 | 16 | 679208400
| VV |  | (21,634+921,588) |  | 943.222 | [13 empty] | VV | 2 | 2 | True | 0 | ROZPOCET
| VV |  | Součet |  | 943.222 | [13 empty] | VV | 2 | 4 | True | 1 | ROZPOCET
373 | K | 776201811 | Demontáž lepených povlakových podlah bez podložky ručně | m2 | 1012.875 |  | 0 | CS ÚRS 2015 02 |  |  | základní |  | 0 | 0 | 0 | 0.0025 | 2.5322 | 16 | K | 2 |  |  |  | ROZPOCET | 0 | 0 | 0 | 0 | 0 | 1 | 0 | 16 | -1962521410
| P |  | Poznámka k položce: V jednotkové ceně zahrnuty náklady na demontáže souvisejících obvodových soklů. | [15 empty] | P | 2
| VV |  | "viz v.č. zakázka č. 3051-D.1.1b-02/07, detaily,TZ" | [15 empty] | VV | 2 | 1 | True | 0 | ROZPOCET
| VV |  | "BP2-1-3.NP" (182,075+202,9+111,198) |  | 496.173 | [13 empty] | VV | 2 | 2 | True | 0 | ROZPOCET
| VV |  | "BP3-1-3.NP" 56,7+59,4 |  | 116.1 | [13 empty] | VV | 2 | 2 | True | 0 | ROZPOCET
| VV |  | "BP5-1-3.NP" 209,65 |  | 209.65 | [13 empty] | VV | 2 | 2 | True | 0 | ROZPOCET
| VV |  | "BP6-1-3.NP" 45,002 |  | 45.002 | [13 empty] | VV | 2 | 2 | True | 0 | ROZPOCET
| VV |  | "BP7-1-3.NP" 31,55 |  | 31.55 | [13 empty] | VV | 2 | 2 | True | 0 | ROZPOCET
| VV |  | "BP8-1-3.NP" 22,9 |  | 22.9 | [13 empty] | VV | 2 | 2 | True | 0 | ROZPOCET
| VV |  | "BP10-1-3.NP" 75,7 |  | 75.7 | [13 empty] | VV | 2 | 2 | True | 0 | ROZPOCET
| VV |  | "ostatní plochy" 15,8 |  | 15.8 | [13 empty] | VV | 2 | 2 | True | 0 | ROZPOCET
| VV |  | Součet |  | 1012.875 | [13 empty] | VV | 2 | 4 | True | 1 | ROZPOCET
374 | K | 776211111 | Lepení textilních pásů | m2 | 21.634 |  | 0 | CS ÚRS 2015 02 |  |  | základní |  | 0 | 0.0005 | 0.010817 | 0 | 0 | 16 | K | 2 |  |  |  | ROZPOCET | 0 | 0 | 0 | 0 | 0 | 1 | 0 | 16 | -461556420
| P |  | Poznámka k položce: V jednotkové ceně zahrnuty náklady na montáže obvodových soklů, příslušných liš a profilů. | [15 empty] | P | 2
| VV |  | "viz v.č. zakázka č. 3051-D.1.1b-08/20, detaily,TZ" | [15 empty] | VV | 2 | 1 | True | 0 | ROZPOCET
| VV |  | "NP9-3.NP" 21,634 |  | 21.634 | [13 empty] | VV | 2 | 2 | True | 0 | ROZPOCET
| VV |  | Součet |  | 21.634 | [13 empty] | VV | 2 | 4 | True | 1 | ROZPOCET
375 | M | 697510R00 | koberec tl. 5 mm vč. soklů, souvisejících lišt a profilů - specifikace dle PD a TZ | m2 | 23.797 |  | 0 |  |  |  | základní |  | 0 | 0.00175 | 0.041645 | 0 | 0 | 32 | M | 2 |  |  |  | ROZPOCET | 0 | 0 | 0 | 0 | 0 | 1 | 0 | 16 | -457515973
| VV |  | 21,634*1,1 'Přepočtené koeficientem množství |  | 23.797 | [13 empty] | VV | 2 | 2 | False | 1 | ROZPOCET
376 | K | 776221111 | Lepení pásů z PVC standardním lepidlem | m2 | 921.588 |  | 0 | CS ÚRS 2015 02 |  |  | základní |  | 0 | 0.0003 | 0.27648 | 0 | 0 | 16 | K | 2 |  |  |  | ROZPOCET | 0 | 0 | 0 | 0 | 0 | 1 | 0 | 16 | -1896470938
| P |  | Poznámka k položce: V jednotkové ceně zahrnuty náklady na montáže obvodových soklů, příslušných liš a profilů. | [15 empty] | P | 2
| VV |  | "viz v.č. zakázka č. 3051-D.1.1b-08/20, detaily,TZ" | [15 empty] | VV | 2 | 1 | True | 0 | ROZPOCET
| VV |  | "NP2-3.NP" 58,3 |  | 58.3 | [13 empty] | VV | 2 | 2 | True | 0 | ROZPOCET
| VV |  | "NP3-3.NP" 99,99 |  | 99.99 | [13 empty] | VV | 2 | 2 | True | 0 | ROZPOCET
| VV |  | "NP4-3.NP" 57,303 |  | 57.303 | [13 empty] | VV | 2 | 2 | True | 0 | ROZPOCET
| VV |  | "NP7-3.NP" 26,875 |  | 26.875 | [13 empty] | VV | 2 | 2 | True | 0 | ROZPOCET
| VV |  | "NP8-1-3.NP" 495,57 |  | 495.57 | [13 empty] | VV | 2 | 2 | True | 0 | ROZPOCET
| VV |  | "NP13-3.NP" 34,2 |  | 34.2 | [13 empty] | VV | 2 | 2 | True | 0 | ROZPOCET
| VV |  | "NP14-3.NP" 76,7 |  | 76.7 | [13 empty] | VV | 2 | 2 | True | 0 | ROZPOCET
| VV |  | "NP15-3.NP" 46,7 |  | 46.7 | [13 empty] | VV | 2 | 2 | True | 0 | ROZPOCET
| VV |  | "NP16-3.NP" 23,2 |  | 23.2 | [13 empty] | VV | 2 | 2 | True | 0 | ROZPOCET
| VV |  | "NP18" 2,75 |  | 2.75 | [13 empty] | VV | 2 | 2 | True | 0 | ROZPOCET
| VV |  | Součet |  | 921.588 | [13 empty] | VV | 2 | 4 | True | 1 | ROZPOCET
377 | M | 284122R00 | podlahovina povlaková PVC tl. 2 mm - vč. soklů, příslušných lišt a profilů - specifikace dle PD a TZ | m2 | 1013.747 |  | 0 |  |  |  | základní |  | 0 | 0.00283 | 2.8689 | 0 | 0 | 32 | M | 2 |  |  |  | ROZPOCET | 0 | 0 | 0 | 0 | 0 | 1 | 0 | 16 | 1234386837
| P |  | Poznámka k položce: Podlahová krytina - PVC, např. Tarkett IQ Granit Extrémně trvanlivá, na údržbu nenáročná podlahová krytina z homogenního vinylu, vysoké kvality a povrchem tvrzeným ochrannou vrstvou IQ PUR, určená pro komerční prostory. Jedná se o homogenní vinylovou podlahovinu vysoké kvality s obsahem vinylu (min. 45% váhy), to umožňuje vytahování do soklu přímo z podlahy bez sváru podél stěn. Povrch musí být tvrzen ochrannou vrstvou IQ PUR již z výroby, tato vrstva chrání materiál před zvýšeným ulpíváním nečistot a díky této úpravě není potřeba na údržbu používat leštící pastu a vosky. Povrch je možné renovovat suchým kartáčováním červenou poduškou. Podlahovina je klasifikována dle normy zátěže EN 685 jako třída 34/43, celková tloušťka 2,0 mm a váha 2800 g/m2. Dále podlahovina musí splňovat parametry třídy otěru T ? 2 mm3, zbytkový otlak dle normy EN 433 v hodnotě 0,10 mm a dle normy EN 425 je vhodná na židle s pojezdovými kolečky. Rozměrová stálost dle normy EN 434 splňující hodnoty ? 0,40% reakce na požár v hodnotách dle normy EN ISO 13501-1 vyhovující Třídě Bfl s1., sklon ke vzniku statické elektřiny dle normy EN 1815 v hodnotě < 2 kV. Kročejový útlum je dle normy EN ISO 717/2 ?Lw: + 4dB. Materiál musí mít barevnou stálost vyhovující normě EN ISO 105-B02 s výsledkem ? 6 a dobrou odolnost proti chemikáliím dle normy EN 423. Odolnost proti bakteriím dle ISO 846, část C - nepodporuje růst bakterií a dále má atesty pro čisté prostory dle ASTM F51/00 s výsledkem - třída A a ISO 14644-1 třída 4. Protiskluznost materiálu dle normy EN 13893 s výsledkem ? 0,5. Materiál neobsahuje žádné ftaláty. Může být položen na podlahové vytápění do teploty 27°C. | [15 empty] | P | 2
378 | K | 776223111 | Spoj povlakových podlahovin z PVC svařováním za tepla | m | 615 |  | 0 | CS ÚRS 2015 02 |  |  | základní |  | 0 | 2e-05 | 0.0123 | 0 | 0 | 16 | K | 2 |  |  |  | ROZPOCET | 0 | 0 | 0 | 0 | 0 | 1 | 0 | 16 | 596514770
379 | K | 998776203 | Přesun hmot procentní pro podlahy povlakové v objektech v do 24 m | % |  |  | 0 | CS ÚRS 2015 02 |  |  | základní |  | 0 | 0 | 0 | 0 | 0 | 16 | K | 2 |  |  |  | ROZPOCET | 0 | 0 | 0 | 0 | 0 | 1 | 0 | 16 | -30062195
| D | 777 | Podlahy lité |  |  |  | 0 | [5 empty] | 0 |  | 0.10785 |  | 0 | 2 | D | 1 |  |  |  | ROZPOCET | [6 empty] | 0
380 | K | 777530R02 | Podlahy ze stěrkového systému tl min 2 mm | m2 | 70.955 |  | 0 |  |  |  | základní |  | 0 | 0.00152 | 0.10785 | 0 | 0 | 16 | K | 2 |  |  |  | ROZPOCET | 0 | 0 | 0 | 0 | 0 | 1 | 0 | 16 | 2051066313
| P |  | Poznámka k položce: KOMPLETNÍ SYSTÉMOVÉ ŘEŠENÍ VČ. SOKLŮ, DETAILŮ A PŘÍSLUŠENSTVÍ. | [15 empty] | P | 2
| VV |  | "kompletní provedení dle specifikace PD a TZ vč. všech souvisejících prací a dodávek" | [15 empty] | VV | 2 | 1 | True | 0 | ROZPOCET
| VV |  | "viz v.č. zakázka č. 3051-D.1.1b-08/20, detaily,TZ" | [15 empty] | VV | 2 | 1 | True | 0 | ROZPOCET
| VV |  | "NP5-půda" 58,7 |  | 58.7 | [13 empty] | VV | 2 | 2 | True | 0 | ROZPOCET
| VV |  | "NP17" 3,0 |  | 3 | [13 empty] | VV | 2 | 2 | True | 0 | ROZPOCET
| VV |  | Mezisoučet |  | 61.7 | [13 empty] | VV | 2 | 3 | True | 0 | ROZPOCET
| VV |  | "sokl a ostatní" 0,15*61,7 |  | 9.255 | [13 empty] | VV | 2 | 2 | True | 0 | ROZPOCET
| VV |  | Součet |  | 70.955 | [13 empty] | VV | 2 | 4 | True | 1 | ROZPOCET
381 | K | 998777203 | Přesun hmot procentní pro podlahy lité v objektech v do 24 m | % |  |  | 0 | CS ÚRS 2015 02 |  |  | základní |  | 0 | 0 | 0 | 0 | 0 | 16 | K | 2 |  |  |  | ROZPOCET | 0 | 0 | 0 | 0 | 0 | 1 | 0 | 16 | -1030435753
| D | 781 | Dokončovací práce - obklady |  |  |  | 0 | [5 empty] | 0 |  | 2.3975 |  | 0 | 2 | D | 1 |  |  |  | ROZPOCET | [6 empty] | 0
382 | K | 7814141R2 | Montáž vnitřních obkladaček stěn pravoúhlých lepených flexibilním lepidlem, vč. příslušných listel, příslušenství, doplňků | m2 | 91.92 |  | 0 |  |  |  | základní |  | 0 | 0.0057 | 0.52394 | 0 | 0 | 16 | K | 2 |  |  |  | ROZPOCET | 0 | 0 | 0 | 0 | 0 | 1 | 0 | 16 | 1632105667
| VV |  | "kompletní provedení dle specifikace PD a TZ vč. všech souvisejících prací a dodávek" | [15 empty] | VV | 2 | 1 | True | 0 | ROZPOCET
| VV |  | "viz v.č. zakázka č. 3051-D.1.1b-08/20, detaily,TZ" | [15 empty] | VV | 2 | 1 | True | 0 | ROZPOCET
| VV |  | -kompletní pokládka obkladů vč. dodávky lepícího tmelu a spárovací hmoty | [15 empty] | VV | 2 | 1 | True | 0 | ROZPOCET
| VV |  | "1-3.NP - v = 2000 mm" | [15 empty] | VV | 2 | 1 | True | 0 | ROZPOCET
| VV |  | 2,0*(7,8+10,42+7,68+10,42+9,64) |  | 91.92 | [13 empty] | VV | 2 | 2 | True | 0 | ROZPOCET
| VV |  | Součet |  | 91.92 | [13 empty] | VV | 2 | 4 | True | 1 | ROZPOCET
383 | M | 597611200 | obklady keramické , vč. příslušných listel (15% plochy), doplňků, příslušenství - specifikace dle PD, TZ | m2 | 101.112 |  | 0 |  |  |  | základní |  | 0 | 0.018 | 1.82 | 0 | 0 | 32 | M | 2 |  |  |  | ROZPOCET | 0 | 0 | 0 | 0 | 0 | 1 | 0 | 16 | 6067723
384 | K | 781469196 | Příplatek k montáži obkladů vnitřních stěn za spárování | m2 | 91.92 |  | 0 | CS ÚRS 2015 02 |  |  | základní |  | 0 | 0 | 0 | 0 | 0 | 16 | K | 2 |  |  |  | ROZPOCET | 0 | 0 | 0 | 0 | 0 | 1 | 0 | 16 | 319954051
385 | K | 781494515 | Plastové profily ukončovací, lišty rohové na flexibilní lepidlo - množství vztaženo na plochu obkladů | m2 | 91.92 |  | 0 |  |  |  | základní |  | 0 | 0.00026 | 0.023899 | 0 | 0 | 16 | K | 2 |  |  |  | ROZPOCET | 0 | 0 | 0 | 0 | 0 | 1 | 0 | 16 | -11232044
386 | K | 781495111 | Penetrace podkladu vnitřních obkladů | m2 | 91.92 |  | 0 | CS ÚRS 2015 02 |  |  | základní |  | 0 | 0.0003 | 0.027576 | 0 | 0 | 16 | K | 2 |  |  |  | ROZPOCET | 0 | 0 | 0 | 0 | 0 | 1 | 0 | 16 | -666692005
387 | K | 781495115 | Spárování obkladu silikonem | m | 68.94 |  | 0 | CS ÚRS 2015 02 |  |  | základní |  | 0 | 3e-05 | 0.0020682 | 0 | 0 | 16 | K | 2 |  |  |  | ROZPOCET | 0 | 0 | 0 | 0 | 0 | 1 | 0 | 16 | -7268576
388 | K | 998781203 | Přesun hmot procentní pro obklady keramické v objektech v do 24 m | % |  |  | 0 | CS ÚRS 2015 02 |  |  | základní |  | 0 | 0 | 0 | 0 | 0 | 16 | K | 2 |  |  |  | ROZPOCET | 0 | 0 | 0 | 0 | 0 | 1 | 0 | 16 | -865040467
| D | 783 | Dokončovací práce - nátěry |  |  |  | 0 | [5 empty] | 0 |  | 0.0065415 |  | 0 | 2 | D | 1 |  |  |  | ROZPOCET | [6 empty] | 0
389 | K | 783801812 | Odstranění nátěrů z omítek stěn oškrabáním s obroušením | m2 | 654.15 |  | 0 | CS ÚRS 2015 02 |  |  | základní |  | 0 | 1e-05 | 0.0065415 | 0 | 0 | 16 | K | 2 |  |  |  | ROZPOCET | 0 | 0 | 0 | 0 | 0 | 1 | 0 | 16 | -1326369020
| VV |  | "viz v.č. zakázka č. 3051-D.1.1b - 02/07, detaily,TZ" | [15 empty] | VV | 2 | 1 | True | 0 | ROZPOCET
| VV |  | "olejové vrstvy" 1,5*(159+183,6+93,5) |  | 654.15 | [13 empty] | VV | 2 | 2 | True | 0 | ROZPOCET
| VV |  | Součet |  | 654.15 | [13 empty] | VV | 2 | 4 | True | 1 | ROZPOCET
| D | 784 | Dokončovací práce - malby a tapety |  |  |  | 0 | [5 empty] | 0 |  | 1.8924 |  | 0.071455 | 2 | D | 1 |  |  |  | ROZPOCET | [6 empty] | 0
390 | K | 784121003 | Oškrabání malby v mísnostech výšky do 5,00 m | m2 | 230.5 |  | 0 | CS ÚRS 2015 02 |  |  | základní |  | 0 | 0.001 | 0.2305 | 0.00031 | 0.071455 | 16 | K | 2 |  |  |  | ROZPOCET | 0 | 0 | 0 | 0 | 0 | 1 | 0 | 16 | 1810337072
391 | K | 784221103 | Dvojnásobné bílé malby ze směsí za sucha dobře otěruvzdorných v místnostech do 5,00 m | m2 | 5730.709 |  | 0 | CS ÚRS 2015 02 |  |  | základní |  | 0 | 0.00029 | 1.6619 | 0 | 0 | 16 | K | 2 |  |  |  | ROZPOCET | 0 | 0 | 0 | 0 | 0 | 1 | 0 | 16 | -1224125000
| D | M | Práce a dodávky M |  |  |  | 0 | [5 empty] | 0 |  | 0.17743 |  | 0 | 3 | D | 0 |  |  |  | ROZPOCET | [6 empty] | 0
| D | 33-M | Montáže dopr.zaříz.,sklad. zař. a váh |  |  |  | 0 | [5 empty] | 0 |  | 0.17743 |  | 0 | 3 | D | 1 |  |  |  | ROZPOCET | [6 empty] | 0
392 | K | 330030R00 | Dodávka a montáž výtahu vč. uvedení do provozu | kus | 1 |  | 0 |  |  |  | základní |  | 0 | 0.17743 | 0.17743 | 0 | 0 | 64 | K | 2 |  |  |  | ROZPOCET | 0 | 0 | 0 | 0 | 0 | 1 | 0 | 64 | -986775863
| P |  | Poznámka k položce: Základní parametry: D.3.v Výtah Řešení výtahu respektuje Nařízení vlády č. 27/2003Sb. a 176/2008Sb. v platném znění, evropskou normu ČSN EN 81-1 a výtah svým provedením a výbavou rovněž splňuje technické požadavky pro užívání osobami s omezenou schopností pohybu a orientace podle Vyhlášky č. 398/2009 Sb. v platném znění. Počet stanic: 4 Dopravní zdvih: cca 11,2 m (výška) Nosnost / Počet osob: 1000 kg / 13 osob Jmenovitá dopravní rychlost: 1 m.s-1 Vnitřní rozměr kabiny: 1500 x 1500 mm Čisté vnitřní rozměry šachty: 2510 x 1950 mm (šířka x hloubka) Horní část šachty: min. 3700 mm ( výška od úrovně nejvyšší stanice do stropu šachty) Prohlubeň: min. 1250 mm (výška od úrovně nejnižší stanice na dno šachty) Provedení šachty - materiál: ocelová konstrukce Poloha strojovny: bez strojovny - výtahový stroj umístěn v horní části šachty. Rozvaděč a hlavní vypínač ve skříni vedle dveří v 2.NP Pohon: elektrický bezpřevodový stroj řízený frekvenčním měničem a encoderem otáček Řízení: mikroprocesorový řídící systém, jednosměrné sběrné směrem dolů Signalizace v kabině: digitální signalizace polohy a směru jízdy kabiny Signalizace ve stanicích: digitální signalizace polohy a směru jízdy kabiny, LCD panel, ve všech stanicích Typ a světlé rozměry šachetních dveří: automatické 2-panelové teleskopické 900 x 2000 mm (šířka x výška), provedení strukturovaný komaxit v odstínu RAL | [15 empty] | P | 2
| VV |  | "kompletní provedení dle specifikace PD a TZ vč. všech souvisejících prací a dodávek" | [15 empty] | VV | 2 | 1 | True | 0 | ROZPOCET
| VV |  | "viz v.č. zakázka č. 3051-D.1.1b-08/20, detaily,TZ" 1,0 |  | 1 | [13 empty] | VV | 2 | 2 | True | 0 | ROZPOCET
| VV |  | Součet |  | 1 | [13 empty] | VV | 2 | 4 | True | 1 | ROZPOCET
| D | OST | Ostatní |  |  |  | 0 | [5 empty] | 0 |  | 0 |  | 0 | 4 | D | 0 |  |  |  | ROZPOCET | [6 empty] | 0
393 | K | OST-01-R01 | Dodávka a umístění PHP práškový 21A - viz PBŘ | kus | 2 |  | 0 |  |  |  | základní |  | 0 | 0 | 0 | 0 | 0 | 512 | K | 1 |  |  |  | ROZPOCET | 0 | 0 | 0 | 0 | 0 | 1 | 0 | 512 | 166104155
394 | K | OST-01-R02 | Dodávka a umístění PHP CO2 55B - viz PBŘ | kus | 2 |  | 0 |  |  |  | základní |  | 0 | 0 | 0 | 0 | 0 | 512 | K | 1 |  |  |  | ROZPOCET | 0 | 0 | 0 | 0 | 0 | 1 | 0 | 512 | -4022087
395 | K | OST-01-R03 | Dodávka a umístění značek "únikových cest" | kus | 25 |  | 0 |  |  |  | základní |  | 0 | 0 | 0 | 0 | 0 | 512 | K | 1 |  |  |  | ROZPOCET | 0 | 0 | 0 | 0 | 0 | 1 | 0 | 512 | 1610681325
| D | Ostatní | Ostatní |  |  |  | 0 | [5 empty] | 0 |  | 1.1461 |  | 0 | 4 | D | 0 |  |  |  | ROZPOCET | [6 empty] | 0
| D | OST1 | Doplnění / úprava soupisu _ viz DI (1) |  |  |  | 0 | [5 empty] | 0 |  | 1.1461 |  | 0 | 4 | D | 1 |  |  |  | ROZPOCET | [6 empty] | 0
396 | K | 183403153 | Obdělání půdy hrabáním v rovině a svahu do 1:5 | m2 | 30 |  | 0 | CS ÚRS 2017 01 |  |  | základní |  | 0 | 0 | 0 | 0 | 0 | 4 | K | 2 |  |  |  | ROZPOCET | 0 | 0 | 0 | 0 | 0 | 1 | 0 | 4 | -112190527
397 | K | 183403161 | Obdělání půdy válením v rovině a svahu do 1:5 | m2 | 30 |  | 0 | CS ÚRS 2017 01 |  |  | základní |  | 0 | 0 | 0 | 0 | 0 | 4 | K | 2 |  |  |  | ROZPOCET | 0 | 0 | 0 | 0 | 0 | 1 | 0 | 4 | -2030319124
398 | K | 183403371 | Obdělání půdy dusáním ve svahu do 1:1 | m2 | 30 |  | 0 | CS ÚRS 2017 01 |  |  | základní |  | 0 | 0 | 0 | 0 | 0 | 4 | K | 2 |  |  |  | ROZPOCET | 0 | 0 | 0 | 0 | 0 | 1 | 0 | 4 | 1627544868
399 | K | 181111111 | Plošná úprava terénu do 500 m2 zemina tř 1 až 4 nerovnosti do 100 mm v rovinně a svahu do 1:5 | m2 | 30 |  | 0 | CS ÚRS 2017 01 |  |  | základní |  | 0 | 0 | 0 | 0 | 0 | 4 | K | 2 |  |  |  | ROZPOCET | 0 | 0 | 0 | 0 | 0 | 1 | 0 | 4 | -504027092
400 | K | 784181101 | Základní akrylátová jednonásobná penetrace podkladu v místnostech výšky do 3,80m | m2 | 5730.709 |  | 0 | CS ÚRS 2017 01 |  |  | základní |  | 0 | 0.0002 | 1.1461 | 0 | 0 | 16 | K | 2 |  |  |  | ROZPOCET | 0 | 0 | 0 | 0 | 0 | 1 | 0 | 16 | -151326724
401 | K | 767300R04 | D+M ocelových a zámečnických prvků - nerez - (dodávka, výroba, přesuny, osazení, kotvení (kotevních prvků) | kg | 858 |  | 0 |  |  |  | základní |  | 0 | 0 | 0 | 0 | 0 | 16 | K | 2 |  |  |  | ROZPOCET | 0 | 0 | 0 | 0 | 0 | 1 | 0 | 16 | -1357050140
| VV |  | "kompletní provedení dle specifikace PD a TZ vč. všech souvisejících prací a dodávek | [15 empty] | VV | 2 | 1 | True | 0 | ROZPOCET
| VV |  | "viz v.č. zakázka č. 3051-D.1.2c - x, detaily,TZ" | [15 empty] | VV | 2 | 1 | True | 0 | ROZPOCET
| VV |  | "viz D.1.2c-08_HI vana_nerez 1.4541" 32,5*24,0 |  | 780 | [13 empty] | VV | 2 | 2 | True | 0 | ROZPOCET
| VV |  | Mezisoučet |  | 780 | [13 empty] | VV | 2 | 3 | True | 0 | ROZPOCET
| VV |  | "ztratné, související materiály a prvky" 0,1*780,0 |  | 78 | [13 empty] | VV | 2 | 2 | True | 0 | ROZPOCET
| VV |  | Součet |  | 858 | [13 empty] | VV | 2 | 4 | True | 1 | ROZPOCET
402 | K | 767400R01 | D+M střešních sendvičových panelů _ (povrch z ocelového plechu a výplní z minerální vaty) _ tl. 200 _ skldba a prvek "PT1" | m2 | 4 |  | 0 |  |  |  | základní |  | 0 | 0 | 0 | 0 | 0 | 16 | K | 2 |  |  |  | ROZPOCET | 0 | 0 | 0 | 0 | 0 | 1 | 0 | 16 | -1203430690
| P |  | Poznámka k položce: V jednotkové ceně zahrnuty náklady na : -výrobu -kompletní přesuny -zdvihací technika + montáž vč. kotevních prvků ----------------------------------------------------------- | [15 empty] | P | 2
| VV |  | "kompletní provedení dle specifikace PD a TZ vč. všech přímo souvisejících prací a dodávek | [15 empty] | VV | 2 | 1 | True | 0 | ROZPOCET
| VV |  | 4,0 |  | 4 | [13 empty] | VV | 2 | 2 | True | 0 | ROZPOCET
| VV |  | Součet |  | 4 | [13 empty] | VV | 2 | 4 | True | 1 | ROZPOCET
403 | K | 767400R02 | D+M střešních sendvičových panelů _ (povrch z ocelového plechu a výplní z minerální vaty) _ tl. 120 _ skldba a prvek "PT2" | m2 | 4.87 |  | 0 |  |  |  | základní |  | 0 | 0 | 0 | 0 | 0 | 16 | K | 2 |  |  |  | ROZPOCET | 0 | 0 | 0 | 0 | 0 | 1 | 0 | 16 | -361665548
| P |  | Poznámka k položce: V jednotkové ceně zahrnuty náklady na : -výrobu -kompletní přesuny -zdvihací technika + montáž vč. kotevních prvků ----------------------------------------------------------- | [15 empty] | P | 2
| VV |  | "kompletní provedení dle specifikace PD a TZ vč. všech přímo souvisejících prací a dodávek | [15 empty] | VV | 2 | 1 | True | 0 | ROZPOCET
| VV |  | 4,87 |  | 4.87 | [13 empty] | VV | 2 | 2 | True | 0 | ROZPOCET
| VV |  | Součet |  | 4.87 | [13 empty] | VV | 2 | 4 | True | 1 | ROZPOCET
404 | K | 766015R01 | Dodávka a montáž "označení dveří" _ nové i stávající dveře budou opatřeny samolepícím štítkem s popisem v Braillově písmu (číslo a účel místnosti) | kus | 110 |  | 0 |  |  |  | základní |  | 0 | 0 | 0 | 0 | 0 | 16 | K | 2 |  |  |  | ROZPOCET | 0 | 0 | 0 | 0 | 0 | 1 | 0 | 16 | -2038739098

## D.1.2 - Stavebně konstruk...
| List obsahuje: |  | 1) Krycí list soupisu | 2) Rekapitulace |  |  | 3) Soupis prací | Zpět na list: | Rekapitulace stavby
{7e26e1da-2f9b-4389-a89a-996420bb2853}
2
| KRYCÍ LIST SOUPISU | [8 empty] | v --- níže se nacházejí doplnkové a pomocné údaje k sestavám --- v | [8 empty] | False
Stavba:
MULTIFUNKČNÍ PŘEDNÁŠKOVÉ PROSTORY V OBJEKTU E FF
Objekt:
D.1.2 - Stavebně konstrukční řešení
| KSO: |  |  |  |  | CC-CZ:
| Místo: |  | Ostrava |  |  | Datum: | 5. 12. 2017
| Zadavatel: |  |  |  |  | IČ:
|  | Ostravská univerzita v Ostravě |  |  |  | DIČ:
| Uchazeč: |  |  |  |  | IČ:
DIČ:
| Projektant: |  |  |  |  | IČ:
|  | MARPO s.r.o., Ostrava |  |  |  | DIČ:
Poznámka:
Soupis prací je sestaven za využití položek Cenové soustavy ÚRS. Cenové a technické podmínky položek CS ÚRS, které nejsou uvedeny v soupisu prací (tzv. úvodní části katalogů) jsou neomezeně dálkově k dispozici na www.cs-urs.cz. Položky soupisu prací, které nemají ve sloupci "Cenová soustava" uveden žádný údaj, nepochází z Cenové soustavy ÚRS (takové položky soupisu prací mají Cenovou soustavu "VLASTNÍ"). Nedílnou součástí soupisu prací je projektová dokumentace vč. textových příloh, na kterou se položky soupisu prací plně odkazují.
| Cena bez DPH | [5 empty] | 0
|  |  | Základ daně |  |  | Sazba daně | Výše daně
| DPH | základní | 0 |  |  | 21% | 0
|  | snížená | 0 |  |  | 15% | 0
|  | zákl. přenesená | 0 |  |  | 21% | 0
|  | sníž. přenesená | 0 |  |  | 15% | 0
|  | nulová | 0 |  |  | 0% | 0
| Cena s DPH |  |  | v | CZK |  | 0
REKAPITULACE ČLENĚNÍ SOUPISU PRACÍ
Stavba:
MULTIFUNKČNÍ PŘEDNÁŠKOVÉ PROSTORY V OBJEKTU E FF
Objekt:
D.1.2 - Stavebně konstrukční řešení
Místo: |  |  | Ostrava |  |  | Datum: | 5. 12. 2017
Zadavatel: |  |  | Ostravská univerzita v Ostravě |  |  | Projektant: | MARPO s.r.o., Ostrava
Uchazeč:
Kód dílu - Popis | [6 empty] | Cena celkem [CZK]
Náklady soupisu celkem | [6 empty] | 0 | [12 empty] | -1
| HSV - Práce a dodávky HSV | [5 empty] | 0
SOUPIS PRACÍ
Stavba:
MULTIFUNKČNÍ PŘEDNÁŠKOVÉ PROSTORY V OBJEKTU E FF
Objekt:
D.1.2 - Stavebně konstrukční řešení
Místo: |  |  | Ostrava |  |  | Datum: | 5. 12. 2017
Zadavatel: |  |  | Ostravská univerzita v Ostravě |  |  | Projektant: | MARPO s.r.o., Ostrava
Uchazeč:
PČ | Typ | Kód | Popis | MJ | Množství | J.cena [CZK] | Cena celkem [CZK] | Cenová soustava |  | Poznámka | DPH | J. Nh [h] | Nh celkem [h] | J. hmotnost [t] | Hmotnost celkem [t] | J. suť [t] | Suť Celkem [t]
Náklady soupisu celkem | [6 empty] | 0 | [5 empty] | 0 |  | 0 |  | 0 |  | D | -1 | [7 empty] | 0
| D | HSV | Práce a dodávky HSV |  |  |  | 0 | [5 empty] | 0 |  | 0 |  | 0 | 1 | D | 0 | ROZPOCET | [6 empty] | 0
2 | K | 100100 | Stavebně konstrukční řešení - NENACEŇOVAT - SOUČÁST D.1.1. | soubor | 0 |  | 0 |  |  |  | základní |  | 0 | 0 | 0 | 0 | 0 | 4 | K | 1 | ROZPOCET | 0 | 0 | 0 | 0 | 0 | 1 | 0 | 4 | -1619422195

## D.1.4.1 - Vytápění
| List obsahuje: |  | 1) Krycí list soupisu | 2) Rekapitulace |  |  | 3) Soupis prací | Zpět na list: | Rekapitulace stavby
{7ed6ec2f-1f7f-4876-ab99-a41b384c8a68}
2
| KRYCÍ LIST SOUPISU | [8 empty] | v --- níže se nacházejí doplnkové a pomocné údaje k sestavám --- v | [8 empty] | False
Stavba:
MULTIFUNKČNÍ PŘEDNÁŠKOVÉ PROSTORY V OBJEKTU E FF
Objekt:
D.1.4 - Technika prostředí staveb
Soupis:
D.1.4.1 - Vytápění
| KSO: |  |  |  |  | CC-CZ:
| Místo: |  | Ostrava |  |  | Datum: | 5. 12. 2017
| Zadavatel: |  |  |  |  | IČ:
|  | Ostravská univerzita v Ostravě |  |  |  | DIČ:
| Uchazeč: |  |  |  |  | IČ:
DIČ:
| Projektant: |  |  |  |  | IČ:
|  | MARPO s.r.o., Ostrava |  |  |  | DIČ:
Poznámka:
Soupis prací je sestaven za využití položek Cenové soustavy ÚRS. Cenové a technické podmínky položek CS ÚRS, které nejsou uvedeny v soupisu prací (tzv. úvodní části katalogů) jsou neomezeně dálkově k dispozici na www.cs-urs.cz. Položky soupisu prací, které nemají ve sloupci "Cenová soustava" uveden žádný údaj, nepochází z Cenové soustavy ÚRS (takové položky soupisu prací mají Cenovou soustavu "VLASTNÍ"). Nedílnou součástí soupisu prací je projektová dokumentace vč. textových příloh, na kterou se položky soupisu prací plně odkazují.
| Cena bez DPH | [5 empty] | 0
|  |  | Základ daně |  |  | Sazba daně | Výše daně
| DPH | základní | 0 |  |  | 21% | 0
|  | snížená | 0 |  |  | 15% | 0
|  | zákl. přenesená | 0 |  |  | 21% | 0
|  | sníž. přenesená | 0 |  |  | 15% | 0
|  | nulová | 0 |  |  | 0% | 0
| Cena s DPH |  |  | v | CZK |  | 0
REKAPITULACE ČLENĚNÍ SOUPISU PRACÍ
Stavba:
MULTIFUNKČNÍ PŘEDNÁŠKOVÉ PROSTORY V OBJEKTU E FF
Objekt:
D.1.4 - Technika prostředí staveb
Soupis:
D.1.4.1 - Vytápění
Místo: |  |  | Ostrava |  |  | Datum: | 5. 12. 2017
Zadavatel: |  |  | Ostravská univerzita v Ostravě |  |  | Projektant: | MARPO s.r.o., Ostrava
Uchazeč:
Kód dílu - Popis | [6 empty] | Cena celkem [CZK]
Náklady soupisu celkem | [6 empty] | 0 | [12 empty] | -1
| PSV - Práce a dodávky PSV | [5 empty] | 0
SOUPIS PRACÍ
Stavba:
MULTIFUNKČNÍ PŘEDNÁŠKOVÉ PROSTORY V OBJEKTU E FF
Objekt:
D.1.4 - Technika prostředí staveb
Soupis:
D.1.4.1 - Vytápění
Místo: |  |  | Ostrava |  |  | Datum: | 5. 12. 2017
Zadavatel: |  |  | Ostravská univerzita v Ostravě |  |  | Projektant: | MARPO s.r.o., Ostrava
Uchazeč:
PČ | Typ | Kód | Popis | MJ | Množství | J.cena [CZK] | Cena celkem [CZK] | Cenová soustava |  | Poznámka | DPH | J. Nh [h] | Nh celkem [h] | J. hmotnost [t] | Hmotnost celkem [t] | J. suť [t] | Suť Celkem [t]
Náklady soupisu celkem | [6 empty] | 0 | [5 empty] | 0 |  | 0 |  | 0 |  | D | -1 | [7 empty] | 0
| D | PSV | Práce a dodávky PSV |  |  |  | 0 | [5 empty] | 0 |  | 0 |  | 0 | 2 | D | 0 | ROZPOCET | [6 empty] | 0
1 | K | 001001 | Vytápění - viz samostatný soupis prací | soubor | 1 |  | 0 |  |  |  | základní |  | 0 | 0 | 0 | 0 | 0 | 16 | K | 1 | ROZPOCET | 0 | 0 | 0 | 0 | 0 | 1 | 0 | 16 | -2116771625

## D.1.4.2 - Zdravotně techn...
| List obsahuje: |  | 1) Krycí list soupisu | 2) Rekapitulace |  |  | 3) Soupis prací | Zpět na list: | Rekapitulace stavby
{630c6d56-88d7-450f-8ccd-d3dcde6e7640}
2
| KRYCÍ LIST SOUPISU | [8 empty] | v --- níže se nacházejí doplnkové a pomocné údaje k sestavám --- v | [8 empty] | False
Stavba:
MULTIFUNKČNÍ PŘEDNÁŠKOVÉ PROSTORY V OBJEKTU E FF
Objekt:
D.1.4 - Technika prostředí staveb
Soupis:
D.1.4.2 - Zdravotně technické instalace
| KSO: |  |  |  |  | CC-CZ:
| Místo: |  | Ostrava |  |  | Datum: | 5. 12. 2017
| Zadavatel: |  |  |  |  | IČ:
|  | Ostravská univerzita v Ostravě |  |  |  | DIČ:
| Uchazeč: |  |  |  |  | IČ:
DIČ:
| Projektant: |  |  |  |  | IČ:
|  | MARPO s.r.o., Ostrava |  |  |  | DIČ:
Poznámka:
Soupis prací je sestaven za využití položek Cenové soustavy ÚRS. Cenové a technické podmínky položek CS ÚRS, které nejsou uvedeny v soupisu prací (tzv. úvodní části katalogů) jsou neomezeně dálkově k dispozici na www.cs-urs.cz. Položky soupisu prací, které nemají ve sloupci "Cenová soustava" uveden žádný údaj, nepochází z Cenové soustavy ÚRS (takové položky soupisu prací mají Cenovou soustavu "VLASTNÍ"). Nedílnou součástí soupisu prací je projektová dokumentace vč. textových příloh, na kterou se položky soupisu prací plně odkazují.
| Cena bez DPH | [5 empty] | 0
|  |  | Základ daně |  |  | Sazba daně | Výše daně
| DPH | základní | 0 |  |  | 21% | 0
|  | snížená | 0 |  |  | 15% | 0
|  | zákl. přenesená | 0 |  |  | 21% | 0
|  | sníž. přenesená | 0 |  |  | 15% | 0
|  | nulová | 0 |  |  | 0% | 0
| Cena s DPH |  |  | v | CZK |  | 0
REKAPITULACE ČLENĚNÍ SOUPISU PRACÍ
Stavba:
MULTIFUNKČNÍ PŘEDNÁŠKOVÉ PROSTORY V OBJEKTU E FF
Objekt:
D.1.4 - Technika prostředí staveb
Soupis:
D.1.4.2 - Zdravotně technické instalace
Místo: |  |  | Ostrava |  |  | Datum: | 5. 12. 2017
Zadavatel: |  |  | Ostravská univerzita v Ostravě |  |  | Projektant: | MARPO s.r.o., Ostrava
Uchazeč:
Kód dílu - Popis | [6 empty] | Cena celkem [CZK]
Náklady soupisu celkem | [6 empty] | 0 | [12 empty] | -1
| PSV - Práce a dodávky PSV | [5 empty] | 0
SOUPIS PRACÍ
Stavba:
MULTIFUNKČNÍ PŘEDNÁŠKOVÉ PROSTORY V OBJEKTU E FF
Objekt:
D.1.4 - Technika prostředí staveb
Soupis:
D.1.4.2 - Zdravotně technické instalace
Místo: |  |  | Ostrava |  |  | Datum: | 5. 12. 2017
Zadavatel: |  |  | Ostravská univerzita v Ostravě |  |  | Projektant: | MARPO s.r.o., Ostrava
Uchazeč:
PČ | Typ | Kód | Popis | MJ | Množství | J.cena [CZK] | Cena celkem [CZK] | Cenová soustava |  | Poznámka | DPH | J. Nh [h] | Nh celkem [h] | J. hmotnost [t] | Hmotnost celkem [t] | J. suť [t] | Suť Celkem [t]
Náklady soupisu celkem | [6 empty] | 0 | [5 empty] | 0 |  | 0 |  | 0 |  | D | -1 | [7 empty] | 0
| D | PSV | Práce a dodávky PSV |  |  |  | 0 | [5 empty] | 0 |  | 0 |  | 0 | 2 | D | 0 | ROZPOCET | [6 empty] | 0
1 | K | 001001 | Zdravotně technické instalace - viz samostatný soupis prací | soubor | 1 |  | 0 |  |  |  | základní |  | 0 | 0 | 0 | 0 | 0 | 16 | K | 1 | ROZPOCET | 0 | 0 | 0 | 0 | 0 | 1 | 0 | 16 | -559802328

## D.1.4.3 - Silnoproudá ele...
| List obsahuje: |  | 1) Krycí list soupisu | 2) Rekapitulace |  |  | 3) Soupis prací | Zpět na list: | Rekapitulace stavby
{b6b2b0f7-a642-4503-b772-7431436bcaf4}
2
| KRYCÍ LIST SOUPISU | [8 empty] | v --- níže se nacházejí doplnkové a pomocné údaje k sestavám --- v | [8 empty] | False
Stavba:
MULTIFUNKČNÍ PŘEDNÁŠKOVÉ PROSTORY V OBJEKTU E FF
Objekt:
D.1.4 - Technika prostředí staveb
Soupis:
D.1.4.3 - Silnoproudá elektrotechnika a bleskosvody
| KSO: |  |  |  |  | CC-CZ:
| Místo: |  | Ostrava |  |  | Datum: | 5. 12. 2017
| Zadavatel: |  |  |  |  | IČ:
|  | Ostravská univerzita v Ostravě |  |  |  | DIČ:
| Uchazeč: |  |  |  |  | IČ:
DIČ:
| Projektant: |  |  |  |  | IČ:
|  | MARPO s.r.o., Ostrava |  |  |  | DIČ:
Poznámka:
Soupis prací je sestaven za využití položek Cenové soustavy ÚRS. Cenové a technické podmínky položek CS ÚRS, které nejsou uvedeny v soupisu prací (tzv. úvodní části katalogů) jsou neomezeně dálkově k dispozici na www.cs-urs.cz. Položky soupisu prací, které nemají ve sloupci "Cenová soustava" uveden žádný údaj, nepochází z Cenové soustavy ÚRS (takové položky soupisu prací mají Cenovou soustavu "VLASTNÍ"). Nedílnou součástí soupisu prací je projektová dokumentace vč. textových příloh, na kterou se položky soupisu prací plně odkazují.
| Cena bez DPH | [5 empty] | 0
|  |  | Základ daně |  |  | Sazba daně | Výše daně
| DPH | základní | 0 |  |  | 21% | 0
|  | snížená | 0 |  |  | 15% | 0
|  | zákl. přenesená | 0 |  |  | 21% | 0
|  | sníž. přenesená | 0 |  |  | 15% | 0
|  | nulová | 0 |  |  | 0% | 0
| Cena s DPH |  |  | v | CZK |  | 0
REKAPITULACE ČLENĚNÍ SOUPISU PRACÍ
Stavba:
MULTIFUNKČNÍ PŘEDNÁŠKOVÉ PROSTORY V OBJEKTU E FF
Objekt:
D.1.4 - Technika prostředí staveb
Soupis:
D.1.4.3 - Silnoproudá elektrotechnika a bleskosvody
Místo: |  |  | Ostrava |  |  | Datum: | 5. 12. 2017
Zadavatel: |  |  | Ostravská univerzita v Ostravě |  |  | Projektant: | MARPO s.r.o., Ostrava
Uchazeč:
Kód dílu - Popis | [6 empty] | Cena celkem [CZK]
Náklady soupisu celkem | [6 empty] | 0 | [12 empty] | -1
| M - Práce a dodávky M | [5 empty] | 0
SOUPIS PRACÍ
Stavba:
MULTIFUNKČNÍ PŘEDNÁŠKOVÉ PROSTORY V OBJEKTU E FF
Objekt:
D.1.4 - Technika prostředí staveb
Soupis:
D.1.4.3 - Silnoproudá elektrotechnika a bleskosvody
Místo: |  |  | Ostrava |  |  | Datum: | 5. 12. 2017
Zadavatel: |  |  | Ostravská univerzita v Ostravě |  |  | Projektant: | MARPO s.r.o., Ostrava
Uchazeč:
PČ | Typ | Kód | Popis | MJ | Množství | J.cena [CZK] | Cena celkem [CZK] | Cenová soustava |  | Poznámka | DPH | J. Nh [h] | Nh celkem [h] | J. hmotnost [t] | Hmotnost celkem [t] | J. suť [t] | Suť Celkem [t]
Náklady soupisu celkem | [6 empty] | 0 | [5 empty] | 0 |  | 0 |  | 0 |  | D | -1 | [7 empty] | 0
| D | M | Práce a dodávky M |  |  |  | 0 | [5 empty] | 0 |  | 0 |  | 0 | 3 | D | 0 | ROZPOCET | [6 empty] | 0
1 | K | 001011 | Silnoproudá elektrotechnika - viz samostatný soupis prací | soubor | 1 |  | 0 |  |  |  | základní |  | 0 | 0 | 0 | 0 | 0 | 64 | K | 1 | ROZPOCET | 0 | 0 | 0 | 0 | 0 | 1 | 0 | 64 | -1909485945

## D.1.4.4 - Slaboproudá zař...
| List obsahuje: |  | 1) Krycí list soupisu | 2) Rekapitulace |  |  | 3) Soupis prací | Zpět na list: | Rekapitulace stavby
{77b15401-cc2c-4a4d-98b7-b6d1faa29dcb}
2
| KRYCÍ LIST SOUPISU | [8 empty] | v --- níže se nacházejí doplnkové a pomocné údaje k sestavám --- v | [8 empty] | False
Stavba:
MULTIFUNKČNÍ PŘEDNÁŠKOVÉ PROSTORY V OBJEKTU E FF
Objekt:
D.1.4 - Technika prostředí staveb
Soupis:
D.1.4.4 - Slaboproudá zařízení
| KSO: |  |  |  |  | CC-CZ:
| Místo: |  | Ostrava |  |  | Datum: | 5. 12. 2017
| Zadavatel: |  |  |  |  | IČ:
|  | Ostravská univerzita v Ostravě |  |  |  | DIČ:
| Uchazeč: |  |  |  |  | IČ:
DIČ:
| Projektant: |  |  |  |  | IČ:
|  | MARPO s.r.o., Ostrava |  |  |  | DIČ:
Poznámka:
Soupis prací je sestaven za využití položek Cenové soustavy ÚRS. Cenové a technické podmínky položek CS ÚRS, které nejsou uvedeny v soupisu prací (tzv. úvodní části katalogů) jsou neomezeně dálkově k dispozici na www.cs-urs.cz. Položky soupisu prací, které nemají ve sloupci "Cenová soustava" uveden žádný údaj, nepochází z Cenové soustavy ÚRS (takové položky soupisu prací mají Cenovou soustavu "VLASTNÍ"). Nedílnou součástí soupisu prací je projektová dokumentace vč. textových příloh, na kterou se položky soupisu prací plně odkazují.
| Cena bez DPH | [5 empty] | 0
|  |  | Základ daně |  |  | Sazba daně | Výše daně
| DPH | základní | 0 |  |  | 21% | 0
|  | snížená | 0 |  |  | 15% | 0
|  | zákl. přenesená | 0 |  |  | 21% | 0
|  | sníž. přenesená | 0 |  |  | 15% | 0
|  | nulová | 0 |  |  | 0% | 0
| Cena s DPH |  |  | v | CZK |  | 0
REKAPITULACE ČLENĚNÍ SOUPISU PRACÍ
Stavba:
MULTIFUNKČNÍ PŘEDNÁŠKOVÉ PROSTORY V OBJEKTU E FF
Objekt:
D.1.4 - Technika prostředí staveb
Soupis:
D.1.4.4 - Slaboproudá zařízení
Místo: |  |  | Ostrava |  |  | Datum: | 5. 12. 2017
Zadavatel: |  |  | Ostravská univerzita v Ostravě |  |  | Projektant: | MARPO s.r.o., Ostrava
Uchazeč:
Kód dílu - Popis | [6 empty] | Cena celkem [CZK]
Náklady soupisu celkem | [6 empty] | 0 | [12 empty] | -1
| M - Práce a dodávky M | [5 empty] | 0
SOUPIS PRACÍ
Stavba:
MULTIFUNKČNÍ PŘEDNÁŠKOVÉ PROSTORY V OBJEKTU E FF
Objekt:
D.1.4 - Technika prostředí staveb
Soupis:
D.1.4.4 - Slaboproudá zařízení
Místo: |  |  | Ostrava |  |  | Datum: | 5. 12. 2017
Zadavatel: |  |  | Ostravská univerzita v Ostravě |  |  | Projektant: | MARPO s.r.o., Ostrava
Uchazeč:
PČ | Typ | Kód | Popis | MJ | Množství | J.cena [CZK] | Cena celkem [CZK] | Cenová soustava |  | Poznámka | DPH | J. Nh [h] | Nh celkem [h] | J. hmotnost [t] | Hmotnost celkem [t] | J. suť [t] | Suť Celkem [t]
Náklady soupisu celkem | [6 empty] | 0 | [5 empty] | 0 |  | 0 |  | 0 |  | D | -1 | [7 empty] | 0
| D | M | Práce a dodávky M |  |  |  | 0 | [5 empty] | 0 |  | 0 |  | 0 | 3 | D | 0 | ROZPOCET | [6 empty] | 0
1 | K | 001011 | Slaboproudá zařízení - viz samostatný soupis prací | soubor | 1 |  | 0 |  |  |  | základní |  | 0 | 0 | 0 | 0 | 0 | 64 | K | 1 | ROZPOCET | 0 | 0 | 0 | 0 | 0 | 1 | 0 | 64 | -771467146

## D.1.4.5 - Měření a regulace
| List obsahuje: |  | 1) Krycí list soupisu | 2) Rekapitulace |  |  | 3) Soupis prací | Zpět na list: | Rekapitulace stavby
{8e6992e2-af33-4c85-8d81-d4714fd1bf4d}
2
| KRYCÍ LIST SOUPISU | [8 empty] | v --- níže se nacházejí doplnkové a pomocné údaje k sestavám --- v | [8 empty] | False
Stavba:
MULTIFUNKČNÍ PŘEDNÁŠKOVÉ PROSTORY V OBJEKTU E FF
Objekt:
D.1.4 - Technika prostředí staveb
Soupis:
D.1.4.5 - Měření a regulace
| KSO: |  |  |  |  | CC-CZ:
| Místo: |  | Ostrava |  |  | Datum: | 5. 12. 2017
| Zadavatel: |  |  |  |  | IČ:
|  | Ostravská univerzita v Ostravě |  |  |  | DIČ:
| Uchazeč: |  |  |  |  | IČ:
DIČ:
| Projektant: |  |  |  |  | IČ:
|  | MARPO s.r.o., Ostrava |  |  |  | DIČ:
Poznámka:
Soupis prací je sestaven za využití položek Cenové soustavy ÚRS. Cenové a technické podmínky položek CS ÚRS, které nejsou uvedeny v soupisu prací (tzv. úvodní části katalogů) jsou neomezeně dálkově k dispozici na www.cs-urs.cz. Položky soupisu prací, které nemají ve sloupci "Cenová soustava" uveden žádný údaj, nepochází z Cenové soustavy ÚRS (takové položky soupisu prací mají Cenovou soustavu "VLASTNÍ"). Nedílnou součástí soupisu prací je projektová dokumentace vč. textových příloh, na kterou se položky soupisu prací plně odkazují.
| Cena bez DPH | [5 empty] | 0
|  |  | Základ daně |  |  | Sazba daně | Výše daně
| DPH | základní | 0 |  |  | 21% | 0
|  | snížená | 0 |  |  | 15% | 0
|  | zákl. přenesená | 0 |  |  | 21% | 0
|  | sníž. přenesená | 0 |  |  | 15% | 0
|  | nulová | 0 |  |  | 0% | 0
| Cena s DPH |  |  | v | CZK |  | 0
REKAPITULACE ČLENĚNÍ SOUPISU PRACÍ
Stavba:
MULTIFUNKČNÍ PŘEDNÁŠKOVÉ PROSTORY V OBJEKTU E FF
Objekt:
D.1.4 - Technika prostředí staveb
Soupis:
D.1.4.5 - Měření a regulace
Místo: |  |  | Ostrava |  |  | Datum: | 5. 12. 2017
Zadavatel: |  |  | Ostravská univerzita v Ostravě |  |  | Projektant: | MARPO s.r.o., Ostrava
Uchazeč:
Kód dílu - Popis | [6 empty] | Cena celkem [CZK]
Náklady soupisu celkem | [6 empty] | 0 | [12 empty] | -1
| PSV - Práce a dodávky PSV | [5 empty] | 0
SOUPIS PRACÍ
Stavba:
MULTIFUNKČNÍ PŘEDNÁŠKOVÉ PROSTORY V OBJEKTU E FF
Objekt:
D.1.4 - Technika prostředí staveb
Soupis:
D.1.4.5 - Měření a regulace
Místo: |  |  | Ostrava |  |  | Datum: | 5. 12. 2017
Zadavatel: |  |  | Ostravská univerzita v Ostravě |  |  | Projektant: | MARPO s.r.o., Ostrava
Uchazeč:
PČ | Typ | Kód | Popis | MJ | Množství | J.cena [CZK] | Cena celkem [CZK] | Cenová soustava |  | Poznámka | DPH | J. Nh [h] | Nh celkem [h] | J. hmotnost [t] | Hmotnost celkem [t] | J. suť [t] | Suť Celkem [t]
Náklady soupisu celkem | [6 empty] | 0 | [5 empty] | 0 |  | 0 |  | 0 |  | D | -1 | [7 empty] | 0
| D | PSV | Práce a dodávky PSV |  |  |  | 0 | [5 empty] | 0 |  | 0 |  | 0 | 2 | D | 0 | ROZPOCET | [6 empty] | 0
1 | K | 001021 | MaR - viz samostatný soupis prací | soubor | 1 |  | 0 |  |  |  | základní |  | 0 | 0 | 0 | 0 | 0 | 16 | K | 1 | ROZPOCET | 0 | 0 | 0 | 0 | 0 | 1 | 0 | 16 | 701608976

## D.1.4.6 - Vzduchotechnika...
| List obsahuje: |  | 1) Krycí list soupisu | 2) Rekapitulace |  |  | 3) Soupis prací | Zpět na list: | Rekapitulace stavby
{7b3dddf7-58b6-402b-93f6-faaa81063914}
2
| KRYCÍ LIST SOUPISU | [8 empty] | v --- níže se nacházejí doplnkové a pomocné údaje k sestavám --- v | [8 empty] | False
Stavba:
MULTIFUNKČNÍ PŘEDNÁŠKOVÉ PROSTORY V OBJEKTU E FF
Objekt:
D.1.4 - Technika prostředí staveb
Soupis:
D.1.4.6 - Vzduchotechnika a ochlazování
| KSO: |  |  |  |  | CC-CZ:
| Místo: |  | Ostrava |  |  | Datum: | 5. 12. 2017
| Zadavatel: |  |  |  |  | IČ:
|  | Ostravská univerzita v Ostravě |  |  |  | DIČ:
| Uchazeč: |  |  |  |  | IČ:
DIČ:
| Projektant: |  |  |  |  | IČ:
|  | MARPO s.r.o., Ostrava |  |  |  | DIČ:
Poznámka:
Soupis prací je sestaven za využití položek Cenové soustavy ÚRS. Cenové a technické podmínky položek CS ÚRS, které nejsou uvedeny v soupisu prací (tzv. úvodní části katalogů) jsou neomezeně dálkově k dispozici na www.cs-urs.cz. Položky soupisu prací, které nemají ve sloupci "Cenová soustava" uveden žádný údaj, nepochází z Cenové soustavy ÚRS (takové položky soupisu prací mají Cenovou soustavu "VLASTNÍ"). Nedílnou součástí soupisu prací je projektová dokumentace vč. textových příloh, na kterou se položky soupisu prací plně odkazují.
| Cena bez DPH | [5 empty] | 0
|  |  | Základ daně |  |  | Sazba daně | Výše daně
| DPH | základní | 0 |  |  | 21% | 0
|  | snížená | 0 |  |  | 15% | 0
|  | zákl. přenesená | 0 |  |  | 21% | 0
|  | sníž. přenesená | 0 |  |  | 15% | 0
|  | nulová | 0 |  |  | 0% | 0
| Cena s DPH |  |  | v | CZK |  | 0
REKAPITULACE ČLENĚNÍ SOUPISU PRACÍ
Stavba:
MULTIFUNKČNÍ PŘEDNÁŠKOVÉ PROSTORY V OBJEKTU E FF
Objekt:
D.1.4 - Technika prostředí staveb
Soupis:
D.1.4.6 - Vzduchotechnika a ochlazování
Místo: |  |  | Ostrava |  |  | Datum: | 5. 12. 2017
Zadavatel: |  |  | Ostravská univerzita v Ostravě |  |  | Projektant: | MARPO s.r.o., Ostrava
Uchazeč:
Kód dílu - Popis | [6 empty] | Cena celkem [CZK]
Náklady soupisu celkem | [6 empty] | 0 | [12 empty] | -1
| PSV - Práce a dodávky PSV | [5 empty] | 0
SOUPIS PRACÍ
Stavba:
MULTIFUNKČNÍ PŘEDNÁŠKOVÉ PROSTORY V OBJEKTU E FF
Objekt:
D.1.4 - Technika prostředí staveb
Soupis:
D.1.4.6 - Vzduchotechnika a ochlazování
Místo: |  |  | Ostrava |  |  | Datum: | 5. 12. 2017
Zadavatel: |  |  | Ostravská univerzita v Ostravě |  |  | Projektant: | MARPO s.r.o., Ostrava
Uchazeč:
PČ | Typ | Kód | Popis | MJ | Množství | J.cena [CZK] | Cena celkem [CZK] | Cenová soustava |  | Poznámka | DPH | J. Nh [h] | Nh celkem [h] | J. hmotnost [t] | Hmotnost celkem [t] | J. suť [t] | Suť Celkem [t]
Náklady soupisu celkem | [6 empty] | 0 | [5 empty] | 0 |  | 0 |  | 0 |  | D | -1 | [7 empty] | 0
| D | PSV | Práce a dodávky PSV |  |  |  | 0 | [5 empty] | 0 |  | 0 |  | 0 | 2 | D | 0 | ROZPOCET | [6 empty] | 0
1 | K | 001001 | Vzduchotechnika, chlazení - viz samostatný soupis prací | soubor | 1 |  | 0 |  |  |  | základní |  | 0 | 0 | 0 | 0 | 0 | 16 | K | 1 | ROZPOCET | 0 | 0 | 0 | 0 | 0 | 1 | 0 | 16 | -761637484

## D.1.4.7 - Elektronická po...
| List obsahuje: |  | 1) Krycí list soupisu | 2) Rekapitulace |  |  | 3) Soupis prací | Zpět na list: | Rekapitulace stavby
{bcb8dcf8-221a-4172-b1bc-4f338d8418d6}
2
| KRYCÍ LIST SOUPISU | [8 empty] | v --- níže se nacházejí doplnkové a pomocné údaje k sestavám --- v | [8 empty] | False
Stavba:
MULTIFUNKČNÍ PŘEDNÁŠKOVÉ PROSTORY V OBJEKTU E FF
Objekt:
D.1.4 - Technika prostředí staveb
Soupis:
D.1.4.7 - Elektronická požární signalizace
| KSO: |  |  |  |  | CC-CZ:
| Místo: |  | Ostrava |  |  | Datum: | 5. 12. 2017
| Zadavatel: |  |  |  |  | IČ:
|  | Ostravská univerzita v Ostravě |  |  |  | DIČ:
| Uchazeč: |  |  |  |  | IČ:
DIČ:
| Projektant: |  |  |  |  | IČ:
|  | MARPO s.r.o., Ostrava |  |  |  | DIČ:
Poznámka:
Soupis prací je sestaven za využití položek Cenové soustavy ÚRS. Cenové a technické podmínky položek CS ÚRS, které nejsou uvedeny v soupisu prací (tzv. úvodní části katalogů) jsou neomezeně dálkově k dispozici na www.cs-urs.cz. Položky soupisu prací, které nemají ve sloupci "Cenová soustava" uveden žádný údaj, nepochází z Cenové soustavy ÚRS (takové položky soupisu prací mají Cenovou soustavu "VLASTNÍ"). Nedílnou součástí soupisu prací je projektová dokumentace vč. textových příloh, na kterou se položky soupisu prací plně odkazují.
| Cena bez DPH | [5 empty] | 0
|  |  | Základ daně |  |  | Sazba daně | Výše daně
| DPH | základní | 0 |  |  | 21% | 0
|  | snížená | 0 |  |  | 15% | 0
|  | zákl. přenesená | 0 |  |  | 21% | 0
|  | sníž. přenesená | 0 |  |  | 15% | 0
|  | nulová | 0 |  |  | 0% | 0
| Cena s DPH |  |  | v | CZK |  | 0
REKAPITULACE ČLENĚNÍ SOUPISU PRACÍ
Stavba:
MULTIFUNKČNÍ PŘEDNÁŠKOVÉ PROSTORY V OBJEKTU E FF
Objekt:
D.1.4 - Technika prostředí staveb
Soupis:
D.1.4.7 - Elektronická požární signalizace
Místo: |  |  | Ostrava |  |  | Datum: | 5. 12. 2017
Zadavatel: |  |  | Ostravská univerzita v Ostravě |  |  | Projektant: | MARPO s.r.o., Ostrava
Uchazeč:
Kód dílu - Popis | [6 empty] | Cena celkem [CZK]
Náklady soupisu celkem | [6 empty] | 0 | [12 empty] | -1
| M - Práce a dodávky M | [5 empty] | 0
SOUPIS PRACÍ
Stavba:
MULTIFUNKČNÍ PŘEDNÁŠKOVÉ PROSTORY V OBJEKTU E FF
Objekt:
D.1.4 - Technika prostředí staveb
Soupis:
D.1.4.7 - Elektronická požární signalizace
Místo: |  |  | Ostrava |  |  | Datum: | 5. 12. 2017
Zadavatel: |  |  | Ostravská univerzita v Ostravě |  |  | Projektant: | MARPO s.r.o., Ostrava
Uchazeč:
PČ | Typ | Kód | Popis | MJ | Množství | J.cena [CZK] | Cena celkem [CZK] | Cenová soustava |  | Poznámka | DPH | J. Nh [h] | Nh celkem [h] | J. hmotnost [t] | Hmotnost celkem [t] | J. suť [t] | Suť Celkem [t]
Náklady soupisu celkem | [6 empty] | 0 | [5 empty] | 0 |  | 0 |  | 0 |  | D | -1 | [7 empty] | 0
| D | M | Práce a dodávky M |  |  |  | 0 | [5 empty] | 0 |  | 0 |  | 0 | 3 | D | 0 | ROZPOCET | [6 empty] | 0
1 | K | 001011 | EPS - viz samostatný soupis prací | soubor | 1 |  | 0 |  |  |  | základní |  | 0 | 0 | 0 | 0 | 0 | 64 | K | 1 | ROZPOCET | 0 | 0 | 0 | 0 | 0 | 1 | 0 | 64 | 1920572131

## Pokyny pro vyplnění
Struktura údajů, formát souboru a metodika pro zpracování
Struktura
Soubor je složen ze záložky Rekapitulace stavby a záložek s názvem soupisu prací pro jednotlivé objekty ve formátu XLSX. Každá ze záložek přitom obsahuje
ještě samostatné sestavy vymezené orámovaním a nadpisem sestavy.
Rekapitulace stavby obsahuje sestavu Rekapitulace stavby a Rekapitulace objektů stavby a soupisů prací.
V sestavě Rekapitulace stavby jsou uvedeny informace identifikující předmět veřejné zakázky na stavební práce, KSO, CC-CZ, CZ-CPV, CZ-CPA a rekapitulaci
celkové nabídkové ceny uchazeče.
V sestavě Rekapitulace objektů stavby a soupisů prací je uvedena rekapitulace stavebních objektů, inženýrských objektů, provozních souborů,
vedlejších a ostatních nákladů a ostatních nákladů s rekapitulací nabídkové ceny za jednotlivé soupisy prací. Na základě údaje Typ je možné
identifikovat, zda se jedná o objekt nebo soupis prací pro daný objekt:
|  | STA | Stavební objekt pozemní
|  | ING | Stavební objekt inženýrský
|  | PRO | Provozní soubor
|  | VON | Vedlejší a ostatní náklady
|  | OST | Ostatní
|  | Soupis | Soupis prací pro daný typ objektu
Soupis prací pro jednotlivé objekty obsahuje sestavy Krycí list soupisu, Rekapitulace členění soupisu prací, Soupis prací. Za soupis prací může být považován
i objekt stavby v případě, že neobsahuje podřízenou zakázku.
Krycí list soupisu obsahuje rekapitulaci informací o předmětu veřejné zakázky ze sestavy Rekapitulace stavby, informaci o zařazení objektu do KSO,
CC-CZ, CZ-CPV, CZ-CPA a rekapitulaci celkové nabídkové ceny uchazeče za aktuální soupis prací.
Rekapitulace členění soupisu prací obsahuje rekapitulaci soupisu prací ve všech úrovních členění soupisu tak, jak byla tato členění použita (např.
stavební díly, funkční díly, případně jiné členění) s rekapitulací nabídkové ceny.
Soupis prací obsahuje položky veškerých stavebních nebo montážních prací, dodávek materiálů a služeb nezbytných pro zhotovení stavebního objektu,
inženýrského objektu, provozního souboru, vedlejších a ostatních nákladů.
Pro položky soupisu prací se zobrazují následující informace:
|  | PČ |  | Pořadové číslo položky v aktuálním soupisu
|  | TYP |  | Typ položky: K - konstrukce, M - materiál, PP - plný popis, PSC - poznámka k souboru cen, P - poznámka k položce, VV - výkaz výměr
|  | Kód |  | Kód položky
|  | Popis |  | Zkrácený popis položky
|  | MJ |  | Měrná jednotka položky
|  | Množství |  | Množství v měrné jednotce
|  | J.cena |  | Jednotková cena položky. Zadaní může obsahovat namísto J.ceny sloupce J.materiál a J.montáž, jejichž součet definuje
J.cenu položky.
|  | Cena celkem |  | Celková cena položky daná jako součin množství a j.ceny
|  | Cenová soustava |  | Příslušnost položky do cenové soustavy
Ke každé položce soupisu prací se na samostatných řádcích může zobrazovat:
Plný popis položky
Poznámka k souboru cen a poznámka zadavatele
Výkaz výměr
Pokud je k řádku výkazu výměr evidovaný údaj ve sloupci Kód, jedná se o definovaný odkaz, na který se může odvolávat výkaz výměr z jiné položky.
Metodika pro zpracování
Jednotlivé sestavy jsou v souboru provázány. Editovatelné pole jsou zvýrazněny žlutým podbarvením, ostatní pole neslouží k editaci a nesmí být jakkoliv
modifikovány.
Uchazeč je pro podání nabídky povinen vyplnit žlutě podbarvená pole:
Pole Uchazeč v sestavě Rekapitulace stavby - zde uchazeč vyplní svůj název (název subjektu)
Pole IČ a DIČ v sestavě Rekapitulace stavby - zde uchazeč vyplní svoje IČ a DIČ
Datum v sestavě Rekapitulace stavby - zde uchazeč vyplní datum vytvoření nabídky
J.cena = jednotková cena v sestavě Soupis prací o maximálním počtu desetinných míst uvedených v poli
- pokud sestavy soupisů prací obsahují pole J.cena, musí být všechna tato pole vyplněna nenulovými kladnými číslicemi
Poznámka - nepovinný údaj pro položku soupisu
V případě, že sestavy soupisů prací neobsahují pole J.cena, potom ve všech soupisech prací obsahují pole:
- J.materiál - jednotková cena materiálu
- J.montáž - jednotková cena montáže
Uchazeč je v tomto případě povinen vyplnit všechna pole J.materiál a pole J.montáž nenulovými kladnými číslicemi. V případech, kdy položka
neobsahuje žádný materiál je přípustné, aby pole J.materiál bylo vyplněno nulou. V případech, kdy položka neobsahuje žádnou montáž je přípustné,
aby pole J.montáž bylo vyplněno nulou. Není však přípustné, aby obě pole - J.materiál, J.Montáž byly u jedné položky vyplněny nulou.
Rekapitulace stavby
Název |  |  | Povinný |  | Popis | Typ | Max. počet
atributu |  |  | (A/N) |  |  |  | znaků
Kód |  |  | A |  | Kód stavby | String | 20
Stavba |  |  | A |  | Název stavby | String | 120
Místo |  |  | N |  | Místo stavby | String | 50
Datum |  |  | A |  | Datum vykonaného exportu | Date
KSO |  |  | N |  | Klasifikace stavebního objektu | String | 15
CC-CZ |  |  | N |  | Klasifikace stavbeních děl | String | 15
CZ-CPV |  |  | N |  | Společný slovník pro veřejné zakázky | String | 20
CZ-CPA |  |  | N |  | Klasifikace produkce podle činností | String | 20
Zadavatel |  |  | N |  | Zadavatel zadaní | String | 50
IČ |  |  | N |  | IČ zadavatele zadaní | String | 20
DIČ |  |  | N |  | DIČ zadavatele zadaní | String | 20
Uchazeč |  |  | N |  | Uchazeč veřejné zakázky | String | 50
Projektant |  |  | N |  | Projektant | String | 50
Poznámka |  |  | N |  | Poznámka k zadání | String | 255
Sazba DPH |  |  | A |  | Rekapitulace sazeb DPH u položek soupisů | eGSazbaDph
Základna DPH |  |  | A |  | Základna DPH určena součtem celkové ceny z položek soupisů | Double
Hodnota DPH |  |  | A |  | Hodnota DPH | Double
Cena bez DPH |  |  | A |  | Celková cena bez DPH za celou stavbu. Sčítává se ze všech listů. | Double
Cena s DPH |  |  | A |  | Celková cena s DPH za celou stavbu | Double
Rekapitulace objektů stavby a soupisů prací
Název |  |  | Povinný |  | Popis | Typ | Max. počet
atributu |  |  | (A/N) |  |  |  | znaků
Kód |  |  | A |  | Přebírá se z Rekapitulace stavby | String | 20
Stavba |  |  | A |  | Přebírá se z Rekapitulace stavby | String | 120
Místo |  |  | N |  | Přebírá se z Rekapitulace stavby | String | 50
Datum |  |  | A |  | Přebírá se z Rekapitulace stavby | Date
Zadavatel |  |  | N |  | Přebírá se z Rekapitulace stavby | String | 50
Projektant |  |  | N |  | Přebírá se z Rekapitulace stavby | String | 50
Uchazeč |  |  | N |  | Přebírá se z Rekapitulace stavby | String | 50
Kód |  |  | A |  | Kód objektu | String | 20
Objektu, Soupis prací |  |  | A |  | Název objektu | String | 120
Cena bez DPH |  |  | A |  | Cena bez DPH za daný objekt | Double
Cena s DPH |  |  | A |  | Cena spolu s DPH za daný objekt | Double
Typ |  |  | A |  | Typ zakázky | eGTypZakazky
Krycí list soupisu
Název |  |  | Povinný |  | Popis | Typ | Max. počet
atributu |  |  | (A/N) |  |  |  | znaků
Stavba |  |  | A |  | Přebírá se z Rekapitulace stavby | String | 120
Objekt |  |  | A |  | Kód a název objektu | String | 20 + 120
Soupis |  |  | A |  | Kód a název soupisu | String | 20 + 120
KSO |  |  | N |  | Klasifikace stavebního objektu | String | 15
CC-CZ |  |  | N |  | Klasifikace stavbeních děl | String | 15
CZ-CPV |  |  | N |  | Společný slovník pro veřejné zakázky | String | 20
CZ-CPA |  |  | N |  | Klasifikace produkce podle činností | String | 20
Místo |  |  | N |  | Přebírá se z Rekapitulace stavby | String | 50
Zadavatel |  |  | N |  | Přebírá se z Rekapitulace stavby | String | 50
Uchazeč |  |  | N |  | Přebírá se z Rekapitulace stavby | String | 50
Projektant |  |  | N |  | Přebírá se z Rekapitulace stavby | String | 50
Poznámka |  |  | N |  | Poznámka k soupisu prací | String | 255
Sazba DPH |  |  | A |  | Rekapitulace sazeb DPH na položkách aktuálního soupisu | eGSazbaDph
Základna DPH |  |  | A |  | Základna DPH určena součtem celkové ceny z položek aktuálního soupisu | Double
Hodnota DPH |  |  | A |  | Hodnota DPH | Double
Cena bez DPH |  |  | A |  | Cena bez DPH za daný soupis | Double
Cena s DPH |  |  | A |  | Cena s DPH za daný soupis | Double
Rekapitulace členění soupisu prací
Název |  |  | Povinný |  | Popis | Typ | Max. počet
atributu |  |  | (A/N) |  |  |  | znaků
Stavba |  |  | A |  | Přebírá se z Rekapitulace stavby | String | 120
Objekt |  |  | A |  | Kód a název objektu, přebírá se z Krycího listu soupisu | String | 20 + 120
Soupis |  |  | A |  | Kód a název objektu, přebírá se z Krycího listu soupisu | String | 20 + 120
Místo |  |  | N |  | Přebírá se z Rekapitulace stavby | String | 50
Datum |  |  | A |  | Přebírá se z Rekapitulace stavby | Date
Zadavatel |  |  | N |  | Přebírá se z Rekapitulace stavby | String | 50
Projektant |  |  | N |  | Přebírá se z Rekapitulace stavby | String | 50
Uchazeč |  |  | N |  | Přebírá se z Rekapitulace stavby | String | 50
Kód dílu - Popis |  |  | A |  | Kód a název dílu ze soupisu | String | 20 + 100
Cena celkem |  |  | A |  | Cena celkem za díl ze soupisu | Double
Soupis prací
Název |  |  | Povinný |  | Popis | Typ | Max. počet
atributu |  |  | (A/N) |  |  |  | znaků
Stavba |  |  | A |  | Přebírá se z Rekapitulace stavby | String | 120
Objekt |  |  | A |  | Kód a název objektu | String | 20 + 120
Soupis |  |  | A |  | Přebírá se z Krycího listu soupisu | String | 20 + 120
Místo |  |  | N |  | Přebírá se z Krycího listu soupisu | String | 50
Datum |  |  | A |  | Přebírá se z Krycího listu soupisu | Date
Zadavatel |  |  | N |  | Přebírá se z Krycího listu soupisu | String | 50
Projektant |  |  | N |  | Přebírá se z Krycího listu soupisu | String | 50
Uchazeč |  |  | N |  | Přebírá se z Krycího listu soupisu | String | 50
PČ |  |  | A |  | Pořadové číslo položky soupisu | Long
Typ |  |  | A |  | Typ položky soupisu | eGTypPolozky | 1
Kód |  |  | A |  | Kód položky ze soupisu | String | 20
Popis |  |  | A |  | Popis položky ze soupisu | String | 255
MJ |  |  | A |  | Měrná jednotka položky | String | 10
Množství |  |  | A |  | Množství položky soupisu | Double
J.Cena |  |  | A |  | Jednotková cena položky | Double
Cena celkem |  |  | A |  | Cena celkem vyčíslena jako J.Cena * Množství | Double
Cenová soustava |  |  | N |  | Zařazení položky do cenové soustavy | String | 50
p |  |  | N |  | Poznámka položky ze soupisu | Memo
psc |  |  | N |  | Poznámka k souboru cen ze soupisu | Memo
pp |  |  | N |  | Plný popis položky ze soupisu | Memo
vv |  |  | N |  | Výkaz výměr (figura, výraz, výměra) ze soupisu | Text,Text,Double | 20, 150
DPH |  |  | A |  | Sazba DPH pro položku | eGSazbaDPH
Hmotnost |  |  | A |  | Hmotnost položky ze soupisu | Double
Suť |  |  | A |  | Suť položky ze soupisu | Double
Nh |  |  | N |  | Normohodiny položky ze soupisu | Double
Datová věta
Typ věty |  |  | Hodnota |  | Význam
eGSazbaDPH |  |  | základní |  | Základní sazba DPH
|  |  | snížená |  | Snížená sazba DPH
|  |  | nulová |  | Nulová sazba DPH
|  |  | zákl. přenesená |  | Základní sazba DPH přenesená
|  |  | sníž. přenesená |  | Snížená sazba DPH přenesená
eGTypZakazky |  |  | STA |  | Stavební objekt
|  |  | PRO |  | Provozní soubor
|  |  | ING |  | Inženýrský objekt
|  |  | VON |  | Vedlejší a ostatní náklady
|  |  | OST |  | Ostatní náklady
eGTypPolozky |  |  | 1 |  | Položka typu HSV
|  |  | 2 |  | Položka typu PSV
|  |  | 3 |  | Položka typu M
|  |  | 4 |  | Položka typu OST