## List1
Příloha č. 1 - Technická a cenová specifikace
Vysvětlivky:
Takto barvená pole vyplní uchazeč povinně
Pol. | Popis zařízení | Typové označení | Výrobce | Možství | Měrná jednotka | Jednotková cena v Kč bez DPH | Cena celkem v Kč bez DPH
1.0. | Kamerová technika
1.1. | Videokamera se záznamem |  |  | 2 | ks |  | 0
- Snímací čip alespoň 4/3“ typu MOS
- Efektivní rozlišení čipu: FHD 1920 x 1080, UHD 3840 x 2160, 4K 4096 x 2160
- Objektiv s optickou stabilizací, 13x motorický zoom, sluneční clona s vestavěnou krytkou
- Minimální světelnost od F3.0 do F5.6, ohniskový rozsah alespoň 13 mm do 160 mm
- Vestavěný ND Filter alespoň 1/4, 1/16, 1/64
- Variabilní rychlost záznamu alespoň 2, 12, 25, 48, 50, 52, 55, 62, 75, 100, 120 fps
- 2x slot pro záznamová média SDXC UHS Speed Class 3 s datovým tokem alespoň 150 Mbps
- Formát záznamu: MOV, MP4, AVCHD
- Obrazový výstup nejméně 8 bit 4:2:2/10 bit 4:2:2, volitelně dle rozlišení
- Baterie, nabíječka, zdroj
1.2. | Externí bezdrátový modul pro videokameru |  |  | 2 | ks |  | 0
- Externí bezdrátový 2,4 GHz a 5 GHz kompaktní modul pro instalaci do slotu videokamery
1.3. | Video stativ s příslušentvím |  |  | 2 | ks |  | 0
- Nastavení nohou ve dvou úrovních, střední rozpěra, gumové patky
- Plynulé nastavení protiváhy v rozsahu minimálně od 2.0 do 5.0 kg
- Zatížení alespoň 6kg, minimální sklon +90° / -70°, dvoustupňové nastavení tuhosti
- Váha stativu a hlavy do 6.0kg , minimální výška od 60cm do 160cm
- Rychloupínací destička s posuvem alespoň ±30mm, 2 ručky pro ovládání hlavy
- Kolečková základna s brzdou, nastavitelným rozsahem minimálně 180cm a hmotností do 5kg
- Drátové dálkové ovládání Zoom pro videokameru
- Transportní brašna na video stativ
1.4. | Náhledový monitor pro videokameru |  |  | 2 | ks |  | 0
- Rozměr displeje min. 7“, rozlišení alespoň 1280 x 720,
- minimální svítivost 450 cd/m2, pozorovací úhly minimálně 170°/170°
- vstupy a výstupy SDI a HDMI s oboustrannou konverzí
- import LUT, zobrazení vlnového průběhu, asistence ostření, zebra, false color
- odnímatelná sluneční clona
- 2ks baterie minimálně 2000mAh, adaptér pro napájení monitoru 230V
- 0.7m SDI kabel
- Ramínko pro uchycení monitoru se závity ¼-20“, oboustranná montáž na koule 25mm
1.5. | Čtecí zařízení pro kameru |  |  | 1 | ks |  | 0
- Provedení pro montáž 10“ iOS nebo Android tabletu jako zobrazovače
- Uchycení k objektivu kamery přes 60/40 polopropustné zrdcadlo
- Montážní úchyty na stativ a kameru s možností nastavení
- SW s podpora AJ i ČJ s korektním zobrazením diakritiky
- Bezdrátové dálkové ovládání
- Váha do 2kg
1.6. | Digitální fotoaparát se záznamem 4K videa |  |  | 1 | ks |  | 0
- Formát snímače Full Frame s poměrem 3:2 a stabilizací
- Základní citlivost snímače v rozsahu alespoň 100 až 100000 ISO
- Kompaktní rozměry s výměnnou optikou
- Interní záznam UHD 30p, 1080p120 ACVHD nebo MP4
- Záznamová karta SDXC minimálně 64GB Class 10 UHS-I (U3) V30, čtení a zápis až 90 MB/S
1.7. | Objektiv pro digitální fotoaparát |  |  | 1 | ks |  | 0
- Rozsah alespoň 30-130mm při cloně f/4 pro formát Full Frame
- Samostatné ovládací kroužky zoom, focus, iris
- Parfokální konstrukce, motorický zoom, optická stabilizace
- Sluneční clona
1.8. | Kovová klec pro digitální fotoaparát |  |  | 1 | ks |  | 0
- Konkrétní provedení a rozměry umožňující instalovat digitální fotoaparát
- Snadný přístup k rozhraní, bateriím a záznamové kartě
- Ochrana HDMI konektoru
- Horní rukojeť pro přenášení, montážní otvory ¼-20 a 3/8-16
- Rychloupínací deska s montáží pro 15mm tyče, 2x 15mm 10“ tyč
- Univerzální nastavitelná podpěra pro objetkiv, montáž na 15mm tyče
1.9. | Video stativ s příslušentvím |  |  | 1 | ks |  | 0
- Nastavení nohou ve dvou úrovních, střední rozpěra, gumové patky
- Zatížení alespoň 4kg, minimální sklon +90° / -80°
- Váha stativu a hlavy do 4.0kg , minimální výška od 80cm do 160cm
- Rychloupínací destička s posuvem alespoň ±30mm
- Transportní brašna na video stativ
1.10. | Náhledový monitor pro digitální fotoaparát |  |  | 1 | ks |  | 0
- Rozměr displeje min. 5“, rozlišení alespoň 1980 x 1080,
- minimální svítivost 400 cd/m2, pozorovací úhly minimálně 170°/170°
- vstup a výstup SDI a HDMI s oboustrannou konverzí
- import LUT, zobrazení vlnového průběhu, asistence ostření, zebra, false color
- odnímatelná sluneční clona
- 2ks baterie minimálně 2000mAh, adaptér pro napájení monitoru 230V
- Dvoukanálová nabíječka s LCD displejem
- 24“ kroucený HDMI kabel pro připojení digitálního fotoaparátu
- Ramínko pro uchycení monitoru se závity ¼-20“, oboustranná montáž na koule 25mm
1.11. | Příslušenství pro kamery |  |  | 1 | ks |  | 0
náhradní baterka pro videokamery, totožná s originálem 5900mAh
kamerové světlo 120 SMD LED diod, baterie 2000mAh
taška na kameru run&gun, dvojitý zip, otevírání jedním tahem
3x SDXC karta 64GB Class 10 UHS-I (U3), zápis 90 MB/s
1.12. | kabeláž, doprava, instalace, nastavení, zapojení |  |  | 1 | ks |  | 0
5x HD-SDI kabel 10m modrý
2x HD-SDI 30m kabel + plastový buben s panelovým konektorem
doprava, instalace, nastavení, zapojení - komplet kamerová technika
2.0. | Studiová technika
2.1. | 40" LCD náhled do studia |  |  | 2 | ks |  | 0
- Třída energetické účinnosti A+
- Typická spotřeba v zapnutém stavu do 45 W
- Minimální úhlopříčka 102 cm (40")
- rozlišení Full HD
- Tunery DVB-T2 - HEVC, DVB-T, DVB-S2, DVB-C
- Vestavěné Wi-Fi, DLNA, Přehrávání z USB, Nahrávání na USB, Webový prohlížeč, Bluetooth
- Barva černá
- Vstupy/výstupy 2x HDMI, USB 2.0, USB 3.0 (3.1 gen1), LAN, CI / CI+ slot
- Externí převodník SDI do HDMI, napájení z USB, 10m SDI kabel, HDMI propojka
- Hmotnost do 11 kg
- VESA uchycení 200×200 mm
2.2. | Pojízdný stojan na kolečkách pro plochou obrazovku 40" |  |  | 1 | ks |  | 0
- Kolečka s brzdovou mechanikou, VESA 200x200mm,
- Minimální výška 120cm, nosnost alespoň 22kg
- Provedení s vnitřním vedením kabeláže
- Barva podstavy černá, chrom
2.3. | 65" LCD náhled do studia |  |  | 1 | ks |  | 0
- Třída energetické účinnosti A
- Typická spotřeba v zapnutém stavu do 130 W
- Minimální úhlopříčka 165 cm (65")
- rozlišení Ultra HD, HDR
- Tunery DVB-T2 - HEVC, DVB-T, DVB-S2, DVB-C
- Vestavěné Wi-Fi, DLNA, Přehrávání z USB, Nahrávání na USB, Webový prohlížeč, Bluetooth
- Barva černá
- Vstupy/výstupy 3x HDMI, USB 2.0, USB 3.0 (3.1 gen1), LAN, CI / CI+ slot
- Hmotnost do 28 kg
- VESA uchycení 400×400 mm
2.4. | Pojízdný stojan na kolečkách pro plochou obrazovku 65" |  |  | 1 | ks |  | 0
- Kolečka s brzdovou mechanikou, VESA 600x400mm
- Minimální výška 160cm, nosnost alespoň 70kg
- Provedení s vnitřním vedením kabeláže
- Barva podstavy černá, chrom
2.5. | Sestava trvalých světel |  |  | 2 | ks |  | 0
- 3x studiové zářivkové světlo s výkonem 3x 330W
- Teplota chromatičnosti 5500K
- 3x stojan max. 167 cm, 3 sekce
- 18x zářivka 55W/5500K
2.6. | Studiový reflektor |  |  | 2 | ks |  | 0
- LED Fresnel Bi-color 3200K – 5600K
- Plynule nastavitelný výkon LED světla minimálně 100W + 100W
- Vyzařovací úhel alespoň 18 až 55 °
- Volitelně napájení z baterií 24 – 36V DC
- Sada klapek
2.7. | Stojan pro studiová světla |  |  | 2 | ks |  | 0
- rozsah alespoň od 110 cm do 220 cm
- průměr základny minimálně 95 cm
- max. zatížení 10 kg, hmotnost do 6 kg
- 3ks závaží včetně 8kg náplně křemičitým pískem, min. rozměry 300x300mm
2.8. | Univerzální rameno pro světla |  |  | 3 | ks |  | 0
- Průměr trubky alespoň 20 mm
- Spodní uchycení 1/4″ female, 5/8″ (16mm) stud
- Horní uchycení 5/8″ (16mm) socket, 5/8″ (16mm) stud, 1/4″ screw, 3/8″ screw, 3/8″ thread
- Barva černá
- Minimální zatížitelnost 3 kg
2.9. | kabeláž, doprava, instalace, nastavení, zapojení |  |  | 1 | ks |  | 0
doprava, instalace, nastavení, zapojení - komplet studiová technika
3.0. | Režie
3.1. | HW střihová jednotka |  |  | 1 | ks |  | 0
Popis zařízení
- minimálně 10 SDI vstupů, alespoň 3 nezávislé AUX výstupy
- alespoň 4x interní chroma klíč, digitální video efekty
- interní media player s minimální kapacitou 20s pro FullHD video a 30 statických obrázků
- ovládací panel s tlačítky rychlé volby, vestavěný kontrolní LCD display pro video
- montážní úchyty pro 19“ skříně, maximální výška pro zástavbu 1U
Specifikace rozhraní - vstupy
- 10x SDI 10-bit SD/HD/UHD
- 2 x XLR, 2 x RCA pro audio
- Reference Tri-Sync nebo Black Burst
Specifikace rozhraní – výstupy
- 2x SDI 10-bit SD/HD/UHD
- 1x HDMI 10-bit SD/HD/UHD
- 2 x XLR pro audio
Specifikace – další rozhraní
- 1x HD-SDI 10-bit výstup pro konverzi z UHD rozlišení
- 1x SDI 10-bit SD/HD/UHD pro náhled střihu
- 1x SDI Multiview monitorovací výstup pro náhled až 10 kanálů
- 1x RS-422 pro připojení zařízení GPI, Tally
- Ethernet pro vzdálenou správu nebo pro připojení externího ovládacího panelu
- 1 x USB 2.0 port
Specifikace video rozlišení, podpora formátů
- SD-SDI 525i59.94 NTSC, 625i50 PAL
- HD-SDI 720p50, 720p59.94, 1080p23.98, 1080p24, 1080p25, 1080p29.97, 1080p50, 1080p59.94, 1080i50, 1080i59.94
- 6G-SDI 2160p23.98, 2160p24, 2160p25, 2160p29.97
- Vzorkování 4:2:2, 10-bit
- HDMI 720 x 480i 59.94Hz, 720 x 576i 50Hz, 1280 x 720 59.94Hz, 1280 x 720 50Hz, 1920 x 1080 50Hz, 1920 x 1080 59.94Hz, 3840 x 2160 23.98Hz, 3840 x 2160 24Hz, 3840 x 2160 25Hz, 3840 x 2160 29.97
- zpracování SDI signálů ve formátech – datových tocích 270Mb, 1.5G, 3G, 6G
3.2. | HW ovládací panel pro střihovou jednotku |  |  | 1 | ks |  | 0
Popis zařízení
- minimálně 10x tlačítek přímé volby, nezávisle pro funkce „program“ a „preview“
- tlačítka přímé volby s barevnou signalizací stavu pomocí LED podsvícení
- alfanumerický display nezávisle pro každé tlačítko přímé volby
- alespoň 4x tlačítko přechodového efektu – klíče, 4x tlačítko „on-air“ s indikací
- LED display pro kontrolu nastavení ovládacího panelu
- alespoň 12 nezávislých tlačítek s LCD zobrazovači pro volbu parametrů
- numerický blok tlačítek pro zadávání parametrů
- 1-osý ovládací prvek pro manuální ovládání přechodových efektů
- 3-osý ovládací prvek pro nastavení digitálních video efektů
- maximální šířka panelu umožňuje vestavbu do 19“ skříně
Specifikace rozhraní
- 2x Ethernet pro připojení do sítě nebo pro připojení HW střihové jednotky
- 1 x USB 2.0 port
- Napájení 100-240V
3.3. | Multiformátový převodník |  |  | 1 | ks |  | 0
Popis zařízení
- Převodník signálů s možností formátové konverze 3G/HD/SD s připojením VGA, HDMI, SDI
Specifikace rozhraní - vstupy
- 1x SDI 3G/HD/SD, 1x VGA, 1x HDMI
- 2x RCA Analog Audio
Specifikace rozhraní – výstupy
- 1x SDI 3G/HD/SD, 1x HDMI
Specifikace – další rozhraní
- 1 x USB 2.0 port
Specifikace video rozlišení formátů
- SD-SDI 1080p60/59.94/50, 1080p30/29.97/25/24/23.98, 1080psf30/29.97/25/24/23.98, 1080i60/59.94/50, 720p60/59.94/50, 525i, 625i
- HDMI 1080p60/59.94/50, 1080p30/29.97/25/24/23.98, 1080psf30/29.97/25/24/23.98, 1080i60/59.94/50, 720p60/59.94/50, 480p, 576p, 480i, 576i, 800x600@60Hz, 1024x768@60Hz, 1280x1024@60Hz, 1366x768@60Hz, 1400x1050@60Hz, 1600x1200@60Hz
VGA 800x600@60Hz, 1024x768@60Hz, 1280x1024@60Hz, 1366x768@60Hz
3.4. | Křížový přepínač videosignálů |  |  | 1 | ks |  | 0
Popis zařízení
- minimálně 12 SDI vstupů, alespoň 12 SDI výstupů
- synchronizační jednotky na všech SDI vstupech
- ovládací panel s tlačítky rychlé volby, vestavěný kontrolní LCD display pro video
- montážní úchyty pro 19“ skříně, maximální výška pro zástavbu 1U
Specifikace rozhraní - vstupy
- 12x SDI 10-bit SD/HD/UHD
- Reference Tri-Sync nebo Black Burst
Specifikace rozhraní – výstupy
- 12x SDI 10-bit SD/HD/UHD
Specifikace – další rozhraní
- 1x RS-422, 1 x USB port
- Ethernet pro vzdálenou správu nebo pro připojení externího ovládacího panelu
Specifikace video rozlišení, podpora formátů
- SD-SDI 525i59.94 NTSC, 625i50 PAL
- HD-SDI 720p50, 720p59.94, 720p60, 1080p23.98, 1080p24, 1080p25, 1080p29.97, 1080p30, 1080p50, 1080p59.94, 1080p60, 1080PsF23.98, 1080PsF24, 1080PsF25, 1080PsF29.97, 1080PsF30, 1080i50, 1080i59.94, 1080i60
- 6G-SDI 2160p23.98, 2160p24, 2160p25, 2160p29.97, 2160p30
- Vzorkování 4:2:2 10-bit nebo 4:4:4
zpracování SDI signálů ve formátech – datových tocích 270Mb, 1.5G, 3G, 6G
3.5. | Záznamové zařízení HD videosignálu |  |  | 3 | ks |  | 0
Popis zařízení
- zaznamenává vstupní SD/HD signál na SSD média
- podpora komprimovaných a nekomprimovaných záznamových formátů
- ovládací panel s tlačítky rychlé volby, vestavěný kontrolní LCD display pro video
- montážní úchyty pro 19“ skříně, maximální výška pro zástavbu 1U
Specifikace rozhraní - vstupy
- 1x SDI, 1x HDMI
- Reference Tri-Sync nebo Black Burst
Specifikace rozhraní – výstupy
- 2x SDI, 1x HDMI
Specifikace – další rozhraní
- 2 sloty pro SSD záznamové média typu SATA-II nebo SATA-III
- 1x RS-422, 1 x USB 2.0 port
- Ethernet pro vzdálenou správu nebo pro připojení externího ovládacího panelu
Specifikace video rozlišení, podpora formátů
- SD-SDI 525i59.94 NTSC, 625i50 PAL
- HD-SDI 720p50, 720p59.94, 720p60, 1080p23.98, 1080p24, 1080p25, 1080p29.97, 1080p30, 1080PsF23.98, 1080PsF24, 1080PsF25, 1080PsF29.97, 1080PsF30, 1080i50, 1080i59.94, 1080i60
- Vzorkování 4:2:2 10-bit
- zpracování SDI signálů ve formátech – datových tocích 270Mb, 1.5G, 3G
Specifikace záznamových formátů
- Uncompressed QuickTime, ProRes 422 HQ QuickTime, ProRes 422 QuickTime, ProRes 422 LT QuickTime, ProRes 422 Proxy QuickTime, Avid DNxHD QuickTime, Avid DNxHD MXF
- práce v souborovém systému ExFAT nebo HFS+
3.6. | Záznamové zařízení UHD videosignálu |  |  | 1 | ks |  | 0
Popis zařízení
- zaznamenává vstupní SD/HD/UHD signál na SSD média
- podpora komprimovaných a nekomprimovaných záznamových formátů
- ovládací panel s tlačítky rychlé volby, vestavěný kontrolní LCD display pro video
- montážní úchyty pro 19“ skříně, maximální výška pro zástavbu 1U
Specifikace rozhraní - vstupy
- 1x SDI, 1x HDMI
- Reference Tri-Sync nebo Black Burst
Specifikace rozhraní – výstupy
- 2x SDI, 1x HDMI
Specifikace – další rozhraní
- 2 sloty pro SSD záznamové média typu SATA-II nebo SATA-III
- 1x RS-422, 1 x USB 2.0 port
- Ethernet pro vzdálenou správu nebo pro připojení externího ovládacího panelu
Specifikace video rozlišení, podpora formátů
- SD-SDI 525i59.94 NTSC, 625i50 PAL
- HD-SDI 720p50, 720p59.94, 720p60, 1080p23.98, 1080p24, 1080p25, 1080p29.97, 1080p30, 1080p50, 1080p59.94, 1080p60, 1080PsF23.98, 1080PsF24, 1080PsF25, 1080PsF29.97, 1080PsF30, 1080i50, 1080i59.94, 1080i60
- UHD 2160p23.98, 2160p24, 2160p25, 2160p29.97, 2160p30, 2160p50, 2160p59.94, 2160p60
- Vzorkování 4:2:2 10-bit
- zpracování SDI signálů ve formátech – datových tocích 270Mb, 1.5G, 3G, 6G, 12G
Specifikace záznamových formátů
- Uncompressed QuickTime, ProRes 422 HQ QuickTime, ProRes 422 QuickTime, ProRes 422 LT QuickTime, Avid DNxHD/HR QuickTime and Avid DNxHD/HR MXF
- práce v souborovém systému ExFAT nebo HFS+
3.7. | Média pro záznamové zaříení |  |  | 4 | ks |  | 0
- SSD média kompatibilní se záznamovým zařízením
- Minimální kapacita 500GB
- Uzavíratelný ochranný obal
3.8. | kabeláž, doprava, instalace, nastavení, zapojení |  |  | 1 | ks |  | 0
materiál pro zástavbu 19" vč. přísl. - slaboporud
mobilní rack 19" 6U, vnitřní zapojení na panelové konektory - režie
mobilní rack 19" 8U, vnitřní zapojení na panelové konektory - záznamy
zástavba režie, zástavba záznamy, kompletace technologie mobilních skříní
rozvody, vnitřní kabeláž 230V
doprava, instalace, nastavení, zapojení
4.0. | Zvuková technika
4.1. | Bezdrátová mikrofonní sada, port vysílač - stolní přijímač |  |  | 4 | ks |  | 0
- stolní přijímač s anténními konektory 2x BNC 50 Ohm, 2 antény 1.8 GHz
- výstupní konektory XLR, 6,3 mm jack
- přenosný vysílač s frekvenčním pásmem 1800 MHz, napájení 2x 1,5 V AA
- klopový mikrofon s kardioidní charakteristikou, klipsnou a větrnou ochranou
- minimálně 1200 laditelných frekvencí
- řízení pilotním signálem, které odstraňuje rádiové interference při vypnutém vysílači
- robustní kovové pouzdro vysílače i přijímače
- uživatelské ovládání pomocí menu na podsvíceném displeji
- vysílač i přijímač s indikátorem stavu baterií
- možnost montáže přijímače do 19“ skříně
4.2. | Mikrofon s bezdrátovým vysílačem |  |  | 1 | ks |  | 0
- robustní kovové provedení, minimálně 1200 laditelných frekvencí
- plná kompatibilita s přijímačem bezdrátových mikrofonů
- vestavěný vysílač s frekvenčním pásmem 1800 MHz, napájení 2x 1,5 V AA
- uživatelské ovládání pomocí menu na podsvíceném displeji
- synchronizace frekvencí s přijímačem
- indikace stavu baterií vysílače, zobrazuje se také na přijímači
- molitanová větrná ochrana
4.3. | Náhlavní mikrofonní sada |  |  | 1 | ks |  | 0
- miniaturní kulová mikrofonní hlava s větrnou ochranou
- frekvenční rozsah alespoň 20 - 20 000 Hz, minimální citlivost 5 mV/Pa
- nastavitelná pro různé velikosti hlavy s týlním obloukem
- tenký držák mikrofonu (max 1,1 mm) s upevněním na levou nebo pravou stranu
- výměnný kabel se šroubovacím konektorem jack 3,5mm
- hmotnost do 10g bez kabelu
4.4. | Zástavba do mobilního 19" kufru |  |  | 1 | ks |  | 0
2x rackový adaptér pro bezdrátové přijímače
2x náhradní klipsna pro klopové mikrofony černá
Mobilní 4U rack pro nahrávací přístroje, samostatná horní police pro uložení laptopu nebo LCD displeje, 4 kolečka na spodné hraně boxu, dvoustupňové teleskopické madlo
4.5. | Stolní kondenzátorový mikrofon |  |  | 1 | ks |  | 0
- mikrofonní hlava s polosférickou kardioidní charakteristikou
- frekvenční rozsah alespoň 20 - 20 000 Hz, minimální citlivost 10 mV/Pa
- vestavěný předzesilovač s výstupním XLR konektorem
- ploché provedení s gumovou podložkou pohlcující otřesy
- tenký držák mikrofonu (max 1,1 mm) s upevněním na levou nebo pravou stranu
- výměnný kabel se šroubovacím konektorem jack 3,5mm
4.6. | Kondenzátorový mikrofon |  |  | 2 | ks |  | 0
- kardioidní mikrofonní hlava s vestavěným pop filtrem
- vlastní fantomové napájení baterií AA 1,5 V s možností napájení 12 – 48 V z mixpultu
- frekvenční rozsah alespoň 40 - 20 000 Hz, minimální citlivost 30 mV/Pa
- přepínatelný basový filtr proti dunění a hluku větru
- spínač s kontrolou stavu baterie
- symetrický výstup XLR, výstupní úroveň alespoň 2V
- mikrofonní držák se závitem 3/8"
4.7. | Mikrofonní stojan |  |  | 2 | ks |  | 0
- nastavitelná výška alespoň 2000 mm
- délka ramene minimálně 1000 mm
- váha do 6 Kg
4.8. | Zvukový mixážní pult |  |  | 1 | ks |  | 0
- 16 kanálů, 60 mm fadery, DSP procesor
- Počet mono vstupů: 10 mic / 8 line (XLR / TRS)
- Počet stereo vstupů: 4 (2 x TRS + 2 x TRS / 2 x RCA )
- Výbava mikrofonních kanálů: Insert, Gain (+pad), HPF (100 Hz), kompresor, EQ, Aux 1, Aux 2, FX1, FX2, Pan, On/Mute, PFL
- Počet podskupin: 4 (2 x stereo)
- 4x insert (1/4“ jack), 4x group out (1/4“ jack)
- SEND: 2 x AUX (XLR), 2 x FX (1/4“ jack), RETURN: 2x 1/4“ jack
- Stereo out: 2 x XLR/ ¼“ jack, Monitor out: 2 x ¼“ jack
- Rec out: 2 x RCA cinch, 2TR in: 2 x RCA cinch, sluchátkový výstup
- 12 segmentový LED měřič úrovně na výstupu
- Phantomové napájení: +48 V (individuální zapínání pro mono kanály)
- USB Apple playback IN
- Možnost montáže do 19“ racku
- Frekvenční rozsah alespoň 20 Hz - 20 kHz
- THD menší než 0,02%
- Celková hmotnost do 10 kg
Rackovými lištami osazený case, zástavba mixážního pultu s horním víkem, zadní víko, boční průchodky pro kabely
4.9. | Audio embedder |  |  | 2 | ks |  | 0
- vkládá digitální nebo analogové audio do SDI signálu
- 1x SDI SD/HD vstup, 1x SDI SD/HD výstup
- 4x analogový symetrický vstup
- volitelně vstup 8 kanálů digitálního audia AES/EBU
- USB 2.0
Specifikace video rozlišení, podpora formátů
- SD-SDI 525i59.94 NTSC, 625i50 PAL
- HD-SDI 720p50, 720p59.94, 720p60, 1080p23.98, 1080p24, 1080p25, 1080p29.97, 1080p30, 1080p50, 1080p59.94, 1080p60, 1080PsF23.98, 1080PsF24, 1080PsF25, 1080PsF29.97, 1080PsF30, 1080i50, 1080i59.94, 1080i60
- vzorkování 4:2:2 nebo 4:4:4
4.10. | Audio de-embedder |  |  | 1 | ks |  | 0
- odděluje digitální nebo analogové audio z SDI signálu
- 1x SDI SD/HD vstup, 1x SDI SD/HD výstup
- 4x analogový symetrický výstup
- volitelně výstup 8 kanálů digitálního audia AES/EBU
- USB 2.0
Specifikace video rozlišení, podpora formátů
- SD-SDI 525i59.94 NTSC, 625i50 PAL
- HD-SDI 720p50, 720p59.94, 720p60, 1080p23.98, 1080p24, 1080p25, 1080p29.97, 1080p30, 1080p50, 1080p59.94, 1080p60, 1080PsF23.98, 1080PsF24, 1080PsF25, 1080PsF29.97, 1080PsF30, 1080i50, 1080i59.94, 1080i60
vzorkování 4:2:2 nebo 4:4:4
4.11. | zpožďovací linka pro audio |  |  | 1 | ks |  | 0
- zpožďuje vstupní audio signály až o 3vt.
- 6 XLR vstupních kanálů audia, směrování do 4 XLR výstupů
- nezávislé nastavování zpoždění pro každý kanál
- barevný LED display s indikací úrovní na čelním panelu
- montážní úchyty pro 19“ skříně, maximální výška pro zástavbu 2U
4.12. | Uzavřená studiová sluchátka |  |  | 1 | ks |  | 0
- frekvenční rozsah alespoň 15 - 25 000 Hz, minimální citlivost 99 dB
- rozměry měničů alespoň 40 mm
- připojení 3 m kabelem s 3,5 mm konektorem a redukcí na 6,3 mm jack
- plně nastavitelné náušníky, měkký hlavový most.
4.13. | kabeláž, doprava, instalace, nastavení, zapojení |  |  | 1 | ks |  | 0
8x XLR-M to XLR-F Black 2m
8x XLR-F to JACK 6,3mm Black 2m
4x XLR-M to XLR-F Black 10m
doprava, instalace, nastavení, zapojení
5.0. | Střih a zpracování videa
5.1. | Výkonný počítač typu All-In-One pro zpracování videa |  |  | 1 | ks |  | 0
- počítač komplet vestavěný do 27“ displeje s rozlišením alespoň 5120 × 2880
- minimálně čtyřjádrový procesor s výkonem alespoň 12.000b. dle měření Passmark CPU
- alespoň 512GB SSD interní úložiště
- minimálně 16GB operační paměti typu RAM
- grafická karta s vyhrazenou pamětí alespoň 8GB
- rozšířená číselná klávesnice s barevným rozlišením kláves pro ovládání střihového SW Final Cut
- minimálně 2 40Gb/s porty typu Thunderbolt 3
5.2. | Převodník pro náhled střihu |  |  | 1 | ks |  | 0
- 1x SDI 10-bit SD/HD výstup, 1 x HDMI type A výstup
- rozhraní Thunderbolt
- 2m Thunderbolt kabel
Podpora formátů pro sřih videa
- AVC-Intra, AVCHD, Canon XF MPEG2, Digital SLR, DV-NTSC, DV-PAL, DVCPRO50, DVCPROHD, DPX, HDV, XDCAM EX, XDCAM HD, XDCAM HD422, DNxHR & DNxHD, Apple ProRes 4444, Apple ProRes 422 HQ, Apple ProRes 422, Apple ProRes LT, Apple ProRes 422 Proxy, Uncompressed 8-bit 4:2:2, Uncompressed 10‑bit 4:2:2
5.3. | Externí čtečka záznamových médií |  |  | 1 | ks |  | 0
- 4 sloty pro záznamová média typu SSD
- připojení 2x Thunderbolt 2
- 2m Thunderbolt kabel, kabelova redukce TB3 na TB2
- montážní úchyty pro 19“ skříně, maximální výška pro zástavbu 1U
5.4. | Přenosný počítač pro zpracování videa |  |  | 1 | ks |  | 0
- 15“ display s rozlišením alespoň 2880 × 1800
- minimálně čtyřjádrový procesor s výkonem alespoň 8.900b. dle měření Passmark CPU
- alespoň 512GB SSD interní úložiště
- minimálně 16GB operační paměti typu RAM
- grafická karta s vyhrazenou pamětí alespoň 2GB
- rozšířená číselná klávesnice s barevným rozlišením kláves pro ovládání střihového SW
- minimálně 4 porty typu Thunderbolt 3
- střihový SW Final Cut X nebo jiný, plně kompatibilní
5.5. | Externí datové úložiště s výstupem na monitor |  |  | 1 | ks |  | 0
- celková kapacita 8TB, obsahuje 2x 4TB HDD, 7200rpm
- připojení 2x Thunderbolt 3, 1x USB-C, 1x HDMI nebo DP
Thunderbolt kabel, USB-C na USB-A kabelová redukce
5.6. | Zálohovací server s datovým úložištěm typu NAS pro video |  |  | 1 | ks |  | 0
- 12 slotů pro 3,5“ HDD, 12x 4TB HDD serverové třídy 7200rpm
- minimálně čtyřjádrový procesor s výkonem alespoň 6.900b. dle měření Passmark CPU
- minimálně 8GB operační paměti typu ECC RAM
- datová propustnost pro sekvenční čtení alespoň 3000 MB/s při plné konfiguraci v RAID 5
- plně redundantní napájení
- připojení 2x USB 3.0, 4x RJ-45 1 GbE, 2x slot PCIe pro síťovou kartu, 2x rozšiřující port
- montážní úchyty pro 19“ skříně, maximální výška pro zástavbu 1U
- nastavení, instalace, zapojení
5.7. | Zařízení pro streaming videa |  |  | 1 | ks |  | 0
- minimální rozlišení 1080/60p pro jeden stream
- práce ve formátech H.265/H.264
- audio kódování AAC-LC
- nastavení datových toků pro video od 100kbps do 20Mbps
- datový tok pro audio alespoň 255Kbps
- minimálně 3 simultánní streamy
- záznam na microSD karty ve formátu 1080/60p
- připojení Ethernet 100BASE-TX, Wi-Fi IEEE 802.11a/b/g/n/ac, volitelně 3G / 4G USB modem
- 1x HDMI vstup, Stereo Line-in vstup
- Podpora přenosových protokolů RTMP client/RTSP server mode
- možnost provozu na vestavěné baterie
- rozměry umožňující montáž na videokameru, maximálně 110 x 100 x 50mm, váha do 400g
Specifikace video rozlišení, podpora formátů
HDMI 1080p/60(59.94), 1080p/50, 1080p/30(29.97), 1080p/25, 1080p/24(23.976), 1080i/60(59.94), 1080i/50, 720p/60(59.94), 720p/50, 720p/30(29.97), 720p/25, 720p/24(23.976), 576p, 576i, 480p, 480i, VGA
6.0. | doplnění
6.1. | instalační materiál, doplnění |  |  | 1 | ks |  | 0
| Celková nabídková cena | [5 empty] | 0