## Rekapitulace stavby
Export Komplet | [24 empty] | VZ | 2.0 | ZAMOK |  |  |  |  | False | False | {9eaac06d-4307-40ef-a01b-8b04029d97f2}
[31 empty] | 0,01 | 21
[31 empty] | 0,01 | 15
|  | REKAPITULACE STAVBY | [15 empty] | v --- níže se nacházejí doplnkové a pomocné údaje k sestavám --- v | [11 empty] | Návod na vyplnění | 0,001
|  | Kód: |  |  |  |  | S-19013 | [22 empty] | Měnit lze pouze buňky se žlutým podbarvením! 1) v Rekapitulaci stavby vyplňte údaje o Uchazeči (přenesou se do ostatních sestav i v jiných listech) 2) na vybraných listech vyplňte v sestavě Soupis prací ceny u položek | 0,01
|  | Stavba: |  |  |  |  | R1 - Univerzitní zázemí sportu a behaviorálního zdraví – podzemní parkoviště | [23 empty] | 0,01
|  | KSO: |  |  |  |  | 801 39 21 | [6 empty] | CC-CZ: |  | 12631 | [14 empty] | 0,01
|  | Místo: |  |  |  |  | k.ú. Moravská Ostrava | [6 empty] | Datum: |  | 3. 4. 2019 | [14 empty] | 0,01
0,01
|  | Zadavatel: | [11 empty] | IČ: | [16 empty] | 0,01
|  |  | Ostravská Univerzita | [10 empty] | DIČ: | [16 empty] | 0,01
0,01
|  | Uchazeč: | [11 empty] | IČ: |  | Vyplň údaj | [14 empty] | 0,01
|  |  | Vyplň údaj | [10 empty] | DIČ: |  | Vyplň údaj | [14 empty] | 0,01
False
|  | Projektant: | [11 empty] | IČ: | [16 empty] | False
|  |  | Ateliér Ostrava | [10 empty] | DIČ: | [16 empty] | True
0,01
|  | Zpracovatel: | [11 empty] | IČ: | [16 empty] | 0,01
|  |  | Ateliér Ostrava | [10 empty] | DIČ: | [16 empty] | False
Poznámka:
Soupis prací je sestaven s využitím Cenové soustavy ÚRS. Položky, které pochází z této cenové soustavy, jsou ve sloupci 'Cenová soustava' označeny popisem 'CS ÚRS' a úrovní příslušného kalendářního pololetí. Veškeré další informace vymezující popis a podmínky použití těchto položek z Cenové soustavy, které nejsou uvedeny přímo v soupisu prací, jsou neomezeně dálkově k dispozici na www.cs-urs.cz, sekce Cenové a technické podmínky.
|  | Cena bez DPH | [11 empty] | 0
[8 empty] | Sazba daně |  | Základ daně |  |  |  | Výše daně
|  | DPH |  | základní |  |  |  | 21% |  | 0 |  |  |  | 0
|  |  |  | snížená |  |  |  | 15% |  | 0 |  |  |  | 0
|  |  |  | zákl. přenesená |  |  |  | 21% |  | 0 |  |  |  | 0
|  |  |  | sníž. přenesená |  |  |  | 15% |  | 0 |  |  |  | 0
|  |  |  | nulová |  |  |  | 0% |  | 0 |  |  |  | 0
|  | Cena s DPH | [6 empty] | v |  | CZK |  |  | 0
REKAPITULACE OBJEKTŮ STAVBY A SOUPISŮ PRACÍ
| Kód: | [6 empty] | S-19013
| Stavba: | [6 empty] | R1 - Univerzitní zázemí sportu a behaviorálního zdraví – podzemní parkoviště
| Místo: | [6 empty] | k.ú. Moravská Ostrava |  |  |  |  | Datum: |  | 3. 4. 2019
| Zadavatel: | [6 empty] | Ostravská Univerzita |  |  |  |  | Projektant: |  | Ateliér Ostrava |  |  | Informatívní údaje z listů zakázek
| Uchazeč: | [11 empty] | Zpracovatel: |  | Ateliér Ostrava
| Kód |  |  |  | Popis | [6 empty] | Cena bez DPH [CZK] |  |  |  | Cena s DPH [CZK] | Typ | z toho Ostat. náklady [CZK] | DPH [CZK] | Normohodiny [h] | DPH základní [CZK] | DPH snížená [CZK] | DPH základní přenesená [CZK] | DPH snížená přenesená [CZK] | Základna DPH základní | Základna DPH snížená | Základna DPH zákl. přenesená | Základna DPH sníž. přenesená | Základna DPH nulová
| Náklady stavby celkem | [10 empty] | 0 |  |  |  | 0 |  | 0 | 0 | 0 | 0 | 0 | 0 | 0 | 0 | 0 | 0 | 0 | 0 |  | D | 0 | ###NOIMPORT### | IMPORT | {9eaac06d-4307-40ef-a01b-8b04029d97f2} | {00000000-0000-0000-0000-000000000000} | 801 39 21
|  | 02.1 |  |  |  | SO 02.1 HLAVNÍ BUDOVA - PODZEMNÍ PARKOVIŠTĚ | [5 empty] | 0 |  |  |  | 0 | STA | 0 | 0 | 0 | 0 | 0 | 0 | 0 | 0 | 0 | 0 | 0 | 0 |  | D | 1 | ###NOIMPORT### | IMPORT | {06c7f082-7435-4dbf-84ae-9d8e1d341518} | {9eaac06d-4307-40ef-a01b-8b04029d97f2} |  | 2
/ |  |  | 2- D.1.1 |  |  |  | Soupis prací - ARCHITEKTONICKO STAVEBNÍ ŘEŠENÍ |  |  |  |  | 0 |  |  |  | 0 | Soupis | 0 | 0 | 0 | 0 | 0 | 0 | 0 | 0 | 0 | 0 | 0 | 0 |  |  | 2 |  | IMPORT | {81e53720-aadb-485b-9d16-0a8c00a8a284} | {06c7f082-7435-4dbf-84ae-9d8e1d341518}
/ |  |  | 2- D.1.4.01 |  |  |  | Soupis prací - VYTÁPĚNÍ |  |  |  |  | 0 |  |  |  | 0 | Soupis | 0 | 0 | 0 | 0 | 0 | 0 | 0 | 0 | 0 | 0 | 0 | 0 |  |  | 2 |  | IMPORT | {93c8870f-e8da-4a98-937f-e3197f13f560} | {06c7f082-7435-4dbf-84ae-9d8e1d341518}
/ |  |  | 2- D.1.4.02 |  |  |  | Soupis prací - VZDUCHOTECHNIKA A CHLAZENÍ |  |  |  |  | 0 |  |  |  | 0 | Soupis | 0 | 0 | 0 | 0 | 0 | 0 | 0 | 0 | 0 | 0 | 0 | 0 |  |  | 2 |  | IMPORT | {e9f7c1bf-24c8-4a58-a73d-49f7dcbded7b} | {06c7f082-7435-4dbf-84ae-9d8e1d341518}
/ |  |  | 2- D.1.4.04 |  |  |  | Soupis prací - MĚŘENÍ A REGULACE |  |  |  |  | 0 |  |  |  | 0 | Soupis | 0 | 0 | 0 | 0 | 0 | 0 | 0 | 0 | 0 | 0 | 0 | 0 |  |  | 2 |  | IMPORT | {5830d08c-0ad2-4817-9535-b20bab03330e} | {06c7f082-7435-4dbf-84ae-9d8e1d341518}
/ |  |  | 2- D.1.4.05 |  |  |  | Soupis prací - ZDRAVOTNĚ TECHNICKÉ INSTALACE |  |  |  |  | 0 |  |  |  | 0 | Soupis | 0 | 0 | 0 | 0 | 0 | 0 | 0 | 0 | 0 | 0 | 0 | 0 |  |  | 2 |  | IMPORT | {32d531e4-9a22-4dd5-8d9b-158ddc5dca37} | {06c7f082-7435-4dbf-84ae-9d8e1d341518}
/ |  |  | 2- D.1.4.06 |  |  |  | Soupis prací - SILNOPROUDÁ ELEKTROINSTALACE |  |  |  |  | 0 |  |  |  | 0 | Soupis | 0 | 0 | 0 | 0 | 0 | 0 | 0 | 0 | 0 | 0 | 0 | 0 |  |  | 2 |  | IMPORT | {34db034e-59dc-4855-bc3a-ba3a6b6ef47c} | {06c7f082-7435-4dbf-84ae-9d8e1d341518}
/ |  |  | 2- D.1.4.08 |  |  |  | Soupis prací - SLABOPROUDÁ ELEKTROINSTALACE |  |  |  |  | 0 |  |  |  | 0 | Soupis | 0 | 0 | 0 | 0 | 0 | 0 | 0 | 0 | 0 | 0 | 0 | 0 |  |  | 2 |  | IMPORT | {1856f0a5-9538-4ffc-a458-ec65286cfefa} | {06c7f082-7435-4dbf-84ae-9d8e1d341518}
/ |  |  | 2- D.1.4.09 |  |  |  | Soupis prací - ELEKTRICKÁ POŽÁRNÍ SIGNALIZACE A EVAKUAČNÍ ROZHLAS |  |  |  |  | 0 |  |  |  | 0 | Soupis | 0 | 0 | 0 | 0 | 0 | 0 | 0 | 0 | 0 | 0 | 0 | 0 |  |  | 2 |  | IMPORT | {7c768069-ee91-4aff-8e67-794e6aee4667} | {06c7f082-7435-4dbf-84ae-9d8e1d341518}
/ |  |  | 2- D.1.4.13 |  |  |  | Soupis prací - STABILNÍ HASÍCÍ ZAŘÍZENÍ |  |  |  |  | 0 |  |  |  | 0 | Soupis | 0 | 0 | 0 | 0 | 0 | 0 | 0 | 0 | 0 | 0 | 0 | 0 |  |  | 2 |  | IMPORT | {390745ec-325c-489c-ae4e-b3fa256a16c2} | {06c7f082-7435-4dbf-84ae-9d8e1d341518}
/ |  | 05.1 |  |  |  | SO 05.1 PŘÍPOJKA VODY | [5 empty] | 0 |  |  |  | 0 | STA | 0 | 0 | 0 | 0 | 0 | 0 | 0 | 0 | 0 | 0 | 0 | 0 |  |  | 1 |  | IMPORT | {986d6ac3-624a-499c-8fed-edd7f06a7a9b} | {9eaac06d-4307-40ef-a01b-8b04029d97f2} | 8271919 | 2
/ |  | 06 |  |  |  | SO 06 PRODLOUŽENÍ VODOVODNÍHO ŘÁDU | [5 empty] | 0 |  |  |  | 0 | STA | 0 | 0 | 0 | 0 | 0 | 0 | 0 | 0 | 0 | 0 | 0 | 0 |  |  | 1 |  | IMPORT | {879976ec-879d-4481-a7e6-261894f6c8c2} | {9eaac06d-4307-40ef-a01b-8b04029d97f2} | 8271919 | 2
/ |  | 08 |  |  |  | SO 08 SPLAŠKOVÁ KANALIZACE – AREÁLOVÁ | [5 empty] | 0 |  |  |  | 0 | STA | 0 | 0 | 0 | 0 | 0 | 0 | 0 | 0 | 0 | 0 | 0 | 0 |  |  | 1 |  | IMPORT | {1b60f96b-28fa-4107-8262-3b218af0d788} | {9eaac06d-4307-40ef-a01b-8b04029d97f2} | 8272919 | 2
|  | VON |  |  |  | Vedlejší a ostatní náklady | [5 empty] | 0 |  |  |  | 0 | STA | 0 | 0 | 0 | 0 | 0 | 0 | 0 | 0 | 0 | 0 | 0 | 0 |  | D | 1 | ###NOIMPORT### | IMPORT | {1b1a15e1-4409-4af0-bbf6-4082366f22df} | {9eaac06d-4307-40ef-a01b-8b04029d97f2} |  | 2
/ |  |  | VON |  |  |  | Soupis prací - Vedlejší a ostatní náklady |  |  |  |  | 0 |  |  |  | 0 | Soupis | 0 | 0 | 0 | 0 | 0 | 0 | 0 | 0 | 0 | 0 | 0 | 0 |  |  | 2 |  | IMPORT | {95389b10-b650-477b-87f1-0b356b175a0e} | {1b1a15e1-4409-4af0-bbf6-4082366f22df}

## 2- D.1.1 - Soupis prací -...
[18 empty] | {81e53720-aadb-485b-9d16-0a8c00a8a284} | [5 empty] | g40 | grey40 | 136,21 | 2
[18 empty] | 2 | [5 empty] | kro40 | kročej40 | 24,88 | 2
| KRYCÍ LIST SOUPISU PRACÍ | [7 empty] | v --- níže se nacházejí doplnkové a pomocné údaje k sestavám --- v | [8 empty] | False | [5 empty] | p01 | p01 | 24,88 | 2
[24 empty] | p120 | p120 | 4719,3 | 2
| Stavba: | [22 empty] | p121 | p121 | 195,91 | 2
|  | R1 - Univerzitní zázemí sportu a behaviorálního zdraví – podzemní parkoviště | [21 empty] | p122 | p122 | 215,94 | 2
| Objekt: | [22 empty] | p123 | p123 | 190,46 | 2
|  | 02.1 - SO 02.1 HLAVNÍ BUDOVA - PODZEMNÍ PARKOVIŠTĚ | [21 empty] | p124 | p124 | 33,53 | 2
| Soupis: | [22 empty] | p31 | p31 | 92,98 | 2
|  | 2- D.1.1 - Soupis prací - ARCHITEKTONICKO STAVEBNÍ ŘEŠENÍ | [21 empty] | p38 | p38 | 47,95 | 2
[24 empty] | p39 | p39 | 136,21 | 2
| KSO: |  |  |  |  | CC-CZ: | [17 empty] | p40 | p40 | 8,16 | 2
| Místo: |  | k.ú. Moravská Ostrava |  |  | Datum: | 3. 4. 2019 | [16 empty] | sk2 | sk2 | 1210,419 | 2
[24 empty] | sk3 | sk3 | 874,544 | 2
| Zadavatel: |  |  |  |  | IČ: | [17 empty] | sk5 | sk5 | 112,68 | 2
|  | Ostravská Univerzita |  |  |  | DIČ: | [17 empty] | sk6 | sk6 | 79,5 | 2
| Uchazeč: |  |  |  |  | IČ: | Vyplň údaj
|  | Vyplň údaj |  |  |  | DIČ: | Vyplň údaj
| Projektant: |  |  |  |  | IČ:
|  | Ateliér Ostrava |  |  |  | DIČ:
| Zpracovatel: |  |  |  |  | IČ:
|  | Ateliér Ostrava |  |  |  | DIČ:
Poznámka:
| Cena bez DPH | [5 empty] | 0
|  |  | Základ daně |  |  | Sazba daně | Výše daně
| DPH | základní | 0 |  |  | 21% | 0
|  | snížená | 0 |  |  | 15% | 0
|  | zákl. přenesená | 0 |  |  | 21% | 0
|  | sníž. přenesená | 0 |  |  | 15% | 0
|  | nulová | 0 |  |  | 0% | 0
| Cena s DPH |  |  | v | CZK |  | 0
REKAPITULACE ČLENĚNÍ SOUPISU PRACÍ
Stavba:
R1 - Univerzitní zázemí sportu a behaviorálního zdraví – podzemní parkoviště
Objekt:
02.1 - SO 02.1 HLAVNÍ BUDOVA - PODZEMNÍ PARKOVIŠTĚ
Soupis:
2- D.1.1 - Soupis prací - ARCHITEKTONICKO STAVEBNÍ ŘEŠENÍ
Místo: |  |  | k.ú. Moravská Ostrava |  |  | Datum: | 3. 4. 2019
Zadavatel: |  |  | Ostravská Univerzita |  |  | Projektant: | Ateliér Ostrava
Uchazeč: |  |  | Vyplň údaj |  |  | Zpracovatel: | Ateliér Ostrava
Kód dílu - Popis | [6 empty] | Cena celkem [CZK]
Náklady stavby celkem | [6 empty] | 0 | [11 empty] | -1
| HSV - Práce a dodávky HSV | [5 empty] | 0
| 1 - Zemní práce | [5 empty] | 0
| 2 - Zakládání | [5 empty] | 0
| 3 - Svislé a kompletní konstrukce | [5 empty] | 0
| 4 - Vodorovné konstrukce | [5 empty] | 0
| 6 - Úpravy povrchů, podlahy a osazování výplní | [5 empty] | 0
| 9 - Ostatní konstrukce a práce, bourání | [5 empty] | 0
| 998 - Přesun hmot | [5 empty] | 0
| PSV - Práce a dodávky PSV | [5 empty] | 0
| 711 - Izolace proti vodě, vlhkosti a plynům | [5 empty] | 0
| 712 - Povlakové krytiny | [5 empty] | 0
| 713 - Izolace tepelné | [5 empty] | 0
| 714 - Akustická a protiotřesová opatření | [5 empty] | 0
| 763 - Konstrukce suché výstavby | [5 empty] | 0
| 766 - Konstrukce truhlářské | [5 empty] | 0
| 767 - Konstrukce zámečnické | [5 empty] | 0
| 771 - Podlahy z dlaždic | [5 empty] | 0
| 776 - Podlahy povlakové | [5 empty] | 0
| 777 - Podlahy lité | [5 empty] | 0
| 781 - Dokončovací práce - obklady | [5 empty] | 0
| 783 - Dokončovací práce - nátěry | [5 empty] | 0
| 784 - Dokončovací práce - malby a tapety | [5 empty] | 0
| 789 - Povrchové úpravy ocelových konstrukcí a technologických zařízení | [5 empty] | 0
| M - Práce a dodávky M | [5 empty] | 0
| 33-M - Montáže dopr.zaříz.,sklad. zař. a váh | [5 empty] | 0
| 43-M - Montáž ocelových konstrukcí | [5 empty] | 0
SOUPIS PRACÍ
Stavba:
R1 - Univerzitní zázemí sportu a behaviorálního zdraví – podzemní parkoviště
Objekt:
02.1 - SO 02.1 HLAVNÍ BUDOVA - PODZEMNÍ PARKOVIŠTĚ
Soupis:
2- D.1.1 - Soupis prací - ARCHITEKTONICKO STAVEBNÍ ŘEŠENÍ
Místo: |  |  | k.ú. Moravská Ostrava |  |  | Datum: | 3. 4. 2019
Zadavatel: |  |  | Ostravská Univerzita |  |  | Projektant: | Ateliér Ostrava
Uchazeč: |  |  | Vyplň údaj |  |  | Zpracovatel: | Ateliér Ostrava
PČ | Typ | Kód | Popis | MJ | Množství | J.cena [CZK] | Cena celkem [CZK] | Cenová soustava |  | DPH | J. Nh [h] | Nh celkem [h] | J. hmotnost [t] | Hmotnost celkem [t] | J. suť [t] | Suť Celkem [t]
Náklady soupisu celkem | [6 empty] | 0 |  |  |  |  | 0 |  | 10392.3551 |  | 8.8208 |  | D | -1 | [14 empty] | 0
| D | HSV | Práce a dodávky HSV |  |  |  | 0 |  |  |  |  | 0 |  | 10090.3104 |  | 4.76 | 1 | D | 0 |  |  |  | ROZPOCET | [10 empty] | 0
| D | 1 | Zemní práce |  |  |  | 0 |  |  |  |  | 0 |  | 0.0336 |  | 0 | 1 | D | 1 |  |  |  | ROZPOCET | [10 empty] | 0
1 | K | 131201102 | Hloubení nezapažených jam a zářezů s urovnáním dna do předepsaného profilu a spádu v hornině tř. 3 přes 100 do 1 000 m3 | m3 | 1857.947 |  | 0 | CS ÚRS 2019 01 |  | základní |  | 0 | 0 | 0 | 0 | 0 | 4 | K | 2 |  |  |  | ROZPOCET |  |  |  |  | 0 | 0 | 0 | 0 | 0 | 1 | 0 | 4 | -1122436906
| PSC |  | Poznámka k souboru cen: 1. Hloubení jam ve stržích a jam pro základy pro příčná a podélná zpevnění dna a břehů pod obrysem výkopu pro koryta vodotečí při lesnicko-technických melioracích (LTM) zejména vykopávky pro konstrukce těles, stupňů, boků, předprahů, prahů, podháněk, výhonů a pro základy zdí, dlažeb, rovnanin, plůtků a hatí se oceňují cenami příslušnými pro objem výkopů do 100 m3, i když skutečný objem výkopu je větší. 2. Ceny lze použít i pro hloubení nezapažených jam a zářezů pro podzemní vedení, jsou-li tyto práce prováděny z povrchu území. 3. Předepisuje-li projekt hloubit jámy popsané v pozn. č. 1 v hornině 5 až 7 bez použití trhavin, oceňuje se toto hloubení a) v suchu nebo v mokru cenami 138 40-1101, 138 50-1101 a 138 60-1101 Dolamování zapažených nebo nezapažených hloubených vykopávek; b) v tekoucí vodě při jakékoliv její rychlosti individuálně. 4. Hloubení nezapažených jam hloubky přes 16 m se oceňuje individuálně. 5. V cenách jsou započteny i náklady na případné nutné přemístění výkopku ve výkopišti a na přehození výkopku na přilehlém terénu na vzdálenost do 3 m od okraje jámy nebo naložení na dopravní prostředek. 6. Náklady na svislé přemístění výkopku nad 1 m hloubky se určí dle ustanovení článku č. 3161 všeobecných podmínek katalogu. | [14 empty] | PSC | 2
| VV |  | "vč. 1.04.01 až 02 + řezy + popis TZ" | [14 empty] | VV | 2 | 1 | True | 0 | ROZPOCET
| VV |  | "měřeno CAD" | [14 empty] | VV | 2 | 1 | True | 0 | ROZPOCET
| VV |  | "sjezd" | [14 empty] | VV | 2 | 1 | True | 0 | ROZPOCET
| VV |  | 81,0*7,3 |  | 591.3 | [12 empty] | VV | 2 | 2 | True | 0 | ROZPOCET
| VV |  | "výkopy v jámě" | [14 empty] | VV | 2 | 1 | True | 0 | ROZPOCET
| VV |  | "-5,02" | [14 empty] | VV | 2 | 1 | True | 0 | ROZPOCET
| VV |  | 793,43*0,25 |  | 198.358 | [12 empty] | VV | 2 | 2 | True | 0 | ROZPOCET
| VV |  | "-5,32" | [14 empty] | VV | 2 | 1 | True | 0 | ROZPOCET
| VV |  | 604,95*0,55 |  | 332.723 | [12 empty] | VV | 2 | 2 | True | 0 | ROZPOCET
| VV |  | "-6,27" | [14 empty] | VV | 2 | 1 | True | 0 | ROZPOCET
| VV |  | 90,63*1,25 |  | 113.288 | [12 empty] | VV | 2 | 2 | True | 0 | ROZPOCET
| VV |  | Mezisoučet |  | 1235.669 | [12 empty] | VV | 2 | 3 | True | 0 | ROZPOCET
| VV |  | "odkop kameniva" | [14 empty] | VV | 2 | 1 | True | 0 | ROZPOCET
| VV |  | 2074,26*0,3 |  | 622.278 | [12 empty] | VV | 2 | 2 | True | 0 | ROZPOCET
| VV |  | Mezisoučet |  | 622.278 | [12 empty] | VV | 2 | 3 | True | 0 | ROZPOCET
| VV |  | Součet |  | 1857.947 | [12 empty] | VV | 2 | 4 | True | 1 | ROZPOCET
2 | K | 131201103 | Hloubení nezapažených jam a zářezů s urovnáním dna do předepsaného profilu a spádu v hornině tř. 3 přes 1 000 do 5 000 m3 | m3 | 5327.095 |  | 0 | CS ÚRS 2019 01 |  | základní |  | 0 | 0 | 0 | 0 | 0 | 4 | K | 2 |  |  |  | ROZPOCET |  |  |  |  | 0 | 0 | 0 | 0 | 0 | 1 | 0 | 4 | 1824827078
| PSC |  | Poznámka k souboru cen: 1. Hloubení jam ve stržích a jam pro základy pro příčná a podélná zpevnění dna a břehů pod obrysem výkopu pro koryta vodotečí při lesnicko-technických melioracích (LTM) zejména vykopávky pro konstrukce těles, stupňů, boků, předprahů, prahů, podháněk, výhonů a pro základy zdí, dlažeb, rovnanin, plůtků a hatí se oceňují cenami příslušnými pro objem výkopů do 100 m3, i když skutečný objem výkopu je větší. 2. Ceny lze použít i pro hloubení nezapažených jam a zářezů pro podzemní vedení, jsou-li tyto práce prováděny z povrchu území. 3. Předepisuje-li projekt hloubit jámy popsané v pozn. č. 1 v hornině 5 až 7 bez použití trhavin, oceňuje se toto hloubení a) v suchu nebo v mokru cenami 138 40-1101, 138 50-1101 a 138 60-1101 Dolamování zapažených nebo nezapažených hloubených vykopávek; b) v tekoucí vodě při jakékoliv její rychlosti individuálně. 4. Hloubení nezapažených jam hloubky přes 16 m se oceňuje individuálně. 5. V cenách jsou započteny i náklady na případné nutné přemístění výkopku ve výkopišti a na přehození výkopku na přilehlém terénu na vzdálenost do 3 m od okraje jámy nebo naložení na dopravní prostředek. 6. Náklady na svislé přemístění výkopku nad 1 m hloubky se určí dle ustanovení článku č. 3161 všeobecných podmínek katalogu. | [14 empty] | PSC | 2
| VV |  | "vč. 1.04.01 až 02 + řezy + popis TZ" | [14 empty] | VV | 2 | 1 | True | 0 | ROZPOCET
| VV |  | "měřeno CAD" | [14 empty] | VV | 2 | 1 | True | 0 | ROZPOCET
| VV |  | "výkopy" | [14 empty] | VV | 2 | 1 | True | 0 | ROZPOCET
| VV |  | 381,5*3,56 |  | 1358.14 | [12 empty] | VV | 2 | 2 | True | 0 | ROZPOCET
| VV |  | 400,5*9,91 |  | 3968.955 | [12 empty] | VV | 2 | 2 | True | 0 | ROZPOCET
| VV |  | Součet |  | 5327.095 | [12 empty] | VV | 2 | 4 | True | 1 | ROZPOCET
3 | K | 131201104 | Hloubení nezapažených jam a zářezů s urovnáním dna do předepsaného profilu a spádu v hornině tř. 3 přes 5 000 m3 | m3 | 30279.96 |  | 0 | CS ÚRS 2019 01 |  | základní |  | 0 | 0 | 0 | 0 | 0 | 4 | K | 2 |  |  |  | ROZPOCET |  |  |  |  | 0 | 0 | 0 | 0 | 0 | 1 | 0 | 4 | 1553870218
| PSC |  | Poznámka k souboru cen: 1. Hloubení jam ve stržích a jam pro základy pro příčná a podélná zpevnění dna a břehů pod obrysem výkopu pro koryta vodotečí při lesnicko-technických melioracích (LTM) zejména vykopávky pro konstrukce těles, stupňů, boků, předprahů, prahů, podháněk, výhonů a pro základy zdí, dlažeb, rovnanin, plůtků a hatí se oceňují cenami příslušnými pro objem výkopů do 100 m3, i když skutečný objem výkopu je větší. 2. Ceny lze použít i pro hloubení nezapažených jam a zářezů pro podzemní vedení, jsou-li tyto práce prováděny z povrchu území. 3. Předepisuje-li projekt hloubit jámy popsané v pozn. č. 1 v hornině 5 až 7 bez použití trhavin, oceňuje se toto hloubení a) v suchu nebo v mokru cenami 138 40-1101, 138 50-1101 a 138 60-1101 Dolamování zapažených nebo nezapažených hloubených vykopávek; b) v tekoucí vodě při jakékoliv její rychlosti individuálně. 4. Hloubení nezapažených jam hloubky přes 16 m se oceňuje individuálně. 5. V cenách jsou započteny i náklady na případné nutné přemístění výkopku ve výkopišti a na přehození výkopku na přilehlém terénu na vzdálenost do 3 m od okraje jámy nebo naložení na dopravní prostředek. 6. Náklady na svislé přemístění výkopku nad 1 m hloubky se určí dle ustanovení článku č. 3161 všeobecných podmínek katalogu. | [14 empty] | PSC | 2
| VV |  | "vč. 1.04.01 až 02 + řezy + popis TZ" | [14 empty] | VV | 2 | 1 | True | 0 | ROZPOCET
| VV |  | "měřeno CAD" | [14 empty] | VV | 2 | 1 | True | 0 | ROZPOCET
| VV |  | "výkopy" | [14 empty] | VV | 2 | 1 | True | 0 | ROZPOCET
| VV |  | 6348,0*4,77 |  | 30279.96 | [12 empty] | VV | 2 | 2 | True | 0 | ROZPOCET
| VV |  | Součet |  | 30279.96 | [12 empty] | VV | 2 | 4 | True | 1 | ROZPOCET
4 | K | 132201201 | Hloubení zapažených i nezapažených rýh šířky přes 600 do 2 000 mm s urovnáním dna do předepsaného profilu a spádu v hornině tř. 3 do 100 m3 | m3 | 85.25 |  | 0 | CS ÚRS 2019 01 |  | základní |  | 0 | 0 | 0 | 0 | 0 | 4 | K | 2 |  |  |  | ROZPOCET |  |  |  |  | 0 | 0 | 0 | 0 | 0 | 1 | 0 | 4 | 1331560589
| PSC |  | Poznámka k souboru cen: 1. V cenách jsou započteny i náklady na případné nutné přemístění výkopku ve výkopišti na vzdálenost do 3 m a na přehození výkopku na přilehlém terénu na vzdálenost do 5 m od okraje jámy nebo naložení na dopravní prostředek. 2. Hloubení rýh při lesnicko-technických melioracích se oceňuje: a) ve stržích cenami platnými pro objem výkopu do 100 m3, i když skutečný objem výkopu je větší, b) mimo strže pro příčná a podélná zpevnění dna a břehů pod obrysem výkopu pro koryta vodotečí, zejména pro konstrukce těles, stupňů, boků, předprahů, prahů, odháněk, výhonů a pro základy zdí, dlažeb, rovnanin, plůtků a hatí, pro jakoukoliv šířku rýhy, při objemu do 100 m3 cenami příslušnými pro objem výkopu do 100 m3 a při jakémkoliv objemu výkopu přes 100 m3 cenami příslušnými pro objem výkopu přes 100 do 1 000 m3. 3. Náklady na svislé přemístění výkopku nad 1 m hloubky se určí dle ustanovení článku č. 3161 všeobecných podmínek katalogu. 4. Předepisuje-li projekt hloubit rýhy 5 až 7 bez použití trhavin, oceňuje se toto hloubení: a) v suchu nebo mokru cenami 138 40-1201, 138 50-1201 a 138 60-1201 Dolamování hloubených vykopávek, b) v tekoucí vodě při jakékoliv její rychlosti individuálně. 5. Ceny nelze použít pro hloubení rýh a hloubky přes 16 m. Tyto práce se oceňují individuálně. | [14 empty] | PSC | 2
| VV |  | "vč. 1.04.01 až 02 + řezy + popis TZ" | [14 empty] | VV | 2 | 1 | True | 0 | ROZPOCET
| VV |  | "měřeno CAD" | [14 empty] | VV | 2 | 1 | True | 0 | ROZPOCET
| VV |  | "výkopy v jámě" | [14 empty] | VV | 2 | 1 | True | 0 | ROZPOCET
| VV |  | "-5,52" | [14 empty] | VV | 2 | 1 | True | 0 | ROZPOCET
| VV |  | 27,24*0,75 |  | 20.43 | [12 empty] | VV | 2 | 2 | True | 0 | ROZPOCET
| VV |  | "-5,62" | [14 empty] | VV | 2 | 1 | True | 0 | ROZPOCET
| VV |  | 40,0*0,85 |  | 34 | [12 empty] | VV | 2 | 2 | True | 0 | ROZPOCET
| VV |  | "-5,07" | [14 empty] | VV | 2 | 1 | True | 0 | ROZPOCET
| VV |  | 3,21*3,0*0,3 |  | 2.889 | [12 empty] | VV | 2 | 2 | True | 0 | ROZPOCET
| VV |  | "-6,4" | [14 empty] | VV | 2 | 1 | True | 0 | ROZPOCET
| VV |  | 6,97*2,0*1,53 |  | 21.328 | [12 empty] | VV | 2 | 2 | True | 0 | ROZPOCET
| VV |  | "-5,4" | [14 empty] | VV | 2 | 1 | True | 0 | ROZPOCET
| VV |  | 5,4*0,63 |  | 3.402 | [12 empty] | VV | 2 | 2 | True | 0 | ROZPOCET
| VV |  | "-5,1" | [14 empty] | VV | 2 | 1 | True | 0 | ROZPOCET
| VV |  | 9,7*0,33 |  | 3.201 | [12 empty] | VV | 2 | 2 | True | 0 | ROZPOCET
| VV |  | Součet |  | 85.25 | [12 empty] | VV | 2 | 4 | True | 1 | ROZPOCET
5 | K | 151101101 | Zřízení pažení a rozepření stěn rýh pro podzemní vedení pro všechny šířky rýhy příložné pro jakoukoliv mezerovitost, hloubky do 2 m | m2 | 40 |  | 0 | CS ÚRS 2019 01 |  | základní |  | 0 | 0.00084 | 0.0336 | 0 | 0 | 4 | K | 2 |  |  |  | ROZPOCET |  |  |  |  | 0 | 0 | 0 | 0 | 0 | 1 | 0 | 4 | 1643116773
| PSC |  | Poznámka k souboru cen: 1. Ceny jsou určeny pro roubení a rozepření stěn i jiných výkopů se svislými stěnami, pokud jsou tyto výkopy pro podzemní vedení rozměru do 1 250 mm. 2. Plocha mezer mezi pažinami příložného pažení se od plochy příložného pažení neodečítá; nezapažené plochy u pažení zátažného nebo hnaného se od plochy pažení odečítají. 3. Předepisuje-li projekt: a) ponechat pažení ve výkopu, oceňuje se toto pažení cenami souboru cen 151 . 0-19 Pažení stěn s ponecháním a rozepření stěn cenami souboru cen 151 . 0-13 Zřízení rozepření zapažených stěn výkopů, b) vzepření stěn, oceňuje se toto odstranění pažení stěn výkopu cenami souboru cen 151 . 0-12 Pažení stěn a vzepření stěn cenami souboru cen 151 . 0-14 odstranění vzepření stěn, c) kotvení stěn, oceňuje se toto Odstranění pažení stěn cenami souboru cen 151 . 0-12 Pažení stěn a kotvení stěn příslušnými cenami katalogu 800-2 Zvláštní zakládání objektů. | [14 empty] | PSC | 2
| VV |  | "vč. 1.05.01 + řezy + popis TZ" | [14 empty] | VV | 2 | 1 | True | 0 | ROZPOCET
| VV |  | 40,0 |  | 40 | [12 empty] | VV | 2 | 2 | True | 1 | ROZPOCET
6 | K | 151101111 | Odstranění pažení a rozepření stěn rýh pro podzemní vedení s uložením materiálu na vzdálenost do 3 m od kraje výkopu příložné, hloubky do 2 m | m2 | 40 |  | 0 | CS ÚRS 2019 01 |  | základní |  | 0 | 0 | 0 | 0 | 0 | 4 | K | 2 |  |  |  | ROZPOCET |  |  |  |  | 0 | 0 | 0 | 0 | 0 | 1 | 0 | 4 | -2061457974
7 | K | 162201102 | Vodorovné přemístění výkopku nebo sypaniny po suchu na obvyklém dopravním prostředku, bez naložení výkopku, avšak se složením bez rozhrnutí z horniny tř. 1 až 4 na vzdálenost přes 20 do 50 m | m3 | 2258.807 |  | 0 | CS ÚRS 2019 01 |  | základní |  | 0 | 0 | 0 | 0 | 0 | 4 | K | 2 |  |  |  | ROZPOCET |  |  |  |  | 0 | 0 | 0 | 0 | 0 | 1 | 0 | 4 | 547279964
| PSC |  | Poznámka k souboru cen: 1. Ceny nelze použít, předepisuje-li projekt přemístit výkopek na místo nepřístupné obvyklým dopravním prostředkům; toto přemístění se oceňuje individuálně. 2. V cenách jsou započteny i náhrady za jízdu loženého vozidla v terénu ve výkopišti nebo na násypišti. 3. V cenách nejsou započteny náklady na rozhrnutí výkopku na násypišti; toto rozhrnutí se oceňuje cenami souboru cen 171 . 0- . . Uložení sypaniny do násypů a 171 20-1201 Uložení sypaniny na skládky. 4. Je-li na dopravní dráze pro vodorovné přemístění nějaká překážka, pro kterou je nutno překládat výkopek z jednoho obvyklého dopravního prostředku na jiný obvyklý dopravní prostředek, oceňuje se toto lomené vodorovné přemístění výkopku v každém úseku samostatně příslušnou cenou tohoto souboru cen a překládání výkopku cenami souboru cen 167 10-3 . Nakládání neulehlého výkopku z hromad s ohledem na ustanovení pozn. číslo 5. 5. Přemísťuje-li se výkopek z dočasných skládek vzdálených do 50 m, neoceňuje se nakládání výkopku, i když se provádí. Toto ustanovení neplatí, vylučuje-li projekt použití dozeru. 6. V cenách vodorovného přemístění sypaniny nejsou započteny náklady na dodávku materiálu, tyto se oceňují ve specifikaci. | [14 empty] | PSC | 2
| VV |  | "vč. 003+005 výkaz výměr + TZ statika + popis TZ" | [14 empty] | VV | 2 | 1 | True | 0 | ROZPOCET
| VV |  | "pil.č.1až226 " | [14 empty] | VV | 2 | 1 | True | 0 | ROZPOCET
| VV |  | 1475,751+160,778 |  | 1636.529 | [12 empty] | VV | 2 | 2 | True | 0 | ROZPOCET
| VV |  | Mezisoučet |  | 1636.529 | [12 empty] | VV | 2 | 3 | True | 0 | ROZPOCET
| VV |  | "vč. 1.04.01 až 02 + řezy + popis TZ" | [14 empty] | VV | 2 | 1 | True | 0 | ROZPOCET
| VV |  | "měřeno CAD" | [14 empty] | VV | 2 | 1 | True | 0 | ROZPOCET
| VV |  | "odkop kameniva" | [14 empty] | VV | 2 | 1 | True | 0 | ROZPOCET
| VV |  | 2074,26*0,3 |  | 622.278 | [12 empty] | VV | 2 | 2 | True | 0 | ROZPOCET
| VV |  | Mezisoučet |  | 622.278 | [12 empty] | VV | 2 | 3 | True | 0 | ROZPOCET
| VV |  | Součet |  | 2258.807 | [12 empty] | VV | 2 | 4 | True | 1 | ROZPOCET
8 | K | 162301101 | Vodorovné přemístění výkopku nebo sypaniny po suchu na obvyklém dopravním prostředku, bez naložení výkopku, avšak se složením bez rozhrnutí z horniny tř. 1 až 4 na vzdálenost přes 50 do 500 m | m3 | 622.278 |  | 0 | CS ÚRS 2019 01 |  | základní |  | 0 | 0 | 0 | 0 | 0 | 4 | K | 2 |  |  |  | ROZPOCET |  |  |  |  | 0 | 0 | 0 | 0 | 0 | 1 | 0 | 4 | 697403414
| PSC |  | Poznámka k souboru cen: 1. Ceny nelze použít, předepisuje-li projekt přemístit výkopek na místo nepřístupné obvyklým dopravním prostředkům; toto přemístění se oceňuje individuálně. 2. V cenách jsou započteny i náhrady za jízdu loženého vozidla v terénu ve výkopišti nebo na násypišti. 3. V cenách nejsou započteny náklady na rozhrnutí výkopku na násypišti; toto rozhrnutí se oceňuje cenami souboru cen 171 . 0- . . Uložení sypaniny do násypů a 171 20-1201 Uložení sypaniny na skládky. 4. Je-li na dopravní dráze pro vodorovné přemístění nějaká překážka, pro kterou je nutno překládat výkopek z jednoho obvyklého dopravního prostředku na jiný obvyklý dopravní prostředek, oceňuje se toto lomené vodorovné přemístění výkopku v každém úseku samostatně příslušnou cenou tohoto souboru cen a překládání výkopku cenami souboru cen 167 10-3 . Nakládání neulehlého výkopku z hromad s ohledem na ustanovení pozn. číslo 5. 5. Přemísťuje-li se výkopek z dočasných skládek vzdálených do 50 m, neoceňuje se nakládání výkopku, i když se provádí. Toto ustanovení neplatí, vylučuje-li projekt použití dozeru. 6. V cenách vodorovného přemístění sypaniny nejsou započteny náklady na dodávku materiálu, tyto se oceňují ve specifikaci. | [14 empty] | PSC | 2
| VV |  | "vč. 1.04.01 až 02 + řezy + popis TZ" | [14 empty] | VV | 2 | 1 | True | 0 | ROZPOCET
| VV |  | "měřeno CAD" | [14 empty] | VV | 2 | 1 | True | 0 | ROZPOCET
| VV |  | "doprava na meziskládku (cca 250m) a zpět na místo určení" | [14 empty] | VV | 2 | 1 | True | 0 | ROZPOCET
| VV |  | "odkop kameniva" | [14 empty] | VV | 2 | 1 | True | 0 | ROZPOCET
| VV |  | 2074,26*0,3 |  | 622.278 | [12 empty] | VV | 2 | 2 | True | 1 | ROZPOCET
9 | K | 162701105 | Vodorovné přemístění výkopku nebo sypaniny po suchu na obvyklém dopravním prostředku, bez naložení výkopku, avšak se složením bez rozhrnutí z horniny tř. 1 až 4 na vzdálenost přes 9 000 do 10 000 m | m3 | 38564.503 |  | 0 | CS ÚRS 2019 01 |  | základní |  | 0 | 0 | 0 | 0 | 0 | 4 | K | 2 |  |  |  | ROZPOCET |  |  |  |  | 0 | 0 | 0 | 0 | 0 | 1 | 0 | 4 | 1997657774
| PSC |  | Poznámka k souboru cen: 1. Ceny nelze použít, předepisuje-li projekt přemístit výkopek na místo nepřístupné obvyklým dopravním prostředkům; toto přemístění se oceňuje individuálně. 2. V cenách jsou započteny i náhrady za jízdu loženého vozidla v terénu ve výkopišti nebo na násypišti. 3. V cenách nejsou započteny náklady na rozhrnutí výkopku na násypišti; toto rozhrnutí se oceňuje cenami souboru cen 171 . 0- . . Uložení sypaniny do násypů a 171 20-1201 Uložení sypaniny na skládky. 4. Je-li na dopravní dráze pro vodorovné přemístění nějaká překážka, pro kterou je nutno překládat výkopek z jednoho obvyklého dopravního prostředku na jiný obvyklý dopravní prostředek, oceňuje se toto lomené vodorovné přemístění výkopku v každém úseku samostatně příslušnou cenou tohoto souboru cen a překládání výkopku cenami souboru cen 167 10-3 . Nakládání neulehlého výkopku z hromad s ohledem na ustanovení pozn. číslo 5. 5. Přemísťuje-li se výkopek z dočasných skládek vzdálených do 50 m, neoceňuje se nakládání výkopku, i když se provádí. Toto ustanovení neplatí, vylučuje-li projekt použití dozeru. 6. V cenách vodorovného přemístění sypaniny nejsou započteny náklady na dodávku materiálu, tyto se oceňují ve specifikaci. | [14 empty] | PSC | 2
| VV |  | "vč. 1.04.01 až 02 + řezy + popis TZ" | [14 empty] | VV | 2 | 1 | True | 0 | ROZPOCET
| VV |  | "měřeno CAD" | [14 empty] | VV | 2 | 1 | True | 0 | ROZPOCET
| VV |  | 1235,669 |  | 1235.669 | [12 empty] | VV | 2 | 2 | True | 0 | ROZPOCET
| VV |  | 5327,095 |  | 5327.095 | [12 empty] | VV | 2 | 2 | True | 0 | ROZPOCET
| VV |  | 30279,96 |  | 30279.96 | [12 empty] | VV | 2 | 2 | True | 0 | ROZPOCET
| VV |  | 85,250 |  | 85.25 | [12 empty] | VV | 2 | 2 | True | 0 | ROZPOCET
| VV |  | "vč. 003+005 výkaz výměr + TZ statika + popis TZ" | [14 empty] | VV | 2 | 1 | True | 0 | ROZPOCET
| VV |  | "pil.č.1až226 " | [14 empty] | VV | 2 | 1 | True | 0 | ROZPOCET
| VV |  | 1475,751+160,778 |  | 1636.529 | [12 empty] | VV | 2 | 2 | True | 0 | ROZPOCET
| VV |  | Součet |  | 38564.503 | [12 empty] | VV | 2 | 4 | True | 1 | ROZPOCET
10 | K | 162701109 | Vodorovné přemístění výkopku nebo sypaniny po suchu na obvyklém dopravním prostředku, bez naložení výkopku, avšak se složením bez rozhrnutí z horniny tř. 1 až 4 na vzdálenost Příplatek k ceně za každých dalších i započatých 1 000 m | m3 | 156747.124 |  | 0 | CS ÚRS 2019 01 |  | základní |  | 0 | 0 | 0 | 0 | 0 | 4 | K | 2 |  |  |  | ROZPOCET |  |  |  |  | 0 | 0 | 0 | 0 | 0 | 1 | 0 | 4 | 886550101
| PSC |  | Poznámka k souboru cen: 1. Ceny nelze použít, předepisuje-li projekt přemístit výkopek na místo nepřístupné obvyklým dopravním prostředkům; toto přemístění se oceňuje individuálně. 2. V cenách jsou započteny i náhrady za jízdu loženého vozidla v terénu ve výkopišti nebo na násypišti. 3. V cenách nejsou započteny náklady na rozhrnutí výkopku na násypišti; toto rozhrnutí se oceňuje cenami souboru cen 171 . 0- . . Uložení sypaniny do násypů a 171 20-1201 Uložení sypaniny na skládky. 4. Je-li na dopravní dráze pro vodorovné přemístění nějaká překážka, pro kterou je nutno překládat výkopek z jednoho obvyklého dopravního prostředku na jiný obvyklý dopravní prostředek, oceňuje se toto lomené vodorovné přemístění výkopku v každém úseku samostatně příslušnou cenou tohoto souboru cen a překládání výkopku cenami souboru cen 167 10-3 . Nakládání neulehlého výkopku z hromad s ohledem na ustanovení pozn. číslo 5. 5. Přemísťuje-li se výkopek z dočasných skládek vzdálených do 50 m, neoceňuje se nakládání výkopku, i když se provádí. Toto ustanovení neplatí, vylučuje-li projekt použití dozeru. 6. V cenách vodorovného přemístění sypaniny nejsou započteny náklady na dodávku materiálu, tyto se oceňují ve specifikaci. | [14 empty] | PSC | 2
| VV |  | 39186,781*4 'Přepočtené koeficientem množství |  | 156747.124 | [12 empty] | VV | 2 | 2 | False | 1 | ROZPOCET
11 | K | 167101102 | Nakládání, skládání a překládání neulehlého výkopku nebo sypaniny nakládání, množství přes 100 m3, z hornin tř. 1 až 4 | m3 | 622.278 |  | 0 | CS ÚRS 2019 01 |  | základní |  | 0 | 0 | 0 | 0 | 0 | 4 | K | 2 |  |  |  | ROZPOCET |  |  |  |  | 0 | 0 | 0 | 0 | 0 | 1 | 0 | 4 | 811456913
| PSC |  | Poznámka k souboru cen: 1. Ceny -1101, -1151, -1102, -1152, -1103, -1153, jsou určeny pro nakládání, skládání a překládání na obvyklý nebo z obvyklého dopravního prostředku. Pro nakládání z lodi nebo na loď jsou určeny ceny -1105 a -1155. 2. Ceny -1105 a -1155 jsou určeny pro nakládání, překládání a vykládání na vzdálenost a) do 20 m vodorovně; vodorovná vzdálenost se měří od těžnice lodi k těžnici druhé lodi, nebo k těžišti hromady na břehu nebo k těžišti dopravního prostředku na suchu, b) do 4 m svisle; svislá vzdálenost se měří od pracovní hladiny vody k úrovni srovnaného terénu v místě hromady nebo v místě dopravní plochy pro dopravní prostředek na suchu. Uvedenou svislou vzdálenost 4 m lze zvětšit, a to nejvýše do 6 m, jestliže je vodorovná vzdálenost uvedená v bodu a) kratší než 20 m nejméně o trojnásobek zvětšení výšky přes 4 m. 3. Množství měrných jednotek se určí v rostlém stavu horniny. | [14 empty] | PSC | 2
| VV |  | "vč. 1.04.01 až 02 + řezy + popis TZ" | [14 empty] | VV | 2 | 1 | True | 0 | ROZPOCET
| VV |  | "měřeno CAD" | [14 empty] | VV | 2 | 1 | True | 0 | ROZPOCET
| VV |  | "nakládka z meziskládky na místo určení" | [14 empty] | VV | 2 | 1 | True | 0 | ROZPOCET
| VV |  | "odkop kameniva" | [14 empty] | VV | 2 | 1 | True | 0 | ROZPOCET
| VV |  | 2074,26*0,3 |  | 622.278 | [12 empty] | VV | 2 | 2 | True | 1 | ROZPOCET
12 | K | 171201201 | Uložení sypaniny na skládky | m3 | 39186.781 |  | 0 | CS ÚRS 2019 01 |  | základní |  | 0 | 0 | 0 | 0 | 0 | 4 | K | 2 |  |  |  | ROZPOCET |  |  |  |  | 0 | 0 | 0 | 0 | 0 | 1 | 0 | 4 | 1357297188
| PSC |  | Poznámka k souboru cen: 1. Cena -1201 je určena i pro: a) uložení výkopku nebo ornice na dočasné skládky předepsané projektem tak, že na 1 m2 projektem určené plochy této skládky připadá přes 2 m3 výkopku nebo ornice; v opačném případě se uložení neoceňuje. Množství výkopku nebo ornice připadající na 1 m2 skládky se určí jako podíl množství výkopku nebo ornice, měřeného v rostlém stavu a projektem určené plochy dočasné skládky; b) zasypání koryt vodotečí a prohlubní v terénu bez předepsaného zhutnění sypaniny; c) uložení výkopku pod vodou do prohlubní ve dně vodotečí nebo nádrží. 2. Cenu -1201 nelze použít pro uložení výkopku nebo ornice: a) při vykopávkách pro podzemní vedení podél hrany výkopu, z něhož byl výkopek získán, a to ani tehdy, jestliže se výkopek po vyhození z výkopu na povrch území ještě dále přemisťuje na hromady podél výkopu; b) na dočasné skládky, které nejsou předepsány projektem; c) na dočasné skládky předepsané projektem tak, že na 1 m2 projektem určené plochy této skládky připadají nejvýše 2 m3 výkopku nebo ornice (viz. též poznámku č. 1 a); d) na dočasné skládky, oceňuje-li se cenou 121 10-1101 Sejmutí ornice nebo lesní půdy do 50 m, nebo oceňuje-li se vodorovné přemístění výkopku do 20 m a 50 m cenami 162 20-1101, 162 20-1102, 162 20-1151 a 162 20-1152. V těchto případech se uložení výkopku nebo ornice na dočasnou skládku neoceňuje. e) na trvalé skládky s předepsaným zhutněním; toto uložení výkopku se oceňuje cenami souboru cen 171 . 0- . . Uložení sypaniny do násypů. 3. V ceně -1201 jsou započteny i náklady na rozprostření sypaniny ve vrstvách s hrubým urovnáním na skládce. 4. V ceně -1201 nejsou započteny náklady na získání skládek ani na poplatky za skládku. 5. Množství jednotek uložení výkopku (sypaniny) se určí v m3 uloženého výkopku (sypaniny),v rostlém stavu zpravidla ve výkopišti. | [14 empty] | PSC | 2
13 | K | 17120121-RN | Poplatek za uložení stavebního odpadu – zeminy a navážek s obsahem uhlí fr. 0/10 v množství 47% | t | 70536.206 |  | 0 |  |  | základní |  | 0 | 0 | 0 | 0 | 0 | 4 | K | 2 |  |  |  | ROZPOCET |  |  |  |  | 0 | 0 | 0 | 0 | 0 | 1 | 0 | 4 | 889220893
| VV |  | 39186,781*1,8 'Přepočtené koeficientem množství |  | 70536.206 | [12 empty] | VV | 2 | 2 | False | 1 | ROZPOCET
14 | K | 174101101 | Zásyp sypaninou z jakékoliv horniny s uložením výkopku ve vrstvách se zhutněním jam, šachet, rýh nebo kolem objektů v těchto vykopávkách | m3 | 7302.032 |  | 0 | CS ÚRS 2019 01 |  | základní |  | 0 | 0 | 0 | 0 | 0 | 4 | K | 2 |  |  |  | ROZPOCET |  |  |  |  | 0 | 0 | 0 | 0 | 0 | 1 | 0 | 4 | 994402975
| PSC |  | Poznámka k souboru cen: 1. Ceny 174 10- . . jsou určeny pro zhutněné zásypy s mírou zhutnění: a) z hornin soudržných do 100 % PS, b) z hornin nesoudržných do I(d) 0,9, c) z hornin kamenitých pro jakoukoliv míru zhutnění. 2. Je-li projektem předepsáno vyšší zhutnění, podle bodu a) a b) poznámky č 1., ocení se zásyp individuálně. 3. Ceny nelze použít pro zásyp rýh pro drenážní trativody pro lesnicko-technické meliorace a zemědělské. Zásyp těchto rýh se oceňuje cenami souboru cen 174 20-3 . části A 03 Zemní práce pro objekty oborů 831 až 833. Nezhutněný zásyp odvodňovacích kanálů z betonových a železobetonových trub v polních a lučních tratích se oceňuje cenou -1101 Zásyp sypaninou rýh bez ohledu na šířku kanálu; cena obsahuje i náklady na ruční nezhutněný zásyp výšky do 200 mm nad vrchol potrubí. 4. V cenách 10-1101, 10-1103, 20-1101 a 20-1103 je započteno přemístění sypaniny ze vzdálenosti 10 m od kraje výkopu nebo zasypávaného prostoru, měřeno k těžišti skládky. 5. V ceně 10-1102 je započteno přemístění sypaniny ze vzdálenosti 15 m od hrany zasypávaného prostoru, měřeno k těžišti skládky. 6. Objem zásypu je rozdíl objemu výkopu a objemu do něho vestavěných konstrukcí nebo uložených vedení i s jejich obklady a podklady (tento objem se nazývá objemem horniny vytlačené konstrukcí). Objem potrubí do DN 180, příp. i s obalem, se od objemu zásypu neodečítá. Pro stanovení objemu zásypu se od objemu výkopu odečítá i objem obsypu potrubí oceňovaný cenami souboru cen 175 10-11 Obsyp potrubí, přichází-li v úvahu . 7. Odklizení zbylého výkopku po provedení zásypu zářezů se šikmými stěnami pro podzemní vedení nebo zásypu jam a rýh pro podzemní vedení se oceňuje, je-li objem zbylého výkopku: a) do 1 m3 na 1 m vedení a jedná se o výkopek neulehlý - cenami souboru cen 167 10-110 Nakládání výkopku nebo sypaniny a 162 . 0-1 . Vodorovné přemístění výkopku. V případě, že se jedná o výkopek ulehlý - rozpojení a naložení výkopku cenami souboru cen 122 . 0-1 . souboru cen 162 . 0-1 . Vodorovné přemístění výkopku; b) přes 1 m3 na 1 m vedení, jestliže projekt předepíše, že se zbylý výkopek bude odklízet zároveň s prováděním vykopávky, pouze přemístění výkopku cenami souboru cen 162 . 0-1 . Vodorovné přemístění výkopku. Při zmíněném objemu zbylého výkopku se neoceňuje ani naložení ani rozpojení výkopku. Jestliže se zbylý výkopek neodklízí, nýbrž rozprostírá podél výkopu a nad výkopem, platí poznámka č. 8. 8. Rozprostření zbylého výkopku podél výkopu a nad výkopem po provedení zásypů zářezů se šikmými stěnami pro podzemní vedení nebo zásypu jam a rýh pro podzemní vedení se oceňuje: a) cenou 171 20-1101 Uložení sypaniny do nezhutněných násypů, není-li projektem předepsáno zhutnění rozprostřeného zbylého výkopku, b) cenou 171 10-1111 Uložení sypaniny do násypů z hornin sypkých, je-li předepsáno zhutnění rozprostřeného zbylého výkopku, a to v objemu vypočteném podle poznámky č.6, příp. zmenšeném o objem výkopku, který byl již odklizen. 9. Míru zhutnění předepisuje projekt. | [14 empty] | PSC | 2
| VV |  | "vč. 1.04.01 až 02 + řezy + popis TZ" | [14 empty] | VV | 2 | 1 | True | 0 | ROZPOCET
| VV |  | "měřeno CAD" | [14 empty] | VV | 2 | 1 | True | 0 | ROZPOCET
| VV |  | "dle popisu SK/2 a SK/3" | [14 empty] | VV | 2 | 1 | True | 0 | ROZPOCET
| VV |  | "výkop" | [14 empty] | VV | 2 | 1 | True | 0 | ROZPOCET
| VV |  | 37550,252 |  | 37550.252 | [12 empty] | VV | 2 | 2 | True | 0 | ROZPOCET
| VV |  | "stavba" | [14 empty] | VV | 2 | 1 | True | 0 | ROZPOCET
| VV |  | -6348,0*4,765 |  | -30248.22 | [12 empty] | VV | 2 | 2 | True | 0 | ROZPOCET
| VV |  | Součet |  | 7302.032 | [12 empty] | VV | 2 | 4 | True | 1 | ROZPOCET
15 | M | 58344197 | štěrkodrť frakce 0/63 | t | 13873.861 |  | 0 | CS ÚRS 2019 01 |  | základní |  | 0 | 0 | 0 | 0 | 0 | 8 | M | 2 |  |  |  | ROZPOCET |  |  |  |  | 0 | 0 | 0 | 0 | 0 | 1 | 0 | 4 | -376061371
| VV |  | 7302,032*1,9 'Přepočtené koeficientem množství |  | 13873.861 | [12 empty] | VV | 2 | 2 | False | 1 | ROZPOCET
| D | 2 | Zakládání |  |  |  | 0 |  |  |  |  | 0 |  | 5653.6387 |  | 0 | 1 | D | 1 |  |  |  | ROZPOCET | [10 empty] | 0
16 | K | 215901101 | Zhutnění podloží pod násypy z rostlé horniny tř. 1 až 4 z hornin soudružných do 92 % PS a nesoudržných sypkých relativní ulehlosti I(d) do 0,8 | m2 | 6348 |  | 0 | CS ÚRS 2019 01 |  | základní |  | 0 | 0 | 0 | 0 | 0 | 4 | K | 2 |  |  |  | ROZPOCET |  |  |  |  | 0 | 0 | 0 | 0 | 0 | 1 | 0 | 4 | -1799932043
| PSC |  | Poznámka k souboru cen: 1. Cena je určena pro zhutnění ploch vodorovných nebo ve sklonu do 1 : 5, je-li předepsáno zhutnění do hloubky 0,7 m od pláně. 2. Cenu nelze použít pro zhutnění podloží z hornin konzistence kašovité až tekoucí. 3. Míru zhutnění podloží předepisuje projekt. 4. Množství jednotek se určí v m2 půdorysné plochy zhutněného podloží. | [14 empty] | PSC | 2
| VV |  | "vč. 1.04.01 až 02 + řezy + popis TZ" | [14 empty] | VV | 2 | 1 | True | 0 | ROZPOCET
| VV |  | "měřeno CAD" | [14 empty] | VV | 2 | 1 | True | 0 | ROZPOCET
| VV |  | 6348,0 |  | 6348 | [12 empty] | VV | 2 | 2 | True | 1 | ROZPOCET
17 | K | 226212613 | Velkoprofilové vrty náběrovým vrtáním svislé zapažené ocelovými pažnicemi průměru přes 650 do 850 mm, v hl od 0 do 10 m v hornině tř. III | m | 109 |  | 0 | CS ÚRS 2019 01 |  | základní |  | 0 | 0.0001354 | 0.014759 | 0 | 0 | 4 | K | 2 |  |  |  | ROZPOCET |  |  |  |  | 0 | 0 | 0 | 0 | 0 | 1 | 0 | 4 | -1670603648
| VV |  | "vč. 003+005 výkaz výměr + TZ statika + popis TZ" | [14 empty] | VV | 2 | 1 | True | 0 | ROZPOCET
| VV |  | "pilota č. 94,107,128,137,138,140,171,186,197,198,199,200,212,213,215" | [14 empty] | VV | 2 | 1 | True | 0 | ROZPOCET
| VV |  | 6,5+6,5+6,5+6,5+6,5+7,5+8,0+8,0+8,0+8,0+8,0+7,0+7,0+7,0+8,0 |  | 109 | [12 empty] | VV | 2 | 2 | True | 1 | ROZPOCET
18 | K | 226212713 | Velkoprofilové vrty náběrovým vrtáním svislé zapažené ocelovými pažnicemi průměru přes 650 do 850 mm, v hl od 0 do 20 m v hornině tř. III | m | 2578 |  | 0 | CS ÚRS 2019 01 |  | základní |  | 0 | 0.00015508 | 0.3998 | 0 | 0 | 4 | K | 2 |  |  |  | ROZPOCET |  |  |  |  | 0 | 0 | 0 | 0 | 0 | 1 | 0 | 4 | 2092841702
| VV |  | "vč. 003+005 výkaz výměr + TZ statika + popis TZ" | [14 empty] | VV | 2 | 1 | True | 0 | ROZPOCET
| VV |  | "pil.č.1až226 - mimo konkrétně vypsané" | [14 empty] | VV | 2 | 1 | True | 0 | ROZPOCET
| VV |  | 2750,0 |  | 2750 | [12 empty] | VV | 2 | 2 | True | 0 | ROZPOCET
| VV |  | -109,0 |  | -109 | [12 empty] | VV | 2 | 2 | True | 0 | ROZPOCET
| VV |  | -63,0 |  | -63 | [12 empty] | VV | 2 | 2 | True | 0 | ROZPOCET
| VV |  | Součet |  | 2578 | [12 empty] | VV | 2 | 4 | True | 1 | ROZPOCET
19 | K | 226212813 | Velkoprofilové vrty náběrovým vrtáním svislé zapažené ocelovými pažnicemi průměru přes 650 do 850 mm, v hl od 0 do 30 m v hornině tř. III | m | 63 |  | 0 | CS ÚRS 2019 01 |  | základní |  | 0 | 0.00017324 | 0.010914 | 0 | 0 | 4 | K | 2 |  |  |  | ROZPOCET |  |  |  |  | 0 | 0 | 0 | 0 | 0 | 1 | 0 | 4 | 646759274
| VV |  | "vč. 003+005 výkaz výměr + TZ statika + popis TZ" | [14 empty] | VV | 2 | 1 | True | 0 | ROZPOCET
| VV |  | "pil.č.75,80,159" | [14 empty] | VV | 2 | 1 | True | 0 | ROZPOCET
| VV |  | 20,5+20,0+2+20,5 |  | 63 | [12 empty] | VV | 2 | 2 | True | 1 | ROZPOCET
20 | K | 226213313 | Velkoprofilové vrty náběrovým vrtáním svislé zapažené ocelovými pažnicemi průměru přes 850 do 1050 mm, v hl od 0 do 20 m v hornině tř. III | m | 368.5 |  | 0 | CS ÚRS 2019 01 |  | základní |  | 0 | 0.0001688 | 0.062203 | 0 | 0 | 4 | K | 2 |  |  |  | ROZPOCET |  |  |  |  | 0 | 0 | 0 | 0 | 0 | 1 | 0 | 4 | 1667460384
| VV |  | "vč. 003+005 výkaz výměr + TZ statika + popis TZ" | [14 empty] | VV | 2 | 1 | True | 0 | ROZPOCET
| VV |  | "pil.č.1až226 - mimo konkrétně vypsané" | [14 empty] | VV | 2 | 1 | True | 0 | ROZPOCET
| VV |  | 539,0 |  | 539 | [12 empty] | VV | 2 | 2 | True | 0 | ROZPOCET
| VV |  | -170,5 |  | -170.5 | [12 empty] | VV | 2 | 2 | True | 0 | ROZPOCET
| VV |  | Součet |  | 368.5 | [12 empty] | VV | 2 | 4 | True | 1 | ROZPOCET
21 | K | 226213413 | Velkoprofilové vrty náběrovým vrtáním svislé zapažené ocelovými pažnicemi průměru přes 850 do 1050 mm, v hl od 0 do 30 m v hornině tř. III | m | 170.5 |  | 0 | CS ÚRS 2019 01 |  | základní |  | 0 | 0.00019021 | 0.032431 | 0 | 0 | 4 | K | 2 |  |  |  | ROZPOCET |  |  |  |  | 0 | 0 | 0 | 0 | 0 | 1 | 0 | 4 | 394381271
| VV |  | "vč. 003+005 výkaz výměr + TZ statika + popis TZ" | [14 empty] | VV | 2 | 1 | True | 0 | ROZPOCET
| VV |  | "pil.č.152,154,156,158,174,181,188,195" | [14 empty] | VV | 2 | 1 | True | 0 | ROZPOCET
| VV |  | 21,0+21,0+21,0+21,0+22,5+23,5+20,0+20,5 |  | 170.5 | [12 empty] | VV | 2 | 2 | True | 1 | ROZPOCET
22 | K | 231212213 | Zřízení výplně pilot zapažených s vytažením pažnic z vrtu svislých z betonu železového, v hl od 0 do 20 m, při průměru piloty přes 650 do 1250 mm | m | 3055.5 |  | 0 | CS ÚRS 2019 01 |  | základní |  | 0 | 0 | 0 | 0 | 0 | 4 | K | 2 |  |  |  | ROZPOCET |  |  |  |  | 0 | 0 | 0 | 0 | 0 | 1 | 0 | 4 | -2033744460
| PSC |  | Poznámka k souboru cen: 1. V cenách jsou započteny i náklady na vytažení pažnic. 2. Ceny neobsahují náklady na dodání výplně, tyto se oceňují podle ustanovení poznámky 1. a 3. souboru cen 231 1 . - Zřízení výplně pilot bez vytažení pažnic. 3. Množství měrných jednotek se určuje v m3 objemu výplně piloty. 4. Pokud je výplň dodávána přímo na místo zabudování nebo do prostoru technologické manipulace, její hmotnost se nezapočítává do přesunu hmot. | [14 empty] | PSC | 2
| VV |  | "vč. 003+005 výkaz výměr + TZ statika + popis TZ" | [14 empty] | VV | 2 | 1 | True | 0 | ROZPOCET
| VV |  | "pil.č.1až226 mimo konkrétně vypsané" | [14 empty] | VV | 2 | 1 | True | 0 | ROZPOCET
| VV |  | "prům 750mm" | [14 empty] | VV | 2 | 1 | True | 0 | ROZPOCET
| VV |  | 2750,0 |  | 2750 | [12 empty] | VV | 2 | 2 | True | 0 | ROZPOCET
| VV |  | "pil.č.75,80,159" | [14 empty] | VV | 2 | 1 | True | 0 | ROZPOCET
| VV |  | -(20,5+20,0+2+20,5) |  | -63 | [12 empty] | VV | 2 | 2 | True | 0 | ROZPOCET
| VV |  | "prům 1000mm" | [14 empty] | VV | 2 | 1 | True | 0 | ROZPOCET
| VV |  | 539,0 |  | 539 | [12 empty] | VV | 2 | 2 | True | 0 | ROZPOCET
| VV |  | "pil.č.152,154,156,158,174,181,188,195" | [14 empty] | VV | 2 | 1 | True | 0 | ROZPOCET
| VV |  | -(21,0+21,0+21,0+21,0+22,5+23,5+20,0+20,5) |  | -170.5 | [12 empty] | VV | 2 | 2 | True | 0 | ROZPOCET
| VV |  | Součet |  | 3055.5 | [12 empty] | VV | 2 | 4 | True | 1 | ROZPOCET
23 | M | 58932935- | beton C 25/30 XA2 kamenivo frakce 0/8 | m3 | 1549.539 |  | 0 |  |  | základní |  | 0 | 0 | 0 | 0 | 0 | 8 | M | 2 |  |  |  | ROZPOCET |  |  |  |  | 0 | 0 | 0 | 0 | 0 | 1 | 0 | 4 | -552913602
| VV |  | "vč. 003+005 výkaz výměr + TZ statika + popis TZ" | [14 empty] | VV | 2 | 1 | True | 0 | ROZPOCET
| VV |  | "pil.č.1až226 mimo konkrétně vypsané" | [14 empty] | VV | 2 | 1 | True | 0 | ROZPOCET
| VV |  | "prům 750mm" | [14 empty] | VV | 2 | 1 | True | 0 | ROZPOCET
| VV |  | 2750,0*3,14*0,375*0,375 |  | 1214.297 | [12 empty] | VV | 2 | 2 | True | 0 | ROZPOCET
| VV |  | "pil.č.75,80,159" | [14 empty] | VV | 2 | 1 | True | 0 | ROZPOCET
| VV |  | -(20,5+20,0+2+20,5)*3,14*0,375*0,375 |  | -27.818 | [12 empty] | VV | 2 | 2 | True | 0 | ROZPOCET
| VV |  | "prům 1000mm" | [14 empty] | VV | 2 | 1 | True | 0 | ROZPOCET
| VV |  | 539,0*3,14*0,5*0,5 |  | 423.115 | [12 empty] | VV | 2 | 2 | True | 0 | ROZPOCET
| VV |  | "pil.č.152,154,156,158,174,181,188,195" | [14 empty] | VV | 2 | 1 | True | 0 | ROZPOCET
| VV |  | -(21,0+21,0+21,0+21,0+22,5+23,5+20,0+20,5)*3,14*0,5*0,5 |  | -133.843 | [12 empty] | VV | 2 | 2 | True | 0 | ROZPOCET
| VV |  | Součet |  | 1475.751 | [12 empty] | VV | 2 | 4 | True | 1 | ROZPOCET
| VV |  | 1475,751*1,05 'Přepočtené koeficientem množství |  | 1549.539 | [12 empty] | VV | 2 | 2 | False | 1 | ROZPOCET
24 | K | 231212313 | Zřízení výplně pilot zapažených s vytažením pažnic z vrtu svislých z betonu železového, v hl od 0 do 30 m, při průměru pilotu přes 650 do 1250 mm | m | 233.5 |  | 0 | CS ÚRS 2019 01 |  | základní |  | 0 | 0 | 0 | 0 | 0 | 4 | K | 2 |  |  |  | ROZPOCET |  |  |  |  | 0 | 0 | 0 | 0 | 0 | 1 | 0 | 4 | -2099609532
| PSC |  | Poznámka k souboru cen: 1. V cenách jsou započteny i náklady na vytažení pažnic. 2. Ceny neobsahují náklady na dodání výplně, tyto se oceňují podle ustanovení poznámky 1. a 3. souboru cen 231 1 . - Zřízení výplně pilot bez vytažení pažnic. 3. Množství měrných jednotek se určuje v m3 objemu výplně piloty. 4. Pokud je výplň dodávána přímo na místo zabudování nebo do prostoru technologické manipulace, její hmotnost se nezapočítává do přesunu hmot. | [14 empty] | PSC | 2
| VV |  | "vč. 003+005 výkaz výměr + TZ statika + popis TZ" | [14 empty] | VV | 2 | 1 | True | 0 | ROZPOCET
| VV |  | "prům 750mm" | [14 empty] | VV | 2 | 1 | True | 0 | ROZPOCET
| VV |  | "pil.č.75,80,159" | [14 empty] | VV | 2 | 1 | True | 0 | ROZPOCET
| VV |  | 20,5+20,0+2+20,5 |  | 63 | [12 empty] | VV | 2 | 2 | True | 0 | ROZPOCET
| VV |  | "prům 1000mm" | [14 empty] | VV | 2 | 1 | True | 0 | ROZPOCET
| VV |  | "pil.č.152,154,156,158,174,181,188,195" | [14 empty] | VV | 2 | 1 | True | 0 | ROZPOCET
| VV |  | 21,0+21,0+21,0+21,0+22,5+23,5+20,0+20,5 |  | 170.5 | [12 empty] | VV | 2 | 2 | True | 0 | ROZPOCET
| VV |  | Součet |  | 233.5 | [12 empty] | VV | 2 | 4 | True | 1 | ROZPOCET
25 | M | 58932935- | beton C 25/30 XA2 kamenivo frakce 0/8 | m3 | 168.817 |  | 0 |  |  | základní |  | 0 | 0 | 0 | 0 | 0 | 8 | M | 2 |  |  |  | ROZPOCET |  |  |  |  | 0 | 0 | 0 | 0 | 0 | 1 | 0 | 4 | -986271778
| VV |  | "vč. 003+005 výkaz výměr + TZ statika + popis TZ" | [14 empty] | VV | 2 | 1 | True | 0 | ROZPOCET
| VV |  | "prům 750mm" | [14 empty] | VV | 2 | 1 | True | 0 | ROZPOCET
| VV |  | "pil.č.75,80,159" | [14 empty] | VV | 2 | 1 | True | 0 | ROZPOCET
| VV |  | (20,5+20,0+20,5)*3,14*0,375*0,375 |  | 26.935 | [12 empty] | VV | 2 | 2 | True | 0 | ROZPOCET
| VV |  | "prům 1000mm" | [14 empty] | VV | 2 | 1 | True | 0 | ROZPOCET
| VV |  | "pil.č.152,154,156,158,174,181,188,195" | [14 empty] | VV | 2 | 1 | True | 0 | ROZPOCET
| VV |  | (21,0+21,0+21,0+21,0+22,5+23,5+20,0+20,5)*3,14*0,5*0,5 |  | 133.843 | [12 empty] | VV | 2 | 2 | True | 0 | ROZPOCET
| VV |  | Součet |  | 160.778 | [12 empty] | VV | 2 | 4 | True | 1 | ROZPOCET
| VV |  | 160,778*1,05 'Přepočtené koeficientem množství |  | 168.817 | [12 empty] | VV | 2 | 2 | False | 1 | ROZPOCET
26 | K | 231611114 | Výztuž pilot betonovaných do země z oceli 10 505 (R) | t | 52.03 |  | 0 | CS ÚRS 2019 01 |  | základní |  | 0 | 1.1133 | 57.9259 | 0 | 0 | 4 | K | 2 |  |  |  | ROZPOCET |  |  |  |  | 0 | 0 | 0 | 0 | 0 | 1 | 0 | 4 | -1007058000
| PSC |  | Poznámka k souboru cen: 1. Ceny lze použít i pro zřízení armokošů. 2. V cenách nejsou započteny náklady na uložení výztuže a nastavení armokošů; tyto náklady jsou započteny v cenách souboru cen 231 . . - Zřízení výplně pilot z betonu železového, části A01 Zvláštní zakládání objektů. | [14 empty] | PSC | 2
| VV |  | "vč. 003+005 výkaz výměr + TZ statika + popis TZ" | [14 empty] | VV | 2 | 1 | True | 0 | ROZPOCET
| VV |  | "pil.č.1až226 " | [14 empty] | VV | 2 | 1 | True | 0 | ROZPOCET
| VV |  | "prům 750mm" | [14 empty] | VV | 2 | 1 | True | 0 | ROZPOCET
| VV |  | 41,25 |  | 41.25 | [12 empty] | VV | 2 | 2 | True | 0 | ROZPOCET
| VV |  | "prům 1000mm" | [14 empty] | VV | 2 | 1 | True | 0 | ROZPOCET
| VV |  | 10,78 |  | 10.78 | [12 empty] | VV | 2 | 2 | True | 0 | ROZPOCET
| VV |  | Součet |  | 52.03 | [12 empty] | VV | 2 | 4 | True | 1 | ROZPOCET
27 | K | 27153221-P | Podsyp pod základové konstrukce se zhutněním a urovnáním povrchu z kameniva hrubého, frakce 0 - 63 mm - cena bez kameniva (kamenivo dovezeno z meziskládky po odkopu) | m3 | 228.169 |  | 0 |  |  | základní |  | 0 | 2.16 | 492.845 | 0 | 0 | 4 | K | 2 |  |  |  | ROZPOCET |  |  |  |  | 0 | 0 | 0 | 0 | 0 | 1 | 0 | 4 | -1220701245
| VV |  | "vč. 1.05.01 + řezy + skladby + popis TZ" | [14 empty] | VV | 2 | 1 | True | 0 | ROZPOCET
| VV |  | "měřeno CAD" | [14 empty] | VV | 2 | 1 | True | 0 | ROZPOCET
| VV |  | "SK1" | [14 empty] | VV | 2 | 1 | True | 0 | ROZPOCET
| VV |  | "měřeno CAD" | [14 empty] | VV | 2 | 1 | True | 0 | ROZPOCET
| VV |  | "vč. šikmin" | [14 empty] | VV | 2 | 1 | True | 0 | ROZPOCET
| VV |  | 2074,26*1,1*0,1 |  | 228.169 | [12 empty] | VV | 2 | 2 | True | 0 | ROZPOCET
| VV |  | Součet |  | 228.169 | [12 empty] | VV | 2 | 4 | True | 1 | ROZPOCET
28 | K | 27153221-0-63 | Podsyp pod základové konstrukce se zhutněním a urovnáním povrchu z kameniva , frakce 0 - 63 mm | m3 | 2164.46 |  | 0 |  |  | základní |  | 0 | 2.16 | 4675.2336 | 0 | 0 | 4 | K | 2 |  |  |  | ROZPOCET |  |  |  |  | 0 | 0 | 0 | 0 | 0 | 1 | 0 | 4 | 611108524
| VV |  | "vč. 1.05.01 + řezy + skladby + popis TZ" | [14 empty] | VV | 2 | 1 | True | 0 | ROZPOCET
| VV |  | "měřeno CAD" | [14 empty] | VV | 2 | 1 | True | 0 | ROZPOCET
| VV |  | "vč. šikmin a přesahu" | [14 empty] | VV | 2 | 1 | True | 0 | ROZPOCET
| VV |  | "SK1" | [14 empty] | VV | 2 | 1 | True | 0 | ROZPOCET
| VV |  | 6348,0*1,1*0,3 |  | 2094.84 | [12 empty] | VV | 2 | 2 | True | 0 | ROZPOCET
| VV |  | "sjezd" | [14 empty] | VV | 2 | 1 | True | 0 | ROZPOCET
| VV |  | 34,0*7,3*1,1*0,255 |  | 69.62 | [12 empty] | VV | 2 | 2 | True | 0 | ROZPOCET
| VV |  | Součet |  | 2164.46 | [12 empty] | VV | 2 | 4 | True | 1 | ROZPOCET
29 | K | 273322611 | Základy z betonu železového (bez výztuže) desky z betonu se zvýšenými nároky na prostředí tř. C 30/37 | m3 | 2612.5 |  | 0 | CS ÚRS 2019 01 |  | základní |  | 0 | 0 | 0 | 0 | 0 | 4 | K | 2 |  |  |  | ROZPOCET |  |  |  |  | 0 | 0 | 0 | 0 | 0 | 1 | 0 | 4 | 193890065
| PSC |  | Poznámka k souboru cen: 1. V ceně příplatku -5911 jsou započteny náklady na technologické opatření a na ztíženou betonáž pod hladinou pažící bentonitové suspenze a na průběžné odčerpání suspenze s přepouštěním na určené místo do 20 m, popř. do vany nebo do kalové cisterny k odvozu. Odvoz se oceňuje cenami katalogu 800-2 Zvláštní zakládání objektů. 2. Hloubení s použitím bentonitové suspenze se oceňuje katalogem 800-1 Zemní práce. Bednění se neoceňuje. 3. V cenách nejsou započteny náklady na výztuž, tyto se oceňují cenami souboru cen 27* 36-.... Výztuž základů. 4. V cenách z betonu pro konstrukce bílých van 27. 32-3 nejsou započteny náklady na těsnění dilatačních a pracovních spar, tyto se oceňují cenami souborů cen 953 33 části A08 tohoto katalogu. | [14 empty] | PSC | 2
| VV |  | "vč. 053 výkaz výměr + TZ statika + popis TZ" | [14 empty] | VV | 2 | 1 | True | 0 | ROZPOCET
| VV |  | "beton C30/37,XC2" | [14 empty] | VV | 2 | 1 | True | 0 | ROZPOCET
| VV |  | "část A" | [14 empty] | VV | 2 | 1 | True | 0 | ROZPOCET
| VV |  | "bod1" | [14 empty] | VV | 2 | 1 | True | 0 | ROZPOCET
| VV |  | 354,3 |  | 354.3 | [12 empty] | VV | 2 | 2 | True | 0 | ROZPOCET
| VV |  | "část B" | [14 empty] | VV | 2 | 1 | True | 0 | ROZPOCET
| VV |  | "bod2" | [14 empty] | VV | 2 | 1 | True | 0 | ROZPOCET
| VV |  | 1508,5 |  | 1508.5 | [12 empty] | VV | 2 | 2 | True | 0 | ROZPOCET
| VV |  | "bod3" | [14 empty] | VV | 2 | 1 | True | 0 | ROZPOCET
| VV |  | 91,8 |  | 91.8 | [12 empty] | VV | 2 | 2 | True | 0 | ROZPOCET
| VV |  | "část C" | [14 empty] | VV | 2 | 1 | True | 0 | ROZPOCET
| VV |  | "bod4" | [14 empty] | VV | 2 | 1 | True | 0 | ROZPOCET
| VV |  | 657,9 |  | 657.9 | [12 empty] | VV | 2 | 2 | True | 0 | ROZPOCET
| VV |  | Součet |  | 2612.5 | [12 empty] | VV | 2 | 4 | True | 1 | ROZPOCET
30 | K | 273351121 | Bednění základů desek zřízení | m2 | 542.4 |  | 0 | CS ÚRS 2019 01 |  | základní |  | 0 | 0.0024719 | 1.3408 | 0 | 0 | 4 | K | 2 |  |  |  | ROZPOCET |  |  |  |  | 0 | 0 | 0 | 0 | 0 | 1 | 0 | 4 | 2089962629
| PSC |  | Poznámka k souboru cen: 1. Ceny jsou určeny pro bednění ve volném prostranství, ve volných nebo zapažených jamách, rýhách a šachtách. 2. Kruhové nebo obloukové bednění poloměru do 1 m se oceňuje individuálně. | [14 empty] | PSC | 2
| VV |  | "vč. základy 1-05.01 + TZ statika + popis TZ" | [14 empty] | VV | 2 | 1 | True | 0 | ROZPOCET
| VV |  | "základová deska" | [14 empty] | VV | 2 | 1 | True | 0 | ROZPOCET
| VV |  | (98,0+19,0+2,5+43,5)*0,7 |  | 114.1 | [12 empty] | VV | 2 | 2 | True | 0 | ROZPOCET
| VV |  | (5,5+6,0+5,5)*1,0 |  | 17 | [12 empty] | VV | 2 | 2 | True | 0 | ROZPOCET
| VV |  | 135,5*0,3 |  | 40.65 | [12 empty] | VV | 2 | 2 | True | 0 | ROZPOCET
| VV |  | 7,0*1,95 |  | 13.65 | [12 empty] | VV | 2 | 2 | True | 0 | ROZPOCET
| VV |  | 4,0*1,5 |  | 6 | [12 empty] | VV | 2 | 2 | True | 0 | ROZPOCET
| VV |  | Mezisoučet |  | 191.4 | [12 empty] | VV | 2 | 3 | True | 0 | ROZPOCET
| VV |  | "dilatace" | [14 empty] | VV | 2 | 1 | True | 0 | ROZPOCET
| VV |  | (57,0+61,0)*0,3 |  | 35.4 | [12 empty] | VV | 2 | 2 | True | 0 | ROZPOCET
| VV |  | Mezisoučet |  | 35.4 | [12 empty] | VV | 2 | 3 | True | 0 | ROZPOCET
| VV |  | "rampa deska" | [14 empty] | VV | 2 | 1 | True | 0 | ROZPOCET
| VV |  | (34,0+7,3+34,0)*0,9 |  | 67.77 | [12 empty] | VV | 2 | 2 | True | 0 | ROZPOCET
| VV |  | Mezisoučet |  | 67.77 | [12 empty] | VV | 2 | 3 | True | 0 | ROZPOCET
| VV |  | "podkladní beton" | [14 empty] | VV | 2 | 1 | True | 0 | ROZPOCET
| VV |  | (17,0+21,0+21,0)*1,4*2 |  | 165.2 | [12 empty] | VV | 2 | 2 | True | 0 | ROZPOCET
| VV |  | 7,0*0,7*2 |  | 9.8 | [12 empty] | VV | 2 | 2 | True | 0 | ROZPOCET
| VV |  | Mezisoučet |  | 175 | [12 empty] | VV | 2 | 3 | True | 0 | ROZPOCET
| VV |  | "šachty" | [14 empty] | VV | 2 | 1 | True | 0 | ROZPOCET
| VV |  | 4*0,8*1,8*2 |  | 11.52 | [12 empty] | VV | 2 | 2 | True | 0 | ROZPOCET
| VV |  | 2*(1,2+0,65)*0,9 |  | 3.33 | [12 empty] | VV | 2 | 2 | True | 0 | ROZPOCET
| VV |  | 2*(3,0+1,0)*0,6 |  | 4.8 | [12 empty] | VV | 2 | 2 | True | 0 | ROZPOCET
| VV |  | Mezisoučet |  | 19.65 | [12 empty] | VV | 2 | 3 | True | 0 | ROZPOCET
| VV |  | "výtahy" | [14 empty] | VV | 2 | 1 | True | 0 | ROZPOCET
| VV |  | 2*(4,9+3,7)*0,95 |  | 16.34 | [12 empty] | VV | 2 | 2 | True | 0 | ROZPOCET
| VV |  | (5,5+7,0)*0,5 |  | 6.25 | [12 empty] | VV | 2 | 2 | True | 0 | ROZPOCET
| VV |  | 2*(2,3+2,3+3,45)*0,95*2 |  | 30.59 | [12 empty] | VV | 2 | 2 | True | 0 | ROZPOCET
| VV |  | Mezisoučet |  | 53.18 | [12 empty] | VV | 2 | 3 | True | 0 | ROZPOCET
| VV |  | Součet |  | 542.4 | [12 empty] | VV | 2 | 4 | True | 1 | ROZPOCET
31 | K | 273351122 | Bednění základů desek odstranění | m2 | 542.4 |  | 0 | CS ÚRS 2019 01 |  | základní |  | 0 | 0 | 0 | 0 | 0 | 4 | K | 2 |  |  |  | ROZPOCET |  |  |  |  | 0 | 0 | 0 | 0 | 0 | 1 | 0 | 4 | 330679555
| PSC |  | Poznámka k souboru cen: 1. Ceny jsou určeny pro bednění ve volném prostranství, ve volných nebo zapažených jamách, rýhách a šachtách. 2. Kruhové nebo obloukové bednění poloměru do 1 m se oceňuje individuálně. | [14 empty] | PSC | 2
32 | K | 273361821 | Výztuž základů desek z betonářské oceli 10 505 (R) nebo BSt 500 | t | 377.4 |  | 0 | CS ÚRS 2019 01 |  | základní |  | 0 | 1.0602 | 400.1083 | 0 | 0 | 4 | K | 2 |  |  |  | ROZPOCET |  |  |  |  | 0 | 0 | 0 | 0 | 0 | 1 | 0 | 4 | -1168930996
| PSC |  | Poznámka k souboru cen: 1. Ceny platí pro desky rovné, s náběhy, hřibové nebo upnuté do žeber včetně výztuže těchto žeber. | [14 empty] | PSC | 2
| VV |  | "vč. 053 výkaz výměr + TZ statika + popis TZ" | [14 empty] | VV | 2 | 1 | True | 0 | ROZPOCET
| VV |  | "část A" | [14 empty] | VV | 2 | 1 | True | 0 | ROZPOCET
| VV |  | "bod1" | [14 empty] | VV | 2 | 1 | True | 0 | ROZPOCET
| VV |  | 51,4 |  | 51.4 | [12 empty] | VV | 2 | 2 | True | 0 | ROZPOCET
| VV |  | "část B" | [14 empty] | VV | 2 | 1 | True | 0 | ROZPOCET
| VV |  | "bod2" | [14 empty] | VV | 2 | 1 | True | 0 | ROZPOCET
| VV |  | 218,7 |  | 218.7 | [12 empty] | VV | 2 | 2 | True | 0 | ROZPOCET
| VV |  | "bod3" | [14 empty] | VV | 2 | 1 | True | 0 | ROZPOCET
| VV |  | 11,9 |  | 11.9 | [12 empty] | VV | 2 | 2 | True | 0 | ROZPOCET
| VV |  | "část C" | [14 empty] | VV | 2 | 1 | True | 0 | ROZPOCET
| VV |  | "bod4" | [14 empty] | VV | 2 | 1 | True | 0 | ROZPOCET
| VV |  | 95,4 |  | 95.4 | [12 empty] | VV | 2 | 2 | True | 0 | ROZPOCET
| VV |  | Součet |  | 377.4 | [12 empty] | VV | 2 | 4 | True | 1 | ROZPOCET
33 | K | 274322511 | Základy z betonu železového (bez výztuže) pasy z betonu se zvýšenými nároky na prostředí tř. C 25/30 | m3 | 3.4 |  | 0 | CS ÚRS 2019 01 |  | základní |  | 0 | 2.4533 | 8.3412 | 0 | 0 | 4 | K | 2 |  |  |  | ROZPOCET |  |  |  |  | 0 | 0 | 0 | 0 | 0 | 1 | 0 | 4 | -912822315
| PSC |  | Poznámka k souboru cen: 1. V ceně příplatku -5911 jsou započteny náklady na technologické opatření a na ztíženou betonáž pod hladinou pažící bentonitové suspenze a na průběžné odčerpání suspenze s přepouštěním na určené místo do 20 m, popř. do vany nebo do kalové cisterny k odvozu. Odvoz se oceňuje cenami katalogu 800-2 Zvláštní zakládání objektů. 2. Hloubení s použitím bentonitové suspenze se oceňuje katalogem 800-1 Zemní práce. Bednění se neoceňuje. 3. V cenách nejsou započteny náklady na výztuž, tyto se oceňují cenami souboru cen 27* 36-.... Výztuž základů. 4. V cenách z betonu pro konstrukce bílých van 27. 32-3 nejsou započteny náklady na těsnění dilatačních a pracovních spar, tyto se oceňují cenami souborů cen 953 33 části A08 tohoto katalogu. | [14 empty] | PSC | 2
| VV |  | "vč. 053 výkaz výměr + TZ statika + popis TZ" | [14 empty] | VV | 2 | 1 | True | 0 | ROZPOCET
| VV |  | "beton C25/30,XC2" | [14 empty] | VV | 2 | 1 | True | 0 | ROZPOCET
| VV |  | "část C" | [14 empty] | VV | 2 | 1 | True | 0 | ROZPOCET
| VV |  | "bod28" | [14 empty] | VV | 2 | 1 | True | 0 | ROZPOCET
| VV |  | 3,4 |  | 3.4 | [12 empty] | VV | 2 | 2 | True | 1 | ROZPOCET
34 | K | 274351121 | Bednění základů pasů rovné zřízení | m2 | 80 |  | 0 | CS ÚRS 2019 01 |  | základní |  | 0 | 0.0026919 | 0.21535 | 0 | 0 | 4 | K | 2 |  |  |  | ROZPOCET |  |  |  |  | 0 | 0 | 0 | 0 | 0 | 1 | 0 | 4 | -1845502783
| PSC |  | Poznámka k souboru cen: 1. Ceny jsou určeny pro bednění ve volném prostranství, ve volných nebo zapažených jamách, rýhách a šachtách. 2. Kruhové nebo obloukové bednění poloměru do 1 m se oceňuje individuálně. | [14 empty] | PSC | 2
| VV |  | "vč. 053 výkaz výměr + TZ statika + popis TZ" | [14 empty] | VV | 2 | 1 | True | 0 | ROZPOCET
| VV |  | "část C" | [14 empty] | VV | 2 | 1 | True | 0 | ROZPOCET
| VV |  | "bod28" | [14 empty] | VV | 2 | 1 | True | 0 | ROZPOCET
| VV |  | 80,0 |  | 80 | [12 empty] | VV | 2 | 2 | True | 1 | ROZPOCET
35 | K | 274351122 | Bednění základů pasů rovné odstranění | m2 | 80 |  | 0 | CS ÚRS 2019 01 |  | základní |  | 0 | 0 | 0 | 0 | 0 | 4 | K | 2 |  |  |  | ROZPOCET |  |  |  |  | 0 | 0 | 0 | 0 | 0 | 1 | 0 | 4 | 731613267
| PSC |  | Poznámka k souboru cen: 1. Ceny jsou určeny pro bednění ve volném prostranství, ve volných nebo zapažených jamách, rýhách a šachtách. 2. Kruhové nebo obloukové bednění poloměru do 1 m se oceňuje individuálně. | [14 empty] | PSC | 2
36 | K | 274361821 | Výztuž základů pasů z betonářské oceli 10 505 (R) nebo BSt 500 | t | 0.3 |  | 0 | CS ÚRS 2019 01 |  | základní |  | 0 | 1.0602 | 0.31805 | 0 | 0 | 4 | K | 2 |  |  |  | ROZPOCET |  |  |  |  | 0 | 0 | 0 | 0 | 0 | 1 | 0 | 4 | 508303016
| PSC |  | Poznámka k souboru cen: 1. Ceny platí pro desky rovné, s náběhy, hřibové nebo upnuté do žeber včetně výztuže těchto žeber. | [14 empty] | PSC | 2
| VV |  | "vč. 053 výkaz výměr + TZ statika + popis TZ" | [14 empty] | VV | 2 | 1 | True | 0 | ROZPOCET
| VV |  | "část C" | [14 empty] | VV | 2 | 1 | True | 0 | ROZPOCET
| VV |  | "bod28" | [14 empty] | VV | 2 | 1 | True | 0 | ROZPOCET
| VV |  | 0,3 |  | 0.3 | [12 empty] | VV | 2 | 2 | True | 1 | ROZPOCET
37 | K | 279113142 | Základové zdi z tvárnic ztraceného bednění včetně výplně z betonu bez zvláštních nároků na vliv prostředí třídy C 20/25, tloušťky zdiva přes 150 do 200 mm | m2 | 35.97 |  | 0 | CS ÚRS 2019 01 |  | základní |  | 0 | 0.45195 | 16.2568 | 0 | 0 | 4 | K | 2 |  |  |  | ROZPOCET |  |  |  |  | 0 | 0 | 0 | 0 | 0 | 1 | 0 | 4 | -1741199794
| PSC |  | Poznámka k souboru cen: 1. V cenách jsou započteny i náklady na dodání a uložení betonu. 2. V cenách nejsou započteny náklady na dodání a uložení betonářské výztuže; tyto se oceňují cenami souboru cen 279 36- . . Výztuž základových zdí nosných. 3. Množství jednotek se určuje v m2 plochy zdiva. | [14 empty] | PSC | 2
| VV |  | "vč. 1.05.01 + řezy + popis TZ" | [14 empty] | VV | 2 | 1 | True | 0 | ROZPOCET
| VV |  | "šachtice" | [14 empty] | VV | 2 | 1 | True | 0 | ROZPOCET
| VV |  | 2*(1,8+1,4)*1,8*2 |  | 23.04 | [12 empty] | VV | 2 | 2 | True | 0 | ROZPOCET
| VV |  | 2*(2,2+1,25)*0,9 |  | 6.21 | [12 empty] | VV | 2 | 2 | True | 0 | ROZPOCET
| VV |  | 2*(4,0+1,6)*0,6 |  | 6.72 | [12 empty] | VV | 2 | 2 | True | 0 | ROZPOCET
| VV |  | Součet |  | 35.97 | [12 empty] | VV | 2 | 4 | True | 1 | ROZPOCET
38 | K | 279361821 | Výztuž základových zdí nosných svislých nebo odkloněných od svislice, rovinných nebo oblých, deskových nebo žebrových, včetně výztuže jejich žeber z betonářské oceli 10 505 (R) nebo BSt 500 | t | 0.504 |  | 0 | CS ÚRS 2019 01 |  | základní |  | 0 | 1.0587 | 0.53359 | 0 | 0 | 4 | K | 2 |  |  |  | ROZPOCET |  |  |  |  | 0 | 0 | 0 | 0 | 0 | 1 | 0 | 4 | -412069377
| VV |  | "vč. 1.05.01 + řezy + popis TZ" | [14 empty] | VV | 2 | 1 | True | 0 | ROZPOCET
| VV |  | 35,97*0,2*0,07 |  | 0.504 | [12 empty] | VV | 2 | 2 | True | 1 | ROZPOCET
| D | 3 | Svislé a kompletní konstrukce |  |  |  | 0 |  |  |  |  | 0 |  | 251.7595 |  | 0 | 1 | D | 1 |  |  |  | ROZPOCET | [10 empty] | 0
39 | K | 311235101 | Zdivo jednovrstvé z cihel děrovaných broušených na celoplošnou tenkovrstvou maltu, pevnost cihel do P10, tl. zdiva 175 mm | m2 | 227.912 |  | 0 | CS ÚRS 2019 01 |  | základní |  | 0 | 0.15301 | 34.8735 | 0 | 0 | 4 | K | 2 |  |  |  | ROZPOCET |  |  |  |  | 0 | 0 | 0 | 0 | 0 | 1 | 0 | 4 | -1455116089
| PSC |  | Poznámka k souboru cen: 1. Množství jednotek se určuje v m2 plochy konstrukce. 2. Do plochy zdiva se započítává plocha vyzdívky nosných ocelových koster svislých i šikmých. Tato plocha se započítává plně bez odpočtu plochy ocelových koster nosníků. 3. Od plochy zdiva se odečítá: a) plocha otvorů jednotlivě větší než 0,25 m2, b) plocha otvorů okenních, dveřních a jiných (vnějších i vnitřních) stanovená z rozměrů kótovaných ve výkresech. Při zalomeném ostění oken a balkónových dveří se šířka zmenšuje o 100 mm. c) plocha překladů, obetonovaných hlav ocelových nosníků, věnců a jiných konstrukcí betonových a železobetonových. 4. V cenách jsou započteny i náklady na doplňkové cihly. 5. V cenách nejsou započteny náklady na: a) výplň kapes obvodového zdiva (např kolem oken); tyto se ocení příslušnými cenami SC 311 23-891. Výplň kapes zdiva z děrovaných cihel polystyrénem. b) zásyp dutin první vrstvy zdiva; tyto se ocení příslušnými cenami SC 311 23-892..Zásyp dutin zdiva z děrovaných cihel. | [14 empty] | PSC | 2
| VV |  | "vč. 1.01.01až04 + řezy + skladby + materiálové listy + popis TZ" | [14 empty] | VV | 2 | 1 | True | 0 | ROZPOCET
| VV |  | "část B" | [14 empty] | VV | 2 | 1 | True | 0 | ROZPOCET
| VV |  | (2,9+0,2+14,55+2,6)*3,375 |  | 68.344 | [12 empty] | VV | 2 | 2 | True | 0 | ROZPOCET
| VV |  | -1,9*2,15*2 |  | -8.17 | [12 empty] | VV | 2 | 2 | True | 0 | ROZPOCET
| VV |  | 2,1*3,375*2 |  | 14.175 | [12 empty] | VV | 2 | 2 | True | 0 | ROZPOCET
| VV |  | (4,1+4,0+4,375)*3,375 |  | 42.103 | [12 empty] | VV | 2 | 2 | True | 0 | ROZPOCET
| VV |  | -1,0*2,15 |  | -2.15 | [12 empty] | VV | 2 | 2 | True | 0 | ROZPOCET
| VV |  | (2,9+0,2+19,925+2,6)*3,375 |  | 86.484 | [12 empty] | VV | 2 | 2 | True | 0 | ROZPOCET
| VV |  | -1,8*2,1*2 |  | -7.56 | [12 empty] | VV | 2 | 2 | True | 0 | ROZPOCET
| VV |  | (6,775+4,0)*3,375 |  | 36.366 | [12 empty] | VV | 2 | 2 | True | 0 | ROZPOCET
| VV |  | -0,8*2,1 |  | -1.68 | [12 empty] | VV | 2 | 2 | True | 0 | ROZPOCET
| VV |  | Součet |  | 227.912 | [12 empty] | VV | 2 | 4 | True | 1 | ROZPOCET
40 | K | 311321815 | Nadzákladové zdi z betonu železového (bez výztuže) nosné pohledového (v přírodní barvě drtí a přísad) tř. C 30/37 | m3 | 549 |  | 0 | CS ÚRS 2019 01 |  | základní |  | 0 | 0 | 0 | 0 | 0 | 4 | K | 2 |  |  |  | ROZPOCET |  |  |  |  | 0 | 0 | 0 | 0 | 0 | 1 | 0 | 4 | -1596347528
| PSC |  | Poznámka k souboru cen: 1. Při betonování do ztraceného bednění z desek je zohledněna zvýšená opatrnost, aby se předešlo poškození zabudovaných desek. 2. Při stanovení množství měrných jednotek betonu do ztraceného bednění z desek je třeba zohlednit skutečnou spotřebu betonu v m3 zdiva. 3. V cenách nejsou započteny náklady na: a) bednění; tyto se oceňují cenami souboru cen: - 31* 35-1 Bednění nadzákladových zdí, - 31* 35-12 Ztracené bednění nadzákladových zdí ze štěpkocementových desek, b) dodání a uložení výztuže; tyto se oceňují cenami souboru cen 31* 36- . . Výztuž nadzákladových zdí. 4. V cenách pohledového betonu -1812 až -1818 jsou započteny i náklady na pečlivé hutnění zejména při líci konstrukce pro docílení neporušeného maltového povrchu bez vzhledových kazů. | [14 empty] | PSC | 2
| VV |  | "vč. 053 výkaz výměr + TZ statika + popis TZ" | [14 empty] | VV | 2 | 1 | True | 0 | ROZPOCET
| VV |  | "beton C30/37,XC3,XD1" | [14 empty] | VV | 2 | 1 | True | 0 | ROZPOCET
| VV |  | "část A" | [14 empty] | VV | 2 | 1 | True | 0 | ROZPOCET
| VV |  | "bod7" | [14 empty] | VV | 2 | 1 | True | 0 | ROZPOCET
| VV |  | 96,7 |  | 96.7 | [12 empty] | VV | 2 | 2 | True | 0 | ROZPOCET
| VV |  | "bod8" | [14 empty] | VV | 2 | 1 | True | 0 | ROZPOCET
| VV |  | 40,1 |  | 40.1 | [12 empty] | VV | 2 | 2 | True | 0 | ROZPOCET
| VV |  | "část B" | [14 empty] | VV | 2 | 1 | True | 0 | ROZPOCET
| VV |  | "bod12" | [14 empty] | VV | 2 | 1 | True | 0 | ROZPOCET
| VV |  | 104,0 |  | 104 | [12 empty] | VV | 2 | 2 | True | 0 | ROZPOCET
| VV |  | "bod13" | [14 empty] | VV | 2 | 1 | True | 0 | ROZPOCET
| VV |  | 108,9 |  | 108.9 | [12 empty] | VV | 2 | 2 | True | 0 | ROZPOCET
| VV |  | "bod18" | [14 empty] | VV | 2 | 1 | True | 0 | ROZPOCET
| VV |  | 59,1 |  | 59.1 | [12 empty] | VV | 2 | 2 | True | 0 | ROZPOCET
| VV |  | "část C" | [14 empty] | VV | 2 | 1 | True | 0 | ROZPOCET
| VV |  | "bod23" | [14 empty] | VV | 2 | 1 | True | 0 | ROZPOCET
| VV |  | 122,9 |  | 122.9 | [12 empty] | VV | 2 | 2 | True | 0 | ROZPOCET
| VV |  | "bod24" | [14 empty] | VV | 2 | 1 | True | 0 | ROZPOCET
| VV |  | 13,7 |  | 13.7 | [12 empty] | VV | 2 | 2 | True | 0 | ROZPOCET
| VV |  | "bod25" | [14 empty] | VV | 2 | 1 | True | 0 | ROZPOCET
| VV |  | 3,6 |  | 3.6 | [12 empty] | VV | 2 | 2 | True | 0 | ROZPOCET
| VV |  | Součet |  | 549 | [12 empty] | VV | 2 | 4 | True | 1 | ROZPOCET
41 | K | 311351121 | Bednění nadzákladových zdí nosných rovné oboustranné za každou stranu zřízení | m2 | 3719 |  | 0 | CS ÚRS 2019 01 |  | základní |  | 0 | 0.0027469 | 10.2157 | 0 | 0 | 4 | K | 2 |  |  |  | ROZPOCET |  |  |  |  | 0 | 0 | 0 | 0 | 0 | 1 | 0 | 4 | -351875362
| PSC |  | Poznámka k souboru cen: 1. Ceny jsou určeny pro bednění svislé nebo šikmé (odkloněné), půdorysně přímé nebo zalomené ve volném prostranství, ve volných nebo zapažených jamách a rýhách. 2. Ceny jsou určeny pro bednění výšky do 4 m. Bednění větších výšek se oceňuje individuálně. 3. Ceny jsou určeny pro bedněné plochy s nízkými požadavky na pohledovost - třída pohledového betonu PB1 dle TP ČSB 03 (garáže, sklepy, apod.) 4. Příplatek k cenám za pohledový beton je určen pro třídu pohledového betonu PB2 (běžné budovy). Vyšší třídy pohledovosti se oceňují individuálně. 5. Kruhové nebo obloukové bednění poloměru do 1 m se oceňuje individuálně. | [14 empty] | PSC | 2
| VV |  | "vč. 053 výkaz výměr + TZ statika + popis TZ" | [14 empty] | VV | 2 | 1 | True | 0 | ROZPOCET
| VV |  | "beton C30/37,XC3,XD1" | [14 empty] | VV | 2 | 1 | True | 0 | ROZPOCET
| VV |  | "část A" | [14 empty] | VV | 2 | 1 | True | 0 | ROZPOCET
| VV |  | "bod7+8" | [14 empty] | VV | 2 | 1 | True | 0 | ROZPOCET
| VV |  | 949,0 |  | 949 | [12 empty] | VV | 2 | 2 | True | 0 | ROZPOCET
| VV |  | "část B" | [14 empty] | VV | 2 | 1 | True | 0 | ROZPOCET
| VV |  | "bod12+13" | [14 empty] | VV | 2 | 1 | True | 0 | ROZPOCET
| VV |  | 1547,0 |  | 1547 | [12 empty] | VV | 2 | 2 | True | 0 | ROZPOCET
| VV |  | "bod18" | [14 empty] | VV | 2 | 1 | True | 0 | ROZPOCET
| VV |  | 237,0 |  | 237 | [12 empty] | VV | 2 | 2 | True | 0 | ROZPOCET
| VV |  | "část C" | [14 empty] | VV | 2 | 1 | True | 0 | ROZPOCET
| VV |  | "bod23" | [14 empty] | VV | 2 | 1 | True | 0 | ROZPOCET
| VV |  | 847,0 |  | 847 | [12 empty] | VV | 2 | 2 | True | 0 | ROZPOCET
| VV |  | "bod24" | [14 empty] | VV | 2 | 1 | True | 0 | ROZPOCET
| VV |  | 102,0 |  | 102 | [12 empty] | VV | 2 | 2 | True | 0 | ROZPOCET
| VV |  | "bod25" | [14 empty] | VV | 2 | 1 | True | 0 | ROZPOCET
| VV |  | 37,0 |  | 37 | [12 empty] | VV | 2 | 2 | True | 0 | ROZPOCET
| VV |  | Součet |  | 3719 | [12 empty] | VV | 2 | 4 | True | 1 | ROZPOCET
42 | K | 311351122 | Bednění nadzákladových zdí nosných rovné oboustranné za každou stranu odstranění | m2 | 3719 |  | 0 | CS ÚRS 2019 01 |  | základní |  | 0 | 0 | 0 | 0 | 0 | 4 | K | 2 |  |  |  | ROZPOCET |  |  |  |  | 0 | 0 | 0 | 0 | 0 | 1 | 0 | 4 | 571203517
| PSC |  | Poznámka k souboru cen: 1. Ceny jsou určeny pro bednění svislé nebo šikmé (odkloněné), půdorysně přímé nebo zalomené ve volném prostranství, ve volných nebo zapažených jamách a rýhách. 2. Ceny jsou určeny pro bednění výšky do 4 m. Bednění větších výšek se oceňuje individuálně. 3. Ceny jsou určeny pro bedněné plochy s nízkými požadavky na pohledovost - třída pohledového betonu PB1 dle TP ČSB 03 (garáže, sklepy, apod.) 4. Příplatek k cenám za pohledový beton je určen pro třídu pohledového betonu PB2 (běžné budovy). Vyšší třídy pohledovosti se oceňují individuálně. 5. Kruhové nebo obloukové bednění poloměru do 1 m se oceňuje individuálně. | [14 empty] | PSC | 2
43 | K | 311351911-PB3 | Bednění nadzákladových zdí nosných Příplatek k cenám bednění za pohledový beton - tř. PB3 | m2 | 336.99 |  | 0 |  |  | základní |  | 0 | 0.0025 | 0.84248 | 0 | 0 | 4 | K | 2 |  |  |  | ROZPOCET |  |  |  |  | 0 | 0 | 0 | 0 | 0 | 1 | 0 | 4 | 2081679325
| PSC |  | Poznámka k souboru cen: 1. Ceny jsou určeny pro bednění svislé nebo šikmé (odkloněné), půdorysně přímé nebo zalomené ve volném prostranství, ve volných nebo zapažených jamách a rýhách. 2. Ceny jsou určeny pro bednění výšky do 4 m. Bednění větších výšek se oceňuje individuálně. 3. Ceny jsou určeny pro bedněné plochy s nízkými požadavky na pohledovost - třída pohledového betonu PB1 dle TP ČSB 03 (garáže, sklepy, apod.) 4. Příplatek k cenám za pohledový beton je určen pro třídu pohledového betonu PB2 (běžné budovy). Vyšší třídy pohledovosti se oceňují individuálně. 5. Kruhové nebo obloukové bednění poloměru do 1 m se oceňuje individuálně. | [14 empty] | PSC | 2
| VV |  | "vč. pohledové betony + TZ statika + popis TZ" | [14 empty] | VV | 2 | 1 | True | 0 | ROZPOCET
| VV |  | "S.01" | [14 empty] | VV | 2 | 1 | True | 0 | ROZPOCET
| VV |  | (19+13,1)*3,5 |  | 112.35 | [12 empty] | VV | 2 | 2 | True | 0 | ROZPOCET
| VV |  | "S.02" | [14 empty] | VV | 2 | 1 | True | 0 | ROZPOCET
| VV |  | (21,7+13,1)*3,5 |  | 121.8 | [12 empty] | VV | 2 | 2 | True | 0 | ROZPOCET
| VV |  | "S.05" | [14 empty] | VV | 2 | 1 | True | 0 | ROZPOCET
| VV |  | 23,55*4 |  | 94.2 | [12 empty] | VV | 2 | 2 | True | 0 | ROZPOCET
| VV |  | 0,4*4*2,7*2 |  | 8.64 | [12 empty] | VV | 2 | 2 | True | 0 | ROZPOCET
| VV |  | Součet |  | 336.99 | [12 empty] | VV | 2 | 4 | True | 1 | ROZPOCET
44 | K | 311361821 | Výztuž nadzákladových zdí nosných svislých nebo odkloněných od svislice, rovných nebo oblých z betonářské oceli 10 505 (R) nebo BSt 500 | t | 73.4 |  | 0 | CS ÚRS 2019 01 |  | základní |  | 0 | 1.0488 | 76.9829 | 0 | 0 | 4 | K | 2 |  |  |  | ROZPOCET |  |  |  |  | 0 | 0 | 0 | 0 | 0 | 1 | 0 | 4 | 634978383
| VV |  | "vč. 053 výkaz výměr + TZ statika + popis TZ" | [14 empty] | VV | 2 | 1 | True | 0 | ROZPOCET
| VV |  | "beton C30/37,XC3,XD1" | [14 empty] | VV | 2 | 1 | True | 0 | ROZPOCET
| VV |  | "část A" | [14 empty] | VV | 2 | 1 | True | 0 | ROZPOCET
| VV |  | "bod7" | [14 empty] | VV | 2 | 1 | True | 0 | ROZPOCET
| VV |  | 12,6 |  | 12.6 | [12 empty] | VV | 2 | 2 | True | 0 | ROZPOCET
| VV |  | "bod8" | [14 empty] | VV | 2 | 1 | True | 0 | ROZPOCET
| VV |  | 5,2 |  | 5.2 | [12 empty] | VV | 2 | 2 | True | 0 | ROZPOCET
| VV |  | "část B" | [14 empty] | VV | 2 | 1 | True | 0 | ROZPOCET
| VV |  | "bod12" | [14 empty] | VV | 2 | 1 | True | 0 | ROZPOCET
| VV |  | 13,5 |  | 13.5 | [12 empty] | VV | 2 | 2 | True | 0 | ROZPOCET
| VV |  | "bod13" | [14 empty] | VV | 2 | 1 | True | 0 | ROZPOCET
| VV |  | 14,2 |  | 14.2 | [12 empty] | VV | 2 | 2 | True | 0 | ROZPOCET
| VV |  | "bod18" | [14 empty] | VV | 2 | 1 | True | 0 | ROZPOCET
| VV |  | 8,0 |  | 8 | [12 empty] | VV | 2 | 2 | True | 0 | ROZPOCET
| VV |  | "část C" | [14 empty] | VV | 2 | 1 | True | 0 | ROZPOCET
| VV |  | "bod23" | [14 empty] | VV | 2 | 1 | True | 0 | ROZPOCET
| VV |  | 17,2 |  | 17.2 | [12 empty] | VV | 2 | 2 | True | 0 | ROZPOCET
| VV |  | "bod24" | [14 empty] | VV | 2 | 1 | True | 0 | ROZPOCET
| VV |  | 2,2 |  | 2.2 | [12 empty] | VV | 2 | 2 | True | 0 | ROZPOCET
| VV |  | "bod25" | [14 empty] | VV | 2 | 1 | True | 0 | ROZPOCET
| VV |  | 0,5 |  | 0.5 | [12 empty] | VV | 2 | 2 | True | 0 | ROZPOCET
| VV |  | Součet |  | 73.4 | [12 empty] | VV | 2 | 4 | True | 1 | ROZPOCET
45 | K | 31714414-P02 | Překlady z lehkého betonu střední výška 200 mm, šířka 195 mm, délka 1490 mm - pohledový barva šedá | kus | 4 |  | 0 |  |  | základní |  | 0 | 0.06203 | 0.24812 | 0 | 0 | 4 | K | 2 |  |  |  | ROZPOCET |  |  |  |  | 0 | 0 | 0 | 0 | 0 | 1 | 0 | 4 | 1406945033
| PSC |  | Poznámka k souboru cen: 1. V cenách jsou započteny i náklady na dodání dílců a maltové lože pro osazení. 2. V závorkách popisů cen jsou uvedeny doporučené světlosti otvoru. | [14 empty] | PSC | 2
| VV |  | "vč. 1.01.01až04 + řezy + specifikace + materiálové listy + popis TZ" | [14 empty] | VV | 2 | 1 | True | 0 | ROZPOCET
| VV |  | "Př0/02" | [14 empty] | VV | 2 | 1 | True | 0 | ROZPOCET
| VV |  | 4 |  | 4 | [12 empty] | VV | 2 | 2 | True | 1 | ROZPOCET
46 | K | 31714414-P03 | Překlady z lehkého betonu střední výška 200 mm, šířka 195 mm, délka 2240 mm - pohledový barva šedá | kus | 3 |  | 0 |  |  | základní |  | 0 | 0.09283 | 0.27849 | 0 | 0 | 4 | K | 2 |  |  |  | ROZPOCET |  |  |  |  | 0 | 0 | 0 | 0 | 0 | 1 | 0 | 4 | -777524767
| PSC |  | Poznámka k souboru cen: 1. V cenách jsou započteny i náklady na dodání dílců a maltové lože pro osazení. 2. V závorkách popisů cen jsou uvedeny doporučené světlosti otvoru. | [14 empty] | PSC | 2
| VV |  | "vč. 1.01.01až04 + řezy + specifikace + materiálové listy + popis TZ" | [14 empty] | VV | 2 | 1 | True | 0 | ROZPOCET
| VV |  | "Př0/03" | [14 empty] | VV | 2 | 1 | True | 0 | ROZPOCET
| VV |  | 3 |  | 3 | [12 empty] | VV | 2 | 2 | True | 1 | ROZPOCET
47 | K | 31714414-P07 | Překlady z lehkého betonu střední výška 200 mm, šířka 195 mm, délka 2490 mm - pohledový barva šedá | kus | 1 |  | 0 |  |  | základní |  | 0 | 0.09283 | 0.09283 | 0 | 0 | 4 | K | 2 |  |  |  | ROZPOCET |  |  |  |  | 0 | 0 | 0 | 0 | 0 | 1 | 0 | 4 | 1007285793
| PSC |  | Poznámka k souboru cen: 1. V cenách jsou započteny i náklady na dodání dílců a maltové lože pro osazení. 2. V závorkách popisů cen jsou uvedeny doporučené světlosti otvoru. | [14 empty] | PSC | 2
| VV |  | "vč. 1.01.01až04 + řezy + specifikace + materiálové listy + popis TZ" | [14 empty] | VV | 2 | 1 | True | 0 | ROZPOCET
| VV |  | "Př0/07" | [14 empty] | VV | 2 | 1 | True | 0 | ROZPOCET
| VV |  | 1 |  | 1 | [12 empty] | VV | 2 | 2 | True | 1 | ROZPOCET
48 | K | 31714414-P08 | Překlady z lehkého betonu střední výška 200 mm, šířka 100 mm, délka 2490 mm - pohledový barva šedá | kus | 1 |  | 0 |  |  | základní |  | 0 | 0.06203 | 0.06203 | 0 | 0 | 4 | K | 2 |  |  |  | ROZPOCET |  |  |  |  | 0 | 0 | 0 | 0 | 0 | 1 | 0 | 4 | 1297049352
| PSC |  | Poznámka k souboru cen: 1. V cenách jsou započteny i náklady na dodání dílců a maltové lože pro osazení. 2. V závorkách popisů cen jsou uvedeny doporučené světlosti otvoru. | [14 empty] | PSC | 2
| VV |  | "vč. 1.01.01až04 + řezy + specifikace + materiálové listy + popis TZ" | [14 empty] | VV | 2 | 1 | True | 0 | ROZPOCET
| VV |  | "Př0/08" | [14 empty] | VV | 2 | 1 | True | 0 | ROZPOCET
| VV |  | 1 |  | 1 | [12 empty] | VV | 2 | 2 | True | 1 | ROZPOCET
49 | K | 317168012 | Překlady keramické ploché osazené do maltového lože, výšky překladu 71 mm šířky 115 mm, délky 1250 mm | kus | 5 |  | 0 | CS ÚRS 2019 01 |  | základní |  | 0 | 0.02278 | 0.1139 | 0 | 0 | 4 | K | 2 |  |  |  | ROZPOCET |  |  |  |  | 0 | 0 | 0 | 0 | 0 | 1 | 0 | 4 | 74097074
| PSC |  | Poznámka k souboru cen: 1. V cenách -80.. až – 82.. (překlady ploché, vysoké a roletové) jsou započteny i náklady na: a) očištění podkladu pod překladem a jeho navlhčení vodou, rozprostření malty pod ložnou plochu, osazení překladu do vodorovné polohy a začištění vytlačené malty, b) dodání příslušného překladu předepsané délky, c) dočasné montážní podepření plochých překladů tak, aby vzdálenost mezi podporou a okrajem otvoru nebo mezi podporami byla maximálně 1 m. 2. V cenách -83.. (překlady složené roletové) jsou započteny i náklady na: a) očištění podkladů pod překladem a jeho navlhčení vodou, rozprostření malty pod ložnou plochu, osazení překladu do vodorovné polohy a začištění vytlačené malty, b) dodání vnitřního keramobetonového překladu a vnějšího tepelněizolačního dílu příslušné délky, včetně izolace z pěnového polystyrénu (u zdiva tl. 400 mm), případně vysokého překladu (u zdiva tl. 440 mm), c) betonáž mezery mezi překladem a tepelněizolačním dílem z betonu třídy C 16/20; tato betonáž se provádí u překladů dlouhých 2000 mm a více zároveň s betonáží stropní konstrukce a ztužujícího věnce, d) dočasné montážní podepření zespodu v celé světlé délce překladu s dvěma podporami ve třetinách šířky otvoru a dvěma podporami po krajích otvoru - platí pouze pro překlady delší než 2000 mm, včetně. 3. V cenách -84.. (překlady vysoké spřažené) jsou započteny i náklady na: a) očištění podkladů pod překladem a jeho navlhčení vodou, rozprostření malty pod ložnou plochu, osazení překladu do vodorovné polohy a začištění vytlačené malty, b) dodání keramických překladů příslušné délky, c) uložení a dodávku výztuže d) betonáž mezi překlady z betonu třídy C 20/25 e) oboustranné bednění překladu při betonáži f) dočasné montážní podepření zespodu v celé světlé délce překladu 4. V cenách -82.. a -83.. (překlady roletové) nejsou započteny náklady na: a) vysoký překlad a svislou izolaci v úrovni stropního věnce u složených roletových překladů; tyto se ocení samostatně, b) dodávku a montáž rolet, případně žaluzií; tyto se ocení samostatně. 5. V cenách -84.. (překlady vysoké spřažené) nejsou započteny náklady na: a) betonáž a bednění v úrovni stropního věnce; tyto se ocení samostatně, 6. Množství jednotek se určuje v kusech překladu podle jeho celkové délky. Minimální délka uložení je stanovena: a) u plochých překladů na 120 mm na každé straně, b) u vysokých a roletových překladů délky do 1750 mm na 125mm, délky 2000 a 2250 mm na 200 mm a u délky 2500 mm a větší na 250 mm na každé straně překladu. c) u vysokých spřažených překladů 250 mm na každé straně překladu. | [14 empty] | PSC | 2
| VV |  | "vč. 1.01.01až04 + řezy + specifikace + materiálové listy + popis TZ" | [14 empty] | VV | 2 | 1 | True | 0 | ROZPOCET
| VV |  | "Př0/01" | [14 empty] | VV | 2 | 1 | True | 0 | ROZPOCET
| VV |  | 5 |  | 5 | [12 empty] | VV | 2 | 2 | True | 1 | ROZPOCET
50 | K | 317168015 | Překlady keramické ploché osazené do maltového lože, výšky překladu 71 mm šířky 115 mm, délky 2000 mm | kus | 1 |  | 0 | CS ÚRS 2019 01 |  | základní |  | 0 | 0.03564 | 0.03564 | 0 | 0 | 4 | K | 2 |  |  |  | ROZPOCET |  |  |  |  | 0 | 0 | 0 | 0 | 0 | 1 | 0 | 4 | 379649368
| PSC |  | Poznámka k souboru cen: 1. V cenách -80.. až – 82.. (překlady ploché, vysoké a roletové) jsou započteny i náklady na: a) očištění podkladu pod překladem a jeho navlhčení vodou, rozprostření malty pod ložnou plochu, osazení překladu do vodorovné polohy a začištění vytlačené malty, b) dodání příslušného překladu předepsané délky, c) dočasné montážní podepření plochých překladů tak, aby vzdálenost mezi podporou a okrajem otvoru nebo mezi podporami byla maximálně 1 m. 2. V cenách -83.. (překlady složené roletové) jsou započteny i náklady na: a) očištění podkladů pod překladem a jeho navlhčení vodou, rozprostření malty pod ložnou plochu, osazení překladu do vodorovné polohy a začištění vytlačené malty, b) dodání vnitřního keramobetonového překladu a vnějšího tepelněizolačního dílu příslušné délky, včetně izolace z pěnového polystyrénu (u zdiva tl. 400 mm), případně vysokého překladu (u zdiva tl. 440 mm), c) betonáž mezery mezi překladem a tepelněizolačním dílem z betonu třídy C 16/20; tato betonáž se provádí u překladů dlouhých 2000 mm a více zároveň s betonáží stropní konstrukce a ztužujícího věnce, d) dočasné montážní podepření zespodu v celé světlé délce překladu s dvěma podporami ve třetinách šířky otvoru a dvěma podporami po krajích otvoru - platí pouze pro překlady delší než 2000 mm, včetně. 3. V cenách -84.. (překlady vysoké spřažené) jsou započteny i náklady na: a) očištění podkladů pod překladem a jeho navlhčení vodou, rozprostření malty pod ložnou plochu, osazení překladu do vodorovné polohy a začištění vytlačené malty, b) dodání keramických překladů příslušné délky, c) uložení a dodávku výztuže d) betonáž mezi překlady z betonu třídy C 20/25 e) oboustranné bednění překladu při betonáži f) dočasné montážní podepření zespodu v celé světlé délce překladu 4. V cenách -82.. a -83.. (překlady roletové) nejsou započteny náklady na: a) vysoký překlad a svislou izolaci v úrovni stropního věnce u složených roletových překladů; tyto se ocení samostatně, b) dodávku a montáž rolet, případně žaluzií; tyto se ocení samostatně. 5. V cenách -84.. (překlady vysoké spřažené) nejsou započteny náklady na: a) betonáž a bednění v úrovni stropního věnce; tyto se ocení samostatně, 6. Množství jednotek se určuje v kusech překladu podle jeho celkové délky. Minimální délka uložení je stanovena: a) u plochých překladů na 120 mm na každé straně, b) u vysokých a roletových překladů délky do 1750 mm na 125mm, délky 2000 a 2250 mm na 200 mm a u délky 2500 mm a větší na 250 mm na každé straně překladu. c) u vysokých spřažených překladů 250 mm na každé straně překladu. | [14 empty] | PSC | 2
| VV |  | "vč. 1.01.01až04 + řezy + specifikace + materiálové listy + popis TZ" | [14 empty] | VV | 2 | 1 | True | 0 | ROZPOCET
| VV |  | "Př0/06" | [14 empty] | VV | 2 | 1 | True | 0 | ROZPOCET
| VV |  | 1 |  | 1 | [12 empty] | VV | 2 | 2 | True | 1 | ROZPOCET
51 | K | 317168052 | Překlady keramické vysoké osazené do maltového lože, šířky překladu 70 mm výšky 238 mm, délky 1250 mm | kus | 1 |  | 0 | CS ÚRS 2019 01 |  | základní |  | 0 | 0.04555 | 0.04555 | 0 | 0 | 4 | K | 2 |  |  |  | ROZPOCET |  |  |  |  | 0 | 0 | 0 | 0 | 0 | 1 | 0 | 4 | 368112003
| PSC |  | Poznámka k souboru cen: 1. V cenách -80.. až – 82.. (překlady ploché, vysoké a roletové) jsou započteny i náklady na: a) očištění podkladu pod překladem a jeho navlhčení vodou, rozprostření malty pod ložnou plochu, osazení překladu do vodorovné polohy a začištění vytlačené malty, b) dodání příslušného překladu předepsané délky, c) dočasné montážní podepření plochých překladů tak, aby vzdálenost mezi podporou a okrajem otvoru nebo mezi podporami byla maximálně 1 m. 2. V cenách -83.. (překlady složené roletové) jsou započteny i náklady na: a) očištění podkladů pod překladem a jeho navlhčení vodou, rozprostření malty pod ložnou plochu, osazení překladu do vodorovné polohy a začištění vytlačené malty, b) dodání vnitřního keramobetonového překladu a vnějšího tepelněizolačního dílu příslušné délky, včetně izolace z pěnového polystyrénu (u zdiva tl. 400 mm), případně vysokého překladu (u zdiva tl. 440 mm), c) betonáž mezery mezi překladem a tepelněizolačním dílem z betonu třídy C 16/20; tato betonáž se provádí u překladů dlouhých 2000 mm a více zároveň s betonáží stropní konstrukce a ztužujícího věnce, d) dočasné montážní podepření zespodu v celé světlé délce překladu s dvěma podporami ve třetinách šířky otvoru a dvěma podporami po krajích otvoru - platí pouze pro překlady delší než 2000 mm, včetně. 3. V cenách -84.. (překlady vysoké spřažené) jsou započteny i náklady na: a) očištění podkladů pod překladem a jeho navlhčení vodou, rozprostření malty pod ložnou plochu, osazení překladu do vodorovné polohy a začištění vytlačené malty, b) dodání keramických překladů příslušné délky, c) uložení a dodávku výztuže d) betonáž mezi překlady z betonu třídy C 20/25 e) oboustranné bednění překladu při betonáži f) dočasné montážní podepření zespodu v celé světlé délce překladu 4. V cenách -82.. a -83.. (překlady roletové) nejsou započteny náklady na: a) vysoký překlad a svislou izolaci v úrovni stropního věnce u složených roletových překladů; tyto se ocení samostatně, b) dodávku a montáž rolet, případně žaluzií; tyto se ocení samostatně. 5. V cenách -84.. (překlady vysoké spřažené) nejsou započteny náklady na: a) betonáž a bednění v úrovni stropního věnce; tyto se ocení samostatně, 6. Množství jednotek se určuje v kusech překladu podle jeho celkové délky. Minimální délka uložení je stanovena: a) u plochých překladů na 120 mm na každé straně, b) u vysokých a roletových překladů délky do 1750 mm na 125mm, délky 2000 a 2250 mm na 200 mm a u délky 2500 mm a větší na 250 mm na každé straně překladu. c) u vysokých spřažených překladů 250 mm na každé straně překladu. | [14 empty] | PSC | 2
| VV |  | "vč. 1.01.01až04 + řezy + specifikace + materiálové listy + popis TZ" | [14 empty] | VV | 2 | 1 | True | 0 | ROZPOCET
| VV |  | "Př0/04" | [14 empty] | VV | 2 | 1 | True | 0 | ROZPOCET
| VV |  | 1 |  | 1 | [12 empty] | VV | 2 | 2 | True | 1 | ROZPOCET
52 | K | 317168057 | Překlady keramické vysoké osazené do maltového lože, šířky překladu 70 mm výšky 238 mm, délky 2500 mm | kus | 4 |  | 0 | CS ÚRS 2019 01 |  | základní |  | 0 | 0.09105 | 0.3642 | 0 | 0 | 4 | K | 2 |  |  |  | ROZPOCET |  |  |  |  | 0 | 0 | 0 | 0 | 0 | 1 | 0 | 4 | -2057206318
| PSC |  | Poznámka k souboru cen: 1. V cenách -80.. až – 82.. (překlady ploché, vysoké a roletové) jsou započteny i náklady na: a) očištění podkladu pod překladem a jeho navlhčení vodou, rozprostření malty pod ložnou plochu, osazení překladu do vodorovné polohy a začištění vytlačené malty, b) dodání příslušného překladu předepsané délky, c) dočasné montážní podepření plochých překladů tak, aby vzdálenost mezi podporou a okrajem otvoru nebo mezi podporami byla maximálně 1 m. 2. V cenách -83.. (překlady složené roletové) jsou započteny i náklady na: a) očištění podkladů pod překladem a jeho navlhčení vodou, rozprostření malty pod ložnou plochu, osazení překladu do vodorovné polohy a začištění vytlačené malty, b) dodání vnitřního keramobetonového překladu a vnějšího tepelněizolačního dílu příslušné délky, včetně izolace z pěnového polystyrénu (u zdiva tl. 400 mm), případně vysokého překladu (u zdiva tl. 440 mm), c) betonáž mezery mezi překladem a tepelněizolačním dílem z betonu třídy C 16/20; tato betonáž se provádí u překladů dlouhých 2000 mm a více zároveň s betonáží stropní konstrukce a ztužujícího věnce, d) dočasné montážní podepření zespodu v celé světlé délce překladu s dvěma podporami ve třetinách šířky otvoru a dvěma podporami po krajích otvoru - platí pouze pro překlady delší než 2000 mm, včetně. 3. V cenách -84.. (překlady vysoké spřažené) jsou započteny i náklady na: a) očištění podkladů pod překladem a jeho navlhčení vodou, rozprostření malty pod ložnou plochu, osazení překladu do vodorovné polohy a začištění vytlačené malty, b) dodání keramických překladů příslušné délky, c) uložení a dodávku výztuže d) betonáž mezi překlady z betonu třídy C 20/25 e) oboustranné bednění překladu při betonáži f) dočasné montážní podepření zespodu v celé světlé délce překladu 4. V cenách -82.. a -83.. (překlady roletové) nejsou započteny náklady na: a) vysoký překlad a svislou izolaci v úrovni stropního věnce u složených roletových překladů; tyto se ocení samostatně, b) dodávku a montáž rolet, případně žaluzií; tyto se ocení samostatně. 5. V cenách -84.. (překlady vysoké spřažené) nejsou započteny náklady na: a) betonáž a bednění v úrovni stropního věnce; tyto se ocení samostatně, 6. Množství jednotek se určuje v kusech překladu podle jeho celkové délky. Minimální délka uložení je stanovena: a) u plochých překladů na 120 mm na každé straně, b) u vysokých a roletových překladů délky do 1750 mm na 125mm, délky 2000 a 2250 mm na 200 mm a u délky 2500 mm a větší na 250 mm na každé straně překladu. c) u vysokých spřažených překladů 250 mm na každé straně překladu. | [14 empty] | PSC | 2
| VV |  | "vč. 1.01.01až04 + řezy + specifikace + materiálové listy + popis TZ" | [14 empty] | VV | 2 | 1 | True | 0 | ROZPOCET
| VV |  | "Př0/05" | [14 empty] | VV | 2 | 1 | True | 0 | ROZPOCET
| VV |  | 4 |  | 4 | [12 empty] | VV | 2 | 2 | True | 1 | ROZPOCET
53 | K | 317238111 | Tlaková zóna plochých keramických překladů z cihel výšky 167 mm, na maltu vápenocementovou M5, z cihel děrovaných, šířky 115 mm | m | 8.25 |  | 0 | CS ÚRS 2019 01 |  | základní |  | 0 | 0.02706 | 0.22324 | 0 | 0 | 4 | K | 2 |  |  |  | ROZPOCET |  |  |  |  | 0 | 0 | 0 | 0 | 0 | 1 | 0 | 4 | 1265594713
| VV |  | "vč. 1.01.01až04 + řezy + specifikace + materiálové listy + popis TZ" | [14 empty] | VV | 2 | 1 | True | 0 | ROZPOCET
| VV |  | "Př0/01" | [14 empty] | VV | 2 | 1 | True | 0 | ROZPOCET
| VV |  | 5*1,25 |  | 6.25 | [12 empty] | VV | 2 | 2 | True | 0 | ROZPOCET
| VV |  | "Př0/06" | [14 empty] | VV | 2 | 1 | True | 0 | ROZPOCET
| VV |  | 2,0 |  | 2 | [12 empty] | VV | 2 | 2 | True | 0 | ROZPOCET
| VV |  | Součet |  | 8.25 | [12 empty] | VV | 2 | 4 | True | 1 | ROZPOCET
54 | K | 317998111 | Izolace tepelná mezi překlady z pěnového polystyrénu výšky 24 cm, tloušťky přes 30 do 50 mm | m | 13.75 |  | 0 | CS ÚRS 2019 01 |  | základní |  | 0 | 0.00019 | 0.0026125 | 0 | 0 | 4 | K | 2 |  |  |  | ROZPOCET |  |  |  |  | 0 | 0 | 0 | 0 | 0 | 1 | 0 | 4 | 2138258383
| VV |  | "vč. 1.01.01až04 + řezy + specifikace + materiálové listy + popis TZ" | [14 empty] | VV | 2 | 1 | True | 0 | ROZPOCET
| VV |  | "Př0/04" | [14 empty] | VV | 2 | 1 | True | 0 | ROZPOCET
| VV |  | 1,25 |  | 1.25 | [12 empty] | VV | 2 | 2 | True | 0 | ROZPOCET
| VV |  | "Př0/05" | [14 empty] | VV | 2 | 1 | True | 0 | ROZPOCET
| VV |  | 5*2,5 |  | 12.5 | [12 empty] | VV | 2 | 2 | True | 0 | ROZPOCET
| VV |  | Součet |  | 13.75 | [12 empty] | VV | 2 | 4 | True | 1 | ROZPOCET
55 | K | 330321711 | Sloupy, pilíře, táhla, rámové stojky, vzpěry z betonu železového (bez výztuže) pohledového bez zvláštních nároků na vliv prostředí tř. C 35/45 | m3 | 49.7 |  | 0 | CS ÚRS 2019 01 |  | základní |  | 0 | 0 | 0 | 0 | 0 | 4 | K | 2 |  |  |  | ROZPOCET |  |  |  |  | 0 | 0 | 0 | 0 | 0 | 1 | 0 | 4 | -1871967823
| PSC |  | Poznámka k souboru cen: 1. V cenách pro pohledový beton jsou započteny i náklady na pečlivé hutnění zejména při líci konstrukce pro docílení neporušeného maltového povrchu bez vzhledových kazů. | [14 empty] | PSC | 2
| VV |  | "vč. 053 výkaz výměr + TZ statika + popis TZ" | [14 empty] | VV | 2 | 1 | True | 0 | ROZPOCET
| VV |  | "beton C35/40,XC3,XD1" | [14 empty] | VV | 2 | 1 | True | 0 | ROZPOCET
| VV |  | "část A" | [14 empty] | VV | 2 | 1 | True | 0 | ROZPOCET
| VV |  | "bod9" | [14 empty] | VV | 2 | 1 | True | 0 | ROZPOCET
| VV |  | 10,6 |  | 10.6 | [12 empty] | VV | 2 | 2 | True | 0 | ROZPOCET
| VV |  | "část B" | [14 empty] | VV | 2 | 1 | True | 0 | ROZPOCET
| VV |  | "bod15" | [14 empty] | VV | 2 | 1 | True | 0 | ROZPOCET
| VV |  | 17,0 |  | 17 | [12 empty] | VV | 2 | 2 | True | 0 | ROZPOCET
| VV |  | "část C" | [14 empty] | VV | 2 | 1 | True | 0 | ROZPOCET
| VV |  | "bod26" | [14 empty] | VV | 2 | 1 | True | 0 | ROZPOCET
| VV |  | 22,1 |  | 22.1 | [12 empty] | VV | 2 | 2 | True | 0 | ROZPOCET
| VV |  | Součet |  | 49.7 | [12 empty] | VV | 2 | 4 | True | 1 | ROZPOCET
56 | K | 330321811 | Sloupy, pilíře, táhla, rámové stojky, vzpěry z betonu železového (bez výztuže) pohledového bez zvláštních nároků na vliv prostředí tř. C 40/50 | m3 | 83.4 |  | 0 | CS ÚRS 2019 01 |  | základní |  | 0 | 0 | 0 | 0 | 0 | 4 | K | 2 |  |  |  | ROZPOCET |  |  |  |  | 0 | 0 | 0 | 0 | 0 | 1 | 0 | 4 | -1296450425
| PSC |  | Poznámka k souboru cen: 1. V cenách pro pohledový beton jsou započteny i náklady na pečlivé hutnění zejména při líci konstrukce pro docílení neporušeného maltového povrchu bez vzhledových kazů. | [14 empty] | PSC | 2
| VV |  | "vč. 053 výkaz výměr + TZ statika + popis TZ" | [14 empty] | VV | 2 | 1 | True | 0 | ROZPOCET
| VV |  | "beton C40/50,XC3,XD1" | [14 empty] | VV | 2 | 1 | True | 0 | ROZPOCET
| VV |  | "část B" | [14 empty] | VV | 2 | 1 | True | 0 | ROZPOCET
| VV |  | "bod14" | [14 empty] | VV | 2 | 1 | True | 0 | ROZPOCET
| VV |  | 83,4 |  | 83.4 | [12 empty] | VV | 2 | 2 | True | 0 | ROZPOCET
| VV |  | Součet |  | 83.4 | [12 empty] | VV | 2 | 4 | True | 1 | ROZPOCET
57 | K | 331351121 | Bednění hranatých sloupů a pilířů včetně vzepření průřezu pravoúhlého čtyřúhelníka výšky do 4 m, průřezu přes 0,08 do 0,16 m2 zřízení | m2 | 483 |  | 0 | CS ÚRS 2019 01 |  | základní |  | 0 | 0.002436 | 1.1766 | 0 | 0 | 4 | K | 2 |  |  |  | ROZPOCET |  |  |  |  | 0 | 0 | 0 | 0 | 0 | 1 | 0 | 4 | 869563245
| PSC |  | Poznámka k souboru cen: 1. Cenami lze oceňovat i rámové stojky. 2. Ceny jsou určeny pro bedněné plochy s nízkými požadavky na pohledovost - třída pohledového betonu PB1 dle TP ČSB 03 (garáže, sklepy, apod.) 3. Příplatek k cenám za pohledový beton je určen pro třídu pohledového betonu PB2 (běžné budovy). Vyšší třídy pohledovosti se oceňují individuálně. | [14 empty] | PSC | 2
| VV |  | "vč. 053 výkaz výměr + TZ statika + popis TZ" | [14 empty] | VV | 2 | 1 | True | 0 | ROZPOCET
| VV |  | "beton C35/40,XC3,XD1" | [14 empty] | VV | 2 | 1 | True | 0 | ROZPOCET
| VV |  | "část A" | [14 empty] | VV | 2 | 1 | True | 0 | ROZPOCET
| VV |  | "bod9" | [14 empty] | VV | 2 | 1 | True | 0 | ROZPOCET
| VV |  | 103,0 |  | 103 | [12 empty] | VV | 2 | 2 | True | 0 | ROZPOCET
| VV |  | "část B" | [14 empty] | VV | 2 | 1 | True | 0 | ROZPOCET
| VV |  | "bod15" | [14 empty] | VV | 2 | 1 | True | 0 | ROZPOCET
| VV |  | 421,0-243,0 |  | 178 | [12 empty] | VV | 2 | 2 | True | 0 | ROZPOCET
| VV |  | "část C" | [14 empty] | VV | 2 | 1 | True | 0 | ROZPOCET
| VV |  | "bod26" | [14 empty] | VV | 2 | 1 | True | 0 | ROZPOCET
| VV |  | 202,0 |  | 202 | [12 empty] | VV | 2 | 2 | True | 0 | ROZPOCET
| VV |  | Součet |  | 483 | [12 empty] | VV | 2 | 4 | True | 1 | ROZPOCET
58 | K | 331351122 | Bednění hranatých sloupů a pilířů včetně vzepření průřezu pravoúhlého čtyřúhelníka výšky do 4 m, průřezu přes 0,08 do 0,16 m2 odstranění | m2 | 483 |  | 0 | CS ÚRS 2019 01 |  | základní |  | 0 | 0 | 0 | 0 | 0 | 4 | K | 2 |  |  |  | ROZPOCET |  |  |  |  | 0 | 0 | 0 | 0 | 0 | 1 | 0 | 4 | 1258279821
| PSC |  | Poznámka k souboru cen: 1. Cenami lze oceňovat i rámové stojky. 2. Ceny jsou určeny pro bedněné plochy s nízkými požadavky na pohledovost - třída pohledového betonu PB1 dle TP ČSB 03 (garáže, sklepy, apod.) 3. Příplatek k cenám za pohledový beton je určen pro třídu pohledového betonu PB2 (běžné budovy). Vyšší třídy pohledovosti se oceňují individuálně. | [14 empty] | PSC | 2
59 | K | 331351125- | Bednění hranatých sloupů a pilířů včetně vzepření průřezu 2,0*1,0m výšky do 4 m, průřezu přes 0,16 m2 zřízení | m2 | 243 |  | 0 | CS ÚRS 2019 01 |  | základní |  | 0 | 0.0022 | 0.5346 | 0 | 0 | 4 | K | 2 |  |  |  | ROZPOCET |  |  |  |  | 0 | 0 | 0 | 0 | 0 | 1 | 0 | 4 | 1161597600
| VV |  | "vč. 053 výkaz výměr + TZ statika + popis TZ" | [14 empty] | VV | 2 | 1 | True | 0 | ROZPOCET
| VV |  | "část B" | [14 empty] | VV | 2 | 1 | True | 0 | ROZPOCET
| VV |  | "bod14" | [14 empty] | VV | 2 | 1 | True | 0 | ROZPOCET
| VV |  | 2*(2,0+1,0)*3,375*12 |  | 243 | [12 empty] | VV | 2 | 2 | True | 0 | ROZPOCET
| VV |  | Součet |  | 243 | [12 empty] | VV | 2 | 4 | True | 1 | ROZPOCET
60 | K | 331351126- | Bednění hranatých sloupů a pilířů včetně vzepření průřezu 2,0*1,0m výšky do 4 m, průřezu přes 0,16 m2 odstranění | m2 | 243 |  | 0 |  |  | základní |  | 0 | 0 | 0 | 0 | 0 | 4 | K | 2 |  |  |  | ROZPOCET |  |  |  |  | 0 | 0 | 0 | 0 | 0 | 1 | 0 | 4 | -1441622902
61 | K | 331351911 | Bednění hranatých sloupů a pilířů včetně vzepření průřezu pravoúhlého čtyřúhelníka Příplatek k cenám za pohledový beton | m2 | 726 |  | 0 | CS ÚRS 2019 01 |  | základní |  | 0 | 0.0027 | 1.9602 | 0 | 0 | 4 | K | 2 |  |  |  | ROZPOCET |  |  |  |  | 0 | 0 | 0 | 0 | 0 | 1 | 0 | 4 | -210904567
| PSC |  | Poznámka k souboru cen: 1. Cenami lze oceňovat i rámové stojky. 2. Ceny jsou určeny pro bedněné plochy s nízkými požadavky na pohledovost - třída pohledového betonu PB1 dle TP ČSB 03 (garáže, sklepy, apod.) 3. Příplatek k cenám za pohledový beton je určen pro třídu pohledového betonu PB2 (běžné budovy). Vyšší třídy pohledovosti se oceňují individuálně. | [14 empty] | PSC | 2
| VV |  | "vč. 053 výkaz výměr + TZ statika + popis TZ" | [14 empty] | VV | 2 | 1 | True | 0 | ROZPOCET
| VV |  | "pilíře 2,0*1,0m" | [14 empty] | VV | 2 | 1 | True | 0 | ROZPOCET
| VV |  | 243,0 |  | 243 | [12 empty] | VV | 2 | 2 | True | 0 | ROZPOCET
| VV |  | "sloupy hranaté" | [14 empty] | VV | 2 | 1 | True | 0 | ROZPOCET
| VV |  | 483,0 |  | 483 | [12 empty] | VV | 2 | 2 | True | 0 | ROZPOCET
| VV |  | Součet |  | 726 | [12 empty] | VV | 2 | 4 | True | 1 | ROZPOCET
62 | K | 331352-R | Vložení rohových lišt 10x10mm do bednění - zkosení funkční svislé hrany - viz popis statika | m | 1323 |  | 0 |  |  | základní |  | 0 | 0.0027 | 3.5721 | 0 | 0 | 4 | K | 2 |  |  |  | ROZPOCET |  |  |  |  | 0 | 0 | 0 | 0 | 0 | 1 | 0 | 4 | -213533880
| VV |  | "vč. 053 výkaz výměr + TZ statika + popis TZ" | [14 empty] | VV | 2 | 1 | True | 0 | ROZPOCET
| VV |  | 4*(27+10+31+30)*3,375 |  | 1323 | [12 empty] | VV | 2 | 2 | True | 1 | ROZPOCET
63 | K | 331353-R | Vložení rohových lišt 20x20mm do bednění - zkosení funkční svislé hrany - viz popis statika | m | 313.875 |  | 0 |  |  | základní |  | 0 | 0.0027 | 0.84746 | 0 | 0 | 4 | K | 2 |  |  |  | ROZPOCET |  |  |  |  | 0 | 0 | 0 | 0 | 0 | 1 | 0 | 4 | 1507910260
| VV |  | "vč. 053 výkaz výměr + TZ statika + popis TZ" | [14 empty] | VV | 2 | 1 | True | 0 | ROZPOCET
| VV |  | 4*12*3,375 |  | 162 | [12 empty] | VV | 2 | 2 | True | 0 | ROZPOCET
| VV |  | 45*3,375 |  | 151.875 | [12 empty] | VV | 2 | 2 | True | 0 | ROZPOCET
| VV |  | Součet |  | 313.875 | [12 empty] | VV | 2 | 4 | True | 1 | ROZPOCET
64 | K | 331361821 | Výztuž sloupů, pilířů, rámových stojek, táhel nebo vzpěr hranatých svislých nebo šikmých (odkloněných) z betonářské oceli 10 505 (R) nebo BSt 500 | t | 35.2 |  | 0 | CS ÚRS 2019 01 |  | základní |  | 0 | 1.052 | 37.0293 | 0 | 0 | 4 | K | 2 |  |  |  | ROZPOCET |  |  |  |  | 0 | 0 | 0 | 0 | 0 | 1 | 0 | 4 | -2035496799
| VV |  | "vč. 053 výkaz výměr + TZ statika + popis TZ" | [14 empty] | VV | 2 | 1 | True | 0 | ROZPOCET
| VV |  | "část A" | [14 empty] | VV | 2 | 1 | True | 0 | ROZPOCET
| VV |  | "bod9" | [14 empty] | VV | 2 | 1 | True | 0 | ROZPOCET
| VV |  | 3,0 |  | 3 | [12 empty] | VV | 2 | 2 | True | 0 | ROZPOCET
| VV |  | "část B" | [14 empty] | VV | 2 | 1 | True | 0 | ROZPOCET
| VV |  | "bod14" | [14 empty] | VV | 2 | 1 | True | 0 | ROZPOCET
| VV |  | 23,4 |  | 23.4 | [12 empty] | VV | 2 | 2 | True | 0 | ROZPOCET
| VV |  | "bod15" | [14 empty] | VV | 2 | 1 | True | 0 | ROZPOCET
| VV |  | 0 |  | 0 | [12 empty] | VV | 2 | 2 | True | 0 | ROZPOCET
| VV |  | "část C" | [14 empty] | VV | 2 | 1 | True | 0 | ROZPOCET
| VV |  | "bod26" | [14 empty] | VV | 2 | 1 | True | 0 | ROZPOCET
| VV |  | 8,8 |  | 8.8 | [12 empty] | VV | 2 | 2 | True | 0 | ROZPOCET
| VV |  | Součet |  | 35.2 | [12 empty] | VV | 2 | 4 | True | 1 | ROZPOCET
65 | K | 342244211 | Příčky jednoduché z cihel děrovaných broušených, na tenkovrstvou maltu, pevnost cihel do P15, tl. příčky 115 mm | m2 | 43.627 |  | 0 | CS ÚRS 2019 01 |  | základní |  | 0 | 0.087312 | 3.8092 | 0 | 0 | 4 | K | 2 |  |  |  | ROZPOCET |  |  |  |  | 0 | 0 | 0 | 0 | 0 | 1 | 0 | 4 | 121808175
| PSC |  | Poznámka k souboru cen: 1. Množství jednotek se určuje v m2 plochy konstrukce. | [14 empty] | PSC | 2
| VV |  | "vč. 1.01.01až04 + řezy + skladby + materiálové listy + popis TZ" | [14 empty] | VV | 2 | 1 | True | 0 | ROZPOCET
| VV |  | "část B" | [14 empty] | VV | 2 | 1 | True | 0 | ROZPOCET
| VV |  | (0,15+1,6+2,025+0,15+1,6+0,125+2,1+1,76+0,75+1,76+2,0+2,0)*3,375 |  | 54.068 | [12 empty] | VV | 2 | 2 | True | 0 | ROZPOCET
| VV |  | -0,7*1,97*5 |  | -6.895 | [12 empty] | VV | 2 | 2 | True | 0 | ROZPOCET
| VV |  | -0,9*1,97*2 |  | -3.546 | [12 empty] | VV | 2 | 2 | True | 0 | ROZPOCET
| VV |  | Součet |  | 43.627 | [12 empty] | VV | 2 | 4 | True | 1 | ROZPOCET
66 | K | 342273110-P | Příčky z bloků z lehkého keramického betonu na maltu, tloušťka zdiva 100 mm - pohledová 100R barva šedá | m2 | 41.776 |  | 0 |  |  | základní |  | 0 | 0.05284 | 2.2074 | 0 | 0 | 4 | K | 2 |  |  |  | ROZPOCET |  |  |  |  | 0 | 0 | 0 | 0 | 0 | 1 | 0 | 4 | 1595852680
| VV |  | "vč. 1.01.01až04 + řezy + skladby + materiálové listy + popis TZ" | [14 empty] | VV | 2 | 1 | True | 0 | ROZPOCET
| VV |  | "část C" | [14 empty] | VV | 2 | 1 | True | 0 | ROZPOCET
| VV |  | (5,01+2,605+0,4+4,6)*3,375 |  | 42.576 | [12 empty] | VV | 2 | 2 | True | 0 | ROZPOCET
| VV |  | -1,6*2,0 |  | -3.2 | [12 empty] | VV | 2 | 2 | True | 0 | ROZPOCET
| VV |  | "strojovna HZS" | [14 empty] | VV | 2 | 1 | True | 0 | ROZPOCET
| VV |  | 4,0*0,6 |  | 2.4 | [12 empty] | VV | 2 | 2 | True | 0 | ROZPOCET
| VV |  | Součet |  | 41.776 | [12 empty] | VV | 2 | 4 | True | 1 | ROZPOCET
67 | K | 342273112-P | Příčky z bloků z lehkého keramického betonu na maltu, tloušťka zdiva 195 mm - pohledová 195R barva šedá | m2 | 462.991 |  | 0 |  |  | základní |  | 0 | 0.16415 | 76 | 0 | 0 | 4 | K | 2 |  |  |  | ROZPOCET |  |  |  |  | 0 | 0 | 0 | 0 | 0 | 1 | 0 | 4 | 1434172554
| VV |  | "vč. 1.01.01až04 + řezy + skladby + materiálové listy + popis TZ" | [14 empty] | VV | 2 | 1 | True | 0 | ROZPOCET
| VV |  | "část A" | [14 empty] | VV | 2 | 1 | True | 0 | ROZPOCET
| VV |  | (2,1+5,145)*3,375 |  | 24.452 | [12 empty] | VV | 2 | 2 | True | 0 | ROZPOCET
| VV |  | -0,97*2,005 |  | -1.945 | [12 empty] | VV | 2 | 2 | True | 0 | ROZPOCET
| VV |  | "část B" | [14 empty] | VV | 2 | 1 | True | 0 | ROZPOCET
| VV |  | 7,5*3,375 |  | 25.313 | [12 empty] | VV | 2 | 2 | True | 0 | ROZPOCET
| VV |  | -0,97*2,135 |  | -2.071 | [12 empty] | VV | 2 | 2 | True | 0 | ROZPOCET
| VV |  | 2,6*3,375 |  | 8.775 | [12 empty] | VV | 2 | 2 | True | 0 | ROZPOCET
| VV |  | -0,97*2,13 |  | -2.066 | [12 empty] | VV | 2 | 2 | True | 0 | ROZPOCET
| VV |  | "část C" | [14 empty] | VV | 2 | 1 | True | 0 | ROZPOCET
| VV |  | (2,0+0,935+2,1+4,265+2,0)*3,375 |  | 38.138 | [12 empty] | VV | 2 | 2 | True | 0 | ROZPOCET
| VV |  | -0,9*2,1 |  | -1.89 | [12 empty] | VV | 2 | 2 | True | 0 | ROZPOCET
| VV |  | -2,0*2,3 |  | -4.6 | [12 empty] | VV | 2 | 2 | True | 0 | ROZPOCET
| VV |  | (4,6+4,6+4,6+4,6+6,85+6,85+6,85+6,85+1,85+6,595)*3,375 |  | 183.077 | [12 empty] | VV | 2 | 2 | True | 0 | ROZPOCET
| VV |  | -0,9*2,115*2 |  | -3.807 | [12 empty] | VV | 2 | 2 | True | 0 | ROZPOCET
| VV |  | -1,6*2,115 |  | -3.384 | [12 empty] | VV | 2 | 2 | True | 0 | ROZPOCET
| VV |  | -1,6*2,0 |  | -3.2 | [12 empty] | VV | 2 | 2 | True | 0 | ROZPOCET
| VV |  | (13,8+5,01+0,2+3,5+3,5+0,2+5,31+2,605+4,6+6,85)*3,375 |  | 153.816 | [12 empty] | VV | 2 | 2 | True | 0 | ROZPOCET
| VV |  | -1,6*2,0*2 |  | -6.4 | [12 empty] | VV | 2 | 2 | True | 0 | ROZPOCET
| VV |  | (2,2+2,605+3,0+4,195+7,605)*3,375 |  | 66.167 | [12 empty] | VV | 2 | 2 | True | 0 | ROZPOCET
| VV |  | -0,8*2,0 |  | -1.6 | [12 empty] | VV | 2 | 2 | True | 0 | ROZPOCET
| VV |  | -1,2*2,0 |  | -2.4 | [12 empty] | VV | 2 | 2 | True | 0 | ROZPOCET
| VV |  | -1,6*2,115 |  | -3.384 | [12 empty] | VV | 2 | 2 | True | 0 | ROZPOCET
| VV |  | Součet |  | 462.991 | [12 empty] | VV | 2 | 4 | True | 1 | ROZPOCET
68 | K | 342291121 | Ukotvení příček plochými kotvami, do konstrukce cihelné | m | 33.75 |  | 0 | CS ÚRS 2019 01 |  | základní |  | 0 | 0.0001208 | 0.004077 | 0 | 0 | 4 | K | 2 |  |  |  | ROZPOCET |  |  |  |  | 0 | 0 | 0 | 0 | 0 | 1 | 0 | 4 | 514470821
| PSC |  | Poznámka k souboru cen: 1. V cenách -1111 a -1112 jsou započteny náklady na dodání a aplikaci polyuretanové pěny ve spreji a na odříznutí zatvrdlé pěny u líce příčky. 2. Ceny -1111 a -1112 lze použít i pro ukotvení příček ke stropu. 3. Množství jednotek se určuje v m styku příčky s konstrukcí (výšky příčky). | [14 empty] | PSC | 2
| VV |  | "vč. 1.01.01až04 + řezy + skladby + materiálové listy + popis TZ" | [14 empty] | VV | 2 | 1 | True | 0 | ROZPOCET
| VV |  | "část B" | [14 empty] | VV | 2 | 1 | True | 0 | ROZPOCET
| VV |  | 5*3,375 |  | 16.875 | [12 empty] | VV | 2 | 2 | True | 0 | ROZPOCET
| VV |  | "část C" | [14 empty] | VV | 2 | 1 | True | 0 | ROZPOCET
| VV |  | 5*3,375 |  | 16.875 | [12 empty] | VV | 2 | 2 | True | 0 | ROZPOCET
| VV |  | Součet |  | 33.75 | [12 empty] | VV | 2 | 4 | True | 1 | ROZPOCET
69 | K | 342291131 | Ukotvení příček plochými kotvami, do konstrukce betonové | m | 246.375 |  | 0 | CS ÚRS 2019 01 |  | základní |  | 0 | 0.000196 | 0.048289 | 0 | 0 | 4 | K | 2 |  |  |  | ROZPOCET |  |  |  |  | 0 | 0 | 0 | 0 | 0 | 1 | 0 | 4 | 1470081243
| PSC |  | Poznámka k souboru cen: 1. V cenách -1111 a -1112 jsou započteny náklady na dodání a aplikaci polyuretanové pěny ve spreji a na odříznutí zatvrdlé pěny u líce příčky. 2. Ceny -1111 a -1112 lze použít i pro ukotvení příček ke stropu. 3. Množství jednotek se určuje v m styku příčky s konstrukcí (výšky příčky). | [14 empty] | PSC | 2
| VV |  | "vč. 1.01.01až04 + řezy + skladby + materiálové listy + popis TZ" | [14 empty] | VV | 2 | 1 | True | 0 | ROZPOCET
| VV |  | "část A" | [14 empty] | VV | 2 | 1 | True | 0 | ROZPOCET
| VV |  | 2*3,375 |  | 6.75 | [12 empty] | VV | 2 | 2 | True | 0 | ROZPOCET
| VV |  | "část B" | [14 empty] | VV | 2 | 1 | True | 0 | ROZPOCET
| VV |  | (16+16)*3,375 |  | 108 | [12 empty] | VV | 2 | 2 | True | 0 | ROZPOCET
| VV |  | "část C" | [14 empty] | VV | 2 | 1 | True | 0 | ROZPOCET
| VV |  | 39*3,375 |  | 131.625 | [12 empty] | VV | 2 | 2 | True | 0 | ROZPOCET
| VV |  | Součet |  | 246.375 | [12 empty] | VV | 2 | 4 | True | 1 | ROZPOCET
70 | K | 346971153 | Izolace proti šíření zvuku prováděná současně při zdění z desek z minerální plsti do svislé mezery dvojitých příček tl. přes 40 do 60 mm | m2 | 39.376 |  | 0 | CS ÚRS 2019 01 |  | základní |  | 0 | 0.0048 | 0.189 | 0 | 0 | 4 | K | 2 |  |  |  | ROZPOCET |  |  |  |  | 0 | 0 | 0 | 0 | 0 | 1 | 0 | 4 | -812358930
| PSC |  | Poznámka k souboru cen: 1. U položek -1121 až -1142 a -1221 až -1242 se množství měrných jednotek určuje v m délky příčky. | [14 empty] | PSC | 2
| VV |  | "vč. 1.01.01až04 + řezy + skladby + materiálové listy + popis TZ" | [14 empty] | VV | 2 | 1 | True | 0 | ROZPOCET
| VV |  | "část C" | [14 empty] | VV | 2 | 1 | True | 0 | ROZPOCET
| VV |  | (5,01+2,605+0,4+4,6)*3,375 |  | 42.576 | [12 empty] | VV | 2 | 2 | True | 0 | ROZPOCET
| VV |  | -1,6*2,0 |  | -3.2 | [12 empty] | VV | 2 | 2 | True | 0 | ROZPOCET
| VV |  | Součet |  | 39.376 | [12 empty] | VV | 2 | 4 | True | 1 | ROZPOCET
| D | 4 | Vodorovné konstrukce |  |  |  | 0 |  |  |  |  | 0 |  | 384.9906 |  | 0 | 1 | D | 1 |  |  |  | ROZPOCET | [10 empty] | 0
71 | K | 411324646 | Stropy z betonu železového (bez výztuže) pohledového stropů deskových, plochých střech, desek balkonových, desek hřibových stropů včetně hlavic hřibových sloupů tř. C 30/37 | m3 | 1703 |  | 0 | CS ÚRS 2019 01 |  | základní |  | 0 | 0 | 0 | 0 | 0 | 4 | K | 2 |  |  |  | ROZPOCET |  |  |  |  | 0 | 0 | 0 | 0 | 0 | 1 | 0 | 4 | -1039131577
| PSC |  | Poznámka k souboru cen: 1. V cenách pohledového betonu 411 35-4 a 411 35-5 jsou započteny i náklady na pečlivé hutnění zejména při líci konstrukce pro docílení neporušeného maltového povrchu bez vzhledových kazů. | [14 empty] | PSC | 2
| VV |  | "vč. 053 výkaz výměr + TZ statika + popis TZ" | [14 empty] | VV | 2 | 1 | True | 0 | ROZPOCET
| VV |  | "beton C30/37,XC3,XD1" | [14 empty] | VV | 2 | 1 | True | 0 | ROZPOCET
| VV |  | "část A" | [14 empty] | VV | 2 | 1 | True | 0 | ROZPOCET
| VV |  | "bod5" | [14 empty] | VV | 2 | 1 | True | 0 | ROZPOCET
| VV |  | 291,8 |  | 291.8 | [12 empty] | VV | 2 | 2 | True | 0 | ROZPOCET
| VV |  | "část B" | [14 empty] | VV | 2 | 1 | True | 0 | ROZPOCET
| VV |  | "bod10" | [14 empty] | VV | 2 | 1 | True | 0 | ROZPOCET
| VV |  | 831,7 |  | 831.7 | [12 empty] | VV | 2 | 2 | True | 0 | ROZPOCET
| VV |  | "bod17" | [14 empty] | VV | 2 | 1 | True | 0 | ROZPOCET
| VV |  | 26,0 |  | 26 | [12 empty] | VV | 2 | 2 | True | 0 | ROZPOCET
| VV |  | "část C" | [14 empty] | VV | 2 | 1 | True | 0 | ROZPOCET
| VV |  | "bod19" | [14 empty] | VV | 2 | 1 | True | 0 | ROZPOCET
| VV |  | 478,6 |  | 478.6 | [12 empty] | VV | 2 | 2 | True | 0 | ROZPOCET
| VV |  | "bod20" | [14 empty] | VV | 2 | 1 | True | 0 | ROZPOCET
| VV |  | 1,2 |  | 1.2 | [12 empty] | VV | 2 | 2 | True | 0 | ROZPOCET
| VV |  | "bod21" | [14 empty] | VV | 2 | 1 | True | 0 | ROZPOCET
| VV |  | 73,7 |  | 73.7 | [12 empty] | VV | 2 | 2 | True | 0 | ROZPOCET
| VV |  | Součet |  | 1703 | [12 empty] | VV | 2 | 4 | True | 1 | ROZPOCET
72 | K | 411351011 | Bednění stropních konstrukcí - bez podpěrné konstrukce desek tloušťky stropní desky přes 5 do 25 cm zřízení | m2 | 339 |  | 0 | CS ÚRS 2019 01 |  | základní |  | 0 | 0.0053262 | 1.8056 | 0 | 0 | 4 | K | 2 |  |  |  | ROZPOCET |  |  |  |  | 0 | 0 | 0 | 0 | 0 | 1 | 0 | 4 | -209170522
| PSC |  | Poznámka k souboru cen: 1. Ceny bednění deskových stropů 411 35-01 jsou určeny pro desky nebo plošné konzoly rovné, popř. s náběhy. 2. Bednění stropů s hlavicemi se oceňuje součtem ploch bednění hlavic a ploch bednění desek. Množství měrných jednotek bednění hlavic se určuje v m2 rozvinuté plochy hlavic. Množství měrných jednotek bednění desky se určuje m2 celkové plochy desky, od které se odečte půdorysná plocha hlavic, ohraničená průnikem obou konstrukcí. 3. Bednění trámových stropů se oceňuje součtem ploch bednění nosníků (trámů) souborem cen 413 35-11 a ploch bednění desek. Množství měrných jednotek bednění nosníků se určuje v m2 rozvinuté plochou nosníků. Množství měrných jednotek bednění desky se určuje m2 celkové plochy desky, od které se odečte půdorysná plocha nosníků, ohraničená průnikem obou konstrukcí. 4. Klenby při poloměru do 1 m se oceňuje cenami souboru cen 416 35-11. Bednění fabionů na přechodu stěn do stropů, monolitických kleneb, vnějších říms. 5. Ceny jsou určeny pro bedněné plochy s nízkými požadavky na pohledovost - třída pohledového betonu PB1 dle TP ČSB 03 (garáže, sklepy, apod.). 6. Příplatek k cenám za pohledový beton je určen pro třídu pohledového betonu PB2 (běžné budovy). Vyšší třídy pohledovosti se oceňují individuálně. | [14 empty] | PSC | 2
| VV |  | "vč. 053 výkaz výměr + TZ statika + popis TZ" | [14 empty] | VV | 2 | 1 | True | 0 | ROZPOCET
| VV |  | "bod20" | [14 empty] | VV | 2 | 1 | True | 0 | ROZPOCET
| VV |  | 8,0 |  | 8 | [12 empty] | VV | 2 | 2 | True | 0 | ROZPOCET
| VV |  | "bod21" | [14 empty] | VV | 2 | 1 | True | 0 | ROZPOCET
| VV |  | 331,0 |  | 331 | [12 empty] | VV | 2 | 2 | True | 0 | ROZPOCET
| VV |  | Součet |  | 339 | [12 empty] | VV | 2 | 4 | True | 1 | ROZPOCET
73 | K | 411351012 | Bednění stropních konstrukcí - bez podpěrné konstrukce desek tloušťky stropní desky přes 5 do 25 cm odstranění | m2 | 339 |  | 0 | CS ÚRS 2019 01 |  | základní |  | 0 | 0 | 0 | 0 | 0 | 4 | K | 2 |  |  |  | ROZPOCET |  |  |  |  | 0 | 0 | 0 | 0 | 0 | 1 | 0 | 4 | -159867907
| PSC |  | Poznámka k souboru cen: 1. Ceny bednění deskových stropů 411 35-01 jsou určeny pro desky nebo plošné konzoly rovné, popř. s náběhy. 2. Bednění stropů s hlavicemi se oceňuje součtem ploch bednění hlavic a ploch bednění desek. Množství měrných jednotek bednění hlavic se určuje v m2 rozvinuté plochy hlavic. Množství měrných jednotek bednění desky se určuje m2 celkové plochy desky, od které se odečte půdorysná plocha hlavic, ohraničená průnikem obou konstrukcí. 3. Bednění trámových stropů se oceňuje součtem ploch bednění nosníků (trámů) souborem cen 413 35-11 a ploch bednění desek. Množství měrných jednotek bednění nosníků se určuje v m2 rozvinuté plochou nosníků. Množství měrných jednotek bednění desky se určuje m2 celkové plochy desky, od které se odečte půdorysná plocha nosníků, ohraničená průnikem obou konstrukcí. 4. Klenby při poloměru do 1 m se oceňuje cenami souboru cen 416 35-11. Bednění fabionů na přechodu stěn do stropů, monolitických kleneb, vnějších říms. 5. Ceny jsou určeny pro bedněné plochy s nízkými požadavky na pohledovost - třída pohledového betonu PB1 dle TP ČSB 03 (garáže, sklepy, apod.). 6. Příplatek k cenám za pohledový beton je určen pro třídu pohledového betonu PB2 (běžné budovy). Vyšší třídy pohledovosti se oceňují individuálně. | [14 empty] | PSC | 2
74 | K | 411351021 | Bednění stropních konstrukcí - bez podpěrné konstrukce desek tloušťky stropní desky přes 25 do 50 cm zřízení | m2 | 5789 |  | 0 | CS ÚRS 2019 01 |  | základní |  | 0 | 0.005518 | 31.9437 | 0 | 0 | 4 | K | 2 |  |  |  | ROZPOCET |  |  |  |  | 0 | 0 | 0 | 0 | 0 | 1 | 0 | 4 | -1412858165
| PSC |  | Poznámka k souboru cen: 1. Ceny bednění deskových stropů 411 35-01 jsou určeny pro desky nebo plošné konzoly rovné, popř. s náběhy. 2. Bednění stropů s hlavicemi se oceňuje součtem ploch bednění hlavic a ploch bednění desek. Množství měrných jednotek bednění hlavic se určuje v m2 rozvinuté plochy hlavic. Množství měrných jednotek bednění desky se určuje m2 celkové plochy desky, od které se odečte půdorysná plocha hlavic, ohraničená průnikem obou konstrukcí. 3. Bednění trámových stropů se oceňuje součtem ploch bednění nosníků (trámů) souborem cen 413 35-11 a ploch bednění desek. Množství měrných jednotek bednění nosníků se určuje v m2 rozvinuté plochou nosníků. Množství měrných jednotek bednění desky se určuje m2 celkové plochy desky, od které se odečte půdorysná plocha nosníků, ohraničená průnikem obou konstrukcí. 4. Klenby při poloměru do 1 m se oceňuje cenami souboru cen 416 35-11. Bednění fabionů na přechodu stěn do stropů, monolitických kleneb, vnějších říms. 5. Ceny jsou určeny pro bedněné plochy s nízkými požadavky na pohledovost - třída pohledového betonu PB1 dle TP ČSB 03 (garáže, sklepy, apod.). 6. Příplatek k cenám za pohledový beton je určen pro třídu pohledového betonu PB2 (běžné budovy). Vyšší třídy pohledovosti se oceňují individuálně. | [14 empty] | PSC | 2
| VV |  | "vč. 053 výkaz výměr + TZ statika + popis TZ" | [14 empty] | VV | 2 | 1 | True | 0 | ROZPOCET
| VV |  | "část A" | [14 empty] | VV | 2 | 1 | True | 0 | ROZPOCET
| VV |  | "bod5" | [14 empty] | VV | 2 | 1 | True | 0 | ROZPOCET
| VV |  | 1085,0 |  | 1085 | [12 empty] | VV | 2 | 2 | True | 0 | ROZPOCET
| VV |  | "část B" | [14 empty] | VV | 2 | 1 | True | 0 | ROZPOCET
| VV |  | "bod10" | [14 empty] | VV | 2 | 1 | True | 0 | ROZPOCET
| VV |  | 2947,0 |  | 2947 | [12 empty] | VV | 2 | 2 | True | 0 | ROZPOCET
| VV |  | "bod17" | [14 empty] | VV | 2 | 1 | True | 0 | ROZPOCET
| VV |  | 108,0 |  | 108 | [12 empty] | VV | 2 | 2 | True | 0 | ROZPOCET
| VV |  | "část C" | [14 empty] | VV | 2 | 1 | True | 0 | ROZPOCET
| VV |  | "bod19" | [14 empty] | VV | 2 | 1 | True | 0 | ROZPOCET
| VV |  | 1649,0 |  | 1649 | [12 empty] | VV | 2 | 2 | True | 0 | ROZPOCET
| VV |  | Součet |  | 5789 | [12 empty] | VV | 2 | 4 | True | 1 | ROZPOCET
75 | K | 411351022 | Bednění stropních konstrukcí - bez podpěrné konstrukce desek tloušťky stropní desky přes 25 do 50 cm odstranění | m2 | 5789 |  | 0 | CS ÚRS 2019 01 |  | základní |  | 0 | 0 | 0 | 0 | 0 | 4 | K | 2 |  |  |  | ROZPOCET |  |  |  |  | 0 | 0 | 0 | 0 | 0 | 1 | 0 | 4 | 1067583900
| PSC |  | Poznámka k souboru cen: 1. Ceny bednění deskových stropů 411 35-01 jsou určeny pro desky nebo plošné konzoly rovné, popř. s náběhy. 2. Bednění stropů s hlavicemi se oceňuje součtem ploch bednění hlavic a ploch bednění desek. Množství měrných jednotek bednění hlavic se určuje v m2 rozvinuté plochy hlavic. Množství měrných jednotek bednění desky se určuje m2 celkové plochy desky, od které se odečte půdorysná plocha hlavic, ohraničená průnikem obou konstrukcí. 3. Bednění trámových stropů se oceňuje součtem ploch bednění nosníků (trámů) souborem cen 413 35-11 a ploch bednění desek. Množství měrných jednotek bednění nosníků se určuje v m2 rozvinuté plochou nosníků. Množství měrných jednotek bednění desky se určuje m2 celkové plochy desky, od které se odečte půdorysná plocha nosníků, ohraničená průnikem obou konstrukcí. 4. Klenby při poloměru do 1 m se oceňuje cenami souboru cen 416 35-11. Bednění fabionů na přechodu stěn do stropů, monolitických kleneb, vnějších říms. 5. Ceny jsou určeny pro bedněné plochy s nízkými požadavky na pohledovost - třída pohledového betonu PB1 dle TP ČSB 03 (garáže, sklepy, apod.). 6. Příplatek k cenám za pohledový beton je určen pro třídu pohledového betonu PB2 (běžné budovy). Vyšší třídy pohledovosti se oceňují individuálně. | [14 empty] | PSC | 2
76 | K | 411352021 | Bednění stropních konstrukcí - bez podpěrné konstrukce hlavic pravoúhlých tloušťky hlavice pod spodní líc stropní desky přes 25 do 50 cm zřízení | m2 | 114.4 |  | 0 | CS ÚRS 2019 01 |  | základní |  | 0 | 0.0070816 | 0.81014 | 0 | 0 | 4 | K | 2 |  |  |  | ROZPOCET |  |  |  |  | 0 | 0 | 0 | 0 | 0 | 1 | 0 | 4 | 1773422245
| PSC |  | Poznámka k souboru cen: 1. Ceny bednění deskových stropů 411 35-01 jsou určeny pro desky nebo plošné konzoly rovné, popř. s náběhy. 2. Bednění stropů s hlavicemi se oceňuje součtem ploch bednění hlavic a ploch bednění desek. Množství měrných jednotek bednění hlavic se určuje v m2 rozvinuté plochy hlavic. Množství měrných jednotek bednění desky se určuje m2 celkové plochy desky, od které se odečte půdorysná plocha hlavic, ohraničená průnikem obou konstrukcí. 3. Bednění trámových stropů se oceňuje součtem ploch bednění nosníků (trámů) souborem cen 413 35-11 a ploch bednění desek. Množství měrných jednotek bednění nosníků se určuje v m2 rozvinuté plochou nosníků. Množství měrných jednotek bednění desky se určuje m2 celkové plochy desky, od které se odečte půdorysná plocha nosníků, ohraničená průnikem obou konstrukcí. 4. Klenby při poloměru do 1 m se oceňuje cenami souboru cen 416 35-11. Bednění fabionů na přechodu stěn do stropů, monolitických kleneb, vnějších říms. 5. Ceny jsou určeny pro bedněné plochy s nízkými požadavky na pohledovost - třída pohledového betonu PB1 dle TP ČSB 03 (garáže, sklepy, apod.). 6. Příplatek k cenám za pohledový beton je určen pro třídu pohledového betonu PB2 (běžné budovy). Vyšší třídy pohledovosti se oceňují individuálně. | [14 empty] | PSC | 2
| VV |  | "vč. 053 výkaz výměr + TZ statika + popis TZ" | [14 empty] | VV | 2 | 1 | True | 0 | ROZPOCET
| VV |  | "část A" | [14 empty] | VV | 2 | 1 | True | 0 | ROZPOCET
| VV |  | 2,6*2,6*10 |  | 67.6 | [12 empty] | VV | 2 | 2 | True | 0 | ROZPOCET
| VV |  | 4*2,6*0,45*10 |  | 46.8 | [12 empty] | VV | 2 | 2 | True | 0 | ROZPOCET
| VV |  | Součet |  | 114.4 | [12 empty] | VV | 2 | 4 | True | 1 | ROZPOCET
77 | K | 411352022 | Bednění stropních konstrukcí - bez podpěrné konstrukce hlavic pravoúhlých tloušťky hlavice pod spodní líc stropní desky přes 25 do 50 cm odstranění | m2 | 114 |  | 0 | CS ÚRS 2019 01 |  | základní |  | 0 | 0 | 0 | 0 | 0 | 4 | K | 2 |  |  |  | ROZPOCET |  |  |  |  | 0 | 0 | 0 | 0 | 0 | 1 | 0 | 4 | 269119030
| PSC |  | Poznámka k souboru cen: 1. Ceny bednění deskových stropů 411 35-01 jsou určeny pro desky nebo plošné konzoly rovné, popř. s náběhy. 2. Bednění stropů s hlavicemi se oceňuje součtem ploch bednění hlavic a ploch bednění desek. Množství měrných jednotek bednění hlavic se určuje v m2 rozvinuté plochy hlavic. Množství měrných jednotek bednění desky se určuje m2 celkové plochy desky, od které se odečte půdorysná plocha hlavic, ohraničená průnikem obou konstrukcí. 3. Bednění trámových stropů se oceňuje součtem ploch bednění nosníků (trámů) souborem cen 413 35-11 a ploch bednění desek. Množství měrných jednotek bednění nosníků se určuje v m2 rozvinuté plochou nosníků. Množství měrných jednotek bednění desky se určuje m2 celkové plochy desky, od které se odečte půdorysná plocha nosníků, ohraničená průnikem obou konstrukcí. 4. Klenby při poloměru do 1 m se oceňuje cenami souboru cen 416 35-11. Bednění fabionů na přechodu stěn do stropů, monolitických kleneb, vnějších říms. 5. Ceny jsou určeny pro bedněné plochy s nízkými požadavky na pohledovost - třída pohledového betonu PB1 dle TP ČSB 03 (garáže, sklepy, apod.). 6. Příplatek k cenám za pohledový beton je určen pro třídu pohledového betonu PB2 (běžné budovy). Vyšší třídy pohledovosti se oceňují individuálně. | [14 empty] | PSC | 2
78 | K | 411354313 | Podpěrná konstrukce stropů - desek, kleneb a skořepin výška podepření do 4 m tloušťka stropu přes 15 do 25 cm zřízení | m2 | 339 |  | 0 | CS ÚRS 2019 01 |  | základní |  | 0 | 0.00088228 | 0.29909 | 0 | 0 | 4 | K | 2 |  |  |  | ROZPOCET |  |  |  |  | 0 | 0 | 0 | 0 | 0 | 1 | 0 | 4 | 2011400567
| PSC |  | Poznámka k souboru cen: 1. Podepření větších výšek než 6 m se oceňuje individuálně. | [14 empty] | PSC | 2
| VV |  | "vč. 053 výkaz výměr + TZ statika + popis TZ" | [14 empty] | VV | 2 | 1 | True | 0 | ROZPOCET
| VV |  | "bod20" | [14 empty] | VV | 2 | 1 | True | 0 | ROZPOCET
| VV |  | 8,0 |  | 8 | [12 empty] | VV | 2 | 2 | True | 0 | ROZPOCET
| VV |  | "bod21" | [14 empty] | VV | 2 | 1 | True | 0 | ROZPOCET
| VV |  | 331,0 |  | 331 | [12 empty] | VV | 2 | 2 | True | 0 | ROZPOCET
| VV |  | Součet |  | 339 | [12 empty] | VV | 2 | 4 | True | 1 | ROZPOCET
79 | K | 411354314 | Podpěrná konstrukce stropů - desek, kleneb a skořepin výška podepření do 4 m tloušťka stropu přes 15 do 25 cm odstranění | m2 | 339 |  | 0 | CS ÚRS 2019 01 |  | základní |  | 0 | 0 | 0 | 0 | 0 | 4 | K | 2 |  |  |  | ROZPOCET |  |  |  |  | 0 | 0 | 0 | 0 | 0 | 1 | 0 | 4 | 1227090883
| PSC |  | Poznámka k souboru cen: 1. Podepření větších výšek než 6 m se oceňuje individuálně. | [14 empty] | PSC | 2
80 | K | 411354315 | Podpěrná konstrukce stropů - desek, kleneb a skořepin výška podepření do 4 m tloušťka stropu přes 25 do 35 cm zřízení | m2 | 5789 |  | 0 | CS ÚRS 2019 01 |  | základní |  | 0 | 0.00099736 | 5.7737 | 0 | 0 | 4 | K | 2 |  |  |  | ROZPOCET |  |  |  |  | 0 | 0 | 0 | 0 | 0 | 1 | 0 | 4 | 687360454
| PSC |  | Poznámka k souboru cen: 1. Podepření větších výšek než 6 m se oceňuje individuálně. | [14 empty] | PSC | 2
| VV |  | "vč. 053 výkaz výměr + TZ statika + popis TZ" | [14 empty] | VV | 2 | 1 | True | 0 | ROZPOCET
| VV |  | "část A" | [14 empty] | VV | 2 | 1 | True | 0 | ROZPOCET
| VV |  | "bod5" | [14 empty] | VV | 2 | 1 | True | 0 | ROZPOCET
| VV |  | 1085,0 |  | 1085 | [12 empty] | VV | 2 | 2 | True | 0 | ROZPOCET
| VV |  | "část B" | [14 empty] | VV | 2 | 1 | True | 0 | ROZPOCET
| VV |  | "bod10" | [14 empty] | VV | 2 | 1 | True | 0 | ROZPOCET
| VV |  | 2947,0 |  | 2947 | [12 empty] | VV | 2 | 2 | True | 0 | ROZPOCET
| VV |  | "bod17" | [14 empty] | VV | 2 | 1 | True | 0 | ROZPOCET
| VV |  | 108,0 |  | 108 | [12 empty] | VV | 2 | 2 | True | 0 | ROZPOCET
| VV |  | "část C" | [14 empty] | VV | 2 | 1 | True | 0 | ROZPOCET
| VV |  | "bod19" | [14 empty] | VV | 2 | 1 | True | 0 | ROZPOCET
| VV |  | 1649,0 |  | 1649 | [12 empty] | VV | 2 | 2 | True | 0 | ROZPOCET
| VV |  | Součet |  | 5789 | [12 empty] | VV | 2 | 4 | True | 1 | ROZPOCET
81 | K | 411354316 | Podpěrná konstrukce stropů - desek, kleneb a skořepin výška podepření do 4 m tloušťka stropu přes 25 do 35 cm odstranění | m2 | 5789 |  | 0 | CS ÚRS 2019 01 |  | základní |  | 0 | 0 | 0 | 0 | 0 | 4 | K | 2 |  |  |  | ROZPOCET |  |  |  |  | 0 | 0 | 0 | 0 | 0 | 1 | 0 | 4 | 1420250583
| PSC |  | Poznámka k souboru cen: 1. Podepření větších výšek než 6 m se oceňuje individuálně. | [14 empty] | PSC | 2
82 | K | 411354413 | Podpěrná konstrukce hlavic výška podepření do 4 m tloušťka hlavice po spodní líc stropní desky přes 25 do 50 cm zřízení | m2 | 67.6 |  | 0 | CS ÚRS 2019 01 |  | základní |  | 0 | 0.0011124 | 0.075201 | 0 | 0 | 4 | K | 2 |  |  |  | ROZPOCET |  |  |  |  | 0 | 0 | 0 | 0 | 0 | 1 | 0 | 4 | -730165791
| PSC |  | Poznámka k souboru cen: 1. Podepření větších výšek než 6 m se oceňuje individuálně. 2. Množství měrných jednotek podpěrné konstrukce hlavic se určuje v m2 půdorysné plochy hlavic. 3. Tloušťka hlavice je dána její spodní hranou a spodním lícem stropní desky. | [14 empty] | PSC | 2
| VV |  | "vč. 053 výkaz výměr + TZ statika + popis TZ" | [14 empty] | VV | 2 | 1 | True | 0 | ROZPOCET
| VV |  | "část A" | [14 empty] | VV | 2 | 1 | True | 0 | ROZPOCET
| VV |  | 2,6*2,6*10 |  | 67.6 | [12 empty] | VV | 2 | 2 | True | 1 | ROZPOCET
83 | K | 411354414 | Podpěrná konstrukce hlavic výška podepření do 4 m tloušťka hlavice po spodní líc stropní desky přes 25 do 50 cm odstranění | m2 | 67.6 |  | 0 | CS ÚRS 2019 01 |  | základní |  | 0 | 0 | 0 | 0 | 0 | 4 | K | 2 |  |  |  | ROZPOCET |  |  |  |  | 0 | 0 | 0 | 0 | 0 | 1 | 0 | 4 | -1649866371
| PSC |  | Poznámka k souboru cen: 1. Podepření větších výšek než 6 m se oceňuje individuálně. 2. Množství měrných jednotek podpěrné konstrukce hlavic se určuje v m2 půdorysné plochy hlavic. 3. Tloušťka hlavice je dána její spodní hranou a spodním lícem stropní desky. | [14 empty] | PSC | 2
84 | K | 411359111 | Bednění stropních konstrukcí - bez podpěrné konstrukce Příplatek k cenám za pohledový beton | m2 | 6128 |  | 0 | CS ÚRS 2019 01 |  | základní |  | 0 | 0.0032 | 19.6096 | 0 | 0 | 4 | K | 2 |  |  |  | ROZPOCET |  |  |  |  | 0 | 0 | 0 | 0 | 0 | 1 | 0 | 4 | 154987647
| PSC |  | Poznámka k souboru cen: 1. Ceny bednění deskových stropů 411 35-01 jsou určeny pro desky nebo plošné konzoly rovné, popř. s náběhy. 2. Bednění stropů s hlavicemi se oceňuje součtem ploch bednění hlavic a ploch bednění desek. Množství měrných jednotek bednění hlavic se určuje v m2 rozvinuté plochy hlavic. Množství měrných jednotek bednění desky se určuje m2 celkové plochy desky, od které se odečte půdorysná plocha hlavic, ohraničená průnikem obou konstrukcí. 3. Bednění trámových stropů se oceňuje součtem ploch bednění nosníků (trámů) souborem cen 413 35-11 a ploch bednění desek. Množství měrných jednotek bednění nosníků se určuje v m2 rozvinuté plochou nosníků. Množství měrných jednotek bednění desky se určuje m2 celkové plochy desky, od které se odečte půdorysná plocha nosníků, ohraničená průnikem obou konstrukcí. 4. Klenby při poloměru do 1 m se oceňuje cenami souboru cen 416 35-11. Bednění fabionů na přechodu stěn do stropů, monolitických kleneb, vnějších říms. 5. Ceny jsou určeny pro bedněné plochy s nízkými požadavky na pohledovost - třída pohledového betonu PB1 dle TP ČSB 03 (garáže, sklepy, apod.). 6. Příplatek k cenám za pohledový beton je určen pro třídu pohledového betonu PB2 (běžné budovy). Vyšší třídy pohledovosti se oceňují individuálně. | [14 empty] | PSC | 2
| VV |  | "vč. 053 výkaz výměr + TZ statika + popis TZ" | [14 empty] | VV | 2 | 1 | True | 0 | ROZPOCET
| VV |  | "část A" | [14 empty] | VV | 2 | 1 | True | 0 | ROZPOCET
| VV |  | "bod5" | [14 empty] | VV | 2 | 1 | True | 0 | ROZPOCET
| VV |  | 1085,0 |  | 1085 | [12 empty] | VV | 2 | 2 | True | 0 | ROZPOCET
| VV |  | "část B" | [14 empty] | VV | 2 | 1 | True | 0 | ROZPOCET
| VV |  | "bod10" | [14 empty] | VV | 2 | 1 | True | 0 | ROZPOCET
| VV |  | 2947,0 |  | 2947 | [12 empty] | VV | 2 | 2 | True | 0 | ROZPOCET
| VV |  | "bod17" | [14 empty] | VV | 2 | 1 | True | 0 | ROZPOCET
| VV |  | 108,0 |  | 108 | [12 empty] | VV | 2 | 2 | True | 0 | ROZPOCET
| VV |  | "část C" | [14 empty] | VV | 2 | 1 | True | 0 | ROZPOCET
| VV |  | "bod19" | [14 empty] | VV | 2 | 1 | True | 0 | ROZPOCET
| VV |  | 1649,0 |  | 1649 | [12 empty] | VV | 2 | 2 | True | 0 | ROZPOCET
| VV |  | "bod20" | [14 empty] | VV | 2 | 1 | True | 0 | ROZPOCET
| VV |  | 8,0 |  | 8 | [12 empty] | VV | 2 | 2 | True | 0 | ROZPOCET
| VV |  | "bod21" | [14 empty] | VV | 2 | 1 | True | 0 | ROZPOCET
| VV |  | 331,0 |  | 331 | [12 empty] | VV | 2 | 2 | True | 0 | ROZPOCET
| VV |  | Součet |  | 6128 | [12 empty] | VV | 2 | 4 | True | 1 | ROZPOCET
85 | K | 411361821 | Výztuž stropů prostě uložených, vetknutých, spojitých, deskových, trámových (žebrových, kazetových), s keramickými a jinými vložkami, konsolových nebo balkonových, hřibových včetně hlavic hřibových sloupů, plochých střech a pro zavěšení železobetonových podhledů z betonářské oceli 10 505 (R) nebo BSt 500 | t | 219.1 |  | 0 | CS ÚRS 2019 01 |  | základní |  | 0 | 1.0552 | 231.1849 | 0 | 0 | 4 | K | 2 |  |  |  | ROZPOCET |  |  |  |  | 0 | 0 | 0 | 0 | 0 | 1 | 0 | 4 | 493027862
| VV |  | "vč. 053 výkaz výměr + TZ statika + popis TZ" | [14 empty] | VV | 2 | 1 | True | 0 | ROZPOCET
| VV |  | "část A" | [14 empty] | VV | 2 | 1 | True | 0 | ROZPOCET
| VV |  | "bod5" | [14 empty] | VV | 2 | 1 | True | 0 | ROZPOCET
| VV |  | 37,9 |  | 37.9 | [12 empty] | VV | 2 | 2 | True | 0 | ROZPOCET
| VV |  | "část B" | [14 empty] | VV | 2 | 1 | True | 0 | ROZPOCET
| VV |  | "bod10" | [14 empty] | VV | 2 | 1 | True | 0 | ROZPOCET
| VV |  | 108,1 |  | 108.1 | [12 empty] | VV | 2 | 2 | True | 0 | ROZPOCET
| VV |  | "bod17" | [14 empty] | VV | 2 | 1 | True | 0 | ROZPOCET
| VV |  | 3,5 |  | 3.5 | [12 empty] | VV | 2 | 2 | True | 0 | ROZPOCET
| VV |  | "část C" | [14 empty] | VV | 2 | 1 | True | 0 | ROZPOCET
| VV |  | "bod19" | [14 empty] | VV | 2 | 1 | True | 0 | ROZPOCET
| VV |  | 59,8 |  | 59.8 | [12 empty] | VV | 2 | 2 | True | 0 | ROZPOCET
| VV |  | "bod20" | [14 empty] | VV | 2 | 1 | True | 0 | ROZPOCET
| VV |  | 0,2 |  | 0.2 | [12 empty] | VV | 2 | 2 | True | 0 | ROZPOCET
| VV |  | "bod21" | [14 empty] | VV | 2 | 1 | True | 0 | ROZPOCET
| VV |  | 9,6 |  | 9.6 | [12 empty] | VV | 2 | 2 | True | 0 | ROZPOCET
| VV |  | Součet |  | 219.1 | [12 empty] | VV | 2 | 4 | True | 1 | ROZPOCET
86 | K | 413322626 | Nosníky z betonu železového (bez výztuže) včetně stěnových i jeřábových drah, volných trámů, průvlaků, rámových příčlí, ztužidel, konzol, vodorovných táhel apod., tyčových konstrukcí pohledového tř. C 30/37 | m3 | 281.5 |  | 0 | CS ÚRS 2019 01 |  | základní |  | 0 | 0 | 0 | 0 | 0 | 4 | K | 2 |  |  |  | ROZPOCET |  |  |  |  | 0 | 0 | 0 | 0 | 0 | 1 | 0 | 4 | 355065761
| PSC |  | Poznámka k souboru cen: 1. V cenách pohledového betonu 413 32-2 jsou započteny i náklady na pečlivé hutnění zejména při líci konstrukce pro docílení neporušeného maltového povrchu bez vzhledových kazů. | [14 empty] | PSC | 2
| VV |  | "vč. 053 výkaz výměr + TZ statika + popis TZ" | [14 empty] | VV | 2 | 1 | True | 0 | ROZPOCET
| VV |  | "beton C30/37,XC3,XD1" | [14 empty] | VV | 2 | 1 | True | 0 | ROZPOCET
| VV |  | "část A" | [14 empty] | VV | 2 | 1 | True | 0 | ROZPOCET
| VV |  | "bod6" | [14 empty] | VV | 2 | 1 | True | 0 | ROZPOCET
| VV |  | 6,9 |  | 6.9 | [12 empty] | VV | 2 | 2 | True | 0 | ROZPOCET
| VV |  | "část B" | [14 empty] | VV | 2 | 1 | True | 0 | ROZPOCET
| VV |  | "bod11" | [14 empty] | VV | 2 | 1 | True | 0 | ROZPOCET
| VV |  | 109,1 |  | 109.1 | [12 empty] | VV | 2 | 2 | True | 0 | ROZPOCET
| VV |  | "část C" | [14 empty] | VV | 2 | 1 | True | 0 | ROZPOCET
| VV |  | "bod22" | [14 empty] | VV | 2 | 1 | True | 0 | ROZPOCET
| VV |  | 165,5 |  | 165.5 | [12 empty] | VV | 2 | 2 | True | 0 | ROZPOCET
| VV |  | Součet |  | 281.5 | [12 empty] | VV | 2 | 4 | True | 1 | ROZPOCET
87 | K | 413351111 | Bednění nosníků a průvlaků - bez podpěrné konstrukce výška nosníku po spodní líc stropní desky do 100 cm zřízení | m2 | 1427 |  | 0 | CS ÚRS 2019 01 |  | základní |  | 0 | 0.0066283 | 9.4586 | 0 | 0 | 4 | K | 2 |  |  |  | ROZPOCET |  |  |  |  | 0 | 0 | 0 | 0 | 0 | 1 | 0 | 4 | 1368936508
| PSC |  | Poznámka k souboru cen: 1. Množství měrných jednotek se určuje v m2 rozvinuté plochy nosníku. Výška nosníku je dána jeho spodní hranou a spodním lícem stropní desky. 2. Ceny jsou určeny pro nosníky, průvlaky, volné trámy, rámové příčle, ztužidla, konzoly, vodorovná táhla, tyčové konstrukce, stěnové i jeřábové dráhy, apod. neproměnného nebo proměnného průřezu, tvaru zalomeného nebo půdorysně zakřiveného. 3. Ceny jsou určeny pro bedněné plochy s nízkými požadavky na pohledovost - třída pohledového betonu PB1 dle TP ČSB 03 (garáže, sklepy, apod.). 4. Příplatek k cenám za pohledový beton je určen pro třídu pohledového betonu PB2 (běžné budovy). Vyšší třídy pohledovosti se oceňují individuálně. | [14 empty] | PSC | 2
| VV |  | "vč. 053 výkaz výměr + TZ statika + popis TZ" | [14 empty] | VV | 2 | 1 | True | 0 | ROZPOCET
| VV |  | "část A" | [14 empty] | VV | 2 | 1 | True | 0 | ROZPOCET
| VV |  | "bod6" | [14 empty] | VV | 2 | 1 | True | 0 | ROZPOCET
| VV |  | 56,0 |  | 56 | [12 empty] | VV | 2 | 2 | True | 0 | ROZPOCET
| VV |  | "část B" | [14 empty] | VV | 2 | 1 | True | 0 | ROZPOCET
| VV |  | "bod11" | [14 empty] | VV | 2 | 1 | True | 0 | ROZPOCET
| VV |  | 704,0 |  | 704 | [12 empty] | VV | 2 | 2 | True | 0 | ROZPOCET
| VV |  | "část C" | [14 empty] | VV | 2 | 1 | True | 0 | ROZPOCET
| VV |  | "bod22" | [14 empty] | VV | 2 | 1 | True | 0 | ROZPOCET
| VV |  | 667,0 |  | 667 | [12 empty] | VV | 2 | 2 | True | 0 | ROZPOCET
| VV |  | Součet |  | 1427 | [12 empty] | VV | 2 | 4 | True | 1 | ROZPOCET
88 | K | 413351112 | Bednění nosníků a průvlaků - bez podpěrné konstrukce výška nosníku po spodní líc stropní desky do 100 cm odstranění | m2 | 1427 |  | 0 | CS ÚRS 2019 01 |  | základní |  | 0 | 0 | 0 | 0 | 0 | 4 | K | 2 |  |  |  | ROZPOCET |  |  |  |  | 0 | 0 | 0 | 0 | 0 | 1 | 0 | 4 | 1027194245
| PSC |  | Poznámka k souboru cen: 1. Množství měrných jednotek se určuje v m2 rozvinuté plochy nosníku. Výška nosníku je dána jeho spodní hranou a spodním lícem stropní desky. 2. Ceny jsou určeny pro nosníky, průvlaky, volné trámy, rámové příčle, ztužidla, konzoly, vodorovná táhla, tyčové konstrukce, stěnové i jeřábové dráhy, apod. neproměnného nebo proměnného průřezu, tvaru zalomeného nebo půdorysně zakřiveného. 3. Ceny jsou určeny pro bedněné plochy s nízkými požadavky na pohledovost - třída pohledového betonu PB1 dle TP ČSB 03 (garáže, sklepy, apod.). 4. Příplatek k cenám za pohledový beton je určen pro třídu pohledového betonu PB2 (běžné budovy). Vyšší třídy pohledovosti se oceňují individuálně. | [14 empty] | PSC | 2
89 | K | 413351191 | Bednění nosníků a průvlaků - bez podpěrné konstrukce Příplatek k cenám za pohledový beton | m2 | 1427 |  | 0 | CS ÚRS 2019 01 |  | základní |  | 0 | 0.0034 | 4.8518 | 0 | 0 | 4 | K | 2 |  |  |  | ROZPOCET |  |  |  |  | 0 | 0 | 0 | 0 | 0 | 1 | 0 | 4 | 1859499455
| PSC |  | Poznámka k souboru cen: 1. Množství měrných jednotek se určuje v m2 rozvinuté plochy nosníku. Výška nosníku je dána jeho spodní hranou a spodním lícem stropní desky. 2. Ceny jsou určeny pro nosníky, průvlaky, volné trámy, rámové příčle, ztužidla, konzoly, vodorovná táhla, tyčové konstrukce, stěnové i jeřábové dráhy, apod. neproměnného nebo proměnného průřezu, tvaru zalomeného nebo půdorysně zakřiveného. 3. Ceny jsou určeny pro bedněné plochy s nízkými požadavky na pohledovost - třída pohledového betonu PB1 dle TP ČSB 03 (garáže, sklepy, apod.). 4. Příplatek k cenám za pohledový beton je určen pro třídu pohledového betonu PB2 (běžné budovy). Vyšší třídy pohledovosti se oceňují individuálně. | [14 empty] | PSC | 2
90 | K | 413352111 | Podpěrná konstrukce nosníků a průvlaků výšky podepření do 4 m výšky nosníku (po spodní hranu stropní desky) do 100 cm zřízení | m2 | 499.45 |  | 0 | CS ÚRS 2019 01 |  | základní |  | 0 | 0.0013426 | 0.67056 | 0 | 0 | 4 | K | 2 |  |  |  | ROZPOCET |  |  |  |  | 0 | 0 | 0 | 0 | 0 | 1 | 0 | 4 | -1232123748
| PSC |  | Poznámka k souboru cen: 1. Množství měrných jednotek se určuje v m2 půdorysné plochy nosníku. 2. Výška nosníku je dána jeho spodní hranou a spodním lícem stropní desky. | [14 empty] | PSC | 2
| VV |  | "vč. 053 výkaz výměr + TZ statika + popis TZ" | [14 empty] | VV | 2 | 1 | True | 0 | ROZPOCET
| VV |  | 1427,0/100*35 |  | 499.45 | [12 empty] | VV | 2 | 2 | True | 1 | ROZPOCET
91 | K | 413352112 | Podpěrná konstrukce nosníků a průvlaků výšky podepření do 4 m výšky nosníku (po spodní hranu stropní desky) do 100 cm odstranění | m2 | 499.45 |  | 0 | CS ÚRS 2019 01 |  | základní |  | 0 | 0 | 0 | 0 | 0 | 4 | K | 2 |  |  |  | ROZPOCET |  |  |  |  | 0 | 0 | 0 | 0 | 0 | 1 | 0 | 4 | 1126122581
| PSC |  | Poznámka k souboru cen: 1. Množství měrných jednotek se určuje v m2 půdorysné plochy nosníku. 2. Výška nosníku je dána jeho spodní hranou a spodním lícem stropní desky. | [14 empty] | PSC | 2
92 | K | 413361821 | Výztuž nosníků včetně stěnových i jeřábových drah, volných trámů, průvlaků, rámových příčlí, ztužidel, konzol, vodorovných táhel apod. tyčových konstrukcí lemujících nebo vyztužujících stropní a podobné střešní konstrukce z betonářské oceli 10 505 (R) nebo BSt 500 | t | 70.5 |  | 0 | CS ÚRS 2019 01 |  | základní |  | 0 | 1.0546 | 74.3519 | 0 | 0 | 4 | K | 2 |  |  |  | ROZPOCET |  |  |  |  | 0 | 0 | 0 | 0 | 0 | 1 | 0 | 4 | -959134152
| VV |  | "vč. 053 výkaz výměr + TZ statika + popis TZ" | [14 empty] | VV | 2 | 1 | True | 0 | ROZPOCET
| VV |  | "část A" | [14 empty] | VV | 2 | 1 | True | 0 | ROZPOCET
| VV |  | "bod6" | [14 empty] | VV | 2 | 1 | True | 0 | ROZPOCET
| VV |  | 1,2 |  | 1.2 | [12 empty] | VV | 2 | 2 | True | 0 | ROZPOCET
| VV |  | "část B" | [14 empty] | VV | 2 | 1 | True | 0 | ROZPOCET
| VV |  | "bod11" | [14 empty] | VV | 2 | 1 | True | 0 | ROZPOCET
| VV |  | 19,6 |  | 19.6 | [12 empty] | VV | 2 | 2 | True | 0 | ROZPOCET
| VV |  | "část C" | [14 empty] | VV | 2 | 1 | True | 0 | ROZPOCET
| VV |  | "bod22" | [14 empty] | VV | 2 | 1 | True | 0 | ROZPOCET
| VV |  | 49,7 |  | 49.7 | [12 empty] | VV | 2 | 2 | True | 0 | ROZPOCET
| VV |  | Součet |  | 70.5 | [12 empty] | VV | 2 | 4 | True | 1 | ROZPOCET
93 | K | 430321616 | Schodišťové konstrukce a rampy z betonu železového (bez výztuže) stupně, schodnice, ramena, podesty s nosníky tř. C 30/37 | m3 | 18.7 |  | 0 | CS ÚRS 2019 01 |  | základní |  | 0 | 0 | 0 | 0 | 0 | 4 | K | 2 |  |  |  | ROZPOCET |  |  |  |  | 0 | 0 | 0 | 0 | 0 | 1 | 0 | 4 | -1341477413
| VV |  | "vč. 053 výkaz výměr + TZ statika + popis TZ" | [14 empty] | VV | 2 | 1 | True | 0 | ROZPOCET
| VV |  | "beton C30/37,XC3,XD1" | [14 empty] | VV | 2 | 1 | True | 0 | ROZPOCET
| VV |  | "část B" | [14 empty] | VV | 2 | 1 | True | 0 | ROZPOCET
| VV |  | "bod16" | [14 empty] | VV | 2 | 1 | True | 0 | ROZPOCET
| VV |  | 16,2 |  | 16.2 | [12 empty] | VV | 2 | 2 | True | 0 | ROZPOCET
| VV |  | "část C" | [14 empty] | VV | 2 | 1 | True | 0 | ROZPOCET
| VV |  | "bod27" | [14 empty] | VV | 2 | 1 | True | 0 | ROZPOCET
| VV |  | 2,5 |  | 2.5 | [12 empty] | VV | 2 | 2 | True | 0 | ROZPOCET
| VV |  | Součet |  | 18.7 | [12 empty] | VV | 2 | 4 | True | 1 | ROZPOCET
94 | K | 430361821 | Výztuž schodišťových konstrukcí a ramp stupňů, schodnic, ramen, podest s nosníky z betonářské oceli 10 505 (R) nebo BSt 500 | t | 2.5 |  | 0 | CS ÚRS 2019 01 |  | základní |  | 0 | 1.0489 | 2.6222 | 0 | 0 | 4 | K | 2 |  |  |  | ROZPOCET |  |  |  |  | 0 | 0 | 0 | 0 | 0 | 1 | 0 | 4 | -1469729042
| VV |  | "vč. 053 výkaz výměr + TZ statika + popis TZ" | [14 empty] | VV | 2 | 1 | True | 0 | ROZPOCET
| VV |  | "beton C30/37,XC3,XD1" | [14 empty] | VV | 2 | 1 | True | 0 | ROZPOCET
| VV |  | "část B" | [14 empty] | VV | 2 | 1 | True | 0 | ROZPOCET
| VV |  | "bod16" | [14 empty] | VV | 2 | 1 | True | 0 | ROZPOCET
| VV |  | 2,1 |  | 2.1 | [12 empty] | VV | 2 | 2 | True | 0 | ROZPOCET
| VV |  | "část C" | [14 empty] | VV | 2 | 1 | True | 0 | ROZPOCET
| VV |  | "bod27" | [14 empty] | VV | 2 | 1 | True | 0 | ROZPOCET
| VV |  | 0,4 |  | 0.4 | [12 empty] | VV | 2 | 2 | True | 0 | ROZPOCET
| VV |  | Součet |  | 2.5 | [12 empty] | VV | 2 | 4 | True | 1 | ROZPOCET
95 | K | 431351121 | Bednění podest, podstupňových desek a ramp včetně podpěrné konstrukce výšky do 4 m půdorysně přímočarých zřízení | m2 | 99 |  | 0 | CS ÚRS 2019 01 |  | základní |  | 0 | 0.012825 | 1.2697 | 0 | 0 | 4 | K | 2 |  |  |  | ROZPOCET |  |  |  |  | 0 | 0 | 0 | 0 | 0 | 1 | 0 | 4 | -1985153093
| VV |  | "vč. 053 výkaz výměr + TZ statika + popis TZ" | [14 empty] | VV | 2 | 1 | True | 0 | ROZPOCET
| VV |  | "část B" | [14 empty] | VV | 2 | 1 | True | 0 | ROZPOCET
| VV |  | "bod16" | [14 empty] | VV | 2 | 1 | True | 0 | ROZPOCET
| VV |  | 86,0 |  | 86 | [12 empty] | VV | 2 | 2 | True | 0 | ROZPOCET
| VV |  | "část C" | [14 empty] | VV | 2 | 1 | True | 0 | ROZPOCET
| VV |  | "bod27" | [14 empty] | VV | 2 | 1 | True | 0 | ROZPOCET
| VV |  | 13,0 |  | 13 | [12 empty] | VV | 2 | 2 | True | 0 | ROZPOCET
| VV |  | Součet |  | 99 | [12 empty] | VV | 2 | 4 | True | 1 | ROZPOCET
96 | K | 431351122 | Bednění podest, podstupňových desek a ramp včetně podpěrné konstrukce výšky do 4 m půdorysně přímočarých odstranění | m2 | 99 |  | 0 | CS ÚRS 2019 01 |  | základní |  | 0 | 0 | 0 | 0 | 0 | 4 | K | 2 |  |  |  | ROZPOCET |  |  |  |  | 0 | 0 | 0 | 0 | 0 | 1 | 0 | 4 | 2048197642
97 | K | 434351141 | Bednění stupňů betonovaných na podstupňové desce nebo na terénu půdorysně přímočarých zřízení | m2 | 40.088 |  | 0 | CS ÚRS 2019 01 |  | základní |  | 0 | 0.0065846 | 0.26397 | 0 | 0 | 4 | K | 2 |  |  |  | ROZPOCET |  |  |  |  | 0 | 0 | 0 | 0 | 0 | 1 | 0 | 4 | -547868875
| PSC |  | Poznámka k souboru cen: 1. Množství měrných jednotek bednění stupňů se určuje v m2 plochy stupnic a podstupnic. | [14 empty] | PSC | 2
| VV |  | "vč. 053 výkaz výměr + TZ statika + popis TZ" | [14 empty] | VV | 2 | 1 | True | 0 | ROZPOCET
| VV |  | "část B" | [14 empty] | VV | 2 | 1 | True | 0 | ROZPOCET
| VV |  | 13*1,95*0,45 |  | 11.408 | [12 empty] | VV | 2 | 2 | True | 0 | ROZPOCET
| VV |  | 12*2,1*0,45*2 |  | 22.68 | [12 empty] | VV | 2 | 2 | True | 0 | ROZPOCET
| VV |  | "část C" | [14 empty] | VV | 2 | 1 | True | 0 | ROZPOCET
| VV |  | "bod27" | [14 empty] | VV | 2 | 1 | True | 0 | ROZPOCET
| VV |  | 6,0 |  | 6 | [12 empty] | VV | 2 | 2 | True | 0 | ROZPOCET
| VV |  | Součet |  | 40.088 | [12 empty] | VV | 2 | 4 | True | 1 | ROZPOCET
98 | K | 434351142 | Bednění stupňů betonovaných na podstupňové desce nebo na terénu půdorysně přímočarých odstranění | m2 | 40.088 |  | 0 | CS ÚRS 2019 01 |  | základní |  | 0 | 0 | 0 | 0 | 0 | 4 | K | 2 |  |  |  | ROZPOCET |  |  |  |  | 0 | 0 | 0 | 0 | 0 | 1 | 0 | 4 | -1309266027
| PSC |  | Poznámka k souboru cen: 1. Množství měrných jednotek bednění stupňů se určuje v m2 plochy stupnic a podstupnic. | [14 empty] | PSC | 2
| D | 6 | Úpravy povrchů, podlahy a osazování výplní |  |  |  | 0 |  |  |  |  | 0 |  | 3776.3906 |  | 0 | 1 | D | 1 |  |  |  | ROZPOCET | [10 empty] | 0
99 | K | 611111001 | Ubroušení výstupků betonu po odbednění neomítaných vnitřních ploch ze spár bednicích desek do roviny povrchu stropů | m2 | 7768.4 |  | 0 | CS ÚRS 2019 01 |  | základní |  | 0 | 4.8e-07 | 0.0037288 | 0 | 0 | 4 | K | 2 |  |  |  | ROZPOCET |  |  |  |  | 0 | 0 | 0 | 0 | 0 | 1 | 0 | 4 | -1272478588
| PSC |  | Poznámka k souboru cen: 1. V cenách nejsou započteny náklady na zahlazení povrchu cementovou maltou; tyto se oceňují cenami souboru cen 61. 11-11.. Vyspravení povrchu neomítaných vnitřních ploch. | [14 empty] | PSC | 2
| VV |  | "vč. 1.01.01až04 + řezy + skladby + materiálové listy + popis TZ" | [14 empty] | VV | 2 | 1 | True | 0 | ROZPOCET
| VV |  | "stropy" | [14 empty] | VV | 2 | 1 | True | 0 | ROZPOCET
| VV |  | 339,0+5789,0+114,4 |  | 6242.4 | [12 empty] | VV | 2 | 2 | True | 0 | ROZPOCET
| VV |  | "trámy" | [14 empty] | VV | 2 | 1 | True | 0 | ROZPOCET
| VV |  | 1427,0 |  | 1427 | [12 empty] | VV | 2 | 2 | True | 0 | ROZPOCET
| VV |  | "schodiště" | [14 empty] | VV | 2 | 1 | True | 0 | ROZPOCET
| VV |  | 99,0 |  | 99 | [12 empty] | VV | 2 | 2 | True | 0 | ROZPOCET
| VV |  | Součet |  | 7768.4 | [12 empty] | VV | 2 | 4 | True | 1 | ROZPOCET
100 | K | 612111001 | Ubroušení výstupků betonu po odbednění neomítaných vnitřních ploch ze spár bednicích desek do roviny povrchu stěn | m2 | 3719 |  | 0 | CS ÚRS 2019 01 |  | základní |  | 0 | 4.8e-07 | 0.0017851 | 0 | 0 | 4 | K | 2 |  |  |  | ROZPOCET |  |  |  |  | 0 | 0 | 0 | 0 | 0 | 1 | 0 | 4 | -2128161023
| PSC |  | Poznámka k souboru cen: 1. V cenách nejsou započteny náklady na zahlazení povrchu cementovou maltou; tyto se oceňují cenami souboru cen 61. 11-11.. Vyspravení povrchu neomítaných vnitřních ploch. | [14 empty] | PSC | 2
| VV |  | "vč. 1.01.01až04 + řezy + skladby + materiálové listy + popis TZ" | [14 empty] | VV | 2 | 1 | True | 0 | ROZPOCET
| VV |  | "stěny" | [14 empty] | VV | 2 | 1 | True | 0 | ROZPOCET
| VV |  | 3719,0 |  | 3719 | [12 empty] | VV | 2 | 2 | True | 1 | ROZPOCET
101 | K | 612131111 | Podkladní a spojovací vrstva vnitřních omítaných ploch polymercementový spojovací můstek nanášený ručně stěn | m2 | 18.242 |  | 0 | CS ÚRS 2019 01 |  | základní |  | 0 | 0.0014 | 0.025539 | 0 | 0 | 4 | K | 2 |  |  |  | ROZPOCET |  |  |  |  | 0 | 0 | 0 | 0 | 0 | 1 | 0 | 4 | -1177944264
| VV |  | "vč. 1.01.01až04 + řezy + skladby + materiálové listy + popis TZ" | [14 empty] | VV | 2 | 1 | True | 0 | ROZPOCET
| VV |  | "pod omítku na beton" | [14 empty] | VV | 2 | 1 | True | 0 | ROZPOCET
| VV |  | "část B" | [14 empty] | VV | 2 | 1 | True | 0 | ROZPOCET
| VV |  | (1,905+2,0+0,5+1,0)*3,375 |  | 18.242 | [12 empty] | VV | 2 | 2 | True | 1 | ROZPOCET
102 | K | 612131301 | Podkladní a spojovací vrstva vnitřních omítaných ploch cementový postřik nanášený strojně celoplošně stěn | m2 | 543.077 |  | 0 | CS ÚRS 2019 01 |  | základní |  | 0 | 0.00735 | 3.9916 | 0 | 0 | 4 | K | 2 |  |  |  | ROZPOCET |  |  |  |  | 0 | 0 | 0 | 0 | 0 | 1 | 0 | 4 | -326817067
| VV |  | "vč. 1.01.01až04 + řezy + skladby + materiálové listy + popis TZ" | [14 empty] | VV | 2 | 1 | True | 0 | ROZPOCET
| VV |  | "dle zdiva" | [14 empty] | VV | 2 | 1 | True | 0 | ROZPOCET
| VV |  | "část B" | [14 empty] | VV | 2 | 1 | True | 0 | ROZPOCET
| VV |  | (2,9+0,2+14,55+2,6)*3,375*2 |  | 136.688 | [12 empty] | VV | 2 | 2 | True | 0 | ROZPOCET
| VV |  | -1,9*2,15*2*2 |  | -16.34 | [12 empty] | VV | 2 | 2 | True | 0 | ROZPOCET
| VV |  | 2,1*3,375*2*2 |  | 28.35 | [12 empty] | VV | 2 | 2 | True | 0 | ROZPOCET
| VV |  | (4,1+4,0+4,375)*3,375*2 |  | 84.206 | [12 empty] | VV | 2 | 2 | True | 0 | ROZPOCET
| VV |  | -1,0*2,15*2 |  | -4.3 | [12 empty] | VV | 2 | 2 | True | 0 | ROZPOCET
| VV |  | (2,9+0,2+19,925+2,6)*3,375*2 |  | 172.969 | [12 empty] | VV | 2 | 2 | True | 0 | ROZPOCET
| VV |  | -1,8*2,1*2*2 |  | -15.12 | [12 empty] | VV | 2 | 2 | True | 0 | ROZPOCET
| VV |  | (6,775+4,0)*3,375*2 |  | 72.731 | [12 empty] | VV | 2 | 2 | True | 0 | ROZPOCET
| VV |  | -0,8*2,1*2 |  | -3.36 | [12 empty] | VV | 2 | 2 | True | 0 | ROZPOCET
| VV |  | (0,15+1,6+2,025+0,15+1,6+0,125+2,1+1,76+0,75+1,76+2,0+2,0)*3,375*2 |  | 108.135 | [12 empty] | VV | 2 | 2 | True | 0 | ROZPOCET
| VV |  | -0,7*1,97*5*2 |  | -13.79 | [12 empty] | VV | 2 | 2 | True | 0 | ROZPOCET
| VV |  | -0,9*1,97*2*2 |  | -7.092 | [12 empty] | VV | 2 | 2 | True | 0 | ROZPOCET
| VV |  | Součet |  | 543.077 | [12 empty] | VV | 2 | 4 | True | 1 | ROZPOCET
103 | K | 612321111 | Omítka vápenocementová vnitřních ploch nanášená ručně jednovrstvá, tloušťky do 10 mm hrubá zatřená svislých konstrukcí stěn | m2 | 147.681 |  | 0 | CS ÚRS 2019 01 |  | základní |  | 0 | 0.01575 | 2.326 | 0 | 0 | 4 | K | 2 |  |  |  | ROZPOCET |  |  |  |  | 0 | 0 | 0 | 0 | 0 | 1 | 0 | 4 | 462780510
| PSC |  | Poznámka k souboru cen: 1. Pro ocenění nanášení omítek v tloušťce jádrové omítky přes 10 mm se použije příplatek za každých dalších i započatých 5 mm. 2. Omítky stropních konstrukcí nanášené na pletivo se oceňují cenami omítek žebrových stropů nebo osamělých trámů. 3. Podkladní a spojovací vrstvy se oceňují cenami souboru cen 61.13-1... této části katalogu. | [14 empty] | PSC | 2
| VV |  | "vč. 1.01.01až04 + řezy + skladby + materiálové listy + popis TZ" | [14 empty] | VV | 2 | 1 | True | 0 | ROZPOCET
| VV |  | "obklady" | [14 empty] | VV | 2 | 1 | True | 0 | ROZPOCET
| VV |  | 147,681 |  | 147.681 | [12 empty] | VV | 2 | 2 | True | 1 | ROZPOCET
104 | K | 612321141 | Omítka vápenocementová vnitřních ploch nanášená ručně dvouvrstvá, tloušťky jádrové omítky do 10 mm a tloušťky štuku do 3 mm štuková svislých konstrukcí stěn | m2 | 410.164 |  | 0 | CS ÚRS 2019 01 |  | základní |  | 0 | 0.01838 | 7.5388 | 0 | 0 | 4 | K | 2 |  |  |  | ROZPOCET |  |  |  |  | 0 | 0 | 0 | 0 | 0 | 1 | 0 | 4 | 295463484
| PSC |  | Poznámka k souboru cen: 1. Pro ocenění nanášení omítek v tloušťce jádrové omítky přes 10 mm se použije příplatek za každých dalších i započatých 5 mm. 2. Omítky stropních konstrukcí nanášené na pletivo se oceňují cenami omítek žebrových stropů nebo osamělých trámů. 3. Podkladní a spojovací vrstvy se oceňují cenami souboru cen 61.13-1... této části katalogu. | [14 empty] | PSC | 2
| VV |  | "vč. 1.01.01až04 + řezy + skladby + materiálové listy + popis TZ" | [14 empty] | VV | 2 | 1 | True | 0 | ROZPOCET
| VV |  | "dle zdiva" | [14 empty] | VV | 2 | 1 | True | 0 | ROZPOCET
| VV |  | "část B" | [14 empty] | VV | 2 | 1 | True | 0 | ROZPOCET
| VV |  | (2,9+0,2+14,55+2,6)*3,375*2 |  | 136.688 | [12 empty] | VV | 2 | 2 | True | 0 | ROZPOCET
| VV |  | -1,9*2,15*2*2 |  | -16.34 | [12 empty] | VV | 2 | 2 | True | 0 | ROZPOCET
| VV |  | 2,1*3,375*2*2 |  | 28.35 | [12 empty] | VV | 2 | 2 | True | 0 | ROZPOCET
| VV |  | (4,1+4,0+4,375)*3,375*2 |  | 84.206 | [12 empty] | VV | 2 | 2 | True | 0 | ROZPOCET
| VV |  | -1,0*2,15*2 |  | -4.3 | [12 empty] | VV | 2 | 2 | True | 0 | ROZPOCET
| VV |  | (2,9+0,2+19,925+2,6)*3,375*2 |  | 172.969 | [12 empty] | VV | 2 | 2 | True | 0 | ROZPOCET
| VV |  | -1,8*2,1*2*2 |  | -15.12 | [12 empty] | VV | 2 | 2 | True | 0 | ROZPOCET
| VV |  | (6,775+4,0)*3,375*2 |  | 72.731 | [12 empty] | VV | 2 | 2 | True | 0 | ROZPOCET
| VV |  | -0,8*2,1*2 |  | -3.36 | [12 empty] | VV | 2 | 2 | True | 0 | ROZPOCET
| VV |  | (0,15+1,6+2,025+0,15+1,6+0,125+2,1+1,76+0,75+1,76+2,0+2,0)*3,375*2 |  | 108.135 | [12 empty] | VV | 2 | 2 | True | 0 | ROZPOCET
| VV |  | -0,7*1,97*5*2 |  | -13.79 | [12 empty] | VV | 2 | 2 | True | 0 | ROZPOCET
| VV |  | -0,9*1,97*2*2 |  | -7.092 | [12 empty] | VV | 2 | 2 | True | 0 | ROZPOCET
| VV |  | "obklad na cihelné stěně" | [14 empty] | VV | 2 | 1 | True | 0 | ROZPOCET
| VV |  | -147,681/100*90 |  | -132.913 | [12 empty] | VV | 2 | 2 | True | 0 | ROZPOCET
| VV |  | Součet |  | 410.164 | [12 empty] | VV | 2 | 4 | True | 1 | ROZPOCET
105 | K | 612321191 | Omítka vápenocementová vnitřních ploch nanášená ručně Příplatek k cenám za každých dalších i započatých 5 mm tloušťky omítky přes 10 mm stěn | m2 | 543.077 |  | 0 | CS ÚRS 2019 01 |  | základní |  | 0 | 0.0079 | 4.2903 | 0 | 0 | 4 | K | 2 |  |  |  | ROZPOCET |  |  |  |  | 0 | 0 | 0 | 0 | 0 | 1 | 0 | 4 | -1437305539
| PSC |  | Poznámka k souboru cen: 1. Pro ocenění nanášení omítek v tloušťce jádrové omítky přes 10 mm se použije příplatek za každých dalších i započatých 5 mm. 2. Omítky stropních konstrukcí nanášené na pletivo se oceňují cenami omítek žebrových stropů nebo osamělých trámů. 3. Podkladní a spojovací vrstvy se oceňují cenami souboru cen 61.13-1... této části katalogu. | [14 empty] | PSC | 2
| VV |  | "vč. 1.01.01až04 + řezy + skladby + materiálové listy + popis TZ" | [14 empty] | VV | 2 | 1 | True | 0 | ROZPOCET
| VV |  | "dle zdiva" | [14 empty] | VV | 2 | 1 | True | 0 | ROZPOCET
| VV |  | "část B" | [14 empty] | VV | 2 | 1 | True | 0 | ROZPOCET
| VV |  | (2,9+0,2+14,55+2,6)*3,375*2 |  | 136.688 | [12 empty] | VV | 2 | 2 | True | 0 | ROZPOCET
| VV |  | -1,9*2,15*2*2 |  | -16.34 | [12 empty] | VV | 2 | 2 | True | 0 | ROZPOCET
| VV |  | 2,1*3,375*2*2 |  | 28.35 | [12 empty] | VV | 2 | 2 | True | 0 | ROZPOCET
| VV |  | (4,1+4,0+4,375)*3,375*2 |  | 84.206 | [12 empty] | VV | 2 | 2 | True | 0 | ROZPOCET
| VV |  | -1,0*2,15*2 |  | -4.3 | [12 empty] | VV | 2 | 2 | True | 0 | ROZPOCET
| VV |  | (2,9+0,2+19,925+2,6)*3,375*2 |  | 172.969 | [12 empty] | VV | 2 | 2 | True | 0 | ROZPOCET
| VV |  | -1,8*2,1*2*2 |  | -15.12 | [12 empty] | VV | 2 | 2 | True | 0 | ROZPOCET
| VV |  | (6,775+4,0)*3,375*2 |  | 72.731 | [12 empty] | VV | 2 | 2 | True | 0 | ROZPOCET
| VV |  | -0,8*2,1*2 |  | -3.36 | [12 empty] | VV | 2 | 2 | True | 0 | ROZPOCET
| VV |  | (0,15+1,6+2,025+0,15+1,6+0,125+2,1+1,76+0,75+1,76+2,0+2,0)*3,375*2 |  | 108.135 | [12 empty] | VV | 2 | 2 | True | 0 | ROZPOCET
| VV |  | -0,7*1,97*5*2 |  | -13.79 | [12 empty] | VV | 2 | 2 | True | 0 | ROZPOCET
| VV |  | -0,9*1,97*2*2 |  | -7.092 | [12 empty] | VV | 2 | 2 | True | 0 | ROZPOCET
| VV |  | Součet |  | 543.077 | [12 empty] | VV | 2 | 4 | True | 1 | ROZPOCET
106 | K | 613111001 | Ubroušení výstupků betonu po odbednění neomítaných vnitřních ploch ze spár bednicích desek do roviny povrchu pilířů nebo sloupů | m2 | 726 |  | 0 | CS ÚRS 2019 01 |  | základní |  | 0 | 4.8e-07 | 0.00034848 | 0 | 0 | 4 | K | 2 |  |  |  | ROZPOCET |  |  |  |  | 0 | 0 | 0 | 0 | 0 | 1 | 0 | 4 | -6331488
| PSC |  | Poznámka k souboru cen: 1. V cenách nejsou započteny náklady na zahlazení povrchu cementovou maltou; tyto se oceňují cenami souboru cen 61. 11-11.. Vyspravení povrchu neomítaných vnitřních ploch. | [14 empty] | PSC | 2
| VV |  | "vč. 1.01.01až04 + řezy + skladby + materiálové listy + popis TZ" | [14 empty] | VV | 2 | 1 | True | 0 | ROZPOCET
| VV |  | "sloupy a pilíře" | [14 empty] | VV | 2 | 1 | True | 0 | ROZPOCET
| VV |  | 726,0 |  | 726 | [12 empty] | VV | 2 | 2 | True | 1 | ROZPOCET
107 | K | 622221031 | Montáž kontaktního zateplení z desek z minerální vlny s podélnou orientací vláken na vnější stěny, tloušťky desek přes 120 do 160 mm | m2 | 194.289 |  | 0 | CS ÚRS 2019 01 |  | základní |  | 0 | 0.009437 | 1.8335 | 0 | 0 | 4 | K | 2 |  |  |  | ROZPOCET |  |  |  |  | 0 | 0 | 0 | 0 | 0 | 1 | 0 | 4 | 709707232
| PSC |  | Poznámka k souboru cen: 1. V cenách jsou započteny náklady na: a) upevnění desek lepením a talířovými hmoždinkami, b) přestěrkování izolačních desek, c) vložení sklovláknité výztužné tkaniny, d) uzavření otvorů po kotvách lešení. 2. V cenách nejsou započteny náklady na: a) dodávku desek tepelné izolace; tyto se ocení ve specifikaci, ztratné lze stanovit ve výši 2%, b) provedení konečné povrchové úpravy: - vrchní tenkovrstvou omítkou, tyto se ocení příslušnými cenami této části katalogu - nátěrem; tyto se ocení příslušnými cenami části A07 katalogu 800-783 - keramickým obkladem; tyto se ocení příslušnými cenami souboru cen části A01 katalogu 800-781 Obklady keramické, c) osazení lišt; tyto se ocení příslušnými cenami této části katalogu. 3. V cenách 621 25-1101 a -1105 jsou započteny náklady na osazení a dodávku tepelněizolačních zátek v počtu 9 ks/m2 pro podhledy. 4. V cenách 622 25-1101 a -1105 jsou započteny náklady na osazení a dodávku tepelněizolačních zátek v počtu a 6 ks/m2 pro stěny. 5. Kombinovaná deska je např. sendvičově uspořádaná deska tvořena izolačním jádrem z grafitového polystyrenu a krycí deskou z minerální vlny. | [14 empty] | PSC | 2
| VV |  | "vč. 1.01.01až04 + řezy + skladby + materiálové listy + popis TZ" | [14 empty] | VV | 2 | 1 | True | 0 | ROZPOCET
| VV |  | (4,895+0,305+0,745+1,9+0,55+0,35+19,925)*3,375 |  | 96.761 | [12 empty] | VV | 2 | 2 | True | 0 | ROZPOCET
| VV |  | -1,9*2,15 |  | -4.085 | [12 empty] | VV | 2 | 2 | True | 0 | ROZPOCET
| VV |  | (0,49+1,9+0,25)*3,375 |  | 8.91 | [12 empty] | VV | 2 | 2 | True | 0 | ROZPOCET
| VV |  | -1,9*2,15 |  | -4.085 | [12 empty] | VV | 2 | 2 | True | 0 | ROZPOCET
| VV |  | (0,45+1,9+0,55+0,5)*3,375 |  | 11.475 | [12 empty] | VV | 2 | 2 | True | 0 | ROZPOCET
| VV |  | -1,9*2,15*2 |  | -8.17 | [12 empty] | VV | 2 | 2 | True | 0 | ROZPOCET
| VV |  | (14,55+4,275+0,4+0,18+0,2+4,425+0,2+2,45+0,2+1,5)*3,375 |  | 95.783 | [12 empty] | VV | 2 | 2 | True | 0 | ROZPOCET
| VV |  | -1,08*2,13 |  | -2.3 | [12 empty] | VV | 2 | 2 | True | 0 | ROZPOCET
| VV |  | Součet |  | 194.289 | [12 empty] | VV | 2 | 4 | True | 1 | ROZPOCET
108 | M | 63151531 | deska tepelně izolační minerální kontaktních fasád podélné vlákno λ=0,036-0,037 tl 140mm | m2 | 198.175 |  | 0 | CS ÚRS 2019 01 |  | základní |  | 0 | 0.0165 | 3.2699 | 0 | 0 | 8 | M | 2 |  |  |  | ROZPOCET |  |  |  |  | 0 | 0 | 0 | 0 | 0 | 1 | 0 | 4 | 1856960645
| VV |  | 194,289*1,02 'Přepočtené koeficientem množství |  | 198.175 | [12 empty] | VV | 2 | 2 | False | 1 | ROZPOCET
109 | K | 6225110-BS | Omítka tenkovrstvá ploch fasádní betonová stěrka tl. 3,0 mm stěn - viz popis | m2 | 200.317 |  | 0 |  |  | základní |  | 0 | 0.00368 | 0.73717 | 0 | 0 | 4 | K | 2 |  |  |  | ROZPOCET |  |  |  |  | 0 | 0 | 0 | 0 | 0 | 1 | 0 | 4 | 616499205
| VV |  | "vč. 1.01.01až04 + řezy + skladby + materiálové listy + popis TZ" | [14 empty] | VV | 2 | 1 | True | 0 | ROZPOCET
| VV |  | "vnitřní zateplení" | [14 empty] | VV | 2 | 1 | True | 0 | ROZPOCET
| VV |  | (4,895+0,305+0,745+1,9+0,55+0,35+19,925)*3,375 |  | 96.761 | [12 empty] | VV | 2 | 2 | True | 0 | ROZPOCET
| VV |  | -1,9*2,15 |  | -4.085 | [12 empty] | VV | 2 | 2 | True | 0 | ROZPOCET
| VV |  | (2,15+1,9+2,15)*0,2 |  | 1.24 | [12 empty] | VV | 2 | 2 | True | 0 | ROZPOCET
| VV |  | (0,49+1,9+0,25)*3,375 |  | 8.91 | [12 empty] | VV | 2 | 2 | True | 0 | ROZPOCET
| VV |  | -1,9*2,15 |  | -4.085 | [12 empty] | VV | 2 | 2 | True | 0 | ROZPOCET
| VV |  | (2,15+1,9+2,15)*0,2 |  | 1.24 | [12 empty] | VV | 2 | 2 | True | 0 | ROZPOCET
| VV |  | (0,45+1,9+0,55+0,5)*3,375 |  | 11.475 | [12 empty] | VV | 2 | 2 | True | 0 | ROZPOCET
| VV |  | -1,9*2,15*2 |  | -8.17 | [12 empty] | VV | 2 | 2 | True | 0 | ROZPOCET
| VV |  | (2,15+1,9+2,15)*0,2*2 |  | 2.48 | [12 empty] | VV | 2 | 2 | True | 0 | ROZPOCET
| VV |  | (14,55+4,275+0,4+0,18+0,2+4,425+0,2+2,45+0,2+1,5)*3,375 |  | 95.783 | [12 empty] | VV | 2 | 2 | True | 0 | ROZPOCET
| VV |  | -1,08*2,13 |  | -2.3 | [12 empty] | VV | 2 | 2 | True | 0 | ROZPOCET
| VV |  | (2,13+1,08+2,13)*0,2 |  | 1.068 | [12 empty] | VV | 2 | 2 | True | 0 | ROZPOCET
| VV |  | Součet |  | 200.317 | [12 empty] | VV | 2 | 4 | True | 1 | ROZPOCET
110 | K | 631311114 | Mazanina z betonu prostého bez zvýšených nároků na prostředí tl. přes 50 do 80 mm tř. C 16/20 | m3 | 349.599 |  | 0 | CS ÚRS 2019 01 |  | základní |  | 0 | 2.2563 | 788.8142 | 0 | 0 | 4 | K | 2 |  |  |  | ROZPOCET |  |  |  |  | 0 | 0 | 0 | 0 | 0 | 1 | 0 | 4 | 2006017050
| PSC |  | Poznámka k souboru cen: 1. Ceny jsou určeny pro mazaniny krycí (pochůzné i pojízdné), popř. podkladní, plovoucí, vyrovnávací nebo oddělující pod potěry, podlahy, průmyslové podlahy, popř. pro podlévání provizorně podklínovaných patek usazených strojů a technologických zařízení (s náležitým zatemováním hutného betonu). 2. Pro mazaniny tlouštěk větších než 240 mm jsou určeny: a) pro mazaniny ukládané na zeminu (v halách apod.) ceny souborů cen 27* 31- Základy z betonu prostého a 27* 32 - Základy z betonu železového, b) pro mazaniny v nadzemních podlažích ceny souboru cen 411 31- . . Beton kleneb. 3. Ceny lze použít i pro betonový okapový chodníček budovy (včetně tvarování rigolového žlábku) v příslušných tloušťkách. Jeho podloží se oceňuje samostatně. 4. V ceně jsou započteny i náklady na: a) základní stržení povrchu mazaniny s urovnáním vibrační lištou nebo dřevěným hladítkem, b) vytvoření dilatačních spár v mazanině bez zaplnění, pokud jsou dilatační spáry vytvářeny při provádění betonáže. Jestliže jsou dilatační spáry řezány dodatečně, oceňují se cenami souboru cen 634 91-11 Řezání dilatačních nebo smršťovacích spár. | [14 empty] | PSC | 2
| VV |  | "vč. 1.05.01 + řezy + skladby + materiálové listy + popis TZ" | [14 empty] | VV | 2 | 1 | True | 0 | ROZPOCET
| VV |  | "měřeno CAD" | [14 empty] | VV | 2 | 1 | True | 0 | ROZPOCET
| VV |  | "SK1" | [14 empty] | VV | 2 | 1 | True | 0 | ROZPOCET
| VV |  | 6348,0*0,05 |  | 317.4 | [12 empty] | VV | 2 | 2 | True | 0 | ROZPOCET
| VV |  | "sjezd" | [14 empty] | VV | 2 | 1 | True | 0 | ROZPOCET
| VV |  | 34,0*7,3*0,05 |  | 12.41 | [12 empty] | VV | 2 | 2 | True | 0 | ROZPOCET
| VV |  | "zohlednění šikmin" | [14 empty] | VV | 2 | 1 | True | 0 | ROZPOCET
| VV |  | 6596,2*0,06*0,05 |  | 19.789 | [12 empty] | VV | 2 | 2 | True | 0 | ROZPOCET
| VV |  | Součet |  | 349.599 | [12 empty] | VV | 2 | 4 | True | 1 | ROZPOCET
111 | K | 631311124 | Mazanina z betonu prostého bez zvýšených nároků na prostředí tl. přes 80 do 120 mm tř. C 16/20 | m3 | 719.172 |  | 0 | CS ÚRS 2019 01 |  | základní |  | 0 | 2.2563 | 1622.6966 | 0 | 0 | 4 | K | 2 |  |  |  | ROZPOCET |  |  |  |  | 0 | 0 | 0 | 0 | 0 | 1 | 0 | 4 | -2115858113
| PSC |  | Poznámka k souboru cen: 1. Ceny jsou určeny pro mazaniny krycí (pochůzné i pojízdné), popř. podkladní, plovoucí, vyrovnávací nebo oddělující pod potěry, podlahy, průmyslové podlahy, popř. pro podlévání provizorně podklínovaných patek usazených strojů a technologických zařízení (s náležitým zatemováním hutného betonu). 2. Pro mazaniny tlouštěk větších než 240 mm jsou určeny: a) pro mazaniny ukládané na zeminu (v halách apod.) ceny souborů cen 27* 31- Základy z betonu prostého a 27* 32 - Základy z betonu železového, b) pro mazaniny v nadzemních podlažích ceny souboru cen 411 31- . . Beton kleneb. 3. Ceny lze použít i pro betonový okapový chodníček budovy (včetně tvarování rigolového žlábku) v příslušných tloušťkách. Jeho podloží se oceňuje samostatně. 4. V ceně jsou započteny i náklady na: a) základní stržení povrchu mazaniny s urovnáním vibrační lištou nebo dřevěným hladítkem, b) vytvoření dilatačních spár v mazanině bez zaplnění, pokud jsou dilatační spáry vytvářeny při provádění betonáže. Jestliže jsou dilatační spáry řezány dodatečně, oceňují se cenami souboru cen 634 91-11 Řezání dilatačních nebo smršťovacích spár. | [14 empty] | PSC | 2
| VV |  | "vč. 1.05.01 + řezy + skladby + materiálové listy + popis TZ" | [14 empty] | VV | 2 | 1 | True | 0 | ROZPOCET
| VV |  | "měřeno CAD" | [14 empty] | VV | 2 | 1 | True | 0 | ROZPOCET
| VV |  | "SK1" | [14 empty] | VV | 2 | 1 | True | 0 | ROZPOCET
| VV |  | 6348,0*0,1 |  | 634.8 | [12 empty] | VV | 2 | 2 | True | 0 | ROZPOCET
| VV |  | "sjezd" | [14 empty] | VV | 2 | 1 | True | 0 | ROZPOCET
| VV |  | 34,0*7,3*0,1 |  | 24.82 | [12 empty] | VV | 2 | 2 | True | 0 | ROZPOCET
| VV |  | Mezisoučet |  | 659.62 | [12 empty] | VV | 2 | 3 | True | 0 | ROZPOCET
| VV |  | "zohlednění šikmin" | [14 empty] | VV | 2 | 1 | True | 0 | ROZPOCET
| VV |  | 6596,2*0,06*0,1 |  | 39.577 | [12 empty] | VV | 2 | 2 | True | 0 | ROZPOCET
| VV |  | "rozšíření po obvodu" | [14 empty] | VV | 2 | 1 | True | 0 | ROZPOCET
| VV |  | (331,5+68,0)*0,5*0,1 |  | 19.975 | [12 empty] | VV | 2 | 2 | True | 0 | ROZPOCET
| VV |  | Součet |  | 719.172 | [12 empty] | VV | 2 | 4 | True | 1 | ROZPOCET
112 | K | 631311125 | Mazanina z betonu prostého bez zvýšených nároků na prostředí tl. přes 80 do 120 mm tř. C 20/25 | m3 | 7.95 |  | 0 | CS ÚRS 2019 01 |  | základní |  | 0 | 2.4533 | 19.5037 | 0 | 0 | 4 | K | 2 |  |  |  | ROZPOCET |  |  |  |  | 0 | 0 | 0 | 0 | 0 | 1 | 0 | 4 | 394866092
| PSC |  | Poznámka k souboru cen: 1. Ceny jsou určeny pro mazaniny krycí (pochůzné i pojízdné), popř. podkladní, plovoucí, vyrovnávací nebo oddělující pod potěry, podlahy, průmyslové podlahy, popř. pro podlévání provizorně podklínovaných patek usazených strojů a technologických zařízení (s náležitým zatemováním hutného betonu). 2. Pro mazaniny tlouštěk větších než 240 mm jsou určeny: a) pro mazaniny ukládané na zeminu (v halách apod.) ceny souborů cen 27* 31- Základy z betonu prostého a 27* 32 - Základy z betonu železového, b) pro mazaniny v nadzemních podlažích ceny souboru cen 411 31- . . Beton kleneb. 3. Ceny lze použít i pro betonový okapový chodníček budovy (včetně tvarování rigolového žlábku) v příslušných tloušťkách. Jeho podloží se oceňuje samostatně. 4. V ceně jsou započteny i náklady na: a) základní stržení povrchu mazaniny s urovnáním vibrační lištou nebo dřevěným hladítkem, b) vytvoření dilatačních spár v mazanině bez zaplnění, pokud jsou dilatační spáry vytvářeny při provádění betonáže. Jestliže jsou dilatační spáry řezány dodatečně, oceňují se cenami souboru cen 634 91-11 Řezání dilatačních nebo smršťovacích spár. | [14 empty] | PSC | 2
| VV |  | "střecha vč. 1-03+skladby +popis TZ" | [14 empty] | VV | 2 | 1 | True | 0 | ROZPOCET
| VV |  | "SK6" | [14 empty] | VV | 2 | 1 | True | 0 | ROZPOCET
| VV |  | sk6*0,1 |  | 7.95 | [12 empty] | VV | 2 | 2 | True | 1 | ROZPOCET
113 | K | 631311135 | Mazanina z betonu prostého bez zvýšených nároků na prostředí tl. přes 120 do 240 mm tř. C 20/25 | m3 | 9.38 |  | 0 | CS ÚRS 2019 01 |  | základní |  | 0 | 2.4533 | 23.0119 | 0 | 0 | 4 | K | 2 |  |  |  | ROZPOCET |  |  |  |  | 0 | 0 | 0 | 0 | 0 | 1 | 0 | 4 | 184909087
| PSC |  | Poznámka k souboru cen: 1. Ceny jsou určeny pro mazaniny krycí (pochůzné i pojízdné), popř. podkladní, plovoucí, vyrovnávací nebo oddělující pod potěry, podlahy, průmyslové podlahy, popř. pro podlévání provizorně podklínovaných patek usazených strojů a technologických zařízení (s náležitým zatemováním hutného betonu). 2. Pro mazaniny tlouštěk větších než 240 mm jsou určeny: a) pro mazaniny ukládané na zeminu (v halách apod.) ceny souborů cen 27* 31- Základy z betonu prostého a 27* 32 - Základy z betonu železového, b) pro mazaniny v nadzemních podlažích ceny souboru cen 411 31- . . Beton kleneb. 3. Ceny lze použít i pro betonový okapový chodníček budovy (včetně tvarování rigolového žlábku) v příslušných tloušťkách. Jeho podloží se oceňuje samostatně. 4. V ceně jsou započteny i náklady na: a) základní stržení povrchu mazaniny s urovnáním vibrační lištou nebo dřevěným hladítkem, b) vytvoření dilatačních spár v mazanině bez zaplnění, pokud jsou dilatační spáry vytvářeny při provádění betonáže. Jestliže jsou dilatační spáry řezány dodatečně, oceňují se cenami souboru cen 634 91-11 Řezání dilatačních nebo smršťovacích spár. | [14 empty] | PSC | 2
| VV |  | "vč. 1.01.01až04 + řezy + skladby + materiálové listy + popis TZ" | [14 empty] | VV | 2 | 1 | True | 0 | ROZPOCET
| VV |  | "park.ostrůvky" | [14 empty] | VV | 2 | 1 | True | 0 | ROZPOCET
| VV |  | 6,0*0,6*0,2 |  | 0.72 | [12 empty] | VV | 2 | 2 | True | 0 | ROZPOCET
| VV |  | 5,2*0,5*0,2 |  | 0.52 | [12 empty] | VV | 2 | 2 | True | 0 | ROZPOCET
| VV |  | "vodící obruba" | [14 empty] | VV | 2 | 1 | True | 0 | ROZPOCET
| VV |  | 34,1*0,5*0,2*2 |  | 6.82 | [12 empty] | VV | 2 | 2 | True | 0 | ROZPOCET
| VV |  | "sokl. kogen.jednotka" | [14 empty] | VV | 2 | 1 | True | 0 | ROZPOCET
| VV |  | 4,4*1,5*0,2 |  | 1.32 | [12 empty] | VV | 2 | 2 | True | 0 | ROZPOCET
| VV |  | Součet |  | 9.38 | [12 empty] | VV | 2 | 4 | True | 1 | ROZPOCET
114 | K | 631319013 | Příplatek k cenám mazanin za úpravu povrchu mazaniny přehlazením, mazanina tl. přes 120 do 240 mm | m3 | 9.38 |  | 0 | CS ÚRS 2019 01 |  | základní |  | 0 | 0 | 0 | 0 | 0 | 4 | K | 2 |  |  |  | ROZPOCET |  |  |  |  | 0 | 0 | 0 | 0 | 0 | 1 | 0 | 4 | 1755680487
| PSC |  | Poznámka k souboru cen: 1. Ceny -9011 až -9023 lze použít pro mazaniny min. tř. C 8/10. 2. V cenách -9011 až -9023 jsou započteny i náklady za přehlazení povrchu mazaniny ocelovým hladítkem. 3. Ceny -9171 až -9175 lze také použít, bude-li do mazaniny vkládána druhá vrstva výztuže nad sebou oddělená vrstvou betonové směsi, kdy se oceňuje druhé stržení povrchu latí rovněž výměrou (m3) celkové tloušťky tří vrstev mazaniny. | [14 empty] | PSC | 2
| VV |  | "vč. 1.01.01až04 + řezy + skladby + materiálové listy + popis TZ" | [14 empty] | VV | 2 | 1 | True | 0 | ROZPOCET
| VV |  | "park.ostrůvky" | [14 empty] | VV | 2 | 1 | True | 0 | ROZPOCET
| VV |  | 6,0*0,6*0,2 |  | 0.72 | [12 empty] | VV | 2 | 2 | True | 0 | ROZPOCET
| VV |  | 5,2*0,5*0,2 |  | 0.52 | [12 empty] | VV | 2 | 2 | True | 0 | ROZPOCET
| VV |  | "vodící obruba" | [14 empty] | VV | 2 | 1 | True | 0 | ROZPOCET
| VV |  | 34,1*0,5*0,2*2 |  | 6.82 | [12 empty] | VV | 2 | 2 | True | 0 | ROZPOCET
| VV |  | "sokl. kogen.jednotka" | [14 empty] | VV | 2 | 1 | True | 0 | ROZPOCET
| VV |  | 4,4*1,5*0,2 |  | 1.32 | [12 empty] | VV | 2 | 2 | True | 0 | ROZPOCET
| VV |  | Součet |  | 9.38 | [12 empty] | VV | 2 | 4 | True | 1 | ROZPOCET
115 | K | 631319023 | Příplatek k cenám mazanin za úpravu povrchu mazaniny přehlazením s poprášením cementem pro konečnou úpravu, mazanina tl. přes 120 do 240 mm (10 kg/m3) | m3 | 9.38 |  | 0 | CS ÚRS 2019 01 |  | základní |  | 0 | 0.01 | 0.0938 | 0 | 0 | 4 | K | 2 |  |  |  | ROZPOCET |  |  |  |  | 0 | 0 | 0 | 0 | 0 | 1 | 0 | 4 | 1222303463
| PSC |  | Poznámka k souboru cen: 1. Ceny -9011 až -9023 lze použít pro mazaniny min. tř. C 8/10. 2. V cenách -9011 až -9023 jsou započteny i náklady za přehlazení povrchu mazaniny ocelovým hladítkem. 3. Ceny -9171 až -9175 lze také použít, bude-li do mazaniny vkládána druhá vrstva výztuže nad sebou oddělená vrstvou betonové směsi, kdy se oceňuje druhé stržení povrchu latí rovněž výměrou (m3) celkové tloušťky tří vrstev mazaniny. | [14 empty] | PSC | 2
| VV |  | "vč. 1.01.01až04 + řezy + skladby + materiálové listy + popis TZ" | [14 empty] | VV | 2 | 1 | True | 0 | ROZPOCET
| VV |  | "park.ostrůvky" | [14 empty] | VV | 2 | 1 | True | 0 | ROZPOCET
| VV |  | 6,0*0,6*0,2 |  | 0.72 | [12 empty] | VV | 2 | 2 | True | 0 | ROZPOCET
| VV |  | 5,2*0,5*0,2 |  | 0.52 | [12 empty] | VV | 2 | 2 | True | 0 | ROZPOCET
| VV |  | "vodící obruba" | [14 empty] | VV | 2 | 1 | True | 0 | ROZPOCET
| VV |  | 34,1*0,5*0,2*2 |  | 6.82 | [12 empty] | VV | 2 | 2 | True | 0 | ROZPOCET
| VV |  | "sokl. kogen.jednotka" | [14 empty] | VV | 2 | 1 | True | 0 | ROZPOCET
| VV |  | 4,4*1,5*0,2 |  | 1.32 | [12 empty] | VV | 2 | 2 | True | 0 | ROZPOCET
| VV |  | Součet |  | 9.38 | [12 empty] | VV | 2 | 4 | True | 1 | ROZPOCET
116 | K | 631319173 | Příplatek k cenám mazanin za stržení povrchu spodní vrstvy mazaniny latí před vložením výztuže nebo pletiva pro tl. obou vrstev mazaniny přes 80 do 120 mm | m3 | 7.95 |  | 0 | CS ÚRS 2019 01 |  | základní |  | 0 | 0 | 0 | 0 | 0 | 4 | K | 2 |  |  |  | ROZPOCET |  |  |  |  | 0 | 0 | 0 | 0 | 0 | 1 | 0 | 4 | 224451766
| PSC |  | Poznámka k souboru cen: 1. Ceny -9011 až -9023 lze použít pro mazaniny min. tř. C 8/10. 2. V cenách -9011 až -9023 jsou započteny i náklady za přehlazení povrchu mazaniny ocelovým hladítkem. 3. Ceny -9171 až -9175 lze také použít, bude-li do mazaniny vkládána druhá vrstva výztuže nad sebou oddělená vrstvou betonové směsi, kdy se oceňuje druhé stržení povrchu latí rovněž výměrou (m3) celkové tloušťky tří vrstev mazaniny. | [14 empty] | PSC | 2
| VV |  | "střecha vč. 1-03+skladby +popis TZ" | [14 empty] | VV | 2 | 1 | True | 0 | ROZPOCET
| VV |  | "SK6" | [14 empty] | VV | 2 | 1 | True | 0 | ROZPOCET
| VV |  | sk6*0,1 |  | 7.95 | [12 empty] | VV | 2 | 2 | True | 1 | ROZPOCET
117 | K | 631319175 | Příplatek k cenám mazanin za stržení povrchu spodní vrstvy mazaniny latí před vložením výztuže nebo pletiva pro tl. obou vrstev mazaniny přes 120 do 240 mm | m3 | 9.38 |  | 0 | CS ÚRS 2019 01 |  | základní |  | 0 | 0 | 0 | 0 | 0 | 4 | K | 2 |  |  |  | ROZPOCET |  |  |  |  | 0 | 0 | 0 | 0 | 0 | 1 | 0 | 4 | -866942059
| PSC |  | Poznámka k souboru cen: 1. Ceny -9011 až -9023 lze použít pro mazaniny min. tř. C 8/10. 2. V cenách -9011 až -9023 jsou započteny i náklady za přehlazení povrchu mazaniny ocelovým hladítkem. 3. Ceny -9171 až -9175 lze také použít, bude-li do mazaniny vkládána druhá vrstva výztuže nad sebou oddělená vrstvou betonové směsi, kdy se oceňuje druhé stržení povrchu latí rovněž výměrou (m3) celkové tloušťky tří vrstev mazaniny. | [14 empty] | PSC | 2
118 | K | 631319197 | Příplatek k cenám mazanin za malou plochu do 5 m2 jednotlivě mazanina tl. přes 120 do 240 mm | m3 | 2.56 |  | 0 | CS ÚRS 2019 01 |  | základní |  | 0 | 0 | 0 | 0 | 0 | 4 | K | 2 |  |  |  | ROZPOCET |  |  |  |  | 0 | 0 | 0 | 0 | 0 | 1 | 0 | 4 | -49985730
| PSC |  | Poznámka k souboru cen: 1. Ceny -9011 až -9023 lze použít pro mazaniny min. tř. C 8/10. 2. V cenách -9011 až -9023 jsou započteny i náklady za přehlazení povrchu mazaniny ocelovým hladítkem. 3. Ceny -9171 až -9175 lze také použít, bude-li do mazaniny vkládána druhá vrstva výztuže nad sebou oddělená vrstvou betonové směsi, kdy se oceňuje druhé stržení povrchu latí rovněž výměrou (m3) celkové tloušťky tří vrstev mazaniny. | [14 empty] | PSC | 2
| VV |  | "vč. 1.01.01až04 + řezy + skladby + materiálové listy + popis TZ" | [14 empty] | VV | 2 | 1 | True | 0 | ROZPOCET
| VV |  | "park.ostrůvky" | [14 empty] | VV | 2 | 1 | True | 0 | ROZPOCET
| VV |  | 6,0*0,6*0,2 |  | 0.72 | [12 empty] | VV | 2 | 2 | True | 0 | ROZPOCET
| VV |  | 5,2*0,5*0,2 |  | 0.52 | [12 empty] | VV | 2 | 2 | True | 0 | ROZPOCET
| VV |  | "sokl. kogen.jednotka" | [14 empty] | VV | 2 | 1 | True | 0 | ROZPOCET
| VV |  | 4,4*1,5*0,2 |  | 1.32 | [12 empty] | VV | 2 | 2 | True | 0 | ROZPOCET
| VV |  | Součet |  | 2.56 | [12 empty] | VV | 2 | 4 | True | 1 | ROZPOCET
119 | K | 63134112-LB | Mazanina z lehkého hutného betonu třída LB 10 MPa, spád 2,5% - dilatování 4,7x3,5m | m3 | 5.963 |  | 0 |  |  | základní |  | 0 | 1.818 | 10.8407 | 0 | 0 | 4 | K | 2 |  |  |  | ROZPOCET |  |  |  |  | 0 | 0 | 0 | 0 | 0 | 1 | 0 | 4 | -1653850449
| PSC |  | Poznámka k souboru cen: 1. Ceny jsou určeny pro podkladní, výplňové a vyrovnávací vrstvy podlah a spádové vrstvy plochých střech. | [14 empty] | PSC | 2
| VV |  | "střecha vč. 1-03+skladby +popis TZ" | [14 empty] | VV | 2 | 1 | True | 0 | ROZPOCET
| VV |  | "SK6" | [14 empty] | VV | 2 | 1 | True | 0 | ROZPOCET
| VV |  | sk6*0,03 |  | 2.385 | [12 empty] | VV | 2 | 2 | True | 0 | ROZPOCET
| VV |  | sk6*0,09/2 |  | 3.578 | [12 empty] | VV | 2 | 2 | True | 0 | ROZPOCET
| VV |  | Součet |  | 5.963 | [12 empty] | VV | 2 | 4 | True | 1 | ROZPOCET
120 | K | 631351101 | Bednění v podlahách rýh a hran zřízení | m2 | 108.22 |  | 0 | CS ÚRS 2019 01 |  | základní |  | 0 | 0.013525 | 1.4636 | 0 | 0 | 4 | K | 2 |  |  |  | ROZPOCET |  |  |  |  | 0 | 0 | 0 | 0 | 0 | 1 | 0 | 4 | -426485668
| VV |  | "vč. 1.01.01až04 + řezy + skladby + materiálové listy + popis TZ" | [14 empty] | VV | 2 | 1 | True | 0 | ROZPOCET
| VV |  | "park.ostrůvky" | [14 empty] | VV | 2 | 1 | True | 0 | ROZPOCET
| VV |  | 2*(6,0+0,6)*0,2 |  | 2.64 | [12 empty] | VV | 2 | 2 | True | 0 | ROZPOCET
| VV |  | 2*(5,2+0,5)*0,2 |  | 2.28 | [12 empty] | VV | 2 | 2 | True | 0 | ROZPOCET
| VV |  | "vodící obruba" | [14 empty] | VV | 2 | 1 | True | 0 | ROZPOCET
| VV |  | (34,1+0,5)*0,2*2 |  | 13.84 | [12 empty] | VV | 2 | 2 | True | 0 | ROZPOCET
| VV |  | "sokl. kogen.jednotka" | [14 empty] | VV | 2 | 1 | True | 0 | ROZPOCET
| VV |  | 2*(4,4+1,5)*0,2 |  | 2.36 | [12 empty] | VV | 2 | 2 | True | 0 | ROZPOCET
| VV |  | "ostatní" | [14 empty] | VV | 2 | 1 | True | 0 | ROZPOCET
| VV |  | 85,0 |  | 85 | [12 empty] | VV | 2 | 2 | True | 0 | ROZPOCET
| VV |  | "střecha vč. 1-03+skladby +popis TZ" | [14 empty] | VV | 2 | 1 | True | 0 | ROZPOCET
| VV |  | "SK6" | [14 empty] | VV | 2 | 1 | True | 0 | ROZPOCET
| VV |  | 2*10,5*0,1 |  | 2.1 | [12 empty] | VV | 2 | 2 | True | 0 | ROZPOCET
| VV |  | Součet |  | 108.22 | [12 empty] | VV | 2 | 4 | True | 1 | ROZPOCET
121 | K | 631351102 | Bednění v podlahách rýh a hran odstranění | m2 | 108.22 |  | 0 | CS ÚRS 2019 01 |  | základní |  | 0 | 0 | 0 | 0 | 0 | 4 | K | 2 |  |  |  | ROZPOCET |  |  |  |  | 0 | 0 | 0 | 0 | 0 | 1 | 0 | 4 | 555168116
122 | K | 63135111 | Bednění v podlahách rýh a hran - příplate za bednění oblé | m2 | 4.92 |  | 0 |  |  | základní |  | 0 | 0 | 0 | 0 | 0 | 4 | K | 2 |  |  |  | ROZPOCET |  |  |  |  | 0 | 0 | 0 | 0 | 0 | 1 | 0 | 4 | -736548807
| VV |  | "vč. 1.01.01až04 + řezy + skladby + materiálové listy + popis TZ" | [14 empty] | VV | 2 | 1 | True | 0 | ROZPOCET
| VV |  | "park.ostrůvky" | [14 empty] | VV | 2 | 1 | True | 0 | ROZPOCET
| VV |  | 2*(6,0+0,6)*0,2 |  | 2.64 | [12 empty] | VV | 2 | 2 | True | 0 | ROZPOCET
| VV |  | 2*(5,2+0,5)*0,2 |  | 2.28 | [12 empty] | VV | 2 | 2 | True | 0 | ROZPOCET
| VV |  | Součet |  | 4.92 | [12 empty] | VV | 2 | 4 | True | 1 | ROZPOCET
123 | K | 631362021 | Výztuž mazanin ze svařovaných sítí z drátů typu KARI | t | 74.637 |  | 0 | CS ÚRS 2019 01 |  | základní |  | 0 | 1.0628 | 79.3222 | 0 | 0 | 4 | K | 2 |  |  |  | ROZPOCET |  |  |  |  | 0 | 0 | 0 | 0 | 0 | 1 | 0 | 4 | 477111717
| VV |  | "vč. 1.05.01 + řezy + skladby + materiálové listy + popis TZ" | [14 empty] | VV | 2 | 1 | True | 0 | ROZPOCET
| VV |  | "měřeno CAD" | [14 empty] | VV | 2 | 1 | True | 0 | ROZPOCET
| VV |  | "SK1" | [14 empty] | VV | 2 | 1 | True | 0 | ROZPOCET
| VV |  | 6348,0*0,0045*1,3 |  | 37.136 | [12 empty] | VV | 2 | 2 | True | 0 | ROZPOCET
| VV |  | "sjezd" | [14 empty] | VV | 2 | 1 | True | 0 | ROZPOCET
| VV |  | 34,0*7,3*0,0045*1,3 |  | 1.452 | [12 empty] | VV | 2 | 2 | True | 0 | ROZPOCET
| VV |  | "zohlednění šikmin" | [14 empty] | VV | 2 | 1 | True | 0 | ROZPOCET
| VV |  | 6596,2*0,06*0,0045*1,3 |  | 2.315 | [12 empty] | VV | 2 | 2 | True | 0 | ROZPOCET
| VV |  | "rozšíření po obvodu" | [14 empty] | VV | 2 | 1 | True | 0 | ROZPOCET
| VV |  | (331,5+68,0)*0,5*0,0045*1,3 |  | 1.169 | [12 empty] | VV | 2 | 2 | True | 0 | ROZPOCET
| VV |  | "vč. 1.18.01až04 + řezy + skladby + materiálové listy + popis TZ" | [14 empty] | VV | 2 | 1 | True | 0 | ROZPOCET
| VV |  | (p120+p121+p122+p123+p124)*0,0045*1,3 |  | 31.328 | [12 empty] | VV | 2 | 2 | True | 0 | ROZPOCET
| VV |  | "vč. 1.01.01až04 + řezy + skladby + materiálové listy + popis TZ" | [14 empty] | VV | 2 | 1 | True | 0 | ROZPOCET
| VV |  | "park.ostrůvky" | [14 empty] | VV | 2 | 1 | True | 0 | ROZPOCET
| VV |  | 6,0*0,6*0,0045*2 |  | 0.032 | [12 empty] | VV | 2 | 2 | True | 0 | ROZPOCET
| VV |  | 5,2*0,5*0,0045*2 |  | 0.023 | [12 empty] | VV | 2 | 2 | True | 0 | ROZPOCET
| VV |  | "vodící obruba" | [14 empty] | VV | 2 | 1 | True | 0 | ROZPOCET
| VV |  | 34,1*0,5*0,0045*2*2 |  | 0.307 | [12 empty] | VV | 2 | 2 | True | 0 | ROZPOCET
| VV |  | "sokl. kogen.jednotka" | [14 empty] | VV | 2 | 1 | True | 0 | ROZPOCET
| VV |  | 4,4*1,5*0,0045*2 |  | 0.059 | [12 empty] | VV | 2 | 2 | True | 0 | ROZPOCET
| VV |  | "střecha vč. 1-03+skladby +popis TZ" | [14 empty] | VV | 2 | 1 | True | 0 | ROZPOCET
| VV |  | "SK6" | [14 empty] | VV | 2 | 1 | True | 0 | ROZPOCET
| VV |  | sk6*0,0079*1,3 |  | 0.816 | [12 empty] | VV | 2 | 2 | True | 0 | ROZPOCET
| VV |  | Součet |  | 74.637 | [12 empty] | VV | 2 | 4 | True | 1 | ROZPOCET
124 | K | 632441225 | Potěr anhydritový samonivelační litý tř. C 30, tl. přes 45 do 50 mm | m2 | 161.09 |  | 0 | CS ÚRS 2019 01 |  | základní |  | 0 | 0.1173 | 18.8959 | 0 | 0 | 4 | K | 2 |  |  |  | ROZPOCET |  |  |  |  | 0 | 0 | 0 | 0 | 0 | 1 | 0 | 4 | -1220254029
| PSC |  | Poznámka k souboru cen: 1. Ceny jsou určeny pro roznášecí vrstvu těžkých plovoucích podlah, pro potěr podlahového vytápění, pro potěr na oddělovací vrstvě a jako náhrada cementových potěrů (kromě vlhkých provozů). | [14 empty] | PSC | 2
| VV |  | "vč. 1.18.01až04 + řezy + skladby + materiálové listy + popis TZ" | [14 empty] | VV | 2 | 1 | True | 0 | ROZPOCET
| VV |  | p01 |  | 24.88 | [12 empty] | VV | 2 | 2 | True | 0 | ROZPOCET
| VV |  | p39 |  | 136.21 | [12 empty] | VV | 2 | 2 | True | 0 | ROZPOCET
| VV |  | Součet |  | 161.09 | [12 empty] | VV | 2 | 4 | True | 1 | ROZPOCET
125 | K | 632441293 | Potěr anhydritový samonivelační litý Příplatek k cenám za každých dalších i započatých 5 mm tloušťky přes 50 mm tř. C 30 | m2 | 136.21 |  | 0 | CS ÚRS 2019 01 |  | základní |  | 0 | 0.01173 | 1.5977 | 0 | 0 | 4 | K | 2 |  |  |  | ROZPOCET |  |  |  |  | 0 | 0 | 0 | 0 | 0 | 1 | 0 | 4 | -1182182966
| PSC |  | Poznámka k souboru cen: 1. Ceny jsou určeny pro roznášecí vrstvu těžkých plovoucích podlah, pro potěr podlahového vytápění, pro potěr na oddělovací vrstvě a jako náhrada cementových potěrů (kromě vlhkých provozů). | [14 empty] | PSC | 2
| VV |  | "vč. 1.18.01až04 + řezy + skladby + materiálové listy + popis TZ" | [14 empty] | VV | 2 | 1 | True | 0 | ROZPOCET
| VV |  | p39 |  | 136.21 | [12 empty] | VV | 2 | 2 | True | 1 | ROZPOCET
126 | K | 6324512-CT | Potěr cementový CT tř. C 35 - F7, tl. do 100 mm - vyztužený | m2 | 5131.15 |  | 0 |  |  | základní |  | 0 | 0.22 | 1128.853 | 0 | 0 | 4 | K | 2 |  |  |  | ROZPOCET |  |  |  |  | 0 | 0 | 0 | 0 | 0 | 1 | 0 | 4 | 754611933
| VV |  | "vč. 1.18.01až04 + řezy + skladby + materiálové listy + popis TZ" | [14 empty] | VV | 2 | 1 | True | 0 | ROZPOCET
| VV |  | p120 |  | 4719.3 | [12 empty] | VV | 2 | 2 | True | 0 | ROZPOCET
| VV |  | p121 |  | 195.91 | [12 empty] | VV | 2 | 2 | True | 0 | ROZPOCET
| VV |  | p122 |  | 215.94 | [12 empty] | VV | 2 | 2 | True | 0 | ROZPOCET
| VV |  | Součet |  | 5131.15 | [12 empty] | VV | 2 | 4 | True | 1 | ROZPOCET
127 | K | 6324512-CT-100K | Potěr cementový CT tř. C 35 - F7, tl. do 100 mm - vyztužený - kartáčovaný povrch | m2 | 190.46 |  | 0 |  |  | základní |  | 0 | 0.22 | 41.9012 | 0 | 0 | 4 | K | 2 |  |  |  | ROZPOCET |  |  |  |  | 0 | 0 | 0 | 0 | 0 | 1 | 0 | 4 | 2086408200
| VV |  | "vč. 1.18.01až04 + řezy + skladby + materiálové listy + popis TZ" | [14 empty] | VV | 2 | 1 | True | 0 | ROZPOCET
| VV |  | p123 |  | 190.46 | [12 empty] | VV | 2 | 2 | True | 1 | ROZPOCET
128 | K | 6324512-CT-200K | Potěr cementový CT tř. C 35 - F7, tl. do 200 mm - vyztužený - kartáčovaný povrch | m2 | 33.53 |  | 0 |  |  | základní |  | 0 | 0.44 | 14.7532 | 0 | 0 | 4 | K | 2 |  |  |  | ROZPOCET |  |  |  |  | 0 | 0 | 0 | 0 | 0 | 1 | 0 | 4 | -1315581253
| VV |  | "vč. 1.18.01až04 + řezy + skladby + materiálové listy + popis TZ" | [14 empty] | VV | 2 | 1 | True | 0 | ROZPOCET
| VV |  | p124 |  | 33.53 | [12 empty] | VV | 2 | 2 | True | 1 | ROZPOCET
129 | K | 632481213 | Separační vrstva k oddělení podlahových vrstev z polyetylénové fólie | m2 | 155 |  | 0 | CS ÚRS 2019 01 |  | základní |  | 0 | 0.000132 | 0.02046 | 0 | 0 | 4 | K | 2 |  |  |  | ROZPOCET |  |  |  |  | 0 | 0 | 0 | 0 | 0 | 1 | 0 | 4 | -2043683666
| VV |  | "vč. 053 výkaz výměr + TZ statika + popis TZ" | [14 empty] | VV | 2 | 1 | True | 0 | ROZPOCET
| VV |  | "část B" | [14 empty] | VV | 2 | 1 | True | 0 | ROZPOCET
| VV |  | 155,0 |  | 155 | [12 empty] | VV | 2 | 2 | True | 1 | ROZPOCET
130 | K | 634112126 | Obvodová dilatace mezi stěnou a mazaninou nebo potěrem podlahovým páskem z pěnového PE s fólií tl. do 10 mm, výšky 100 mm | m | 1394.68 |  | 0 | CS ÚRS 2019 01 |  | základní |  | 0 | 2.1e-05 | 0.029288 | 0 | 0 | 4 | K | 2 |  |  |  | ROZPOCET |  |  |  |  | 0 | 0 | 0 | 0 | 0 | 1 | 0 | 4 | 1034464385
| VV |  | "kotveno - viz popis" | [14 empty] | VV | 2 | 1 | True | 0 | ROZPOCET
| VV |  | "vč. 1.18.01až04 + řezy + skladby + materiálové listy + popis TZ" | [14 empty] | VV | 2 | 1 | True | 0 | ROZPOCET
| VV |  | "dle soklík" | [14 empty] | VV | 2 | 1 | True | 0 | ROZPOCET
| VV |  | 669,25+12,68+44,65+17,45+5,85+27,0+23,5+27,3+18,9+27,4+46,56+27,7+9,31+35,46+7,0+12,7+21,75+24,7+27,3+35,8+27,3+51,4+24,35 |  | 1225.31 | [12 empty] | VV | 2 | 2 | True | 0 | ROZPOCET
| VV |  | "dle ker. obkladu" | [14 empty] | VV | 2 | 1 | True | 0 | ROZPOCET
| VV |  | 2*(1,6+0,95)*3 |  | 15.3 | [12 empty] | VV | 2 | 2 | True | 0 | ROZPOCET
| VV |  | 2*(2,1+2,025) |  | 8.25 | [12 empty] | VV | 2 | 2 | True | 0 | ROZPOCET
| VV |  | 2*(1,65+0,125+1,125+0,76+1,0) |  | 9.32 | [12 empty] | VV | 2 | 2 | True | 0 | ROZPOCET
| VV |  | 2*(2,5+2,1) |  | 9.2 | [12 empty] | VV | 2 | 2 | True | 0 | ROZPOCET
| VV |  | 2*(6,85+6,8) |  | 27.3 | [12 empty] | VV | 2 | 2 | True | 0 | ROZPOCET
| VV |  | Mezisoučet |  | 1294.68 | [12 empty] | VV | 2 | 3 | True | 0 | ROZPOCET
| VV |  | 100,0 |  | 100 | [12 empty] | VV | 2 | 2 | True | 0 | ROZPOCET
| VV |  | Součet |  | 1394.68 | [12 empty] | VV | 2 | 4 | True | 1 | ROZPOCET
131 | K | 634112129 | Obvodová dilatace mezi stěnou a mazaninou nebo potěrem podlahovým páskem z pěnového PE s fólií tl. do 10 mm, výšky 180 mm | m | 87.33 |  | 0 | CS ÚRS 2019 01 |  | základní |  | 0 | 2e-05 | 0.0017466 | 0 | 0 | 4 | K | 2 |  |  |  | ROZPOCET |  |  |  |  | 0 | 0 | 0 | 0 | 0 | 1 | 0 | 4 | 796875759
| VV |  | "kotveno - viz popis" | [14 empty] | VV | 2 | 1 | True | 0 | ROZPOCET
| VV |  | "vč. 1.18.01až04 + řezy + skladby + materiálové listy + popis TZ" | [14 empty] | VV | 2 | 1 | True | 0 | ROZPOCET
| VV |  | 12,68+44,65 |  | 57.33 | [12 empty] | VV | 2 | 2 | True | 0 | ROZPOCET
| VV |  | 30,0 |  | 30 | [12 empty] | VV | 2 | 2 | True | 0 | ROZPOCET
| VV |  | Součet |  | 87.33 | [12 empty] | VV | 2 | 4 | True | 1 | ROZPOCET
132 | K | 63466211-PU | Výplň dilatačních spar mazanin polyureta tmelem, šířka spáry do 10 mm | m | 2598 |  | 0 |  |  | základní |  | 0 | 0.00021 | 0.54558 | 0 | 0 | 4 | K | 2 |  |  |  | ROZPOCET |  |  |  |  | 0 | 0 | 0 | 0 | 0 | 1 | 0 | 4 | -1906287533
| PSC |  | Poznámka k souboru cen: 1. V cenách jsou započteny i náklady na ochranu okrajů spáry papírovou páskou. 2. V cenách 634 66-21.. a 634 66-31.. jsou započteny i náklady na těsnící provazec z pěnového polyetylénu. | [14 empty] | PSC | 2
| VV |  | "vč. 1.01.01až04 + řezy + skladby + materiálové listy + popis TZ" | [14 empty] | VV | 2 | 1 | True | 0 | ROZPOCET
| VV |  | 2598,0 |  | 2598 | [12 empty] | VV | 2 | 2 | True | 1 | ROZPOCET
133 | K | 634911124 | Řezání dilatačních nebo smršťovacích spár v čerstvé betonové mazanině nebo potěru šířky přes 5 do 10 mm, hloubky přes 50 do 80 mm | m | 2728 |  | 0 | CS ÚRS 2019 01 |  | základní |  | 0 | 1e-05 | 0.02728 | 0 | 0 | 4 | K | 2 |  |  |  | ROZPOCET |  |  |  |  | 0 | 0 | 0 | 0 | 0 | 1 | 0 | 4 | 1614649056
| PSC |  | Poznámka k souboru cen: 1. V cenách jsou započteny i náklady na vyčištění spár po řezání. | [14 empty] | PSC | 2
| VV |  | "vč. 1.01.01až04 + řezy + skladby + materiálové listy + popis TZ" | [14 empty] | VV | 2 | 1 | True | 0 | ROZPOCET
| VV |  | 2598,0 |  | 2598 | [12 empty] | VV | 2 | 2 | True | 0 | ROZPOCET
| VV |  | "střecha vč. 1-03+skladby +popis TZ" | [14 empty] | VV | 2 | 1 | True | 0 | ROZPOCET
| VV |  | "SK6" | [14 empty] | VV | 2 | 1 | True | 0 | ROZPOCET
| VV |  | 65,0*2 |  | 130 | [12 empty] | VV | 2 | 2 | True | 0 | ROZPOCET
| VV |  | Součet |  | 2728 | [12 empty] | VV | 2 | 4 | True | 1 | ROZPOCET
| D | 9 | Ostatní konstrukce a práce, bourání |  |  |  | 0 |  |  |  |  | 0 |  | 23.4974 |  | 4.76 | 1 | D | 1 |  |  |  | ROZPOCET | [10 empty] | 0
134 | K | 915211112 | Vodorovné dopravní značení stříkaným plastem dělící čára šířky 125 mm souvislá bílá retroreflexní | m | 2380 |  | 0 | CS ÚRS 2019 01 |  | základní |  | 0 | 0.000325 | 0.7735 | 0 | 0 | 4 | K | 2 |  |  |  | ROZPOCET |  |  |  |  | 0 | 0 | 0 | 0 | 0 | 1 | 0 | 4 | 1774055491
| PSC |  | Poznámka k souboru cen: 1. Ceny jsou určeny pro dělicí čáry souvislé č. V 1a bílé, přerušované č. V 2a bílé, vodící č. V 4 bílé, souvislá č. V12b žlutá, přerušovaná č. V12c žlutá. 2. V cenách nejsou započteny náklady na: a) předznačení, tyto se oceňují cenami souboru cen 915 6.-11 Předznačení pro vodorovné značení, b) očištění vozovky, tyto se oceňují cenami souboru cen 938 90-9 . Odstranění bláta, prachu, nebo hlinitého nánosu s povrchu podkladu, nebo krytu části C 01 tohoto katalogu. 3. Množství měrných jednotek se určuje: a) u cen 912 21 a 915 22 v m délky dělící nebo vodící čáry (včetně mezer), b) u ceny 915 23 v m2 stříkané plochy bez mezer. | [14 empty] | PSC | 2
| VV |  | "vč. 1.01.01až04 + řezy + skladby + materiálové listy + popis TZ" | [14 empty] | VV | 2 | 1 | True | 0 | ROZPOCET
| VV |  | 2380,0 |  | 2380 | [12 empty] | VV | 2 | 2 | True | 1 | ROZPOCET
135 | K | 915211116 | Vodorovné dopravní značení stříkaným plastem dělící čára šířky 125 mm souvislá žlutá retroreflexní | m | 200 |  | 0 | CS ÚRS 2019 01 |  | základní |  | 0 | 0.000325 | 0.065 | 0 | 0 | 4 | K | 2 |  |  |  | ROZPOCET |  |  |  |  | 0 | 0 | 0 | 0 | 0 | 1 | 0 | 4 | 2024361130
| PSC |  | Poznámka k souboru cen: 1. Ceny jsou určeny pro dělicí čáry souvislé č. V 1a bílé, přerušované č. V 2a bílé, vodící č. V 4 bílé, souvislá č. V12b žlutá, přerušovaná č. V12c žlutá. 2. V cenách nejsou započteny náklady na: a) předznačení, tyto se oceňují cenami souboru cen 915 6.-11 Předznačení pro vodorovné značení, b) očištění vozovky, tyto se oceňují cenami souboru cen 938 90-9 . Odstranění bláta, prachu, nebo hlinitého nánosu s povrchu podkladu, nebo krytu části C 01 tohoto katalogu. 3. Množství měrných jednotek se určuje: a) u cen 912 21 a 915 22 v m délky dělící nebo vodící čáry (včetně mezer), b) u ceny 915 23 v m2 stříkané plochy bez mezer. | [14 empty] | PSC | 2
| VV |  | "vč. 1.01.01až04 + řezy + skladby + materiálové listy + popis TZ" | [14 empty] | VV | 2 | 1 | True | 0 | ROZPOCET
| VV |  | 200,0 |  | 200 | [12 empty] | VV | 2 | 2 | True | 1 | ROZPOCET
136 | K | 915211122 | Vodorovné dopravní značení stříkaným plastem dělící čára šířky 125 mm přerušovaná bílá retroreflexní | m | 300 |  | 0 | CS ÚRS 2019 01 |  | základní |  | 0 | 0.0001092 | 0.03276 | 0 | 0 | 4 | K | 2 |  |  |  | ROZPOCET |  |  |  |  | 0 | 0 | 0 | 0 | 0 | 1 | 0 | 4 | 328896026
| PSC |  | Poznámka k souboru cen: 1. Ceny jsou určeny pro dělicí čáry souvislé č. V 1a bílé, přerušované č. V 2a bílé, vodící č. V 4 bílé, souvislá č. V12b žlutá, přerušovaná č. V12c žlutá. 2. V cenách nejsou započteny náklady na: a) předznačení, tyto se oceňují cenami souboru cen 915 6.-11 Předznačení pro vodorovné značení, b) očištění vozovky, tyto se oceňují cenami souboru cen 938 90-9 . Odstranění bláta, prachu, nebo hlinitého nánosu s povrchu podkladu, nebo krytu části C 01 tohoto katalogu. 3. Množství měrných jednotek se určuje: a) u cen 912 21 a 915 22 v m délky dělící nebo vodící čáry (včetně mezer), b) u ceny 915 23 v m2 stříkané plochy bez mezer. | [14 empty] | PSC | 2
| VV |  | "vč. 1.01.01až04 + řezy + skladby + materiálové listy + popis TZ" | [14 empty] | VV | 2 | 1 | True | 0 | ROZPOCET
| VV |  | 300,0 |  | 300 | [12 empty] | VV | 2 | 2 | True | 1 | ROZPOCET
137 | K | 915231112 | Vodorovné dopravní značení stříkaným plastem přechody pro chodce, šipky, symboly nápisy bílé retroreflexní | m2 | 136 |  | 0 | CS ÚRS 2019 01 |  | základní |  | 0 | 0.0026 | 0.3536 | 0 | 0 | 4 | K | 2 |  |  |  | ROZPOCET |  |  |  |  | 0 | 0 | 0 | 0 | 0 | 1 | 0 | 4 | -518249152
| PSC |  | Poznámka k souboru cen: 1. Ceny jsou určeny pro dělicí čáry souvislé č. V 1a bílé, přerušované č. V 2a bílé, vodící č. V 4 bílé, souvislá č. V12b žlutá, přerušovaná č. V12c žlutá. 2. V cenách nejsou započteny náklady na: a) předznačení, tyto se oceňují cenami souboru cen 915 6.-11 Předznačení pro vodorovné značení, b) očištění vozovky, tyto se oceňují cenami souboru cen 938 90-9 . Odstranění bláta, prachu, nebo hlinitého nánosu s povrchu podkladu, nebo krytu části C 01 tohoto katalogu. 3. Množství měrných jednotek se určuje: a) u cen 912 21 a 915 22 v m délky dělící nebo vodící čáry (včetně mezer), b) u ceny 915 23 v m2 stříkané plochy bez mezer. | [14 empty] | PSC | 2
| VV |  | "vč. 1.01.01až04 + řezy + skladby + materiálové listy + popis TZ" | [14 empty] | VV | 2 | 1 | True | 0 | ROZPOCET
| VV |  | 35,0*1,5 |  | 52.5 | [12 empty] | VV | 2 | 2 | True | 0 | ROZPOCET
| VV |  | 7*3,0 |  | 21 | [12 empty] | VV | 2 | 2 | True | 0 | ROZPOCET
| VV |  | 25*2,5 |  | 62.5 | [12 empty] | VV | 2 | 2 | True | 0 | ROZPOCET
| VV |  | Součet |  | 136 | [12 empty] | VV | 2 | 4 | True | 1 | ROZPOCET
138 | K | 915231116 | Vodorovné dopravní značení stříkaným plastem přechody pro chodce, šipky, symboly nápisy žluté retroreflexní | m2 | 50 |  | 0 | CS ÚRS 2019 01 |  | základní |  | 0 | 0.0026 | 0.13 | 0 | 0 | 4 | K | 2 |  |  |  | ROZPOCET |  |  |  |  | 0 | 0 | 0 | 0 | 0 | 1 | 0 | 4 | 1716615489
| PSC |  | Poznámka k souboru cen: 1. Ceny jsou určeny pro dělicí čáry souvislé č. V 1a bílé, přerušované č. V 2a bílé, vodící č. V 4 bílé, souvislá č. V12b žlutá, přerušovaná č. V12c žlutá. 2. V cenách nejsou započteny náklady na: a) předznačení, tyto se oceňují cenami souboru cen 915 6.-11 Předznačení pro vodorovné značení, b) očištění vozovky, tyto se oceňují cenami souboru cen 938 90-9 . Odstranění bláta, prachu, nebo hlinitého nánosu s povrchu podkladu, nebo krytu části C 01 tohoto katalogu. 3. Množství měrných jednotek se určuje: a) u cen 912 21 a 915 22 v m délky dělící nebo vodící čáry (včetně mezer), b) u ceny 915 23 v m2 stříkané plochy bez mezer. | [14 empty] | PSC | 2
| VV |  | "vč. 1.01.01až04 + řezy + skladby + materiálové listy + popis TZ" | [14 empty] | VV | 2 | 1 | True | 0 | ROZPOCET
| VV |  | 50,0 |  | 50 | [12 empty] | VV | 2 | 2 | True | 1 | ROZPOCET
139 | K | 9153 | M+D Svislé dopravní značky vč. kotvení | kus | 30 |  | 0 |  |  | základní |  | 0 | 0 | 0 | 0 | 0 | 4 | K | 2 |  |  |  | ROZPOCET |  |  |  |  | 0 | 0 | 0 | 0 | 0 | 1 | 0 | 4 | -1184913204
| VV |  | "vč. 1.01.01až04 + řezy + skladby + materiálové listy + popis TZ" | [14 empty] | VV | 2 | 1 | True | 0 | ROZPOCET
| VV |  | 30 |  | 30 | [12 empty] | VV | 2 | 2 | True | 1 | ROZPOCET
140 | K | 915611111 | Předznačení pro vodorovné značení stříkané barvou nebo prováděné z nátěrových hmot liniové dělicí čáry, vodicí proužky | m | 2880 |  | 0 | CS ÚRS 2019 01 |  | základní |  | 0 | 3.75e-06 | 0.0108 | 0 | 0 | 4 | K | 2 |  |  |  | ROZPOCET |  |  |  |  | 0 | 0 | 0 | 0 | 0 | 1 | 0 | 4 | 981114722
| PSC |  | Poznámka k souboru cen: 1. Množství měrných jednotek se určuje: a) pro cenu -1111 v m délky dělicí čáry nebo vodícího proužku (včetně mezer), b) pro cenu -1112 v m2 natírané nebo stříkané plochy. | [14 empty] | PSC | 2
| VV |  | "vč. 1.01.01až04 + řezy + skladby + materiálové listy + popis TZ" | [14 empty] | VV | 2 | 1 | True | 0 | ROZPOCET
| VV |  | 2380,0+200,0+300,0 |  | 2880 | [12 empty] | VV | 2 | 2 | True | 1 | ROZPOCET
141 | K | 915621111 | Předznačení pro vodorovné značení stříkané barvou nebo prováděné z nátěrových hmot plošné šipky, symboly, nápisy | m2 | 186 |  | 0 | CS ÚRS 2019 01 |  | základní |  | 0 | 9.38e-06 | 0.0017447 | 0 | 0 | 4 | K | 2 |  |  |  | ROZPOCET |  |  |  |  | 0 | 0 | 0 | 0 | 0 | 1 | 0 | 4 | 72194993
| PSC |  | Poznámka k souboru cen: 1. Množství měrných jednotek se určuje: a) pro cenu -1111 v m délky dělicí čáry nebo vodícího proužku (včetně mezer), b) pro cenu -1112 v m2 natírané nebo stříkané plochy. | [14 empty] | PSC | 2
| VV |  | "vč. 1.01.01až04 + řezy + skladby + materiálové listy + popis TZ" | [14 empty] | VV | 2 | 1 | True | 0 | ROZPOCET
| VV |  | 136,0+50,0 |  | 186 | [12 empty] | VV | 2 | 2 | True | 1 | ROZPOCET
142 | K | 916991121-Ž | Lože pod žlaby z betonu prostého tř. C 16/20 | m3 | 0.298 |  | 0 |  |  | základní |  | 0 | 2.2563 | 0.67239 | 0 | 0 | 4 | K | 2 |  |  |  | ROZPOCET |  |  |  |  | 0 | 0 | 0 | 0 | 0 | 1 | 0 | 4 | 1507648644
| VV |  | "vč. 1.01.01až04 + řezy + skladby + materiálové listy + popis TZ" | [14 empty] | VV | 2 | 1 | True | 0 | ROZPOCET
| VV |  | 5,7*2*0,2*0,1 |  | 0.228 | [12 empty] | VV | 2 | 2 | True | 0 | ROZPOCET
| VV |  | 3,5*0,2*0,1 |  | 0.07 | [12 empty] | VV | 2 | 2 | True | 0 | ROZPOCET
| VV |  | Součet |  | 0.298 | [12 empty] | VV | 2 | 4 | True | 1 | ROZPOCET
143 | K | 919726123 | Geotextilie netkaná pro ochranu, separaci nebo filtraci měrná hmotnost přes 300 do 500 g/m2 | m2 | 7300.2 |  | 0 | CS ÚRS 2019 01 |  | základní |  | 0 | 0.0006875 | 5.0189 | 0 | 0 | 4 | K | 2 |  |  |  | ROZPOCET |  |  |  |  | 0 | 0 | 0 | 0 | 0 | 1 | 0 | 4 | -2042462253
| PSC |  | Poznámka k souboru cen: 1. V cenách jsou započteny i náklady na položení a dodání geotextilie včetně přesahů. | [14 empty] | PSC | 2
| VV |  | "vč. 1.05.01 + řezy + skladby + materiálové listy + popis TZ" | [14 empty] | VV | 2 | 1 | True | 0 | ROZPOCET
| VV |  | "měřeno CAD" | [14 empty] | VV | 2 | 1 | True | 0 | ROZPOCET
| VV |  | "SK1" | [14 empty] | VV | 2 | 1 | True | 0 | ROZPOCET
| VV |  | 6348,0*1,15 |  | 7300.2 | [12 empty] | VV | 2 | 2 | True | 1 | ROZPOCET
144 | K | 935113111 | Osazení odvodňovacího žlabu s krycím roštem polymerbetonového šířky do 200 mm | m | 14.9 |  | 0 | CS ÚRS 2019 01 |  | základní |  | 0 | 0.29221 | 4.3539 | 0 | 0 | 4 | K | 2 |  |  |  | ROZPOCET |  |  |  |  | 0 | 0 | 0 | 0 | 0 | 1 | 0 | 4 | 1916607479
| PSC |  | Poznámka k souboru cen: 1. V cenách jsou započteny i náklady na předepsané obetonování a lože z betonu. 2. V cenách nejsou započteny náklady na odvodňovací žlab s příslušenstvím; tyto náklady se oceňují ve specifikaci. | [14 empty] | PSC | 2
| VV |  | "vč. 1.01.01až04 + řezy + skladby + materiálové listy + popis TZ" | [14 empty] | VV | 2 | 1 | True | 0 | ROZPOCET
| VV |  | 5,7*2 |  | 11.4 | [12 empty] | VV | 2 | 2 | True | 0 | ROZPOCET
| VV |  | 3,5 |  | 3.5 | [12 empty] | VV | 2 | 2 | True | 0 | ROZPOCET
| VV |  | Součet |  | 14.9 | [12 empty] | VV | 2 | 4 | True | 1 | ROZPOCET
145 | M | DOD-Z/0017 | Liniový odvodňovací žlab vč. tmelení, napojení, tvarovky a doplňků Odvodňovací žlab rapmy do podzemního parkoviště, délka 5700mm, světlá šířka 100mm, provedení ploché - konstrukční výška 80mm, materiál polymerický beton odolný vůči mrazu a posypovým solím, třída zatížení D400, oboustranná ochranná hrana pozinkovaná, mřížkový rošt z pozinkované oceli s vysokou hltností (min. 845 cm2/m), třída zatížení min. C250, aretace bezšroubovou aretací, 2 ks čelní stěny, spoje jednotlivých částí na pero-drážku + vytmelení drážky spoje, odtok DN 110 ve dně žlabu s vestavěným těsněním (vodotěsné napojení na potrubí) Dodávka včetně všech systémových částí a spojovacího materiálu. Dodávka včetně roštu. Osazení žlabu tle technických podmínek výrobce. | m | 11.4 |  | 0 |  |  | základní |  | 0 | 0 | 0 | 0 | 0 | 8 | M | 2 |  |  |  | ROZPOCET |  |  |  |  | 0 | 0 | 0 | 0 | 0 | 1 | 0 | 4 | -17203827
| VV |  | 2*5,7 |  | 11.4 | [12 empty] | VV | 2 | 2 | True | 1 | ROZPOCET
146 | M | DOD-Z/0018 | Liniový odvodňovací žlab vč. tmelení, napojení, tvarovky a doplňků Odvodňovací žlab do podzemního parkoviště, délka 3000mm, světlá šířka 100mm, provedení ploché - konstrukční výška 80mm, materiál polymerický beton odolný vůči mrazu a posypovým solím, třída zatížení D400, oboustranná ochranná hrana pozinkovaná, mřížkový rošt z pozinkované oceli s vysokou hltností (min. 845 cm2/m), třída zatížení min. C250, aretace bezšroubovou aretací, 2 ks čelní stěny, spoje jednotlivých částí na pero-drážku + vytmelení drážky spoje, odtok DN 110 ve dně žlabu s vestavěným těsněním (vodotěsné napojení na potrubí) Dodávka včetně všech systémových částí a spojovacího materiálu. Dodávka včetně roštu. Osazení žlabu tle technických podmínek výrobce. | m | 3 |  | 0 |  |  | základní |  | 0 | 0 | 0 | 0 | 0 | 8 | M | 2 |  |  |  | ROZPOCET |  |  |  |  | 0 | 0 | 0 | 0 | 0 | 1 | 0 | 4 | 1870031781
147 | K | 941111111 | Montáž lešení řadového trubkového lehkého pracovního s podlahami s provozním zatížením tř. 3 do 200 kg/m2 šířky tř. W06 od 0,6 do 0,9 m, výšky do 10 m | m2 | 1598 |  | 0 | CS ÚRS 2019 01 |  | základní |  | 0 | 0 | 0 | 0 | 0 | 4 | K | 2 |  |  |  | ROZPOCET |  |  |  |  | 0 | 0 | 0 | 0 | 0 | 1 | 0 | 4 | 1132718372
| PSC |  | Poznámka k souboru cen: 1. V ceně jsou započteny i náklady na kotvení lešení. 2. Montáž lešení řadového trubkového lehkého výšky přes 25 m se oceňuje individuálně. 3. Šířkou se rozumí půdorysná vzdálenost, měřená od vnitřního líce sloupků zábradlí k protilehlému volnému okraji podlahy nebo mezi vnitřními líci. | [14 empty] | PSC | 2
| VV |  | "vč. 1.01.01až04 + řezy + skladby + materiálové listy + popis TZ" | [14 empty] | VV | 2 | 1 | True | 0 | ROZPOCET
| VV |  | "měřeno CAD" | [14 empty] | VV | 2 | 1 | True | 0 | ROZPOCET
| VV |  | "SK2+3" | [14 empty] | VV | 2 | 1 | True | 0 | ROZPOCET
| VV |  | 331,5*4,0 |  | 1326 | [12 empty] | VV | 2 | 2 | True | 0 | ROZPOCET
| VV |  | "rampa" | [14 empty] | VV | 2 | 1 | True | 0 | ROZPOCET
| VV |  | 2*34,0*4,0 |  | 272 | [12 empty] | VV | 2 | 2 | True | 0 | ROZPOCET
| VV |  | Součet |  | 1598 | [12 empty] | VV | 2 | 4 | True | 1 | ROZPOCET
148 | K | 941111211 | Montáž lešení řadového trubkového lehkého pracovního s podlahami s provozním zatížením tř. 3 do 200 kg/m2 Příplatek za první a každý další den použití lešení k ceně -1111 | m2 | 63920 |  | 0 | CS ÚRS 2019 01 |  | základní |  | 0 | 0 | 0 | 0 | 0 | 4 | K | 2 |  |  |  | ROZPOCET |  |  |  |  | 0 | 0 | 0 | 0 | 0 | 1 | 0 | 4 | 1470143557
| PSC |  | Poznámka k souboru cen: 1. V ceně jsou započteny i náklady na kotvení lešení. 2. Montáž lešení řadového trubkového lehkého výšky přes 25 m se oceňuje individuálně. 3. Šířkou se rozumí půdorysná vzdálenost, měřená od vnitřního líce sloupků zábradlí k protilehlému volnému okraji podlahy nebo mezi vnitřními líci. | [14 empty] | PSC | 2
| VV |  | 1598*40 'Přepočtené koeficientem množství |  | 63920 | [12 empty] | VV | 2 | 2 | False | 1 | ROZPOCET
149 | K | 941111811 | Demontáž lešení řadového trubkového lehkého pracovního s podlahami s provozním zatížením tř. 3 do 200 kg/m2 šířky tř. W06 od 0,6 do 0,9 m, výšky do 10 m | m2 | 1598 |  | 0 | CS ÚRS 2019 01 |  | základní |  | 0 | 0 | 0 | 0 | 0 | 4 | K | 2 |  |  |  | ROZPOCET |  |  |  |  | 0 | 0 | 0 | 0 | 0 | 1 | 0 | 4 | -1051015083
| PSC |  | Poznámka k souboru cen: 1. Demontáž lešení řadového trubkového lehkého výšky přes 25 m se oceňuje individuálně. | [14 empty] | PSC | 2
150 | K | 949101111 | Lešení pomocné pracovní pro objekty pozemních staveb pro zatížení do 150 kg/m2, o výšce lešeňové podlahy do 1,9 m | m2 | 5688.57 |  | 0 | CS ÚRS 2019 01 |  | základní |  | 0 | 0.00013 | 0.73951 | 0 | 0 | 4 | K | 2 |  |  |  | ROZPOCET |  |  |  |  | 0 | 0 | 0 | 0 | 0 | 1 | 0 | 4 | -841905016
| PSC |  | Poznámka k souboru cen: 1. V ceně jsou započteny i náklady na montáž, opotřebení a demontáž lešení. 2. V ceně nejsou započteny náklady na manipulaci s lešením; tyto jsou již zahrnuty v cenách příslušných stavebních prací. 3. Množství měrných jednotek se určuje m2 podlahové plochy, na které se práce provádí. | [14 empty] | PSC | 2
| VV |  | "vč. 1.01.01až04 + řezy + skladby + materiálové listy + popis TZ" | [14 empty] | VV | 2 | 1 | True | 0 | ROZPOCET
| VV |  | 5688,57 |  | 5688.57 | [12 empty] | VV | 2 | 2 | True | 1 | ROZPOCET
151 | K | 949101112 | Lešení pomocné pracovní pro objekty pozemních staveb pro zatížení do 150 kg/m2, o výšce lešeňové podlahy přes 1,9 do 3,5 m | m2 | 229.19 |  | 0 | CS ÚRS 2019 01 |  | základní |  | 0 | 0.00021 | 0.04813 | 0 | 0 | 4 | K | 2 |  |  |  | ROZPOCET |  |  |  |  | 0 | 0 | 0 | 0 | 0 | 1 | 0 | 4 | 628528645
| PSC |  | Poznámka k souboru cen: 1. V ceně jsou započteny i náklady na montáž, opotřebení a demontáž lešení. 2. V ceně nejsou započteny náklady na manipulaci s lešením; tyto jsou již zahrnuty v cenách příslušných stavebních prací. 3. Množství měrných jednotek se určuje m2 podlahové plochy, na které se práce provádí. | [14 empty] | PSC | 2
| VV |  | "vč. 1.01.01až04 + řezy + skladby + materiálové listy + popis TZ" | [14 empty] | VV | 2 | 1 | True | 0 | ROZPOCET
| VV |  | "schodiště" | [14 empty] | VV | 2 | 1 | True | 0 | ROZPOCET
| VV |  | 31,29+54,92+31,29+81,29+30,4 |  | 229.19 | [12 empty] | VV | 2 | 2 | True | 1 | ROZPOCET
152 | K | 952901221 | Vyčištění budov nebo objektů před předáním do užívání průmyslových budov a objektů výrobních, skladovacích, garáží, dílen nebo hal apod. s nespalnou podlahou jakékoliv výšky podlaží | m2 | 6348 |  | 0 | CS ÚRS 2019 01 |  | základní |  | 0 | 4e-05 | 0.25392 | 0 | 0 | 4 | K | 2 |  |  |  | ROZPOCET |  |  |  |  | 0 | 0 | 0 | 0 | 0 | 1 | 0 | 4 | 2122573608
| PSC |  | Poznámka k souboru cen: 1. Cenu -1111 lze použít i pro vyčištění půdy a rovné střechy budov, pokud definitivní úprava umožňuje, aby se ploché střechy používalo jako terasy, nebo tehdy, když je nutno čistit konstrukce na těchto střechách (světlíky, dveře apod.). Do výměry se započítávají jednou třetinou plochy. 2. Střešní plochy hal se světlíky nebo okny se oceňují jako podlaží cenou -1221. 3. Množství měrných jednotek se určuje v m2 půdorysné plochy každého podlaží, dané vnějším obrysem podlaží budovy. Plochy balkonů se přičítají. 4. v ceně -1111 a -1114 jsou započteny náklady na zametení a umytí podlah, dlažeb, obkladů, schodů v místnostech, chodbách a schodištích, vyčištění a umytí oken, dveří s rámy, zárubněmi, umytí a vyčištění jiných zasklených a natíraných ploch a zařizovacích předmětů. 5. V ceně -1221 jsou započteny náklady na zametení podlahy, umytí dlažeb nebo keramických podlah v přilehlých místnostech, chodbách a schodištích, umytí obkladů, schodů, vyčištění a umytí oken a dveří s rámy a zárubněmi, umytí a vyčištění jiných zasklených a natíraných ploch a zařizovacích předmětů. 6. V ceně -1311 jsou započteny náklady na zametení a čištění dlažeb, umytí, vyčištění okenních a dveřních rámů a zařizovacích předmětů. 7. V ceně -1411 jsou započteny náklady na vynesení zbytků stavebního rumu, kropení a 2x zametení podlah, oprášení stěn a výplní otvorů. | [14 empty] | PSC | 2
| VV |  | "vč. 1.01.01 až 04 + řezy + popis TZ" | [14 empty] | VV | 2 | 1 | True | 0 | ROZPOCET
| VV |  | "měřeno CAD" | [14 empty] | VV | 2 | 1 | True | 0 | ROZPOCET
| VV |  | 6348,0 |  | 6348 | [12 empty] | VV | 2 | 2 | True | 1 | ROZPOCET
153 | K | 953241211 | Osazení smykových trnů do dilatačních spár jednoduchých pro nižší zatížení z nerezové nebo pozinkované oceli s pouzdrem z nerezové oceli nebo plastu, průměr 20 mm | kus | 210 |  | 0 | CS ÚRS 2019 01 |  | základní |  | 0 | 0 | 0 | 0 | 0 | 4 | K | 2 |  |  |  | ROZPOCET |  |  |  |  | 0 | 0 | 0 | 0 | 0 | 1 | 0 | 4 | -1507934201
| PSC |  | Poznámka k souboru cen: 1. V cenách -1111 až -1114 jsou započteny i náklady na osazení smykového trnu, v cenách -1211 až -1517 i náklady na osazení smykového trnu a pouzdra do obou dilatačních celků. 2. V cenách nejsou započteny náklady na dodávku smykového trnu, pouzdra a protipožární manžety, které se oceňují ve specifikaci. 3. V cenách nejsou započteny náklady na přídavnou výztuž, která se oceňuje současně s výztuží betonářskou. | [14 empty] | PSC | 2
| VV |  | "vč. 053 výkaz výměr + TZ statika + popis TZ" | [14 empty] | VV | 2 | 1 | True | 0 | ROZPOCET
| VV |  | "dle technických a kvalitativních (materiálových) požadavků" | [14 empty] | VV | 2 | 1 | True | 0 | ROZPOCET
| VV |  | "část B-rampa" | [14 empty] | VV | 2 | 1 | True | 0 | ROZPOCET
| VV |  | 210 |  | 210 | [12 empty] | VV | 2 | 2 | True | 1 | ROZPOCET
154 | M | 5487929 | trn pro přenos smykové síly - druh a požadované vlastnosti - viz popis statika | kus | 210 |  | 0 |  |  | základní |  | 0 | 0.00076 | 0.1596 | 0 | 0 | 8 | M | 2 |  |  |  | ROZPOCET |  |  |  |  | 0 | 0 | 0 | 0 | 0 | 1 | 0 | 4 | -1871973550
155 | K | 953312112 | Vložky svislé do dilatačních spár z polystyrenových desek fasádních včetně dodání a osazení, v jakémkoliv zdivu přes 10 do 20 mm | m2 | 69.6 |  | 0 | CS ÚRS 2019 01 |  | základní |  | 0 | 0.000357 | 0.024847 | 0 | 0 | 4 | K | 2 |  |  |  | ROZPOCET |  |  |  |  | 0 | 0 | 0 | 0 | 0 | 1 | 0 | 4 | -837182389
| VV |  | "vč. 053 výkaz výměr + TZ statika + popis TZ" | [14 empty] | VV | 2 | 1 | True | 0 | ROZPOCET
| VV |  | "svisle i vodorovně" | [14 empty] | VV | 2 | 1 | True | 0 | ROZPOCET
| VV |  | "část B" | [14 empty] | VV | 2 | 1 | True | 0 | ROZPOCET
| VV |  | (119,0+20,0)*0,3 |  | 41.7 | [12 empty] | VV | 2 | 2 | True | 0 | ROZPOCET
| VV |  | "část C" | [14 empty] | VV | 2 | 1 | True | 0 | ROZPOCET
| VV |  | (44,0+29,0+20,0)*0,3 |  | 27.9 | [12 empty] | VV | 2 | 2 | True | 0 | ROZPOCET
| VV |  | Součet |  | 69.6 | [12 empty] | VV | 2 | 4 | True | 1 | ROZPOCET
156 | K | 953312122 | Vložky svislé do dilatačních spár z polystyrenových desek extrudovaných včetně dodání a osazení, v jakémkoliv zdivu přes 10 do 20 mm | m2 | 14 |  | 0 | CS ÚRS 2019 01 |  | základní |  | 0 | 0.00063 | 0.00882 | 0 | 0 | 4 | K | 2 |  |  |  | ROZPOCET |  |  |  |  | 0 | 0 | 0 | 0 | 0 | 1 | 0 | 4 | 223576200
| VV |  | "vč. 1.01.01až04 + řezy + skladby + materiálové listy + popis TZ" | [14 empty] | VV | 2 | 1 | True | 0 | ROZPOCET
| VV |  | "vodící obruba" | [14 empty] | VV | 2 | 1 | True | 0 | ROZPOCET
| VV |  | 5*0,5*0,2*2 |  | 1 | [12 empty] | VV | 2 | 2 | True | 0 | ROZPOCET
| VV |  | "střecha vč. 1-03+skladby +popis TZ" | [14 empty] | VV | 2 | 1 | True | 0 | ROZPOCET
| VV |  | "SK6" | [14 empty] | VV | 2 | 1 | True | 0 | ROZPOCET
| VV |  | 65,0*0,1*2 |  | 13 | [12 empty] | VV | 2 | 2 | True | 0 | ROZPOCET
| VV |  | Součet |  | 14 | [12 empty] | VV | 2 | 4 | True | 1 | ROZPOCET
157 | K | 953333321 | PVC těsnící pás do betonových konstrukcí do dilatačních spar vnitřní, pokládaný doprostřed konstrukce mezi výztuž šířky 240 mm | m | 232 |  | 0 | CS ÚRS 2019 01 |  | základní |  | 0 | 0.002002 | 0.46446 | 0 | 0 | 4 | K | 2 |  |  |  | ROZPOCET |  |  |  |  | 0 | 0 | 0 | 0 | 0 | 1 | 0 | 4 | 441637879
| PSC |  | Poznámka k souboru cen: 1. V cenách dodatečného přírubového pásu -3611 a -3621 jsou započteny i náklady na hmoždinky a šrouby, na ocelovou pásnici a pryžovou podložku, položenou do bobtnajícího lepícího tmelu, kterými se pás přitáhne k betonové konstrukci. 2. V cenách příplatků za vytvoření tvarovky -3911 až -3935 jsou započteny náklady zhotovení tvarovky svařením pásů. 3. U plošných tvarovek jsou pásy svařovány ve stejné rovině, u vertikálních tvarovek v rovinách na sebe kolmých. 4. Množství měrných jednotek pásů se určuje v m jejich délky. Délka pásů, které tvoří tvarovky, se od této délky neodečítá. | [14 empty] | PSC | 2
| VV |  | "vč. 053 výkaz výměr + TZ statika + popis TZ" | [14 empty] | VV | 2 | 1 | True | 0 | ROZPOCET
| VV |  | "část B" | [14 empty] | VV | 2 | 1 | True | 0 | ROZPOCET
| VV |  | 119,0+20,0 |  | 139 | [12 empty] | VV | 2 | 2 | True | 0 | ROZPOCET
| VV |  | "část C" | [14 empty] | VV | 2 | 1 | True | 0 | ROZPOCET
| VV |  | 44,0+29,0+20,0 |  | 93 | [12 empty] | VV | 2 | 2 | True | 0 | ROZPOCET
| VV |  | Součet |  | 232 | [12 empty] | VV | 2 | 4 | True | 1 | ROZPOCET
158 | K | 953333521 | PVC těsnící pás do betonových konstrukcí uzavírací k povrchovému uzavření dilatačních spar rozměru 90/20 mm | m | 232 |  | 0 | CS ÚRS 2019 01 |  | základní |  | 0 | 0.00243 | 0.56376 | 0 | 0 | 4 | K | 2 |  |  |  | ROZPOCET |  |  |  |  | 0 | 0 | 0 | 0 | 0 | 1 | 0 | 4 | -64251090
| PSC |  | Poznámka k souboru cen: 1. V cenách dodatečného přírubového pásu -3611 a -3621 jsou započteny i náklady na hmoždinky a šrouby, na ocelovou pásnici a pryžovou podložku, položenou do bobtnajícího lepícího tmelu, kterými se pás přitáhne k betonové konstrukci. 2. V cenách příplatků za vytvoření tvarovky -3911 až -3935 jsou započteny náklady zhotovení tvarovky svařením pásů. 3. U plošných tvarovek jsou pásy svařovány ve stejné rovině, u vertikálních tvarovek v rovinách na sebe kolmých. 4. Množství měrných jednotek pásů se určuje v m jejich délky. Délka pásů, které tvoří tvarovky, se od této délky neodečítá. | [14 empty] | PSC | 2
| VV |  | "vč. 053 výkaz výměr + TZ statika + popis TZ" | [14 empty] | VV | 2 | 1 | True | 0 | ROZPOCET
| VV |  | "dle technických a kvalitativních (materiálových) požadavků" | [14 empty] | VV | 2 | 1 | True | 0 | ROZPOCET
| VV |  | "část B" | [14 empty] | VV | 2 | 1 | True | 0 | ROZPOCET
| VV |  | 119,0+20,0 |  | 139 | [12 empty] | VV | 2 | 2 | True | 0 | ROZPOCET
| VV |  | "část C" | [14 empty] | VV | 2 | 1 | True | 0 | ROZPOCET
| VV |  | 44,0+29,0+20,0 |  | 93 | [12 empty] | VV | 2 | 2 | True | 0 | ROZPOCET
| VV |  | Součet |  | 232 | [12 empty] | VV | 2 | 4 | True | 1 | ROZPOCET
159 | K | 953334212-A | Bobtnavý pásek do pracovních spar betonových konstrukcí akrylový, rozměru 25 x 20 mm | m | 510.9 |  | 0 |  |  | základní |  | 0 | 0.00062 | 0.31676 | 0 | 0 | 4 | K | 2 |  |  |  | ROZPOCET |  |  |  |  | 0 | 0 | 0 | 0 | 0 | 1 | 0 | 4 | 639633978
| PSC |  | Poznámka k souboru cen: 1. V cenách jsou započteny i náklady na očištění pracovní spáry, nanesení lepícího tmelu, u bentonitových pásků překrytí pásky upevňovací mřížkou a ukotvení hřeby do betonu. | [14 empty] | PSC | 2
| VV |  | "vč. 053 výkaz výměr + TZ statika + popis TZ" | [14 empty] | VV | 2 | 1 | True | 0 | ROZPOCET
| VV |  | "dle technických a kvalitativních (materiálových) požadavků" | [14 empty] | VV | 2 | 1 | True | 0 | ROZPOCET
| VV |  | "část A" | [14 empty] | VV | 2 | 1 | True | 0 | ROZPOCET
| VV |  | 91,0 |  | 91 | [12 empty] | VV | 2 | 2 | True | 0 | ROZPOCET
| VV |  | "část B" | [14 empty] | VV | 2 | 1 | True | 0 | ROZPOCET
| VV |  | 85,0+100,0 |  | 185 | [12 empty] | VV | 2 | 2 | True | 0 | ROZPOCET
| VV |  | "rampa" | [14 empty] | VV | 2 | 1 | True | 0 | ROZPOCET
| VV |  | 68,0 |  | 68 | [12 empty] | VV | 2 | 2 | True | 0 | ROZPOCET
| VV |  | "část C" | [14 empty] | VV | 2 | 1 | True | 0 | ROZPOCET
| VV |  | 166,9 |  | 166.9 | [12 empty] | VV | 2 | 2 | True | 0 | ROZPOCET
| VV |  | Součet |  | 510.9 | [12 empty] | VV | 2 | 4 | True | 1 | ROZPOCET
160 | K | 9533345-001 | M+D Vylamovací výztuž DN 12/200mm při obou površích | m | 86 |  | 0 |  |  | základní |  | 0 | 0 | 0 | 0 | 0 | 4 | K | 2 |  |  |  | ROZPOCET |  |  |  |  | 0 | 0 | 0 | 0 | 0 | 1 | 0 | 4 | -513777514
| VV |  | "vč. 053 výkaz výměr + TZ statika + popis TZ" | [14 empty] | VV | 2 | 1 | True | 0 | ROZPOCET
| VV |  | "dle technických a kvalitativních (materiálových) požadavků" | [14 empty] | VV | 2 | 1 | True | 0 | ROZPOCET
| VV |  | "část A" | [14 empty] | VV | 2 | 1 | True | 0 | ROZPOCET
| VV |  | 86,0 |  | 86 | [12 empty] | VV | 2 | 2 | True | 1 | ROZPOCET
161 | K | 9533345-002 | M+D Vylamovací výztuž DN 10/220mm při obou površích | m | 83.7 |  | 0 |  |  | základní |  | 0 | 0 | 0 | 0 | 0 | 4 | K | 2 |  |  |  | ROZPOCET |  |  |  |  | 0 | 0 | 0 | 0 | 0 | 1 | 0 | 4 | 451836023
| VV |  | "vč. 053 výkaz výměr + TZ statika + popis TZ" | [14 empty] | VV | 2 | 1 | True | 0 | ROZPOCET
| VV |  | "dle technických a kvalitativních (materiálových) požadavků" | [14 empty] | VV | 2 | 1 | True | 0 | ROZPOCET
| VV |  | "část B" | [14 empty] | VV | 2 | 1 | True | 0 | ROZPOCET
| VV |  | 77,0 |  | 77 | [12 empty] | VV | 2 | 2 | True | 0 | ROZPOCET
| VV |  | "část C" | [14 empty] | VV | 2 | 1 | True | 0 | ROZPOCET
| VV |  | 6,7 |  | 6.7 | [12 empty] | VV | 2 | 2 | True | 0 | ROZPOCET
| VV |  | Součet |  | 83.7 | [12 empty] | VV | 2 | 4 | True | 1 | ROZPOCET
162 | K | 953334517 | Těsnící a bednící křížový profil z plechu do pracovních spar betonových konstrukcí kombinace perforovaného a těsnícího plechu k bednění jednotlivých záběrů betonáže desky a stěny, k utěsnění pracovní spáry s oboustranným bitumenovým povrchem, šířky 260 mm | m | 476 |  | 0 | CS ÚRS 2019 01 |  | základní |  | 0 | 0.003145 | 1.497 | 0 | 0 | 4 | K | 2 |  |  |  | ROZPOCET |  |  |  |  | 0 | 0 | 0 | 0 | 0 | 1 | 0 | 4 | 333697409
| VV |  | "vč. 053 výkaz výměr + TZ statika + popis TZ" | [14 empty] | VV | 2 | 1 | True | 0 | ROZPOCET
| VV |  | "dle technických a kvalitativních (materiálových) požadavků" | [14 empty] | VV | 2 | 1 | True | 0 | ROZPOCET
| VV |  | "část A" | [14 empty] | VV | 2 | 1 | True | 0 | ROZPOCET
| VV |  | 67,0+14,0+11,0 |  | 92 | [12 empty] | VV | 2 | 2 | True | 0 | ROZPOCET
| VV |  | "část B" | [14 empty] | VV | 2 | 1 | True | 0 | ROZPOCET
| VV |  | 185,0+15,0+14,0 |  | 214 | [12 empty] | VV | 2 | 2 | True | 0 | ROZPOCET
| VV |  | "část C" | [14 empty] | VV | 2 | 1 | True | 0 | ROZPOCET
| VV |  | 142,8+27,2 |  | 170 | [12 empty] | VV | 2 | 2 | True | 0 | ROZPOCET
| VV |  | Součet |  | 476 | [12 empty] | VV | 2 | 4 | True | 1 | ROZPOCET
163 | K | 953334614 | Těsnící křížový plech do řízených smršťovacích spar betonových konstrukcí k vytvoření a utěsnění plánovaných spar šířky přes 100 do 150 mm | m | 226.5 |  | 0 | CS ÚRS 2019 01 |  | základní |  | 0 | 0.00203 | 0.4598 | 0 | 0 | 4 | K | 2 |  |  |  | ROZPOCET |  |  |  |  | 0 | 0 | 0 | 0 | 0 | 1 | 0 | 4 | -456819219
| VV |  | "vč. 053 výkaz výměr + TZ statika + popis TZ" | [14 empty] | VV | 2 | 1 | True | 0 | ROZPOCET
| VV |  | "dle technických a kvalitativních (materiálových) požadavků" | [14 empty] | VV | 2 | 1 | True | 0 | ROZPOCET
| VV |  | "část A" | [14 empty] | VV | 2 | 1 | True | 0 | ROZPOCET
| VV |  | 56,0 |  | 56 | [12 empty] | VV | 2 | 2 | True | 0 | ROZPOCET
| VV |  | "část B" | [14 empty] | VV | 2 | 1 | True | 0 | ROZPOCET
| VV |  | 62,0 |  | 62 | [12 empty] | VV | 2 | 2 | True | 0 | ROZPOCET
| VV |  | "část C" | [14 empty] | VV | 2 | 1 | True | 0 | ROZPOCET
| VV |  | 108,5 |  | 108.5 | [12 empty] | VV | 2 | 2 | True | 0 | ROZPOCET
| VV |  | Součet |  | 226.5 | [12 empty] | VV | 2 | 4 | True | 1 | ROZPOCET
164 | K | 9533347-001 | M+D Smršťovací pruh (bednící plech) děrovaný plech lehký (tabule 600x2500mm) tl. 0,3mm , vel. oka 20x8mm - řezaný pás š. 390mm | m | 380 |  | 0 |  |  | základní |  | 0 | 0.006 | 2.28 | 0 | 0 | 4 | K | 2 |  |  |  | ROZPOCET |  |  |  |  | 0 | 0 | 0 | 0 | 0 | 1 | 0 | 4 | 1860525777
| VV |  | "vč. 053 výkaz výměr + TZ statika + popis TZ" | [14 empty] | VV | 2 | 1 | True | 0 | ROZPOCET
| VV |  | "dle technických a kvalitativních (materiálových) požadavků" | [14 empty] | VV | 2 | 1 | True | 0 | ROZPOCET
| VV |  | "část A" | [14 empty] | VV | 2 | 1 | True | 0 | ROZPOCET
| VV |  | 67,0 |  | 67 | [12 empty] | VV | 2 | 2 | True | 0 | ROZPOCET
| VV |  | "část B" | [14 empty] | VV | 2 | 1 | True | 0 | ROZPOCET
| VV |  | 185,0 |  | 185 | [12 empty] | VV | 2 | 2 | True | 0 | ROZPOCET
| VV |  | "část C" | [14 empty] | VV | 2 | 1 | True | 0 | ROZPOCET
| VV |  | 128,0 |  | 128 | [12 empty] | VV | 2 | 2 | True | 0 | ROZPOCET
| VV |  | Součet |  | 380 | [12 empty] | VV | 2 | 4 | True | 1 | ROZPOCET
165 | K | 977151114 | Jádrové vrty diamantovými korunkami do stavebních materiálů (železobetonu, betonu, cihel, obkladů, dlažeb, kamene) průměru přes 50 do 60 mm | m | 20 |  | 0 | CS ÚRS 2019 01 |  | základní |  | 0 | 0.000819 | 0.01638 | 0.011 | 0.22 | 4 | K | 2 |  |  |  | ROZPOCET |  |  |  |  | 0 | 0 | 0 | 0 | 0 | 1 | 0 | 4 | 1994181808
| PSC |  | Poznámka k souboru cen: 1. V cenách jsou započteny i náklady na rozměření, ukotvení vrtacího stroje, vrtání, opotřebení diamantových vrtacích korunek a spotřebu vody. 2. V cenách -1211 až -1233 pro dovrchní vrty jsou započteny i náklady na odsátí výplachové vody z vrtu. | [14 empty] | PSC | 2
166 | K | 977151118 | Jádrové vrty diamantovými korunkami do stavebních materiálů (železobetonu, betonu, cihel, obkladů, dlažeb, kamene) průměru přes 90 do 100 mm | m | 20 |  | 0 | CS ÚRS 2019 01 |  | základní |  | 0 | 0.0009589 | 0.019178 | 0.031 | 0.62 | 4 | K | 2 |  |  |  | ROZPOCET |  |  |  |  | 0 | 0 | 0 | 0 | 0 | 1 | 0 | 4 | 167558789
| PSC |  | Poznámka k souboru cen: 1. V cenách jsou započteny i náklady na rozměření, ukotvení vrtacího stroje, vrtání, opotřebení diamantových vrtacích korunek a spotřebu vody. 2. V cenách -1211 až -1233 pro dovrchní vrty jsou započteny i náklady na odsátí výplachové vody z vrtu. | [14 empty] | PSC | 2
167 | K | 977151123 | Jádrové vrty diamantovými korunkami do stavebních materiálů (železobetonu, betonu, cihel, obkladů, dlažeb, kamene) průměru přes 130 do 150 mm | m | 10 |  | 0 | CS ÚRS 2019 01 |  | základní |  | 0 | 0.001221 | 0.01221 | 0.07 | 0.7 | 4 | K | 2 |  |  |  | ROZPOCET |  |  |  |  | 0 | 0 | 0 | 0 | 0 | 1 | 0 | 4 | -149305622
| PSC |  | Poznámka k souboru cen: 1. V cenách jsou započteny i náklady na rozměření, ukotvení vrtacího stroje, vrtání, opotřebení diamantových vrtacích korunek a spotřebu vody. 2. V cenách -1211 až -1233 pro dovrchní vrty jsou započteny i náklady na odsátí výplachové vody z vrtu. | [14 empty] | PSC | 2
168 | K | 977151125 | Jádrové vrty diamantovými korunkami do stavebních materiálů (železobetonu, betonu, cihel, obkladů, dlažeb, kamene) průměru přes 180 do 200 mm | m | 10 |  | 0 | CS ÚRS 2019 01 |  | základní |  | 0 | 0.0030931 | 0.030931 | 0.126 | 1.26 | 4 | K | 2 |  |  |  | ROZPOCET |  |  |  |  | 0 | 0 | 0 | 0 | 0 | 1 | 0 | 4 | 770781236
| PSC |  | Poznámka k souboru cen: 1. V cenách jsou započteny i náklady na rozměření, ukotvení vrtacího stroje, vrtání, opotřebení diamantových vrtacích korunek a spotřebu vody. 2. V cenách -1211 až -1233 pro dovrchní vrty jsou započteny i náklady na odsátí výplachové vody z vrtu. | [14 empty] | PSC | 2
169 | K | 977151127 | Jádrové vrty diamantovými korunkami do stavebních materiálů (železobetonu, betonu, cihel, obkladů, dlažeb, kamene) průměru přes 225 do 250 mm | m | 10 |  | 0 | CS ÚRS 2019 01 |  | základní |  | 0 | 0.0036275 | 0.036275 | 0.196 | 1.96 | 4 | K | 2 |  |  |  | ROZPOCET |  |  |  |  | 0 | 0 | 0 | 0 | 0 | 1 | 0 | 4 | -916548456
| PSC |  | Poznámka k souboru cen: 1. V cenách jsou započteny i náklady na rozměření, ukotvení vrtacího stroje, vrtání, opotřebení diamantových vrtacích korunek a spotřebu vody. 2. V cenách -1211 až -1233 pro dovrchní vrty jsou započteny i náklady na odsátí výplachové vody z vrtu. | [14 empty] | PSC | 2
170 | K | 985324111 | Ochranný nátěr betonu na bázi silanu impregnační dvojnásobný (OS-A) | m2 | 10306.303 |  | 0 | CS ÚRS 2019 01 |  | základní |  | 0 | 0.0005 | 5.1532 | 0 | 0 | 4 | K | 2 |  |  |  | ROZPOCET |  |  |  |  | 0 | 0 | 0 | 0 | 0 | 1 | 0 | 4 | 1624996957
| VV |  | "vč. 1.01.01až04 + řezy + skladby + materiálové listy + popis TZ" | [14 empty] | VV | 2 | 1 | True | 0 | ROZPOCET
| VV |  | "dle pohledových betonů" | [14 empty] | VV | 2 | 1 | True | 0 | ROZPOCET
| VV |  | "stropy" | [14 empty] | VV | 2 | 1 | True | 0 | ROZPOCET
| VV |  | 5688,57 |  | 5688.57 | [12 empty] | VV | 2 | 2 | True | 0 | ROZPOCET
| VV |  | -p01 |  | -24.88 | [12 empty] | VV | 2 | 2 | True | 0 | ROZPOCET
| VV |  | -40,77 |  | -40.77 | [12 empty] | VV | 2 | 2 | True | 0 | ROZPOCET
| VV |  | -47,95 |  | -47.95 | [12 empty] | VV | 2 | 2 | True | 0 | ROZPOCET
| VV |  | "stěny" | [14 empty] | VV | 2 | 1 | True | 0 | ROZPOCET
| VV |  | 3719,0/3*2 |  | 2479.333 | [12 empty] | VV | 2 | 2 | True | 0 | ROZPOCET
| VV |  | "sloupy" | [14 empty] | VV | 2 | 1 | True | 0 | ROZPOCET
| VV |  | 726,0 |  | 726 | [12 empty] | VV | 2 | 2 | True | 0 | ROZPOCET
| VV |  | "nosníky" | [14 empty] | VV | 2 | 1 | True | 0 | ROZPOCET
| VV |  | 1427,0 |  | 1427 | [12 empty] | VV | 2 | 2 | True | 0 | ROZPOCET
| VV |  | "schodiště" | [14 empty] | VV | 2 | 1 | True | 0 | ROZPOCET
| VV |  | 99,0 |  | 99 | [12 empty] | VV | 2 | 2 | True | 0 | ROZPOCET
| VV |  | Součet |  | 10306.303 | [12 empty] | VV | 2 | 4 | True | 1 | ROZPOCET
| D | 998 | Přesun hmot |  |  |  | 0 |  |  |  |  | 0 |  | 0 |  | 0 | 1 | D | 1 |  |  |  | ROZPOCET | [10 empty] | 0
171 | K | 998012023 | Přesun hmot pro budovy občanské výstavby, bydlení, výrobu a služby s nosnou svislou konstrukcí monolitickou betonovou tyčovou nebo plošnou s jakýkoliv obvodovým pláštěm kromě vyzdívaného vodorovná dopravní vzdálenost do 100 m pro budovy výšky přes 12 do 24 m | t | 10090.31 |  | 0 | CS ÚRS 2019 01 |  | základní |  | 0 | 0 | 0 | 0 | 0 | 4 | K | 2 |  |  |  | ROZPOCET |  |  |  |  | 0 | 0 | 0 | 0 | 0 | 1 | 0 | 4 | -1307727643
| PSC |  | Poznámka k souboru cen: 1. Ceny -7001 až -7006 lze použít v případě, kdy dochází ke ztížení přesunu např. tím, že není možné instalovat jeřáb. 2. K cenám -7001 až -7006 lze použít příplatky za zvětšený přesun -1014 až -1019, -2034 až -2039 nebo -2114 až 2119. 3. Jestliže pro svislý přesun používá zařízení investora (např. výtah v budově), užijí se pro ocenění přesunu hmot ceny stanovené pro nejmenší výšku, tj. 6 m. | [14 empty] | PSC | 2
172 | K | 998012034 | Přesun hmot pro budovy občanské výstavby, bydlení, výrobu a služby s nosnou svislou konstrukcí monolitickou betonovou tyčovou nebo plošnou s jakýkoliv obvodovým pláštěm kromě vyzdívaného Příplatek k cenám za zvětšený přesun přes vymezenou největší dopravní vzdálenost do 500 m | t | 10090.31 |  | 0 | CS ÚRS 2019 01 |  | základní |  | 0 | 0 | 0 | 0 | 0 | 4 | K | 2 |  |  |  | ROZPOCET |  |  |  |  | 0 | 0 | 0 | 0 | 0 | 1 | 0 | 4 | 1806865394
| PSC |  | Poznámka k souboru cen: 1. Ceny -7001 až -7006 lze použít v případě, kdy dochází ke ztížení přesunu např. tím, že není možné instalovat jeřáb. 2. K cenám -7001 až -7006 lze použít příplatky za zvětšený přesun -1014 až -1019, -2034 až -2039 nebo -2114 až 2119. 3. Jestliže pro svislý přesun používá zařízení investora (např. výtah v budově), užijí se pro ocenění přesunu hmot ceny stanovené pro nejmenší výšku, tj. 6 m. | [14 empty] | PSC | 2
173 | K | 99802 | Čerpadlo beton | m3 | 7026.75 |  | 0 |  |  | základní |  | 0 | 0 | 0 | 0 | 0 | 4 | K | 2 |  |  |  | ROZPOCET |  |  |  |  | 0 | 0 | 0 | 0 | 0 | 1 | 0 | 4 | 506308027
| VV |  | "vč. 1.01.01 až 04 + řezy + popis TZ+ výkaz statika" | [14 empty] | VV | 2 | 1 | True | 0 | ROZPOCET
| VV |  | "dle položek" | [14 empty] | VV | 2 | 1 | True | 0 | ROZPOCET
| VV |  | "piloty" | [14 empty] | VV | 2 | 1 | True | 0 | ROZPOCET
| VV |  | 1549,539 |  | 1549.539 | [12 empty] | VV | 2 | 2 | True | 0 | ROZPOCET
| VV |  | 168,817 |  | 168.817 | [12 empty] | VV | 2 | 2 | True | 0 | ROZPOCET
| VV |  | "základy" | [14 empty] | VV | 2 | 1 | True | 0 | ROZPOCET
| VV |  | 2612,5 |  | 2612.5 | [12 empty] | VV | 2 | 2 | True | 0 | ROZPOCET
| VV |  | 3,4 |  | 3.4 | [12 empty] | VV | 2 | 2 | True | 0 | ROZPOCET
| VV |  | 35,97*0,2 |  | 7.194 | [12 empty] | VV | 2 | 2 | True | 0 | ROZPOCET
| VV |  | "nosné zdi" | [14 empty] | VV | 2 | 1 | True | 0 | ROZPOCET
| VV |  | 549,0 |  | 549 | [12 empty] | VV | 2 | 2 | True | 0 | ROZPOCET
| VV |  | "sloupy" | [14 empty] | VV | 2 | 1 | True | 0 | ROZPOCET
| VV |  | 49,7 |  | 49.7 | [12 empty] | VV | 2 | 2 | True | 0 | ROZPOCET
| VV |  | 83,4 |  | 83.4 | [12 empty] | VV | 2 | 2 | True | 0 | ROZPOCET
| VV |  | "stropy" | [14 empty] | VV | 2 | 1 | True | 0 | ROZPOCET
| VV |  | 1703,0 |  | 1703 | [12 empty] | VV | 2 | 2 | True | 0 | ROZPOCET
| VV |  | "nosníky" | [14 empty] | VV | 2 | 1 | True | 0 | ROZPOCET
| VV |  | 281,5 |  | 281.5 | [12 empty] | VV | 2 | 2 | True | 0 | ROZPOCET
| VV |  | "schodiště" | [14 empty] | VV | 2 | 1 | True | 0 | ROZPOCET
| VV |  | 18,7 |  | 18.7 | [12 empty] | VV | 2 | 2 | True | 0 | ROZPOCET
| VV |  | Součet |  | 7026.75 | [12 empty] | VV | 2 | 4 | True | 1 | ROZPOCET
| D | PSV | Práce a dodávky PSV |  |  |  | 0 |  |  |  |  | 0 |  | 294.3743 |  | 4.0608 | 2 | D | 0 |  |  |  | ROZPOCET | [10 empty] | 0
| D | 711 | Izolace proti vodě, vlhkosti a plynům |  |  |  | 0 |  |  |  |  | 0 |  | 41.3842 |  | 0 | 2 | D | 1 |  |  |  | ROZPOCET | [10 empty] | 0
174 | K | 711161222 | Izolace proti zemní vlhkosti a beztlakové vodě nopovými fóliemi na ploše svislé S vrstva ochranná, odvětrávací a drenážní s nakašírovanou filtrační textilií výška nopku 8,0 mm, tl. fólie do 0,6 mm | m2 | 1874.825 |  | 0 | CS ÚRS 2019 01 |  | základní |  | 0 | 0.0008675 | 1.6264 | 0 | 0 | 16 | K | 2 |  |  |  | ROZPOCET |  |  |  |  | 0 | 0 | 0 | 0 | 0 | 1 | 0 | 16 | 316699178
| VV |  | "vč. 1.01.01až04 + řezy + skladby + materiálové listy + popis TZ" | [14 empty] | VV | 2 | 1 | True | 0 | ROZPOCET
| VV |  | "měřeno CAD" | [14 empty] | VV | 2 | 1 | True | 0 | ROZPOCET
| VV |  | "SK2" | [14 empty] | VV | 2 | 1 | True | 0 | ROZPOCET
| VV |  | 135,5*3,35 |  | 453.925 | [12 empty] | VV | 2 | 2 | True | 0 | ROZPOCET
| VV |  | (98,0+19,0+2,5+43,5+5,0)*(3,35+0,4) |  | 630 | [12 empty] | VV | 2 | 2 | True | 0 | ROZPOCET
| VV |  | (5,5+6,0+5,5)*(3,35+0,7) |  | 68.85 | [12 empty] | VV | 2 | 2 | True | 0 | ROZPOCET
| VV |  | 7,0*(3,35+1,65) |  | 35 | [12 empty] | VV | 2 | 2 | True | 0 | ROZPOCET
| VV |  | 4,0*(3,35+1,2) |  | 18.2 | [12 empty] | VV | 2 | 2 | True | 0 | ROZPOCET
| VV |  | "rampa" | [14 empty] | VV | 2 | 1 | True | 0 | ROZPOCET
| VV |  | 2*34,3*(0,9+4,0-0,5) |  | 301.84 | [12 empty] | VV | 2 | 2 | True | 0 | ROZPOCET
| VV |  | "odp SK3" | [14 empty] | VV | 2 | 1 | True | 0 | ROZPOCET
| VV |  | -(2,2+0,4+12,65+6,99+24,83+4,0+12,76+6,99+8,955+4,0+5,0)*3,35 |  | -297.396 | [12 empty] | VV | 2 | 2 | True | 0 | ROZPOCET
| VV |  | Mezisoučet |  | 1210.419 | [12 empty] | VV | 2 | 3 | True | 0 | ROZPOCET
| VV |  | "SK3" | [14 empty] | VV | 2 | 1 | True | 0 | ROZPOCET
| VV |  | 135,5*1,0 |  | 135.5 | [12 empty] | VV | 2 | 2 | True | 0 | ROZPOCET
| VV |  | (98,0+19,0+2,5+43,5+5,0)*1,0 |  | 168 | [12 empty] | VV | 2 | 2 | True | 0 | ROZPOCET
| VV |  | (5,5+6,0+5,5)*1,0 |  | 17 | [12 empty] | VV | 2 | 2 | True | 0 | ROZPOCET
| VV |  | 7,0*1,0 |  | 7 | [12 empty] | VV | 2 | 2 | True | 0 | ROZPOCET
| VV |  | 4,0*1,0 |  | 4 | [12 empty] | VV | 2 | 2 | True | 0 | ROZPOCET
| VV |  | (2,2+0,4+12,65+6,99+24,83+4,0+12,76+6,99+8,955+4,0+5,0)*3,75 |  | 332.906 | [12 empty] | VV | 2 | 2 | True | 0 | ROZPOCET
| VV |  | Mezisoučet |  | 664.406 | [12 empty] | VV | 2 | 3 | True | 0 | ROZPOCET
| VV |  | Součet |  | 1874.825 | [12 empty] | VV | 2 | 4 | True | 1 | ROZPOCET
175 | K | 711161383 | Izolace proti zemní vlhkosti a beztlakové vodě nopovými fóliemi ostatní ukončení izolace lištou | m | 400.1 |  | 0 | CS ÚRS 2019 01 |  | základní |  | 0 | 0.00026 | 0.10403 | 0 | 0 | 16 | K | 2 |  |  |  | ROZPOCET |  |  |  |  | 0 | 0 | 0 | 0 | 0 | 1 | 0 | 16 | -1018609324
| VV |  | "vč. 1.01.01až04 + řezy + skladby + materiálové listy + popis TZ" | [14 empty] | VV | 2 | 1 | True | 0 | ROZPOCET
| VV |  | "měřeno CAD" | [14 empty] | VV | 2 | 1 | True | 0 | ROZPOCET
| VV |  | "SK3" | [14 empty] | VV | 2 | 1 | True | 0 | ROZPOCET
| VV |  | 135,5 |  | 135.5 | [12 empty] | VV | 2 | 2 | True | 0 | ROZPOCET
| VV |  | (98,0+19,0+2,5+43,5+5,0) |  | 168 | [12 empty] | VV | 2 | 2 | True | 0 | ROZPOCET
| VV |  | (5,5+6,0+5,5) |  | 17 | [12 empty] | VV | 2 | 2 | True | 0 | ROZPOCET
| VV |  | 7,0 |  | 7 | [12 empty] | VV | 2 | 2 | True | 0 | ROZPOCET
| VV |  | 4,0 |  | 4 | [12 empty] | VV | 2 | 2 | True | 0 | ROZPOCET
| VV |  | "SK2" | [14 empty] | VV | 2 | 1 | True | 0 | ROZPOCET
| VV |  | "rampa" | [14 empty] | VV | 2 | 1 | True | 0 | ROZPOCET
| VV |  | 2*34,3 |  | 68.6 | [12 empty] | VV | 2 | 2 | True | 0 | ROZPOCET
| VV |  | Součet |  | 400.1 | [12 empty] | VV | 2 | 4 | True | 1 | ROZPOCET
176 | K | 711413-RN | Rekrystalizační nátěr k utěsnění příp. úniku vody z nádrže SHZ - viz popis statika | m2 | 157.3 |  | 0 |  |  | základní |  | 0 | 0.00603 | 0.94852 | 0 | 0 | 16 | K | 2 |  |  |  | ROZPOCET |  |  |  |  | 0 | 0 | 0 | 0 | 0 | 1 | 0 | 16 | 1767490383
| VV |  | "vč. 053 výkaz výměr + TZ statika + popis TZ" | [14 empty] | VV | 2 | 1 | True | 0 | ROZPOCET
| VV |  | "část C" | [14 empty] | VV | 2 | 1 | True | 0 | ROZPOCET
| VV |  | 157,3 |  | 157.3 | [12 empty] | VV | 2 | 2 | True | 1 | ROZPOCET
177 | K | 71146120-P | Provedení izolace proti povrchové a podpovrchové tlakové vodě fóliemi na ploše vodorovné V položením se svařovanými spoji - viz popis SK1 | m2 | 7111.822 |  | 0 |  |  | základní |  | 0 | 0.00018 | 1.2801 | 0 | 0 | 16 | K | 2 |  |  |  | ROZPOCET |  |  |  |  | 0 | 0 | 0 | 0 | 0 | 1 | 0 | 16 | 1372781089
| VV |  | "vč. 1.05.01 + řezy + skladby + materiálové listy + popis TZ" | [14 empty] | VV | 2 | 1 | True | 0 | ROZPOCET
| VV |  | "měřeno CAD" | [14 empty] | VV | 2 | 1 | True | 0 | ROZPOCET
| VV |  | "montáž a druh folie viz popis SK1" | [14 empty] | VV | 2 | 1 | True | 0 | ROZPOCET
| VV |  | 6348,0 |  | 6348 | [12 empty] | VV | 2 | 2 | True | 0 | ROZPOCET
| VV |  | "sjezd" | [14 empty] | VV | 2 | 1 | True | 0 | ROZPOCET
| VV |  | 34,0*7,3 |  | 248.2 | [12 empty] | VV | 2 | 2 | True | 0 | ROZPOCET
| VV |  | Mezisoučet |  | 6596.2 | [12 empty] | VV | 2 | 3 | True | 0 | ROZPOCET
| VV |  | "zohlednění šikmin" | [14 empty] | VV | 2 | 1 | True | 0 | ROZPOCET
| VV |  | 6596,2*0,06 |  | 395.772 | [12 empty] | VV | 2 | 2 | True | 0 | ROZPOCET
| VV |  | "rozšíření po obvodu" | [14 empty] | VV | 2 | 1 | True | 0 | ROZPOCET
| VV |  | (331,5+68,0)*0,3 |  | 119.85 | [12 empty] | VV | 2 | 2 | True | 0 | ROZPOCET
| VV |  | Součet |  | 7111.822 | [12 empty] | VV | 2 | 4 | True | 1 | ROZPOCET
178 | M | 28322005 | fólie hydroizolační pro spodní stavbu mPVC tl 2mm | m2 | 8178.595 |  | 0 | CS ÚRS 2019 01 |  | základní |  | 0 | 0.00254 | 20.7736 | 0 | 0 | 32 | M | 2 |  |  |  | ROZPOCET |  |  |  |  | 0 | 0 | 0 | 0 | 0 | 1 | 0 | 16 | 1231974727
| VV |  | 7111,822*1,15 'Přepočtené koeficientem množství |  | 8178.595 | [12 empty] | VV | 2 | 2 | False | 1 | ROZPOCET
179 | K | 71146210-K | Provedení izolace proti povrchové a podpovrchové tlakové vodě fóliemi na ploše svislé S s navařením na lištu a svařovamými spoji - viz popis SK2 a SK3 | m2 | 2116.853 |  | 0 |  |  | základní |  | 0 | 0.00077 | 1.63 | 0 | 0 | 16 | K | 2 |  |  |  | ROZPOCET |  |  |  |  | 0 | 0 | 0 | 0 | 0 | 1 | 0 | 16 | 5864506
| VV |  | "vč. 1.01.01až04 + řezy + skladby + materiálové listy + popis TZ" | [14 empty] | VV | 2 | 1 | True | 0 | ROZPOCET
| VV |  | "měřeno CAD" | [14 empty] | VV | 2 | 1 | True | 0 | ROZPOCET
| VV |  | "montáž a druh folie viz popis SK2" | [14 empty] | VV | 2 | 1 | True | 0 | ROZPOCET
| VV |  | 135,5*3,35 |  | 453.925 | [12 empty] | VV | 2 | 2 | True | 0 | ROZPOCET
| VV |  | (98,0+19,0+2,5+43,5+5,0)*(3,35+0,4) |  | 630 | [12 empty] | VV | 2 | 2 | True | 0 | ROZPOCET
| VV |  | (5,5+6,0+5,5)*(3,35+0,7) |  | 68.85 | [12 empty] | VV | 2 | 2 | True | 0 | ROZPOCET
| VV |  | 7,0*(3,35+1,65) |  | 35 | [12 empty] | VV | 2 | 2 | True | 0 | ROZPOCET
| VV |  | 4,0*(3,35+1,2) |  | 18.2 | [12 empty] | VV | 2 | 2 | True | 0 | ROZPOCET
| VV |  | "rampa" | [14 empty] | VV | 2 | 1 | True | 0 | ROZPOCET
| VV |  | 2*34,3*(0,9+4,0-0,5) |  | 301.84 | [12 empty] | VV | 2 | 2 | True | 0 | ROZPOCET
| VV |  | "odp SK3" | [14 empty] | VV | 2 | 1 | True | 0 | ROZPOCET
| VV |  | -(2,2+0,4+12,65+6,99+24,83+4,0+12,76+6,99+8,955+4,0+5,0)*3,35 |  | -297.396 | [12 empty] | VV | 2 | 2 | True | 0 | ROZPOCET
| VV |  | Mezisoučet |  | 1210.419 | [12 empty] | VV | 2 | 3 | True | 0 | ROZPOCET
| VV |  | "montáž a druh folie viz popis SK3" | [14 empty] | VV | 2 | 1 | True | 0 | ROZPOCET
| VV |  | 135,5*(1,0+0,5) |  | 203.25 | [12 empty] | VV | 2 | 2 | True | 0 | ROZPOCET
| VV |  | (98,0+19,0+2,5+43,5+5,0)*(1,0+0,5) |  | 252 | [12 empty] | VV | 2 | 2 | True | 0 | ROZPOCET
| VV |  | (5,5+6,0+5,5)*(1,0+0,5) |  | 25.5 | [12 empty] | VV | 2 | 2 | True | 0 | ROZPOCET
| VV |  | 7,0*(1,0+0,5) |  | 10.5 | [12 empty] | VV | 2 | 2 | True | 0 | ROZPOCET
| VV |  | 4,0*(1,0+0,5) |  | 6 | [12 empty] | VV | 2 | 2 | True | 0 | ROZPOCET
| VV |  | (2,2+0,4+12,65+6,99+24,83+4,0+12,76+6,99+8,955+4,0+5,0)*(3,75+0,5) |  | 377.294 | [12 empty] | VV | 2 | 2 | True | 0 | ROZPOCET
| VV |  | Mezisoučet |  | 874.544 | [12 empty] | VV | 2 | 3 | True | 0 | ROZPOCET
| VV |  | "vč. 1.05.01 + řezy + popis TZ" | [14 empty] | VV | 2 | 1 | True | 0 | ROZPOCET
| VV |  | "šachtice" | [14 empty] | VV | 2 | 1 | True | 0 | ROZPOCET
| VV |  | 2*(1,4+1,4)*1,8*2 |  | 20.16 | [12 empty] | VV | 2 | 2 | True | 0 | ROZPOCET
| VV |  | 2*(1,8+1,25)*0,9 |  | 5.49 | [12 empty] | VV | 2 | 2 | True | 0 | ROZPOCET
| VV |  | 2*(3,6+1,6)*0,6 |  | 6.24 | [12 empty] | VV | 2 | 2 | True | 0 | ROZPOCET
| VV |  | Mezisoučet |  | 31.89 | [12 empty] | VV | 2 | 3 | True | 0 | ROZPOCET
| VV |  | Součet |  | 2116.853 | [12 empty] | VV | 2 | 4 | True | 1 | ROZPOCET
180 | M | 28322005 | fólie hydroizolační pro spodní stavbu mPVC tl 2mm | m2 | 2646.066 |  | 0 | CS ÚRS 2019 01 |  | základní |  | 0 | 0.00254 | 6.721 | 0 | 0 | 32 | M | 2 |  |  |  | ROZPOCET |  |  |  |  | 0 | 0 | 0 | 0 | 0 | 1 | 0 | 16 | -1674145952
| VV |  | 2116,853*1,25 'Přepočtené koeficientem množství |  | 2646.066 | [12 empty] | VV | 2 | 2 | False | 1 | ROZPOCET
181 | K | 711491171 | Provedení izolace proti povrchové a podpovrchové tlakové vodě ostatní na ploše vodorovné V z textilií, vrstva podkladní | m2 | 7111.822 |  | 0 | CS ÚRS 2019 01 |  | základní |  | 0 | 0 | 0 | 0 | 0 | 16 | K | 2 |  |  |  | ROZPOCET |  |  |  |  | 0 | 0 | 0 | 0 | 0 | 1 | 0 | 16 | 642566482
| PSC |  | Poznámka k souboru cen: 1. Cenami -9095 až -9097 lze oceňovat jen tehdy, nepřesáhne-li součet souvislé plochy vodorovné a svislé izolační vrstvy 10 m2. 2. Cenou -1175 lze oceňovat i připevnění izolace na ploše svislé. 3. Cenami -1171 až -1273 lze oceňovat i izolace proti zemní vlhkosti. 4. V ceně -1177 jsou započteny i náklady na navrtání, osazení hmoždinek a zatmelení. | [14 empty] | PSC | 2
| VV |  | "vč. 1.05.01 + řezy + skladby + materiálové listy + popis TZ" | [14 empty] | VV | 2 | 1 | True | 0 | ROZPOCET
| VV |  | "měřeno CAD" | [14 empty] | VV | 2 | 1 | True | 0 | ROZPOCET
| VV |  | "SK1" | [14 empty] | VV | 2 | 1 | True | 0 | ROZPOCET
| VV |  | 6348,0 |  | 6348 | [12 empty] | VV | 2 | 2 | True | 0 | ROZPOCET
| VV |  | "sjezd" | [14 empty] | VV | 2 | 1 | True | 0 | ROZPOCET
| VV |  | 34,0*7,3 |  | 248.2 | [12 empty] | VV | 2 | 2 | True | 0 | ROZPOCET
| VV |  | Mezisoučet |  | 6596.2 | [12 empty] | VV | 2 | 3 | True | 0 | ROZPOCET
| VV |  | "zohlednění šikmin" | [14 empty] | VV | 2 | 1 | True | 0 | ROZPOCET
| VV |  | 6596,2*0,06 |  | 395.772 | [12 empty] | VV | 2 | 2 | True | 0 | ROZPOCET
| VV |  | "rozšíření po obvodu" | [14 empty] | VV | 2 | 1 | True | 0 | ROZPOCET
| VV |  | (331,5+68,0)*0,3 |  | 119.85 | [12 empty] | VV | 2 | 2 | True | 0 | ROZPOCET
| VV |  | Součet |  | 7111.822 | [12 empty] | VV | 2 | 4 | True | 1 | ROZPOCET
182 | M | 69311175 | geotextilie PP s ÚV stabilizací 500g/m2 | m2 | 7467.413 |  | 0 | CS ÚRS 2019 01 |  | základní |  | 0 | 0.0005 | 3.7337 | 0 | 0 | 32 | M | 2 |  |  |  | ROZPOCET |  |  |  |  | 0 | 0 | 0 | 0 | 0 | 1 | 0 | 16 | -1255863940
| VV |  | 7111,822*1,05 'Přepočtené koeficientem množství |  | 7467.413 | [12 empty] | VV | 2 | 2 | False | 1 | ROZPOCET
183 | K | 711491172 | Provedení izolace proti povrchové a podpovrchové tlakové vodě ostatní na ploše vodorovné V z textilií, vrstva ochranná | m2 | 7111.822 |  | 0 | CS ÚRS 2019 01 |  | základní |  | 0 | 0 | 0 | 0 | 0 | 16 | K | 2 |  |  |  | ROZPOCET |  |  |  |  | 0 | 0 | 0 | 0 | 0 | 1 | 0 | 16 | 1916006216
| PSC |  | Poznámka k souboru cen: 1. Cenami -9095 až -9097 lze oceňovat jen tehdy, nepřesáhne-li součet souvislé plochy vodorovné a svislé izolační vrstvy 10 m2. 2. Cenou -1175 lze oceňovat i připevnění izolace na ploše svislé. 3. Cenami -1171 až -1273 lze oceňovat i izolace proti zemní vlhkosti. 4. V ceně -1177 jsou započteny i náklady na navrtání, osazení hmoždinek a zatmelení. | [14 empty] | PSC | 2
| VV |  | "vč. 1.05.01 + řezy + skladby + materiálové listy + popis TZ" | [14 empty] | VV | 2 | 1 | True | 0 | ROZPOCET
| VV |  | "měřeno CAD" | [14 empty] | VV | 2 | 1 | True | 0 | ROZPOCET
| VV |  | "SK1" | [14 empty] | VV | 2 | 1 | True | 0 | ROZPOCET
| VV |  | 6348,0 |  | 6348 | [12 empty] | VV | 2 | 2 | True | 0 | ROZPOCET
| VV |  | "sjezd" | [14 empty] | VV | 2 | 1 | True | 0 | ROZPOCET
| VV |  | 34,0*7,3 |  | 248.2 | [12 empty] | VV | 2 | 2 | True | 0 | ROZPOCET
| VV |  | Mezisoučet |  | 6596.2 | [12 empty] | VV | 2 | 3 | True | 0 | ROZPOCET
| VV |  | "zohlednění šikmin" | [14 empty] | VV | 2 | 1 | True | 0 | ROZPOCET
| VV |  | 6596,2*0,06 |  | 395.772 | [12 empty] | VV | 2 | 2 | True | 0 | ROZPOCET
| VV |  | "rozšíření po obvodu" | [14 empty] | VV | 2 | 1 | True | 0 | ROZPOCET
| VV |  | (331,5+68,0)*0,3 |  | 119.85 | [12 empty] | VV | 2 | 2 | True | 0 | ROZPOCET
| VV |  | Součet |  | 7111.822 | [12 empty] | VV | 2 | 4 | True | 1 | ROZPOCET
184 | M | 69311175 | geotextilie PP s ÚV stabilizací 500g/m2 | m2 | 7467.413 |  | 0 | CS ÚRS 2019 01 |  | základní |  | 0 | 0.0005 | 3.7337 | 0 | 0 | 32 | M | 2 |  |  |  | ROZPOCET |  |  |  |  | 0 | 0 | 0 | 0 | 0 | 1 | 0 | 16 | 318974250
| VV |  | 7111,822*1,05 'Přepočtené koeficientem množství |  | 7467.413 | [12 empty] | VV | 2 | 2 | False | 1 | ROZPOCET
185 | K | 711491175 | Provedení izolace proti povrchové a podpovrchové tlakové vodě ostatní na ploše vodorovné V připevnění izolace kotvicími pásky | m | 1625.7 |  | 0 | CS ÚRS 2019 01 |  | základní |  | 0 | 0 | 0 | 0 | 0 | 16 | K | 2 |  |  |  | ROZPOCET |  |  |  |  | 0 | 0 | 0 | 0 | 0 | 1 | 0 | 16 | 198931755
| PSC |  | Poznámka k souboru cen: 1. Cenami -9095 až -9097 lze oceňovat jen tehdy, nepřesáhne-li součet souvislé plochy vodorovné a svislé izolační vrstvy 10 m2. 2. Cenou -1175 lze oceňovat i připevnění izolace na ploše svislé. 3. Cenami -1171 až -1273 lze oceňovat i izolace proti zemní vlhkosti. 4. V ceně -1177 jsou započteny i náklady na navrtání, osazení hmoždinek a zatmelení. | [14 empty] | PSC | 2
| VV |  | "vč. 1.01.01až04 + řezy + skladby + materiálové listy + popis TZ" | [14 empty] | VV | 2 | 1 | True | 0 | ROZPOCET
| VV |  | "měřeno CAD" | [14 empty] | VV | 2 | 1 | True | 0 | ROZPOCET
| VV |  | "SK2+3" | [14 empty] | VV | 2 | 1 | True | 0 | ROZPOCET
| VV |  | 331,5*4 |  | 1326 | [12 empty] | VV | 2 | 2 | True | 0 | ROZPOCET
| VV |  | "rampa" | [14 empty] | VV | 2 | 1 | True | 0 | ROZPOCET
| VV |  | 2*34,0*4 |  | 272 | [12 empty] | VV | 2 | 2 | True | 0 | ROZPOCET
| VV |  | "vč. 1.05.01 + řezy + popis TZ" | [14 empty] | VV | 2 | 1 | True | 0 | ROZPOCET
| VV |  | "šachtice" | [14 empty] | VV | 2 | 1 | True | 0 | ROZPOCET
| VV |  | 2*(1,4+1,4)*2 |  | 11.2 | [12 empty] | VV | 2 | 2 | True | 0 | ROZPOCET
| VV |  | 2*(1,8+1,25) |  | 6.1 | [12 empty] | VV | 2 | 2 | True | 0 | ROZPOCET
| VV |  | 2*(3,6+1,6) |  | 10.4 | [12 empty] | VV | 2 | 2 | True | 0 | ROZPOCET
| VV |  | Součet |  | 1625.7 | [12 empty] | VV | 2 | 4 | True | 1 | ROZPOCET
186 | M | DOD-Kpa | Kotevní pásky pro kotvení netkané textilie na svislou plochu vč. kotevního materiálu a vrtání - viz popis | m | 1706.985 |  | 0 |  |  | základní |  | 0 | 0 | 0 | 0 | 0 | 32 | M | 2 |  |  |  | ROZPOCET |  |  |  |  | 0 | 0 | 0 | 0 | 0 | 1 | 0 | 16 | -713388991
| VV |  | 1625,7*1,05 'Přepočtené koeficientem množství |  | 1706.985 | [12 empty] | VV | 2 | 2 | False | 1 | ROZPOCET
187 | K | 711491176 | Provedení izolace proti povrchové a podpovrchové tlakové vodě ostatní na ploše vodorovné V připevnění izolace ukončovací lištou | m | 399.5 |  | 0 | CS ÚRS 2019 01 |  | základní |  | 0 | 8e-05 | 0.03196 | 0 | 0 | 16 | K | 2 |  |  |  | ROZPOCET |  |  |  |  | 0 | 0 | 0 | 0 | 0 | 1 | 0 | 16 | -1572008455
| PSC |  | Poznámka k souboru cen: 1. Cenami -9095 až -9097 lze oceňovat jen tehdy, nepřesáhne-li součet souvislé plochy vodorovné a svislé izolační vrstvy 10 m2. 2. Cenou -1175 lze oceňovat i připevnění izolace na ploše svislé. 3. Cenami -1171 až -1273 lze oceňovat i izolace proti zemní vlhkosti. 4. V ceně -1177 jsou započteny i náklady na navrtání, osazení hmoždinek a zatmelení. | [14 empty] | PSC | 2
| VV |  | "vč. 1.01.01až04 + řezy + skladby + materiálové listy + popis TZ" | [14 empty] | VV | 2 | 1 | True | 0 | ROZPOCET
| VV |  | "měřeno CAD" | [14 empty] | VV | 2 | 1 | True | 0 | ROZPOCET
| VV |  | "SK2+3" | [14 empty] | VV | 2 | 1 | True | 0 | ROZPOCET
| VV |  | 331,5 |  | 331.5 | [12 empty] | VV | 2 | 2 | True | 0 | ROZPOCET
| VV |  | "rampa" | [14 empty] | VV | 2 | 1 | True | 0 | ROZPOCET
| VV |  | 2*34,0 |  | 68 | [12 empty] | VV | 2 | 2 | True | 0 | ROZPOCET
| VV |  | Součet |  | 399.5 | [12 empty] | VV | 2 | 4 | True | 1 | ROZPOCET
188 | M | DOD-Kli | Ukončovací kotevní lišta pro kotvení netkané textilie a svislé hydroizolace vč. kotevního materiálu a vrtání - viz popis | m | 419.475 |  | 0 |  |  | základní |  | 0 | 0 | 0 | 0 | 0 | 32 | M | 2 |  |  |  | ROZPOCET |  |  |  |  | 0 | 0 | 0 | 0 | 0 | 1 | 0 | 16 | -787947751
| VV |  | 399,5*1,05 'Přepočtené koeficientem množství |  | 419.475 | [12 empty] | VV | 2 | 2 | False | 1 | ROZPOCET
189 | K | 711491272 | Provedení izolace proti povrchové a podpovrchové tlakové vodě ostatní na ploše svislé S z textilií, vrstva ochranná | m2 | 2116.853 |  | 0 | CS ÚRS 2019 01 |  | základní |  | 0 | 0 | 0 | 0 | 0 | 16 | K | 2 |  |  |  | ROZPOCET |  |  |  |  | 0 | 0 | 0 | 0 | 0 | 1 | 0 | 16 | -2008594806
| PSC |  | Poznámka k souboru cen: 1. Cenami -9095 až -9097 lze oceňovat jen tehdy, nepřesáhne-li součet souvislé plochy vodorovné a svislé izolační vrstvy 10 m2. 2. Cenou -1175 lze oceňovat i připevnění izolace na ploše svislé. 3. Cenami -1171 až -1273 lze oceňovat i izolace proti zemní vlhkosti. 4. V ceně -1177 jsou započteny i náklady na navrtání, osazení hmoždinek a zatmelení. | [14 empty] | PSC | 2
| VV |  | "vč. 1.01.01až04 + řezy + skladby + materiálové listy + popis TZ" | [14 empty] | VV | 2 | 1 | True | 0 | ROZPOCET
| VV |  | "měřeno CAD" | [14 empty] | VV | 2 | 1 | True | 0 | ROZPOCET
| VV |  | "SK2" | [14 empty] | VV | 2 | 1 | True | 0 | ROZPOCET
| VV |  | 135,5*3,35 |  | 453.925 | [12 empty] | VV | 2 | 2 | True | 0 | ROZPOCET
| VV |  | (98,0+19,0+2,5+43,5+5,0)*(3,35+0,4) |  | 630 | [12 empty] | VV | 2 | 2 | True | 0 | ROZPOCET
| VV |  | (5,5+6,0+5,5)*(3,35+0,7) |  | 68.85 | [12 empty] | VV | 2 | 2 | True | 0 | ROZPOCET
| VV |  | 7,0*(3,35+1,65) |  | 35 | [12 empty] | VV | 2 | 2 | True | 0 | ROZPOCET
| VV |  | 4,0*(3,35+1,2) |  | 18.2 | [12 empty] | VV | 2 | 2 | True | 0 | ROZPOCET
| VV |  | "rampa" | [14 empty] | VV | 2 | 1 | True | 0 | ROZPOCET
| VV |  | 2*34,3*(0,9+4,0-0,5) |  | 301.84 | [12 empty] | VV | 2 | 2 | True | 0 | ROZPOCET
| VV |  | "odp SK3" | [14 empty] | VV | 2 | 1 | True | 0 | ROZPOCET
| VV |  | -(2,2+0,4+12,65+6,99+24,83+4,0+12,76+6,99+8,955+4,0+5,0)*3,35 |  | -297.396 | [12 empty] | VV | 2 | 2 | True | 0 | ROZPOCET
| VV |  | Mezisoučet |  | 1210.419 | [12 empty] | VV | 2 | 3 | True | 0 | ROZPOCET
| VV |  | "SK3" | [14 empty] | VV | 2 | 1 | True | 0 | ROZPOCET
| VV |  | 135,5*(1,0+0,5) |  | 203.25 | [12 empty] | VV | 2 | 2 | True | 0 | ROZPOCET
| VV |  | (98,0+19,0+2,5+43,5+5,0)*(1,0+0,5) |  | 252 | [12 empty] | VV | 2 | 2 | True | 0 | ROZPOCET
| VV |  | (5,5+6,0+5,5)*(1,0+0,5) |  | 25.5 | [12 empty] | VV | 2 | 2 | True | 0 | ROZPOCET
| VV |  | 7,0*(1,0+0,5) |  | 10.5 | [12 empty] | VV | 2 | 2 | True | 0 | ROZPOCET
| VV |  | 4,0*(1,0+0,5) |  | 6 | [12 empty] | VV | 2 | 2 | True | 0 | ROZPOCET
| VV |  | (2,2+0,4+12,65+6,99+24,83+4,0+12,76+6,99+8,955+4,0+5,0)*(3,75+0,5) |  | 377.294 | [12 empty] | VV | 2 | 2 | True | 0 | ROZPOCET
| VV |  | Mezisoučet |  | 874.544 | [12 empty] | VV | 2 | 3 | True | 0 | ROZPOCET
| VV |  | "vč. 1.05.01 + řezy + popis TZ" | [14 empty] | VV | 2 | 1 | True | 0 | ROZPOCET
| VV |  | "šachtice" | [14 empty] | VV | 2 | 1 | True | 0 | ROZPOCET
| VV |  | 2*(1,4+1,4)*1,8*2 |  | 20.16 | [12 empty] | VV | 2 | 2 | True | 0 | ROZPOCET
| VV |  | 2*(1,8+1,25)*0,9 |  | 5.49 | [12 empty] | VV | 2 | 2 | True | 0 | ROZPOCET
| VV |  | 2*(3,6+1,6)*0,6 |  | 6.24 | [12 empty] | VV | 2 | 2 | True | 0 | ROZPOCET
| VV |  | Mezisoučet |  | 31.89 | [12 empty] | VV | 2 | 3 | True | 0 | ROZPOCET
| VV |  | Součet |  | 2116.853 | [12 empty] | VV | 2 | 4 | True | 1 | ROZPOCET
190 | M | 69311172 | geotextilie PP s ÚV stabilizací 300g/m2 | m2 | 2222.696 |  | 0 | CS ÚRS 2019 01 |  | základní |  | 0 | 0.0003 | 0.66681 | 0 | 0 | 32 | M | 2 |  |  |  | ROZPOCET |  |  |  |  | 0 | 0 | 0 | 0 | 0 | 1 | 0 | 16 | -195827514
| VV |  | 2116,853*1,05 'Přepočtené koeficientem množství |  | 2222.696 | [12 empty] | VV | 2 | 2 | False | 1 | ROZPOCET
191 | K | 71149311- | Izolace proti podpovrchové a tlakové vodě - ostatní na ploše vodorovné Hydroizolační stěrka - jednosložková elastická těsnicí hmota pod keramické obklady a dlažbu v interiéru , hydroizolační stěrka bude vytažena na okolní stěny do výšky obkladu za použití systémového izolačního pásu pro vodotěsné a elastické překlenutí dilatačních a spojovacích spár - modifikovaná disperze umělé pryskyřice - barva šedá - hustota 1,55 kg/dm3 - schopnost přemostění trhliny (dle normy ČSN-EN 14891:2009): ≥ 0,75mm - Tahová přídržnost (dle normy ČSN-EN 14891:2009) ≥ 0,5 MPa ve všech situacích" | m2 | 29.856 |  | 0 |  |  | základní |  | 0 | 0.0045 | 0.13435 | 0 | 0 | 16 | K | 2 |  |  |  | ROZPOCET |  |  |  |  | 0 | 0 | 0 | 0 | 0 | 1 | 0 | 16 | -1471847701
| VV |  | "vč. 1.01.01až04 + řezy + skladby + materiálové listy + popis TZ" | [14 empty] | VV | 2 | 1 | True | 0 | ROZPOCET
| VV |  | p01 |  | 24.88 | [12 empty] | VV | 2 | 2 | True | 0 | ROZPOCET
| VV |  | "vytažení na stěny v 150mm" | [14 empty] | VV | 2 | 1 | True | 0 | ROZPOCET
| VV |  | p01*0,2 |  | 4.976 | [12 empty] | VV | 2 | 2 | True | 0 | ROZPOCET
| VV |  | Součet |  | 29.856 | [12 empty] | VV | 2 | 4 | True | 1 | ROZPOCET
192 | K | 711767 | Systémové těsnění prostupů | kus | 20 |  | 0 |  |  | základní |  | 0 | 0 | 0 | 0 | 0 | 16 | K | 2 |  |  |  | ROZPOCET |  |  |  |  | 0 | 0 | 0 | 0 | 0 | 1 | 0 | 16 | -410217565
| VV |  | "vč. 1.01.01až04 + řezy + skladby + materiálové listy + popis TZ" | [14 empty] | VV | 2 | 1 | True | 0 | ROZPOCET
| VV |  | 20 |  | 20 | [12 empty] | VV | 2 | 2 | True | 1 | ROZPOCET
193 | K | 998711102 | Přesun hmot pro izolace proti vodě, vlhkosti a plynům stanovený z hmotnosti přesunovaného materiálu vodorovná dopravní vzdálenost do 50 m v objektech výšky přes 6 do 12 m | t | 41.384 |  | 0 | CS ÚRS 2019 01 |  | základní |  | 0 | 0 | 0 | 0 | 0 | 16 | K | 2 |  |  |  | ROZPOCET |  |  |  |  | 0 | 0 | 0 | 0 | 0 | 1 | 0 | 16 | 180923089
| PSC |  | Poznámka k souboru cen: 1. Ceny pro přesun hmot stanovený z hmotnosti přesunovaného materiálu se používají tehdy, pokud je možné určit hmotnost za celý stavební díl. Do této hmotnosti se započítává i hmotnost materiálů oceňovaných ve specifikaci. 2. Pokud nelze jednoznačně stanovit hmotnost přesunovaných materiálů, lze pro výpočet přesunu hmot použít orientačně procentní sazbu. Touto sazbou se vynásobí rozpočtové náklady za celý stavební díl včetně nákladů na materiál ve specifikacích. 3. Příplatek k cenám -1181 pro přesun prováděný bez použití mechanizace, tj. za ztížených podmínek, lze použít pouze pro hmotnost materiálu, která se tímto způsobem skutečně přemísťuje. | [14 empty] | PSC | 2
194 | K | 998711192 | Přesun hmot pro izolace proti vodě, vlhkosti a plynům stanovený z hmotnosti přesunovaného materiálu Příplatek k cenám za zvětšený přesun přes vymezenou největší dopravní vzdálenost do 100 m | t | 41.384 |  | 0 | CS ÚRS 2019 01 |  | základní |  | 0 | 0 | 0 | 0 | 0 | 16 | K | 2 |  |  |  | ROZPOCET |  |  |  |  | 0 | 0 | 0 | 0 | 0 | 1 | 0 | 16 | 1901866765
| PSC |  | Poznámka k souboru cen: 1. Ceny pro přesun hmot stanovený z hmotnosti přesunovaného materiálu se používají tehdy, pokud je možné určit hmotnost za celý stavební díl. Do této hmotnosti se započítává i hmotnost materiálů oceňovaných ve specifikaci. 2. Pokud nelze jednoznačně stanovit hmotnost přesunovaných materiálů, lze pro výpočet přesunu hmot použít orientačně procentní sazbu. Touto sazbou se vynásobí rozpočtové náklady za celý stavební díl včetně nákladů na materiál ve specifikacích. 3. Příplatek k cenám -1181 pro přesun prováděný bez použití mechanizace, tj. za ztížených podmínek, lze použít pouze pro hmotnost materiálu, která se tímto způsobem skutečně přemísťuje. | [14 empty] | PSC | 2
| D | 712 | Povlakové krytiny |  |  |  | 0 |  |  |  |  | 0 |  | 12.9349 |  | 0 | 2 | D | 1 |  |  |  | ROZPOCET | [10 empty] | 0
195 | K | 712363352 | Povlakové krytiny střech plochých do 10° z tvarovaných poplastovaných lišt pro mPVC vnitřní koutová lišta rš 100 mm | m | 498.097 |  | 0 | CS ÚRS 2019 01 |  | základní |  | 0 | 0.0006048 | 0.30125 | 0 | 0 | 16 | K | 2 |  |  |  | ROZPOCET |  |  |  |  | 0 | 0 | 0 | 0 | 0 | 1 | 0 | 16 | 886196619
| PSC |  | Poznámka k souboru cen: 1. Položka -3344 se použije v případě, pokud položky -3311 až -3333 mají větší rozvinutou šířku. 2. V ceně -3344 nejsou započteny náklady na vytvoření ohybu. Tyto se oceňují příplatkem -3345 tohoto souboru cen. | [14 empty] | PSC | 2
| VV |  | "vč. 1.01.01až04 + řezy + skladby + materiálové listy + popis TZ" | [14 empty] | VV | 2 | 1 | True | 0 | ROZPOCET
| VV |  | "měřeno CAD" | [14 empty] | VV | 2 | 1 | True | 0 | ROZPOCET
| VV |  | "SK2+3- pata" | [14 empty] | VV | 2 | 1 | True | 0 | ROZPOCET
| VV |  | 331,5 |  | 331.5 | [12 empty] | VV | 2 | 2 | True | 0 | ROZPOCET
| VV |  | "rampa" | [14 empty] | VV | 2 | 1 | True | 0 | ROZPOCET
| VV |  | 2*34,0 |  | 68 | [12 empty] | VV | 2 | 2 | True | 0 | ROZPOCET
| VV |  | "vč. 1.05.01 + řezy + popis TZ" | [14 empty] | VV | 2 | 1 | True | 0 | ROZPOCET
| VV |  | "šachtice" | [14 empty] | VV | 2 | 1 | True | 0 | ROZPOCET
| VV |  | 2*(1,4+1,4)*2 |  | 11.2 | [12 empty] | VV | 2 | 2 | True | 0 | ROZPOCET
| VV |  | 2*(1,8+1,25) |  | 6.1 | [12 empty] | VV | 2 | 2 | True | 0 | ROZPOCET
| VV |  | 2*(3,6+1,6)*0,6 |  | 6.24 | [12 empty] | VV | 2 | 2 | True | 0 | ROZPOCET
| VV |  | "střecha vč. 1-03+skladby +popis TZ" | [14 empty] | VV | 2 | 1 | True | 0 | ROZPOCET
| VV |  | "SK5" | [14 empty] | VV | 2 | 1 | True | 0 | ROZPOCET
| VV |  | 45,18 |  | 45.18 | [12 empty] | VV | 2 | 2 | True | 0 | ROZPOCET
| VV |  | "vyskládání oblouku " | [14 empty] | VV | 2 | 1 | True | 0 | ROZPOCET
| VV |  | 45,18*0,15 |  | 6.777 | [12 empty] | VV | 2 | 2 | True | 0 | ROZPOCET
| VV |  | "SK6" | [14 empty] | VV | 2 | 1 | True | 0 | ROZPOCET
| VV |  | 21,0*1,1 |  | 23.1 | [12 empty] | VV | 2 | 2 | True | 0 | ROZPOCET
| VV |  | Součet |  | 498.097 | [12 empty] | VV | 2 | 4 | True | 1 | ROZPOCET
196 | K | 712363353 | Povlakové krytiny střech plochých do 10° z tvarovaných poplastovaných lišt pro mPVC vnější koutová lišta rš 100 mm | m | 60.7 |  | 0 | CS ÚRS 2019 01 |  | základní |  | 0 | 0.0006048 | 0.036711 | 0 | 0 | 16 | K | 2 |  |  |  | ROZPOCET |  |  |  |  | 0 | 0 | 0 | 0 | 0 | 1 | 0 | 16 | 473825133
| PSC |  | Poznámka k souboru cen: 1. Položka -3344 se použije v případě, pokud položky -3311 až -3333 mají větší rozvinutou šířku. 2. V ceně -3344 nejsou započteny náklady na vytvoření ohybu. Tyto se oceňují příplatkem -3345 tohoto souboru cen. | [14 empty] | PSC | 2
| VV |  | "vč. 1.05.01 + řezy + popis TZ" | [14 empty] | VV | 2 | 1 | True | 0 | ROZPOCET
| VV |  | "šachtice" | [14 empty] | VV | 2 | 1 | True | 0 | ROZPOCET
| VV |  | 2*(1,4+1,4)*2 |  | 11.2 | [12 empty] | VV | 2 | 2 | True | 0 | ROZPOCET
| VV |  | 2*(1,8+1,25) |  | 6.1 | [12 empty] | VV | 2 | 2 | True | 0 | ROZPOCET
| VV |  | 2*(3,6+1,6) |  | 10.4 | [12 empty] | VV | 2 | 2 | True | 0 | ROZPOCET
| VV |  | "střecha vč. 1-03+skladby +popis TZ" | [14 empty] | VV | 2 | 1 | True | 0 | ROZPOCET
| VV |  | "SK5" | [14 empty] | VV | 2 | 1 | True | 0 | ROZPOCET
| VV |  | 30,0*1,1 |  | 33 | [12 empty] | VV | 2 | 2 | True | 0 | ROZPOCET
| VV |  | Součet |  | 60.7 | [12 empty] | VV | 2 | 4 | True | 1 | ROZPOCET
197 | K | 712363354 | Povlakové krytiny střech plochých do 10° z tvarovaných poplastovaných lišt pro mPVC stěnová lišta vyhnutá rš 71 mm | m | 117.957 |  | 0 | CS ÚRS 2019 01 |  | základní |  | 0 | 0.00043 | 0.050722 | 0 | 0 | 16 | K | 2 |  |  |  | ROZPOCET |  |  |  |  | 0 | 0 | 0 | 0 | 0 | 1 | 0 | 16 | 1358031858
| PSC |  | Poznámka k souboru cen: 1. Položka -3344 se použije v případě, pokud položky -3311 až -3333 mají větší rozvinutou šířku. 2. V ceně -3344 nejsou započteny náklady na vytvoření ohybu. Tyto se oceňují příplatkem -3345 tohoto souboru cen. | [14 empty] | PSC | 2
| VV |  | "střecha vč. 1-03+skladby +popis TZ" | [14 empty] | VV | 2 | 1 | True | 0 | ROZPOCET
| VV |  | "SK5" | [14 empty] | VV | 2 | 1 | True | 0 | ROZPOCET
| VV |  | "lišta lepená plastickou stěrkovou hmotou na bitumenové bázi pro lepení plechů za studena" | [14 empty] | VV | 2 | 1 | True | 0 | ROZPOCET
| VV |  | "tmelení trvale pružným tmelem" | [14 empty] | VV | 2 | 1 | True | 0 | ROZPOCET
| VV |  | 45,18 |  | 45.18 | [12 empty] | VV | 2 | 2 | True | 0 | ROZPOCET
| VV |  | "vyskládání oblouku " | [14 empty] | VV | 2 | 1 | True | 0 | ROZPOCET
| VV |  | 45,18*0,15 |  | 6.777 | [12 empty] | VV | 2 | 2 | True | 0 | ROZPOCET
| VV |  | "SK6" | [14 empty] | VV | 2 | 1 | True | 0 | ROZPOCET
| VV |  | 66,0 |  | 66 | [12 empty] | VV | 2 | 2 | True | 0 | ROZPOCET
| VV |  | Součet |  | 117.957 | [12 empty] | VV | 2 | 4 | True | 1 | ROZPOCET
198 | K | 712363355 | Povlakové krytiny střech plochých do 10° z tvarovaných poplastovaných lišt pro mPVC okapnice rš 150 mm | m | 119.957 |  | 0 | CS ÚRS 2019 01 |  | základní |  | 0 | 0.0008964 | 0.10753 | 0 | 0 | 16 | K | 2 |  |  |  | ROZPOCET |  |  |  |  | 0 | 0 | 0 | 0 | 0 | 1 | 0 | 16 | -361459841
| PSC |  | Poznámka k souboru cen: 1. Položka -3344 se použije v případě, pokud položky -3311 až -3333 mají větší rozvinutou šířku. 2. V ceně -3344 nejsou započteny náklady na vytvoření ohybu. Tyto se oceňují příplatkem -3345 tohoto souboru cen. | [14 empty] | PSC | 2
| VV |  | "vč. 1.01.01až04 + řezy + skladby + materiálové listy + popis TZ" | [14 empty] | VV | 2 | 1 | True | 0 | ROZPOCET
| VV |  | "měřeno CAD" | [14 empty] | VV | 2 | 1 | True | 0 | ROZPOCET
| VV |  | "rampa" | [14 empty] | VV | 2 | 1 | True | 0 | ROZPOCET
| VV |  | 2*34,0 |  | 68 | [12 empty] | VV | 2 | 2 | True | 0 | ROZPOCET
| VV |  | "střecha vč. 1-03+skladby +popis TZ" | [14 empty] | VV | 2 | 1 | True | 0 | ROZPOCET
| VV |  | "lišta lepená plastickou stěrkovou hmotou na bitumenové bázi pro lepení plechů za studena" | [14 empty] | VV | 2 | 1 | True | 0 | ROZPOCET
| VV |  | "SK5" | [14 empty] | VV | 2 | 1 | True | 0 | ROZPOCET
| VV |  | 45,18 |  | 45.18 | [12 empty] | VV | 2 | 2 | True | 0 | ROZPOCET
| VV |  | "vyskládání oblouku " | [14 empty] | VV | 2 | 1 | True | 0 | ROZPOCET
| VV |  | 45,18*0,15 |  | 6.777 | [12 empty] | VV | 2 | 2 | True | 0 | ROZPOCET
| VV |  | Součet |  | 119.957 | [12 empty] | VV | 2 | 4 | True | 1 | ROZPOCET
199 | K | 712363357 | Povlakové krytiny střech plochých do 10° z tvarovaných poplastovaných lišt pro mPVC okapnice rš 250 mm | m | 331.5 |  | 0 | CS ÚRS 2019 01 |  | základní |  | 0 | 0.0015012 | 0.49765 | 0 | 0 | 16 | K | 2 |  |  |  | ROZPOCET |  |  |  |  | 0 | 0 | 0 | 0 | 0 | 1 | 0 | 16 | 2046383402
| PSC |  | Poznámka k souboru cen: 1. Položka -3344 se použije v případě, pokud položky -3311 až -3333 mají větší rozvinutou šířku. 2. V ceně -3344 nejsou započteny náklady na vytvoření ohybu. Tyto se oceňují příplatkem -3345 tohoto souboru cen. | [14 empty] | PSC | 2
| VV |  | "vč. 1.01.01až04 + řezy + skladby + materiálové listy + popis TZ" | [14 empty] | VV | 2 | 1 | True | 0 | ROZPOCET
| VV |  | "měřeno CAD" | [14 empty] | VV | 2 | 1 | True | 0 | ROZPOCET
| VV |  | "SK2+3" | [14 empty] | VV | 2 | 1 | True | 0 | ROZPOCET
| VV |  | 331,5 |  | 331.5 | [12 empty] | VV | 2 | 2 | True | 0 | ROZPOCET
| VV |  | Součet |  | 331.5 | [12 empty] | VV | 2 | 4 | True | 1 | ROZPOCET
200 | K | 712363363 | Povlakové krytiny střech plochých do 10° z tvarovaných poplastovaných lišt pro mPVC tmelící lišta pojistná rš 100 mm | m | 124.557 |  | 0 | CS ÚRS 2019 01 |  | základní |  | 0 | 0.00054 | 0.067261 | 0 | 0 | 16 | K | 2 |  |  |  | ROZPOCET |  |  |  |  | 0 | 0 | 0 | 0 | 0 | 1 | 0 | 16 | 741741499
| PSC |  | Poznámka k souboru cen: 1. Položka -3344 se použije v případě, pokud položky -3311 až -3333 mají větší rozvinutou šířku. 2. V ceně -3344 nejsou započteny náklady na vytvoření ohybu. Tyto se oceňují příplatkem -3345 tohoto souboru cen. | [14 empty] | PSC | 2
| VV |  | "střecha vč. 1-03+skladby +popis TZ" | [14 empty] | VV | 2 | 1 | True | 0 | ROZPOCET
| VV |  | "SK5" | [14 empty] | VV | 2 | 1 | True | 0 | ROZPOCET
| VV |  | "lišta lepená plastickou stěrkovou hmotou na bitumenové bázi pro lepení plechů za studena" | [14 empty] | VV | 2 | 1 | True | 0 | ROZPOCET
| VV |  | "tmelení trvale pružným tmelem" | [14 empty] | VV | 2 | 1 | True | 0 | ROZPOCET
| VV |  | 45,18 |  | 45.18 | [12 empty] | VV | 2 | 2 | True | 0 | ROZPOCET
| VV |  | "vyskládání oblouku " | [14 empty] | VV | 2 | 1 | True | 0 | ROZPOCET
| VV |  | 45,18*0,15 |  | 6.777 | [12 empty] | VV | 2 | 2 | True | 0 | ROZPOCET
| VV |  | "SK6" | [14 empty] | VV | 2 | 1 | True | 0 | ROZPOCET
| VV |  | 66,0*1,1 |  | 72.6 | [12 empty] | VV | 2 | 2 | True | 0 | ROZPOCET
| VV |  | Součet |  | 124.557 | [12 empty] | VV | 2 | 4 | True | 1 | ROZPOCET
201 | K | 71236340-K | Provedení povlakové krytiny střech plochých do 10° s mechanicky kotvenou izolací včetně položení fólie a horkovzdušného svaření tl. tepelné izolace do 100 mm Hydroizolační vrstva z homogenní folie z měkčeného PVC (PVC-P) - folie určená k izolaci podzemních částí staveb - mechanicky kotvená do ŽB konstrukce stropu - odolnost proti tlakové a agresivní vodě - jednotlivé pásy HI folie budou vzájemně svařeny dvojitým svarem (popřípadě jednoduchým svarem + překrytím spoje přídavným pásem HI folie) | m2 | 79.5 |  | 0 | CS ÚRS 2019 01 |  | základní |  | 0 | 0.0001 | 0.00795 | 0 | 0 | 16 | K | 2 |  |  |  | ROZPOCET |  |  |  |  | 0 | 0 | 0 | 0 | 0 | 1 | 0 | 16 | -110497318
| PSC |  | Poznámka k souboru cen: 1. V cenách jsou započteny i náklady na dodávku kotev. 2. V cenách nejsou započteny náklady na dodávku fólie, tato se oceňuje ve specifikaci. 3. Kotvení plechových lišt rš větší než 200 mm se oceňují katalogem 800-764 Klempířské konstrukce. 4. Vymezení rohových a okrajových částí je dané kotevním plánem nebo výpočtem podle přílohy č. 3 tohoto katalogu. | [14 empty] | PSC | 2
| VV |  | "střecha vč. 1-03+skladby +popis TZ" | [14 empty] | VV | 2 | 1 | True | 0 | ROZPOCET
| VV |  | "SK6" | [14 empty] | VV | 2 | 1 | True | 0 | ROZPOCET
| VV |  | sk6 |  | 79.5 | [12 empty] | VV | 2 | 2 | True | 1 | ROZPOCET
202 | M | 28322005 | fólie hydroizolační pro spodní stavbu mPVC tl 2mm | m2 | 91.425 |  | 0 | CS ÚRS 2019 01 |  | základní |  | 0 | 0.00254 | 0.23222 | 0 | 0 | 32 | M | 2 |  |  |  | ROZPOCET |  |  |  |  | 0 | 0 | 0 | 0 | 0 | 1 | 0 | 16 | 2069463707
| VV |  | 79,5*1,15 'Přepočtené koeficientem množství |  | 91.425 | [12 empty] | VV | 2 | 2 | False | 1 | ROZPOCET
203 | K | 712363512-K | Provedení povlakové krytiny střech plochých do 10° s mechanicky kotvenou izolací včetně položení fólie a horkovzdušného svaření tl. tepelné izolace přes 140 mm do 200 mm budovy výšky do 18 m, kotvené do trapézového plechu - viz popis SK5 | m2 | 112.68 |  | 0 |  |  | základní |  | 0 | 0.00025 | 0.02817 | 0 | 0 | 16 | K | 2 |  |  |  | ROZPOCET |  |  |  |  | 0 | 0 | 0 | 0 | 0 | 1 | 0 | 16 | -1919189747
| PSC |  | Poznámka k souboru cen: 1. V cenách jsou započteny i náklady na dodávku kotev. 2. V cenách nejsou započteny náklady na dodávku fólie, tato se oceňuje ve specifikaci. 3. Kotvení plechových lišt rš větší než 200 mm se oceňují katalogem 800-764 Klempířské konstrukce. 4. Vymezení rohových a okrajových částí je dané kotevním plánem nebo výpočtem podle přílohy č. 3 tohoto katalogu. | [14 empty] | PSC | 2
| VV |  | "střecha vč. 1-03+skladby +popis TZ" | [14 empty] | VV | 2 | 1 | True | 0 | ROZPOCET
| VV |  | "SK5" | [14 empty] | VV | 2 | 1 | True | 0 | ROZPOCET
| VV |  | sk5 |  | 112.68 | [12 empty] | VV | 2 | 2 | True | 1 | ROZPOCET
204 | M | 28322012 | fólie hydroizolační střešní mPVC mechanicky kotvená tl 1,5mm šedá | m2 | 129.582 |  | 0 | CS ÚRS 2019 01 |  | základní |  | 0 | 0.0019 | 0.24621 | 0 | 0 | 32 | M | 2 |  |  |  | ROZPOCET |  |  |  |  | 0 | 0 | 0 | 0 | 0 | 1 | 0 | 16 | 1870163438
| VV |  | 112,68*1,15 'Přepočtené koeficientem množství |  | 129.582 | [12 empty] | VV | 2 | 2 | False | 1 | ROZPOCET
205 | K | 712391171 | Provedení povlakové krytiny střech plochých do 10° -ostatní práce provedení vrstvy textilní podkladní | m2 | 192.18 |  | 0 | CS ÚRS 2019 01 |  | základní |  | 0 | 0 | 0 | 0 | 0 | 16 | K | 2 |  |  |  | ROZPOCET |  |  |  |  | 0 | 0 | 0 | 0 | 0 | 1 | 0 | 16 | -528866483
| PSC |  | Poznámka k souboru cen: 1. Cenami -9095 až -9097 lze oceňovat jen tehdy, nepřesáhne-li součet plochy vodorovné a svislé izolační vrstvy 10 m2. 2. Cenou -9095 až -9097 nelze oceňovat opravy a údržbu povlakové krytiny. | [14 empty] | PSC | 2
| VV |  | "střecha vč. 1-03+skladby +popis TZ" | [14 empty] | VV | 2 | 1 | True | 0 | ROZPOCET
| VV |  | "SK5" | [14 empty] | VV | 2 | 1 | True | 0 | ROZPOCET
| VV |  | 112,68 |  | 112.68 | [12 empty] | VV | 2 | 2 | True | 0 | ROZPOCET
| VV | sk5 | Mezisoučet |  | 112.68 | [12 empty] | VV | 2 | 3 | True | 0 | ROZPOCET
| VV |  | "SK6" | [14 empty] | VV | 2 | 1 | True | 0 | ROZPOCET
| VV |  | 79,5 |  | 79.5 | [12 empty] | VV | 2 | 2 | True | 0 | ROZPOCET
| VV | sk6 | Mezisoučet |  | 79.5 | [12 empty] | VV | 2 | 3 | True | 0 | ROZPOCET
| VV |  | Součet |  | 192.18 | [12 empty] | VV | 2 | 4 | True | 1 | ROZPOCET
206 | M | 69311172 | geotextilie PP s ÚV stabilizací 300g/m2 | m2 | 221.007 |  | 0 | CS ÚRS 2019 01 |  | základní |  | 0 | 0.0003 | 0.066302 | 0 | 0 | 32 | M | 2 |  |  |  | ROZPOCET |  |  |  |  | 0 | 0 | 0 | 0 | 0 | 1 | 0 | 16 | -441524370
| VV |  | 192,18*1,15 'Přepočtené koeficientem množství |  | 221.007 | [12 empty] | VV | 2 | 2 | False | 1 | ROZPOCET
207 | K | 712391172 | Provedení povlakové krytiny střech plochých do 10° -ostatní práce provedení vrstvy textilní ochranné | m2 | 192.18 |  | 0 | CS ÚRS 2019 01 |  | základní |  | 0 | 0 | 0 | 0 | 0 | 16 | K | 2 |  |  |  | ROZPOCET |  |  |  |  | 0 | 0 | 0 | 0 | 0 | 1 | 0 | 16 | -1567756762
| PSC |  | Poznámka k souboru cen: 1. Cenami -9095 až -9097 lze oceňovat jen tehdy, nepřesáhne-li součet plochy vodorovné a svislé izolační vrstvy 10 m2. 2. Cenou -9095 až -9097 nelze oceňovat opravy a údržbu povlakové krytiny. | [14 empty] | PSC | 2
| VV |  | "střecha vč. 1-03+skladby +popis TZ" | [14 empty] | VV | 2 | 1 | True | 0 | ROZPOCET
| VV |  | "SK5" | [14 empty] | VV | 2 | 1 | True | 0 | ROZPOCET
| VV |  | sk5 |  | 112.68 | [12 empty] | VV | 2 | 2 | True | 0 | ROZPOCET
| VV |  | "SK6" | [14 empty] | VV | 2 | 1 | True | 0 | ROZPOCET
| VV |  | sk6 |  | 79.5 | [12 empty] | VV | 2 | 2 | True | 0 | ROZPOCET
| VV |  | Součet |  | 192.18 | [12 empty] | VV | 2 | 4 | True | 1 | ROZPOCET
208 | M | 69311172 | geotextilie PP s ÚV stabilizací 300g/m2 | m2 | 221.007 |  | 0 | CS ÚRS 2019 01 |  | základní |  | 0 | 0.0003 | 0.066302 | 0 | 0 | 32 | M | 2 |  |  |  | ROZPOCET |  |  |  |  | 0 | 0 | 0 | 0 | 0 | 1 | 0 | 16 | -1913306144
| VV |  | 192,18*1,15 'Přepočtené koeficientem množství |  | 221.007 | [12 empty] | VV | 2 | 2 | False | 1 | ROZPOCET
209 | K | 712391382 | Provedení povlakové krytiny střeh plochých do 10° -ostatní práce dokončení izolace násypem z hrubého kameniva frakce 16 - 32, tl. 50 mm | m2 | 112.68 |  | 0 | CS ÚRS 2019 01 |  | základní |  | 0 | 0 | 0 | 0 | 0 | 16 | K | 2 |  |  |  | ROZPOCET |  |  |  |  | 0 | 0 | 0 | 0 | 0 | 1 | 0 | 16 | -2014137776
| PSC |  | Poznámka k souboru cen: 1. Cenami -9095 až -9097 lze oceňovat jen tehdy, nepřesáhne-li součet plochy vodorovné a svislé izolační vrstvy 10 m2. 2. Cenou -9095 až -9097 nelze oceňovat opravy a údržbu povlakové krytiny. | [14 empty] | PSC | 2
| VV |  | "střecha vč. 1-03+skladby +popis TZ" | [14 empty] | VV | 2 | 1 | True | 0 | ROZPOCET
| VV |  | "SK5" | [14 empty] | VV | 2 | 1 | True | 0 | ROZPOCET
| VV |  | sk5 |  | 112.68 | [12 empty] | VV | 2 | 2 | True | 1 | ROZPOCET
210 | M | 58337403 | kamenivo dekorační (kačírek) frakce 16/32 | t | 9.296 |  | 0 | CS ÚRS 2019 01 |  | základní |  | 0 | 1 | 9.296 | 0 | 0 | 32 | M | 2 |  |  |  | ROZPOCET |  |  |  |  | 0 | 0 | 0 | 0 | 0 | 1 | 0 | 16 | 1949476616
| VV |  | 112,68*0,0825 'Přepočtené koeficientem množství |  | 9.296 | [12 empty] | VV | 2 | 2 | False | 1 | ROZPOCET
211 | K | 712391482 | Provedení povlakové krytiny střech plochých do 10° -ostatní práce dokončení izolace násypem z hrubého kameniva Příplatek k ceně za každých dalších 10 mm | m2 | 112.68 |  | 0 | CS ÚRS 2019 01 |  | základní |  | 0 | 0 | 0 | 0 | 0 | 16 | K | 2 |  |  |  | ROZPOCET |  |  |  |  | 0 | 0 | 0 | 0 | 0 | 1 | 0 | 16 | -1441760479
| PSC |  | Poznámka k souboru cen: 1. Cenami -9095 až -9097 lze oceňovat jen tehdy, nepřesáhne-li součet plochy vodorovné a svislé izolační vrstvy 10 m2. 2. Cenou -9095 až -9097 nelze oceňovat opravy a údržbu povlakové krytiny. | [14 empty] | PSC | 2
212 | M | 58337403 | kamenivo dekorační (kačírek) frakce 16/32 | t | 1.859 |  | 0 | CS ÚRS 2019 01 |  | základní |  | 0 | 1 | 1.859 | 0 | 0 | 32 | M | 2 |  |  |  | ROZPOCET |  |  |  |  | 0 | 0 | 0 | 0 | 0 | 1 | 0 | 16 | -152240136
| VV |  | 112,68*0,0165 'Přepočtené koeficientem množství |  | 1.859 | [12 empty] | VV | 2 | 2 | False | 1 | ROZPOCET
213 | K | 712861703 | Provedení povlakové krytiny střech samostatným vytažením izolačního povlaku fólií na konstrukce převyšující úroveň střechy, přilepenou lepidlem v plné ploše | m2 | 20.586 |  | 0 | CS ÚRS 2019 01 |  | základní |  | 0 | 0.00077 | 0.015851 | 0 | 0 | 16 | K | 2 |  |  |  | ROZPOCET |  |  |  |  | 0 | 0 | 0 | 0 | 0 | 1 | 0 | 16 | 604616663
| VV |  | "střecha vč. 1-03+skladby +popis TZ" | [14 empty] | VV | 2 | 1 | True | 0 | ROZPOCET
| VV |  | "SK5" | [14 empty] | VV | 2 | 1 | True | 0 | ROZPOCET
| VV |  | 45,18*0,2 |  | 9.036 | [12 empty] | VV | 2 | 2 | True | 0 | ROZPOCET
| VV |  | "sk6" | [14 empty] | VV | 2 | 1 | True | 0 | ROZPOCET
| VV |  | 21,0*0,55 |  | 11.55 | [12 empty] | VV | 2 | 2 | True | 0 | ROZPOCET
| VV |  | Součet |  | 20.586 | [12 empty] | VV | 2 | 4 | True | 1 | ROZPOCET
214 | M | 28322012 | fólie hydroizolační střešní mPVC mechanicky kotvená tl 1,5mm šedá | m2 | 10.843 |  | 0 | CS ÚRS 2019 01 |  | základní |  | 0 | 0.0019 | 0.020602 | 0 | 0 | 32 | M | 2 |  |  |  | ROZPOCET |  |  |  |  | 0 | 0 | 0 | 0 | 0 | 1 | 0 | 16 | -679673743
| VV |  | 9,036*1,2 'Přepočtené koeficientem množství |  | 10.843 | [12 empty] | VV | 2 | 2 | False | 1 | ROZPOCET
215 | M | 28322005 | fólie hydroizolační pro spodní stavbu mPVC tl 2mm | m2 | 13.86 |  | 0 | CS ÚRS 2019 01 |  | základní |  | 0 | 0.00254 | 0.035204 | 0 | 0 | 32 | M | 2 |  |  |  | ROZPOCET |  |  |  |  | 0 | 0 | 0 | 0 | 0 | 1 | 0 | 16 | 314511937
| VV |  | 11,55*1,2 'Přepočtené koeficientem množství |  | 13.86 | [12 empty] | VV | 2 | 2 | False | 1 | ROZPOCET
216 | K | 998712103 | Přesun hmot pro povlakové krytiny stanovený z hmotnosti přesunovaného materiálu vodorovná dopravní vzdálenost do 50 m v objektech výšky přes 12 do 24 m | t | 12.935 |  | 0 | CS ÚRS 2019 01 |  | základní |  | 0 | 0 | 0 | 0 | 0 | 16 | K | 2 |  |  |  | ROZPOCET |  |  |  |  | 0 | 0 | 0 | 0 | 0 | 1 | 0 | 16 | 1215700871
| PSC |  | Poznámka k souboru cen: 1. Ceny pro přesun hmot stanovený z hmotnosti přesunovaného materiálu se používají tehdy, pokud je možné určit hmotnost za celý stavební díl. Do této hmotnosti se započítává i hmotnost materiálů oceňovaných ve specifikaci. 2. Pokud nelze jednoznačně stanovit hmotnost přesunovaných materiálů, lze pro výpočet přesunu hmot použít orientačně procentní sazbu. Touto sazbou se vynásobí rozpočtové náklady za celý stavební díl včetně nákladů na materiál ve specifikacích. 3. Příplatek k cenám -2181 pro přesun prováděný bez použití mechanizace, tj. za ztížených podmínek, lze použít pouze pro hmotnost materiálu, která se tímto způsobem skutečně přemísťuje. | [14 empty] | PSC | 2
217 | K | 998712192 | Přesun hmot pro povlakové krytiny stanovený z hmotnosti přesunovaného materiálu Příplatek k cenám za zvětšený přesun přes vymezenou největší dopravní vzdálenost do 100 m | t | 12.935 |  | 0 | CS ÚRS 2019 01 |  | základní |  | 0 | 0 | 0 | 0 | 0 | 16 | K | 2 |  |  |  | ROZPOCET |  |  |  |  | 0 | 0 | 0 | 0 | 0 | 1 | 0 | 16 | 755065939
| PSC |  | Poznámka k souboru cen: 1. Ceny pro přesun hmot stanovený z hmotnosti přesunovaného materiálu se používají tehdy, pokud je možné určit hmotnost za celý stavební díl. Do této hmotnosti se započítává i hmotnost materiálů oceňovaných ve specifikaci. 2. Pokud nelze jednoznačně stanovit hmotnost přesunovaných materiálů, lze pro výpočet přesunu hmot použít orientačně procentní sazbu. Touto sazbou se vynásobí rozpočtové náklady za celý stavební díl včetně nákladů na materiál ve specifikacích. 3. Příplatek k cenám -2181 pro přesun prováděný bez použití mechanizace, tj. za ztížených podmínek, lze použít pouze pro hmotnost materiálu, která se tímto způsobem skutečně přemísťuje. | [14 empty] | PSC | 2
| D | 713 | Izolace tepelné |  |  |  | 0 |  |  |  |  | 0 |  | 25.5954 |  | 0 | 2 | D | 1 |  |  |  | ROZPOCET | [10 empty] | 0
218 | K | 713121111 | Montáž tepelné izolace podlah rohožemi, pásy, deskami, dílci, bloky (izolační materiál ve specifikaci) kladenými volně jednovrstvá | m2 | 161.09 |  | 0 | CS ÚRS 2019 01 |  | základní |  | 0 | 0 | 0 | 0 | 0 | 16 | K | 2 |  |  |  | ROZPOCET |  |  |  |  | 0 | 0 | 0 | 0 | 0 | 1 | 0 | 16 | -1069330932
| PSC |  | Poznámka k souboru cen: 1. Množství tepelné izolace podlah okrajovými pásky k ceně -1211 se určuje v m projektované délky obložení (bez přesahů) na obvodu podlahy. | [14 empty] | PSC | 2
| VV |  | "vč. 2-16.01až 2-20.04+řezy+skladby podlah+materiálové listy+popis TZ" | [14 empty] | VV | 2 | 1 | True | 0 | ROZPOCET
| VV |  | "40" | [14 empty] | VV | 2 | 1 | True | 0 | ROZPOCET
| VV |  | p01 |  | 24.88 | [12 empty] | VV | 2 | 2 | True | 0 | ROZPOCET
| VV | kro40 | Mezisoučet |  | 24.88 | [12 empty] | VV | 2 | 3 | True | 0 | ROZPOCET
| VV |  | "g40" | [14 empty] | VV | 2 | 1 | True | 0 | ROZPOCET
| VV |  | p39 |  | 136.21 | [12 empty] | VV | 2 | 2 | True | 0 | ROZPOCET
| VV | g40 | Mezisoučet |  | 136.21 | [12 empty] | VV | 2 | 3 | True | 0 | ROZPOCET
| VV |  | Součet |  | 161.09 | [12 empty] | VV | 2 | 4 | True | 1 | ROZPOCET
219 | M | 28375675 | deska pro kročejový útlum tl 40mm | m2 | 25.378 |  | 0 | CS ÚRS 2019 01 |  | základní |  | 0 | 0.00061 | 0.015481 | 0 | 0 | 32 | M | 2 |  |  |  | ROZPOCET |  |  |  |  | 0 | 0 | 0 | 0 | 0 | 1 | 0 | 16 | 1617872430
| VV |  | kro40 |  | 24.88 | [12 empty] | VV | 2 | 2 | True | 1 | ROZPOCET
| VV |  | 24,88*1,02 'Přepočtené koeficientem množství |  | 25.378 | [12 empty] | VV | 2 | 2 | False | 1 | ROZPOCET
220 | M | 8591057515736 | EPS Grey 150 - 40mm, λD = 0,031 (W·m-1·K-1),1000 x 500 x 40 mm, Izolační desky s grafitem pro maximální izolační účinek. Pro konstrukce s běžnými požadavky na zatížení. rvalá zatížitelnost v tlaku max. 3000 kg/m2 při def. < 2%. | m2 | 138.934 |  | 0 |  |  | základní |  | 0 | 0.00092 | 0.12782 | 0 | 0 | 32 | M | 2 |  |  |  | ROZPOCET |  |  |  |  | 0 | 0 | 0 | 0 | 0 | 1 | 0 | 16 | -336582915
| VV |  | g40 |  | 136.21 | [12 empty] | VV | 2 | 2 | True | 1 | ROZPOCET
| VV |  | 136,21*1,02 'Přepočtené koeficientem množství |  | 138.934 | [12 empty] | VV | 2 | 2 | False | 1 | ROZPOCET
221 | K | 713131141 | Montáž tepelné izolace stěn rohožemi, pásy, deskami, dílci, bloky (izolační materiál ve specifikaci) lepením celoplošně | m2 | 2959.507 |  | 0 | CS ÚRS 2019 01 |  | základní |  | 0 | 0.006 | 17.757 | 0 | 0 | 16 | K | 2 |  |  |  | ROZPOCET |  |  |  |  | 0 | 0 | 0 | 0 | 0 | 1 | 0 | 16 | -736426368
| PSC |  | Poznámka k souboru cen: 1. Položky Montáž tepelných izolací stěn lze použít i pro ocenění montáže svislých tepelných izolací základových konstrukcí (základové pásy, desky apod.). 2. V cenách -1161 až -1167 nejsou započteny náklady na podkladní rošt a olištování zdí; tyto se oceňují pro kovový rošt cenami souboru 763 12-16 katalogu 763 - Konstrukce suché výstavby nebo pro dřevěný rošt cenami souboru 766 41-72 katalogu 766 – Konstrukce truhlářské. | [14 empty] | PSC | 2
| VV |  | "vč. 1.01.01až04 + řezy + skladby + materiálové listy + popis TZ" | [14 empty] | VV | 2 | 1 | True | 0 | ROZPOCET
| VV |  | "měřeno CAD" | [14 empty] | VV | 2 | 1 | True | 0 | ROZPOCET
| VV |  | "SK2" | [14 empty] | VV | 2 | 1 | True | 0 | ROZPOCET
| VV |  | 135,5*3,35 |  | 453.925 | [12 empty] | VV | 2 | 2 | True | 0 | ROZPOCET
| VV |  | (98,0+19,0+2,5+43,5+5,0)*(3,35+0,4) |  | 630 | [12 empty] | VV | 2 | 2 | True | 0 | ROZPOCET
| VV |  | (5,5+6,0+5,5)*(3,35+0,7) |  | 68.85 | [12 empty] | VV | 2 | 2 | True | 0 | ROZPOCET
| VV |  | 7,0*(3,35+1,65) |  | 35 | [12 empty] | VV | 2 | 2 | True | 0 | ROZPOCET
| VV |  | 4,0*(3,35+1,2) |  | 18.2 | [12 empty] | VV | 2 | 2 | True | 0 | ROZPOCET
| VV |  | "rampa" | [14 empty] | VV | 2 | 1 | True | 0 | ROZPOCET
| VV |  | 2*34,3*(0,9+4,0-0,5) |  | 301.84 | [12 empty] | VV | 2 | 2 | True | 0 | ROZPOCET
| VV |  | "odp SK3" | [14 empty] | VV | 2 | 1 | True | 0 | ROZPOCET
| VV |  | -(2,2+0,4+12,65+6,99+24,83+4,0+12,76+6,99+8,955+4,0+5,0)*3,35 |  | -297.396 | [12 empty] | VV | 2 | 2 | True | 0 | ROZPOCET
| VV | sk2 | Mezisoučet |  | 1210.419 | [12 empty] | VV | 2 | 3 | True | 0 | ROZPOCET
| VV |  | "SK3" | [14 empty] | VV | 2 | 1 | True | 0 | ROZPOCET
| VV |  | "SK3" | [14 empty] | VV | 2 | 1 | True | 0 | ROZPOCET
| VV |  | 135,5*(1,0+0,5) |  | 203.25 | [12 empty] | VV | 2 | 2 | True | 0 | ROZPOCET
| VV |  | (98,0+19,0+2,5+43,5+5,0)*(1,0+0,5) |  | 252 | [12 empty] | VV | 2 | 2 | True | 0 | ROZPOCET
| VV |  | (5,5+6,0+5,5)*(1,0+0,5) |  | 25.5 | [12 empty] | VV | 2 | 2 | True | 0 | ROZPOCET
| VV |  | 7,0*(1,0+0,5) |  | 10.5 | [12 empty] | VV | 2 | 2 | True | 0 | ROZPOCET
| VV |  | 4,0*(1,0+0,5) |  | 6 | [12 empty] | VV | 2 | 2 | True | 0 | ROZPOCET
| VV |  | (2,2+0,4+12,65+6,99+24,83+4,0+12,76+6,99+8,955+4,0+5,0)*(3,75+0,5) |  | 377.294 | [12 empty] | VV | 2 | 2 | True | 0 | ROZPOCET
| VV | sk3 | Mezisoučet |  | 874.544 | [12 empty] | VV | 2 | 3 | True | 0 | ROZPOCET
| VV |  | "druhá vrstva" | [14 empty] | VV | 2 | 1 | True | 0 | ROZPOCET
| VV |  | sk3 |  | 874.544 | [12 empty] | VV | 2 | 2 | True | 0 | ROZPOCET
| VV |  | Součet |  | 2959.507 | [12 empty] | VV | 2 | 4 | True | 1 | ROZPOCET
222 | M | 28376351 | deska fasádní polystyrénová pro tepelné izolace spodní stavby tl 40mm | m2 | 1210.419 |  | 0 | CS ÚRS 2019 01 |  | základní |  | 0 | 0.0014 | 1.6946 | 0 | 0 | 32 | M | 2 |  |  |  | ROZPOCET |  |  |  |  | 0 | 0 | 0 | 0 | 0 | 1 | 0 | 16 | -2060114736
| VV |  | sk2 |  | 1210.419 | [12 empty] | VV | 2 | 2 | True | 1 | ROZPOCET
223 | M | 28376354 | deska fasádní polystyrénová pro tepelné izolace spodní stavby tl 100mm | m2 | 918.271 |  | 0 | CS ÚRS 2019 01 |  | základní |  | 0 | 0.0035 | 3.2139 | 0 | 0 | 32 | M | 2 |  |  |  | ROZPOCET |  |  |  |  | 0 | 0 | 0 | 0 | 0 | 1 | 0 | 16 | 194901442
| VV |  | sk3 |  | 874.544 | [12 empty] | VV | 2 | 2 | True | 1 | ROZPOCET
| VV |  | 874,544*1,05 'Přepočtené koeficientem množství |  | 918.271 | [12 empty] | VV | 2 | 2 | False | 1 | ROZPOCET
224 | M | 28376349 | deska fasádní polystyrénová pro tepelné izolace spodní stavby tl 60mm | m2 | 918.271 |  | 0 | CS ÚRS 2019 01 |  | základní |  | 0 | 0.0021 | 1.9284 | 0 | 0 | 32 | M | 2 |  |  |  | ROZPOCET |  |  |  |  | 0 | 0 | 0 | 0 | 0 | 1 | 0 | 16 | 1658587448
| VV |  | sk3 |  | 874.544 | [12 empty] | VV | 2 | 2 | True | 1 | ROZPOCET
| VV |  | 874,544*1,05 'Přepočtené koeficientem množství |  | 918.271 | [12 empty] | VV | 2 | 2 | False | 1 | ROZPOCET
225 | K | 713141131 | Montáž tepelné izolace střech plochých rohožemi, pásy, deskami, dílci, bloky (izolační materiál ve specifikaci) přilepenými za studena zplna, jednovrstvá | m2 | 304.86 |  | 0 | CS ÚRS 2019 01 |  | základní |  | 0 | 0.001159 | 0.35333 | 0 | 0 | 16 | K | 2 |  |  |  | ROZPOCET |  |  |  |  | 0 | 0 | 0 | 0 | 0 | 1 | 0 | 16 | 1786872712
| PSC |  | Poznámka k souboru cen: 1. Množství tepelné izolace střech plochých atikovými pásky k ceně -1211 se určuje v m projektované délky obložení (bez přesahů) na obvodu ploché střechy. 2. Množství jednotek tepelné izolace střech plochých spádovými klíny k cenám -1311 až -1335 se určuje v m2 půdorysné projektované vyspádované plochy střechy. 3. V cenách -1221 až -1262 jsou započteny náklady na montáž a dodávku kotevních šroubů. 4. V cenách -1221 až -1262 nejsou započteny náklady na položení tepelné izolace; tyto se oceňují cenami -1111 až - 1151 tohoto souboru cen. 5. Ceny -1381 až -1396 lze použít pro montáž izolace do 1000mm. V případě vyšších střešních konstrukcí se pro izolace stěn použijí položky souboru cen 713 13-11 Montáž tepelné izolace stěn tohoto katalogu. | [14 empty] | PSC | 2
| VV |  | "střecha vč. 1-03+skladby +popis TZ" | [14 empty] | VV | 2 | 1 | True | 0 | ROZPOCET
| VV |  | "SK5" | [14 empty] | VV | 2 | 1 | True | 0 | ROZPOCET
| VV |  | sk5*2 |  | 225.36 | [12 empty] | VV | 2 | 2 | True | 0 | ROZPOCET
| VV |  | "SK6" | [14 empty] | VV | 2 | 1 | True | 0 | ROZPOCET
| VV |  | sk6 |  | 79.5 | [12 empty] | VV | 2 | 2 | True | 0 | ROZPOCET
| VV |  | Součet |  | 304.86 | [12 empty] | VV | 2 | 4 | True | 1 | ROZPOCET
226 | M | 28375909 | deska EPS 150 pro trvalé zatížení v tlaku tl 50mm | m2 | 112.68 |  | 0 | CS ÚRS 2019 01 |  | základní |  | 0 | 0.0015 | 0.16902 | 0 | 0 | 32 | M | 2 |  |  |  | ROZPOCET |  |  |  |  | 0 | 0 | 0 | 0 | 0 | 1 | 0 | 16 | 880850141
| VV |  | sk5 |  | 112.68 | [12 empty] | VV | 2 | 2 | True | 1 | ROZPOCET
227 | M | 28376365 | deska XPS hladký povrch λ=0,034 tl 40mm | m2 | 81.09 |  | 0 | CS ÚRS 2019 01 |  | základní |  | 0 | 0.0012 | 0.097308 | 0 | 0 | 32 | M | 2 |  |  |  | ROZPOCET |  |  |  |  | 0 | 0 | 0 | 0 | 0 | 1 | 0 | 16 | 1014803218
| VV |  | sk6 |  | 79.5 | [12 empty] | VV | 2 | 2 | True | 1 | ROZPOCET
| VV |  | 79,5*1,02 'Přepočtené koeficientem množství |  | 81.09 | [12 empty] | VV | 2 | 2 | False | 1 | ROZPOCET
228 | M | 28376142 | klín izolační z pěnového polystyrenu EPS 150 spádový | m3 | 8.62 |  | 0 | CS ÚRS 2019 01 |  | základní |  | 0 | 0.025 | 0.2155 | 0 | 0 | 32 | M | 2 |  |  |  | ROZPOCET |  |  |  |  | 0 | 0 | 0 | 0 | 0 | 1 | 0 | 16 | 980183970
| VV |  | sk5*0,02 |  | 2.254 | [12 empty] | VV | 2 | 2 | True | 0 | ROZPOCET
| VV |  | sk5*0,11/2 |  | 6.197 | [12 empty] | VV | 2 | 2 | True | 0 | ROZPOCET
| VV |  | Součet |  | 8.451 | [12 empty] | VV | 2 | 4 | True | 1 | ROZPOCET
| VV |  | 8,451*1,02 'Přepočtené koeficientem množství |  | 8.62 | [12 empty] | VV | 2 | 2 | False | 1 | ROZPOCET
229 | K | 713191133 | Montáž tepelné izolace stavebních konstrukcí - doplňky a konstrukční součásti podlah, stropů vrchem nebo střech překrytím fólií položenou volně s přelepením spojů | m2 | 161.09 |  | 0 | CS ÚRS 2019 01 |  | základní |  | 0 | 1.05e-05 | 0.0016914 | 0 | 0 | 16 | K | 2 |  |  |  | ROZPOCET |  |  |  |  | 0 | 0 | 0 | 0 | 0 | 1 | 0 | 16 | -614965304
| VV |  | "vč. 2-16.01až 2-20.04+řezy+skladby podlah+materiálové listy+popis TZ" | [14 empty] | VV | 2 | 1 | True | 0 | ROZPOCET
| VV |  | kro40 |  | 24.88 | [12 empty] | VV | 2 | 2 | True | 0 | ROZPOCET
| VV |  | g40 |  | 136.21 | [12 empty] | VV | 2 | 2 | True | 0 | ROZPOCET
| VV |  | Součet |  | 161.09 | [12 empty] | VV | 2 | 4 | True | 1 | ROZPOCET
230 | M | 283230-1 | fólie separační PE (LDPE) tl. 0,1mm vč. doplňků | m2 | 177.199 |  | 0 |  |  | základní |  | 0 | 0.00012 | 0.021264 | 0 | 0 | 32 | M | 2 |  |  |  | ROZPOCET |  |  |  |  | 0 | 0 | 0 | 0 | 0 | 1 | 0 | 16 | 1989476773
| VV |  | 161,09*1,1 'Přepočtené koeficientem množství |  | 177.199 | [12 empty] | VV | 2 | 2 | False | 1 | ROZPOCET
231 | K | 998713103 | Přesun hmot pro izolace tepelné stanovený z hmotnosti přesunovaného materiálu vodorovná dopravní vzdálenost do 50 m v objektech výšky přes 12 m do 24 m | t | 25.595 |  | 0 | CS ÚRS 2019 01 |  | základní |  | 0 | 0 | 0 | 0 | 0 | 16 | K | 2 |  |  |  | ROZPOCET |  |  |  |  | 0 | 0 | 0 | 0 | 0 | 1 | 0 | 16 | -1500145796
| PSC |  | Poznámka k souboru cen: 1. Ceny pro přesun hmot stanovený z hmotnosti přesunovaného materiálu se používají tehdy, pokud je možné určit hmotnost za celý stavební díl. Do této hmotnosti se započítává i hmotnost materiálů oceňovaných ve specifikaci. 2. Pokud nelze jednoznačně stanovit hmotnost přesunovaných materiálů, lze pro výpočet přesunu hmot použít orientačně procentní sazbu. Touto sazbou se vynásobí rozpočtové náklady za celý stavební díl včetně nákladů na materiál ve specifikacích. 3. Příplatek k cenám -3181 pro přesun prováděný bez použití mechanizace, tj. za ztížených podmínek, lze použít pouze pro hmotnost materiálu, která se tímto způsobem skutečně přemísťuje. | [14 empty] | PSC | 2
232 | K | 998713192 | Přesun hmot pro izolace tepelné stanovený z hmotnosti přesunovaného materiálu Příplatek k cenám za zvětšený přesun přes vymezenou největší dopravní vzdálenost do 100 m | t | 25.595 |  | 0 | CS ÚRS 2019 01 |  | základní |  | 0 | 0 | 0 | 0 | 0 | 16 | K | 2 |  |  |  | ROZPOCET |  |  |  |  | 0 | 0 | 0 | 0 | 0 | 1 | 0 | 16 | -1477499716
| PSC |  | Poznámka k souboru cen: 1. Ceny pro přesun hmot stanovený z hmotnosti přesunovaného materiálu se používají tehdy, pokud je možné určit hmotnost za celý stavební díl. Do této hmotnosti se započítává i hmotnost materiálů oceňovaných ve specifikaci. 2. Pokud nelze jednoznačně stanovit hmotnost přesunovaných materiálů, lze pro výpočet přesunu hmot použít orientačně procentní sazbu. Touto sazbou se vynásobí rozpočtové náklady za celý stavební díl včetně nákladů na materiál ve specifikacích. 3. Příplatek k cenám -3181 pro přesun prováděný bez použití mechanizace, tj. za ztížených podmínek, lze použít pouze pro hmotnost materiálu, která se tímto způsobem skutečně přemísťuje. | [14 empty] | PSC | 2
| D | 714 | Akustická a protiotřesová opatření |  |  |  | 0 |  |  |  |  | 0 |  | 0.84887 |  | 0 | 2 | D | 1 |  |  |  | ROZPOCET | [10 empty] | 0
233 | K | 714121011-AO | Montáž akustických minerálních panelů podstropních s rozšířenou pohltivostí zvuku zavěšených na rošt viditelný vč. nosné konstruklce a roštu - viz popis AO | m2 | 40.77 |  | 0 |  |  | základní |  | 0 | 0.00118 | 0.048109 | 0 | 0 | 16 | K | 2 |  |  |  | ROZPOCET |  |  |  |  | 0 | 0 | 0 | 0 | 0 | 1 | 0 | 16 | 2040269051
| VV |  | "vč. 1.01.01až04 + řezy + skladby + materiálové listy + popis TZ" | [14 empty] | VV | 2 | 1 | True | 0 | ROZPOCET
| VV |  | "strojovna" | [14 empty] | VV | 2 | 1 | True | 0 | ROZPOCET
| VV |  | 40,77 |  | 40.77 | [12 empty] | VV | 2 | 2 | True | 1 | ROZPOCET
234 | M | DOD-AO | Akustický obklad - strojovny Stěnový a podhledový protihlukový akustický systém rezonanční, širokopásmový, pevně fixovaný Panel vhodný pro snížení hlučnosti průmyslových prostor. Každý panel je demontovatelný. Přibližná hmotnost systému je 5 kg/m². Panely mají jádro ze skelné vaty. Viditelný povrch je dávkově barvená skelná tkanina, a zadní strana panelů je pokryta skelnou tkaninou.Rošt je vyroben z pozinkované oceli Rozměr panelu 1200 x 1200 mm. Šířka panelu 100 mm. Viditelný nosný rošt nosné konstrukce. Koeficient pohltivosti αw=0,95. Jádro: v plástvích lisovaná skelná vlákna. Barva: šedá. Světelná odrazivost 80% . Odolnost stálé relativní vlhkosti 95% při 30°C. Týdenní stíraní prachu a vysávání. Týdenní čištění zamokra. Třída požární odolnosti A2-s1,d0. Dávkově barvená skelná tkanina. | m2 | 42.809 |  | 0 |  |  | základní |  | 0 | 0.0057 | 0.24401 | 0 | 0 | 32 | M | 2 |  |  |  | ROZPOCET |  |  |  |  | 0 | 0 | 0 | 0 | 0 | 1 | 0 | 16 | -985269631
| VV |  | 40,77*1,05 'Přepočtené koeficientem množství |  | 42.809 | [12 empty] | VV | 2 | 2 | False | 1 | ROZPOCET
235 | K | 714123001-AO | Montáž akustických minerálních panelů stěnových demontovatelných, instalovaných na rošt viditelný vč. roštu - viz popis AO | m2 | 81.935 |  | 0 |  |  | základní |  | 0 | 0.00081 | 0.066367 | 0 | 0 | 16 | K | 2 |  |  |  | ROZPOCET |  |  |  |  | 0 | 0 | 0 | 0 | 0 | 1 | 0 | 16 | -109373962
| VV |  | "vč. 1.01.01až04 + řezy + skladby + materiálové listy + popis TZ" | [14 empty] | VV | 2 | 1 | True | 0 | ROZPOCET
| VV |  | "strojovna" | [14 empty] | VV | 2 | 1 | True | 0 | ROZPOCET
| VV |  | 2*(7,3+5,6+0,2)*3,375 |  | 88.425 | [12 empty] | VV | 2 | 2 | True | 0 | ROZPOCET
| VV |  | -0,9*2,1 |  | -1.89 | [12 empty] | VV | 2 | 2 | True | 0 | ROZPOCET
| VV |  | -2,0*2,3 |  | -4.6 | [12 empty] | VV | 2 | 2 | True | 0 | ROZPOCET
| VV |  | Součet |  | 81.935 | [12 empty] | VV | 2 | 4 | True | 1 | ROZPOCET
236 | M | DOD-AO | Akustický obklad - strojovny Stěnový a podhledový protihlukový akustický systém rezonanční, širokopásmový, pevně fixovaný Panel vhodný pro snížení hlučnosti průmyslových prostor. Každý panel je demontovatelný. Přibližná hmotnost systému je 5 kg/m². Panely mají jádro ze skelné vaty. Viditelný povrch je dávkově barvená skelná tkanina, a zadní strana panelů je pokryta skelnou tkaninou.Rošt je vyroben z pozinkované oceli Rozměr panelu 1200 x 1200 mm. Šířka panelu 100 mm. Viditelný nosný rošt nosné konstrukce. Koeficient pohltivosti αw=0,95. Jádro: v plástvích lisovaná skelná vlákna. Barva: šedá. Světelná odrazivost 80% . Odolnost stálé relativní vlhkosti 95% při 30°C. Týdenní stíraní prachu a vysávání. Týdenní čištění zamokra. Třída požární odolnosti A2-s1,d0. Dávkově barvená skelná tkanina. | m2 | 86.032 |  | 0 |  |  | základní |  | 0 | 0.0057 | 0.49038 | 0 | 0 | 32 | M | 2 |  |  |  | ROZPOCET |  |  |  |  | 0 | 0 | 0 | 0 | 0 | 1 | 0 | 16 | -257604418
| VV |  | 81,935*1,05 'Přepočtené koeficientem množství |  | 86.032 | [12 empty] | VV | 2 | 2 | False | 1 | ROZPOCET
237 | K | 998714103 | Přesun hmot pro akustická a protiotřesová opatření stanovený z hmotnosti přesunovaného materiálu vodorovná dopravní vzdálenost do 50 m v objektech výšky přes 12 do 24 m | t | 0.849 |  | 0 | CS ÚRS 2019 01 |  | základní |  | 0 | 0 | 0 | 0 | 0 | 16 | K | 2 |  |  |  | ROZPOCET |  |  |  |  | 0 | 0 | 0 | 0 | 0 | 1 | 0 | 16 | -1278047213
| PSC |  | Poznámka k souboru cen: 1. Ceny pro přesun hmot stanovený z hmotnosti přesunovaného materiálu se používají tehdy, pokud je možné určit hmotnost za celý stavební díl. Do této hmotnosti se započítává i hmotnost materiálů oceňovaných ve specifikaci. 2. Pokud nelze jednoznačně stanovit hmotnost přesunovaných materiálů, lze pro výpočet přesunu hmot použít orientačně procentní sazbu. Touto sazbou se vynásobí rozpočtové náklady za celý stavební díl včetně nákladů na materiál ve specifikacích. 3. Příplatek k cenám -4181 pro přesun prováděný bez použití mechanizace, tj. za ztížených podmínek, lze použít pouze pro hmotnost materiálu, která se tímto způsobem skutečně přemísťuje. | [14 empty] | PSC | 2
238 | K | 998714192 | Přesun hmot pro akustická a protiotřesová opatření stanovený z hmotnosti přesunovaného materiálu Příplatek k cenám za zvětšený přesun přes vymezenou největší dopravní vzdálenost do 100 m | t | 0.849 |  | 0 | CS ÚRS 2019 01 |  | základní |  | 0 | 0 | 0 | 0 | 0 | 16 | K | 2 |  |  |  | ROZPOCET |  |  |  |  | 0 | 0 | 0 | 0 | 0 | 1 | 0 | 16 | -709126076
| PSC |  | Poznámka k souboru cen: 1. Ceny pro přesun hmot stanovený z hmotnosti přesunovaného materiálu se používají tehdy, pokud je možné určit hmotnost za celý stavební díl. Do této hmotnosti se započítává i hmotnost materiálů oceňovaných ve specifikaci. 2. Pokud nelze jednoznačně stanovit hmotnost přesunovaných materiálů, lze pro výpočet přesunu hmot použít orientačně procentní sazbu. Touto sazbou se vynásobí rozpočtové náklady za celý stavební díl včetně nákladů na materiál ve specifikacích. 3. Příplatek k cenám -4181 pro přesun prováděný bez použití mechanizace, tj. za ztížených podmínek, lze použít pouze pro hmotnost materiálu, která se tímto způsobem skutečně přemísťuje. | [14 empty] | PSC | 2
| D | 763 | Konstrukce suché výstavby |  |  |  | 0 |  |  |  |  | 0 |  | 0.72579 |  | 0 | 2 | D | 1 |  |  |  | ROZPOCET | [10 empty] | 0
239 | K | 763121714 | Stěna předsazená ze sádrokartonových desek ostatní konstrukce a práce na předsazených stěnách ze sádrokartonových desek základní penetrační nátěr | m2 | 12.825 |  | 0 | CS ÚRS 2019 01 |  | základní |  | 0 | 0.0001 | 0.0012825 | 0 | 0 | 16 | K | 2 |  |  |  | ROZPOCET |  |  |  |  | 0 | 0 | 0 | 0 | 0 | 1 | 0 | 16 | -1285343007
| PSC |  | Poznámka k souboru cen: 1. V cenách jsou započteny i náklady na tmelení a výztužnou pásku. 2. V cenách nejsou započteny náklady na základní penetrační nátěr; tyto se oceňují cenou 763 12-1714. 3. Ceny pro předsazené stěny lepené celoplošně jsou určeny pro lepení na rovný podklad, lepené na bochánky jsou určeny pro podklad o nerovnosti do 20 mm a lepené na pásky jsou určeny pro podklad o nerovnosti přes 20 mm. 4. Ceny -1611 a -1612 Montáž nosné konstrukce je stanoveny pro m2 plochy předsazené stěny. 5. V ceně -1611 a -1612 nejsou započteny náklady na profily; tyto se oceňují ve specifikaci. Doporučené množství na 1 m2 stěny je: a) 1,9 m profilu CW a 0,8 m profilu UW u ceny. -1611, b) 1,9 m profilu CD a 0,5 m profilu UD u ceny -1612. 6. V cenách -1621 až -1641 Montáž desek nejsou započteny náklady na desky; tato dodávka se oceňuje ve specifikaci. 7. Ostatní konstrukce a práce a příplatky, neuvedené v tomto souboru cen, se oceňují cenami 763 11-17.. pro příčky ze sádrokartonových desek. | [14 empty] | PSC | 2
| VV |  | "vč. 1.01.01až04 + řezy + skladby + materiálové listy + popis TZ" | [14 empty] | VV | 2 | 1 | True | 0 | ROZPOCET
| VV |  | 0,95*3,375*4 |  | 12.825 | [12 empty] | VV | 2 | 2 | True | 1 | ROZPOCET
240 | K | 763121751 | Stěna předsazená ze sádrokartonových desek Příplatek k cenám za plochu do 6 m2 jednotlivě | m2 | 12.825 |  | 0 | CS ÚRS 2019 01 |  | základní |  | 0 | 0 | 0 | 0 | 0 | 16 | K | 2 |  |  |  | ROZPOCET |  |  |  |  | 0 | 0 | 0 | 0 | 0 | 1 | 0 | 16 | -1335665092
| PSC |  | Poznámka k souboru cen: 1. V cenách jsou započteny i náklady na tmelení a výztužnou pásku. 2. V cenách nejsou započteny náklady na základní penetrační nátěr; tyto se oceňují cenou 763 12-1714. 3. Ceny pro předsazené stěny lepené celoplošně jsou určeny pro lepení na rovný podklad, lepené na bochánky jsou určeny pro podklad o nerovnosti do 20 mm a lepené na pásky jsou určeny pro podklad o nerovnosti přes 20 mm. 4. Ceny -1611 a -1612 Montáž nosné konstrukce je stanoveny pro m2 plochy předsazené stěny. 5. V ceně -1611 a -1612 nejsou započteny náklady na profily; tyto se oceňují ve specifikaci. Doporučené množství na 1 m2 stěny je: a) 1,9 m profilu CW a 0,8 m profilu UW u ceny. -1611, b) 1,9 m profilu CD a 0,5 m profilu UD u ceny -1612. 6. V cenách -1621 až -1641 Montáž desek nejsou započteny náklady na desky; tato dodávka se oceňuje ve specifikaci. 7. Ostatní konstrukce a práce a příplatky, neuvedené v tomto souboru cen, se oceňují cenami 763 11-17.. pro příčky ze sádrokartonových desek. | [14 empty] | PSC | 2
| VV |  | "vč. 1.01.01až04 + řezy + skladby + materiálové listy + popis TZ" | [14 empty] | VV | 2 | 1 | True | 0 | ROZPOCET
| VV |  | 0,95*3,375*4 |  | 12.825 | [12 empty] | VV | 2 | 2 | True | 1 | ROZPOCET
241 | K | 763122425 | Stěna šachtová ze sádrokartonových desek s nosnou konstrukcí z ocelových profilů CW, UW dvojitě opláštěná deskami protipožárními impregnovanými H2DF tl. 2 x 12,5 mm, bez TI, EI 30, stěna tl. 125 mm, profil 100 | m2 | 12.825 |  | 0 | CS ÚRS 2019 01 |  | základní |  | 0 | 0.031594 | 0.40519 | 0 | 0 | 16 | K | 2 |  |  |  | ROZPOCET |  |  |  |  | 0 | 0 | 0 | 0 | 0 | 1 | 0 | 16 | 2073261684
| PSC |  | Poznámka k souboru cen: 1. V cenách jsou započteny i náklady na tmelení a výztužnou pásku. 2. V cenách nejsou započteny náklady na základní penetrační nátěr; tyto se oceňují cenou 763 12-1714. 3. Ceny -2611 a -2612 Montáž nosné konstrukce je stanoveny pro m2 plochy šachtové stěny. 4. V cenách -2611 a -2612 nejsou započteny náklady na profily; tyto se oceňují ve specifikaci. Doporučené množství na 1 m2 stěny je: a) 1,9 m profilu CW a 0,8 m profilu UW u ceny -2611, b) 3,8 m profilu CW a 0,8 m profilu UW u ceny -2612. 5. V cenách -2621 až -2624 Montáž desek nejsou započteny náklady na desky; tato dodávka se oceňuje ve specifikaci. 6. Ostatní konstrukce a práce a příplatky u šachtových stěn se oceňují cenami 763 12-17 pro předsazené stěny ze sádrokartonových desek nebo 763 11-17.. pro příčky ze sádrokartonových desek. | [14 empty] | PSC | 2
| VV |  | "vč. 1.01.01až04 + řezy + skladby + materiálové listy + popis TZ" | [14 empty] | VV | 2 | 1 | True | 0 | ROZPOCET
| VV |  | 0,95*3,375*4 |  | 12.825 | [12 empty] | VV | 2 | 2 | True | 1 | ROZPOCET
242 | K | 763131714 | Podhled ze sádrokartonových desek ostatní práce a konstrukce na podhledech ze sádrokartonových desek základní penetrační nátěr | m2 | 10.23 |  | 0 | CS ÚRS 2018 01 |  | základní |  | 0 | 0.0001 | 0.001023 | 0 | 0 | 16 | K | 2 |  |  |  | ROZPOCET |  |  |  |  | 0 | 0 | 0 | 0 | 0 | 1 | 0 | 16 | 1806115458
| PSC |  | Poznámka k souboru cen: 1. V cenách jsou započteny i náklady na tmelení a výztužnou pásku. 2. V cenách nejsou započteny náklady na základní penetrační nátěr; tyto se oceňují cenou -1714. 3. Ceny 763 13-13 lze použít i pro dvouvrstvou dřevěnou spodní konstrukci s nosnými latěmi 60 x 40 mm a montážnímu latěmi 48 x 24 mm. 4. Ceny -1611 až -1613 Montáž nosné konstrukce je stanoveny pro m2 plochy podhledu. 5. V ceně -1611 nejsou započteny náklady na dřevo a v cenách -2612 a -2613 náklady na profily; tyto se oceňují ve specifikaci. Doporučené množství na 1 m2 příčky je 3,0 m profilu CD a 0,9 m profilu UD. 6. V cenách -1621 až -1624 Montáž desek nejsou započteny náklady na desky; tato dodávka se oceňuje ve specifikaci. 7. V ceně -1763 Příplatek za průhyb nosného stropu přes 20 mm je započtena pouze montáž, atypický profil se oceňuje individuálně ve specifikaci. | [14 empty] | PSC | 2
| VV |  | "vč. 1.06.01+ řezy + skladby + materiálové listy + popis TZ" | [14 empty] | VV | 2 | 1 | True | 0 | ROZPOCET
| VV |  | 3,93 |  | 3.93 | [12 empty] | VV | 2 | 2 | True | 0 | ROZPOCET
| VV |  | 10,5*0,6 |  | 6.3 | [12 empty] | VV | 2 | 2 | True | 0 | ROZPOCET
| VV |  | Součet |  | 10.23 | [12 empty] | VV | 2 | 4 | True | 1 | ROZPOCET
243 | K | 763132121-s | Podhled ze sádrokartonových desek – sammnosný podhled dvouvrstvá nosná konstrukce z ocelových profilů dvojitě opláštěná deskami protipožárními 2 x DF tl. 2 x 12,5 mm, EI Z 45 | m2 | 3.93 |  | 0 |  |  | základní |  | 0 | 0.02704 | 0.10627 | 0 | 0 | 16 | K | 2 |  |  |  | ROZPOCET |  |  |  |  | 0 | 0 | 0 | 0 | 0 | 1 | 0 | 16 | 985024908
| PSC |  | Poznámka k souboru cen: 1. V cenách jsou započteny i náklady na tmelení a výztužnou pásku. 2. V cenách nejsou započteny náklady na základní penetrační nátěr; tato práce se ocení cenou 763 13-1714. 3. Ceny -2612 a -2613 Montáž nosné konstrukce je stanoveny pro m2 plochy samostatného požárního předělu. 4. V cenách -2612 a -2613 nejsou započteny náklady na profily; tyto se oceňují ve specifikaci. Doporučené množství na 1 m2 samostatného požárního předělu je 3,5 m profilu CD a 0,9 m profilu UD. 5. V cenách -2622 a -2623 Montáž desek nejsou započteny náklady na desky; tato dodávka se oceňuje ve specifikaci. 6. Ostatní konstrukce a práce a příplatky u samostatných požárních předělů se oceňují cenami 763 13-17.. pro podhled ze sádrokartonových desek. | [14 empty] | PSC | 2
| VV |  | "vč. 1.06.01+ řezy + skladby + materiálové listy + popis TZ" | [14 empty] | VV | 2 | 1 | True | 0 | ROZPOCET
| VV |  | "samonosný podhled - konstrukce kotvená do stěny" | [14 empty] | VV | 2 | 1 | True | 0 | ROZPOCET
| VV |  | 3,93 |  | 3.93 | [12 empty] | VV | 2 | 2 | True | 1 | ROZPOCET
244 | K | 763164617 | Obklad ze sádrokartonových desek konstrukcí kovových včetně ochranných úhelníků ve tvaru U rozvinuté šíře do 0,6 m, opláštěný deskou protipožární DF, tl. 2 x 12,5 mm | m | 10.5 |  | 0 | CS ÚRS 2019 01 |  | základní |  | 0 | 0.01315 | 0.13808 | 0 | 0 | 16 | K | 2 |  |  |  | ROZPOCET |  |  |  |  | 0 | 0 | 0 | 0 | 0 | 1 | 0 | 16 | -1100437633
| PSC |  | Poznámka k souboru cen: 1. Ceny jsou určeny pro obklad trámů i sloupů. 2. V cenách jsou započteny i náklady na tmelení, výztužnou pásku a ochranu rohů úhelníky. 3. V cenách nejsou započteny náklady na základní penetrační nátěr; tyto se oceňují cenou 763 13-1714. 4. V cenách montáže obkladů nejsou započteny náklady na: a) desky; tato dodávka se oceňuje ve specifikaci, b) ochranné úhelníky; tato dodávka se oceňuje ve specifikaci, c) profily u obkladu konstrukcí kovových – u cen -4791 až -4793; tato dodávka se oceňuje ve specifikaci. | [14 empty] | PSC | 2
| VV |  | "vč. 1.06.01+ řezy + skladby + materiálové listy + popis TZ" | [14 empty] | VV | 2 | 1 | True | 0 | ROZPOCET
| VV |  | 10,5 |  | 10.5 | [12 empty] | VV | 2 | 2 | True | 1 | ROZPOCET
245 | K | 763431001 | Montáž podhledu minerálního včetně zavěšeného roštu viditelného s panely vyjímatelnými, velikosti panelů do 0,36 m2 | m2 | 24.88 |  | 0 | CS ÚRS 2019 01 |  | základní |  | 0 | 0.00117 | 0.02911 | 0 | 0 | 16 | K | 2 |  |  |  | ROZPOCET |  |  |  |  | 0 | 0 | 0 | 0 | 0 | 1 | 0 | 16 | 650811429
| PSC |  | Poznámka k souboru cen: 1. V cenách montáže podhledu -1001 až -1201 jsou započteny náklady na montáž a dodávku nosné konstrukce. 2. V cenách nejsou započteny náklady na dodávku panelů; jejich dodávka se oceňuje ve specifikaci. 3. Ostatní práce a konstrukce na minerálních podhledech lze ocenit cenami 763 13-17. . . | [14 empty] | PSC | 2
| VV |  | "typ A" | [14 empty] | VV | 2 | 1 | True | 0 | ROZPOCET
| VV |  | "vč. 1.06.01+ řezy + skladby + materiálové listy + popis TZ" | [14 empty] | VV | 2 | 1 | True | 0 | ROZPOCET
| VV |  | p01 |  | 24.88 | [12 empty] | VV | 2 | 2 | True | 1 | ROZPOCET
246 | M | 590-A | panel akustický nebarvená hrana zavěšený viditelný rošt rozměr 600x600mm tl. 15mm - dle technických a kvalitativních požadavků - viz celý popis typ A | m2 | 26.124 |  | 0 |  |  | základní |  | 0 | 0.00132 | 0.034484 | 0 | 0 | 32 | M | 2 |  |  |  | ROZPOCET |  |  |  |  | 0 | 0 | 0 | 0 | 0 | 1 | 0 | 16 | -1084043481
| VV |  | 24,88*1,05 'Přepočtené koeficientem množství |  | 26.124 | [12 empty] | VV | 2 | 2 | False | 1 | ROZPOCET
247 | K | 763431201 | Montáž podhledu minerálního napojení na stěnu lištou obvodovou | m | 51.92 |  | 0 | CS ÚRS 2019 01 |  | základní |  | 0 | 0.0001995 | 0.010358 | 0 | 0 | 16 | K | 2 |  |  |  | ROZPOCET |  |  |  |  | 0 | 0 | 0 | 0 | 0 | 1 | 0 | 16 | 779388635
| PSC |  | Poznámka k souboru cen: 1. V cenách montáže podhledu -1001 až -1201 jsou započteny náklady na montáž a dodávku nosné konstrukce. 2. V cenách nejsou započteny náklady na dodávku panelů; jejich dodávka se oceňuje ve specifikaci. 3. Ostatní práce a konstrukce na minerálních podhledech lze ocenit cenami 763 13-17. . . | [14 empty] | PSC | 2
| VV |  | "vč. 1.01.01až04 + řezy + skladby + materiálové listy + popis TZ" | [14 empty] | VV | 2 | 1 | True | 0 | ROZPOCET
| VV |  | "část B" | [14 empty] | VV | 2 | 1 | True | 0 | ROZPOCET
| VV |  | 2*(1,6+0,95)*3 |  | 15.3 | [12 empty] | VV | 2 | 2 | True | 0 | ROZPOCET
| VV |  | 2*(2,1+2,025) |  | 8.25 | [12 empty] | VV | 2 | 2 | True | 0 | ROZPOCET
| VV |  | 2*(1,65+0,125+1,125+0,76+1,0) |  | 9.32 | [12 empty] | VV | 2 | 2 | True | 0 | ROZPOCET
| VV |  | 2*(2,5+2,1) |  | 9.2 | [12 empty] | VV | 2 | 2 | True | 0 | ROZPOCET
| VV |  | 2*(2,15+2,775) |  | 9.85 | [12 empty] | VV | 2 | 2 | True | 0 | ROZPOCET
| VV |  | Součet |  | 51.92 | [12 empty] | VV | 2 | 4 | True | 1 | ROZPOCET
248 | K | 998763303 | Přesun hmot pro konstrukce montované z desek sádrokartonových, sádrovláknitých, cementovláknitých nebo cementových stanovený z hmotnosti přesunovaného materiálu vodorovná dopravní vzdálenost do 50 m v objektech výšky přes 12 do 24 m | t | 0.726 |  | 0 | CS ÚRS 2019 01 |  | základní |  | 0 | 0 | 0 | 0 | 0 | 16 | K | 2 |  |  |  | ROZPOCET |  |  |  |  | 0 | 0 | 0 | 0 | 0 | 1 | 0 | 16 | 344347716
| PSC |  | Poznámka k souboru cen: 1. Ceny pro přesun hmot stanovený z hmotnosti přesunovaného materiálu se použijí tehdy, pokud je možné určit hmotnost za celý stavební díl. Do této hmotnosti se započítává i hmotnost materiálů oceňovaných ve specifikaci. 2. Pokud nelze jednoznačně stanovit hmotnost přesunovaných materiálů, lze pro výpočet přesunu hmot použít orientačně procentní sazbu. Touto sazbou se vynásobí rozpočtové náklady za celý stavební díl včetně nákladů na materiál ve specifikacích. 3. Příplatek k cenám -3381 pro přesun prováděný bez použití mechanizace, tj. za ztížených podmínek, lze použít pouze pro hmotnost materiálu, která se tímto způsobem skutečně přemísťuje. U přesunu stanoveného procentní sazbou se ztížení přesunu ocení individuálně. | [14 empty] | PSC | 2
249 | K | 998763391 | Přesun hmot pro konstrukce montované z desek sádrokartonových, sádrovláknitých, cementovláknitých nebo cementových Příplatek k cenám za zvětšený přesun přes vymezenou dopravní vzdálenost do 100 m | t | 0.726 |  | 0 | CS ÚRS 2019 01 |  | základní |  | 0 | 0 | 0 | 0 | 0 | 16 | K | 2 |  |  |  | ROZPOCET |  |  |  |  | 0 | 0 | 0 | 0 | 0 | 1 | 0 | 16 | -1434897870
| PSC |  | Poznámka k souboru cen: 1. Ceny pro přesun hmot stanovený z hmotnosti přesunovaného materiálu se použijí tehdy, pokud je možné určit hmotnost za celý stavební díl. Do této hmotnosti se započítává i hmotnost materiálů oceňovaných ve specifikaci. 2. Pokud nelze jednoznačně stanovit hmotnost přesunovaných materiálů, lze pro výpočet přesunu hmot použít orientačně procentní sazbu. Touto sazbou se vynásobí rozpočtové náklady za celý stavební díl včetně nákladů na materiál ve specifikacích. 3. Příplatek k cenám -3381 pro přesun prováděný bez použití mechanizace, tj. za ztížených podmínek, lze použít pouze pro hmotnost materiálu, která se tímto způsobem skutečně přemísťuje. U přesunu stanoveného procentní sazbou se ztížení přesunu ocení individuálně. | [14 empty] | PSC | 2
| D | 766 | Konstrukce truhlářské |  |  |  | 0 |  |  |  |  | 0 |  | 0.21 |  | 0 | 2 | D | 1 |  |  |  | ROZPOCET | [10 empty] | 0
250 | K | 766-Td0/01 | M+D Vnitřní jednokřídlové dveře 900/2100mm vč. zárubně, kování, povrchové úpravy a doplňků - dle technických a kvalitativních (materiálových) požadavků - viz celý popis Td0/01 | kus | 1 |  | 0 |  |  | základní |  | 0 | 0.03 | 0.03 | 0 | 0 | 16 | K | 2 |  |  |  | ROZPOCET |  |  |  |  | 0 | 0 | 0 | 0 | 0 | 1 | 0 | 16 | 282749898
251 | K | 766-Td0/02 | M+D Vnitřní jednokřídlové dveře 900/2100mm vč. zárubně, kování, povrchové úpravy a doplňků - dle technických a kvalitativních (materiálových) požadavků - viz celý popis Td0/02 | kus | 1 |  | 0 |  |  | základní |  | 0 | 0.03 | 0.03 | 0 | 0 | 16 | K | 2 |  |  |  | ROZPOCET |  |  |  |  | 0 | 0 | 0 | 0 | 0 | 1 | 0 | 16 | 346200646
252 | K | 766-Td0/03 | M+D Vnitřní jednokřídlové dveře 700/2100mm vč. zárubně, kování, povrchové úpravy a doplňků - dle technických a kvalitativních (materiálových) požadavků - viz celý popis Td0/03 | kus | 2 |  | 0 |  |  | základní |  | 0 | 0.03 | 0.06 | 0 | 0 | 16 | K | 2 |  |  |  | ROZPOCET |  |  |  |  | 0 | 0 | 0 | 0 | 0 | 1 | 0 | 16 | 545525005
253 | K | 766-Td0/04 | M+D Vnitřní jednokřídlové dveře 700/2100mm vč. zárubně, kování, povrchové úpravy a doplňků - dle technických a kvalitativních (materiálových) požadavků - viz celý popis Td0/04 | kus | 3 |  | 0 |  |  | základní |  | 0 | 0.03 | 0.09 | 0 | 0 | 16 | K | 2 |  |  |  | ROZPOCET |  |  |  |  | 0 | 0 | 0 | 0 | 0 | 1 | 0 | 16 | 1552440452
254 | K | 998766103 | Přesun hmot pro konstrukce truhlářské stanovený z hmotnosti přesunovaného materiálu vodorovná dopravní vzdálenost do 50 m v objektech výšky přes 12 do 24 m | t | 0.21 |  | 0 | CS ÚRS 2019 01 |  | základní |  | 0 | 0 | 0 | 0 | 0 | 16 | K | 2 |  |  |  | ROZPOCET |  |  |  |  | 0 | 0 | 0 | 0 | 0 | 1 | 0 | 16 | -1177646811
| PSC |  | Poznámka k souboru cen: 1. Ceny pro přesun hmot stanovený z hmotnosti přesunovaného materiálu se používají tehdy, pokud je možné určit hmotnost za celý stavební díl. Do této hmotnosti se započítává i hmotnost materiálů oceňovaných ve specifikaci. 2. Pokud nelze jednoznačně stanovit hmotnost přesunovaných materiálů, lze pro výpočet přesunu hmot použít orientačně procentní sazbu. Touto sazbou se vynásobí rozpočtové náklady za celý stavební díl včetně nákladů na materiál ve specifikacích. 3. Příplatek k cenám -6181 pro přesun prováděný bez použití mechanizace, tj. za ztížených podmínek, lze použít pouze pro hmotnost materiálu, která se tímto způsobem skutečně přemísťuje. | [14 empty] | PSC | 2
255 | K | 998766192 | Přesun hmot pro konstrukce truhlářské stanovený z hmotnosti přesunovaného materiálu Příplatek k ceně za zvětšený přesun přes vymezenou největší dopravní vzdálenost do 100 m | t | 0.21 |  | 0 | CS ÚRS 2019 01 |  | základní |  | 0 | 0 | 0 | 0 | 0 | 16 | K | 2 |  |  |  | ROZPOCET |  |  |  |  | 0 | 0 | 0 | 0 | 0 | 1 | 0 | 16 | -1883247381
| PSC |  | Poznámka k souboru cen: 1. Ceny pro přesun hmot stanovený z hmotnosti přesunovaného materiálu se používají tehdy, pokud je možné určit hmotnost za celý stavební díl. Do této hmotnosti se započítává i hmotnost materiálů oceňovaných ve specifikaci. 2. Pokud nelze jednoznačně stanovit hmotnost přesunovaných materiálů, lze pro výpočet přesunu hmot použít orientačně procentní sazbu. Touto sazbou se vynásobí rozpočtové náklady za celý stavební díl včetně nákladů na materiál ve specifikacích. 3. Příplatek k cenám -6181 pro přesun prováděný bez použití mechanizace, tj. za ztížených podmínek, lze použít pouze pro hmotnost materiálu, která se tímto způsobem skutečně přemísťuje. | [14 empty] | PSC | 2
| D | 767 | Konstrukce zámečnické |  |  |  | 0 |  |  |  |  | 0 |  | 26.7078 |  | 0 | 2 | D | 1 |  |  |  | ROZPOCET | [10 empty] | 0
256 | K | 767391112-TR | Montáž krytiny z tvarovaných plechů trapézových vč. spojovacího a kotevního materiálu a všech doplňků | m2 | 122 |  | 0 |  |  | základní |  | 0 | 0.00028 | 0.03416 | 0 | 0 | 16 | K | 2 |  |  |  | ROZPOCET |  |  |  |  | 0 | 0 | 0 | 0 | 0 | 1 | 0 | 16 | -556903105
| VV |  | "vč. 103 výkaz výměr + TZ statika + popis TZ" | [14 empty] | VV | 2 | 1 | True | 0 | ROZPOCET
| VV |  | "rampa" | [14 empty] | VV | 2 | 1 | True | 0 | ROZPOCET
| VV |  | "tl. 0.75" | [14 empty] | VV | 2 | 1 | True | 0 | ROZPOCET
| VV |  | "položka TR-1 až 10" | [14 empty] | VV | 2 | 1 | True | 0 | ROZPOCET
| VV |  | 122,0 |  | 122 | [12 empty] | VV | 2 | 2 | True | 0 | ROZPOCET
| VV |  | Součet |  | 122 | [12 empty] | VV | 2 | 4 | True | 1 | ROZPOCET
257 | M | DOD-TR-075 | Dodávka trapézového plechu TR 50/240/0,75 mm - dle technických a kvalitativních (materiálových) požadavků - viz popis | m2 | 134.2 |  | 0 |  |  | základní |  | 0 | 0.009 | 1.2078 | 0 | 0 | 32 | M | 2 |  |  |  | ROZPOCET |  |  |  |  | 0 | 0 | 0 | 0 | 0 | 1 | 0 | 16 | 330548735
| VV |  | "vč. 103 výkaz výměr + TZ statika + popis TZ" | [14 empty] | VV | 2 | 1 | True | 0 | ROZPOCET
| VV |  | "rampa" | [14 empty] | VV | 2 | 1 | True | 0 | ROZPOCET
| VV |  | "tl. 0.75" | [14 empty] | VV | 2 | 1 | True | 0 | ROZPOCET
| VV |  | "položka TR-1 až 10" | [14 empty] | VV | 2 | 1 | True | 0 | ROZPOCET
| VV |  | 122,0 |  | 122 | [12 empty] | VV | 2 | 2 | True | 1 | ROZPOCET
| VV |  | 122*1,1 'Přepočtené koeficientem množství |  | 134.2 | [12 empty] | VV | 2 | 2 | False | 1 | ROZPOCET
258 | K | 767-Pd0/01 | M+D Ocelové exteriérové dveře 900/2100mm vč. zárubně, kování, povrchové úpravy a doplňků - dle technických a kvalitativních (materiálových) požadavků - viz celý popis Pd0/01 | kus | 1 |  | 0 |  |  | základní |  | 0 | 0.04 | 0.04 | 0 | 0 | 16 | K | 2 |  |  |  | ROZPOCET |  |  |  |  | 0 | 0 | 0 | 0 | 0 | 1 | 0 | 16 | 1007396164
259 | K | 767-Pd0/02 | M+D Ocelové exteriérové dveře 900/1970mm protipožární EW 30 DP3 vč. zárubně, kování, povrchové úpravy a doplňků - dle technických a kvalitativních (materiálových) požadavků - viz celý popis Pd0/02 | kus | 1 |  | 0 |  |  | základní |  | 0 | 0.04 | 0.04 | 0 | 0 | 16 | K | 2 |  |  |  | ROZPOCET |  |  |  |  | 0 | 0 | 0 | 0 | 0 | 1 | 0 | 16 | 2011236475
260 | K | 767-Pd0/03 | M+D Ocelové exteriérové dveře 900/2100mm protipožární EW 60 DP1 vč. zárubně, kování, povrchové úpravy a doplňků - dle technických a kvalitativních (materiálových) požadavků - viz celý popis Pd0/03 | kus | 1 |  | 0 |  |  | základní |  | 0 | 0.04 | 0.04 | 0 | 0 | 16 | K | 2 |  |  |  | ROZPOCET |  |  |  |  | 0 | 0 | 0 | 0 | 0 | 1 | 0 | 16 | -1173321749
261 | K | 767-Pd0/04 | M+D Ocelové exteriérové dveře 900/2100mm protipožární EW 15 DP3-C vč. zárubně, kování, povrchové úpravy a doplňků - dle technických a kvalitativních (materiálových) požadavků - viz celý popis Pd0/04 | kus | 1 |  | 0 |  |  | základní |  | 0 | 0.04 | 0.04 | 0 | 0 | 16 | K | 2 |  |  |  | ROZPOCET |  |  |  |  | 0 | 0 | 0 | 0 | 0 | 1 | 0 | 16 | 243952185
262 | K | 767-Pd0/06 | M+D Ocelové exteriérové dveře dvoukřídlé 1800/2100mm protipožární EW 30 DP3-C3 vč. zárubně, kování, povrchové úpravy a doplňků - dle technických a kvalitativních (materiálových) požadavků - viz celý popis Pd0/06 | kus | 4 |  | 0 |  |  | základní |  | 0 | 0.06 | 0.24 | 0 | 0 | 16 | K | 2 |  |  |  | ROZPOCET |  |  |  |  | 0 | 0 | 0 | 0 | 0 | 1 | 0 | 16 | -1521297489
263 | K | 767-Pd0/07 | M+D Ocelové exteriérové dveře 1000/2100mm protipožární EW 30 DP3-C3 vč. zárubně, kování, povrchové úpravy a doplňků - dle technických a kvalitativních (materiálových) požadavků - viz celý popis Pd0/07 | kus | 1 |  | 0 |  |  | základní |  | 0 | 0.04 | 0.04 | 0 | 0 | 16 | K | 2 |  |  |  | ROZPOCET |  |  |  |  | 0 | 0 | 0 | 0 | 0 | 1 | 0 | 16 | -1684292624
264 | K | 767-Pd0/09 | M+D Ocelové exteriérové dveře 900/2100mm protipožární EW 30 DP3-C3 vč. zárubně, kování, povrchové úpravy a doplňků - dle technických a kvalitativních (materiálových) požadavků - viz celý popis Pd0/09 | kus | 1 |  | 0 |  |  | základní |  | 0 | 0.04 | 0.04 | 0 | 0 | 16 | K | 2 |  |  |  | ROZPOCET |  |  |  |  | 0 | 0 | 0 | 0 | 0 | 1 | 0 | 16 | -76305989
265 | K | 767-Pd0/10 | M+D Ocelové exteriérové dveře dvoukřídlé 2100/2115mm protipožární EW 30 DP3-C3 vč. zárubně, kování, povrchové úpravy a doplňků - dle technických a kvalitativních (materiálových) požadavků - viz celý popis Pd0/10 | kus | 1 |  | 0 |  |  | základní |  | 0 | 0.06 | 0.06 | 0 | 0 | 16 | K | 2 |  |  |  | ROZPOCET |  |  |  |  | 0 | 0 | 0 | 0 | 0 | 1 | 0 | 16 | 1505767366
266 | K | 767-Pd0/11 | M+D Ocelové exteriérové dveře 900/2115mm protipožární EW 60 DP1 vč. zárubně, kování, povrchové úpravy a doplňků - dle technických a kvalitativních (materiálových) požadavků - viz celý popis Pd0/11 | kus | 1 |  | 0 |  |  | základní |  | 0 | 0.04 | 0.04 | 0 | 0 | 16 | K | 2 |  |  |  | ROZPOCET |  |  |  |  | 0 | 0 | 0 | 0 | 0 | 1 | 0 | 16 | -156062031
267 | K | 767-Pd0/12 | M+D Ocelové exteriérové dveře dvoukřídlé 1600/2115mm protipožární EW 90 DP1 vč. zárubně, kování, povrchové úpravy a doplňků - dle technických a kvalitativních (materiálových) požadavků - viz celý popis Pd0/12 | kus | 2 |  | 0 |  |  | základní |  | 0 | 0.06 | 0.12 | 0 | 0 | 16 | K | 2 |  |  |  | ROZPOCET |  |  |  |  | 0 | 0 | 0 | 0 | 0 | 1 | 0 | 16 | -447983508
268 | K | 767-Pd0/13 | M+D Ocelové exteriérové dveře 900/2115mm protipožární EW 45 DP1 vč. zárubně, kování, povrchové úpravy a doplňků - dle technických a kvalitativních (materiálových) požadavků - viz celý popis Pd0/13 | kus | 1 |  | 0 |  |  | základní |  | 0 | 0.04 | 0.04 | 0 | 0 | 16 | K | 2 |  |  |  | ROZPOCET |  |  |  |  | 0 | 0 | 0 | 0 | 0 | 1 | 0 | 16 | 1386348526
269 | K | 767-Pd0/14 | M+D Ocelové exteriérové dveře dvoukřídlé 1600/2000mm protipožární EW 30 DP3-C3 vč. zárubně, kování, povrchové úpravy a doplňků - dle technických a kvalitativních (materiálových) požadavků - viz celý popis Pd0/14 | kus | 2 |  | 0 |  |  | základní |  | 0 | 0.06 | 0.12 | 0 | 0 | 16 | K | 2 |  |  |  | ROZPOCET |  |  |  |  | 0 | 0 | 0 | 0 | 0 | 1 | 0 | 16 | 628791346
270 | K | 767-Pd0/15 | M+D Ocelové exteriérové dveře dvoukřídlé 1600/2000mm vč. zárubně, kování, povrchové úpravy a doplňků - dle technických a kvalitativních (materiálových) požadavků - viz celý popis Pd0/15 | kus | 1 |  | 0 |  |  | základní |  | 0 | 0.06 | 0.06 | 0 | 0 | 16 | K | 2 |  |  |  | ROZPOCET |  |  |  |  | 0 | 0 | 0 | 0 | 0 | 1 | 0 | 16 | 2107427821
271 | K | 767-Pd0/16 | M+D Ocelové exteriérové dveře 1200/2115mm protipožární EW 60 DP1 vč. zárubně, kování, povrchové úpravy a doplňků - dle technických a kvalitativních (materiálových) požadavků - viz celý popis Pd0/16 | kus | 1 |  | 0 |  |  | základní |  | 0 | 0.06 | 0.06 | 0 | 0 | 16 | K | 2 |  |  |  | ROZPOCET |  |  |  |  | 0 | 0 | 0 | 0 | 0 | 1 | 0 | 16 | -182486498
272 | K | 767-Pd1/01 | M+D Ocelové exteriérové dveře 1100/2050mm vč. zárubně, kování, povrchové úpravy a doplňků - dle technických a kvalitativních (materiálových) požadavků - viz celý popis Pd1/01 | kus | 1 |  | 0 |  |  | základní |  | 0 | 0.06 | 0.06 | 0 | 0 | 16 | K | 2 |  |  |  | ROZPOCET |  |  |  |  | 0 | 0 | 0 | 0 | 0 | 1 | 0 | 16 | 1206828553
273 | K | 767-Pd1/07 | M+D Ocelové interiérové dveře 800/2100mm protipožární EW 45 DP1 vč. zárubně, kování, povrchové úpravy a doplňků - dle technických a kvalitativních (materiálových) požadavků - viz celý popis Pd1/07 | kus | 1 |  | 0 |  |  | základní |  | 0 | 0.06 | 0.06 | 0 | 0 | 16 | K | 2 |  |  |  | ROZPOCET |  |  |  |  | 0 | 0 | 0 | 0 | 0 | 1 | 0 | 16 | -1142623563
274 | K | 767-ST-Z1 | M+D Z1 | kg | 22.62 |  | 0 |  |  | základní |  | 0 | 0.001 | 0.02262 | 0 | 0 | 16 | K | 2 |  |  |  | ROZPOCET |  |  |  |  | 0 | 0 | 0 | 0 | 0 | 1 | 0 | 16 | -959284502
| VV |  | "vč. 053 výkaz výměr + TZ statika + popis TZ" | [14 empty] | VV | 2 | 1 | True | 0 | ROZPOCET
| VV |  | "část C" | [14 empty] | VV | 2 | 1 | True | 0 | ROZPOCET
| VV |  | 11,31*2 |  | 22.62 | [12 empty] | VV | 2 | 2 | True | 1 | ROZPOCET
275 | K | 767-Z00/01 | M+D Ocelová montovaná konstrukce oplocení kolem chladící jednotky MR vč. kotvení, povrchové úpravy a doplňků - dle technických a kvalitativních (materiálových) požadavků - viz celý popis Z00/01 | kus | 1 |  | 0 |  |  | základní |  | 0 | 0 | 0 | 0 | 0 | 16 | K | 2 |  |  |  | ROZPOCET |  |  |  |  | 0 | 0 | 0 | 0 | 0 | 1 | 0 | 16 | -658177169
276 | K | 767-Z00/02 | M+D Ocelová montovaná konstrukce oplocení kolem plynovodní soustavy vč. kotvení, povrchové úpravy a doplňků - dle technických a kvalitativních (materiálových) požadavků - viz celý popis Z00/02 | kus | 1 |  | 0 |  |  | základní |  | 0 | 0 | 0 | 0 | 0 | 16 | K | 2 |  |  |  | ROZPOCET |  |  |  |  | 0 | 0 | 0 | 0 | 0 | 1 | 0 | 16 | -1052461608
277 | K | 767-Z00/03 | M+D Ochranný sloupek vč. kotvení, povrchové úpravy a doplňků - dle technických a kvalitativních (materiálových) požadavků - viz celý popis Z00/03 | kus | 14 |  | 0 |  |  | základní |  | 0 | 0 | 0 | 0 | 0 | 16 | K | 2 |  |  |  | ROZPOCET |  |  |  |  | 0 | 0 | 0 | 0 | 0 | 1 | 0 | 16 | 1653884516
278 | K | 767-Z00/04 | M+D Rolovací tepelně izolační garážová vrata vč. kotvení, napojení, povrchové úpravy a doplňků - dle technických a kvalitativních (materiálových)požadavků - viz celý popis Z00/04 | kus | 1 |  | 0 |  |  | základní |  | 0 | 0.2 | 0.2 | 0 | 0 | 16 | K | 2 |  |  |  | ROZPOCET |  |  |  |  | 0 | 0 | 0 | 0 | 0 | 1 | 0 | 16 | 1785943070
279 | K | 767-Z00/05 | M+D POžární roleta s odolností EW 15 DP1-C vč. kotvení, napojení, povrchové úpravy a doplňků - dle technických a kvalitativních (materiálových) požadavků - viz celý popis Z00/05 | kus | 2 |  | 0 |  |  | základní |  | 0 | 0.2 | 0.4 | 0 | 0 | 16 | K | 2 |  |  |  | ROZPOCET |  |  |  |  | 0 | 0 | 0 | 0 | 0 | 1 | 0 | 16 | -802908944
280 | K | 767-Z00/06 | M+D POžární roleta s odolností EW 15 DP1-C vč. kotvení, napojení, povrchové úpravy a doplňků - dle technických a kvalitativních (materiálových) požadavků - viz celý popis Z00/06 | kus | 1 |  | 0 |  |  | základní |  | 0 | 0.2 | 0.2 | 0 | 0 | 16 | K | 2 |  |  |  | ROZPOCET |  |  |  |  | 0 | 0 | 0 | 0 | 0 | 1 | 0 | 16 | 1858241227
281 | K | 767-Z00/07 | M+D Parkovací doraz vč. kotvení, povrchové úpravy a doplňků - dle technických a kvalitativních (materiálových) požadavků - viz celý popis Z00/07 | kus | 67 |  | 0 |  |  | základní |  | 0 | 0.03 | 2.01 | 0 | 0 | 16 | K | 2 |  |  |  | ROZPOCET |  |  |  |  | 0 | 0 | 0 | 0 | 0 | 1 | 0 | 16 | -256406718
282 | K | 767-Z00/08 | M+D Parkovací svodidlo vč. kotvení, povrchové úpravy a doplňků - dle technických a kvalitativních (materiálových) požadavků - viz celý popis Z00/08 | kus | 18 |  | 0 |  |  | základní |  | 0 | 0.5556 | 10.0008 | 0 | 0 | 16 | K | 2 |  |  |  | ROZPOCET |  |  |  |  | 0 | 0 | 0 | 0 | 0 | 1 | 0 | 16 | 1934049383
283 | K | 767-Z00/09 | M+D Ochranný roh na stěny a sloupy vč. kotvení, povrchové úpravy a doplňků - dle technických a kvalitativních (materiálových) požadavků - viz celý popis Z00/09 | kus | 305 |  | 0 |  |  | základní |  | 0 | 0.001 | 0.305 | 0 | 0 | 16 | K | 2 |  |  |  | ROZPOCET |  |  |  |  | 0 | 0 | 0 | 0 | 0 | 1 | 0 | 16 | -1405077894
284 | K | 767-Z00/10 | M+D Systémový vypařovací žlab vč. kotvení, povrchové úpravy a doplňků - dle technických a kvalitativních (materiálových) požadavků - viz celý popis Z00/10 | m | 300 |  | 0 |  |  | základní |  | 0 | 0.0063 | 1.89 | 0 | 0 | 16 | K | 2 |  |  |  | ROZPOCET |  |  |  |  | 0 | 0 | 0 | 0 | 0 | 1 | 0 | 16 | -866852767
285 | K | 767-Z00/10-1 | M+D Systémový vypařovací žlab křížení vč. kotvení, povrchové úpravy a doplňků - dle technických a kvalitativních (materiálových) požadavků - viz celý popis Z00/10 | kus | 7 |  | 0 |  |  | základní |  | 0 | 0.0063 | 0.0441 | 0 | 0 | 16 | K | 2 |  |  |  | ROZPOCET |  |  |  |  | 0 | 0 | 0 | 0 | 0 | 1 | 0 | 16 | -795966574
286 | K | 767-Z00/10-2 | M+D Systémový vypařovací žlab čelní deska vč. kotvení, povrchové úpravy a doplňků - dle technických a kvalitativních (materiálových) požadavků - viz celý popis Z00/10 | kus | 8 |  | 0 |  |  | základní |  | 0 | 0.0063 | 0.0504 | 0 | 0 | 16 | K | 2 |  |  |  | ROZPOCET |  |  |  |  | 0 | 0 | 0 | 0 | 0 | 1 | 0 | 16 | 1902141633
287 | K | 767-Z00/11 | M+D Ocelové konstrukce zábradlí vč. kotvení, povrchové úpravy a doplňků - dle technických a kvalitativních (materiálových) požadavků - viz celý popis Z00/11 | m | 11.7 |  | 0 |  |  | základní |  | 0 | 0.03 | 0.351 | 0 | 0 | 16 | K | 2 |  |  |  | ROZPOCET |  |  |  |  | 0 | 0 | 0 | 0 | 0 | 1 | 0 | 16 | -1592036170
288 | K | 767-Z00/12 | M+D Ocelové konstrukce madla vč. kotvení, povrchové úpravy a doplňků - dle technických a kvalitativních (materiálových) požadavků - viz celý popis Z00/12 | kus | 2 |  | 0 |  |  | základní |  | 0 | 0.03 | 0.06 | 0 | 0 | 16 | K | 2 |  |  |  | ROZPOCET |  |  |  |  | 0 | 0 | 0 | 0 | 0 | 1 | 0 | 16 | -1556796169
289 | K | 767-Z00/13 | M+D Sklopné madlo pro WC vč. kotvení, povrchové úpravy a doplňků - dle technických a kvalitativních (materiálových) požadavků - viz celý popis Z00/13 | kus | 1 |  | 0 |  |  | základní |  | 0 | 0.03 | 0.03 | 0 | 0 | 16 | K | 2 |  |  |  | ROZPOCET |  |  |  |  | 0 | 0 | 0 | 0 | 0 | 1 | 0 | 16 | -1475689652
290 | K | 767-Z00/14 | M+D Pevné madlo pro WC vč. kotvení, povrchové úpravy a doplňků - dle technických a kvalitativních (materiálových) požadavků - viz celý popis Z00/14 | kus | 1 |  | 0 |  |  | základní |  | 0 | 0.03 | 0.03 | 0 | 0 | 16 | K | 2 |  |  |  | ROZPOCET |  |  |  |  | 0 | 0 | 0 | 0 | 0 | 1 | 0 | 16 | -628975921
291 | K | 767-Z00/15 | M+D Cekokovový dilatační profil objektové dilatace vč. začištění a doplňků - dle technických a kvalitativních (materiálových) požadavků - viz celý popis Z00/15 | m | 155 |  | 0 |  |  | základní |  | 0 | 0.00683 | 1.0587 | 0 | 0 | 16 | K | 2 |  |  |  | ROZPOCET |  |  |  |  | 0 | 0 | 0 | 0 | 0 | 1 | 0 | 16 | 1415520695
292 | K | 767-Z00/16 | M+D Přenosný hasící přístroj práškový 6kg s hasící schopností 27A, 183B (á 9HJ) vč. kotvení a doplňků - viz celý popis Z00/16 | m | 19 |  | 0 |  |  | základní |  | 0 | 0.006 | 0.114 | 0 | 0 | 16 | K | 2 |  |  |  | ROZPOCET |  |  |  |  | 0 | 0 | 0 | 0 | 0 | 1 | 0 | 16 | -816941203
293 | K | 767-Z00/19 | M+D Ocelová konstrukce zastřešení rampy pole 1635x1455mm vč. kotvení, povrchové úpravy a doplňků - dle technických a kvalitativních (materiálových) požadavků - viz celý popis Z00/19 Dodávka včetně povrchové úpravy, spojovacích prvků a kotevní techniky. | kus | 18 |  | 0 |  |  | základní |  | 0 | 0.006 | 0.108 | 0 | 0 | 16 | K | 2 |  |  |  | ROZPOCET |  |  |  |  | 0 | 0 | 0 | 0 | 0 | 1 | 0 | 16 | 691451646
294 | K | 767-Z00/20 | M+D Ocelová konstrukce zastřešení rampy pole 1650x1425mm vč. kotvení, povrchové úpravy a doplňků - dle technických a kvalitativních (materiálových) požadavků - viz celý popis Z00/20 Dodávka včetně povrchové úppravy, spojovacích prvků a kotevní techniky. | kus | 2 |  | 0 |  |  | základní |  | 0 | 0.006 | 0.012 | 0 | 0 | 16 | K | 2 |  |  |  | ROZPOCET |  |  |  |  | 0 | 0 | 0 | 0 | 0 | 1 | 0 | 16 | -424974235
295 | K | 767-Z00/21 | M+D Ocelová konstrukce zastřešení rampy pole 1635x1280mm vč. kotvení, povrchové úpravy a doplňků - dle technických a kvalitativních (materiálových) požadavků - viz celý popis Z00/21 Dodávka včetně povrchové úppravy, spojovacích prvků a kotevní techniky. | kus | 10 |  | 0 |  |  | základní |  | 0 | 0.006 | 0.06 | 0 | 0 | 16 | K | 2 |  |  |  | ROZPOCET |  |  |  |  | 0 | 0 | 0 | 0 | 0 | 1 | 0 | 16 | 1510546648
296 | K | 767-Z00/22 | M+D Bezúdržbový dilatační profil objektové dilatace vč. začištění a doplňků - dle technických a kvalitativních (materiálových) požadavků - viz celý popis Z00/22 | m | 4 |  | 0 |  |  | základní |  | 0 | 0.00683 | 0.02732 | 0 | 0 | 16 | K | 2 |  |  |  | ROZPOCET |  |  |  |  | 0 | 0 | 0 | 0 | 0 | 1 | 0 | 16 | -1663975285
297 | K | 767-Z00/23a | M+D Univerzální kryt objektové dilatace vč. začištění a doplňků - dle technických a kvalitativních (materiálových) požadavků - viz celý popis Z00/23a | m | 15 |  | 0 |  |  | základní |  | 0 | 0.00683 | 0.10245 | 0 | 0 | 16 | K | 2 |  |  |  | ROZPOCET |  |  |  |  | 0 | 0 | 0 | 0 | 0 | 1 | 0 | 16 | 1176347066
298 | K | 767-Z00/23b | M+D Univerzální kryt objektové dilatace vč. začištění a doplňků - dle technických a kvalitativních (materiálových) požadavků - viz celý popis Z00/23b | m | 95 |  | 0 |  |  | základní |  | 0 | 0.00683 | 0.64885 | 0 | 0 | 16 | K | 2 |  |  |  | ROZPOCET |  |  |  |  | 0 | 0 | 0 | 0 | 0 | 1 | 0 | 16 | 1880938684
299 | K | 767-Z00/24 | M+D Univerzální kryt objektové dilatace vč. začištění a doplňků - dle technických a kvalitativních (materiálových) - viz celý popis Z00/24 | m | 213 |  | 0 |  |  | základní |  | 0 | 0.00683 | 1.4548 | 0 | 0 | 16 | K | 2 |  |  |  | ROZPOCET |  |  |  |  | 0 | 0 | 0 | 0 | 0 | 1 | 0 | 16 | 1070780971
300 | K | 767-Z00/25 | M+D Protipožární ucpávka objektové dilatace stropní desky (horizontální). Šířka dilatační spáry 20 mm. Požární odolnost EI180. vč. začištění a doplňků - dle technických a kvalitativních (materiálových) požadavků - viz celý popis Z00/25 | m | 125 |  | 0 |  |  | základní |  | 0 | 0.00683 | 0.85375 | 0 | 0 | 16 | K | 2 |  |  |  | ROZPOCET |  |  |  |  | 0 | 0 | 0 | 0 | 0 | 1 | 0 | 16 | 1343880011
301 | K | 767-Z00/26 | M+D Protipožární ucpávka objektové dilatace stěn (vertikální). Šířka dilatační spáry 50 mm. Požární odolnost EI180. vč. začištění a doplňků - dle technických a kvalitativních (materiálových) požadavků - viz celý popis Z00/26 | m | 8 |  | 0 |  |  | základní |  | 0 | 0.00683 | 0.05464 | 0 | 0 | 16 | K | 2 |  |  |  | ROZPOCET |  |  |  |  | 0 | 0 | 0 | 0 | 0 | 1 | 0 | 16 | -500813805
302 | K | 767-Z00/27 | M+D Ocelový plech, válcovaný za tepla, rozměr 1500 x 400 mm, tloušťka 8 mm. Povrchová úprava žárový pozink. Bude kotveno k ocelové konstrukci přístřešku nad rampou pomocí 6ks nerezových závitových hřebů M8 pro kotvení do oceli vč. kotev, začištění a doplňků - dle technických a kvalitativních (materiálových) požadavků - viz celý popis Z00/27 | kg | 760 |  | 0 |  |  | základní |  | 0 | 0.001 | 0.76 | 0 | 0 | 16 | K | 2 |  |  |  | ROZPOCET |  |  |  |  | 0 | 0 | 0 | 0 | 0 | 1 | 0 | 16 | 1316519997
| VV |  | "dle výpisu" | [14 empty] | VV | 2 | 1 | True | 0 | ROZPOCET
| VV |  | 20*38,0 |  | 760 | [12 empty] | VV | 2 | 2 | True | 1 | ROZPOCET
303 | K | 767-Z00/28 | M+D Ocelový plech, válcovaný za tepla, rozměr 900 x 400 mm, tloušťka 8 mm. Povrchová úprava žárový pozink. Bude kotveno k ocelové konstrukci přístřešku nad rampou pomocí 6ks nerezových závitových hřebů M8 pro kotvení do oceli vč. kotev, začištění a doplňků - dle technických a kvalitativních (materiálových) požadavků - viz celý popis Z00/28 | kg | 230 |  | 0 |  |  | základní |  | 0 | 0.00683 | 1.5709 | 0 | 0 | 16 | K | 2 |  |  |  | ROZPOCET |  |  |  |  | 0 | 0 | 0 | 0 | 0 | 1 | 0 | 16 | -51966978
| VV |  | "dle výpisu" | [14 empty] | VV | 2 | 1 | True | 0 | ROZPOCET
| VV |  | 10*23,0 |  | 230 | [12 empty] | VV | 2 | 2 | True | 1 | ROZPOCET
304 | K | 767-Z00/29 | M+D Ocelový plech, válcovaný za tepla, rozměr 1500 x 100 mm, tloušťka 8 mm. Povrchová úprava žárový pozink. Bude kotveno k ocelové konstrukci přístřešku nad rampou pomocí 4ks nerezových závitových hřebů M8 pro kotvení do oceli vč. kotev, začištění a doplňků - dle technických a kvalitativních (materiálových) požadavků - viz celý popis Z00/29 | kg | 285 |  | 0 |  |  | základní |  | 0 | 0.00683 | 1.9466 | 0 | 0 | 16 | K | 2 |  |  |  | ROZPOCET |  |  |  |  | 0 | 0 | 0 | 0 | 0 | 1 | 0 | 16 | -98869674
| VV |  | "dle výpisuů | [14 empty] | VV | 2 | 1 | True | 0 | ROZPOCET
| VV |  | 30*9,5 |  | 285 | [12 empty] | VV | 2 | 2 | True | 1 | ROZPOCET
305 | K | 767-Z01/01 | M+D Ocelový šachtový poklop 800x800mm vč. kotvení, povrchové úpravy a doplňků - dle technických a kvalitativních (materiálových) požadavků - viz celý popis Z01/01 | kus | 1 |  | 0 |  |  | základní |  | 0 | 0 | 0 | 0 | 0 | 16 | K | 2 |  |  |  | ROZPOCET |  |  |  |  | 0 | 0 | 0 | 0 | 0 | 1 | 0 | 16 | 1572659968
306 | K | 998767103 | Přesun hmot pro zámečnické konstrukce stanovený z hmotnosti přesunovaného materiálu vodorovná dopravní vzdálenost do 50 m v objektech výšky přes 12 do 24 m | t | 26.708 |  | 0 | CS ÚRS 2019 01 |  | základní |  | 0 | 0 | 0 | 0 | 0 | 16 | K | 2 |  |  |  | ROZPOCET |  |  |  |  | 0 | 0 | 0 | 0 | 0 | 1 | 0 | 16 | 1905453624
| PSC |  | Poznámka k souboru cen: 1. Ceny pro přesun hmot stanovený z hmotnosti přesunovaného materiálu se používají tehdy, pokud je možné určit hmotnost za celý stavební díl. Do této hmotnosti se započítává i hmotnost materiálů oceňovaných ve specifikaci. 2. Pokud nelze jednoznačně stanovit hmotnost přesunovaných materiálů, lze pro výpočet přesunu hmot použít orientačně procentní sazbu. Touto sazbou se vynásobí rozpočtové náklady za celý stavební díl včetně nákladů na materiál ve specifikacích. 3. Příplatek k cenám -7181 pro přesun prováděný bez použití mechanizace, tj. za ztížených podmínek, lze použít pouze pro hmotnost materiálu, která se tímto způsobem skutečně přemísťuje. | [14 empty] | PSC | 2
307 | K | 998767192 | Přesun hmot pro zámečnické konstrukce stanovený z hmotnosti přesunovaného materiálu Příplatek k cenám za zvětšený přesun přes vymezenou největší dopravní vzdálenost do 100 m | t | 26.708 |  | 0 | CS ÚRS 2019 01 |  | základní |  | 0 | 0 | 0 | 0 | 0 | 16 | K | 2 |  |  |  | ROZPOCET |  |  |  |  | 0 | 0 | 0 | 0 | 0 | 1 | 0 | 16 | -196613189
| PSC |  | Poznámka k souboru cen: 1. Ceny pro přesun hmot stanovený z hmotnosti přesunovaného materiálu se používají tehdy, pokud je možné určit hmotnost za celý stavební díl. Do této hmotnosti se započítává i hmotnost materiálů oceňovaných ve specifikaci. 2. Pokud nelze jednoznačně stanovit hmotnost přesunovaných materiálů, lze pro výpočet přesunu hmot použít orientačně procentní sazbu. Touto sazbou se vynásobí rozpočtové náklady za celý stavební díl včetně nákladů na materiál ve specifikacích. 3. Příplatek k cenám -7181 pro přesun prováděný bez použití mechanizace, tj. za ztížených podmínek, lze použít pouze pro hmotnost materiálu, která se tímto způsobem skutečně přemísťuje. | [14 empty] | PSC | 2
| D | 771 | Podlahy z dlaždic |  |  |  | 0 |  |  |  |  | 0 |  | 0.72399 |  | 0 | 2 | D | 1 |  |  |  | ROZPOCET | [10 empty] | 0
308 | K | 771474113 | Montáž soklů z dlaždic keramických lepených flexibilním lepidlem rovných, výšky přes 90 do 120 mm | m | 7.05 |  | 0 | CS ÚRS 2019 01 |  | základní |  | 0 | 0.000584 | 0.0041172 | 0 | 0 | 16 | K | 2 |  |  |  | ROZPOCET |  |  |  |  | 0 | 0 | 0 | 0 | 0 | 1 | 0 | 16 | -1144220824
| VV |  | "vč. 1.01.01až04 + řezy + skladby + materiálové listy + popis TZ" | [14 empty] | VV | 2 | 1 | True | 0 | ROZPOCET
| VV |  | 7,05 |  | 7.05 | [12 empty] | VV | 2 | 2 | True | 1 | ROZPOCET
309 | M | 59761409 | dlažba keramická slinutá protiskluzná do interiéru i exteriéru pro vysoké mechanické namáhání přes 9 do 12 ks/m2 | m2 | 0.776 |  | 0 | CS ÚRS 2019 01 |  | základní |  | 0 | 0.0192 | 0.014899 | 0 | 0 | 32 | M | 2 |  |  |  | ROZPOCET |  |  |  |  | 0 | 0 | 0 | 0 | 0 | 1 | 0 | 16 | 199130281
| VV |  | 7,05*0,1 |  | 0.705 | [12 empty] | VV | 2 | 2 | True | 1 | ROZPOCET
| VV |  | 0,705*1,1 'Přepočtené koeficientem množství |  | 0.776 | [12 empty] | VV | 2 | 2 | False | 1 | ROZPOCET
310 | K | 771574263 | Montáž podlah z dlaždic keramických lepených flexibilním lepidlem maloformátových pro vysoké mechanické zatížení protiskluzných nebo reliéfních (bezbariérových) přes 9 do 12 ks/m2 | m2 | 24.88 |  | 0 | CS ÚRS 2019 01 |  | základní |  | 0 | 0.00689 | 0.17142 | 0 | 0 | 16 | K | 2 |  |  |  | ROZPOCET |  |  |  |  | 0 | 0 | 0 | 0 | 0 | 1 | 0 | 16 | -271579626
| PSC |  | Poznámka k souboru cen: 1. Položky jsou učeny pro všechy druhy povrchových úprav. | [14 empty] | PSC | 2
| VV |  | "vč. 1.01.01až04 + řezy + skladby + materiálové listy + popis TZ" | [14 empty] | VV | 2 | 1 | True | 0 | ROZPOCET
| VV |  | p01 |  | 24.88 | [12 empty] | VV | 2 | 2 | True | 1 | ROZPOCET
311 | M | 59761409 | dlažba keramická slinutá protiskluzná do interiéru i exteriéru pro vysoké mechanické namáhání přes 9 do 12 ks/m2 | m2 | 27.368 |  | 0 | CS ÚRS 2019 01 |  | základní |  | 0 | 0.0192 | 0.52547 | 0 | 0 | 32 | M | 2 |  |  |  | ROZPOCET |  |  |  |  | 0 | 0 | 0 | 0 | 0 | 1 | 0 | 16 | 932085718
| VV |  | 24,88*1,1 'Přepočtené koeficientem množství |  | 27.368 | [12 empty] | VV | 2 | 2 | False | 1 | ROZPOCET
312 | K | 771579191 | Montáž podlah z dlaždic keramických lepených flexibilním lepidlem Příplatek k cenám za plochu do 5 m2 jednotlivě | m2 | 24.88 |  | 0 | CS ÚRS 2019 01 |  | základní |  | 0 | 0 | 0 | 0 | 0 | 16 | K | 2 |  |  |  | ROZPOCET |  |  |  |  | 0 | 0 | 0 | 0 | 0 | 1 | 0 | 16 | 1992879669
| PSC |  | Poznámka k souboru cen: 1. Položky jsou učeny pro všechy druhy povrchových úprav. | [14 empty] | PSC | 2
| VV |  | p01 |  | 24.88 | [12 empty] | VV | 2 | 2 | True | 1 | ROZPOCET
313 | K | 771591111 | Příprava podkladu před provedením dlažby nátěr penetrační na podlahu | m2 | 24.88 |  | 0 | CS ÚRS 2019 01 |  | základní |  | 0 | 0.0003 | 0.007464 | 0 | 0 | 16 | K | 2 |  |  |  | ROZPOCET |  |  |  |  | 0 | 0 | 0 | 0 | 0 | 1 | 0 | 16 | -1535719793
| PSC |  | Poznámka k souboru cen: 1. V cenách 771 12-1011 až 771 12-1015 jsou započteny i náklady na dodání nátěru. 2. V cenách 771 15-1011 až 771 15-1026 jsou započteny i náklady na dodání stěrky. 3. V cenách 771 16-1011 až -1023 nejsou započteny náklady na materiál, tyto se oceňují ve specifikaci. | [14 empty] | PSC | 2
| VV |  | "vč. 1.01.01až04 + řezy + skladby + materiálové listy + popis TZ" | [14 empty] | VV | 2 | 1 | True | 0 | ROZPOCET
| VV |  | "P01" | [14 empty] | VV | 2 | 1 | True | 0 | ROZPOCET
| VV |  | 5,94+6,64+7,56+4,74 |  | 24.88 | [12 empty] | VV | 2 | 2 | True | 0 | ROZPOCET
| VV | p01 | Mezisoučet |  | 24.88 | [12 empty] | VV | 2 | 3 | True | 1 | ROZPOCET
314 | K | 771591115 | Podlahy - dokončovací práce spárování silikonem | m | 14.1 |  | 0 | CS ÚRS 2019 01 |  | základní |  | 0 | 3e-05 | 0.000423 | 0 | 0 | 16 | K | 2 |  |  |  | ROZPOCET |  |  |  |  | 0 | 0 | 0 | 0 | 0 | 1 | 0 | 16 | -995324549
| PSC |  | Poznámka k souboru cen: 1. Množství měrných jednotek u ceny -1185 se stanoví podle počtu řezaných dlaždic, nezávisle na jejich velikosti. 2. Položku -1185 lze použít při nuceném použítí jiného nástroje než řezačky. | [14 empty] | PSC | 2
315 | K | 771591171 | Příprava podkladu před provedením dlažby montáž profilu ukončujícího profilu pro plynulý přechod (dlažba-koberec apod.) | m | 1 |  | 0 | CS ÚRS 2019 01 |  | základní |  | 0 | 0.0002 | 0.0002 | 0 | 0 | 16 | K | 2 |  |  |  | ROZPOCET |  |  |  |  | 0 | 0 | 0 | 0 | 0 | 1 | 0 | 16 | 714050021
| PSC |  | Poznámka k souboru cen: 1. V cenách 771 12-1011 až 771 12-1015 jsou započteny i náklady na dodání nátěru. 2. V cenách 771 15-1011 až 771 15-1026 jsou započteny i náklady na dodání stěrky. 3. V cenách 771 16-1011 až -1023 nejsou započteny náklady na materiál, tyto se oceňují ve specifikaci. | [14 empty] | PSC | 2
316 | M | DOD-PL | Přechodový profil - dle materiálních a technických požadavků - viz popis | m | 1.05 |  | 0 |  |  | základní |  | 0 | 0 | 0 | 0 | 0 | 32 | M | 2 |  |  |  | ROZPOCET |  |  |  |  | 0 | 0 | 0 | 0 | 0 | 1 | 0 | 16 | 184903120
| VV |  | 1*1,05 'Přepočtené koeficientem množství |  | 1.05 | [12 empty] | VV | 2 | 2 | False | 1 | ROZPOCET
317 | K | 771591185 | Podlahy - dokončovací práce pracnější řezání dlaždic keramických rovné | kus | 40 |  | 0 | CS ÚRS 2019 01 |  | základní |  | 0 | 0 | 0 | 0 | 0 | 16 | K | 2 |  |  |  | ROZPOCET |  |  |  |  | 0 | 0 | 0 | 0 | 0 | 1 | 0 | 16 | -1893783006
| PSC |  | Poznámka k souboru cen: 1. Množství měrných jednotek u ceny -1185 se stanoví podle počtu řezaných dlaždic, nezávisle na jejich velikosti. 2. Položku -1185 lze použít při nuceném použítí jiného nástroje než řezačky. | [14 empty] | PSC | 2
318 | K | 998771103 | Přesun hmot pro podlahy z dlaždic stanovený z hmotnosti přesunovaného materiálu vodorovná dopravní vzdálenost do 50 m v objektech výšky přes 12 do 24 m | t | 0.724 |  | 0 | CS ÚRS 2019 01 |  | základní |  | 0 | 0 | 0 | 0 | 0 | 16 | K | 2 |  |  |  | ROZPOCET |  |  |  |  | 0 | 0 | 0 | 0 | 0 | 1 | 0 | 16 | -572671643
| PSC |  | Poznámka k souboru cen: 1. Ceny pro přesun hmot stanovený z hmotnosti přesunovaného materiálu se používají tehdy, pokud je možné určit hmotnost za celý stavební díl. Do této hmotnosti se započítává i hmotnost materiálů oceňovaných ve specifikaci. 2. Pokud nelze jednoznačně stanovit hmotnost přesunovaných materiálů, lze pro výpočet přesunu hmot použít orientačně procentní sazbu. Touto sazbou se vynásobí rozpočtové náklady za celý stavební díl včetně nákladů na materiál ve specifikacích. 3. Příplatek k cenám -1181 pro přesun prováděný bez použití mechanizace, tj. za ztížených podmínek, lze použít pouze pro hmotnost materiálu, která se tímto způsobem skutečně přemísťuje. | [14 empty] | PSC | 2
319 | K | 998771192 | Přesun hmot pro podlahy z dlaždic stanovený z hmotnosti přesunovaného materiálu Příplatek k ceně za zvětšený přesun přes vymezenou největší dopravní vzdálenost do 100 m | t | 0.724 |  | 0 | CS ÚRS 2019 01 |  | základní |  | 0 | 0 | 0 | 0 | 0 | 16 | K | 2 |  |  |  | ROZPOCET |  |  |  |  | 0 | 0 | 0 | 0 | 0 | 1 | 0 | 16 | -1510177036
| PSC |  | Poznámka k souboru cen: 1. Ceny pro přesun hmot stanovený z hmotnosti přesunovaného materiálu se používají tehdy, pokud je možné určit hmotnost za celý stavební díl. Do této hmotnosti se započítává i hmotnost materiálů oceňovaných ve specifikaci. 2. Pokud nelze jednoznačně stanovit hmotnost přesunovaných materiálů, lze pro výpočet přesunu hmot použít orientačně procentní sazbu. Touto sazbou se vynásobí rozpočtové náklady za celý stavební díl včetně nákladů na materiál ve specifikacích. 3. Příplatek k cenám -1181 pro přesun prováděný bez použití mechanizace, tj. za ztížených podmínek, lze použít pouze pro hmotnost materiálu, která se tímto způsobem skutečně přemísťuje. | [14 empty] | PSC | 2
| D | 776 | Podlahy povlakové |  |  |  | 0 |  |  |  |  | 0 |  | 24.1215 |  | 0 | 2 | D | 1 |  |  |  | ROZPOCET | [10 empty] | 0
320 | K | 776141121-3 | Příprava podkladu vyrovnání samonivelační stěrkou podlah min.pevnosti 35 MPa, tloušťky do 3 mm | m2 | 5267.36 |  | 0 |  |  | základní |  | 0 | 0.0045 | 23.7031 | 0 | 0 | 16 | K | 2 |  |  |  | ROZPOCET |  |  |  |  | 0 | 0 | 0 | 0 | 0 | 1 | 0 | 16 | 779244348
| VV |  | "vč. 1.18.01až04 + řezy + skladby + materiálové listy + popis TZ" | [14 empty] | VV | 2 | 1 | True | 0 | ROZPOCET
| VV |  | p39 |  | 136.21 | [12 empty] | VV | 2 | 2 | True | 0 | ROZPOCET
| VV |  | p120 |  | 4719.3 | [12 empty] | VV | 2 | 2 | True | 0 | ROZPOCET
| VV |  | p121 |  | 195.91 | [12 empty] | VV | 2 | 2 | True | 0 | ROZPOCET
| VV |  | p122 |  | 215.94 | [12 empty] | VV | 2 | 2 | True | 0 | ROZPOCET
| VV |  | Součet |  | 5267.36 | [12 empty] | VV | 2 | 4 | True | 1 | ROZPOCET
321 | K | 776141121-4 | Příprava podkladu vyrovnání samonivelační stěrkou podlah se sklotextilní síťovinou min.pevnosti 35 MPa, tloušťky do 4 mm | m2 | 92.98 |  | 0 |  |  | základní |  | 0 | 0.0045 | 0.41841 | 0 | 0 | 16 | K | 2 |  |  |  | ROZPOCET |  |  |  |  | 0 | 0 | 0 | 0 | 0 | 1 | 0 | 16 | 1314544515
| VV |  | "vč. 1.18.01až04 + řezy + skladby + materiálové listy + popis TZ" | [14 empty] | VV | 2 | 1 | True | 0 | ROZPOCET
| VV |  | p31 |  | 92.98 | [12 empty] | VV | 2 | 2 | True | 1 | ROZPOCET
322 | K | 998776103 | Přesun hmot pro podlahy povlakové stanovený z hmotnosti přesunovaného materiálu vodorovná dopravní vzdálenost do 50 m v objektech výšky přes 12 do 24 m | t | 24.122 |  | 0 | CS ÚRS 2019 01 |  | základní |  | 0 | 0 | 0 | 0 | 0 | 16 | K | 2 |  |  |  | ROZPOCET |  |  |  |  | 0 | 0 | 0 | 0 | 0 | 1 | 0 | 16 | 1598165477
| PSC |  | Poznámka k souboru cen: 1. Ceny pro přesun hmot stanovený z hmotnosti přesunovaného materiálu se používají tehdy, pokud je možné určit hmotnost za celý stavební díl. Do této hmotnosti se započítává i hmotnost materiálů oceňovaných ve specifikaci. 2. Pokud nelze jednoznačně stanovit hmotnost přesunovaných materiálů, lze pro výpočet přesunu hmot použít orientačně procentní sazbu. Touto sazbou se vynásobí rozpočtové náklady za celý stavební díl včetně nákladů na materiál ve specifikacích. 3. Příplatek k cenám -6181 pro přesun prováděný bez použití mechanizace, tj. za ztížených podmínek, lze použít pouze pro hmotnost materiálu, která se tímto způsobem skutečně přemísťuje. | [14 empty] | PSC | 2
323 | K | 998776192 | Přesun hmot pro podlahy povlakové stanovený z hmotnosti přesunovaného materiálu Příplatek k cenám za zvětšený přesun přes vymezenou největší dopravní vzdálenost do 100 m | t | 24.122 |  | 0 | CS ÚRS 2019 01 |  | základní |  | 0 | 0 | 0 | 0 | 0 | 16 | K | 2 |  |  |  | ROZPOCET |  |  |  |  | 0 | 0 | 0 | 0 | 0 | 1 | 0 | 16 | -2015782357
| PSC |  | Poznámka k souboru cen: 1. Ceny pro přesun hmot stanovený z hmotnosti přesunovaného materiálu se používají tehdy, pokud je možné určit hmotnost za celý stavební díl. Do této hmotnosti se započítává i hmotnost materiálů oceňovaných ve specifikaci. 2. Pokud nelze jednoznačně stanovit hmotnost přesunovaných materiálů, lze pro výpočet přesunu hmot použít orientačně procentní sazbu. Touto sazbou se vynásobí rozpočtové náklady za celý stavební díl včetně nákladů na materiál ve specifikacích. 3. Příplatek k cenám -6181 pro přesun prováděný bez použití mechanizace, tj. za ztížených podmínek, lze použít pouze pro hmotnost materiálu, která se tímto způsobem skutečně přemísťuje. | [14 empty] | PSC | 2
| D | 777 | Podlahy lité |  |  |  | 0 |  |  |  |  | 0 |  | 151.9638 |  | 0 | 2 | D | 1 |  |  |  | ROZPOCET | [10 empty] | 0
324 | K | 777111111 | Příprava podkladu před provedením litých podlah vysátí | m2 | 5666.29 |  | 0 | CS ÚRS 2019 01 |  | základní |  | 0 | 0 | 0 | 0 | 0 | 16 | K | 2 |  |  |  | ROZPOCET |  |  |  |  | 0 | 0 | 0 | 0 | 0 | 1 | 0 | 16 | 481035771
| VV |  | "vč. 1.18.01až04 + řezy + skladby + materiálové listy + popis TZ" | [14 empty] | VV | 2 | 1 | True | 0 | ROZPOCET
| VV |  | "P31" | [14 empty] | VV | 2 | 1 | True | 0 | ROZPOCET
| VV |  | 31,29+31,29+30,4 |  | 92.98 | [12 empty] | VV | 2 | 2 | True | 0 | ROZPOCET
| VV | p31 | Mezisoučet |  | 92.98 | [12 empty] | VV | 2 | 3 | True | 0 | ROZPOCET
| VV |  | "P37" | [14 empty] | VV | 2 | 1 | True | 0 | ROZPOCET
| VV |  | 25,85 |  | 25.85 | [12 empty] | VV | 2 | 2 | True | 0 | ROZPOCET
| VV | p37 | Mezisoučet |  | 25.85 | [12 empty] | VV | 2 | 3 | True | 0 | ROZPOCET
| VV |  | "P38" | [14 empty] | VV | 2 | 1 | True | 0 | ROZPOCET
| VV |  | 47,95 |  | 47.95 | [12 empty] | VV | 2 | 2 | True | 0 | ROZPOCET
| VV | p38 | Mezisoučet |  | 47.95 | [12 empty] | VV | 2 | 3 | True | 0 | ROZPOCET
| VV |  | "P39" | [14 empty] | VV | 2 | 1 | True | 0 | ROZPOCET
| VV |  | 54,92+81,29 |  | 136.21 | [12 empty] | VV | 2 | 2 | True | 0 | ROZPOCET
| VV | p39 | Mezisoučet |  | 136.21 | [12 empty] | VV | 2 | 3 | True | 0 | ROZPOCET
| VV |  | "P40" | [14 empty] | VV | 2 | 1 | True | 0 | ROZPOCET
| VV |  | 4,14+4,02 |  | 8.16 | [12 empty] | VV | 2 | 2 | True | 0 | ROZPOCET
| VV | p40 | Mezisoučet |  | 8.16 | [12 empty] | VV | 2 | 3 | True | 0 | ROZPOCET
| VV |  | "P120" | [14 empty] | VV | 2 | 1 | True | 0 | ROZPOCET
| VV |  | 4707,48+11,82 |  | 4719.3 | [12 empty] | VV | 2 | 2 | True | 0 | ROZPOCET
| VV | p120 | Mezisoučet |  | 4719.3 | [12 empty] | VV | 2 | 3 | True | 0 | ROZPOCET
| VV |  | "P121" | [14 empty] | VV | 2 | 1 | True | 0 | ROZPOCET
| VV |  | 12,65+33,59+17,84+38,94+4,98+62,56+12,24+10,51 |  | 193.31 | [12 empty] | VV | 2 | 2 | True | 0 | ROZPOCET
| VV |  | 4,0*0,65 |  | 2.6 | [12 empty] | VV | 2 | 2 | True | 0 | ROZPOCET
| VV | p121 | Mezisoučet |  | 195.91 | [12 empty] | VV | 2 | 3 | True | 0 | ROZPOCET
| VV |  | "P122" | [14 empty] | VV | 2 | 1 | True | 0 | ROZPOCET
| VV |  | 2,02+40,77+46,58+42,03+84,54 |  | 215.94 | [12 empty] | VV | 2 | 2 | True | 0 | ROZPOCET
| VV | p122 | Mezisoučet |  | 215.94 | [12 empty] | VV | 2 | 3 | True | 0 | ROZPOCET
| VV |  | "P123" | [14 empty] | VV | 2 | 1 | True | 0 | ROZPOCET
| VV |  | 190,46 |  | 190.46 | [12 empty] | VV | 2 | 2 | True | 0 | ROZPOCET
| VV | p123 | Mezisoučet |  | 190.46 | [12 empty] | VV | 2 | 3 | True | 0 | ROZPOCET
| VV |  | "P124" | [14 empty] | VV | 2 | 1 | True | 0 | ROZPOCET
| VV |  | 3,52+30,01 |  | 33.53 | [12 empty] | VV | 2 | 2 | True | 0 | ROZPOCET
| VV | p124 | Mezisoučet |  | 33.53 | [12 empty] | VV | 2 | 3 | True | 0 | ROZPOCET
| VV |  | Součet |  | 5666.29 | [12 empty] | VV | 2 | 4 | True | 1 | ROZPOCET
325 | K | 777111121 | Příprava podkladu před provedením litých podlah obroušení ruční ( v místě styku se stěnou, v rozích apod.) | m | 1225.31 |  | 0 | CS ÚRS 2019 01 |  | základní |  | 0 | 2.325e-05 | 0.028488 | 0 | 0 | 16 | K | 2 |  |  |  | ROZPOCET |  |  |  |  | 0 | 0 | 0 | 0 | 0 | 1 | 0 | 16 | -552022948
| VV |  | "vč. 1.18.01až04 + řezy + skladby + materiálové listy + popis TZ" | [14 empty] | VV | 2 | 1 | True | 0 | ROZPOCET
| VV |  | 669,25+12,68+44,65+17,45+5,85+27,0+23,5+27,3+18,9+27,4+46,56+27,7+9,31+35,46+7,0+12,7+21,75+24,7+27,3+35,8+27,3+51,4+24,35 |  | 1225.31 | [12 empty] | VV | 2 | 2 | True | 1 | ROZPOCET
326 | K | 777111141 | Příprava podkladu před provedením litých podlah otryskání | m2 | 5360.34 |  | 0 | CS ÚRS 2019 01 |  | základní |  | 0 | 0.024 | 128.6482 | 0 | 0 | 16 | K | 2 |  |  |  | ROZPOCET |  |  |  |  | 0 | 0 | 0 | 0 | 0 | 1 | 0 | 16 | -1536204213
| VV |  | "vč. 1.18.01až04 + řezy + skladby + materiálové listy + popis TZ" | [14 empty] | VV | 2 | 1 | True | 0 | ROZPOCET
| VV |  | p31 |  | 92.98 | [12 empty] | VV | 2 | 2 | True | 0 | ROZPOCET
| VV |  | p39 |  | 136.21 | [12 empty] | VV | 2 | 2 | True | 0 | ROZPOCET
| VV |  | p120 |  | 4719.3 | [12 empty] | VV | 2 | 2 | True | 0 | ROZPOCET
| VV |  | p121 |  | 195.91 | [12 empty] | VV | 2 | 2 | True | 0 | ROZPOCET
| VV |  | p122 |  | 215.94 | [12 empty] | VV | 2 | 2 | True | 0 | ROZPOCET
| VV |  | Součet |  | 5360.34 | [12 empty] | VV | 2 | 4 | True | 1 | ROZPOCET
327 | K | 777131101-N | Penetrační nátěr podlahy neutrální disperze na podklad suchý a vyzrálý | m2 | 10838.011 |  | 0 |  |  | základní |  | 0 | 0.0003 | 3.2514 | 0 | 0 | 16 | K | 2 |  |  |  | ROZPOCET |  |  |  |  | 0 | 0 | 0 | 0 | 0 | 1 | 0 | 16 | 754688484
| VV |  | "vč. 1.18.01až04 + řezy + skladby + materiálové listy + popis TZ" | [14 empty] | VV | 2 | 1 | True | 0 | ROZPOCET
| VV |  | p31 |  | 92.98 | [12 empty] | VV | 2 | 2 | True | 0 | ROZPOCET
| VV |  | p39 |  | 136.21 | [12 empty] | VV | 2 | 2 | True | 0 | ROZPOCET
| VV |  | p120*2 |  | 9438.6 | [12 empty] | VV | 2 | 2 | True | 0 | ROZPOCET
| VV |  | p121*2 |  | 391.82 | [12 empty] | VV | 2 | 2 | True | 0 | ROZPOCET
| VV |  | p122*2 |  | 431.88 | [12 empty] | VV | 2 | 2 | True | 0 | ROZPOCET
| VV |  | p123 |  | 190.46 | [12 empty] | VV | 2 | 2 | True | 0 | ROZPOCET
| VV |  | p124 |  | 33.53 | [12 empty] | VV | 2 | 2 | True | 0 | ROZPOCET
| VV |  | Mezisoučet |  | 10715.48 | [12 empty] | VV | 2 | 3 | True | 0 | ROZPOCET
| VV |  | "soklík" | [14 empty] | VV | 2 | 1 | True | 0 | ROZPOCET
| VV |  | "vč. 1.18.01až04 + řezy + skladby + materiálové listy + popis TZ" | [14 empty] | VV | 2 | 1 | True | 0 | ROZPOCET
| VV |  | (669,25+12,68+44,65+17,45+5,85+27,0+23,5+27,3+18,9+27,4+46,56+27,7+9,31+35,46+7,0+12,7+21,75+24,7+27,3+35,8+27,3+51,4+24,35)*0,1 |  | 122.531 | [12 empty] | VV | 2 | 2 | True | 0 | ROZPOCET
| VV |  | Součet |  | 10838.011 | [12 empty] | VV | 2 | 4 | True | 1 | ROZPOCET
328 | K | 77751115-P-120 | Krycí stěrka parkovacích ploch polyuretanová tl. 2 mm - celá skladba dle technických a kvalitativních požadavků - viz celý popis systémová skladba P120 | m2 | 4786.925 |  | 0 |  |  | základní |  | 0 | 0.0032 | 15.3182 | 0 | 0 | 16 | K | 2 |  |  |  | ROZPOCET |  |  |  |  | 0 | 0 | 0 | 0 | 0 | 1 | 0 | 16 | 1896832017
| VV |  | "vč. 1.18.01až04 + řezy + skladby + materiálové listy + popis TZ" | [14 empty] | VV | 2 | 1 | True | 0 | ROZPOCET
| VV |  | p120 |  | 4719.3 | [12 empty] | VV | 2 | 2 | True | 0 | ROZPOCET
| VV |  | "soklík" | [14 empty] | VV | 2 | 1 | True | 0 | ROZPOCET
| VV |  | (669,25+7,0)*0,1 |  | 67.625 | [12 empty] | VV | 2 | 2 | True | 0 | ROZPOCET
| VV |  | Součet |  | 4786.925 | [12 empty] | VV | 2 | 4 | True | 1 | ROZPOCET
329 | K | 77752110-PU-31 | Krycí stěrka dekorativní polyuretanová, tloušťky 2 mm - celá skladba dle technických a kvalitativních požadavků - viz celý popis systémová skladba P31 | m2 | 100.875 |  | 0 |  |  | základní |  | 0 | 0.0032 | 0.3228 | 0 | 0 | 16 | K | 2 |  |  |  | ROZPOCET |  |  |  |  | 0 | 0 | 0 | 0 | 0 | 1 | 0 | 16 | -1197647903
| VV |  | "vč. 1.18.01až04 + řezy + skladby + materiálové listy + popis TZ" | [14 empty] | VV | 2 | 1 | True | 0 | ROZPOCET
| VV |  | p31 |  | 92.98 | [12 empty] | VV | 2 | 2 | True | 0 | ROZPOCET
| VV |  | "soklík" | [14 empty] | VV | 2 | 1 | True | 0 | ROZPOCET
| VV |  | (27,3+27,3+24,35)*0,1 |  | 7.895 | [12 empty] | VV | 2 | 2 | True | 0 | ROZPOCET
| VV |  | Součet |  | 100.875 | [12 empty] | VV | 2 | 4 | True | 1 | ROZPOCET
330 | K | 77752110-PU-39 | Krycí stěrka dekorativní polyuretanová, tloušťky 2 mm - celá skladba dle technických a kvalitativních požadavků - viz celý popis systémová skladba P39 | m2 | 144.93 |  | 0 |  |  | základní |  | 0 | 0.0032 | 0.46378 | 0 | 0 | 16 | K | 2 |  |  |  | ROZPOCET |  |  |  |  | 0 | 0 | 0 | 0 | 0 | 1 | 0 | 16 | -567046862
| VV |  | "vč. 1.18.01až04 + řezy + skladby + materiálové listy + popis TZ" | [14 empty] | VV | 2 | 1 | True | 0 | ROZPOCET
| VV |  | p39 |  | 136.21 | [12 empty] | VV | 2 | 2 | True | 0 | ROZPOCET
| VV |  | "soklík" | [14 empty] | VV | 2 | 1 | True | 0 | ROZPOCET
| VV |  | (35,8+51,4)*0,1 |  | 8.72 | [12 empty] | VV | 2 | 2 | True | 0 | ROZPOCET
| VV |  | Součet |  | 144.93 | [12 empty] | VV | 2 | 4 | True | 1 | ROZPOCET
331 | K | 77761110-EP-121 | Krycí nátěr podlahy dekorativní epoxidový tl.1mm - celá skladba dle technických a kvalitativních požadavků - viz celý popis systémová skladba P121 | m2 | 212.537 |  | 0 |  |  | základní |  | 0 | 0.00024 | 0.051009 | 0 | 0 | 16 | K | 2 |  |  |  | ROZPOCET |  |  |  |  | 0 | 0 | 0 | 0 | 0 | 1 | 0 | 16 | -1897723731
| VV |  | "vč. 1.18.01až04 + řezy + skladby + materiálové listy + popis TZ" | [14 empty] | VV | 2 | 1 | True | 0 | ROZPOCET
| VV |  | p121 |  | 195.91 | [12 empty] | VV | 2 | 2 | True | 0 | ROZPOCET
| VV |  | "soklík" | [14 empty] | VV | 2 | 1 | True | 0 | ROZPOCET
| VV |  | (23,5+18,9+27,7+9,31+35,46+12,7+14,7)*0,1 |  | 14.227 | [12 empty] | VV | 2 | 2 | True | 0 | ROZPOCET
| VV |  | 4,0*0,6 |  | 2.4 | [12 empty] | VV | 2 | 2 | True | 0 | ROZPOCET
| VV |  | Součet |  | 212.537 | [12 empty] | VV | 2 | 4 | True | 1 | ROZPOCET
332 | K | 77761110-EP-122 | Krycí nátěr podlahy dekorativní epoxidový tl.1mm - celá skladba dle technických a kvalitativních požadavků - viz celý popis systémová skladba P122 | m2 | 229.351 |  | 0 |  |  | základní |  | 0 | 0.00024 | 0.055044 | 0 | 0 | 16 | K | 2 |  |  |  | ROZPOCET |  |  |  |  | 0 | 0 | 0 | 0 | 0 | 1 | 0 | 16 | -413249178
| VV |  | "vč. 1.18.01až04 + řezy + skladby + materiálové listy + popis TZ" | [14 empty] | VV | 2 | 1 | True | 0 | ROZPOCET
| VV |  | p122 |  | 215.94 | [12 empty] | VV | 2 | 2 | True | 0 | ROZPOCET
| VV |  | "soklík" | [14 empty] | VV | 2 | 1 | True | 0 | ROZPOCET
| VV |  | (5,85+27,0+27,3+27,4+46,56)*0,1 |  | 13.411 | [12 empty] | VV | 2 | 2 | True | 0 | ROZPOCET
| VV |  | Součet |  | 229.351 | [12 empty] | VV | 2 | 4 | True | 1 | ROZPOCET
333 | K | 77761110-EP-40 | Krycí nátěr podlahy dekorativní epoxidový tl.1mm - celá skladba dle technických a kvalitativních požadavků - viz celý popis systémová skladba P40 | m2 | 8.16 |  | 0 |  |  | základní |  | 0 | 0.00024 | 0.0019584 | 0 | 0 | 16 | K | 2 |  |  |  | ROZPOCET |  |  |  |  | 0 | 0 | 0 | 0 | 0 | 1 | 0 | 16 | -80551805
| VV |  | "vč. 1.18.01až04 + řezy + skladby + materiálové listy + popis TZ" | [14 empty] | VV | 2 | 1 | True | 0 | ROZPOCET
| VV |  | p40 |  | 8.16 | [12 empty] | VV | 2 | 2 | True | 1 | ROZPOCET
334 | K | 77762-P38 | Dvouvrstvá aplikace krystalizačního nástřiku tl. 1,2mm - celá skladba dle technických a kvalitativních požadavků - viz celý popis systémová skladba P38 | m2 | 211.4 |  | 0 |  |  | základní |  | 0 | 0 | 0 | 0 | 0 | 16 | K | 2 |  |  |  | ROZPOCET |  |  |  |  | 0 | 0 | 0 | 0 | 0 | 1 | 0 | 16 | -425095019
| VV |  | "vč. 1.18.01až04 + řezy + skladby + materiálové listy + popis TZ" | [14 empty] | VV | 2 | 1 | True | 0 | ROZPOCET
| VV |  | p38*2 |  | 95.9 | [12 empty] | VV | 2 | 2 | True | 0 | ROZPOCET
| VV |  | 2*(6,9+2,62+3,0+1,23)*4,2 |  | 115.5 | [12 empty] | VV | 2 | 2 | True | 0 | ROZPOCET
| VV |  | Součet |  | 211.4 | [12 empty] | VV | 2 | 4 | True | 1 | ROZPOCET
335 | K | 77791111-F | Napojení na stěnu nebo sokl fabionem - viz celý popis dle systémových skladeb | m | 1225.31 |  | 0 |  |  | základní |  | 0 | 0.00312 | 3.823 | 0 | 0 | 16 | K | 2 |  |  |  | ROZPOCET |  |  |  |  | 0 | 0 | 0 | 0 | 0 | 1 | 0 | 16 | -1784532088
| VV |  | "vč. 1.18.01až04 + řezy + skladby + materiálové listy + popis TZ" | [14 empty] | VV | 2 | 1 | True | 0 | ROZPOCET
| VV |  | 669,25+12,68+44,65+17,45+5,85+27,0+23,5+27,3+18,9+27,4+46,56+27,7+9,31+35,46+7,0+12,7+21,75+24,7+27,3+35,8+27,3+51,4+24,35 |  | 1225.31 | [12 empty] | VV | 2 | 2 | True | 1 | ROZPOCET
336 | K | 998777103 | Přesun hmot pro podlahy lité stanovený z hmotnosti přesunovaného materiálu vodorovná dopravní vzdálenost do 50 m v objektech výšky přes 12 do 24 m | t | 151.964 |  | 0 | CS ÚRS 2019 01 |  | základní |  | 0 | 0 | 0 | 0 | 0 | 16 | K | 2 |  |  |  | ROZPOCET |  |  |  |  | 0 | 0 | 0 | 0 | 0 | 1 | 0 | 16 | 242866765
| PSC |  | Poznámka k souboru cen: 1. Ceny pro přesun hmot stanovený z hmotnosti přesunovaného materiálu se používají tehdy, pokud je možné určit hmotnost za celý stavební díl. Do této hmotnosti se započítává i hmotnost materiálů oceňovaných ve specifikaci. 2. Pokud nelze jednoznačně stanovit hmotnost přesunovaných materiálů, lze pro výpočet přesunu hmot použít orientačně procentní sazbu. Touto sazbou se vynásobí rozpočtové náklady za celý stavební díl včetně nákladů na materiál ve specifikacích. 3. Příplatek k cenám -7181 pro přesun prováděný bez použití mechanizace, tj. za ztížených podmínek, lze použít pouze pro hmotnost materiálu, která se tímto způsobem skutečně přemísťuje. | [14 empty] | PSC | 2
337 | K | 998777192 | Přesun hmot pro podlahy lité stanovený z hmotnosti přesunovaného materiálu Příplatek k cenám za zvětšený přesun přes vymezenou největší dopravní vzdálenost do 100 m | t | 151.964 |  | 0 | CS ÚRS 2019 01 |  | základní |  | 0 | 0 | 0 | 0 | 0 | 16 | K | 2 |  |  |  | ROZPOCET |  |  |  |  | 0 | 0 | 0 | 0 | 0 | 1 | 0 | 16 | 1115501184
| PSC |  | Poznámka k souboru cen: 1. Ceny pro přesun hmot stanovený z hmotnosti přesunovaného materiálu se používají tehdy, pokud je možné určit hmotnost za celý stavební díl. Do této hmotnosti se započítává i hmotnost materiálů oceňovaných ve specifikaci. 2. Pokud nelze jednoznačně stanovit hmotnost přesunovaných materiálů, lze pro výpočet přesunu hmot použít orientačně procentní sazbu. Touto sazbou se vynásobí rozpočtové náklady za celý stavební díl včetně nákladů na materiál ve specifikacích. 3. Příplatek k cenám -7181 pro přesun prováděný bez použití mechanizace, tj. za ztížených podmínek, lze použít pouze pro hmotnost materiálu, která se tímto způsobem skutečně přemísťuje. | [14 empty] | PSC | 2
| D | 781 | Dokončovací práce - obklady |  |  |  | 0 |  |  |  |  | 0 |  | 4.7875 |  | 0 | 2 | D | 1 |  |  |  | ROZPOCET | [10 empty] | 0
338 | K | 781474154 | Montáž obkladů vnitřních stěn z dlaždic keramických lepených flexibilním lepidlem velkoformátových hladkých přes 4 do 6 ks/m2 | m2 | 147.681 |  | 0 | CS ÚRS 2019 01 |  | základní |  | 0 | 0.009 | 1.3291 | 0 | 0 | 16 | K | 2 |  |  |  | ROZPOCET |  |  |  |  | 0 | 0 | 0 | 0 | 0 | 1 | 0 | 16 | -436605348
| PSC |  | Poznámka k souboru cen: 1. Položky jsou určeny pro všechny druhy povrchových úprav. | [14 empty] | PSC | 2
| VV |  | "vč. 1.01.01až04 + řezy + skladby + materiálové listy + popis TZ" | [14 empty] | VV | 2 | 1 | True | 0 | ROZPOCET
| VV |  | "část B" | [14 empty] | VV | 2 | 1 | True | 0 | ROZPOCET
| VV |  | 2*(1,6+0,95)*2,5*3 |  | 38.25 | [12 empty] | VV | 2 | 2 | True | 0 | ROZPOCET
| VV |  | 2*(2,1+2,025)*2,5 |  | 20.625 | [12 empty] | VV | 2 | 2 | True | 0 | ROZPOCET
| VV |  | 2*(1,65+0,125+1,125+0,76+1,0)*2,5 |  | 23.3 | [12 empty] | VV | 2 | 2 | True | 0 | ROZPOCET
| VV |  | 2*(2,5+2,1)*2,5 |  | 23 | [12 empty] | VV | 2 | 2 | True | 0 | ROZPOCET
| VV |  | -0,7*1,97*8 |  | -11.032 | [12 empty] | VV | 2 | 2 | True | 0 | ROZPOCET
| VV |  | -0,9*1,97 |  | -1.773 | [12 empty] | VV | 2 | 2 | True | 0 | ROZPOCET
| VV |  | Mezisoučet |  | 92.37 | [12 empty] | VV | 2 | 3 | True | 0 | ROZPOCET
| VV |  | 2*(6,85+6,8)*2,15 |  | 58.695 | [12 empty] | VV | 2 | 2 | True | 0 | ROZPOCET
| VV |  | -1,6*2,115 |  | -3.384 | [12 empty] | VV | 2 | 2 | True | 0 | ROZPOCET
| VV |  | Mezisoučet |  | 55.311 | [12 empty] | VV | 2 | 3 | True | 0 | ROZPOCET
| VV |  | Součet |  | 147.681 | [12 empty] | VV | 2 | 4 | True | 1 | ROZPOCET
339 | M | 59761002 | obklad velkoformátový keramický hladký přes 2 do 4ks/m2 | m2 | 169.833 |  | 0 | CS ÚRS 2019 01 |  | základní |  | 0 | 0.02 | 3.3967 | 0 | 0 | 32 | M | 2 |  |  |  | ROZPOCET |  |  |  |  | 0 | 0 | 0 | 0 | 0 | 1 | 0 | 16 | -1922334148
| VV |  | 147,681*1,15 'Přepočtené koeficientem množství |  | 169.833 | [12 empty] | VV | 2 | 2 | False | 1 | ROZPOCET
340 | K | 781479191 | Montáž obkladů vnitřních stěn z dlaždic keramických Příplatek k cenám za plochu do 10 m2 jednotlivě | m2 | 147.681 |  | 0 | CS ÚRS 2019 01 |  | základní |  | 0 | 0 | 0 | 0 | 0 | 16 | K | 2 |  |  |  | ROZPOCET |  |  |  |  | 0 | 0 | 0 | 0 | 0 | 1 | 0 | 16 | -212206619
| PSC |  | Poznámka k souboru cen: 1. Položky jsou určeny pro všechny druhy povrchových úprav. | [14 empty] | PSC | 2
341 | K | 781494111 | Obklad - dokončující práce profily ukončovací lepené flexibilním lepidlem rohové | m | 10 |  | 0 | CS ÚRS 2019 01 |  | základní |  | 0 | 0.00031 | 0.0031 | 0 | 0 | 16 | K | 2 |  |  |  | ROZPOCET |  |  |  |  | 0 | 0 | 0 | 0 | 0 | 1 | 0 | 16 | 350548010
| PSC |  | Poznámka k souboru cen: 1. Množství měrných jednotek u ceny -5185 se stanoví podle počtu řezaných obkladaček, nezávisle na jejich velikosti. 2. Položku -5185 lze použít při nuceném použití jiného nástroje než řezačky. | [14 empty] | PSC | 2
342 | K | 781494511 | Obklad - dokončující práce profily ukončovací lepené flexibilním lepidlem ukončovací | m | 34.35 |  | 0 | CS ÚRS 2019 01 |  | základní |  | 0 | 0.00026 | 0.008931 | 0 | 0 | 16 | K | 2 |  |  |  | ROZPOCET |  |  |  |  | 0 | 0 | 0 | 0 | 0 | 1 | 0 | 16 | 169707097
| PSC |  | Poznámka k souboru cen: 1. Množství měrných jednotek u ceny -5185 se stanoví podle počtu řezaných obkladaček, nezávisle na jejich velikosti. 2. Položku -5185 lze použít při nuceném použití jiného nástroje než řezačky. | [14 empty] | PSC | 2
| VV |  | "vč. 1.01.01až04 + řezy + skladby + materiálové listy + popis TZ" | [14 empty] | VV | 2 | 1 | True | 0 | ROZPOCET
| VV |  | "část B" | [14 empty] | VV | 2 | 1 | True | 0 | ROZPOCET
| VV |  | 2*(6,85+6,8) |  | 27.3 | [12 empty] | VV | 2 | 2 | True | 0 | ROZPOCET
| VV |  | "ker.sokl" | [14 empty] | VV | 2 | 1 | True | 0 | ROZPOCET
| VV |  | 7,05 |  | 7.05 | [12 empty] | VV | 2 | 2 | True | 0 | ROZPOCET
| VV |  | Součet |  | 34.35 | [12 empty] | VV | 2 | 4 | True | 1 | ROZPOCET
343 | K | 781495111 | Příprava podkladu před provedením obkladu nátěr penetrační na stěnu | m2 | 147.681 |  | 0 | CS ÚRS 2019 01 |  | základní |  | 0 | 0.0003 | 0.044304 | 0 | 0 | 16 | K | 2 |  |  |  | ROZPOCET |  |  |  |  | 0 | 0 | 0 | 0 | 0 | 1 | 0 | 16 | -390032365
| PSC |  | Poznámka k souboru cen: 1. V cenách 781 12-1011 až -1015 jsou započtenyi náklady na materiál. 2. V cenách 781 16-1011 až -1023 nejsou započteny náklady na materiál, tyto se oceňují ve specifikaci. | [14 empty] | PSC | 2
344 | K | 781495115 | Obklad - dokončující práce ostatní práce spárování silikonem | m | 179.37 |  | 0 | CS ÚRS 2019 01 |  | základní |  | 0 | 3e-05 | 0.0053811 | 0 | 0 | 16 | K | 2 |  |  |  | ROZPOCET |  |  |  |  | 0 | 0 | 0 | 0 | 0 | 1 | 0 | 16 | 1147701021
| PSC |  | Poznámka k souboru cen: 1. Množství měrných jednotek u ceny -5185 se stanoví podle počtu řezaných obkladaček, nezávisle na jejich velikosti. 2. Položku -5185 lze použít při nuceném použití jiného nástroje než řezačky. | [14 empty] | PSC | 2
| VV |  | "vč. 1.01.01až04 + řezy + skladby + materiálové listy + popis TZ" | [14 empty] | VV | 2 | 1 | True | 0 | ROZPOCET
| VV |  | "část B" | [14 empty] | VV | 2 | 1 | True | 0 | ROZPOCET
| VV |  | 2*(1,6+0,95)*3 |  | 15.3 | [12 empty] | VV | 2 | 2 | True | 0 | ROZPOCET
| VV |  | 2*(2,1+2,025) |  | 8.25 | [12 empty] | VV | 2 | 2 | True | 0 | ROZPOCET
| VV |  | 2*(1,65+0,125+1,125+0,76+1,0) |  | 9.32 | [12 empty] | VV | 2 | 2 | True | 0 | ROZPOCET
| VV |  | 2*(2,5+2,1) |  | 9.2 | [12 empty] | VV | 2 | 2 | True | 0 | ROZPOCET
| VV |  | Mezisoučet |  | 42.07 | [12 empty] | VV | 2 | 3 | True | 0 | ROZPOCET
| VV |  | 2*(6,85+6,8) |  | 27.3 | [12 empty] | VV | 2 | 2 | True | 0 | ROZPOCET
| VV |  | Mezisoučet |  | 27.3 | [12 empty] | VV | 2 | 3 | True | 0 | ROZPOCET
| VV |  | 2,5*(16+16) |  | 80 | [12 empty] | VV | 2 | 2 | True | 0 | ROZPOCET
| VV |  | 30,0 |  | 30 | [12 empty] | VV | 2 | 2 | True | 0 | ROZPOCET
| VV |  | Součet |  | 179.37 | [12 empty] | VV | 2 | 4 | True | 1 | ROZPOCET
345 | K | 781495185 | Obklad - dokončující práce pracnější řezání obkladaček rovné | kus | 150 |  | 0 | CS ÚRS 2019 01 |  | základní |  | 0 | 0 | 0 | 0 | 0 | 16 | K | 2 |  |  |  | ROZPOCET |  |  |  |  | 0 | 0 | 0 | 0 | 0 | 1 | 0 | 16 | 925459088
| PSC |  | Poznámka k souboru cen: 1. Množství měrných jednotek u ceny -5185 se stanoví podle počtu řezaných obkladaček, nezávisle na jejich velikosti. 2. Položku -5185 lze použít při nuceném použití jiného nástroje než řezačky. | [14 empty] | PSC | 2
346 | K | 998781103 | Přesun hmot pro obklady keramické stanovený z hmotnosti přesunovaného materiálu vodorovná dopravní vzdálenost do 50 m v objektech výšky přes 12 do 24 m | t | 4.788 |  | 0 | CS ÚRS 2019 01 |  | základní |  | 0 | 0 | 0 | 0 | 0 | 16 | K | 2 |  |  |  | ROZPOCET |  |  |  |  | 0 | 0 | 0 | 0 | 0 | 1 | 0 | 16 | 1130437977
| PSC |  | Poznámka k souboru cen: 1. Ceny pro přesun hmot stanovený z hmotnosti přesunovaného materiálu se používají tehdy, pokud je možné určit hmotnost za celý stavební díl. Do této hmotnosti se započítává i hmotnost materiálů oceňovaných ve specifikaci. 2. Pokud nelze jednoznačně stanovit hmotnost přesunovaných materiálů, lze pro výpočet přesunu hmot použít orientačně procentní sazbu. Touto sazbou se vynásobí rozpočtové náklady za celý stavební díl včetně nákladů na materiál ve specifikacích. 3. Příplatek k cenám -1181 pro přesun prováděný bez použití mechanizace, tj. za ztížených podmínek, lze použít pouze pro hmotnost materiálu, která se tímto způsobem skutečně přemísťuje. | [14 empty] | PSC | 2
347 | K | 998781192 | Přesun hmot pro obklady keramické stanovený z hmotnosti přesunovaného materiálu Příplatek k cenám za zvětšený přesun přes vymezenou největší dopravní vzdálenost do 100 m | t | 4.788 |  | 0 | CS ÚRS 2019 01 |  | základní |  | 0 | 0 | 0 | 0 | 0 | 16 | K | 2 |  |  |  | ROZPOCET |  |  |  |  | 0 | 0 | 0 | 0 | 0 | 1 | 0 | 16 | 543882992
| PSC |  | Poznámka k souboru cen: 1. Ceny pro přesun hmot stanovený z hmotnosti přesunovaného materiálu se používají tehdy, pokud je možné určit hmotnost za celý stavební díl. Do této hmotnosti se započítává i hmotnost materiálů oceňovaných ve specifikaci. 2. Pokud nelze jednoznačně stanovit hmotnost přesunovaných materiálů, lze pro výpočet přesunu hmot použít orientačně procentní sazbu. Touto sazbou se vynásobí rozpočtové náklady za celý stavební díl včetně nákladů na materiál ve specifikacích. 3. Příplatek k cenám -1181 pro přesun prováděný bez použití mechanizace, tj. za ztížených podmínek, lze použít pouze pro hmotnost materiálu, která se tímto způsobem skutečně přemísťuje. | [14 empty] | PSC | 2
| D | 783 | Dokončovací práce - nátěry |  |  |  | 0 |  |  |  |  | 0 |  | 0.016615 |  | 0 | 2 | D | 1 |  |  |  | ROZPOCET | [10 empty] | 0
348 | K | 783009421 | Bezpečnostní šrafování rohových hran stěnových nebo podlahových | m | 211.5 |  | 0 | CS ÚRS 2019 01 |  | základní |  | 0 | 2e-05 | 0.00423 | 0 | 0 | 16 | K | 2 |  |  |  | ROZPOCET |  |  |  |  | 0 | 0 | 0 | 0 | 0 | 1 | 0 | 16 | 100247967
| PSC |  | Poznámka k souboru cen: 1. Cenu -9421 lze použít pro nátěr schodišťových apod. hran, kdy celková šířka natírané plochy nepřesáhne 100 mm. | [14 empty] | PSC | 2
| VV |  | "vč. 1.01.01až04 + řezy + skladby + materiálové listy + popis TZ" | [14 empty] | VV | 2 | 1 | True | 0 | ROZPOCET
| VV |  | "hrany ostrůvků, vodících obrub atd." | [14 empty] | VV | 2 | 1 | True | 0 | ROZPOCET
| VV |  | 191,5 |  | 191.5 | [12 empty] | VV | 2 | 2 | True | 0 | ROZPOCET
| VV |  | "ost." | [14 empty] | VV | 2 | 1 | True | 0 | ROZPOCET
| VV |  | 20,0 |  | 20 | [12 empty] | VV | 2 | 2 | True | 0 | ROZPOCET
| VV |  | Součet |  | 211.5 | [12 empty] | VV | 2 | 4 | True | 1 | ROZPOCET
349 | K | 78300-RN | Reflexní nástřik pro kontrastní označení schodů ve tvaru číslic (označení prvního a posledního stupně) – dekorační luminiscenční nástřik číslic přes šablonu | m2 | 2 |  | 0 |  |  | základní |  | 0 | 0 | 0 | 0 | 0 | 16 | K | 2 |  |  |  | ROZPOCET |  |  |  |  | 0 | 0 | 0 | 0 | 0 | 1 | 0 | 16 | 560143414
| VV |  | "vč. 1.01.01až04 + řezy + skladby + materiálové listy + popis TZ" | [14 empty] | VV | 2 | 1 | True | 0 | ROZPOCET
| VV |  | 2,0 |  | 2 | [12 empty] | VV | 2 | 2 | True | 1 | ROZPOCET
350 | K | 783301311 | Příprava podkladu zámečnických konstrukcí před provedením nátěru odmaštění odmašťovačem vodou ředitelným | m2 | 40 |  | 0 | CS ÚRS 2019 01 |  | základní |  | 0 | 8e-05 | 0.0032 | 0 | 0 | 16 | K | 2 |  |  |  | ROZPOCET |  |  |  |  | 0 | 0 | 0 | 0 | 0 | 1 | 0 | 16 | 1015929289
| VV |  | "vč. 1.01.01až04 + řezy + skladby + materiálové listy + popis TZ" | [14 empty] | VV | 2 | 1 | True | 0 | ROZPOCET
| VV |  | "zárubně, atd." | [14 empty] | VV | 2 | 1 | True | 0 | ROZPOCET
| VV |  | 40,0 |  | 40 | [12 empty] | VV | 2 | 2 | True | 1 | ROZPOCET
351 | K | 783344201 | Základní antikorozní nátěr zámečnických konstrukcí jednonásobný polyuretanový | m2 | 40 |  | 0 | CS ÚRS 2019 01 |  | základní |  | 0 | 0.00014375 | 0.00575 | 0 | 0 | 16 | K | 2 |  |  |  | ROZPOCET |  |  |  |  | 0 | 0 | 0 | 0 | 0 | 1 | 0 | 16 | 1327378076
352 | K | 783347101 | Krycí nátěr (email) zámečnických konstrukcí jednonásobný polyuretanový | m2 | 40 |  | 0 | CS ÚRS 2019 01 |  | základní |  | 0 | 8.588e-05 | 0.0034352 | 0 | 0 | 16 | K | 2 |  |  |  | ROZPOCET |  |  |  |  | 0 | 0 | 0 | 0 | 0 | 1 | 0 | 16 | 578542015
| D | 784 | Dokončovací práce - malby a tapety |  |  |  | 0 |  |  |  |  | 0 |  | 0.2931 |  | 0 | 2 | D | 1 |  |  |  | ROZPOCET | [10 empty] | 0
353 | K | 784181121 | Penetrace podkladu jednonásobná hloubková v místnostech výšky do 3,80 m | m2 | 603.079 |  | 0 | CS ÚRS 2019 01 |  | základní |  | 0 | 0.0002 | 0.12062 | 0 | 0 | 16 | K | 2 |  |  |  | ROZPOCET |  |  |  |  | 0 | 0 | 0 | 0 | 0 | 1 | 0 | 16 | -937382605
| VV |  | "vč. 1.01.01až04 + řezy + skladby + materiálové listy + popis TZ" | [14 empty] | VV | 2 | 1 | True | 0 | ROZPOCET
| VV |  | (2,9+0,2+14,55+2,6)*3,375*2 |  | 136.688 | [12 empty] | VV | 2 | 2 | True | 0 | ROZPOCET
| VV |  | 2,1*3,375*2*2 |  | 28.35 | [12 empty] | VV | 2 | 2 | True | 0 | ROZPOCET
| VV |  | (4,1+4,0+4,375)*3,375*2 |  | 84.206 | [12 empty] | VV | 2 | 2 | True | 0 | ROZPOCET
| VV |  | (2,9+0,2+19,925+2,6)*3,375*2 |  | 172.969 | [12 empty] | VV | 2 | 2 | True | 0 | ROZPOCET
| VV |  | (6,775+4,0)*3,375*2 |  | 72.731 | [12 empty] | VV | 2 | 2 | True | 0 | ROZPOCET
| VV |  | (0,15+1,6+2,025+0,15+1,6+0,125+2,1+1,76+0,75+1,76+2,0+2,0)*3,375*2 |  | 108.135 | [12 empty] | VV | 2 | 2 | True | 0 | ROZPOCET
| VV |  | Součet |  | 603.079 | [12 empty] | VV | 2 | 4 | True | 1 | ROZPOCET
354 | K | 784221101 | Malby z malířských směsí otěruvzdorných za sucha dvojnásobné, bílé za sucha otěruvzdorné dobře v místnostech výšky do 3,80 m | m2 | 603.079 |  | 0 | CS ÚRS 2019 01 |  | základní |  | 0 | 0.000286 | 0.17248 | 0 | 0 | 16 | K | 2 |  |  |  | ROZPOCET |  |  |  |  | 0 | 0 | 0 | 0 | 0 | 1 | 0 | 16 | 521257740
| D | 789 | Povrchové úpravy ocelových konstrukcí a technologických zařízení |  |  |  | 0 |  |  |  |  | 0 |  | 4.0608 |  | 4.0608 | 2 | D | 1 |  |  |  | ROZPOCET | [10 empty] | 0
355 | K | 789121240 | Úpravy povrchů pod nátěry ocelových konstrukcí třídy I očištění odmaštěním | m2 | 20.613 |  | 0 | CS ÚRS 2019 01 |  | základní |  | 0 | 0 | 0 | 0 | 0 | 16 | K | 2 |  |  |  | ROZPOCET |  |  |  |  | 0 | 0 | 0 | 0 | 0 | 1 | 0 | 16 | 895735858
| VV |  | "vč. 103 výkaz výměr + TZ statika + popis TZ" | [14 empty] | VV | 2 | 1 | True | 0 | ROZPOCET
| VV |  | 206,13/100*10 |  | 20.613 | [12 empty] | VV | 2 | 2 | True | 0 | ROZPOCET
| VV |  | Součet |  | 20.613 | [12 empty] | VV | 2 | 4 | True | 1 | ROZPOCET
356 | K | 789122240 | Úpravy povrchů pod nátěry ocelových konstrukcí třídy II očištění odmaštěním | m2 | 30.92 |  | 0 | CS ÚRS 2019 01 |  | základní |  | 0 | 0 | 0 | 0 | 0 | 16 | K | 2 |  |  |  | ROZPOCET |  |  |  |  | 0 | 0 | 0 | 0 | 0 | 1 | 0 | 16 | 321000157
| VV |  | "vč. 103 výkaz výměr + TZ statika + popis TZ" | [14 empty] | VV | 2 | 1 | True | 0 | ROZPOCET
| VV |  | 206,13/100*15 |  | 30.92 | [12 empty] | VV | 2 | 2 | True | 0 | ROZPOCET
| VV |  | Součet |  | 30.92 | [12 empty] | VV | 2 | 4 | True | 1 | ROZPOCET
357 | K | 789123240 | Úpravy povrchů pod nátěry ocelových konstrukcí třídy III očištění odmaštěním | m2 | 41.226 |  | 0 | CS ÚRS 2019 01 |  | základní |  | 0 | 0 | 0 | 0 | 0 | 16 | K | 2 |  |  |  | ROZPOCET |  |  |  |  | 0 | 0 | 0 | 0 | 0 | 1 | 0 | 16 | 2126095074
| VV |  | "vč. 103 výkaz výměr + TZ statika + popis TZ" | [14 empty] | VV | 2 | 1 | True | 0 | ROZPOCET
| VV |  | 206,13/100*20 |  | 41.226 | [12 empty] | VV | 2 | 2 | True | 0 | ROZPOCET
| VV |  | Součet |  | 41.226 | [12 empty] | VV | 2 | 4 | True | 1 | ROZPOCET
358 | K | 789124240 | Úpravy povrchů pod nátěry ocelových konstrukcí třídy IV očištění odmaštěním | m2 | 417.532 |  | 0 | CS ÚRS 2019 01 |  | základní |  | 0 | 0 | 0 | 0 | 0 | 16 | K | 2 |  |  |  | ROZPOCET |  |  |  |  | 0 | 0 | 0 | 0 | 0 | 1 | 0 | 16 | 345741996
| VV |  | "vč. 103 výkaz výměr + TZ statika + popis TZ" | [14 empty] | VV | 2 | 1 | True | 0 | ROZPOCET
| VV |  | 206,13/100*55 |  | 113.372 | [12 empty] | VV | 2 | 2 | True | 0 | ROZPOCET
| VV |  | "TR" | [14 empty] | VV | 2 | 1 | True | 0 | ROZPOCET
| VV |  | 304,16 |  | 304.16 | [12 empty] | VV | 2 | 2 | True | 0 | ROZPOCET
| VV |  | Součet |  | 417.532 | [12 empty] | VV | 2 | 4 | True | 1 | ROZPOCET
359 | K | 789221512 | Otryskání povrchů ocelových konstrukcí suché abrazivní tryskání abrazivem ze strusky třídy I stupeň zrezivění A, stupeň přípravy Sa 2½ | m2 | 20.613 |  | 0 | CS ÚRS 2019 01 |  | základní |  | 0 | 0.035 | 0.72146 | 0.035 | 0.72146 | 16 | K | 2 |  |  |  | ROZPOCET |  |  |  |  | 0 | 0 | 0 | 0 | 0 | 1 | 0 | 16 | 1410361310
| VV |  | "vč. 103 výkaz výměr + TZ statika + popis TZ" | [14 empty] | VV | 2 | 1 | True | 0 | ROZPOCET
| VV |  | 206,13/100*10 |  | 20.613 | [12 empty] | VV | 2 | 2 | True | 0 | ROZPOCET
| VV |  | Součet |  | 20.613 | [12 empty] | VV | 2 | 4 | True | 1 | ROZPOCET
360 | K | 789222512 | Otryskání povrchů ocelových konstrukcí suché abrazivní tryskání abrazivem ze strusky třídy II stupeň zrezivění A, stupeň přípravy Sa 2½ | m2 | 30.92 |  | 0 | CS ÚRS 2019 01 |  | základní |  | 0 | 0.024 | 0.74208 | 0.024 | 0.74208 | 16 | K | 2 |  |  |  | ROZPOCET |  |  |  |  | 0 | 0 | 0 | 0 | 0 | 1 | 0 | 16 | -2001419221
| VV |  | "vč. 103 výkaz výměr + TZ statika + popis TZ" | [14 empty] | VV | 2 | 1 | True | 0 | ROZPOCET
| VV |  | 206,13/100*15 |  | 30.92 | [12 empty] | VV | 2 | 2 | True | 0 | ROZPOCET
| VV |  | Součet |  | 30.92 | [12 empty] | VV | 2 | 4 | True | 1 | ROZPOCET
361 | K | 789223512 | Otryskání povrchů ocelových konstrukcí suché abrazivní tryskání abrazivem ze strusky třídy III stupeň zrezivění A, stupeň přípravy Sa 2½ | m2 | 41.226 |  | 0 | CS ÚRS 2019 01 |  | základní |  | 0 | 0.019 | 0.78329 | 0.019 | 0.78329 | 16 | K | 2 |  |  |  | ROZPOCET |  |  |  |  | 0 | 0 | 0 | 0 | 0 | 1 | 0 | 16 | -649622390
| VV |  | "vč. 103 výkaz výměr + TZ statika + popis TZ" | [14 empty] | VV | 2 | 1 | True | 0 | ROZPOCET
| VV |  | 206,13/100*20 |  | 41.226 | [12 empty] | VV | 2 | 2 | True | 0 | ROZPOCET
| VV |  | Součet |  | 41.226 | [12 empty] | VV | 2 | 4 | True | 1 | ROZPOCET
362 | K | 789224512 | Otryskání povrchů ocelových konstrukcí suché abrazivní tryskání abrazivem ze strusky třídy IV stupeň zrezivění A, stupeň přípravy Sa 2½ | m2 | 113.372 |  | 0 | CS ÚRS 2019 01 |  | základní |  | 0 | 0.016 | 1.814 | 0.016 | 1.814 | 16 | K | 2 |  |  |  | ROZPOCET |  |  |  |  | 0 | 0 | 0 | 0 | 0 | 1 | 0 | 16 | 1550102900
| VV |  | "vč. 103 výkaz výměr + TZ statika + popis TZ" | [14 empty] | VV | 2 | 1 | True | 0 | ROZPOCET
| VV |  | 206,13/100*55 |  | 113.372 | [12 empty] | VV | 2 | 2 | True | 0 | ROZPOCET
| VV |  | Součet |  | 113.372 | [12 empty] | VV | 2 | 4 | True | 1 | ROZPOCET
363 | K | 789-NA | Povrchová úprava nátěr - druh a požadavky - viz popis statika a TZ | m2 | 510.29 |  | 0 |  |  | základní |  | 0 | 0 | 0 | 0 | 0 | 16 | K | 2 |  |  |  | ROZPOCET |  |  |  |  | 0 | 0 | 0 | 0 | 0 | 1 | 0 | 16 | 2047668746
| VV |  | "vč. 103 výkaz výměr + TZ statika + popis TZ" | [14 empty] | VV | 2 | 1 | True | 0 | ROZPOCET
| VV |  | "nátěry" | [14 empty] | VV | 2 | 1 | True | 0 | ROZPOCET
| VV |  | 206,13 |  | 206.13 | [12 empty] | VV | 2 | 2 | True | 0 | ROZPOCET
| VV |  | "TR" | [14 empty] | VV | 2 | 1 | True | 0 | ROZPOCET
| VV |  | 304,16 |  | 304.16 | [12 empty] | VV | 2 | 2 | True | 0 | ROZPOCET
| VV |  | Součet |  | 510.29 | [12 empty] | VV | 2 | 4 | True | 1 | ROZPOCET
364 | K | 789-ŽZ | Povrchová úprava žárové zinkování - druh a požadavky - viz popis statika a TZ | m2 | 206.13 |  | 0 |  |  | základní |  | 0 | 0 | 0 | 0 | 0 | 16 | K | 2 |  |  |  | ROZPOCET |  |  |  |  | 0 | 0 | 0 | 0 | 0 | 1 | 0 | 16 | 2062739126
| VV |  | "vč. 103 výkaz výměr + TZ statika + popis TZ" | [14 empty] | VV | 2 | 1 | True | 0 | ROZPOCET
| VV |  | "zinek" | [14 empty] | VV | 2 | 1 | True | 0 | ROZPOCET
| VV |  | 206,13 |  | 206.13 | [12 empty] | VV | 2 | 2 | True | 0 | ROZPOCET
| VV |  | Součet |  | 206.13 | [12 empty] | VV | 2 | 4 | True | 1 | ROZPOCET
| D | M | Práce a dodávky M |  |  |  | 0 |  |  |  |  | 0 |  | 7.6705 |  | 0 | 3 | D | 0 |  |  |  | ROZPOCET | [10 empty] | 0
| D | 33-M | Montáže dopr.zaříz.,sklad. zař. a váh |  |  |  | 0 |  |  |  |  | 0 |  | 0 |  | 0 | 3 | D | 1 |  |  |  | ROZPOCET | [10 empty] | 0
365 | K | 330-V3 | Výtah V3 - celek dle technických požadavků - viz celý popis V3 | kpl | 1 |  | 0 |  |  | základní |  | 0 | 0 | 0 | 0 | 0 | 64 | K | 2 |  |  |  | ROZPOCET |  |  |  |  | 0 | 0 | 0 | 0 | 0 | 1 | 0 | 64 | 2090832281
| D | 43-M | Montáž ocelových konstrukcí |  |  |  | 0 |  |  |  |  | 0 |  | 7.6705 |  | 0 | 3 | D | 1 |  |  |  | ROZPOCET | [10 empty] | 0
366 | K | 43-ST-001 | M+D Rampa - Ocelová konstrukce přístřešku - ocel S 355 vč. kotvení a doplňků | kg | 6819.5 |  | 0 |  |  | základní |  | 0 | 0.001 | 6.8195 | 0 | 0 | 64 | K | 2 |  |  |  | ROZPOCET |  |  |  |  | 0 | 0 | 0 | 0 | 0 | 1 | 0 | 64 | -122743954
| VV |  | "vč. 103 výkaz výměr + TZ statika + popis TZ" | [14 empty] | VV | 2 | 1 | True | 0 | ROZPOCET
| VV |  | 5930,0 |  | 5930 | [12 empty] | VV | 2 | 2 | True | 0 | ROZPOCET
| VV |  | "spoj.materiál" | [14 empty] | VV | 2 | 1 | True | 0 | ROZPOCET
| VV |  | 5930,0*0,15 |  | 889.5 | [12 empty] | VV | 2 | 2 | True | 0 | ROZPOCET
| VV |  | Mezisoučet |  | 6819.5 | [12 empty] | VV | 2 | 3 | True | 0 | ROZPOCET
| VV |  | Součet |  | 6819.5 | [12 empty] | VV | 2 | 4 | True | 1 | ROZPOCET
367 | K | 43-ST-002 | M+D Rampa - Ocelová konstrukce přístřešku - ocel S 235JR vč. kotvení a doplňků | kg | 851 |  | 0 |  |  | základní |  | 0 | 0.001 | 0.851 | 0 | 0 | 64 | K | 2 |  |  |  | ROZPOCET |  |  |  |  | 0 | 0 | 0 | 0 | 0 | 1 | 0 | 64 | 185295745
| VV |  | "vč. 103 výkaz výměr + TZ statika + popis TZ" | [14 empty] | VV | 2 | 1 | True | 0 | ROZPOCET
| VV |  | 740,0 |  | 740 | [12 empty] | VV | 2 | 2 | True | 0 | ROZPOCET
| VV |  | "spoj.materiál" | [14 empty] | VV | 2 | 1 | True | 0 | ROZPOCET
| VV |  | 740,0*0,15 |  | 111 | [12 empty] | VV | 2 | 2 | True | 0 | ROZPOCET
| VV |  | Mezisoučet |  | 851 | [12 empty] | VV | 2 | 3 | True | 0 | ROZPOCET
| VV |  | Součet |  | 851 | [12 empty] | VV | 2 | 4 | True | 1 | ROZPOCET

## 2- D.1.4.01 - Soupis prac...
{93c8870f-e8da-4a98-937f-e3197f13f560}
2
| KRYCÍ LIST SOUPISU PRACÍ | [7 empty] | v --- níže se nacházejí doplnkové a pomocné údaje k sestavám --- v | [8 empty] | False
Stavba:
R1 - Univerzitní zázemí sportu a behaviorálního zdraví – podzemní parkoviště
Objekt:
02.1 - SO 02.1 HLAVNÍ BUDOVA - PODZEMNÍ PARKOVIŠTĚ
Soupis:
2- D.1.4.01 - Soupis prací - VYTÁPĚNÍ
| KSO: |  |  |  |  | CC-CZ:
| Místo: |  | k.ú. Moravská Ostrava |  |  | Datum: | 3. 4. 2019
| Zadavatel: |  |  |  |  | IČ:
|  | Ostravská Univerzita |  |  |  | DIČ:
| Uchazeč: |  |  |  |  | IČ: | Vyplň údaj
|  | Vyplň údaj |  |  |  | DIČ: | Vyplň údaj
| Projektant: |  |  |  |  | IČ:
|  | Ateliér Ostrava |  |  |  | DIČ:
| Zpracovatel: |  |  |  |  | IČ:
|  | Ateliér Ostrava |  |  |  | DIČ:
Poznámka:
| Cena bez DPH | [5 empty] | 0
|  |  | Základ daně |  |  | Sazba daně | Výše daně
| DPH | základní | 0 |  |  | 21% | 0
|  | snížená | 0 |  |  | 15% | 0
|  | zákl. přenesená | 0 |  |  | 21% | 0
|  | sníž. přenesená | 0 |  |  | 15% | 0
|  | nulová | 0 |  |  | 0% | 0
| Cena s DPH |  |  | v | CZK |  | 0
REKAPITULACE ČLENĚNÍ SOUPISU PRACÍ
Stavba:
R1 - Univerzitní zázemí sportu a behaviorálního zdraví – podzemní parkoviště
Objekt:
02.1 - SO 02.1 HLAVNÍ BUDOVA - PODZEMNÍ PARKOVIŠTĚ
Soupis:
2- D.1.4.01 - Soupis prací - VYTÁPĚNÍ
Místo: |  |  | k.ú. Moravská Ostrava |  |  | Datum: | 3. 4. 2019
Zadavatel: |  |  | Ostravská Univerzita |  |  | Projektant: | Ateliér Ostrava
Uchazeč: |  |  | Vyplň údaj |  |  | Zpracovatel: | Ateliér Ostrava
Kód dílu - Popis | [6 empty] | Cena celkem [CZK]
Náklady stavby celkem | [6 empty] | 0 | [11 empty] | -1
| PSV - PSV | [5 empty] | 0
| D0 - Izolace tepelné | [5 empty] | 0
| D1 - POTRUBí | [5 empty] | 0
| D2 - ARMATURY | [5 empty] | 0
SOUPIS PRACÍ
Stavba:
R1 - Univerzitní zázemí sportu a behaviorálního zdraví – podzemní parkoviště
Objekt:
02.1 - SO 02.1 HLAVNÍ BUDOVA - PODZEMNÍ PARKOVIŠTĚ
Soupis:
2- D.1.4.01 - Soupis prací - VYTÁPĚNÍ
Místo: |  |  | k.ú. Moravská Ostrava |  |  | Datum: | 3. 4. 2019
Zadavatel: |  |  | Ostravská Univerzita |  |  | Projektant: | Ateliér Ostrava
Uchazeč: |  |  | Vyplň údaj |  |  | Zpracovatel: | Ateliér Ostrava
PČ | Typ | Kód | Popis | MJ | Množství | J.cena [CZK] | Cena celkem [CZK] | Cenová soustava |  | DPH | J. Nh [h] | Nh celkem [h] | J. hmotnost [t] | Hmotnost celkem [t] | J. suť [t] | Suť Celkem [t]
Náklady soupisu celkem | [6 empty] | 0 |  |  |  |  | 0 |  | 0.02315 |  | 0 |  | D | -1 | [7 empty] | 0
| D | PSV | PSV |  |  |  | 0 |  |  |  |  | 0 |  | 0.02315 |  | 0 | 2 | D | 0 | ROZPOCET | [6 empty] | 0
| D | D0 | Izolace tepelné |  |  |  | 0 |  |  |  |  | 0 |  | 0.0042 |  | 0 | 2 | D | 1 | ROZPOCET | [6 empty] | 0
1 | K | 713463213 | Montáž izolace tepelné potrubí potrubními pouzdry s Al fólií staženými Al páskou 1x D do 150 mm | m | 10 |  | 0 |  |  | základní |  | 0 | 0.00042 | 0.0042 | 0 | 0 | 16 | K | 2 | ROZPOCET | 0 | 0 | 0 | 0 | 0 | 1 | 0 | 16 | 2
2 | K | 713113 | IZOL POUZDRY Z MIN VLNY S AL FOLII 21-30 | M | 10 |  | 0 |  |  | základní |  | 0 | 0 | 0 | 0 | 0 | 16 | K | 2 | ROZPOCET | 0 | 0 | 0 | 0 | 0 | 1 | 0 | 16 | 4
| D | D1 | POTRUBí |  |  |  | 0 |  |  |  |  | 0 |  | 0.0183 |  | 0 | 2 | D | 1 | ROZPOCET | [6 empty] | 0
3 | K | 733122204 | Potrubí z uhlíkové oceli hladké spojované lisováním D 22/1,5 | m | 10 |  | 0 |  |  | základní |  | 0 | 0.00183 | 0.0183 | 0 | 0 | 16 | K | 2 | ROZPOCET | 0 | 0 | 0 | 0 | 0 | 1 | 0 | 16 | 6
4 | K | 733113114 | Příplatek k potrubí z trubek ocelových za zhotovení přípojky DN 20 | kus | 2 |  | 0 |  |  | základní |  | 0 | 0 | 0 | 0 | 0 | 16 | K | 2 | ROZPOCET | 0 | 0 | 0 | 0 | 0 | 1 | 0 | 16 | 8
5 | K | 998733101 | Přesun hmot pro rozvody potrubí v objektech v do 6 m | t | 0.018 |  | 0 |  |  | základní |  | 0 | 0 | 0 | 0 | 0 | 16 | K | 2 | ROZPOCET | 0 | 0 | 0 | 0 | 0 | 1 | 0 | 16 | 10
| D | D2 | ARMATURY |  |  |  | 0 |  |  |  |  | 0 |  | 0.00065 |  | 0 | 2 | D | 1 | ROZPOCET | [6 empty] | 0
6 | K | 734209103 | Montáž armatury závitové s jedním závitem G 1/2 | kus | 3 |  | 0 |  |  | základní |  | 0 | 3e-05 | 9e-05 | 0 | 0 | 16 | K | 2 | ROZPOCET | 0 | 0 | 0 | 0 | 0 | 1 | 0 | 16 | 12
7 | K | 7342002 | Vypouštěcí kulový kohout, 1/2" | KUS | 3 |  | 0 |  |  | základní |  | 0 | 0 | 0 | 0 | 0 | 16 | K | 2 | ROZPOCET | 0 | 0 | 0 | 0 | 0 | 1 | 0 | 16 | 14
8 | K | 734209113 | Montáž armatury závitové s dvěma závity G 1/2 | kus | 1 |  | 0 |  |  | základní |  | 0 | 8e-05 | 8e-05 | 0 | 0 | 16 | K | 2 | ROZPOCET | 0 | 0 | 0 | 0 | 0 | 1 | 0 | 16 | 16
9 | K | 734209114 | Montáž armatury závitové s dvěma závity G 3/4 | kus | 3 |  | 0 |  |  | základní |  | 0 | 0.00011 | 0.00033 | 0 | 0 | 16 | K | 2 | ROZPOCET | 0 | 0 | 0 | 0 | 0 | 1 | 0 | 16 | 18
10 | K | 7342016 | Automat.vyvažovací a reg.ventil s EQM char., zdvih 4 mm, 200-975 l/h, 3/4" | KUS | 1 |  | 0 |  |  | základní |  | 0 | 0 | 0 | 0 | 0 | 16 | K | 2 | ROZPOCET | 0 | 0 | 0 | 0 | 0 | 1 | 0 | 16 | 20
11 | K | 7342017 | Kulový uzavírací kohout, 3/4" | KUS | 2 |  | 0 |  |  | základní |  | 0 | 0 | 0 | 0 | 0 | 16 | K | 2 | ROZPOCET | 0 | 0 | 0 | 0 | 0 | 1 | 0 | 16 | 22
12 | K | 734499211 | Montáž návarku pro měřič tepla | kus | 1 |  | 0 |  |  | základní |  | 0 | 0.00015 | 0.00015 | 0 | 0 | 16 | K | 2 | ROZPOCET | 0 | 0 | 0 | 0 | 0 | 1 | 0 | 16 | 24
13 | K | 734291951 | Montáž hlavice termostatického ovládání a el. pohonů M30x1,5 | kus | 231 |  | 0 |  |  | základní |  | 0 | 0 | 0 | 0 | 0 | 16 | K | 2 | ROZPOCET | 0 | 0 | 0 | 0 | 0 | 1 | 0 | 16 | 26
14 | K | 7342072 | Termopohon M 30x1,5 , 24 V, 0-10 V | KUS | 1 |  | 0 |  |  | základní |  | 0 | 0 | 0 | 0 | 0 | 16 | K | 2 | ROZPOCET | 0 | 0 | 0 | 0 | 0 | 1 | 0 | 16 | 28

## 2- D.1.4.02 - Soupis prac...
{e9f7c1bf-24c8-4a58-a73d-49f7dcbded7b}
2
| KRYCÍ LIST SOUPISU PRACÍ | [7 empty] | v --- níže se nacházejí doplnkové a pomocné údaje k sestavám --- v | [8 empty] | False
Stavba:
R1 - Univerzitní zázemí sportu a behaviorálního zdraví – podzemní parkoviště
Objekt:
02.1 - SO 02.1 HLAVNÍ BUDOVA - PODZEMNÍ PARKOVIŠTĚ
Soupis:
2- D.1.4.02 - Soupis prací - VZDUCHOTECHNIKA A CHLAZENÍ
| KSO: |  |  |  |  | CC-CZ:
| Místo: |  | k.ú. Moravská Ostrava |  |  | Datum: | 3. 4. 2019
| Zadavatel: |  |  |  |  | IČ:
|  | Ostravská Univerzita |  |  |  | DIČ:
| Uchazeč: |  |  |  |  | IČ: | Vyplň údaj
|  | Vyplň údaj |  |  |  | DIČ: | Vyplň údaj
| Projektant: |  |  |  |  | IČ:
|  | Ateliér Ostrava |  |  |  | DIČ:
| Zpracovatel: |  |  |  |  | IČ:
|  | Ateliér Ostrava |  |  |  | DIČ:
Poznámka:
| Cena bez DPH | [5 empty] | 0
|  |  | Základ daně |  |  | Sazba daně | Výše daně
| DPH | základní | 0 |  |  | 21% | 0
|  | snížená | 0 |  |  | 15% | 0
|  | zákl. přenesená | 0 |  |  | 21% | 0
|  | sníž. přenesená | 0 |  |  | 15% | 0
|  | nulová | 0 |  |  | 0% | 0
| Cena s DPH |  |  | v | CZK |  | 0
REKAPITULACE ČLENĚNÍ SOUPISU PRACÍ
Stavba:
R1 - Univerzitní zázemí sportu a behaviorálního zdraví – podzemní parkoviště
Objekt:
02.1 - SO 02.1 HLAVNÍ BUDOVA - PODZEMNÍ PARKOVIŠTĚ
Soupis:
2- D.1.4.02 - Soupis prací - VZDUCHOTECHNIKA A CHLAZENÍ
Místo: |  |  | k.ú. Moravská Ostrava |  |  | Datum: | 3. 4. 2019
Zadavatel: |  |  | Ostravská Univerzita |  |  | Projektant: | Ateliér Ostrava
Uchazeč: |  |  | Vyplň údaj |  |  | Zpracovatel: | Ateliér Ostrava
Kód dílu - Popis | [6 empty] | Cena celkem [CZK]
Náklady stavby celkem | [6 empty] | 0 | [11 empty] | -1
| 0 - Poznámka | [5 empty] | 0
| 0.1 - Poznámka | [5 empty] | 0
| D1 - Náklady soupisu celkem : | [5 empty] | 0
| 30 - Zařízení č. 30a,30b - Větrání podzemních parkování | [5 empty] | 0
| 30-1 - Soupis prací, dodávek a montáže | [5 empty] | 0
| 30-2 - Potrubí Skupinová cena potrubí sk. I - pozink. Plech, tř. těsnosti B: | [5 empty] | 0
| 30-3 - Izolace (cena dodávky vč.montáže): | [5 empty] | 0
| 31 - Zařízení č. 31 – Temperování vjezdu do podzemních stání | [5 empty] | 0
| 31-1 - Soupis prací, dodávek a montáže | [5 empty] | 0
| 32 - Zařízení č. 32 – Větrání hygienického zázemí podzemních stání | [5 empty] | 0
| 32-1 - Soupis prací, dodávek a montáže | [5 empty] | 0
| 32-2 - Potrubí | [5 empty] | 0
| 33 - Zařízení č. 33 – Větrání rozvodny v 1.PP (0.23) | [5 empty] | 0
| 33-1 - Soupis prací, dodávek a montáže | [5 empty] | 0
| 33-2 - Potrubí | [5 empty] | 0
| 34 - Zařízení č. 34 – Chlazení rozvodny v 1.PP (0.23) | [5 empty] | 0
| 34-1 - Soupis prací, dodávek a montáže | [5 empty] | 0
| Spol. - Montážní materiál společný pro všechna zařízení: | [5 empty] | 0
| Spol. - Montážní materiál společný pro všechna zařízení: | [5 empty] | 0
SOUPIS PRACÍ
Stavba:
R1 - Univerzitní zázemí sportu a behaviorálního zdraví – podzemní parkoviště
Objekt:
02.1 - SO 02.1 HLAVNÍ BUDOVA - PODZEMNÍ PARKOVIŠTĚ
Soupis:
2- D.1.4.02 - Soupis prací - VZDUCHOTECHNIKA A CHLAZENÍ
Místo: |  |  | k.ú. Moravská Ostrava |  |  | Datum: | 3. 4. 2019
Zadavatel: |  |  | Ostravská Univerzita |  |  | Projektant: | Ateliér Ostrava
Uchazeč: |  |  | Vyplň údaj |  |  | Zpracovatel: | Ateliér Ostrava
PČ | Typ | Kód | Popis | MJ | Množství | J.cena [CZK] | Cena celkem [CZK] | Cenová soustava |  | DPH | J. Nh [h] | Nh celkem [h] | J. hmotnost [t] | Hmotnost celkem [t] | J. suť [t] | Suť Celkem [t]
Náklady soupisu celkem | [6 empty] | 0 |  |  |  |  | 0 |  | 0 |  | 0 |  | D | -1 | [7 empty] | 0
| D | 0 | Poznámka |  |  |  | 0 |  |  |  |  | 0 |  | 0 |  | 0 | 1 | D | 0 | ROZPOCET | [6 empty] | 0
| D | 0.1 | Poznámka |  |  |  | 0 |  |  |  |  | 0 |  | 0 |  | 0 | 1 | D | 1 | ROZPOCET | [6 empty] | 0
0 | K | PO | Jsou-li v projektu uvedeny obchodní názvy výrobků a materiálu, jedná se pouze o příklad určující technické parametry, minimální kvalitativní požadavky a vzhled u viditelných prvků. Je možné je nahradit výrobkem nebo materiálem stejné a vyšší kvalitativní úrovně. Záměna technických zařízení musí být řešena i v navazujicích profesích silnoproud, MaR, ZTI. V případě, že zažízení má rozdílný rozměr je nutné prověřit profesi statika a stavba. Tento dokument není samostatným podkladem pro další zpracování cenové nabídky , jeho nedílnou součástí je projektová dokumentace příslušného objektu a stupně. V případě odkazů na TZ (technická zpráva) u jednotlivých položek je nutno příslušnou TZ prostudovat. Dále je nutné uvažovat s podrobně uvedenými parametry a požadavky na materiály uvedenými v projektové dokumentaci vč. výpisů a skladeb konstrukcí. Dále je nutné dodat zařízení (jednotky, ventilátory …) společně s tlumiči hluku tak aby splňovaly požadavky dané v technické zprávě dle konkrétních údajů o hlučnosti v jednotlivých okt.pásmech a jednotlivých útlumů dodaných tlumičů. Jednotlivé elementy budou na požadavek architekta( investora) vyvzorkovány Poznámka : Dveřní mřížky bude dodávat stavba Odvod kondenzátu je dodávkou ZTI Konstrukci pod jednotky na střechu bude dodávat stavba izolace- cena obsahuje dodávku i montáž M Montáž P Potrubí |  | 0 |  | 0 |  |  | základní |  | 0 | 0 | 0 | 0 | 0 | 4 | K | 2 | ROZPOCET | 0 | 0 | 0 | 0 | 0 | 1 | 0 | 4 | -1048347113
| D | D1 | Náklady soupisu celkem : |  |  |  | 0 |  |  |  |  | 0 |  | 0 |  | 0 | 1 | D | 0 | ROZPOCET | [6 empty] | 0
| D | 30 | Zařízení č. 30a,30b - Větrání podzemních parkování |  |  |  | 0 |  |  |  |  | 0 |  | 0 |  | 0 | 1 | D | 1 | ROZPOCET | [6 empty] | 0
| D | 30-1 | Soupis prací, dodávek a montáže |  |  |  | 0 |  |  |  |  | 0 |  | 0 |  | 0 | 1 | D | 2 | ROZPOCET | [6 empty] | 0
1 | M | 30a,30b | Vzduchotechnická jednotka odvodní, požadavek ErP 1018 technické a výkonové parametry v tabulce zařízení akustické parametry v technice zařízení, jednotka ve venkovním provedení, strana obsluhy dle výkresové PD, skladba komor : tlumící vložka klapka, servopohon 230V, havarijní funkce ventilátor, volnooběžné kolo tlumící komora protidešťová žaluzie Poznámka: OK pod jednotku v dodávce stavby | ks | 2 |  | 0 |  |  | základní |  | 0 | 0 | 0 | 0 | 0 | 8 | M | 3 | ROZPOCET | 0 | 0 | 0 | 0 | 0 | 1 | 0 | 4 | 6
2 | K | M1 | Montáž kompletu a dopravné | kpl | 1 |  | 0 |  |  | základní |  | 0 | 0 | 0 | 0 | 0 | 4 | K | 3 | ROZPOCET | 0 | 0 | 0 | 0 | 0 | 1 | 0 | 4 | 8
3 | K | Pol1 | Vertikální doprava (položka 1) na střechu (5.NP) | kpl | 1 |  | 0 |  |  | základní |  | 0 | 0 | 0 | 0 | 0 | 4 | K | 3 | ROZPOCET | 0 | 0 | 0 | 0 | 0 | 1 | 0 | 4 | 10
4 | M | 30.a1 | Požární klapka se servem 230V, včetně zatěsnění a osazení do požárně dělící konstrukce , ovládá EPS, monitoruje MaR - 500x300 mm | ks | 1 |  | 0 |  |  | základní |  | 0 | 0 | 0 | 0 | 0 | 8 | M | 3 | ROZPOCET | 0 | 0 | 0 | 0 | 0 | 1 | 0 | 4 | 12
5 | M | 30.a2 | Požární klapka se servem 230V, včetně zatěsnění a osazení do požárně dělící konstrukce , ovládá EPS, monitoruje MaR - 400x300 mm | ks | 1 |  | 0 |  |  | základní |  | 0 | 0 | 0 | 0 | 0 | 8 | M | 3 | ROZPOCET | 0 | 0 | 0 | 0 | 0 | 1 | 0 | 4 | 14
6 | M | 30.a3 | Požární klapka se servem 230V, včetně zatěsnění a osazení do požárně dělící konstrukce , ovládá EPS, monitoruje MaR - 400x300 mm | ks | 1 |  | 0 |  |  | základní |  | 0 | 0 | 0 | 0 | 0 | 8 | M | 3 | ROZPOCET | 0 | 0 | 0 | 0 | 0 | 1 | 0 | 4 | 16
7 | M | 30.b1 | Požární klapka se servem 230V, včetně zatěsnění a osazení do požárně dělící konstrukce , ovládá EPS, monitoruje MaR - 500x300 mm | ks | 1 |  | 0 |  |  | základní |  | 0 | 0 | 0 | 0 | 0 | 8 | M | 3 | ROZPOCET | 0 | 0 | 0 | 0 | 0 | 1 | 0 | 4 | 18
8 | M | 30.b2 | Požární klapka se servem 230V, včetně zatěsnění a osazení do požárně dělící konstrukce , ovládá EPS, monitoruje MaR - 500x300 mm | ks | 1 |  | 0 |  |  | základní |  | 0 | 0 | 0 | 0 | 0 | 8 | M | 3 | ROZPOCET | 0 | 0 | 0 | 0 | 0 | 1 | 0 | 4 | 20
9 | K | M4-8 | Montáž kompletu a dopravné | kpl | 1 |  | 0 |  |  | základní |  | 0 | 0 | 0 | 0 | 0 | 4 | K | 3 | ROZPOCET | 0 | 0 | 0 | 0 | 0 | 1 | 0 | 4 | 22
10 | M | 30.psu | Požární stěnový uzávěr , servopohon 230V, včetně zatěsnění a osazení do požárně dělící konstrukce 200x315mm, Poznámka: v rozsahu dodávky komponentů, tedy včetně krycích mřížek | ks | 2 |  | 0 |  |  | základní |  | 0 | 0 | 0 | 0 | 0 | 8 | M | 3 | ROZPOCET | 0 | 0 | 0 | 0 | 0 | 1 | 0 | 4 | 24
11 | K | M10 | Montáž kompletu a dopravné | kpl | 1 |  | 0 |  |  | základní |  | 0 | 0 | 0 | 0 | 0 | 4 | K | 3 | ROZPOCET | 0 | 0 | 0 | 0 | 0 | 1 | 0 | 4 | 26
12 | M | 30.b3 | Síto z tahokovu průměr 160mm | ks | 1 |  | 0 |  |  | základní |  | 0 | 0 | 0 | 0 | 0 | 8 | M | 3 | ROZPOCET | 0 | 0 | 0 | 0 | 0 | 1 | 0 | 4 | 28
13 | M | Pol2 | regulační klapka s aretací polohy průměr 160mm | ks | 1 |  | 0 |  |  | základní |  | 0 | 0 | 0 | 0 | 0 | 8 | M | 3 | ROZPOCET | 0 | 0 | 0 | 0 | 0 | 1 | 0 | 4 | 30
14 | M | 30.a4 | Vyústka odvodní 300x200,s regulací, R1, průmyslová (200m3/h) , osadit do potrubí | ks | 30 |  | 0 |  |  | základní |  | 0 | 0 | 0 | 0 | 0 | 8 | M | 3 | ROZPOCET | 0 | 0 | 0 | 0 | 0 | 1 | 0 | 4 | 32
15 | M | 30.b4 | Vyústka odvodní 300x200,s regulací, R1, průmyslová (200m3/h) , osadit do potrubí | ks | 29 |  | 0 |  |  | základní |  | 0 | 0 | 0 | 0 | 0 | 8 | M | 3 | ROZPOCET | 0 | 0 | 0 | 0 | 0 | 1 | 0 | 4 | 34
16 | K | M12-15 | Montáž kompletu a dopravné | kpl | 1 |  | 0 |  |  | základní |  | 0 | 0 | 0 | 0 | 0 | 4 | K | 3 | ROZPOCET | 0 | 0 | 0 | 0 | 0 | 1 | 0 | 4 | 36
17 | M | 30.5 | Síto z tahokovu 1250x500mm | ks | 1 |  | 0 |  |  | základní |  | 0 | 0 | 0 | 0 | 0 | 8 | M | 3 | ROZPOCET | 0 | 0 | 0 | 0 | 0 | 1 | 0 | 4 | 38
18 | M | 30.6 | Síto z tahokovu 1100x600mm | ks | 1 |  | 0 |  |  | základní |  | 0 | 0 | 0 | 0 | 0 | 8 | M | 3 | ROZPOCET | 0 | 0 | 0 | 0 | 0 | 1 | 0 | 4 | 40
19 | M | 30.7 | Regulační klapka do potrubí 500x300mm | ks | 2 |  | 0 |  |  | základní |  | 0 | 0 | 0 | 0 | 0 | 8 | M | 3 | ROZPOCET | 0 | 0 | 0 | 0 | 0 | 1 | 0 | 4 | 42
20 | M | 30.8 | Regulační klapka do potrubí 400x300mm | ks | 3 |  | 0 |  |  | základní |  | 0 | 0 | 0 | 0 | 0 | 8 | M | 3 | ROZPOCET | 0 | 0 | 0 | 0 | 0 | 1 | 0 | 4 | 44
21 | M | 30.9 | Regulační klapka do potrubí 300x300mm | ks | 1 |  | 0 |  |  | základní |  | 0 | 0 | 0 | 0 | 0 | 8 | M | 3 | ROZPOCET | 0 | 0 | 0 | 0 | 0 | 1 | 0 | 4 | 46
22 | K | M17-21 | Montáž kompletu a dopravné | kpl | 1 |  | 0 |  |  | základní |  | 0 | 0 | 0 | 0 | 0 | 4 | K | 3 | ROZPOCET | 0 | 0 | 0 | 0 | 0 | 1 | 0 | 4 | 48
| D | 30-2 | Potrubí Skupinová cena potrubí sk. I - pozink. Plech, tř. těsnosti B: |  |  |  | 0 |  |  |  |  | 0 |  | 0 |  | 0 | 1 | D | 2 | ROZPOCET | [6 empty] | 0
23 | M | P23 | Do obvodu 1050/tvarovek (10%) | bm | 180 |  | 0 |  |  | základní |  | 0 | 0 | 0 | 0 | 0 | 8 | M | 3 | ROZPOCET | 0 | 0 | 0 | 0 | 0 | 1 | 0 | 4 | 50
24 | K | M23 | Montáž potrubí a dopravné | bm | 180 |  | 0 |  |  | základní |  | 0 | 0 | 0 | 0 | 0 | 4 | K | 3 | ROZPOCET | 0 | 0 | 0 | 0 | 0 | 1 | 0 | 4 | 52
25 | M | P25 | Do obvodu 1500/tvarovek (30%) | bm | 240 |  | 0 |  |  | základní |  | 0 | 0 | 0 | 0 | 0 | 8 | M | 3 | ROZPOCET | 0 | 0 | 0 | 0 | 0 | 1 | 0 | 4 | 54
26 | K | M25 | Montáž potrubí a dopravné | bm | 240 |  | 0 |  |  | základní |  | 0 | 0 | 0 | 0 | 0 | 4 | K | 3 | ROZPOCET | 0 | 0 | 0 | 0 | 0 | 1 | 0 | 4 | 56
27 | M | P27 | Do obvodu 1890/tvarovek (30%) | bm | 155 |  | 0 |  |  | základní |  | 0 | 0 | 0 | 0 | 0 | 8 | M | 3 | ROZPOCET | 0 | 0 | 0 | 0 | 0 | 1 | 0 | 4 | 58
28 | K | M27 | Montáž potrubí a dopravné | bm | 155 |  | 0 |  |  | základní |  | 0 | 0 | 0 | 0 | 0 | 4 | K | 3 | ROZPOCET | 0 | 0 | 0 | 0 | 0 | 1 | 0 | 4 | 60
29 | M | P29 | Do obvodu 2630/tvarovek (30%) | bm | 85 |  | 0 |  |  | základní |  | 0 | 0 | 0 | 0 | 0 | 8 | M | 3 | ROZPOCET | 0 | 0 | 0 | 0 | 0 | 1 | 0 | 4 | 62
30 | K | M29 | Montáž potrubí a dopravné | bm | 85 |  | 0 |  |  | základní |  | 0 | 0 | 0 | 0 | 0 | 4 | K | 3 | ROZPOCET | 0 | 0 | 0 | 0 | 0 | 1 | 0 | 4 | 64
31 | M | P31 | Do obvodu 3500/tvarovek (10%) | bm | 60 |  | 0 |  |  | základní |  | 0 | 0 | 0 | 0 | 0 | 8 | M | 3 | ROZPOCET | 0 | 0 | 0 | 0 | 0 | 1 | 0 | 4 | 66
32 | K | M31 | Montáž potrubí a dopravné | bm | 60 |  | 0 |  |  | základní |  | 0 | 0 | 0 | 0 | 0 | 4 | K | 3 | ROZPOCET | 0 | 0 | 0 | 0 | 0 | 1 | 0 | 4 | 68
33 | M | P33 | Kruhové - Do průměru 200/tvarovek (20%) | bm | 2 |  | 0 |  |  | základní |  | 0 | 0 | 0 | 0 | 0 | 8 | M | 3 | ROZPOCET | 0 | 0 | 0 | 0 | 0 | 1 | 0 | 4 | 70
34 | K | M33 | Montáž potrubí a dopravné | bm | 2 |  | 0 |  |  | základní |  | 0 | 0 | 0 | 0 | 0 | 4 | K | 3 | ROZPOCET | 0 | 0 | 0 | 0 | 0 | 1 | 0 | 4 | 72
| D | 30-3 | Izolace (cena dodávky vč.montáže): |  |  |  | 0 |  |  |  |  | 0 |  | 0 |  | 0 | 1 | D | 2 | ROZPOCET | [6 empty] | 0
35 | M | Pol3 | Tepelná izolace - minerální vata tl.100mm s oplechováním ušlechtilým plechem 0,6mm | m2 | 15 |  | 0 |  |  | základní |  | 0 | 0 | 0 | 0 | 0 | 8 | M | 3 | ROZPOCET | 0 | 0 | 0 | 0 | 0 | 1 | 0 | 4 | 74
36 | M | Pol4 | Protipožární izolace - oboustranná zk.A+B, pož. Odolnost 45min, technologický postup dle certifikátu | m2 | 15 |  | 0 |  |  | základní |  | 0 | 0 | 0 | 0 | 0 | 8 | M | 3 | ROZPOCET | 0 | 0 | 0 | 0 | 0 | 1 | 0 | 4 | 76
| D | 31 | Zařízení č. 31 – Temperování vjezdu do podzemních stání |  |  |  | 0 |  |  |  |  | 0 |  | 0 |  | 0 | 1 | D | 1 | ROZPOCET | [6 empty] | 0
| D | 31-1 | Soupis prací, dodávek a montáže |  |  |  | 0 |  |  |  |  | 0 |  | 0 |  | 0 | 1 | D | 2 | ROZPOCET | [6 empty] | 0
37 | M | Pol5 | Vytápěcí cirkulační jednotka, umístění pod strop, vodní výměník CuAl distribuce vzduchu přes 4stranný anemostat, včetně závěsů technické a výkonové parametry v tabulce zařízení Standard | ks | 1 |  | 0 |  |  | základní |  | 0 | 0 | 0 | 0 | 0 | 8 | M | 3 | ROZPOCET | 0 | 0 | 0 | 0 | 0 | 1 | 0 | 4 | 78
38 | K | M37 | Montáž kompletu a dopravné | kpl | 1 |  | 0 |  |  | základní |  | 0 | 0 | 0 | 0 | 0 | 4 | K | 3 | ROZPOCET | 0 | 0 | 0 | 0 | 0 | 1 | 0 | 4 | 80
| D | 32 | Zařízení č. 32 – Větrání hygienického zázemí podzemních stání |  |  |  | 0 |  |  |  |  | 0 |  | 0 |  | 0 | 1 | D | 1 | ROZPOCET | [6 empty] | 0
| D | 32-1 | Soupis prací, dodávek a montáže |  |  |  | 0 |  |  |  |  | 0 |  | 0 |  | 0 | 1 | D | 2 | ROZPOCET | [6 empty] | 0
39 | M | Pol6 | Potrubní diagonální ventilátor , trojí vinutí Výkonové parametry: v tabulce zařízení | ks | 1 |  | 0 |  |  | základní |  | 0 | 0 | 0 | 0 | 0 | 8 | M | 3 | ROZPOCET | 0 | 0 | 0 | 0 | 0 | 1 | 0 | 4 | -214789158
40 | M | pol61 | Včetně tlumících vložek průměr 200 | ks | 2 |  | 0 |  |  | základní |  | 0 | 0 | 0 | 0 | 0 | 8 | M | 3 | ROZPOCET | 0 | 0 | 0 | 0 | 0 | 1 | 0 | 4 | 2104004464
41 | K | M39-40 | Montáž kompletu a dopravné | ks | 1 |  | 0 |  |  | základní |  | 0 | 0 | 0 | 0 | 0 | 4 | K | 3 | ROZPOCET | 0 | 0 | 0 | 0 | 0 | 1 | 0 | 4 | 84
42 | M | 32.1 | Síto z tahokovu průměr 200mm, , osadit do potrubí | ks | 1 |  | 0 |  |  | základní |  | 0 | 0 | 0 | 0 | 0 | 8 | M | 3 | ROZPOCET | 0 | 0 | 0 | 0 | 0 | 1 | 0 | 4 | 1419673850
43 | M | 32.2 | Plastový odvodní ventil prům 100 mm | ks | 7 |  | 0 |  |  | základní |  | 0 | 0 | 0 | 0 | 0 | 8 | M | 3 | ROZPOCET | 0 | 0 | 0 | 0 | 0 | 1 | 0 | 4 | 88
44 | M | Pol7 | Regulační klapka průměr 100mm | ks | 7 |  | 0 |  |  | základní |  | 0 | 0 | 0 | 0 | 0 | 8 | M | 3 | ROZPOCET | 0 | 0 | 0 | 0 | 0 | 1 | 0 | 4 | 90
45 | M | Pol8 | Ohebná hadice s izolací průměr 100mm | ks | 11 |  | 0 |  |  | základní |  | 0 | 0 | 0 | 0 | 0 | 8 | M | 3 | ROZPOCET | 0 | 0 | 0 | 0 | 0 | 1 | 0 | 4 | 92
46 | M | 32.3 | Stěnové mřížky 300x200mm, včetně upevňovacího rámečku | ks | 2 |  | 0 |  |  | základní |  | 0 | 0 | 0 | 0 | 0 | 8 | M | 3 | ROZPOCET | 0 | 0 | 0 | 0 | 0 | 1 | 0 | 4 | 94
47 | K | M42-46 | Montáž kompletu a dopravné | kpl | 1 |  | 0 |  |  | základní |  | 0 | 0 | 0 | 0 | 0 | 4 | K | 3 | ROZPOCET | 0 | 0 | 0 | 0 | 0 | 1 | 0 | 4 | 96
| D | 32-2 | Potrubí |  |  |  | 0 |  |  |  |  | 0 |  | 0 |  | 0 | 1 | D | 2 | ROZPOCET | [6 empty] | 0
48 | M | P48 | Kruhové - Do průměru 200/tvarovek (30%) | bm | 20 |  | 0 |  |  | základní |  | 0 | 0 | 0 | 0 | 0 | 8 | M | 3 | ROZPOCET | 0 | 0 | 0 | 0 | 0 | 1 | 0 | 4 | 98
49 | K | M48 | Montáž potrubí a dopravné | bm | 20 |  | 0 |  |  | základní |  | 0 | 0 | 0 | 0 | 0 | 4 | K | 3 | ROZPOCET | 0 | 0 | 0 | 0 | 0 | 1 | 0 | 4 | 100
| D | 33 | Zařízení č. 33 – Větrání rozvodny v 1.PP (0.23) |  |  |  | 0 |  |  |  |  | 0 |  | 0 |  | 0 | 1 | D | 1 | ROZPOCET | [6 empty] | 0
| D | 33-1 | Soupis prací, dodávek a montáže |  |  |  | 0 |  |  |  |  | 0 |  | 0 |  | 0 | 1 | D | 2 | ROZPOCET | [6 empty] | 0
50 | M | 33 | Potrubní diagonální ventilátor tříotáčkový, dvojí vinutí Výkonové parametry: 50W, 230V | ks | 1 |  | 0 |  |  | základní |  | 0 | 0 | 0 | 0 | 0 | 8 | M | 3 | ROZPOCET | 0 | 0 | 0 | 0 | 0 | 1 | 0 | 4 | 102
51 | M | 33.0 | Včetně tlumících vložek průměr 125mm | ks | 2 |  | 0 |  |  | základní |  | 0 | 0 | 0 | 0 | 0 | 8 | M | 3 | ROZPOCET | 0 | 0 | 0 | 0 | 0 | 1 | 0 | 4 | -2103995566
52 | K | M50-51 | Montáž kompletu a dopravné | kpl | 1 |  | 0 |  |  | základní |  | 0 | 0 | 0 | 0 | 0 | 4 | K | 3 | ROZPOCET | 0 | 0 | 0 | 0 | 0 | 1 | 0 | 4 | 104
53 | M | 33.1 | Síto z tahokovu průměr 125mm, , osadit do potrubí | ks | 2 |  | 0 |  |  | základní |  | 0 | 0 | 0 | 0 | 0 | 8 | M | 3 | ROZPOCET | 0 | 0 | 0 | 0 | 0 | 1 | 0 | 4 | -74172184
54 | K | M54 | Montáž kompletu a dopravné | kpl | 1 |  | 0 |  |  | základní |  | 0 | 0 | 0 | 0 | 0 | 4 | K | 3 | ROZPOCET | 0 | 0 | 0 | 0 | 0 | 1 | 0 | 4 | 108
55 | M | 33.psu | Požární stěnový uzávěr , servopohon 230V, včetně zatěsnění a osazení do požárně dělící konstrukce 200x315mm | ks | 1 |  | 0 |  |  | základní |  | 0 | 0 | 0 | 0 | 0 | 8 | M | 3 | ROZPOCET | 0 | 0 | 0 | 0 | 0 | 1 | 0 | 4 | 110
56 | K | M55 | Montáž kompletu a dopravné | kpl | 1 |  | 0 |  |  | základní |  | 0 | 0 | 0 | 0 | 0 | 4 | K | 3 | ROZPOCET | 0 | 0 | 0 | 0 | 0 | 1 | 0 | 4 | 112
| D | 33-2 | Potrubí |  |  |  | 0 |  |  |  |  | 0 |  | 0 |  | 0 | 1 | D | 2 | ROZPOCET | [6 empty] | 0
57 | M | P57 | Kruhové - Do průměru 140/tvarovek (10%) | bm | 2 |  | 0 |  |  | základní |  | 0 | 0 | 0 | 0 | 0 | 8 | M | 3 | ROZPOCET | 0 | 0 | 0 | 0 | 0 | 1 | 0 | 4 | 114
58 | K | M57 | Montáž potrubí a dopravné | bm | 2 |  | 0 |  |  | základní |  | 0 | 0 | 0 | 0 | 0 | 4 | K | 3 | ROZPOCET | 0 | 0 | 0 | 0 | 0 | 1 | 0 | 4 | 116
| D | 34 | Zařízení č. 34 – Chlazení rozvodny v 1.PP (0.23) |  |  |  | 0 |  |  |  |  | 0 |  | 0 |  | 0 | 1 | D | 1 | ROZPOCET | [6 empty] | 0
| D | 34-1 | Soupis prací, dodávek a montáže |  |  |  | 0 |  |  |  |  | 0 |  | 0 |  | 0 | 1 | D | 2 | ROZPOCET | [6 empty] | 0
59 | M | 13.2 | Split systém, chladivo R32, venkovní jednotka. Výkonové a technické parametry v tabulce zařízení. | ks | 1 |  | 0 |  |  | základní |  | 0 | 0 | 0 | 0 | 0 | 8 | M | 3 | ROZPOCET | 0 | 0 | 0 | 0 | 0 | 1 | 0 | 4 | 118
60 | M | pol13.3 | Vnitřní nástěnná jednotka. Výkonové a technické parametry v tabulce zařízení. | ks | 1 |  | 0 |  |  | základní |  | 0 | 0 | 0 | 0 | 0 | 8 | M | 3 | ROZPOCET | 0 | 0 | 0 | 0 | 0 | 1 | 0 | 4 | 1982373397
61 | M | pol13.4 | Cu potrubí včetně izolace, délka trasy | m | 10 |  | 0 |  |  | základní |  | 0 | 0 | 0 | 0 | 0 | 8 | M | 3 | ROZPOCET | 0 | 0 | 0 | 0 | 0 | 1 | 0 | 4 | 1096476031
62 | M | pol13.5 | Konzola - venkovní jednotka (1pár) | ks | 1 |  | 0 |  |  | základní |  | 0 | 0 | 0 | 0 | 0 | 8 | M | 3 | ROZPOCET | 0 | 0 | 0 | 0 | 0 | 1 | 0 | 4 | 1915526735
63 | K | M59-62 | Montáž kompletu a dopravné | ks | 1 |  | 0 |  |  | základní |  | 0 | 0 | 0 | 0 | 0 | 4 | K | 3 | ROZPOCET | 0 | 0 | 0 | 0 | 0 | 1 | 0 | 4 | 120
| D | Spol. | Montážní materiál společný pro všechna zařízení: |  |  |  | 0 |  |  |  |  | 0 |  | 0 |  | 0 | 1 | D | 1 | ROZPOCET | [6 empty] | 0
| D | Spol. | Montážní materiál společný pro všechna zařízení: |  |  |  | 0 |  |  |  |  | 0 |  | 0 |  | 0 | 1 | D | 2 | ROZPOCET | [6 empty] | 0
64 | M | Pol9 | - spojovací | kg | 150 |  | 0 |  |  | základní |  | 0 | 0 | 0 | 0 | 0 | 8 | M | 3 | ROZPOCET | 0 | 0 | 0 | 0 | 0 | 1 | 0 | 4 | 122
65 | M | Pol10 | - gumové těsnění | kg | 100 |  | 0 |  |  | základní |  | 0 | 0 | 0 | 0 | 0 | 8 | M | 3 | ROZPOCET | 0 | 0 | 0 | 0 | 0 | 1 | 0 | 4 | 124
66 | M | Pol11 | - materiál na závěsy, uložení potrubí a jednotek | kg | 250 |  | 0 |  |  | základní |  | 0 | 0 | 0 | 0 | 0 | 8 | M | 3 | ROZPOCET | 0 | 0 | 0 | 0 | 0 | 1 | 0 | 4 | 126
67 | K | M66 | - montáž závěsu uložení potrubí a jednotek | kg | 250 |  | 0 |  |  | základní |  | 0 | 0 | 0 | 0 | 0 | 4 | K | 3 | ROZPOCET | 0 | 0 | 0 | 0 | 0 | 1 | 0 | 4 | 128
68 | K | Pol12 | Přesun hmot potrubí | t | 13.706 |  | 0 |  |  | základní |  | 0 | 0 | 0 | 0 | 0 | 4 | K | 3 | ROZPOCET | 0 | 0 | 0 | 0 | 0 | 1 | 0 | 4 | 130
69 | K | Pol13 | Přesun hmot ostatní | t | 3 |  | 0 |  |  | základní |  | 0 | 0 | 0 | 0 | 0 | 4 | K | 3 | ROZPOCET | 0 | 0 | 0 | 0 | 0 | 1 | 0 | 4 | 132
70 | K | Pol14 | HZS - zprovoznění, zaregulování a zaučení obsluhy. Práce lze fakturovat dle skutečně odpracovaných hodin potvrzených v montážním deníku, | hod. | 160 |  | 0 |  |  | základní |  | 0 | 0 | 0 | 0 | 0 | 4 | K | 3 | ROZPOCET | 0 | 0 | 0 | 0 | 0 | 1 | 0 | 4 | 134

## 2- D.1.4.04 - Soupis prac...
{5830d08c-0ad2-4817-9535-b20bab03330e}
2
| KRYCÍ LIST SOUPISU PRACÍ | [7 empty] | v --- níže se nacházejí doplnkové a pomocné údaje k sestavám --- v | [8 empty] | False
Stavba:
R1 - Univerzitní zázemí sportu a behaviorálního zdraví – podzemní parkoviště
Objekt:
02.1 - SO 02.1 HLAVNÍ BUDOVA - PODZEMNÍ PARKOVIŠTĚ
Soupis:
2- D.1.4.04 - Soupis prací - MĚŘENÍ A REGULACE
| KSO: |  |  |  |  | CC-CZ:
| Místo: |  | k.ú. Moravská Ostrava |  |  | Datum: | 3. 4. 2019
| Zadavatel: |  |  |  |  | IČ:
|  | Ostravská Univerzita |  |  |  | DIČ:
| Uchazeč: |  |  |  |  | IČ: | Vyplň údaj
|  | Vyplň údaj |  |  |  | DIČ: | Vyplň údaj
| Projektant: |  |  |  |  | IČ:
|  | Ateliér Ostrava |  |  |  | DIČ:
| Zpracovatel: |  |  |  |  | IČ:
|  | Ateliér Ostrava |  |  |  | DIČ:
Poznámka:
| Cena bez DPH | [5 empty] | 0
|  |  | Základ daně |  |  | Sazba daně | Výše daně
| DPH | základní | 0 |  |  | 21% | 0
|  | snížená | 0 |  |  | 15% | 0
|  | zákl. přenesená | 0 |  |  | 21% | 0
|  | sníž. přenesená | 0 |  |  | 15% | 0
|  | nulová | 0 |  |  | 0% | 0
| Cena s DPH |  |  | v | CZK |  | 0
REKAPITULACE ČLENĚNÍ SOUPISU PRACÍ
Stavba:
R1 - Univerzitní zázemí sportu a behaviorálního zdraví – podzemní parkoviště
Objekt:
02.1 - SO 02.1 HLAVNÍ BUDOVA - PODZEMNÍ PARKOVIŠTĚ
Soupis:
2- D.1.4.04 - Soupis prací - MĚŘENÍ A REGULACE
Místo: |  |  | k.ú. Moravská Ostrava |  |  | Datum: | 3. 4. 2019
Zadavatel: |  |  | Ostravská Univerzita |  |  | Projektant: | Ateliér Ostrava
Uchazeč: |  |  | Vyplň údaj |  |  | Zpracovatel: | Ateliér Ostrava
Kód dílu - Popis | [6 empty] | Cena celkem [CZK]
Náklady stavby celkem | [6 empty] | 0 | [11 empty] | -1
| D2 - MAR | [5 empty] | 0
| 01 - ŘÍDICÍ SYSTÉM - dodávka | [5 empty] | 0
| 02 - PERIFERIE - dodávka Regulační ventily vč. servopohonů jsou dodávkou ÚT | [5 empty] | 0
| 03 - DETEKCE CO V GARÁŽÍCH- dodávka | [5 empty] | 0
| 04 - MĚŘENÍ ENERGIÍ - dodávka | [5 empty] | 0
| 05 - SOFTWARE PODSTANIC, OŽIVENÍ DDC | [5 empty] | 0
| 06 - VIZUALIZACE | [5 empty] | 0
| 07 - ROZVADĚČE | [5 empty] | 0
| 08 - KABELY, KABELOVÉ KONSTRUKCE dodávka + montáž | [5 empty] | 0
| 09 - Montáž zařízení MaR + montážní materiál | [5 empty] | 0
| 10 - Revize, uvedení do provozu | [5 empty] | 0
| 11 - Dodavatelská dokumentace | [5 empty] | 0
SOUPIS PRACÍ
Stavba:
R1 - Univerzitní zázemí sportu a behaviorálního zdraví – podzemní parkoviště
Objekt:
02.1 - SO 02.1 HLAVNÍ BUDOVA - PODZEMNÍ PARKOVIŠTĚ
Soupis:
2- D.1.4.04 - Soupis prací - MĚŘENÍ A REGULACE
Místo: |  |  | k.ú. Moravská Ostrava |  |  | Datum: | 3. 4. 2019
Zadavatel: |  |  | Ostravská Univerzita |  |  | Projektant: | Ateliér Ostrava
Uchazeč: |  |  | Vyplň údaj |  |  | Zpracovatel: | Ateliér Ostrava
PČ | Typ | Kód | Popis | MJ | Množství | J.cena [CZK] | Cena celkem [CZK] | Cenová soustava |  | DPH | J. Nh [h] | Nh celkem [h] | J. hmotnost [t] | Hmotnost celkem [t] | J. suť [t] | Suť Celkem [t]
Náklady soupisu celkem | [6 empty] | 0 |  |  |  |  | 0 |  | 0 |  | 0 |  | D | -1 | [7 empty] | 0
| D | D2 | MAR |  |  |  | 0 |  |  |  |  | 0 |  | 0 |  | 0 | 1 | D | 0 | ROZPOCET | [6 empty] | 0
| D | 01 | ŘÍDICÍ SYSTÉM - dodávka |  |  |  | 0 |  |  |  |  | 0 |  | 0 |  | 0 | 1 | D | 1 | ROZPOCET | [6 empty] | 0
1 | K | 1 - N3 | DDC procesní podstanice, kompaktní, komunikace BACnet/IP, 36 datových bodů (24xUIO, 4xDI, 8xDO) - volně programovatelná procesní podstanice pro řízení VVK a technických zařízení budov - funkce řídicí úrovně (správa alarmů, časové programy, historická data, dálkový přístup, ochrana heslem atd.) | ks | 1 |  | 0 |  |  | základní |  | 0 | 0 | 0 | 0 | 0 | 4 | K | 2 | ROZPOCET | 0 | 0 | 0 | 0 | 0 | 1 | 0 | 4 | 2
2 | K | 1 - 2 | Adresovací kolíčky 1…24 | ks | 1 |  | 0 |  |  | základní |  | 0 | 0 | 0 | 0 | 0 | 4 | K | 2 | ROZPOCET | 0 | 0 | 0 | 0 | 0 | 1 | 0 | 4 | 4
3 | K | 1 - 3 | Popisné štítky, A4 | ks | 1 |  | 0 |  |  | základní |  | 0 | 0 | 0 | 0 | 0 | 4 | K | 2 | ROZPOCET | 0 | 0 | 0 | 0 | 0 | 1 | 0 | 4 | 6
4 | K | 1 - 4 | Dotykový panel 7", vestavěný BACnet/IP klient a webový server | ks | 1 |  | 0 |  |  | základní |  | 0 | 0 | 0 | 0 | 0 | 4 | K | 2 | ROZPOCET | 0 | 0 | 0 | 0 | 0 | 1 | 0 | 4 | 8
5 | K | 1 - 5 | Kabel 3m pro ovládací panel | ks | 1 |  | 0 |  |  | základní |  | 0 | 0 | 0 | 0 | 0 | 4 | K | 2 | ROZPOCET | 0 | 0 | 0 | 0 | 0 | 1 | 0 | 4 | 10
| D | 02 | PERIFERIE - dodávka Regulační ventily vč. servopohonů jsou dodávkou ÚT |  |  |  | 0 |  |  |  |  | 0 |  | 0 |  | 0 | 1 | D | 1 | ROZPOCET | [6 empty] | 0
6 | K | 2 - 1.20.31 2 - 1.2 | Venkovní čidlo teploty Ni1000 typ QAC22 | ks | 2 |  | 0 |  |  | základní |  | 0 | 0 | 0 | 0 | 0 | 4 | K | 2 | ROZPOCET | 0 | 0 | 0 | 0 | 0 | 1 | 0 | 4 | 12
7 | K | 2 - 1.6.30a 2 - 1.6 | Servopohon klapkový, 230V, ovl. 2-bod havarijní funkce, min.IP44, dodávka VZT |  | 0 |  | 0 |  |  | základní |  | 0 | 0 | 0 | 0 | 0 | 4 | K | 2 | ROZPOCET | 0 | 0 | 0 | 0 | 0 | 1 | 0 | 4 | 14
| D | 03 | DETEKCE CO V GARÁŽÍCH- dodávka |  |  |  | 0 |  |  |  |  | 0 |  | 0 |  | 0 | 1 | D | 1 | ROZPOCET | [6 empty] | 0
8 | K | 3 - 8.1.1 | Snímač detekce CO, elektrochemický senzor, 0-1000ppm, lineární výstup 4-20mA, komunikace RS485 | ks | 20 |  | 0 |  |  | základní |  | 0 | 0 | 0 | 0 | 0 | 4 | K | 2 | ROZPOCET | 0 | 0 | 0 | 0 | 0 | 1 | 0 | 4 | 16
9 | K | 3 - 8.1.1.1 | Prvotní kalibrace snímače | ks | 20 |  | 0 |  |  | základní |  | 0 | 0 | 0 | 0 | 0 | 4 | K | 2 | ROZPOCET | 0 | 0 | 0 | 0 | 0 | 1 | 0 | 4 | 18
10 | K | 3 - 8.2.1 | Digitální ústředna etekce plynu pro max. 24 snímačů, výstupní relé hlášení jednotlivých stupňů koncentrace a poruchy detekce, RS485 | ks | 1 |  | 0 |  |  | základní |  | 0 | 0 | 0 | 0 | 0 | 4 | K | 2 | ROZPOCET | 0 | 0 | 0 | 0 | 0 | 1 | 0 | 4 | 20
11 | K | 3 - 8.2.1.1 | Box pro ústřednu výstupní relé hlášení jednotlivých stupňů koncentrace | ks | 1 |  | 0 |  |  | základní |  | 0 | 0 | 0 | 0 | 0 | 4 | K | 2 | ROZPOCET | 0 | 0 | 0 | 0 | 0 | 1 | 0 | 4 | 22
12 | K | 3 - 12 | Stabilizovaný napájecí zdroj 230VAC/24VDC | ks | 1 |  | 0 |  |  | základní |  | 0 | 0 | 0 | 0 | 0 | 4 | K | 2 | ROZPOCET | 0 | 0 | 0 | 0 | 0 | 1 | 0 | 4 | 24
13 | K | 3 - 13 | Box pro zdroj | ks | 1 |  | 0 |  |  | základní |  | 0 | 0 | 0 | 0 | 0 | 4 | K | 2 | ROZPOCET | 0 | 0 | 0 | 0 | 0 | 1 | 0 | 4 | 26
14 | K | 3 - 8.3.1 | Světelná tabude, oboustranná (2x jednostranná) s nápisem VYPNOUT MOTOR, OPUSTIT GARÁŽ | ks | 11 |  | 0 |  |  | základní |  | 0 | 0 | 0 | 0 | 0 | 4 | K | 2 | ROZPOCET | 0 | 0 | 0 | 0 | 0 | 1 | 0 | 4 | 28
15 | K | 3 - 8.4.1 | Světelná tabule s nápisem ZÁKAZ VJEZDU, NEBEZPEČÍ OTRAVY | ks | 1 |  | 0 |  |  | základní |  | 0 | 0 | 0 | 0 | 0 | 4 | K | 2 | ROZPOCET | 0 | 0 | 0 | 0 | 0 | 1 | 0 | 4 | 30
16 | K | 3 - 8.5.1 | Světelná tabude 900x150x100, 230V AC s nápisem ZÁKAZ VSTUPU, NEBEZPEČÍ OTRAVY | ks | 5 |  | 0 |  |  | základní |  | 0 | 0 | 0 | 0 | 0 | 4 | K | 2 | ROZPOCET | 0 | 0 | 0 | 0 | 0 | 1 | 0 | 4 | 32
17 | K | 3 - 8.6.1 | Světelná tabude 900x150x100, 230V AC s nápisem OPUSŤTE GARÁŽ, NEBEZPEČÍ OTRAVY | ks | 12 |  | 0 |  |  | základní |  | 0 | 0 | 0 | 0 | 0 | 4 | K | 2 | ROZPOCET | 0 | 0 | 0 | 0 | 0 | 1 | 0 | 4 | 34
18 | K | 3 - 2.9.1 | Výstražná siréna, 24V DC, napojení na ústřednu | ks | 2 |  | 0 |  |  | základní |  | 0 | 0 | 0 | 0 | 0 | 4 | K | 2 | ROZPOCET | 0 | 0 | 0 | 0 | 0 | 1 | 0 | 4 | 36
19 | K | 3 - 2.10.1 | Odstavné tlačítko akustické signalizace detekce CO, napojení na ústřednu | ks | 1 |  | 0 |  |  | základní |  | 0 | 0 | 0 | 0 | 0 | 4 | K | 2 | ROZPOCET | 0 | 0 | 0 | 0 | 0 | 1 | 0 | 4 | 38
20 | K | 3 - 2.10.1.1 | Zprovoznění v místě aplikace protokol o provozuschopnosti | ks | 1 |  | 0 |  |  | základní |  | 0 | 0 | 0 | 0 | 0 | 4 | K | 2 | ROZPOCET | 0 | 0 | 0 | 0 | 0 | 1 | 0 | 4 | 40
21 | K | 3 - 2.10.1.2 | Školení obsluhy | ks | 1 |  | 0 |  |  | základní |  | 0 | 0 | 0 | 0 | 0 | 4 | K | 2 | ROZPOCET | 0 | 0 | 0 | 0 | 0 | 1 | 0 | 4 | 42
22 | K | 3 - 2.10.1.3 | Exppedice | ks | 1 |  | 0 |  |  | základní |  | 0 | 0 | 0 | 0 | 0 | 4 | K | 2 | ROZPOCET | 0 | 0 | 0 | 0 | 0 | 1 | 0 | 4 | 44
| D | 04 | MĚŘENÍ ENERGIÍ - dodávka |  |  |  | 0 |  |  |  |  | 0 |  | 0 |  | 0 | 1 | D | 1 | ROZPOCET | [6 empty] | 0
23 | K | 4 - QT05 | Ultrazvukový měřič tepla a chladu, , 0.6m3/h, G3/4", 110mm PN16, čidla 1.5m, baterie 11 let, M-Bus | ks | 1 |  | 0 |  |  | základní |  | 0 | 0 | 0 | 0 | 0 | 4 | K | 2 | ROZPOCET | 0 | 0 | 0 | 0 | 0 | 1 | 0 | 4 | 46
| D | 05 | SOFTWARE PODSTANIC, OŽIVENÍ DDC |  |  |  | 0 |  |  |  |  | 0 |  | 0 |  | 0 | 1 | D | 1 | ROZPOCET | [6 empty] | 0
24 | K | 5 - SW DDC | Naprogramování SW DDC, cena za I/O datový bod | ks | 36 |  | 0 |  |  | základní |  | 0 | 0 | 0 | 0 | 0 | 4 | K | 2 | ROZPOCET | 0 | 0 | 0 | 0 | 0 | 1 | 0 | 4 | 48
25 | K | 5 - (N1-N3) | Oživení DDC, cena za I/O datový bod | ks | 36 |  | 0 |  |  | základní |  | 0 | 0 | 0 | 0 | 0 | 4 | K | 2 | ROZPOCET | 0 | 0 | 0 | 0 | 0 | 1 | 0 | 4 | 50
26 | K | 5 - SW DDC.1 | Připojení měřičů energií , cena za 1 měřič | ks | 10 |  | 0 |  |  | základní |  | 0 | 0 | 0 | 0 | 0 | 4 | K | 2 | ROZPOCET | 0 | 0 | 0 | 0 | 0 | 1 | 0 | 4 | 52
| D | 06 | VIZUALIZACE |  |  |  | 0 |  |  |  |  | 0 |  | 0 |  | 0 | 1 | D | 1 | ROZPOCET | [6 empty] | 0
27 | K | 6 - 27 | Rozšíření centrálního vizualizačního pracoviště OU Rozšíření vizualizačního pracoviště o jednu podstanici | ks | 1 |  | 0 |  |  | základní |  | 0 | 0 | 0 | 0 | 0 | 4 | K | 2 | ROZPOCET | 0 | 0 | 0 | 0 | 0 | 1 | 0 | 4 | 54
| D | 07 | ROZVADĚČE |  |  |  | 0 |  |  |  |  | 0 |  | 0 |  | 0 | 1 | D | 1 | ROZPOCET | [6 empty] | 0
28 | K | 7 - RA12 | (specifikace bude upřesněna v dodavatelské dokumentaci) 1 ks nástěnný rozvaděč , 800x800x200 1 ks hlavní vypínač 30A 3 ks jistič B6/1 1 ks jistič B6/2 1 ks jistič C2/1 2 ks jistič C6/3 4 ks přepěťová ochrana 1.+2.stupně 1 ks přepěťová ochrana 3.stupně 1 ks přepěťová ochrana datová 1 ks stykač 10A/2Z/230V 5 ks pojistka přístrojová 1 ks trafo 230/24V AC, 130VA, typ LP862013 1 ks ovladač 1-0 1 ks zásuvka 230V/10A 20 ks svorka řadová 20 ks vývodka kabelová | ks | 1 |  | 0 |  |  | základní |  | 0 | 0 | 0 | 0 | 0 | 4 | K | 2 | ROZPOCET | 0 | 0 | 0 | 0 | 0 | 1 | 0 | 4 | 56
| D | 08 | KABELY, KABELOVÉ KONSTRUKCE dodávka + montáž |  |  |  | 0 |  |  |  |  | 0 |  | 0 |  | 0 | 1 | D | 1 | ROZPOCET | [6 empty] | 0
29 | K | 8 - 29 | D+M Kabel JYTY 2x1 | m | 2400 |  | 0 |  |  | základní |  | 0 | 0 | 0 | 0 | 0 | 4 | K | 2 | ROZPOCET | 0 | 0 | 0 | 0 | 0 | 1 | 0 | 4 | 58
30 | K | 8 - 30 | D+M Kabel JYTY 4x1 | m | 70 |  | 0 |  |  | základní |  | 0 | 0 | 0 | 0 | 0 | 4 | K | 2 | ROZPOCET | 0 | 0 | 0 | 0 | 0 | 1 | 0 | 4 | 60
31 | K | 8 - 31 | D+M Kabel JYTY 7x1 | m | 150 |  | 0 |  |  | základní |  | 0 | 0 | 0 | 0 | 0 | 4 | K | 2 | ROZPOCET | 0 | 0 | 0 | 0 | 0 | 1 | 0 | 4 | 62
32 | K | 8 - 32 | D+M Kabel CYKY3x1.5-J | m | 320 |  | 0 |  |  | základní |  | 0 | 0 | 0 | 0 | 0 | 4 | K | 2 | ROZPOCET | 0 | 0 | 0 | 0 | 0 | 1 | 0 | 4 | 64
33 | K | 8 - 33 | D+M Kabel CYKY4x1.5-J | m | 220 |  | 0 |  |  | základní |  | 0 | 0 | 0 | 0 | 0 | 4 | K | 2 | ROZPOCET | 0 | 0 | 0 | 0 | 0 | 1 | 0 | 4 | 66
34 | K | 8 - 34 | D+M Kabel JY(St)Y 1x2x0.8 (M-Bus) | m | 360 |  | 0 |  |  | základní |  | 0 | 0 | 0 | 0 | 0 | 4 | K | 2 | ROZPOCET | 0 | 0 | 0 | 0 | 0 | 1 | 0 | 4 | 68
35 | K | 8 - 35 | D+M Kabel JY(St)Y 2x2x0.8 (RS485) | m | 750 |  | 0 |  |  | základní |  | 0 | 0 | 0 | 0 | 0 | 4 | K | 2 | ROZPOCET | 0 | 0 | 0 | 0 | 0 | 1 | 0 | 4 | 70
36 | K | 8 - 36 | D+M Kabel PRAFlaCom SHKFH-R B2 ca s1 d0 3x2x0.8 | m | 120 |  | 0 |  |  | základní |  | 0 | 0 | 0 | 0 | 0 | 4 | K | 2 | ROZPOCET | 0 | 0 | 0 | 0 | 0 | 1 | 0 | 4 | 72
37 | K | 8 - 37 | D+M Kabel PRAFlaSafe 1-CXKH-R B2 ca s1 d0 3x1.5-J | m | 120 |  | 0 |  |  | základní |  | 0 | 0 | 0 | 0 | 0 | 4 | K | 2 | ROZPOCET | 0 | 0 | 0 | 0 | 0 | 1 | 0 | 4 | 74
38 | K | 8 - 38 | D+M Kabel PRAFlaSafe 1-CXKH-R B2 ca s1 d0 4x1.5-J | m | 120 |  | 0 |  |  | základní |  | 0 | 0 | 0 | 0 | 0 | 4 | K | 2 | ROZPOCET | 0 | 0 | 0 | 0 | 0 | 1 | 0 | 4 | 76
39 | K | 8 - 39 | D+M Vodič CY 6 mm2 | m | 40 |  | 0 |  |  | základní |  | 0 | 0 | 0 | 0 | 0 | 4 | K | 2 | ROZPOCET | 0 | 0 | 0 | 0 | 0 | 1 | 0 | 4 | 78
40 | K | 8 - 40 | D+M Kabelový žlab MARS 62/50 vč. víka a mont.materiálu | m | 240 |  | 0 |  |  | základní |  | 0 | 0 | 0 | 0 | 0 | 4 | K | 2 | ROZPOCET | 0 | 0 | 0 | 0 | 0 | 1 | 0 | 4 | 80
41 | K | 8 - 41 | D+M Kabelový žlab MARS 125/50 vč. víka a mont.materiálu | m | 410 |  | 0 |  |  | základní |  | 0 | 0 | 0 | 0 | 0 | 4 | K | 2 | ROZPOCET | 0 | 0 | 0 | 0 | 0 | 1 | 0 | 4 | 82
42 | K | 8 - 42 | D+M Kabelový žlab MARS 250/50 vč. víka a mont.materiálu | m | 140 |  | 0 |  |  | základní |  | 0 | 0 | 0 | 0 | 0 | 4 | K | 2 | ROZPOCET | 0 | 0 | 0 | 0 | 0 | 1 | 0 | 4 | 84
43 | K | 8 - 43 | D+M Kabelový žlab MARS 60/50 plný, s požární odolností, vč. víka a mont.materiálu | m | 90 |  | 0 |  |  | základní |  | 0 | 0 | 0 | 0 | 0 | 4 | K | 2 | ROZPOCET | 0 | 0 | 0 | 0 | 0 | 1 | 0 | 4 | 86
44 | K | 8 - 44 | D+M Elektroinstalační trubka ohebná D 23mm | m | 50 |  | 0 |  |  | základní |  | 0 | 0 | 0 | 0 | 0 | 4 | K | 2 | ROZPOCET | 0 | 0 | 0 | 0 | 0 | 1 | 0 | 4 | 88
45 | K | 8 - 45 | D+M Těsnění požárních prostupů (certifikované požární ucpávky) | ks | 20 |  | 0 |  |  | základní |  | 0 | 0 | 0 | 0 | 0 | 4 | K | 2 | ROZPOCET | 0 | 0 | 0 | 0 | 0 | 1 | 0 | 4 | 90
| D | 09 | Montáž zařízení MaR + montážní materiál |  |  |  | 0 |  |  |  |  | 0 |  | 0 |  | 0 | 1 | D | 1 | ROZPOCET | [6 empty] | 0
46 | K | 9 - 46 | Montáž zařízení MaR + montážní materiál + stavební práce, související s montáží zařízení MaR (průrazy stavební konstrukcí) | ks | 1 |  | 0 |  |  | základní |  | 0 | 0 | 0 | 0 | 0 | 4 | K | 2 | ROZPOCET | 0 | 0 | 0 | 0 | 0 | 1 | 0 | 4 | 92
| D | 10 | Revize, uvedení do provozu |  |  |  | 0 |  |  |  |  | 0 |  | 0 |  | 0 | 1 | D | 1 | ROZPOCET | [6 empty] | 0
47 | K | 10 - 47 | Revize zařízení MaR, uvedení do provozu, zaškolení obsluhy, zkušební provoz | ks | 1 |  | 0 |  |  | základní |  | 0 | 0 | 0 | 0 | 0 | 4 | K | 2 | ROZPOCET | 0 | 0 | 0 | 0 | 0 | 1 | 0 | 4 | 94
| D | 11 | Dodavatelská dokumentace |  |  |  | 0 |  |  |  |  | 0 |  | 0 |  | 0 | 1 | D | 1 | ROZPOCET | [6 empty] | 0
48 | K | 11 - 48 | Vypracování dodavatelské dokumentace | ks | 1 |  | 0 |  |  | základní |  | 0 | 0 | 0 | 0 | 0 | 4 | K | 2 | ROZPOCET | 0 | 0 | 0 | 0 | 0 | 1 | 0 | 4 | 96

## 2- D.1.4.05 - Soupis prac...
{32d531e4-9a22-4dd5-8d9b-158ddc5dca37}
2
| KRYCÍ LIST SOUPISU PRACÍ | [7 empty] | v --- níže se nacházejí doplnkové a pomocné údaje k sestavám --- v | [8 empty] | False
Stavba:
R1 - Univerzitní zázemí sportu a behaviorálního zdraví – podzemní parkoviště
Objekt:
02.1 - SO 02.1 HLAVNÍ BUDOVA - PODZEMNÍ PARKOVIŠTĚ
Soupis:
2- D.1.4.05 - Soupis prací - ZDRAVOTNĚ TECHNICKÉ INSTALACE
| KSO: |  |  |  |  | CC-CZ:
| Místo: |  | k.ú. Moravská Ostrava |  |  | Datum: | 3. 4. 2019
| Zadavatel: |  |  |  |  | IČ:
|  | Ostravská Univerzita |  |  |  | DIČ:
| Uchazeč: |  |  |  |  | IČ: | Vyplň údaj
|  | Vyplň údaj |  |  |  | DIČ: | Vyplň údaj
| Projektant: |  |  |  |  | IČ:
|  | Ateliér Ostrava |  |  |  | DIČ:
| Zpracovatel: |  |  |  |  | IČ:
|  | Ateliér Ostrava |  |  |  | DIČ:
Poznámka:
| Cena bez DPH | [5 empty] | 0
|  |  | Základ daně |  |  | Sazba daně | Výše daně
| DPH | základní | 0 |  |  | 21% | 0
|  | snížená | 0 |  |  | 15% | 0
|  | zákl. přenesená | 0 |  |  | 21% | 0
|  | sníž. přenesená | 0 |  |  | 15% | 0
|  | nulová | 0 |  |  | 0% | 0
| Cena s DPH |  |  | v | CZK |  | 0
REKAPITULACE ČLENĚNÍ SOUPISU PRACÍ
Stavba:
R1 - Univerzitní zázemí sportu a behaviorálního zdraví – podzemní parkoviště
Objekt:
02.1 - SO 02.1 HLAVNÍ BUDOVA - PODZEMNÍ PARKOVIŠTĚ
Soupis:
2- D.1.4.05 - Soupis prací - ZDRAVOTNĚ TECHNICKÉ INSTALACE
Místo: |  |  | k.ú. Moravská Ostrava |  |  | Datum: | 3. 4. 2019
Zadavatel: |  |  | Ostravská Univerzita |  |  | Projektant: | Ateliér Ostrava
Uchazeč: |  |  | Vyplň údaj |  |  | Zpracovatel: | Ateliér Ostrava
Kód dílu - Popis | [6 empty] | Cena celkem [CZK]
Náklady stavby celkem | [6 empty] | 0 | [11 empty] | -1
| HSV - Práce a dodávky HSV | [5 empty] | 0
| 1 - Zemní práce | [5 empty] | 0
| 4 - Vodorovné konstrukce | [5 empty] | 0
| 8 - Trubní vedení | [5 empty] | 0
| 9 - Ostatní konstrukce a práce, bourání | [5 empty] | 0
| 997 - Přesun sutě | [5 empty] | 0
| 998 - Přesun hmot | [5 empty] | 0
| PSV - Práce a dodávky PSV | [5 empty] | 0
| 713 - Izolace tepelné | [5 empty] | 0
| 721 - Zdravotechnika - vnitřní kanalizace | [5 empty] | 0
| 722 - Zdravotechnika - vnitřní vodovod | [5 empty] | 0
| 724 - Zdravotechnika - strojní vybavení | [5 empty] | 0
| 725 - Zdravotechnika - zařizovací předměty | [5 empty] | 0
| 726 - Zdravotechnika - předstěnové instalace | [5 empty] | 0
| 727 - Zdravotechnika - požární ochrana | [5 empty] | 0
| 751 - Vzduchotechnika | [5 empty] | 0
| 767 - Konstrukce zámečnické | [5 empty] | 0
| VRN - Vedlejší rozpočtové náklady | [5 empty] | 0
| VRN1 - Průzkumné, geodetické a projektové práce | [5 empty] | 0
| VRN9 - Ostatní náklady | [5 empty] | 0
SOUPIS PRACÍ
Stavba:
R1 - Univerzitní zázemí sportu a behaviorálního zdraví – podzemní parkoviště
Objekt:
02.1 - SO 02.1 HLAVNÍ BUDOVA - PODZEMNÍ PARKOVIŠTĚ
Soupis:
2- D.1.4.05 - Soupis prací - ZDRAVOTNĚ TECHNICKÉ INSTALACE
Místo: |  |  | k.ú. Moravská Ostrava |  |  | Datum: | 3. 4. 2019
Zadavatel: |  |  | Ostravská Univerzita |  |  | Projektant: | Ateliér Ostrava
Uchazeč: |  |  | Vyplň údaj |  |  | Zpracovatel: | Ateliér Ostrava
PČ | Typ | Kód | Popis | MJ | Množství | J.cena [CZK] | Cena celkem [CZK] | Cenová soustava |  | DPH | J. Nh [h] | Nh celkem [h] | J. hmotnost [t] | Hmotnost celkem [t] | J. suť [t] | Suť Celkem [t]
Náklady soupisu celkem | [6 empty] | 0 |  |  |  |  | 0 |  | 0 |  | 0 |  | D | -1 | [10 empty] | 0
| D | HSV | Práce a dodávky HSV |  |  |  | 0 |  |  |  |  | 0 |  | 0 |  | 0 | 1 | D | 0 |  |  |  | ROZPOCET | [6 empty] | 0
| D | 1 | Zemní práce |  |  |  | 0 |  |  |  |  | 0 |  | 0 |  | 0 | 1 | D | 1 |  |  |  | ROZPOCET | [6 empty] | 0
1 | K | 132301201 | Hloubení rýh š do 2000 mm v hornině tř. 4 objemu do 100 m3 | m3 | 15.819 |  | 0 | CS ÚRS 2019 01 |  | základní |  | 0 | 0 | 0 | 0 | 0 | 4 | K | 2 |  |  |  | ROZPOCET | 0 | 0 | 0 | 0 | 0 | 1 | 0 | 4 | 2
| VV |  | napojení SHZ | [14 empty] | VV | 2 | 1 | True | 0 | ROZPOCET
| VV |  | 1,10*3,21*4,48 |  | 15.819 | [12 empty] | VV | 2 | 2 | True | 0 | ROZPOCET
| VV |  | Součet |  | 15.819 | [12 empty] | VV | 2 | 4 | True | 1 | ROZPOCET
2 | K | 132301209 | Příplatek za lepivost k hloubení rýh š do 2000 mm v hornině tř. 4 | m3 | 15.819 |  | 0 | CS ÚRS 2019 01 |  | základní |  | 0 | 0 | 0 | 0 | 0 | 4 | K | 2 |  |  |  | ROZPOCET | 0 | 0 | 0 | 0 | 0 | 1 | 0 | 4 | 4
3 | K | 139711101 | Vykopávky v uzavřených prostorách v hornině tř. 1 až 4 | m3 | 18.202 |  | 0 | CS ÚRS 2019 01 |  | základní |  | 0 | 0 | 0 | 0 | 0 | 4 | K | 2 |  |  |  | ROZPOCET | 0 | 0 | 0 | 0 | 0 | 1 | 0 | 4 | 6
| VV |  | čerpání splašků | [14 empty] | VV | 2 | 1 | True | 0 | ROZPOCET
| VV |  | 0,80*0,34*17,77 |  | 4.833 | [12 empty] | VV | 2 | 2 | True | 0 | ROZPOCET
| VV |  | čerpaní ŠČ1 | [14 empty] | VV | 2 | 1 | True | 0 | ROZPOCET
| VV |  | 0,80*0,85*19,02 |  | 12.934 | [12 empty] | VV | 2 | 2 | True | 0 | ROZPOCET
| VV |  | úklid parkoviště | [14 empty] | VV | 2 | 1 | True | 0 | ROZPOCET
| VV |  | 0,80*0,64*0,85 |  | 0.435 | [12 empty] | VV | 2 | 2 | True | 0 | ROZPOCET
| VV |  | Součet |  | 18.202 | [12 empty] | VV | 2 | 4 | True | 1 | ROZPOCET
4 | K | 151101201 | Zřízení příložného pažení stěn výkopu hl do 4 m | m2 | 28.76 |  | 0 | CS ÚRS 2019 01 |  | základní |  | 0 | 0 | 0 | 0 | 0 | 4 | K | 2 |  |  |  | ROZPOCET | 0 | 0 | 0 | 0 | 0 | 1 | 0 | 4 | 8
5 | K | 151101211 | Odstranění příložného pažení stěn hl do 4 m | m2 | 28.76 |  | 0 | CS ÚRS 2019 01 |  | základní |  | 0 | 0 | 0 | 0 | 0 | 4 | K | 2 |  |  |  | ROZPOCET | 0 | 0 | 0 | 0 | 0 | 1 | 0 | 4 | 10
6 | K | 151101301 | Zřízení rozepření stěn při pažení příložném hl do 4 m | m3 | 28.76 |  | 0 | CS ÚRS 2019 01 |  | základní |  | 0 | 0 | 0 | 0 | 0 | 4 | K | 2 |  |  |  | ROZPOCET | 0 | 0 | 0 | 0 | 0 | 1 | 0 | 4 | 12
7 | K | 151101311 | Odstranění rozepření stěn při pažení příložném hl do 4 m | m3 | 28.76 |  | 0 | CS ÚRS 2019 01 |  | základní |  | 0 | 0 | 0 | 0 | 0 | 4 | K | 2 |  |  |  | ROZPOCET | 0 | 0 | 0 | 0 | 0 | 1 | 0 | 4 | 14
8 | K | 161101102 | Svislé přemístění výkopku z horniny tř. 1 až 4 hl výkopu do 4 m | m3 | 15.819 |  | 0 | CS ÚRS 2019 01 |  | základní |  | 0 | 0 | 0 | 0 | 0 | 4 | K | 2 |  |  |  | ROZPOCET | 0 | 0 | 0 | 0 | 0 | 1 | 0 | 4 | 16
| VV |  | 1,10*3,21*4,48 |  | 15.819 | [12 empty] | VV | 2 | 2 | True | 0 | ROZPOCET
| VV |  | Součet |  | 15.819 | [12 empty] | VV | 2 | 4 | True | 1 | ROZPOCET
9 | K | 162201211 | Vodorovné přemístění výkopku z horniny tř. 1 až 4 stavebním kolečkem do 10 m | m3 | 18.202 |  | 0 | CS ÚRS 2019 01 |  | základní |  | 0 | 0 | 0 | 0 | 0 | 4 | K | 2 |  |  |  | ROZPOCET | 0 | 0 | 0 | 0 | 0 | 1 | 0 | 4 | 18
| VV |  | 18,202 |  | 18.202 | [12 empty] | VV | 2 | 2 | True | 0 | ROZPOCET
| VV |  | Součet |  | 18.202 | [12 empty] | VV | 2 | 4 | True | 1 | ROZPOCET
10 | K | 162701105 | Vodorovné přemístění do 10000 m výkopku/sypaniny z horniny tř. 1 až 4 | m3 | 56.34 |  | 0 | CS ÚRS 2019 01 |  | základní |  | 0 | 0 | 0 | 0 | 0 | 4 | K | 2 |  |  |  | ROZPOCET | 0 | 0 | 0 | 0 | 0 | 1 | 0 | 4 | 20
11 | K | 162701109 | Příplatek k vodorovnému přemístění výkopku/sypaniny z horniny tř. 1 až 4 ZKD 1000 m přes 10000 m | m3 | 845.1 |  | 0 | CS ÚRS 2019 01 |  | základní |  | 0 | 0 | 0 | 0 | 0 | 4 | K | 2 |  |  |  | ROZPOCET | 0 | 0 | 0 | 0 | 0 | 1 | 0 | 4 | 22
| VV |  | 56,34*15 "Přepočtené koeficientem množství |  | 845.1 | [12 empty] | VV | 2 | 2 | True | 0 | ROZPOCET
| VV |  | Součet |  | 845.1 | [12 empty] | VV | 2 | 4 | True | 1 | ROZPOCET
12 | K | 167101101 | Nakládání výkopku z hornin tř. 1 až 4 do 100 m3 | m3 | 34.14 |  | 0 | CS ÚRS 2019 01 |  | základní |  | 0 | 0 | 0 | 0 | 0 | 4 | K | 2 |  |  |  | ROZPOCET | 0 | 0 | 0 | 0 | 0 | 1 | 0 | 4 | 24
13 | K | 171201201 | Uložení sypaniny na skládky | m3 | 34.14 |  | 0 | CS ÚRS 2019 01 |  | základní |  | 0 | 0 | 0 | 0 | 0 | 4 | K | 2 |  |  |  | ROZPOCET | 0 | 0 | 0 | 0 | 0 | 1 | 0 | 4 | 26
14 | K | 171201211 | Poplatek za uložení stavebního odpadu - zeminy a kameniva na skládce | t | 58.038 |  | 0 | CS ÚRS 2019 01 |  | základní |  | 0 | 0 | 0 | 0 | 0 | 4 | K | 2 |  |  |  | ROZPOCET | 0 | 0 | 0 | 0 | 0 | 1 | 0 | 4 | 28
| VV |  | 34,140*1,70 |  | 58.038 | [12 empty] | VV | 2 | 2 | True | 0 | ROZPOCET
| VV |  | Součet |  | 58.038 | [12 empty] | VV | 2 | 4 | True | 1 | ROZPOCET
15 | K | 174101101 | Zásyp jam, šachet rýh nebo kolem objektů sypaninou se zhutněním | m3 | 18.38 |  | 0 | CS ÚRS 2019 01 |  | základní |  | 0 | 0 | 0 | 0 | 0 | 4 | K | 2 |  |  |  | ROZPOCET | 0 | 0 | 0 | 0 | 0 | 1 | 0 | 4 | 30
16 | M | 58981144 | recyklát betonový frakce 32/63 | t | 42.274 |  | 0 | CS ÚRS 2019 01 |  | základní |  | 0 | 0 | 0 | 0 | 0 | 8 | M | 2 |  |  |  | ROZPOCET | 0 | 0 | 0 | 0 | 0 | 1 | 0 | 4 | 32
| VV |  | 18,380*2,30 |  | 42.274 | [12 empty] | VV | 2 | 2 | True | 0 | ROZPOCET
| VV |  | Součet |  | 42.274 | [12 empty] | VV | 2 | 4 | True | 1 | ROZPOCET
17 | K | 175111101 | Obsypání potrubí ručně sypaninou bez prohození sítem, uloženou do 3 m | m3 | 12.26 |  | 0 | CS ÚRS 2019 01 |  | základní |  | 0 | 0 | 0 | 0 | 0 | 4 | K | 2 |  |  |  | ROZPOCET | 0 | 0 | 0 | 0 | 0 | 1 | 0 | 4 | 34
18 | M | 58337303 | štěrkopísek frakce 0/8 | t | 23.176 |  | 0 | CS ÚRS 2019 01 |  | základní |  | 0 | 0 | 0 | 0 | 0 | 8 | M | 2 |  |  |  | ROZPOCET | 0 | 0 | 0 | 0 | 0 | 1 | 0 | 4 | 36
| VV |  | 12,260*1,70*1,112 |  | 23.176 | [12 empty] | VV | 2 | 2 | True | 0 | ROZPOCET
| VV |  | Součet |  | 23.176 | [12 empty] | VV | 2 | 4 | True | 1 | ROZPOCET
| D | 4 | Vodorovné konstrukce |  |  |  | 0 |  |  |  |  | 0 |  | 0 |  | 0 | 1 | D | 1 |  |  |  | ROZPOCET | [6 empty] | 0
19 | K | 451572111 | Lože pod potrubí otevřený výkop z kameniva drobného těženého | m3 | 3.5 |  | 0 | CS ÚRS 2019 01 |  | základní |  | 0 | 0 | 0 | 0 | 0 | 4 | K | 2 |  |  |  | ROZPOCET | 0 | 0 | 0 | 0 | 0 | 1 | 0 | 4 | 38
| D | 8 | Trubní vedení |  |  |  | 0 |  |  |  |  | 0 |  | 0 |  | 0 | 1 | D | 1 |  |  |  | ROZPOCET | [6 empty] | 0
20 | K | 817264112R | Vyvrtání otvoru s osazením těsnění do potrubí/šachty | kus | 2 |  | 0 | CS ÚRS 2019 01 |  | základní |  | 0 | 0 | 0 | 0 | 0 | 4 | K | 2 |  |  |  | ROZPOCET | 0 | 0 | 0 | 0 | 0 | 1 | 0 | 4 | 40
21 | M | 28661838 | spojka navrtávané kanalizace DN 100 | kus | 2 |  | 0 | CS ÚRS 2019 01 |  | základní |  | 0 | 0 | 0 | 0 | 0 | 8 | M | 2 |  |  |  | ROZPOCET | 0 | 0 | 0 | 0 | 0 | 1 | 0 | 4 | 42
22 | K | 894812204 | Revizní a čistící šachta z PP šachtové dno DN 425/150 (slepé dno) | kus | 2 |  | 0 | CS ÚRS 2019 01 |  | základní |  | 0 | 0 | 0 | 0 | 0 | 4 | K | 2 |  |  |  | ROZPOCET | 0 | 0 | 0 | 0 | 0 | 1 | 0 | 4 | 44
23 | K | 894812231 | Revizní a čistící šachta z PP DN 425 šachtová roura korugovaná bez hrdla světlé hloubky 1500 mm | kus | 1 |  | 0 | CS ÚRS 2019 01 |  | základní |  | 0 | 0 | 0 | 0 | 0 | 4 | K | 2 |  |  |  | ROZPOCET | 0 | 0 | 0 | 0 | 0 | 1 | 0 | 4 | 46
24 | K | 894812249 | Příplatek k rourám revizní a čistící šachty z PP DN 425 za uříznutí šachtové roury | kus | 1 |  | 0 | CS ÚRS 2019 01 |  | základní |  | 0 | 0 | 0 | 0 | 0 | 4 | K | 2 |  |  |  | ROZPOCET | 0 | 0 | 0 | 0 | 0 | 1 | 0 | 4 | 48
25 | K | 899103112 | Osazení poklopů litinových nebo ocelových včetně rámů pro třídu zatížení B125, C250 | kus | 2 |  | 0 | CS ÚRS 2019 01 |  | základní |  | 0 | 0 | 0 | 0 | 0 | 4 | K | 2 |  |  |  | ROZPOCET | 0 | 0 | 0 | 0 | 0 | 1 | 0 | 4 | 50
26 | M | 56230608 | Poklop těsný pro zadláždění ALU 600X600 | kus | 1 |  | 0 | CS ÚRS 2019 01 |  | základní |  | 0 | 0 | 0 | 0 | 0 | 8 | M | 2 |  |  |  | ROZPOCET | 0 | 0 | 0 | 0 | 0 | 1 | 0 | 4 | 52
27 | M | 56230609 | Poklop těsný pro zadláždění ALU 800X800 | kus | 1 |  | 0 | vlastní |  | základní |  | 0 | 0 | 0 | 0 | 0 | 8 | M | 2 |  |  |  | ROZPOCET | 0 | 0 | 0 | 0 | 0 | 1 | 0 | 4 | 54
| D | 9 | Ostatní konstrukce a práce, bourání |  |  |  | 0 |  |  |  |  | 0 |  | 0 |  | 0 | 1 | D | 1 |  |  |  | ROZPOCET | [6 empty] | 0
28 | K | 971033241 | Vybourání otvorů ve zdivu cihelném pl do 0,0225 m2 na MVC nebo MV tl do 300 mm | kus | 16 |  | 0 | CS ÚRS 2019 01 |  | základní |  | 0 | 0 | 0 | 0 | 0 | 4 | K | 2 |  |  |  | ROZPOCET | 0 | 0 | 0 | 0 | 0 | 1 | 0 | 4 | 56
29 | K | 971042441 | Vybourání otvorů v betonových příčkách a zdech pl do 0,25 m2 tl do 300 mm | kus | 2 |  | 0 | CS ÚRS 2019 01 |  | základní |  | 0 | 0 | 0 | 0 | 0 | 4 | K | 2 |  |  |  | ROZPOCET | 0 | 0 | 0 | 0 | 0 | 1 | 0 | 4 | 58
30 | K | 971042441 | Vybourání otvorů v betonových příčkách a zdech pl do 0,25 m2 tl do 300 mm | kus | 5 |  | 0 | CS ÚRS 2019 01 |  | základní |  | 0 | 0 | 0 | 0 | 0 | 4 | K | 2 |  |  |  | ROZPOCET | 0 | 0 | 0 | 0 | 0 | 1 | 0 | 4 | 60
31 | K | 972054241 | Vybourání otvorů v ŽB stropech nebo klenbách pl do 0,09 m2 tl do 150 mm | kus | 57 |  | 0 | CS ÚRS 2019 01 |  | základní |  | 0 | 0 | 0 | 0 | 0 | 4 | K | 2 |  |  |  | ROZPOCET | 0 | 0 | 0 | 0 | 0 | 1 | 0 | 4 | 62
32 | K | 972054241 | Vybourání otvorů v ŽB stropech nebo klenbách pl do 0,09 m2 tl do 150 mm | kus | 6 |  | 0 | CS ÚRS 2019 01 |  | základní |  | 0 | 0 | 0 | 0 | 0 | 4 | K | 2 |  |  |  | ROZPOCET | 0 | 0 | 0 | 0 | 0 | 1 | 0 | 4 | 64
33 | K | 974031132 | Vysekání rýh ve zdivu cihelném hl do 50 mm š do 70 mm | m | 18 |  | 0 | CS ÚRS 2019 01 |  | základní |  | 0 | 0 | 0 | 0 | 0 | 4 | K | 2 |  |  |  | ROZPOCET | 0 | 0 | 0 | 0 | 0 | 1 | 0 | 4 | 66
34 | K | 974031142 | Vysekání rýh ve zdivu cihelném hl do 70 mm š do 70 mm | m | 6 |  | 0 | CS ÚRS 2019 01 |  | základní |  | 0 | 0 | 0 | 0 | 0 | 4 | K | 2 |  |  |  | ROZPOCET | 0 | 0 | 0 | 0 | 0 | 1 | 0 | 4 | 68
35 | K | 977151122 | Jádrové vrty diamantovými korunkami do D 130 mm do stavebních materiálů | m | 0.6 |  | 0 | CS ÚRS 2019 01 |  | základní |  | 0 | 0 | 0 | 0 | 0 | 4 | K | 2 |  |  |  | ROZPOCET | 0 | 0 | 0 | 0 | 0 | 1 | 0 | 4 | 70
| VV |  | "prostup stropem do 300 mm potrubím do DN125" 0,30*2 |  | 0.6 | [12 empty] | VV | 2 | 2 | True | 0 | ROZPOCET
| VV |  | Součet |  | 0.6 | [12 empty] | VV | 2 | 4 | True | 1 | ROZPOCET
| D | 997 | Přesun sutě |  |  |  | 0 |  |  |  |  | 0 |  | 0 |  | 0 | 1 | D | 1 |  |  |  | ROZPOCET | [6 empty] | 0
36 | K | 997002611 | Nakládání suti a vybouraných hmot | t | 3.493 |  | 0 | CS ÚRS 2019 01 |  | základní |  | 0 | 0 | 0 | 0 | 0 | 4 | K | 2 |  |  |  | ROZPOCET | 0 | 0 | 0 | 0 | 0 | 1 | 0 | 4 | 72
37 | K | 997013151 | Vnitrostaveništní doprava suti a vybouraných hmot pro budovy v do 6 m s omezením mechanizace | t | 3.493 |  | 0 | CS ÚRS 2019 01 |  | základní |  | 0 | 0 | 0 | 0 | 0 | 4 | K | 2 |  |  |  | ROZPOCET | 0 | 0 | 0 | 0 | 0 | 1 | 0 | 4 | 74
38 | K | 997013501 | Odvoz suti a vybouraných hmot na skládku nebo meziskládku do 1 km se složením | t | 3.493 |  | 0 | CS ÚRS 2019 01 |  | základní |  | 0 | 0 | 0 | 0 | 0 | 4 | K | 2 |  |  |  | ROZPOCET | 0 | 0 | 0 | 0 | 0 | 1 | 0 | 4 | 76
39 | K | 997013509 | Příplatek k odvozu suti a vybouraných hmot na skládku ZKD 1 km přes 1 km do 25 km | t | 83.832 |  | 0 | CS ÚRS 2019 01 |  | základní |  | 0 | 0 | 0 | 0 | 0 | 4 | K | 2 |  |  |  | ROZPOCET | 0 | 0 | 0 | 0 | 0 | 1 | 0 | 4 | 78
| VV |  | 3,493*24 "Přepočtené koeficientem množství |  | 83.832 | [12 empty] | VV | 2 | 2 | True | 0 | ROZPOCET
| VV |  | Součet |  | 83.832 | [12 empty] | VV | 2 | 4 | True | 1 | ROZPOCET
40 | K | 997013831 | Poplatek za uložení na skládce (skládkovné) stavebního odpadu směsného kód odpadu 170 904 | t | 3.493 |  | 0 | CS ÚRS 2019 01 |  | základní |  | 0 | 0 | 0 | 0 | 0 | 4 | K | 2 |  |  |  | ROZPOCET | 0 | 0 | 0 | 0 | 0 | 1 | 0 | 4 | 80
| D | 998 | Přesun hmot |  |  |  | 0 |  |  |  |  | 0 |  | 0 |  | 0 | 1 | D | 1 |  |  |  | ROZPOCET | [6 empty] | 0
41 | K | 998014222 | Přesun hmot pro budovy vícepodlažní v do 52 m z kovových dílců | t | 66.123 |  | 0 | CS ÚRS 2019 01 |  | základní |  | 0 | 0 | 0 | 0 | 0 | 4 | K | 2 |  |  |  | ROZPOCET | 0 | 0 | 0 | 0 | 0 | 1 | 0 | 4 | 82
| D | PSV | Práce a dodávky PSV |  |  |  | 0 |  |  |  |  | 0 |  | 0 |  | 0 | 2 | D | 0 |  |  |  | ROZPOCET | [6 empty] | 0
| D | 713 | Izolace tepelné |  |  |  | 0 |  |  |  |  | 0 |  | 0 |  | 0 | 2 | D | 1 |  |  |  | ROZPOCET | [6 empty] | 0
42 | K | 713411111R | Montáž izolace tepelné potrubí pásy nebo rohožemi bez úpravy lepené | m2 | 218.66 |  | 0 |  |  | základní |  | 0 | 0 | 0 | 0 | 0 | 16 | K | 2 |  |  |  | ROZPOCET | 0 | 0 | 0 | 0 | 0 | 1 | 0 | 16 | 84
43 | M | MLT.I00009111 | pás termoizolační 10 mm šíře 1,2 m bez povrchové úpravy | m2 | 240.526 |  | 0 |  |  | základní |  | 0 | 0 | 0 | 0 | 0 | 32 | M | 2 |  |  |  | ROZPOCET | 0 | 0 | 0 | 0 | 0 | 1 | 0 | 16 | 86
| VV |  | 218,66*1,1 "Přepočtené koeficientem množství |  | 240.526 | [12 empty] | VV | 2 | 2 | True | 0 | ROZPOCET
| VV |  | Součet |  | 240.526 | [12 empty] | VV | 2 | 4 | True | 1 | ROZPOCET
44 | K | 713463134R | Montáž izolace tepelné potrubí potrubními pouzdry bez úpravy slepenými 1x tl izolace nad 100 mm | m | 112.6 |  | 0 |  |  | základní |  | 0 | 0 | 0 | 0 | 0 | 16 | K | 2 |  |  |  | ROZPOCET | 0 | 0 | 0 | 0 | 0 | 1 | 0 | 16 | 88
| VV |  | 2+30+7 |  | 39 | [12 empty] | VV | 2 | 2 | True | 0 | ROZPOCET
| VV |  | 73,60 |  | 73.6 | [12 empty] | VV | 2 | 2 | True | 0 | ROZPOCET
| VV |  | Součet |  | 112.6 | [12 empty] | VV | 2 | 4 | True | 1 | ROZPOCET
45 | M | MLT.I00002001 | izolace potrubí 70/5-AR | m | 2.2 |  | 0 | vlastní |  | základní |  | 0 | 0 | 0 | 0 | 0 | 32 | M | 2 |  |  |  | ROZPOCET | 0 | 0 | 0 | 0 | 0 | 1 | 0 | 16 | 90
| VV |  | 2*1,1 "Přepočtené koeficientem množství |  | 2.2 | [12 empty] | VV | 2 | 2 | True | 0 | ROZPOCET
| VV |  | Součet |  | 2.2 | [12 empty] | VV | 2 | 4 | True | 1 | ROZPOCET
46 | M | MLT.I00002100 | izolace potrubí 90/5-AR | m | 33 |  | 0 | vlastní |  | základní |  | 0 | 0 | 0 | 0 | 0 | 32 | M | 2 |  |  |  | ROZPOCET | 0 | 0 | 0 | 0 | 0 | 1 | 0 | 16 | 92
| VV |  | 30*1,1 "Přepočtené koeficientem množství |  | 33 | [12 empty] | VV | 2 | 2 | True | 0 | ROZPOCET
| VV |  | Součet |  | 33 | [12 empty] | VV | 2 | 4 | True | 1 | ROZPOCET
47 | M | MLT.I00002411 | izolace potrubí 125/5-AR | m | 5.94 |  | 0 | CS ÚRS 2019 01 |  | základní |  | 0 | 0 | 0 | 0 | 0 | 32 | M | 2 |  |  |  | ROZPOCET | 0 | 0 | 0 | 0 | 0 | 1 | 0 | 16 | 94
| VV |  | 5,4*1,1 "Přepočtené koeficientem množství |  | 5.94 | [12 empty] | VV | 2 | 2 | True | 0 | ROZPOCET
| VV |  | Součet |  | 5.94 | [12 empty] | VV | 2 | 4 | True | 1 | ROZPOCET
48 | M | MLT.I00002412 | izolace potrubí 150/5-AR | m | 82.72 |  | 0 |  |  | základní |  | 0 | 0 | 0 | 0 | 0 | 32 | M | 2 |  |  |  | ROZPOCET | 0 | 0 | 0 | 0 | 0 | 1 | 0 | 16 | 96
49 | K | 998713201 | Přesun hmot procentní pro izolace tepelné v objektech v do 6 m | % |  |  | 0 | CS ÚRS 2019 01 |  | základní |  | 0 | 0 | 0 | 0 | 0 | 16 | K | 2 |  |  |  | ROZPOCET | 0 | 0 | 0 | 0 | 0 | 1 | 0 | 16 | 98
| D | 721 | Zdravotechnika - vnitřní kanalizace |  |  |  | 0 |  |  |  |  | 0 |  | 0 |  | 0 | 2 | D | 1 |  |  |  | ROZPOCET | [6 empty] | 0
50 | K | 721171915R | Napojení pásové vpusti bez dodávky (DODÁ STAVBA V RÁMCI PODLAHY GARÁŽÍ) | kus | 1 |  | 0 | vlastní |  | základní |  | 0 | 0 | 0 | 0 | 0 | 16 | K | 2 |  |  |  | ROZPOCET | 0 | 0 | 0 | 0 | 0 | 1 | 0 | 16 | 100
51 | K | 721173401 | Potrubí kanalizační z PVC SN 4 svodné DN 110, vč.tvarovek | m | 11.2 |  | 0 | CS ÚRS 2019 01 |  | základní |  | 0 | 0 | 0 | 0 | 0 | 16 | K | 2 |  |  |  | ROZPOCET | 0 | 0 | 0 | 0 | 0 | 1 | 0 | 16 | 102
52 | K | 721173402 | Potrubí kanalizační z PVC SN 4 svodné DN 125, vč.tvarovek | m | 16.7 |  | 0 | CS ÚRS 2019 01 |  | základní |  | 0 | 0 | 0 | 0 | 0 | 16 | K | 2 |  |  |  | ROZPOCET | 0 | 0 | 0 | 0 | 0 | 1 | 0 | 16 | 104
53 | K | 721173403 | Potrubí kanalizační z PVC SN 4 svodné DN 160, vč.tvarovek | m | 41.2 |  | 0 | CS ÚRS 2019 01 |  | základní |  | 0 | 0 | 0 | 0 | 0 | 16 | K | 2 |  |  |  | ROZPOCET | 0 | 0 | 0 | 0 | 0 | 1 | 0 | 16 | 106
54 | K | 721173604 | Potrubí kanalizační z PE svodné DN 70, vč.tvarovek a uchycení | m | 1 |  | 0 | CS ÚRS 2019 01 |  | základní |  | 0 | 0 | 0 | 0 | 0 | 16 | K | 2 |  |  |  | ROZPOCET | 0 | 0 | 0 | 0 | 0 | 1 | 0 | 16 | 108
55 | K | 721173605 | Potrubí kanalizační z PE svodné DN 90, vč.tvarovek a uchycení | m | 30 |  | 0 | CS ÚRS 2019 01 |  | základní |  | 0 | 0 | 0 | 0 | 0 | 16 | K | 2 |  |  |  | ROZPOCET | 0 | 0 | 0 | 0 | 0 | 1 | 0 | 16 | 110
56 | K | 721173606 | Potrubí kanalizační z PE svodné DN 100, vč.tvarovek a uchycení | m | 12 |  | 0 | CS ÚRS 2019 01 |  | základní |  | 0 | 0 | 0 | 0 | 0 | 16 | K | 2 |  |  |  | ROZPOCET | 0 | 0 | 0 | 0 | 0 | 1 | 0 | 16 | 112
57 | K | 721173607 | Potrubí kanalizační z PE svodné DN 125, vč.tvarovek a uchycení | m | 69.5 |  | 0 | CS ÚRS 2019 01 |  | základní |  | 0 | 0 | 0 | 0 | 0 | 16 | K | 2 |  |  |  | ROZPOCET | 0 | 0 | 0 | 0 | 0 | 1 | 0 | 16 | 114
| VV |  | 58,10+5,40 |  | 63.5 | [12 empty] | VV | 2 | 2 | True | 0 | ROZPOCET
| VV |  | 6,00 |  | 6 | [12 empty] | VV | 2 | 2 | True | 0 | ROZPOCET
| VV |  | Součet |  | 69.5 | [12 empty] | VV | 2 | 4 | True | 1 | ROZPOCET
58 | K | 721173608 | Potrubí kanalizační z PE svodné DN 150, vč.tvarovek a uchycení | m | 136.1 |  | 0 | CS ÚRS 2019 01 |  | základní |  | 0 | 0 | 0 | 0 | 0 | 16 | K | 2 |  |  |  | ROZPOCET | 0 | 0 | 0 | 0 | 0 | 1 | 0 | 16 | 116
| VV |  | 67,90+68,20 |  | 136.1 | [12 empty] | VV | 2 | 2 | True | 0 | ROZPOCET
| VV |  | Součet |  | 136.1 | [12 empty] | VV | 2 | 4 | True | 1 | ROZPOCET
59 | K | 721173609 | Potrubí kanalizační z PE svodné DN 200, vč.tvarovek a uchycení | m | 209.5 |  | 0 | CS ÚRS 2019 01 |  | základní |  | 0 | 0 | 0 | 0 | 0 | 16 | K | 2 |  |  |  | ROZPOCET | 0 | 0 | 0 | 0 | 0 | 1 | 0 | 16 | 118
| VV |  | 148,30+61,20 |  | 209.5 | [12 empty] | VV | 2 | 2 | True | 0 | ROZPOCET
| VV |  | Součet |  | 209.5 | [12 empty] | VV | 2 | 4 | True | 1 | ROZPOCET
60 | K | 721173611 | Potrubí kanalizační z PE svodné DN 250, vč.tvarovek a uchycení | m | 15.6 |  | 0 | CS ÚRS 2019 01 |  | základní |  | 0 | 0 | 0 | 0 | 0 | 16 | K | 2 |  |  |  | ROZPOCET | 0 | 0 | 0 | 0 | 0 | 1 | 0 | 16 | 120
61 | K | 721173612 | Potrubí kanalizační z PE svodné DN 300, vč.tvarovek a uchycení | m | 75.1 |  | 0 | CS ÚRS 2019 01 |  | základní |  | 0 | 0 | 0 | 0 | 0 | 16 | K | 2 |  |  |  | ROZPOCET | 0 | 0 | 0 | 0 | 0 | 1 | 0 | 16 | 122
62 | K | 721173704 | Potrubí kanalizační z PE odpadní DN 70, vč.tvarovek a uchycení | m | 10.3 |  | 0 | CS ÚRS 2019 01 |  | základní |  | 0 | 0 | 0 | 0 | 0 | 16 | K | 2 |  |  |  | ROZPOCET | 0 | 0 | 0 | 0 | 0 | 1 | 0 | 16 | 124
63 | K | 721173706 | Potrubí kanalizační z PE odpadní DN 100, vč.tvarovek a uchycení | m | 97.1 |  | 0 | CS ÚRS 2019 01 |  | základní |  | 0 | 0 | 0 | 0 | 0 | 16 | K | 2 |  |  |  | ROZPOCET | 0 | 0 | 0 | 0 | 0 | 1 | 0 | 16 | 126
64 | K | 721173722 | Potrubí kanalizační z PE připojovací DN 40, vč.tvarovek a uchycení | m | 10 |  | 0 | CS ÚRS 2019 01 |  | základní |  | 0 | 0 | 0 | 0 | 0 | 16 | K | 2 |  |  |  | ROZPOCET | 0 | 0 | 0 | 0 | 0 | 1 | 0 | 16 | 128
65 | K | 721173723 | Potrubí kanalizační z PE připojovací DN 50, vč.tvarovek a uchycení | m | 15 |  | 0 | CS ÚRS 2019 01 |  | základní |  | 0 | 0 | 0 | 0 | 0 | 16 | K | 2 |  |  |  | ROZPOCET | 0 | 0 | 0 | 0 | 0 | 1 | 0 | 16 | 130
66 | K | 721173911 | Prostupová tvarovka KG s těsnící PVC manžetou DN100 | kus | 1 |  | 0 |  |  | základní |  | 0 | 0 | 0 | 0 | 0 | 16 | K | 2 |  |  |  | ROZPOCET | 0 | 0 | 0 | 0 | 0 | 1 | 0 | 16 | 132
67 | K | 721173912R | Prostupová tvarovka KG s těsnící PVC manžetou DN150 | kus | 2 |  | 0 |  |  | základní |  | 0 | 0 | 0 | 0 | 0 | 16 | K | 2 |  |  |  | ROZPOCET | 0 | 0 | 0 | 0 | 0 | 1 | 0 | 16 | 134
68 | K | 721174024 | Potrubí kanalizační z PP odpadní DN 75, vč.tvarovek | m | 20 |  | 0 | CS ÚRS 2019 01 |  | základní |  | 0 | 0 | 0 | 0 | 0 | 16 | K | 2 |  |  |  | ROZPOCET | 0 | 0 | 0 | 0 | 0 | 1 | 0 | 16 | 136
69 | K | 721174025 | Potrubí kanalizační z PP odpadní DN 110, vč.tvarovek | m | 24 |  | 0 | CS ÚRS 2019 01 |  | základní |  | 0 | 0 | 0 | 0 | 0 | 16 | K | 2 |  |  |  | ROZPOCET | 0 | 0 | 0 | 0 | 0 | 1 | 0 | 16 | 138
70 | K | 721174042 | Potrubí kanalizační z PP připojovací DN 40, vč.tvarovek | m | 3 |  | 0 | CS ÚRS 2019 01 |  | základní |  | 0 | 0 | 0 | 0 | 0 | 16 | K | 2 |  |  |  | ROZPOCET | 0 | 0 | 0 | 0 | 0 | 1 | 0 | 16 | 140
71 | K | 721174043 | Potrubí kanalizační z PP připojovací DN 50, vč.tvarovek | m | 3 |  | 0 | CS ÚRS 2019 01 |  | základní |  | 0 | 0 | 0 | 0 | 0 | 16 | K | 2 |  |  |  | ROZPOCET | 0 | 0 | 0 | 0 | 0 | 1 | 0 | 16 | 142
72 | K | 721194104 | Vyvedení a upevnění odpadních výpustek DN 40 | kus | 3 |  | 0 | CS ÚRS 2019 01 |  | základní |  | 0 | 0 | 0 | 0 | 0 | 16 | K | 2 |  |  |  | ROZPOCET | 0 | 0 | 0 | 0 | 0 | 1 | 0 | 16 | 144
73 | K | 721194105 | Vyvedení a upevnění odpadních výpustek DN 50 | kus | 2 |  | 0 | CS ÚRS 2019 01 |  | základní |  | 0 | 0 | 0 | 0 | 0 | 16 | K | 2 |  |  |  | ROZPOCET | 0 | 0 | 0 | 0 | 0 | 1 | 0 | 16 | 146
74 | K | 721194107 | Vyvedení a upevnění odpadních výpustek DN 70 | kus | 10 |  | 0 | CS ÚRS 2019 01 |  | základní |  | 0 | 0 | 0 | 0 | 0 | 16 | K | 2 |  |  |  | ROZPOCET | 0 | 0 | 0 | 0 | 0 | 1 | 0 | 16 | 148
75 | K | 721194109 | Vyvedení a upevnění odpadních výpustek DN 100 | kus | 6 |  | 0 | CS ÚRS 2019 01 |  | základní |  | 0 | 0 | 0 | 0 | 0 | 16 | K | 2 |  |  |  | ROZPOCET | 0 | 0 | 0 | 0 | 0 | 1 | 0 | 16 | 150
76 | K | 721211406R | Vpusť podlahová nízká s bočním odtokem a sifonem pro suchý stav | kus | 1 |  | 0 |  |  | základní |  | 0 | 0 | 0 | 0 | 0 | 16 | K | 2 |  |  |  | ROZPOCET | 0 | 0 | 0 | 0 | 0 | 1 | 0 | 16 | 152
77 | K | 721211421 | Vpusť podlahová se svislým odtokem a sifonem pro suchý stav | kus | 1 |  | 0 | CS ÚRS 2019 01 |  | základní |  | 0 | 0 | 0 | 0 | 0 | 16 | K | 2 |  |  |  | ROZPOCET | 0 | 0 | 0 | 0 | 0 | 1 | 0 | 16 | 154
78 | K | 721211422 | Vpusť podlahová se svislým odtokem DN 50/75/110 mřížka nerez 138x138 | kus | 3 |  | 0 | CS ÚRS 2019 01 |  | základní |  | 0 | 0 | 0 | 0 | 0 | 16 | K | 2 |  |  |  | ROZPOCET | 0 | 0 | 0 | 0 | 0 | 1 | 0 | 16 | 156
79 | K | 7212114R1 | Izolační souprava s fólií Montplast B pro stěrku | kus | 5 |  | 0 |  |  | základní |  | 0 | 0 | 0 | 0 | 0 | 16 | K | 2 |  |  |  | ROZPOCET | 0 | 0 | 0 | 0 | 0 | 1 | 0 | 16 | 158
| VV |  | 2+3 |  | 5 | [12 empty] | VV | 2 | 2 | True | 0 | ROZPOCET
| VV |  | Součet |  | 5 | [12 empty] | VV | 2 | 4 | True | 1 | ROZPOCET
80 | K | 721233111 | Střešní vtok polypropylen PP pro ploché střechy svislý odtok DN 75 + El. | kus | 3 |  | 0 | CS ÚRS 2019 01 |  | základní |  | 0 | 0 | 0 | 0 | 0 | 16 | K | 2 |  |  |  | ROZPOCET | 0 | 0 | 0 | 0 | 0 | 1 | 0 | 16 | 160
81 | K | 721263123 | Klapka zpětná polypropylen PP s automatickým a nouzovým uzávěrem DN 160 | kus | 1 |  | 0 | CS ÚRS 2019 01 |  | základní |  | 0 | 0 | 0 | 0 | 0 | 16 | K | 2 |  |  |  | ROZPOCET | 0 | 0 | 0 | 0 | 0 | 1 | 0 | 16 | 162
82 | K | 721273152 | Hlavice ventilační polypropylen PP DN 75 | kus | 1 |  | 0 | CS ÚRS 2019 01 |  | základní |  | 0 | 0 | 0 | 0 | 0 | 16 | K | 2 |  |  |  | ROZPOCET | 0 | 0 | 0 | 0 | 0 | 1 | 0 | 16 | 164
83 | K | 721274103 | Přivzdušňovací ventil venkovní odpadních potrubí DN 110 | kus | 4 |  | 0 | CS ÚRS 2019 01 |  | základní |  | 0 | 0 | 0 | 0 | 0 | 16 | K | 2 |  |  |  | ROZPOCET | 0 | 0 | 0 | 0 | 0 | 1 | 0 | 16 | 166
84 | K | 721274121.HLE | Přivzdušňovací ventil vnitřní odpadních potrubí | kus | 1 |  | 0 | CS ÚRS 2019 01 |  | základní |  | 0 | 0 | 0 | 0 | 0 | 16 | K | 2 |  |  |  | ROZPOCET | 0 | 0 | 0 | 0 | 0 | 1 | 0 | 16 | 168
85 | K | 721290111 | Zkouška těsnosti potrubí kanalizace vodou do DN 125 | m | 293.8 |  | 0 | CS ÚRS 2019 01 |  | základní |  | 0 | 0 | 0 | 0 | 0 | 16 | K | 2 |  |  |  | ROZPOCET | 0 | 0 | 0 | 0 | 0 | 1 | 0 | 16 | 170
| VV |  | 10,30+97,10+58,10 |  | 165.5 | [12 empty] | VV | 2 | 2 | True | 0 | ROZPOCET
| VV |  | 5,40 |  | 5.4 | [12 empty] | VV | 2 | 2 | True | 0 | ROZPOCET
| VV |  | 3+12+6+30+20+24+11,20+16,70 |  | 122.9 | [12 empty] | VV | 2 | 2 | True | 0 | ROZPOCET
| VV |  | Součet |  | 293.8 | [12 empty] | VV | 2 | 4 | True | 1 | ROZPOCET
86 | K | 721290112 | Zkouška těsnosti potrubí kanalizace vodou do DN 200 | m | 410.8 |  | 0 | CS ÚRS 2019 01 |  | základní |  | 0 | 0 | 0 | 0 | 0 | 16 | K | 2 |  |  |  | ROZPOCET | 0 | 0 | 0 | 0 | 0 | 1 | 0 | 16 | 172
| VV |  | 67,90+148,30 |  | 216.2 | [12 empty] | VV | 2 | 2 | True | 0 | ROZPOCET
| VV |  | 68,20+61,20 |  | 129.4 | [12 empty] | VV | 2 | 2 | True | 0 | ROZPOCET
| VV |  | 24+41,20 |  | 65.2 | [12 empty] | VV | 2 | 2 | True | 0 | ROZPOCET
| VV |  | Součet |  | 410.8 | [12 empty] | VV | 2 | 4 | True | 1 | ROZPOCET
87 | K | 721290113 | Zkouška těsnosti potrubí kanalizace vodou do DN 300 | m | 90.7 |  | 0 | CS ÚRS 2019 01 |  | základní |  | 0 | 0 | 0 | 0 | 0 | 16 | K | 2 |  |  |  | ROZPOCET | 0 | 0 | 0 | 0 | 0 | 1 | 0 | 16 | 174
| VV |  | 15,60+75,10 |  | 90.7 | [12 empty] | VV | 2 | 2 | True | 0 | ROZPOCET
| VV |  | Součet |  | 90.7 | [12 empty] | VV | 2 | 4 | True | 1 | ROZPOCET
88 | K | 998721201 | Přesun hmot procentní pro vnitřní kanalizace v objektech v do 6 m | % |  |  | 0 | CS ÚRS 2019 01 |  | základní |  | 0 | 0 | 0 | 0 | 0 | 16 | K | 2 |  |  |  | ROZPOCET | 0 | 0 | 0 | 0 | 0 | 1 | 0 | 16 | 176
| D | 722 | Zdravotechnika - vnitřní vodovod |  |  |  | 0 |  |  |  |  | 0 |  | 0 |  | 0 | 2 | D | 1 |  |  |  | ROZPOCET | [6 empty] | 0
89 | K | 722130234 | Potrubí vodovodní ocelové závitové pozinkované svařované běžné DN 32, vč.tvarovek | m | 40 |  | 0 | CS ÚRS 2019 01 |  | základní |  | 0 | 0 | 0 | 0 | 0 | 16 | K | 2 |  |  |  | ROZPOCET | 0 | 0 | 0 | 0 | 0 | 1 | 0 | 16 | 178
90 | K | 722173102 | Potrubí vodovodní plastové PE-Xa spoj lisovaný D 16, vč.uchycení a tvarovek | m | 40 |  | 0 | CS ÚRS 2019 01 |  | základní |  | 0 | 0 | 0 | 0 | 0 | 16 | K | 2 |  |  |  | ROZPOCET | 0 | 0 | 0 | 0 | 0 | 1 | 0 | 16 | 180
91 | K | 722173103 | Potrubí vodovodní plastové PE-Xa spoj lisovaný D 20, vč.uchycení a tvarovek | m | 20 |  | 0 | CS ÚRS 2019 01 |  | základní |  | 0 | 0 | 0 | 0 | 0 | 16 | K | 2 |  |  |  | ROZPOCET | 0 | 0 | 0 | 0 | 0 | 1 | 0 | 16 | 182
92 | K | 722173104 | Potrubí vodovodní plastové PE-Xa spoj lisovaný D 25, vč.uchycení a tvarovek | m | 10 |  | 0 | CS ÚRS 2019 01 |  | základní |  | 0 | 0 | 0 | 0 | 0 | 16 | K | 2 |  |  |  | ROZPOCET | 0 | 0 | 0 | 0 | 0 | 1 | 0 | 16 | 184
93 | K | 722173105 | Potrubí vodovodní plastové PE-Xa spoj lisovaný D 32, vč.uchycení a tvarovek | m | 20 |  | 0 | CS ÚRS 2019 01 |  | základní |  | 0 | 0 | 0 | 0 | 0 | 16 | K | 2 |  |  |  | ROZPOCET | 0 | 0 | 0 | 0 | 0 | 1 | 0 | 16 | 186
94 | K | 722181221 | Ochrana vodovodního potrubí přilepenými termoizolačními trubicemi z PE tl do 9 mm DN do 22 mm | m | 60 |  | 0 | CS ÚRS 2019 01 |  | základní |  | 0 | 0 | 0 | 0 | 0 | 16 | K | 2 |  |  |  | ROZPOCET | 0 | 0 | 0 | 0 | 0 | 1 | 0 | 16 | 188
| VV |  | 40+20 |  | 60 | [12 empty] | VV | 2 | 2 | True | 0 | ROZPOCET
| VV |  | Součet |  | 60 | [12 empty] | VV | 2 | 4 | True | 1 | ROZPOCET
95 | K | 722181222 | Ochrana vodovodního potrubí přilepenými termoizolačními trubicemi z PE tl do 9 mm DN do 45 mm | m | 70 |  | 0 | CS ÚRS 2019 01 |  | základní |  | 0 | 0 | 0 | 0 | 0 | 16 | K | 2 |  |  |  | ROZPOCET | 0 | 0 | 0 | 0 | 0 | 1 | 0 | 16 | 190
| VV |  | 10+20+40 |  | 70 | [12 empty] | VV | 2 | 2 | True | 0 | ROZPOCET
| VV |  | Součet |  | 70 | [12 empty] | VV | 2 | 4 | True | 1 | ROZPOCET
96 | K | 722181223 | Ochrana vodovodního potrubí přilepenými termoizolačními trubicemi z PE tl do 9 mm DN do 63 mm | m | 15 |  | 0 | CS ÚRS 2019 01 |  | základní |  | 0 | 0 | 0 | 0 | 0 | 16 | K | 2 |  |  |  | ROZPOCET | 0 | 0 | 0 | 0 | 0 | 1 | 0 | 16 | 192
97 | K | 722190402 | Vyvedení a upevnění výpustku do DN 50 | kus | 22 |  | 0 | CS ÚRS 2019 01 |  | základní |  | 0 | 0 | 0 | 0 | 0 | 16 | K | 2 |  |  |  | ROZPOCET | 0 | 0 | 0 | 0 | 0 | 1 | 0 | 16 | 194
98 | K | 722220161 | Nástěnný komplet plastový PPR PN 20 DN 20 x G 1/2 | soubor | 2 |  | 0 | CS ÚRS 2019 01 |  | základní |  | 0 | 0 | 0 | 0 | 0 | 16 | K | 2 |  |  |  | ROZPOCET | 0 | 0 | 0 | 0 | 0 | 1 | 0 | 16 | 196
99 | K | 722231081R | Ventil zpětný EA 5/4" RV277 | kus | 1 |  | 0 | CS ÚRS 2019 01 |  | základní |  | 0 | 0 | 0 | 0 | 0 | 16 | K | 2 |  |  |  | ROZPOCET | 0 | 0 | 0 | 0 | 0 | 1 | 0 | 16 | 198
100 | K | 722232043 | Kohout kulový přímý G 1/2 PN 42 do 185°C vnitřní závit | kus | 2 |  | 0 | CS ÚRS 2019 01 |  | základní |  | 0 | 0 | 0 | 0 | 0 | 16 | K | 2 |  |  |  | ROZPOCET | 0 | 0 | 0 | 0 | 0 | 1 | 0 | 16 | 200
101 | K | 722232044 | Kohout kulový přímý G 3/4 PN 42 do 185°C vnitřní závit | kus | 1 |  | 0 | CS ÚRS 2019 01 |  | základní |  | 0 | 0 | 0 | 0 | 0 | 16 | K | 2 |  |  |  | ROZPOCET | 0 | 0 | 0 | 0 | 0 | 1 | 0 | 16 | 202
102 | K | 722232045 | Kohout kulový přímý G 1 PN 42 do 185°C vnitřní závit | kus | 1 |  | 0 | CS ÚRS 2019 01 |  | základní |  | 0 | 0 | 0 | 0 | 0 | 16 | K | 2 |  |  |  | ROZPOCET | 0 | 0 | 0 | 0 | 0 | 1 | 0 | 16 | 204
103 | K | 722232046 | Kohout kulový přímý G 5/4 PN 42 do 185°C vnitřní závit | kus | 2 |  | 0 | CS ÚRS 2019 01 |  | základní |  | 0 | 0 | 0 | 0 | 0 | 16 | K | 2 |  |  |  | ROZPOCET | 0 | 0 | 0 | 0 | 0 | 1 | 0 | 16 | 206
104 | K | 722239101 | Montáž armatur vodovodních se dvěma závity G 1/2 | kus | 2 |  | 0 | CS ÚRS 2019 01 |  | základní |  | 0 | 0 | 0 | 0 | 0 | 16 | K | 2 |  |  |  | ROZPOCET | 0 | 0 | 0 | 0 | 0 | 1 | 0 | 16 | 208
105 | K | 722239102 | Montáž armatur vodovodních se dvěma závity G 3/4 | kus | 1 |  | 0 | CS ÚRS 2019 01 |  | základní |  | 0 | 0 | 0 | 0 | 0 | 16 | K | 2 |  |  |  | ROZPOCET | 0 | 0 | 0 | 0 | 0 | 1 | 0 | 16 | 210
106 | K | 722239103 | Montáž armatur vodovodních se dvěma závity G 1 | kus | 1 |  | 0 | CS ÚRS 2019 01 |  | základní |  | 0 | 0 | 0 | 0 | 0 | 16 | K | 2 |  |  |  | ROZPOCET | 0 | 0 | 0 | 0 | 0 | 1 | 0 | 16 | 212
107 | K | 722239104 | Montáž armatur vodovodních se dvěma závity G 5/4 | kus | 5 |  | 0 | CS ÚRS 2019 01 |  | základní |  | 0 | 0 | 0 | 0 | 0 | 16 | K | 2 |  |  |  | ROZPOCET | 0 | 0 | 0 | 0 | 0 | 1 | 0 | 16 | 214
| VV |  | 4+1 |  | 5 | [12 empty] | VV | 2 | 2 | True | 0 | ROZPOCET
| VV |  | Součet |  | 5 | [12 empty] | VV | 2 | 4 | True | 1 | ROZPOCET
108 | M | 31940001 | šroubení mosazné 1/2" | sada | 2 |  | 0 | CS ÚRS 2019 01 |  | základní |  | 0 | 0 | 0 | 0 | 0 | 32 | M | 2 |  |  |  | ROZPOCET | 0 | 0 | 0 | 0 | 0 | 1 | 0 | 16 | 216
109 | M | 31940002 | šroubení mosazné 3/4" | sada | 1 |  | 0 | CS ÚRS 2019 01 |  | základní |  | 0 | 0 | 0 | 0 | 0 | 32 | M | 2 |  |  |  | ROZPOCET | 0 | 0 | 0 | 0 | 0 | 1 | 0 | 16 | 218
110 | M | 31940003 | šroubení mosazné 1" | sada | 1 |  | 0 | CS ÚRS 2019 01 |  | základní |  | 0 | 0 | 0 | 0 | 0 | 32 | M | 2 |  |  |  | ROZPOCET | 0 | 0 | 0 | 0 | 0 | 1 | 0 | 16 | 220
111 | M | 31940004 | šroubení mosazné 5/4" | sada | 4 |  | 0 | CS ÚRS 2019 01 |  | základní |  | 0 | 0 | 0 | 0 | 0 | 32 | M | 2 |  |  |  | ROZPOCET | 0 | 0 | 0 | 0 | 0 | 1 | 0 | 16 | 222
112 | M | 55129497 | Filtr 100 MIKRONŮ SE ZP PROP F76S 1 1/4" AA | kus | 1 |  | 0 |  |  | základní |  | 0 | 0 | 0 | 0 | 0 | 32 | M | 2 |  |  |  | ROZPOCET | 0 | 0 | 0 | 0 | 0 | 1 | 0 | 16 | 224
113 | K | 722262211 | Vodoměr závitový jednovtokový suchoběžný do 40°C G 1/2 x 80 mm Qn 1,5 m3/h horizontální, impulsní | kus | 1 |  | 0 | CS ÚRS 2019 01 |  | základní |  | 0 | 0 | 0 | 0 | 0 | 16 | K | 2 |  |  |  | ROZPOCET | 0 | 0 | 0 | 0 | 0 | 1 | 0 | 16 | 226
114 | K | 722262213 | Vodoměr závitový jednovtokový suchoběžný do 40°C G 3/4 x 130 mm Qn 1,5 m3/h horizontální, impulsní | kus | 1 |  | 0 | CS ÚRS 2019 01 |  | základní |  | 0 | 0 | 0 | 0 | 0 | 16 | K | 2 |  |  |  | ROZPOCET | 0 | 0 | 0 | 0 | 0 | 1 | 0 | 16 | 228
115 | K | 722263205 | Vodoměr závitový jednovtokový suchoběžný do 100°C G 1/2 x 80 mm Qn 1,5 m3/h horizontální, impulsní | kus | 2 |  | 0 | CS ÚRS 2019 01 |  | základní |  | 0 | 0 | 0 | 0 | 0 | 16 | K | 2 |  |  |  | ROZPOCET | 0 | 0 | 0 | 0 | 0 | 1 | 0 | 16 | 230
116 | K | 722263265R | M-BUS impulsní adaptér | kus | 4 |  | 0 | CS ÚRS 2019 01 |  | základní |  | 0 | 0 | 0 | 0 | 0 | 16 | K | 2 |  |  |  | ROZPOCET | 0 | 0 | 0 | 0 | 0 | 1 | 0 | 16 | 232
117 | K | 722290226 | Zkouška těsnosti vodovodního potrubí závitového do DN 50 | m | 130 |  | 0 | CS ÚRS 2019 01 |  | základní |  | 0 | 0 | 0 | 0 | 0 | 16 | K | 2 |  |  |  | ROZPOCET | 0 | 0 | 0 | 0 | 0 | 1 | 0 | 16 | 234
118 | K | 722290234 | Proplach a dezinfekce vodovodního potrubí do DN 80 | m | 130 |  | 0 | CS ÚRS 2019 01 |  | základní |  | 0 | 0 | 0 | 0 | 0 | 16 | K | 2 |  |  |  | ROZPOCET | 0 | 0 | 0 | 0 | 0 | 1 | 0 | 16 | 236
119 | K | 998722201 | Přesun hmot procentní pro vnitřní vodovod v objektech v do 6 m | % |  |  | 0 | CS ÚRS 2019 01 |  | základní |  | 0 | 0 | 0 | 0 | 0 | 16 | K | 2 |  |  |  | ROZPOCET | 0 | 0 | 0 | 0 | 0 | 1 | 0 | 16 | 238
| D | 724 | Zdravotechnika - strojní vybavení |  |  |  | 0 |  |  |  |  | 0 |  | 0 |  | 0 | 2 | D | 1 |  |  |  | ROZPOCET | [6 empty] | 0
120 | K | 724149101 | Montáž čerpadla ponorného bez potrubí a příslušenství | kus | 3 |  | 0 | CS ÚRS 2019 01 |  | základní |  | 0 | 0 | 0 | 0 | 0 | 16 | K | 2 |  |  |  | ROZPOCET | 0 | 0 | 0 | 0 | 0 | 1 | 0 | 16 | 240
121 | K | 724149109 | Montáž příslušenství čerpadla ponorného | kus | 2 |  | 0 |  |  | základní |  | 0 | 0 | 0 | 0 | 0 | 16 | K | 2 |  |  |  | ROZPOCET | 0 | 0 | 0 | 0 | 0 | 1 | 0 | 16 | 242
122 | M | 426100010 | Čerpadlo ponorné 40/10 s plovákem (dle cenové nabídky) | kus | 2 |  | 0 |  |  | základní |  | 0 | 0 | 0 | 0 | 0 | 32 | M | 2 |  |  |  | ROZPOCET | 0 | 0 | 0 | 0 | 0 | 1 | 0 | 16 | 244
123 | M | 426100020 | Čerpadlo ponorné 32/08 na splaškovou vodu (dle cenové nabídky) | kus | 1 |  | 0 |  |  | základní |  | 0 | 0 | 0 | 0 | 0 | 32 | M | 2 |  |  |  | ROZPOCET | 0 | 0 | 0 | 0 | 0 | 1 | 0 | 16 | 246
124 | M | 426100021 | Příslušenství k čerpadlu 4/10 - spínací skříňka pro automatické řízení 2 čerpadel | kus | 1 |  | 0 |  |  | základní |  | 0 | 0 | 0 | 0 | 0 | 32 | M | 2 |  |  |  | ROZPOCET | 0 | 0 | 0 | 0 | 0 | 1 | 0 | 16 | 248
125 | M | 426100022 | Příslušenství k čerpadlu 4/10 - akustický alarmový hlásič | kus | 1 |  | 0 |  |  | základní |  | 0 | 0 | 0 | 0 | 0 | 32 | M | 2 |  |  |  | ROZPOCET | 0 | 0 | 0 | 0 | 0 | 1 | 0 | 16 | 250
126 | K | 724211249 | Kompaktní fekální přečerpávač vč.příslušenství (dle cenové nabídky), D+M | soubor | 1 |  | 0 | vlastní |  | základní |  | 0 | 0 | 0 | 0 | 0 | 16 | K | 2 |  |  |  | ROZPOCET | 0 | 0 | 0 | 0 | 0 | 1 | 0 | 16 | 252
127 | K | 998724201 | Přesun hmot procentní pro strojní vybavení v objektech v do 6 m | % |  |  | 0 | CS ÚRS 2019 01 |  | základní |  | 0 | 0 | 0 | 0 | 0 | 16 | K | 2 |  |  |  | ROZPOCET | 0 | 0 | 0 | 0 | 0 | 1 | 0 | 16 | 254
| D | 725 | Zdravotechnika - zařizovací předměty |  |  |  | 0 |  |  |  |  | 0 |  | 0 |  | 0 | 2 | D | 1 |  |  |  | ROZPOCET | [6 empty] | 0
128 | K | 725112022 | Klozet keramický závěsný na nosné stěny s hlubokým splachováním odpad vodorovný, vč.sedátka | soubor | 3 |  | 0 | CS ÚRS 2019 01 |  | základní |  | 0 | 0 | 0 | 0 | 0 | 16 | K | 2 |  |  |  | ROZPOCET | 0 | 0 | 0 | 0 | 0 | 1 | 0 | 16 | 256
129 | K | 725112023 | Klozet keramický závěsný na nosné stěny s hlubokým splachováním pro TP, vč.sedátka | soubor | 1 |  | 0 | vlastní |  | základní |  | 0 | 0 | 0 | 0 | 0 | 16 | K | 2 |  |  |  | ROZPOCET | 0 | 0 | 0 | 0 | 0 | 1 | 0 | 16 | 258
130 | K | 725121527R | Pisoárový záchodek automatický s integrovaným napájecím zdrojem | soubor | 2 |  | 0 |  |  | základní |  | 0 | 0 | 0 | 0 | 0 | 16 | K | 2 |  |  |  | ROZPOCET | 0 | 0 | 0 | 0 | 0 | 1 | 0 | 16 | 260
131 | K | 725121528R | Dělící stěna mezi pisoáry | soubor | 1 |  | 0 |  |  | základní |  | 0 | 0 | 0 | 0 | 0 | 16 | K | 2 |  |  |  | ROZPOCET | 0 | 0 | 0 | 0 | 0 | 1 | 0 | 16 | 262
132 | K | 725211602R | Umyvadlo keramické bílé šířky 550 mm bez krytu na sifon připevněné na stěnu šrouby, vč.odtokové soupravy chrom - pro TP | soubor | 1 |  | 0 | vlastní |  | základní |  | 0 | 0 | 0 | 0 | 0 | 16 | K | 2 |  |  |  | ROZPOCET | 0 | 0 | 0 | 0 | 0 | 1 | 0 | 16 | 264
133 | K | 725211661 | Umyvadlo keramické bílé zápustné kulaté 480 mm připevněné do desky, vč.sifonu - chrom | soubor | 2 |  | 0 | vlastní |  | základní |  | 0 | 0 | 0 | 0 | 0 | 16 | K | 2 |  |  |  | ROZPOCET | 0 | 0 | 0 | 0 | 0 | 1 | 0 | 16 | 266
134 | K | 725331111 | Výlevka bez výtokových armatur keramická se sklopnou plastovou mřížkou 500 mm | soubor | 2 |  | 0 | CS ÚRS 2019 01 |  | základní |  | 0 | 0 | 0 | 0 | 0 | 16 | K | 2 |  |  |  | ROZPOCET | 0 | 0 | 0 | 0 | 0 | 1 | 0 | 16 | 268
135 | K | 725800967 | Prodloužení G 1/2 | kus | 4 |  | 0 | CS ÚRS 2019 01 |  | základní |  | 0 | 0 | 0 | 0 | 0 | 16 | K | 2 |  |  |  | ROZPOCET | 0 | 0 | 0 | 0 | 0 | 1 | 0 | 16 | 270
136 | K | 725813111 | Ventil rohový bez připojovací trubičky nebo flexi hadičky G 1/2 | soubor | 6 |  | 0 | CS ÚRS 2019 01 |  | základní |  | 0 | 0 | 0 | 0 | 0 | 16 | K | 2 |  |  |  | ROZPOCET | 0 | 0 | 0 | 0 | 0 | 1 | 0 | 16 | 272
137 | K | 725821311R | Baterie pro výlevku nástěnná páková kartuše s keramickými disky potažený teflonem | soubor | 2 |  | 0 |  |  | základní |  | 0 | 0 | 0 | 0 | 0 | 16 | K | 2 |  |  |  | ROZPOCET | 0 | 0 | 0 | 0 | 0 | 1 | 0 | 16 | 274
138 | K | 725822634R | Baterie umyvadlová prodloužená páka | soubor | 1 |  | 0 | vlastní |  | základní |  | 0 | 0 | 0 | 0 | 0 | 16 | K | 2 |  |  |  | ROZPOCET | 0 | 0 | 0 | 0 | 0 | 1 | 0 | 16 | 276
139 | K | 725822656R | Baterie umyvadlová směšovací, popis viz poznámka | soubor | 2 |  | 0 |  |  | základní |  | 0 | 0 | 0 | 0 | 0 | 16 | K | 2 |  |  |  | ROZPOCET | 0 | 0 | 0 | 0 | 0 | 1 | 0 | 16 | 278
| P |  | Poznámka k položce: Poznámka k položce: Umyvadlová směšovací baterie, doba výtoku 3 - 10 sec.,průtok nastavitelný 1,5-6 L/min.,ovládání teploty ovládací kovovou hlavicí, antivandal kartuše s volně plovoucím pístem a samočisticí kalibrovanou drážkou flexibilní PEX hadičky, integrované zpětnéklapky,materiály odolné vodnímu kameni, antivandal upevnění. | [14 empty] | P | 2
140 | K | 725980123 | Dvířka 30/30 bílá, magnetická | kus | 2 |  | 0 | CS ÚRS 2019 01 |  | základní |  | 0 | 0 | 0 | 0 | 0 | 16 | K | 2 |  |  |  | ROZPOCET | 0 | 0 | 0 | 0 | 0 | 1 | 0 | 16 | 280
141 | K | 998725201 | Přesun hmot procentní pro zařizovací předměty v objektech v do 6 m | % |  |  | 0 | CS ÚRS 2019 01 |  | základní |  | 0 | 0 | 0 | 0 | 0 | 16 | K | 2 |  |  |  | ROZPOCET | 0 | 0 | 0 | 0 | 0 | 1 | 0 | 16 | 282
| D | 726 | Zdravotechnika - předstěnové instalace |  |  |  | 0 |  |  |  |  | 0 |  | 0 |  | 0 | 2 | D | 1 |  |  |  | ROZPOCET | [6 empty] | 0
142 | K | 726111031 | Instalační předstěna - klozet s ovládáním zepředu v 1080 mm závěsný do masivní zděné kce | soubor | 3 |  | 0 | CS ÚRS 2019 01 |  | základní |  | 0 | 0 | 0 | 0 | 0 | 16 | K | 2 |  |  |  | ROZPOCET | 0 | 0 | 0 | 0 | 0 | 1 | 0 | 16 | 284
143 | K | 726111041R | Instalační předstěna - výlevka do masivní zděné kce | soubor | 2 |  | 0 |  |  | základní |  | 0 | 0 | 0 | 0 | 0 | 16 | K | 2 |  |  |  | ROZPOCET | 0 | 0 | 0 | 0 | 0 | 1 | 0 | 16 | 286
144 | K | 726131043 | Instalační předstěna - klozet závěsný v 1120 mm s ovládáním zepředu pro postižené do stěn s kov kcí | soubor | 1 |  | 0 | CS ÚRS 2019 01 |  | základní |  | 0 | 0 | 0 | 0 | 0 | 16 | K | 2 |  |  |  | ROZPOCET | 0 | 0 | 0 | 0 | 0 | 1 | 0 | 16 | 288
145 | K | 998726211 | Přesun hmot procentní pro instalační prefabrikáty v objektech v do 6 m | % |  |  | 0 | CS ÚRS 2019 01 |  | základní |  | 0 | 0 | 0 | 0 | 0 | 16 | K | 2 |  |  |  | ROZPOCET | 0 | 0 | 0 | 0 | 0 | 1 | 0 | 16 | 290
| D | 727 | Zdravotechnika - požární ochrana |  |  |  | 0 |  |  |  |  | 0 |  | 0 |  | 0 | 2 | D | 1 |  |  |  | ROZPOCET | [6 empty] | 0
146 | K | 727121105 | Protipožární manžeta D 75 mm z jedné strany dělící konstrukce požární odolnost EI 90 | kus | 19 |  | 0 | CS ÚRS 2019 01 |  | základní |  | 0 | 0 | 0 | 0 | 0 | 16 | K | 2 |  |  |  | ROZPOCET | 0 | 0 | 0 | 0 | 0 | 1 | 0 | 16 | 292
| VV |  | 17+2 |  | 19 | [12 empty] | VV | 2 | 2 | True | 0 | ROZPOCET
| VV |  | Součet |  | 19 | [12 empty] | VV | 2 | 4 | True | 1 | ROZPOCET
147 | K | 727121106 | Protipožární manžeta D 90 mm z jedné strany dělící konstrukce požární odolnost EI 90. vč.tmelení požárních prostupů | kus | 1 |  | 0 | CS ÚRS 2019 01 |  | základní |  | 0 | 0 | 0 | 0 | 0 | 16 | K | 2 |  |  |  | ROZPOCET | 0 | 0 | 0 | 0 | 0 | 1 | 0 | 16 | 294
148 | K | 727121107 | Protipožární manžeta D 110 mm z jedné strany dělící konstrukce požární odolnost EI 90 | kus | 23 |  | 0 | CS ÚRS 2019 01 |  | základní |  | 0 | 0 | 0 | 0 | 0 | 16 | K | 2 |  |  |  | ROZPOCET | 0 | 0 | 0 | 0 | 0 | 1 | 0 | 16 | 296
| VV |  | 20+1+2 |  | 23 | [12 empty] | VV | 2 | 2 | True | 0 | ROZPOCET
| VV |  | Součet |  | 23 | [12 empty] | VV | 2 | 4 | True | 1 | ROZPOCET
149 | K | 727121108 | Protipožární manžeta D 125 mm z jedné strany dělící konstrukce požární odolnost EI 90 | kus | 11 |  | 0 | CS ÚRS 2019 01 |  | základní |  | 0 | 0 | 0 | 0 | 0 | 16 | K | 2 |  |  |  | ROZPOCET | 0 | 0 | 0 | 0 | 0 | 1 | 0 | 16 | 298
150 | K | 727121109 | Protipožární manžeta D 160 mm z jedné strany dělící konstrukce požární odolnost EI 90 | kus | 15 |  | 0 | CS ÚRS 2019 01 |  | základní |  | 0 | 0 | 0 | 0 | 0 | 16 | K | 2 |  |  |  | ROZPOCET | 0 | 0 | 0 | 0 | 0 | 1 | 0 | 16 | 300
| VV |  | 13+2 |  | 15 | [12 empty] | VV | 2 | 2 | True | 0 | ROZPOCET
| VV |  | Součet |  | 15 | [12 empty] | VV | 2 | 4 | True | 1 | ROZPOCET
151 | K | 727121147 | Protipožární manžeta D 315 mm z jedné strany dělící konstrukce požární odolnost EI 90 | kus | 2 |  | 0 | CS ÚRS 2019 01 |  | základní |  | 0 | 0 | 0 | 0 | 0 | 16 | K | 2 |  |  |  | ROZPOCET | 0 | 0 | 0 | 0 | 0 | 1 | 0 | 16 | 302
| VV |  | 1+1 |  | 2 | [12 empty] | VV | 2 | 2 | True | 0 | ROZPOCET
| VV |  | Součet |  | 2 | [12 empty] | VV | 2 | 4 | True | 1 | ROZPOCET
| D | 751 | Vzduchotechnika |  |  |  | 0 |  |  |  |  | 0 |  | 0 |  | 0 | 2 | D | 1 |  |  |  | ROZPOCET | [6 empty] | 0
152 | K | 751398021 | Mtž větrací mřížky stěnové do 0,040 m2 | kus | 4 |  | 0 | CS ÚRS 2019 01 |  | základní |  | 0 | 0 | 0 | 0 | 0 | 16 | K | 2 |  |  |  | ROZPOCET | 0 | 0 | 0 | 0 | 0 | 1 | 0 | 16 | 304
153 | M | 55341421 | průvětrník AL bez klapek se sítí 150x200mm | kus | 4 |  | 0 | vlastní |  | základní |  | 0 | 0 | 0 | 0 | 0 | 32 | M | 2 |  |  |  | ROZPOCET | 0 | 0 | 0 | 0 | 0 | 1 | 0 | 16 | 306
154 | K | 998751201 | Přesun hmot procentní pro vzduchotechniku v objektech v do 12 m | % |  |  | 0 | CS ÚRS 2019 01 |  | základní |  | 0 | 0 | 0 | 0 | 0 | 16 | K | 2 |  |  |  | ROZPOCET | 0 | 0 | 0 | 0 | 0 | 1 | 0 | 16 | 308
| D | 767 | Konstrukce zámečnické |  |  |  | 0 |  |  |  |  | 0 |  | 0 |  | 0 | 2 | D | 1 |  |  |  | ROZPOCET | [6 empty] | 0
155 | K | 767995111 | Montáž atypických zámečnických konstrukcí hmotnosti do 5 kg | kg | 1269.5 |  | 0 | CS ÚRS 2019 01 |  | základní |  | 0 | 0 | 0 | 0 | 0 | 16 | K | 2 |  |  |  | ROZPOCET | 0 | 0 | 0 | 0 | 0 | 1 | 0 | 16 | 310
| VV |  | 209,00 |  | 209 | [12 empty] | VV | 2 | 2 | True | 0 | ROZPOCET
| VV |  | 1060,50 |  | 1060.5 | [12 empty] | VV | 2 | 2 | True | 0 | ROZPOCET
| VV |  | Součet |  | 1269.5 | [12 empty] | VV | 2 | 4 | True | 1 | ROZPOCET
156 | M | 42391502R | Objímka s pryží 3/8" M8 17-19 | kus | 40 |  | 0 |  |  | základní |  | 0 | 0 | 0 | 0 | 0 | 32 | M | 2 |  |  |  | ROZPOCET | 0 | 0 | 0 | 0 | 0 | 1 | 0 | 16 | 312
157 | M | 42391503R | Objímka s pryží 1/2" M8 20-23 | kus | 20 |  | 0 |  |  | základní |  | 0 | 0 | 0 | 0 | 0 | 32 | M | 2 |  |  |  | ROZPOCET | 0 | 0 | 0 | 0 | 0 | 1 | 0 | 16 | 314
158 | M | 42391504R | Objímka s pryží 3/4" M8 25-30 | kus | 10 |  | 0 | vlastní |  | základní |  | 0 | 0 | 0 | 0 | 0 | 32 | M | 2 |  |  |  | ROZPOCET | 0 | 0 | 0 | 0 | 0 | 1 | 0 | 16 | 316
159 | M | 42391505R | Objímka s pryží 1" M8 31-38 | kus | 20 |  | 0 | vlastní |  | základní |  | 0 | 0 | 0 | 0 | 0 | 32 | M | 2 |  |  |  | ROZPOCET | 0 | 0 | 0 | 0 | 0 | 1 | 0 | 16 | 318
160 | M | 42391506R | Objímka s pryží 5/4" M8 40-46 | kus | 46 |  | 0 |  |  | základní |  | 0 | 0 | 0 | 0 | 0 | 32 | M | 2 |  |  |  | ROZPOCET | 0 | 0 | 0 | 0 | 0 | 1 | 0 | 16 | 320
161 | M | 42391507R | Objímka s pryží 6/4" M8 48-53 | kus | 36 |  | 0 | vlastní |  | základní |  | 0 | 0 | 0 | 0 | 0 | 32 | M | 2 |  |  |  | ROZPOCET | 0 | 0 | 0 | 0 | 0 | 1 | 0 | 16 | 322
162 | M | 42391508R1 | Objímka s pryží 3" M8 87-92 | kus | 30 |  | 0 | vlastní |  | základní |  | 0 | 0 | 0 | 0 | 0 | 32 | M | 2 |  |  |  | ROZPOCET | 0 | 0 | 0 | 0 | 0 | 1 | 0 | 16 | 324
163 | M | 42391508R | Objímka s pryží 21/2" M8 72-78 | kus | 36 |  | 0 | CS ÚRS 2019 01 |  | základní |  | 0 | 0 | 0 | 0 | 0 | 32 | M | 2 |  |  |  | ROZPOCET | 0 | 0 | 0 | 0 | 0 | 1 | 0 | 16 | 326
| VV |  | 26+10 |  | 36 | [12 empty] | VV | 2 | 2 | True | 0 | ROZPOCET
| VV |  | Součet |  | 36 | [12 empty] | VV | 2 | 4 | True | 1 | ROZPOCET
164 | M | 42391509R1 | Objímka s pryží 4" M8 102-116 | kus | 137 |  | 0 |  |  | základní |  | 0 | 0 | 0 | 0 | 0 | 32 | M | 2 |  |  |  | ROZPOCET | 0 | 0 | 0 | 0 | 0 | 1 | 0 | 16 | 328
| VV |  | 40+97 |  | 137 | [12 empty] | VV | 2 | 2 | True | 0 | ROZPOCET
| VV |  | Součet |  | 137 | [12 empty] | VV | 2 | 4 | True | 1 | ROZPOCET
165 | M | 42391510R | Objímka s pryží 125 M8 124-130 | kus | 70 |  | 0 | CS ÚRS 2019 01 |  | základní |  | 0 | 0 | 0 | 0 | 0 | 32 | M | 2 |  |  |  | ROZPOCET | 0 | 0 | 0 | 0 | 0 | 1 | 0 | 16 | 330
| VV |  | 6+64 |  | 70 | [12 empty] | VV | 2 | 2 | True | 0 | ROZPOCET
| VV |  | Součet |  | 70 | [12 empty] | VV | 2 | 4 | True | 1 | ROZPOCET
166 | M | 42391511R | Objímka s pryží 159 M8 159-168 | kus | 143 |  | 0 |  |  | základní |  | 0 | 0 | 0 | 0 | 0 | 32 | M | 2 |  |  |  | ROZPOCET | 0 | 0 | 0 | 0 | 0 | 1 | 0 | 16 | 332
| VV |  | 7+136 |  | 143 | [12 empty] | VV | 2 | 2 | True | 0 | ROZPOCET
| VV |  | Součet |  | 143 | [12 empty] | VV | 2 | 4 | True | 1 | ROZPOCET
167 | M | 42391512R | Objímka s pryží 193 M8 193-203 | kus | 209 |  | 0 |  |  | základní |  | 0 | 0 | 0 | 0 | 0 | 32 | M | 2 |  |  |  | ROZPOCET | 0 | 0 | 0 | 0 | 0 | 1 | 0 | 16 | 334
168 | M | 42391513R | Objímka s pryží 244 M12 244-254 | kus | 16 |  | 0 |  |  | základní |  | 0 | 0 | 0 | 0 | 0 | 32 | M | 2 |  |  |  | ROZPOCET | 0 | 0 | 0 | 0 | 0 | 1 | 0 | 16 | 336
169 | M | 42391514R | Objímka s pryží 313 M8 313-318 | kus | 75 |  | 0 |  |  | základní |  | 0 | 0 | 0 | 0 | 0 | 32 | M | 2 |  |  |  | ROZPOCET | 0 | 0 | 0 | 0 | 0 | 1 | 0 | 16 | 338
170 | M | 31197002R | tyč závitová Pz | m | 888 |  | 0 |  |  | základní |  | 0 | 0 | 0 | 0 | 0 | 32 | M | 2 |  |  |  | ROZPOCET | 0 | 0 | 0 | 0 | 0 | 1 | 0 | 16 | 340
| VV |  | 281+607 |  | 888 | [12 empty] | VV | 2 | 2 | True | 0 | ROZPOCET
| VV |  | Součet |  | 888 | [12 empty] | VV | 2 | 4 | True | 1 | ROZPOCET
171 | M | 42310001 | Systémové uchycení potrubí, vč.povrchové úpravy | kg | 669 |  | 0 |  |  | základní |  | 0 | 0 | 0 | 0 | 0 | 32 | M | 2 |  |  |  | ROZPOCET | 0 | 0 | 0 | 0 | 0 | 1 | 0 | 16 | 342
| VV |  | 62+607 |  | 669 | [12 empty] | VV | 2 | 2 | True | 0 | ROZPOCET
| VV |  | Součet |  | 669 | [12 empty] | VV | 2 | 4 | True | 1 | ROZPOCET
172 | K | 998767201 | Přesun hmot procentní pro zámečnické konstrukce v objektech v do 6 m | % |  |  | 0 | CS ÚRS 2019 01 |  | základní |  | 0 | 0 | 0 | 0 | 0 | 16 | K | 2 |  |  |  | ROZPOCET | 0 | 0 | 0 | 0 | 0 | 1 | 0 | 16 | 344
| D | VRN | Vedlejší rozpočtové náklady |  |  |  | 0 |  |  |  |  | 0 |  | 0 |  | 0 | 5 | D | 0 |  |  |  | ROZPOCET | [6 empty] | 0
| D | VRN1 | Průzkumné, geodetické a projektové práce |  |  |  | 0 |  |  |  |  | 0 |  | 0 |  | 0 | 5 | D | 1 |  |  |  | ROZPOCET | [6 empty] | 0
173 | K | 013254000 | Dokumentace skutečného provedení stavby | soub | 1 |  | 0 | CS ÚRS 2019 01 |  | základní |  | 0 | 0 | 0 | 0 | 0 | 4 | K | 2 |  |  |  | ROZPOCET | 0 | 0 | 0 | 0 | 0 | 1 | 0 | 4 | 346
| D | VRN9 | Ostatní náklady |  |  |  | 0 |  |  |  |  | 0 |  | 0 |  | 0 | 5 | D | 1 |  |  |  | ROZPOCET | [6 empty] | 0
174 | K | 091804000 | Rozbor vody | soubor | 1 |  | 0 |  |  | základní |  | 0 | 0 | 0 | 0 | 0 | 4 | K | 2 |  |  |  | ROZPOCET | 0 | 0 | 0 | 0 | 0 | 1 | 0 | 4 | 348

## 2- D.1.4.06 - Soupis prac...
{34db034e-59dc-4855-bc3a-ba3a6b6ef47c}
2
| KRYCÍ LIST SOUPISU PRACÍ | [7 empty] | v --- níže se nacházejí doplnkové a pomocné údaje k sestavám --- v | [8 empty] | False
Stavba:
R1 - Univerzitní zázemí sportu a behaviorálního zdraví – podzemní parkoviště
Objekt:
02.1 - SO 02.1 HLAVNÍ BUDOVA - PODZEMNÍ PARKOVIŠTĚ
Soupis:
2- D.1.4.06 - Soupis prací - SILNOPROUDÁ ELEKTROINSTALACE
| KSO: |  |  |  |  | CC-CZ:
| Místo: |  | k.ú. Moravská Ostrava |  |  | Datum: | 3. 4. 2019
| Zadavatel: |  |  |  |  | IČ:
|  | Ostravská Univerzita |  |  |  | DIČ:
| Uchazeč: |  |  |  |  | IČ: | Vyplň údaj
|  | Vyplň údaj |  |  |  | DIČ: | Vyplň údaj
| Projektant: |  |  |  |  | IČ:
|  | Ateliér Ostrava |  |  |  | DIČ:
| Zpracovatel: |  |  |  |  | IČ:
|  | Ateliér Ostrava |  |  |  | DIČ:
Poznámka:
| Cena bez DPH | [5 empty] | 0
|  |  | Základ daně |  |  | Sazba daně | Výše daně
| DPH | základní | 0 |  |  | 21% | 0
|  | snížená | 0 |  |  | 15% | 0
|  | zákl. přenesená | 0 |  |  | 21% | 0
|  | sníž. přenesená | 0 |  |  | 15% | 0
|  | nulová | 0 |  |  | 0% | 0
| Cena s DPH |  |  | v | CZK |  | 0
REKAPITULACE ČLENĚNÍ SOUPISU PRACÍ
Stavba:
R1 - Univerzitní zázemí sportu a behaviorálního zdraví – podzemní parkoviště
Objekt:
02.1 - SO 02.1 HLAVNÍ BUDOVA - PODZEMNÍ PARKOVIŠTĚ
Soupis:
2- D.1.4.06 - Soupis prací - SILNOPROUDÁ ELEKTROINSTALACE
Místo: |  |  | k.ú. Moravská Ostrava |  |  | Datum: | 3. 4. 2019
Zadavatel: |  |  | Ostravská Univerzita |  |  | Projektant: | Ateliér Ostrava
Uchazeč: |  |  | Vyplň údaj |  |  | Zpracovatel: | Ateliér Ostrava
Kód dílu - Popis | [6 empty] | Cena celkem [CZK]
Náklady stavby celkem | [6 empty] | 0 | [11 empty] | -1
| Kód položky - Popis | [5 empty] | 0
| A1 - SVÍTIDLA - DODÁVKA | [5 empty] | 0
| A2 - SVÍTIDLA - MONTÁŽ | [5 empty] | 0
| B1 - PŘÍSTROJE - DODÁVKA | [5 empty] | 0
| B2 - PŘÍSTROJE - MONTÁŽ | [5 empty] | 0
| C1 - INSTALAČNÍ MATERIÁL - DODÁVKA | [5 empty] | 0
| C2 - INSTALAČNÍ MATERIÁL - MONTÁŽ | [5 empty] | 0
| D1 - KABELÁŽ - DODÁVKA | [5 empty] | 0
| D2 - KABELÁŽ - MONTÁŽ | [5 empty] | 0
| E1 - ROZVADĚČE - DODÁVKA | [5 empty] | 0
| E2 - ROZVADĚČE - MONTÁŽ | [5 empty] | 0
| F1 - OSTATNÍ - DODÁVKA | [5 empty] | 0
| F2 - OSTATNÍ - MONTÁŽ | [5 empty] | 0
| G1 - UZEMNĚNÍ - DODÁVKA | [5 empty] | 0
| G2 - UZEMNĚNÍ - MONTÁŽ | [5 empty] | 0
| H1 - VYHŘÍVÁNÍ POTRUBÍ A NÁJEZDOVÝCH RAMP - DODÁVKA | [5 empty] | 0
| H2 - VYHŘÍVÁNÍ POTRUBÍ A NÁJEZDOVÝCH RAMP - MONTÁŽ | [5 empty] | 0
SOUPIS PRACÍ
Stavba:
R1 - Univerzitní zázemí sportu a behaviorálního zdraví – podzemní parkoviště
Objekt:
02.1 - SO 02.1 HLAVNÍ BUDOVA - PODZEMNÍ PARKOVIŠTĚ
Soupis:
2- D.1.4.06 - Soupis prací - SILNOPROUDÁ ELEKTROINSTALACE
Místo: |  |  | k.ú. Moravská Ostrava |  |  | Datum: | 3. 4. 2019
Zadavatel: |  |  | Ostravská Univerzita |  |  | Projektant: | Ateliér Ostrava
Uchazeč: |  |  | Vyplň údaj |  |  | Zpracovatel: | Ateliér Ostrava
PČ | Typ | Kód | Popis | MJ | Množství | J.cena [CZK] | Cena celkem [CZK] | Cenová soustava |  | DPH | J. Nh [h] | Nh celkem [h] | J. hmotnost [t] | Hmotnost celkem [t] | J. suť [t] | Suť Celkem [t]
Náklady soupisu celkem | [6 empty] | 0 |  |  |  |  | 0 |  | 0 |  | 0 |  | D | -1 | [7 empty] | 0
| D | Kód položky | Popis |  |  |  | 0 |  |  |  |  | 0 |  | 0 |  | 0 | 1 | D | 0 | ROZPOCET | [6 empty] | 0
| D | A1 | SVÍTIDLA - DODÁVKA |  |  |  | 0 |  |  |  |  | 0 |  | 0 |  | 0 | 1 | D | 1 | ROZPOCET | [6 empty] | 0
1 | M | Pol303 | A1 - VESTAVNÉ KRUHOVÉ SVÍTIDLO LED (1400 lm; 16.0 W, PMMA DIFUZOR, IP44, 4000K) | ks | 8 |  | 0 |  |  | základní |  | 0 | 0 | 0 | 0 | 0 | 8 | M | 2 | ROZPOCET | 0 | 0 | 0 | 0 | 0 | 1 | 0 | 4 | 2
2 | M | Pol304 | A2 - VESTAVNÉ KRUHOVÉ SVÍTIDLO LED (2000 lm; 24.0 W, PMMA DIFUZOR, IP44, 4000K) | ks | 1 |  | 0 |  |  | základní |  | 0 | 0 | 0 | 0 | 0 | 8 | M | 2 | ROZPOCET | 0 | 0 | 0 | 0 | 0 | 1 | 0 | 4 | 4
3 | M | Pol305 | B1 - PŘISAZENÉ/ZÁVĚSNÉ SVÍTIDLO LED (6100 lm; 42.0 W, PMMA XB DIFUZOR, IP66, 4000K) | ks | 136 |  | 0 |  |  | základní |  | 0 | 0 | 0 | 0 | 0 | 8 | M | 2 | ROZPOCET | 0 | 0 | 0 | 0 | 0 | 1 | 0 | 4 | 6
4 | M | Pol306 | B2 - PŘISAZENÉ/ZÁVĚSNÉ SVÍTIDLO LED (5700 lm; 42.0 W, PMMA B DIFUZOR, IP66, 4000K) | ks | 2 |  | 0 |  |  | základní |  | 0 | 0 | 0 | 0 | 0 | 8 | M | 2 | ROZPOCET | 0 | 0 | 0 | 0 | 0 | 1 | 0 | 4 | 8
5 | M | Pol318 | H1 - NÁSTĚNNÉ PŘISAZENÉ SVÍTIDLO LED (1600 lm, 23,0 W, ASYMETRICKÝ REFLEKTOR, IP65, 3000K) | ks | 1 |  | 0 |  |  | základní |  | 0 | 0 | 0 | 0 | 0 | 8 | M | 2 | ROZPOCET | 0 | 0 | 0 | 0 | 0 | 1 | 0 | 4 | 10
6 | M | Pol826 | X4 - LED PÁSEK 12W/m,Ra80, Tc 5000K, včetně Alprofilu, napájecích zdrojů, propojovací kabeláže, difuzoru, koncovek, průchodek a veškerého podr. materiálu a montáže, krytí IP65 (vhodný do venkovního prostoru) | ks | 19 |  | 0 |  |  | základní |  | 0 | 0 | 0 | 0 | 0 | 8 | M | 2 | ROZPOCET | 0 | 0 | 0 | 0 | 0 | 1 | 0 | 4 | 12
7 | M | Pol342 | Nouzové svítidlo 2 - tech. Parametry viz kniha svítidel nouzového osvětlení | ks | 77 |  | 0 |  |  | základní |  | 0 | 0 | 0 | 0 | 0 | 8 | M | 2 | ROZPOCET | 0 | 0 | 0 | 0 | 0 | 1 | 0 | 4 | 14
8 | M | Pol348 | Nouzové svítidlo 6P.2 - tech. Parametry viz kniha svítidel nouzového osvětlení | ks | 1 |  | 0 |  |  | základní |  | 0 | 0 | 0 | 0 | 0 | 8 | M | 2 | ROZPOCET | 0 | 0 | 0 | 0 | 0 | 1 | 0 | 4 | 16
9 | M | Pol349 | Nouzové svítidlo 7P - tech. Parametry viz kniha svítidel nouzového osvětlení | ks | 10 |  | 0 |  |  | základní |  | 0 | 0 | 0 | 0 | 0 | 8 | M | 2 | ROZPOCET | 0 | 0 | 0 | 0 | 0 | 1 | 0 | 4 | 18
10 | M | Pol350 | Nouzové svítidlo 8P - tech. Parametry viz kniha svítidel nouzového osvětlení | ks | 10 |  | 0 |  |  | základní |  | 0 | 0 | 0 | 0 | 0 | 8 | M | 2 | ROZPOCET | 0 | 0 | 0 | 0 | 0 | 1 | 0 | 4 | 20
11 | M | Pol360 | Nouzové svítidlo 4.2G - tech. Parametry viz kniha svítidel nouzového osvětlení | ks | 1 |  | 0 |  |  | základní |  | 0 | 0 | 0 | 0 | 0 | 8 | M | 2 | ROZPOCET | 0 | 0 | 0 | 0 | 0 | 1 | 0 | 4 | 22
| D | A2 | SVÍTIDLA - MONTÁŽ |  |  |  | 0 |  |  |  |  | 0 |  | 0 |  | 0 | 1 | D | 1 | ROZPOCET | [6 empty] | 0
12 | K | Pol370 | A1 - VESTAVNÉ KRUHOVÉ SVÍTIDLO LED (1400 lm; 16.0 W, PMMA DIFUZOR, IP44, 4000K) | ks | 8 |  | 0 |  |  | základní |  | 0 | 0 | 0 | 0 | 0 | 4 | K | 2 | ROZPOCET | 0 | 0 | 0 | 0 | 0 | 1 | 0 | 4 | 24
13 | K | Pol371 | A2 - VESTAVNÉ KRUHOVÉ SVÍTIDLO LED (2000 lm; 24.0 W, PMMA DIFUZOR, IP44, 4000K) | ks | 1 |  | 0 |  |  | základní |  | 0 | 0 | 0 | 0 | 0 | 4 | K | 2 | ROZPOCET | 0 | 0 | 0 | 0 | 0 | 1 | 0 | 4 | 26
14 | K | Pol372 | B1 - PŘISAZENÉ/ZÁVĚSNÉ SVÍTIDLO LED (6100 lm; 42.0 W, PMMA XB DIFUZOR, IP66, 4000K) | ks | 136 |  | 0 |  |  | základní |  | 0 | 0 | 0 | 0 | 0 | 4 | K | 2 | ROZPOCET | 0 | 0 | 0 | 0 | 0 | 1 | 0 | 4 | 28
15 | K | Pol373 | B2 - PŘISAZENÉ/ZÁVĚSNÉ SVÍTIDLO LED (5700 lm; 42.0 W, PMMA B DIFUZOR, IP66, 4000K) | ks | 2 |  | 0 |  |  | základní |  | 0 | 0 | 0 | 0 | 0 | 4 | K | 2 | ROZPOCET | 0 | 0 | 0 | 0 | 0 | 1 | 0 | 4 | 30
16 | K | Pol385 | H1 - NÁSTĚNNÉ PŘISAZENÉ SVÍTIDLO LED (1600 lm, 23,0 W, ASYMETRICKÝ REFLEKTOR, IP65, 3000K) | ks | 1 |  | 0 |  |  | základní |  | 0 | 0 | 0 | 0 | 0 | 4 | K | 2 | ROZPOCET | 0 | 0 | 0 | 0 | 0 | 1 | 0 | 4 | 32
17 | K | Pol827 | X4 - LED PÁSEK 12W/m,Ra80, Tc 5000K, včetně Alprofilu, napájecích zdrojů, propojovací kabeláže, difuzoru, koncovek, průchodek a veškerého podr. materiálu a montáže, krytí IP65 (vhodný do venkovního prostoru) | ks | 19 |  | 0 |  |  | základní |  | 0 | 0 | 0 | 0 | 0 | 4 | K | 2 | ROZPOCET | 0 | 0 | 0 | 0 | 0 | 1 | 0 | 4 | 34
18 | K | Pol409 | Nouzové svítidlo 2 - tech. Parametry viz kniha svítidel nouzového osvětlení | ks | 77 |  | 0 |  |  | základní |  | 0 | 0 | 0 | 0 | 0 | 4 | K | 2 | ROZPOCET | 0 | 0 | 0 | 0 | 0 | 1 | 0 | 4 | 36
19 | K | Pol415 | Nouzové svítidlo 6P.2 - tech. Parametry viz kniha svítidel nouzového osvětlení | ks | 1 |  | 0 |  |  | základní |  | 0 | 0 | 0 | 0 | 0 | 4 | K | 2 | ROZPOCET | 0 | 0 | 0 | 0 | 0 | 1 | 0 | 4 | 38
20 | K | Pol416 | Nouzové svítidlo 7P - tech. Parametry viz kniha svítidel nouzového osvětlení | ks | 10 |  | 0 |  |  | základní |  | 0 | 0 | 0 | 0 | 0 | 4 | K | 2 | ROZPOCET | 0 | 0 | 0 | 0 | 0 | 1 | 0 | 4 | 40
21 | K | Pol417 | Nouzové svítidlo 8P - tech. Parametry viz kniha svítidel nouzového osvětlení | ks | 10 |  | 0 |  |  | základní |  | 0 | 0 | 0 | 0 | 0 | 4 | K | 2 | ROZPOCET | 0 | 0 | 0 | 0 | 0 | 1 | 0 | 4 | 42
22 | K | Pol427 | Nouzové svítidlo 4.2G - tech. Parametry viz kniha svítidel nouzového osvětlení | ks | 1 |  | 0 |  |  | základní |  | 0 | 0 | 0 | 0 | 0 | 4 | K | 2 | ROZPOCET | 0 | 0 | 0 | 0 | 0 | 1 | 0 | 4 | 44
| D | B1 | PŘÍSTROJE - DODÁVKA |  |  |  | 0 |  |  |  |  | 0 |  | 0 |  | 0 | 1 | D | 1 | ROZPOCET | [6 empty] | 0
23 | M | Pol440 | Vypínač č.1, včetně přístrojové krabice, montáž,zapojení a ukončení vodičů. | ks | 4 |  | 0 |  |  | základní |  | 0 | 0 | 0 | 0 | 0 | 8 | M | 2 | ROZPOCET | 0 | 0 | 0 | 0 | 0 | 1 | 0 | 4 | 46
24 | M | Pol441 | Vypínač č.1 IP44, včetně přístrojové krabice, montáž,zapojení a ukončení vodičů. | ks | 6 |  | 0 |  |  | základní |  | 0 | 0 | 0 | 0 | 0 | 8 | M | 2 | ROZPOCET | 0 | 0 | 0 | 0 | 0 | 1 | 0 | 4 | 48
25 | M | Pol452 | Pohybové čidlo 180° vhodné pro spínání LED, IP65, včetně přístrojové krabice, montáž,zapojení a ukončení vodičů. | ks | 1 |  | 0 |  |  | základní |  | 0 | 0 | 0 | 0 | 0 | 8 | M | 2 | ROZPOCET | 0 | 0 | 0 | 0 | 0 | 1 | 0 | 4 | 50
26 | M | Pol453 | Pohybové čidlo 360° vhodné pro spínání LED, IP20, včetně přístrojové krabice, montáž,zapojení a ukončení vodičů. | ks | 6 |  | 0 |  |  | základní |  | 0 | 0 | 0 | 0 | 0 | 8 | M | 2 | ROZPOCET | 0 | 0 | 0 | 0 | 0 | 1 | 0 | 4 | 52
27 | M | Pol454 | Pohybové čidlo 360° vhodné pro spínání LED, IP44, včetně přístrojové krabice, montáž,zapojení a ukončení vodičů. | ks | 44 |  | 0 |  |  | základní |  | 0 | 0 | 0 | 0 | 0 | 8 | M | 2 | ROZPOCET | 0 | 0 | 0 | 0 | 0 | 1 | 0 | 4 | 54
28 | M | Pol461 | Zásuvka 400V/32A,5p, IP 44, montáž,zapojení a ukončení vodičů. | ks | 2 |  | 0 |  |  | základní |  | 0 | 0 | 0 | 0 | 0 | 8 | M | 2 | ROZPOCET | 0 | 0 | 0 | 0 | 0 | 1 | 0 | 4 | 56
29 | M | Pol463 | Zásuvka 400V/16A,5p, IP 44, montáž,zapojení a ukončení vodičů. | ks | 13 |  | 0 |  |  | základní |  | 0 | 0 | 0 | 0 | 0 | 8 | M | 2 | ROZPOCET | 0 | 0 | 0 | 0 | 0 | 1 | 0 | 4 | 58
30 | M | Pol465 | Zásuvka 230V/16A,3p, IP 20, včetně přístrojové krabice, montáž,zapojení a ukončení vodičů. | ks | 6 |  | 0 |  |  | základní |  | 0 | 0 | 0 | 0 | 0 | 8 | M | 2 | ROZPOCET | 0 | 0 | 0 | 0 | 0 | 1 | 0 | 4 | 60
31 | M | Pol467 | Zásuvka 230V/16A,3p, IP 44, včetně přístrojové krabice, montáž,zapojení a ukončení vodičů. | ks | 16 |  | 0 |  |  | základní |  | 0 | 0 | 0 | 0 | 0 | 8 | M | 2 | ROZPOCET | 0 | 0 | 0 | 0 | 0 | 1 | 0 | 4 | 62
32 | M | Pol474 | Zásuvková skříň (1x400V/32A + 1x400V/16A + 2x230V/16A, včetně patřičné výzbroje - jištění + proudový chránič), montáž,zapojení a ukončení vodičů. | ks | 1 |  | 0 |  |  | základní |  | 0 | 0 | 0 | 0 | 0 | 8 | M | 2 | ROZPOCET | 0 | 0 | 0 | 0 | 0 | 1 | 0 | 4 | 64
33 | M | Pol477 | Prostorový termostat nástěnný 5-30°C, 230V, montáž,zapojení a ukončení vodičů. | ks | 4 |  | 0 |  |  | základní |  | 0 | 0 | 0 | 0 | 0 | 8 | M | 2 | ROZPOCET | 0 | 0 | 0 | 0 | 0 | 1 | 0 | 4 | 66
34 | M | Pol828 | Hlavní ochranná svorka MET,AET, včetně krabice , montáž,zapojení a ukončení vodičů. | ks | 2 |  | 0 |  |  | základní |  | 0 | 0 | 0 | 0 | 0 | 8 | M | 2 | ROZPOCET | 0 | 0 | 0 | 0 | 0 | 1 | 0 | 4 | 68
35 | M | Pol482 | Doběhové relé pro ventilátory do instalační krabice, montáž,zapojení a ukončení vodičů. | ks | 5 |  | 0 |  |  | základní |  | 0 | 0 | 0 | 0 | 0 | 8 | M | 2 | ROZPOCET | 0 | 0 | 0 | 0 | 0 | 1 | 0 | 4 | 70
36 | M | Pol483 | Souběhové relé pro ventilátory a osvětlení do instalační krabice, montáž,zapojení a ukončení vodičů. | ks | 2 |  | 0 |  |  | základní |  | 0 | 0 | 0 | 0 | 0 | 8 | M | 2 | ROZPOCET | 0 | 0 | 0 | 0 | 0 | 1 | 0 | 4 | 72
37 | M | Pol485 | El. přímotop nástěnný 1,5kW, 230V, včetně připojovacího kabelu s vidlicí, montáž, zapojení a ukončení vodičů | ks | 1 |  | 0 |  |  | základní |  | 0 | 0 | 0 | 0 | 0 | 8 | M | 2 | ROZPOCET | 0 | 0 | 0 | 0 | 0 | 1 | 0 | 4 | 74
38 | M | Pol486 | El. přímotop nástěnný 1kW, 230V, včetně připojovacího kabelu s vidlicí, montáž, zapojení a ukončení vodičů | ks | 2 |  | 0 |  |  | základní |  | 0 | 0 | 0 | 0 | 0 | 8 | M | 2 | ROZPOCET | 0 | 0 | 0 | 0 | 0 | 1 | 0 | 4 | 76
| D | B2 | PŘÍSTROJE - MONTÁŽ |  |  |  | 0 |  |  |  |  | 0 |  | 0 |  | 0 | 1 | D | 1 | ROZPOCET | [6 empty] | 0
39 | K | Pol490 | Vypínač č.1, včetně přístrojové krabice, montáž,zapojení a ukončení vodičů. | ks | 4 |  | 0 |  |  | základní |  | 0 | 0 | 0 | 0 | 0 | 4 | K | 2 | ROZPOCET | 0 | 0 | 0 | 0 | 0 | 1 | 0 | 4 | 78
40 | K | Pol491 | Vypínač č.1 IP44, včetně přístrojové krabice, montáž,zapojení a ukončení vodičů. | ks | 6 |  | 0 |  |  | základní |  | 0 | 0 | 0 | 0 | 0 | 4 | K | 2 | ROZPOCET | 0 | 0 | 0 | 0 | 0 | 1 | 0 | 4 | 80
41 | K | Pol829 | Pohybové čidlo 180° vhodné pro spínání LED, IP65, včetně přístrojové krabice, montáž,zapojení a ukončení vodičů. | ks | 1 |  | 0 |  |  | základní |  | 0 | 0 | 0 | 0 | 0 | 4 | K | 2 | ROZPOCET | 0 | 0 | 0 | 0 | 0 | 1 | 0 | 4 | 82
42 | K | Pol830 | Pohybové čidlo 360° vhodné pro spínání LED, IP20, včetně přístrojové krabice, montáž,zapojení a ukončení vodičů. | ks | 6 |  | 0 |  |  | základní |  | 0 | 0 | 0 | 0 | 0 | 4 | K | 2 | ROZPOCET | 0 | 0 | 0 | 0 | 0 | 1 | 0 | 4 | 84
43 | K | Pol831 | Pohybové čidlo 360° vhodné pro spínání LED, IP44, včetně přístrojové krabice, montáž,zapojení a ukončení vodičů. | ks | 44 |  | 0 |  |  | základní |  | 0 | 0 | 0 | 0 | 0 | 4 | K | 2 | ROZPOCET | 0 | 0 | 0 | 0 | 0 | 1 | 0 | 4 | 86
44 | K | Pol511 | Zásuvka 400V/32A,5p, IP 44, montáž,zapojení a ukončení vodičů. | ks | 2 |  | 0 |  |  | základní |  | 0 | 0 | 0 | 0 | 0 | 4 | K | 2 | ROZPOCET | 0 | 0 | 0 | 0 | 0 | 1 | 0 | 4 | 88
45 | K | Pol513 | Zásuvka 400V/16A,5p, IP 44, montáž,zapojení a ukončení vodičů. | ks | 13 |  | 0 |  |  | základní |  | 0 | 0 | 0 | 0 | 0 | 4 | K | 2 | ROZPOCET | 0 | 0 | 0 | 0 | 0 | 1 | 0 | 4 | 90
46 | K | Pol515 | Zásuvka 230V/16A,3p, IP 20, včetně přístrojové krabice, montáž,zapojení a ukončení vodičů. | ks | 6 |  | 0 |  |  | základní |  | 0 | 0 | 0 | 0 | 0 | 4 | K | 2 | ROZPOCET | 0 | 0 | 0 | 0 | 0 | 1 | 0 | 4 | 92
47 | K | Pol517 | Zásuvka 230V/16A,3p, IP 44, včetně přístrojové krabice, montáž,zapojení a ukončení vodičů. | ks | 16 |  | 0 |  |  | základní |  | 0 | 0 | 0 | 0 | 0 | 4 | K | 2 | ROZPOCET | 0 | 0 | 0 | 0 | 0 | 1 | 0 | 4 | 94
48 | K | Pol524 | Zásuvková skříň (1x400V/32A + 1x400V/16A + 2x230V/16A, včetně patřičné výzbroje - jištění + proudový chránič), montáž,zapojení a ukončení vodičů. | ks | 1 |  | 0 |  |  | základní |  | 0 | 0 | 0 | 0 | 0 | 4 | K | 2 | ROZPOCET | 0 | 0 | 0 | 0 | 0 | 1 | 0 | 4 | 96
49 | K | Pol527 | Prostorový termostat nástěnný 5-30°C, 230V, montáž,zapojení a ukončení vodičů. | ks | 4 |  | 0 |  |  | základní |  | 0 | 0 | 0 | 0 | 0 | 4 | K | 2 | ROZPOCET | 0 | 0 | 0 | 0 | 0 | 1 | 0 | 4 | 98
50 | K | Pol832 | Hlavní ochranná svorka MET,AET, včetně krabice , montáž,zapojení a ukončení vodičů. | ks | 2 |  | 0 |  |  | základní |  | 0 | 0 | 0 | 0 | 0 | 4 | K | 2 | ROZPOCET | 0 | 0 | 0 | 0 | 0 | 1 | 0 | 4 | 100
51 | K | Pol532 | Doběhové relé pro ventilátory do instalační krabice, montáž,zapojení a ukončení vodičů. | ks | 5 |  | 0 |  |  | základní |  | 0 | 0 | 0 | 0 | 0 | 4 | K | 2 | ROZPOCET | 0 | 0 | 0 | 0 | 0 | 1 | 0 | 4 | 102
52 | K | Pol533 | Souběhové relé pro ventilátory a osvětlení do instalační krabice, montáž,zapojení a ukončení vodičů. | ks | 2 |  | 0 |  |  | základní |  | 0 | 0 | 0 | 0 | 0 | 4 | K | 2 | ROZPOCET | 0 | 0 | 0 | 0 | 0 | 1 | 0 | 4 | 104
53 | K | Pol535 | El. přímotop nástěnný 1,5kW, 230V, včetně připojovacího kabelu s vidlicí, montáž, zapojení a ukončení vodičů | ks | 1 |  | 0 |  |  | základní |  | 0 | 0 | 0 | 0 | 0 | 4 | K | 2 | ROZPOCET | 0 | 0 | 0 | 0 | 0 | 1 | 0 | 4 | 106
54 | K | Pol536 | El. přímotop nástěnný 1kW, 230V, včetně připojovacího kabelu s vidlicí, montáž, zapojení a ukončení vodičů | ks | 2 |  | 0 |  |  | základní |  | 0 | 0 | 0 | 0 | 0 | 4 | K | 2 | ROZPOCET | 0 | 0 | 0 | 0 | 0 | 1 | 0 | 4 | 108
| D | C1 | INSTALAČNÍ MATERIÁL - DODÁVKA |  |  |  | 0 |  |  |  |  | 0 |  | 0 |  | 0 | 1 | D | 1 | ROZPOCET | [6 empty] | 0
55 | M | Pol833 | Instalační krabice odbočná s víčkem (d=73mm,h=42mm), včetně vnitřních svorkovnic, pod omítku, montáž,zapojení a ukončení vodičů. | ks | 15 |  | 0 |  |  | základní |  | 0 | 0 | 0 | 0 | 0 | 8 | M | 2 | ROZPOCET | 0 | 0 | 0 | 0 | 0 | 1 | 0 | 4 | 110
56 | M | Pol834 | Instalační krabice odbočná s víčkem (d=103mm,h=50mm), včetně vnitřních svorkovnic, pod omítku, montáž,zapojení a ukončení vodičů. | ks | 5 |  | 0 |  |  | základní |  | 0 | 0 | 0 | 0 | 0 | 8 | M | 2 | ROZPOCET | 0 | 0 | 0 | 0 | 0 | 1 | 0 | 4 | 112
57 | M | Pol540 | Rozbočovací krabice na omítku 80x80x40mm (š x v x h), včetně vnitřních svorkovnic, na omítku, IP44, montáž,zapojení a ukončení vodičů. | ks | 195 |  | 0 |  |  | základní |  | 0 | 0 | 0 | 0 | 0 | 8 | M | 2 | ROZPOCET | 0 | 0 | 0 | 0 | 0 | 1 | 0 | 4 | 114
58 | M | Pol542 | Rozbočovací krabice na omítku 150x110x70mm (š x v x h), včetně vnitřních svorkovnic, na omítku, IP55, montáž,zapojení a ukončení vodičů. | ks | 27 |  | 0 |  |  | základní |  | 0 | 0 | 0 | 0 | 0 | 8 | M | 2 | ROZPOCET | 0 | 0 | 0 | 0 | 0 | 1 | 0 | 4 | 116
59 | M | Pol543 | Instalační krabice s funkčností při požáru 105x105x40mm (š x v x h), včetně vnitřních svorkovnic, IP54, montáž,zapojení a ukončení vodičů. | ks | 81 |  | 0 |  |  | základní |  | 0 | 0 | 0 | 0 | 0 | 8 | M | 2 | ROZPOCET | 0 | 0 | 0 | 0 | 0 | 1 | 0 | 4 | 118
60 | M | Pol544 | Instalační trubka pevná z PVC d=20mm, střední mechanická odolnost,upevňovací a spojovací materiál, montáž. | m | 2385 |  | 0 |  |  | základní |  | 0 | 0 | 0 | 0 | 0 | 8 | M | 2 | ROZPOCET | 0 | 0 | 0 | 0 | 0 | 1 | 0 | 4 | 120
61 | M | Pol545 | Instalační trubka pevná z PVC d=40mm,střední mechanická odolnost,upevňovací a spojovací materiál, montáž. | m | 850 |  | 0 |  |  | základní |  | 0 | 0 | 0 | 0 | 0 | 8 | M | 2 | ROZPOCET | 0 | 0 | 0 | 0 | 0 | 1 | 0 | 4 | 122
62 | M | Pol546 | Instalační trubka pevná z PVC d=63mm,střední mechanická odolnost,upevňovací a spojovací materiál, montáž. | m | 330 |  | 0 |  |  | základní |  | 0 | 0 | 0 | 0 | 0 | 8 | M | 2 | ROZPOCET | 0 | 0 | 0 | 0 | 0 | 1 | 0 | 4 | 124
63 | M | Pol547 | Instalační trubka ohebná z PVC d=20mm,nízká mechanická odolnost,upevňovací a spojovací materiál, montáž. | m | 340 |  | 0 |  |  | základní |  | 0 | 0 | 0 | 0 | 0 | 8 | M | 2 | ROZPOCET | 0 | 0 | 0 | 0 | 0 | 1 | 0 | 4 | 126
64 | M | Pol548 | Instalační trubka ohebná z PVC d=32mm,nízká mechanická odolnost,upevňovací a spojovací materiál, montáž. | m | 125 |  | 0 |  |  | základní |  | 0 | 0 | 0 | 0 | 0 | 8 | M | 2 | ROZPOCET | 0 | 0 | 0 | 0 | 0 | 1 | 0 | 4 | 128
65 | M | Pol835 | Instalační trubka ohebná z PVC d=40mm,nízká mechanická odolnost,upevňovací a spojovací materiál, montáž. | m | 65 |  | 0 |  |  | základní |  | 0 | 0 | 0 | 0 | 0 | 8 | M | 2 | ROZPOCET | 0 | 0 | 0 | 0 | 0 | 1 | 0 | 4 | 130
66 | M | Pol549 | Instalační trubka ohebná z PVC d=50mm,nízká mechanická odolnost,upevňovací a spojovací materiál, montáž. | m | 85 |  | 0 |  |  | základní |  | 0 | 0 | 0 | 0 | 0 | 8 | M | 2 | ROZPOCET | 0 | 0 | 0 | 0 | 0 | 1 | 0 | 4 | 132
67 | M | Pol556 | Kabelový žlab PERFOROVANÝ (200x60mm), včetně příslušenství (úhelníky,závěsy, spojky,redukce, koncovky,úchytek pro kabeláž, apod), montáž. | m | 327 |  | 0 |  |  | základní |  | 0 | 0 | 0 | 0 | 0 | 8 | M | 2 | ROZPOCET | 0 | 0 | 0 | 0 | 0 | 1 | 0 | 4 | 134
68 | M | Pol836 | Kabelový žlab mřížový s přepážkou (62x50mm), včetně příslušenství (úhelníky,závěsy, spojky,redukce, koncovky,úchytek pro kabeláž, apod), montáž. | m | 72 |  | 0 |  |  | základní |  | 0 | 0 | 0 | 0 | 0 | 8 | M | 2 | ROZPOCET | 0 | 0 | 0 | 0 | 0 | 1 | 0 | 4 | 136
69 | M | Pol837 | Kabelový žlab mřížový s přepážkou (125x50mm), včetně příslušenství (úhelníky,závěsy, spojky,redukce, koncovky,úchytek pro kabeláž, apod), montáž. | m | 22 |  | 0 |  |  | základní |  | 0 | 0 | 0 | 0 | 0 | 8 | M | 2 | ROZPOCET | 0 | 0 | 0 | 0 | 0 | 1 | 0 | 4 | 138
70 | M | Pol562 | Kabelový žebřík (400x60mm), včetně příslušenství (spojky,redukce, koncovky,úchytek pro kabeláž ), montáž. | m | 5 |  | 0 |  |  | základní |  | 0 | 0 | 0 | 0 | 0 | 8 | M | 2 | ROZPOCET | 0 | 0 | 0 | 0 | 0 | 1 | 0 | 4 | 140
71 | M | Pol564 | Kabelový žlab PERFOROVANÝ (200x60mm), včetně příslušenství (úhelníky,závěsy, spojky,redukce, koncovky,úchytek pro kabeláž, apod) S FUNKČNÍM PROVEDENÍM POŽÁRNÍ TRASY, montáž. | m | 138 |  | 0 |  |  | základní |  | 0 | 0 | 0 | 0 | 0 | 8 | M | 2 | ROZPOCET | 0 | 0 | 0 | 0 | 0 | 1 | 0 | 4 | 142
72 | M | Pol565 | Kabelový žebřík (400x60mm), včetně příslušenství (spojky,redukce, koncovky,úchytek pro kabeláž, odlehčení v tahu) S FUNKČNÍM PROVEDENÍM POŽÁRNÍ TRASY, montáž. | m | 5 |  | 0 |  |  | základní |  | 0 | 0 | 0 | 0 | 0 | 8 | M | 2 | ROZPOCET | 0 | 0 | 0 | 0 | 0 | 1 | 0 | 4 | 144
73 | M | Pol566 | Ocelová nosná konstrukce do 100kg, včetně příslušenství , montáž. | ks | 30 |  | 0 |  |  | základní |  | 0 | 0 | 0 | 0 | 0 | 8 | M | 2 | ROZPOCET | 0 | 0 | 0 | 0 | 0 | 1 | 0 | 4 | 146
74 | M | Pol567 | Ocelová nosná konstrukce do 50kg, včetně příslušenství, montáž. | ks | 125 |  | 0 |  |  | základní |  | 0 | 0 | 0 | 0 | 0 | 8 | M | 2 | ROZPOCET | 0 | 0 | 0 | 0 | 0 | 1 | 0 | 4 | 148
75 | M | Pol568 | Ocelová nosná konstrukce do 10kg, včetně příslušenství , montáž. | ks | 85 |  | 0 |  |  | základní |  | 0 | 0 | 0 | 0 | 0 | 8 | M | 2 | ROZPOCET | 0 | 0 | 0 | 0 | 0 | 1 | 0 | 4 | 150
76 | M | Pol569 | Jednostranná příchytka E30-E90 pro kabel o průměru 14mm, včetně příslušenství , montáž. | ks | 3100 |  | 0 |  |  | základní |  | 0 | 0 | 0 | 0 | 0 | 8 | M | 2 | ROZPOCET | 0 | 0 | 0 | 0 | 0 | 1 | 0 | 4 | 152
77 | M | Pol570 | Jednostranná příchytka E30-E90 pro kabel o průměru 25mm, včetně příslušenství , montáž. | ks | 155 |  | 0 |  |  | základní |  | 0 | 0 | 0 | 0 | 0 | 8 | M | 2 | ROZPOCET | 0 | 0 | 0 | 0 | 0 | 1 | 0 | 4 | 154
78 | M | Pol572 | Svazkový držák OBO GRIP M 15 FS, včetně příslušenství, montáž. | ks | 520 |  | 0 |  |  | základní |  | 0 | 0 | 0 | 0 | 0 | 8 | M | 2 | ROZPOCET | 0 | 0 | 0 | 0 | 0 | 1 | 0 | 4 | 156
79 | M | Pol838 | Podružný materiál, montáž. | ks | 2 |  | 0 |  |  | základní |  | 0 | 0 | 0 | 0 | 0 | 8 | M | 2 | ROZPOCET | 0 | 0 | 0 | 0 | 0 | 1 | 0 | 4 | 158
80 | M | Pol575 | Protipožární ucpávky, včetně příslušenství, nátěru a montáže | m2 | 2.2 |  | 0 |  |  | základní |  | 0 | 0 | 0 | 0 | 0 | 8 | M | 2 | ROZPOCET | 0 | 0 | 0 | 0 | 0 | 1 | 0 | 4 | 160
| D | C2 | INSTALAČNÍ MATERIÁL - MONTÁŽ |  |  |  | 0 |  |  |  |  | 0 |  | 0 |  | 0 | 1 | D | 1 | ROZPOCET | [6 empty] | 0
81 | K | Pol839 | Instalační krabice odbočná s víčkem (d=73mm,h=42mm), včetně vnitřních svorkovnic, pod omítku, montáž,zapojení a ukončení vodičů. | ks | 15 |  | 0 |  |  | základní |  | 0 | 0 | 0 | 0 | 0 | 4 | K | 2 | ROZPOCET | 0 | 0 | 0 | 0 | 0 | 1 | 0 | 4 | 162
82 | K | Pol840 | Instalační krabice odbočná s víčkem (d=103mm,h=50mm), včetně vnitřních svorkovnic, pod omítku, montáž,zapojení a ukončení vodičů. | ks | 5 |  | 0 |  |  | základní |  | 0 | 0 | 0 | 0 | 0 | 4 | K | 2 | ROZPOCET | 0 | 0 | 0 | 0 | 0 | 1 | 0 | 4 | 164
83 | K | Pol579 | Rozbočovací krabice na omítku 80x80x40mm (š x v x h), včetně vnitřních svorkovnic, na omítku, IP44, montáž,zapojení a ukončení vodičů. | ks | 195 |  | 0 |  |  | základní |  | 0 | 0 | 0 | 0 | 0 | 4 | K | 2 | ROZPOCET | 0 | 0 | 0 | 0 | 0 | 1 | 0 | 4 | 166
84 | K | Pol581 | Rozbočovací krabice na omítku 150x110x70mm (š x v x h), včetně vnitřních svorkovnic, na omítku, IP55, montáž,zapojení a ukončení vodičů. | ks | 27 |  | 0 |  |  | základní |  | 0 | 0 | 0 | 0 | 0 | 4 | K | 2 | ROZPOCET | 0 | 0 | 0 | 0 | 0 | 1 | 0 | 4 | 168
85 | K | Pol582 | Instalační krabice s funkčností při požáru 105x105x40mm (š x v x h), včetně vnitřních svorkovnic, IP54, montáž,zapojení a ukončení vodičů. | ks | 81 |  | 0 |  |  | základní |  | 0 | 0 | 0 | 0 | 0 | 4 | K | 2 | ROZPOCET | 0 | 0 | 0 | 0 | 0 | 1 | 0 | 4 | 170
86 | K | Pol841 | Instalační trubka pevná z PVC d=20mm, střední mechanická odolnost,upevňovací a spojovací materiál, montáž. | m | 2385 |  | 0 |  |  | základní |  | 0 | 0 | 0 | 0 | 0 | 4 | K | 2 | ROZPOCET | 0 | 0 | 0 | 0 | 0 | 1 | 0 | 4 | 172
87 | K | Pol842 | Instalační trubka pevná z PVC d=40mm,střední mechanická odolnost,upevňovací a spojovací materiál, montáž. | m | 850 |  | 0 |  |  | základní |  | 0 | 0 | 0 | 0 | 0 | 4 | K | 2 | ROZPOCET | 0 | 0 | 0 | 0 | 0 | 1 | 0 | 4 | 174
88 | K | Pol843 | Instalační trubka pevná z PVC d=63mm,střední mechanická odolnost,upevňovací a spojovací materiál, montáž. | m | 330 |  | 0 |  |  | základní |  | 0 | 0 | 0 | 0 | 0 | 4 | K | 2 | ROZPOCET | 0 | 0 | 0 | 0 | 0 | 1 | 0 | 4 | 176
89 | K | Pol586 | Instalační trubka ohebná z PVC d=20mm,nízká mechanická odolnost,upevňovací a spojovací materiál, montáž. | m | 340 |  | 0 |  |  | základní |  | 0 | 0 | 0 | 0 | 0 | 4 | K | 2 | ROZPOCET | 0 | 0 | 0 | 0 | 0 | 1 | 0 | 4 | 178
90 | K | Pol587 | Instalační trubka ohebná z PVC d=32mm,nízká mechanická odolnost,upevňovací a spojovací materiál, montáž. | m | 125 |  | 0 |  |  | základní |  | 0 | 0 | 0 | 0 | 0 | 4 | K | 2 | ROZPOCET | 0 | 0 | 0 | 0 | 0 | 1 | 0 | 4 | 180
91 | K | Pol844 | Instalační trubka ohebná z PVC d=40mm,nízká mechanická odolnost,upevňovací a spojovací materiál, montáž. | m | 65 |  | 0 |  |  | základní |  | 0 | 0 | 0 | 0 | 0 | 4 | K | 2 | ROZPOCET | 0 | 0 | 0 | 0 | 0 | 1 | 0 | 4 | 182
92 | K | Pol588 | Instalační trubka ohebná z PVC d=50mm,nízká mechanická odolnost,upevňovací a spojovací materiál, montáž. | m | 85 |  | 0 |  |  | základní |  | 0 | 0 | 0 | 0 | 0 | 4 | K | 2 | ROZPOCET | 0 | 0 | 0 | 0 | 0 | 1 | 0 | 4 | 184
93 | K | Pol845 | Kabelový žlab PERFOROVANÝ (200x60mm), včetně příslušenství (úhelníky,závěsy, spojky,redukce, koncovky,úchytek pro kabeláž, apod), montáž. | m | 327 |  | 0 |  |  | základní |  | 0 | 0 | 0 | 0 | 0 | 4 | K | 2 | ROZPOCET | 0 | 0 | 0 | 0 | 0 | 1 | 0 | 4 | 186
94 | K | Pol846 | Kabelový žlab mřížový s přepážkou (62x50mm), včetně příslušenství (úhelníky,závěsy, spojky,redukce, koncovky,úchytek pro kabeláž, apod), montáž. | m | 72 |  | 0 |  |  | základní |  | 0 | 0 | 0 | 0 | 0 | 4 | K | 2 | ROZPOCET | 0 | 0 | 0 | 0 | 0 | 1 | 0 | 4 | 188
95 | K | Pol847 | Kabelový žlab mřížový s přepážkou (125x50mm), včetně příslušenství (úhelníky,závěsy, spojky,redukce, koncovky,úchytek pro kabeláž, apod), montáž. | m | 22 |  | 0 |  |  | základní |  | 0 | 0 | 0 | 0 | 0 | 4 | K | 2 | ROZPOCET | 0 | 0 | 0 | 0 | 0 | 1 | 0 | 4 | 190
96 | K | Pol601 | Kabelový žebřík (400x60mm), včetně příslušenství (spojky,redukce, koncovky,úchytek pro kabeláž ), montáž. | m | 5 |  | 0 |  |  | základní |  | 0 | 0 | 0 | 0 | 0 | 4 | K | 2 | ROZPOCET | 0 | 0 | 0 | 0 | 0 | 1 | 0 | 4 | 192
97 | K | Pol603 | Kabelový žlab PERFOROVANÝ (200x60mm), včetně příslušenství (úhelníky,závěsy, spojky,redukce, koncovky,úchytek pro kabeláž, apod) S FUNKČNÍM PROVEDENÍM POŽÁRNÍ TRASY, montáž. | m | 138 |  | 0 |  |  | základní |  | 0 | 0 | 0 | 0 | 0 | 4 | K | 2 | ROZPOCET | 0 | 0 | 0 | 0 | 0 | 1 | 0 | 4 | 194
98 | K | Pol604 | Kabelový žebřík (400x60mm), včetně příslušenství (spojky,redukce, koncovky,úchytek pro kabeláž, odlehčení v tahu) S FUNKČNÍM PROVEDENÍM POŽÁRNÍ TRASY, montáž. | m | 5 |  | 0 |  |  | základní |  | 0 | 0 | 0 | 0 | 0 | 4 | K | 2 | ROZPOCET | 0 | 0 | 0 | 0 | 0 | 1 | 0 | 4 | 196
99 | K | Pol848 | Ocelová nosná konstrukce do 100kg, včetně příslušenství , montáž. | ks | 30 |  | 0 |  |  | základní |  | 0 | 0 | 0 | 0 | 0 | 4 | K | 2 | ROZPOCET | 0 | 0 | 0 | 0 | 0 | 1 | 0 | 4 | 198
100 | K | Pol606 | Ocelová nosná konstrukce do 50kg, včetně příslušenství, montáž. | ks | 125 |  | 0 |  |  | základní |  | 0 | 0 | 0 | 0 | 0 | 4 | K | 2 | ROZPOCET | 0 | 0 | 0 | 0 | 0 | 1 | 0 | 4 | 200
101 | K | Pol607 | Ocelová nosná konstrukce do 10kg, včetně příslušenství , montáž. | ks | 85 |  | 0 |  |  | základní |  | 0 | 0 | 0 | 0 | 0 | 4 | K | 2 | ROZPOCET | 0 | 0 | 0 | 0 | 0 | 1 | 0 | 4 | 202
102 | K | Pol849 | Jednostranná příchytka E30-E90 pro kabel o průměru 14mm, včetně příslušenství , montáž. | ks | 3100 |  | 0 |  |  | základní |  | 0 | 0 | 0 | 0 | 0 | 4 | K | 2 | ROZPOCET | 0 | 0 | 0 | 0 | 0 | 1 | 0 | 4 | 204
103 | K | Pol850 | Jednostranná příchytka E30-E90 pro kabel o průměru 25mm, včetně příslušenství , montáž. | ks | 155 |  | 0 |  |  | základní |  | 0 | 0 | 0 | 0 | 0 | 4 | K | 2 | ROZPOCET | 0 | 0 | 0 | 0 | 0 | 1 | 0 | 4 | 206
104 | K | Pol851 | Svazkový držák OBO GRIP M 15 FS, včetně příslušenství, montáž. | ks | 520 |  | 0 |  |  | základní |  | 0 | 0 | 0 | 0 | 0 | 4 | K | 2 | ROZPOCET | 0 | 0 | 0 | 0 | 0 | 1 | 0 | 4 | 208
105 | K | Pol613 | Podružný materiál, montáž. | ks | 2 |  | 0 |  |  | základní |  | 0 | 0 | 0 | 0 | 0 | 4 | K | 2 | ROZPOCET | 0 | 0 | 0 | 0 | 0 | 1 | 0 | 4 | 210
106 | K | Pol614 | Protipožární ucpávky, včetně příslušenství, nátěru a montáže | m2 | 2.2 |  | 0 |  |  | základní |  | 0 | 0 | 0 | 0 | 0 | 4 | K | 2 | ROZPOCET | 0 | 0 | 0 | 0 | 0 | 1 | 0 | 4 | 212
| D | D1 | KABELÁŽ - DODÁVKA |  |  |  | 0 |  |  |  |  | 0 |  | 0 |  | 0 | 1 | D | 1 | ROZPOCET | [6 empty] | 0
107 | M | Pol852 | Kabel H07RN-F 5x2,5 mm2 | m | 158 |  | 0 |  |  | základní |  | 0 | 0 | 0 | 0 | 0 | 8 | M | 2 | ROZPOCET | 0 | 0 | 0 | 0 | 0 | 1 | 0 | 4 | 214
108 | M | Pol617 | Kabel H07RN-F 3x2,5 mm2 | m | 165 |  | 0 |  |  | základní |  | 0 | 0 | 0 | 0 | 0 | 8 | M | 2 | ROZPOCET | 0 | 0 | 0 | 0 | 0 | 1 | 0 | 4 | 216
109 | M | Pol616 | Kabel H07RN-F 3x1,5 mm2 | m | 240 |  | 0 |  |  | základní |  | 0 | 0 | 0 | 0 | 0 | 8 | M | 2 | ROZPOCET | 0 | 0 | 0 | 0 | 0 | 1 | 0 | 4 | 218
110 | M | Pol619 | Kabel CYKY 2x1,5 mm2 | m | 410 |  | 0 |  |  | základní |  | 0 | 0 | 0 | 0 | 0 | 8 | M | 2 | ROZPOCET | 0 | 0 | 0 | 0 | 0 | 1 | 0 | 4 | 220
111 | M | Pol620 | Kabel CYKY 3x1,5 mm2 | m | 4270 |  | 0 |  |  | základní |  | 0 | 0 | 0 | 0 | 0 | 8 | M | 2 | ROZPOCET | 0 | 0 | 0 | 0 | 0 | 1 | 0 | 4 | 222
112 | M | Pol853 | Kabel CYKY 5x1,5 mm2 | m | 210 |  | 0 |  |  | základní |  | 0 | 0 | 0 | 0 | 0 | 8 | M | 2 | ROZPOCET | 0 | 0 | 0 | 0 | 0 | 1 | 0 | 4 | 224
113 | M | Pol622 | Kabel CYKY 3x2,5 mm2 | m | 985 |  | 0 |  |  | základní |  | 0 | 0 | 0 | 0 | 0 | 8 | M | 2 | ROZPOCET | 0 | 0 | 0 | 0 | 0 | 1 | 0 | 4 | 226
114 | M | Pol623 | Kabel CYKY 5x2,5 mm2 | m | 550 |  | 0 |  |  | základní |  | 0 | 0 | 0 | 0 | 0 | 8 | M | 2 | ROZPOCET | 0 | 0 | 0 | 0 | 0 | 1 | 0 | 4 | 228
115 | M | Pol624 | Kabel CYKY 3x4 mm2 | m | 210 |  | 0 |  |  | základní |  | 0 | 0 | 0 | 0 | 0 | 8 | M | 2 | ROZPOCET | 0 | 0 | 0 | 0 | 0 | 1 | 0 | 4 | 230
116 | M | Pol625 | Kabel CYKY 5x4 mm2 | m | 80 |  | 0 |  |  | základní |  | 0 | 0 | 0 | 0 | 0 | 8 | M | 2 | ROZPOCET | 0 | 0 | 0 | 0 | 0 | 1 | 0 | 4 | 232
117 | M | Pol627 | Kabel CYKY 5x6 mm2 | m | 165 |  | 0 |  |  | základní |  | 0 | 0 | 0 | 0 | 0 | 8 | M | 2 | ROZPOCET | 0 | 0 | 0 | 0 | 0 | 1 | 0 | 4 | 234
118 | M | Pol628 | Kabel CYKY 5x10 mm2 | m | 285 |  | 0 |  |  | základní |  | 0 | 0 | 0 | 0 | 0 | 8 | M | 2 | ROZPOCET | 0 | 0 | 0 | 0 | 0 | 1 | 0 | 4 | 236
119 | M | Pol629 | Kabel CYKY 5x16 mm2 | m | 165 |  | 0 |  |  | základní |  | 0 | 0 | 0 | 0 | 0 | 8 | M | 2 | ROZPOCET | 0 | 0 | 0 | 0 | 0 | 1 | 0 | 4 | 238
120 | M | Pol634 | Vodič H07V-U žz 6 mm2 | m | 625 |  | 0 |  |  | základní |  | 0 | 0 | 0 | 0 | 0 | 8 | M | 2 | ROZPOCET | 0 | 0 | 0 | 0 | 0 | 1 | 0 | 4 | 240
121 | M | Pol635 | Vodič H07V-U žz 10 mm2 | m | 410 |  | 0 |  |  | základní |  | 0 | 0 | 0 | 0 | 0 | 8 | M | 2 | ROZPOCET | 0 | 0 | 0 | 0 | 0 | 1 | 0 | 4 | 242
122 | M | Pol636 | Vodič H07V-R žz 25 mm2 | m | 250 |  | 0 |  |  | základní |  | 0 | 0 | 0 | 0 | 0 | 8 | M | 2 | ROZPOCET | 0 | 0 | 0 | 0 | 0 | 1 | 0 | 4 | 244
123 | M | Pol854 | Vodič H07V-R žz 50 mm2 | m | 65 |  | 0 |  |  | základní |  | 0 | 0 | 0 | 0 | 0 | 8 | M | 2 | ROZPOCET | 0 | 0 | 0 | 0 | 0 | 1 | 0 | 4 | 246
124 | M | Pol648 | Kabel CSKH 3x2,5 mm2 P60-R | m | 2140 |  | 0 |  |  | základní |  | 0 | 0 | 0 | 0 | 0 | 8 | M | 2 | ROZPOCET | 0 | 0 | 0 | 0 | 0 | 1 | 0 | 4 | 248
125 | M | Pol649 | Kabel CSKH 5x2,5 mm2 P60-R | m | 195 |  | 0 |  |  | základní |  | 0 | 0 | 0 | 0 | 0 | 8 | M | 2 | ROZPOCET | 0 | 0 | 0 | 0 | 0 | 1 | 0 | 4 | 250
126 | M | Pol651 | Kabel CSKH 5x4 mm2 P60-R | m | 125 |  | 0 |  |  | základní |  | 0 | 0 | 0 | 0 | 0 | 8 | M | 2 | ROZPOCET | 0 | 0 | 0 | 0 | 0 | 1 | 0 | 4 | 252
127 | M | Pol655 | Kabel CSKH 5x25 mm2 P60-R | m | 62 |  | 0 |  |  | základní |  | 0 | 0 | 0 | 0 | 0 | 8 | M | 2 | ROZPOCET | 0 | 0 | 0 | 0 | 0 | 1 | 0 | 4 | 254
| D | D2 | KABELÁŽ - MONTÁŽ |  |  |  | 0 |  |  |  |  | 0 |  | 0 |  | 0 | 1 | D | 1 | ROZPOCET | [6 empty] | 0
128 | K | Pol855 | Kabel H07RN-F 5x2,5 mm2 | m | 158 |  | 0 |  |  | základní |  | 0 | 0 | 0 | 0 | 0 | 4 | K | 2 | ROZPOCET | 0 | 0 | 0 | 0 | 0 | 1 | 0 | 4 | 256
129 | K | Pol673 | Kabel H07RN-F 3x2,5 mm2 | m | 165 |  | 0 |  |  | základní |  | 0 | 0 | 0 | 0 | 0 | 4 | K | 2 | ROZPOCET | 0 | 0 | 0 | 0 | 0 | 1 | 0 | 4 | 258
130 | K | Pol672 | Kabel H07RN-F 3x1,5 mm2 | m | 240 |  | 0 |  |  | základní |  | 0 | 0 | 0 | 0 | 0 | 4 | K | 2 | ROZPOCET | 0 | 0 | 0 | 0 | 0 | 1 | 0 | 4 | 260
131 | K | Pol675 | Kabel CYKY 2x1,5 mm2 | m | 410 |  | 0 |  |  | základní |  | 0 | 0 | 0 | 0 | 0 | 4 | K | 2 | ROZPOCET | 0 | 0 | 0 | 0 | 0 | 1 | 0 | 4 | 262
132 | K | Pol676 | Kabel CYKY 3x1,5 mm2 | m | 4270 |  | 0 |  |  | základní |  | 0 | 0 | 0 | 0 | 0 | 4 | K | 2 | ROZPOCET | 0 | 0 | 0 | 0 | 0 | 1 | 0 | 4 | 264
133 | K | Pol677 | Kabel CYKY 5x1,5 mm2 | m | 210 |  | 0 |  |  | základní |  | 0 | 0 | 0 | 0 | 0 | 4 | K | 2 | ROZPOCET | 0 | 0 | 0 | 0 | 0 | 1 | 0 | 4 | 266
134 | K | Pol678 | Kabel CYKY 3x2,5 mm2 | m | 985 |  | 0 |  |  | základní |  | 0 | 0 | 0 | 0 | 0 | 4 | K | 2 | ROZPOCET | 0 | 0 | 0 | 0 | 0 | 1 | 0 | 4 | 268
135 | K | Pol679 | Kabel CYKY 5x2,5 mm2 | m | 550 |  | 0 |  |  | základní |  | 0 | 0 | 0 | 0 | 0 | 4 | K | 2 | ROZPOCET | 0 | 0 | 0 | 0 | 0 | 1 | 0 | 4 | 270
136 | K | Pol680 | Kabel CYKY 3x4 mm2 | m | 210 |  | 0 |  |  | základní |  | 0 | 0 | 0 | 0 | 0 | 4 | K | 2 | ROZPOCET | 0 | 0 | 0 | 0 | 0 | 1 | 0 | 4 | 272
137 | K | Pol681 | Kabel CYKY 5x4 mm2 | m | 80 |  | 0 |  |  | základní |  | 0 | 0 | 0 | 0 | 0 | 4 | K | 2 | ROZPOCET | 0 | 0 | 0 | 0 | 0 | 1 | 0 | 4 | 274
138 | K | Pol683 | Kabel CYKY 5x6 mm2 | m | 165 |  | 0 |  |  | základní |  | 0 | 0 | 0 | 0 | 0 | 4 | K | 2 | ROZPOCET | 0 | 0 | 0 | 0 | 0 | 1 | 0 | 4 | 276
139 | K | Pol684 | Kabel CYKY 5x10 mm2 | m | 285 |  | 0 |  |  | základní |  | 0 | 0 | 0 | 0 | 0 | 4 | K | 2 | ROZPOCET | 0 | 0 | 0 | 0 | 0 | 1 | 0 | 4 | 278
140 | K | Pol685 | Kabel CYKY 5x16 mm2 | m | 165 |  | 0 |  |  | základní |  | 0 | 0 | 0 | 0 | 0 | 4 | K | 2 | ROZPOCET | 0 | 0 | 0 | 0 | 0 | 1 | 0 | 4 | 280
141 | K | Pol690 | Vodič H07V-U žz 6 mm2 | m | 625 |  | 0 |  |  | základní |  | 0 | 0 | 0 | 0 | 0 | 4 | K | 2 | ROZPOCET | 0 | 0 | 0 | 0 | 0 | 1 | 0 | 4 | 282
142 | K | Pol691 | Vodič H07V-U žz 10 mm2 | m | 410 |  | 0 |  |  | základní |  | 0 | 0 | 0 | 0 | 0 | 4 | K | 2 | ROZPOCET | 0 | 0 | 0 | 0 | 0 | 1 | 0 | 4 | 284
143 | K | Pol692 | Vodič H07V-R žz 25 mm2 | m | 250 |  | 0 |  |  | základní |  | 0 | 0 | 0 | 0 | 0 | 4 | K | 2 | ROZPOCET | 0 | 0 | 0 | 0 | 0 | 1 | 0 | 4 | 286
144 | K | Pol856 | Vodič H07V-R žz 50 mm2 | m | 65 |  | 0 |  |  | základní |  | 0 | 0 | 0 | 0 | 0 | 4 | K | 2 | ROZPOCET | 0 | 0 | 0 | 0 | 0 | 1 | 0 | 4 | 288
145 | K | Pol704 | Kabel CSKH 3x2,5 mm2 P60-R | m | 2140 |  | 0 |  |  | základní |  | 0 | 0 | 0 | 0 | 0 | 4 | K | 2 | ROZPOCET | 0 | 0 | 0 | 0 | 0 | 1 | 0 | 4 | 290
146 | K | Pol705 | Kabel CSKH 5x2,5 mm2 P60-R | m | 195 |  | 0 |  |  | základní |  | 0 | 0 | 0 | 0 | 0 | 4 | K | 2 | ROZPOCET | 0 | 0 | 0 | 0 | 0 | 1 | 0 | 4 | 292
147 | K | Pol707 | Kabel CSKH 5x4 mm2 P60-R | m | 125 |  | 0 |  |  | základní |  | 0 | 0 | 0 | 0 | 0 | 4 | K | 2 | ROZPOCET | 0 | 0 | 0 | 0 | 0 | 1 | 0 | 4 | 294
148 | K | Pol711 | Kabel CSKH 5x25 mm2 P60-R | m | 62 |  | 0 |  |  | základní |  | 0 | 0 | 0 | 0 | 0 | 4 | K | 2 | ROZPOCET | 0 | 0 | 0 | 0 | 0 | 1 | 0 | 4 | 296
| D | E1 | ROZVADĚČE - DODÁVKA |  |  |  | 0 |  |  |  |  | 0 |  | 0 |  | 0 | 1 | D | 1 | ROZPOCET | [6 empty] | 0
149 | M | Pol857 | Rozvaděč RH Touto položkou je myšlena kompletní výzbroj včetně montáže, uvedené na v.č. 1.D.1.4.6-ENN-07 | ks | 1 |  | 0 |  |  | základní |  | 0 | 0 | 0 | 0 | 0 | 8 | M | 2 | ROZPOCET | 0 | 0 | 0 | 0 | 0 | 1 | 0 | 4 | 298
150 | M | Pol858 | Rozvaděč R-PBŘ Touto položkou je myšlena kompletní výzbroj včetně montáže, uvedené na v.č. 1.D.1.4.6-ENN-08 | ks | 1 |  | 0 |  |  | základní |  | 0 | 0 | 0 | 0 | 0 | 8 | M | 2 | ROZPOCET | 0 | 0 | 0 | 0 | 0 | 1 | 0 | 4 | 300
151 | M | Pol859 | Rozvaděč R0.1 Touto položkou je myšlena kompletní výzbroj včetně montáže, uvedené na v.č. 1.D.1.4.6-ENN-09 | ks | 1 |  | 0 |  |  | základní |  | 0 | 0 | 0 | 0 | 0 | 8 | M | 2 | ROZPOCET | 0 | 0 | 0 | 0 | 0 | 1 | 0 | 4 | 302
152 | M | Pol860 | Rozvaděč R0.2 Touto položkou je myšlena kompletní výzbroj včetně montáže, uvedené na v.č. 1.D.1.4.6-ENN-10 | ks | 1 |  | 0 |  |  | základní |  | 0 | 0 | 0 | 0 | 0 | 8 | M | 2 | ROZPOCET | 0 | 0 | 0 | 0 | 0 | 1 | 0 | 4 | 304
153 | M | Pol861 | Rozvaděč R-VR Touto položkou je myšlena kompletní výzbroj včetně montáže, uvedené na v.č. 1.D.1.4.6-ENN-11 | ks | 1 |  | 0 |  |  | základní |  | 0 | 0 | 0 | 0 | 0 | 8 | M | 2 | ROZPOCET | 0 | 0 | 0 | 0 | 0 | 1 | 0 | 4 | 306
| D | E2 | ROZVADĚČE - MONTÁŽ |  |  |  | 0 |  |  |  |  | 0 |  | 0 |  | 0 | 1 | D | 1 | ROZPOCET | [6 empty] | 0
154 | K | Pol862 | Rozvaděč RH Touto položkou je myšlena kompletní výzbroj včetně montáže, uvedené na v.č. 1.D.1.4.6-ENN-07 | ks | 1 |  | 0 |  |  | základní |  | 0 | 0 | 0 | 0 | 0 | 4 | K | 2 | ROZPOCET | 0 | 0 | 0 | 0 | 0 | 1 | 0 | 4 | 308
155 | K | Pol863 | Rozvaděč R-PBŘ Touto položkou je myšlena kompletní výzbroj včetně montáže, uvedené na v.č. 1.D.1.4.6-ENN-08 | ks | 1 |  | 0 |  |  | základní |  | 0 | 0 | 0 | 0 | 0 | 4 | K | 2 | ROZPOCET | 0 | 0 | 0 | 0 | 0 | 1 | 0 | 4 | 310
156 | K | Pol864 | Rozvaděč R0.1 Touto položkou je myšlena kompletní výzbroj včetně montáže, uvedené na v.č. 1.D.1.4.6-ENN-09 | ks | 1 |  | 0 |  |  | základní |  | 0 | 0 | 0 | 0 | 0 | 4 | K | 2 | ROZPOCET | 0 | 0 | 0 | 0 | 0 | 1 | 0 | 4 | 312
157 | K | Pol865 | Rozvaděč R0.2 Touto položkou je myšlena kompletní výzbroj včetně montáže, uvedené na v.č. 1.D.1.4.6-ENN-10 | ks | 1 |  | 0 |  |  | základní |  | 0 | 0 | 0 | 0 | 0 | 4 | K | 2 | ROZPOCET | 0 | 0 | 0 | 0 | 0 | 1 | 0 | 4 | 314
158 | K | Pol866 | Rozvaděč R-VR Touto položkou je myšlena kompletní výzbroj včetně montáže, uvedené na v.č. 1.D.1.4.6-ENN-11 | ks | 1 |  | 0 |  |  | základní |  | 0 | 0 | 0 | 0 | 0 | 4 | K | 2 | ROZPOCET | 0 | 0 | 0 | 0 | 0 | 1 | 0 | 4 | 316
| D | F1 | OSTATNÍ - DODÁVKA |  |  |  | 0 |  |  |  |  | 0 |  | 0 |  | 0 | 1 | D | 1 | ROZPOCET | [6 empty] | 0
159 | M | Pol867 | Smart nástěnná AC nabíjecí stanice pro elektromobily 22kW, 1xkonektor Typ 2, OCPP, včetně veškerého příslušenství | ks | 2 |  | 0 |  |  | základní |  | 0 | 0 | 0 | 0 | 0 | 8 | M | 2 | ROZPOCET | 0 | 0 | 0 | 0 | 0 | 1 | 0 | 4 | 318
| D | F2 | OSTATNÍ - MONTÁŽ |  |  |  | 0 |  |  |  |  | 0 |  | 0 |  | 0 | 1 | D | 1 | ROZPOCET | [6 empty] | 0
160 | K | Pol868 | Kompletační a koordinační činnost - cena obsahuje kompletaci zařízení a jeho odzkoušení s vazbou na ostatní profese, včetně vzájemné koordinace během výstavby, dopravu materiálu, koordinaci na stavbě, účast na KD, apod. | ks | 2 |  | 0 |  |  | základní |  | 0 | 0 | 0 | 0 | 0 | 4 | K | 2 | ROZPOCET | 0 | 0 | 0 | 0 | 0 | 1 | 0 | 4 | 320
161 | K | Pol869 | Připojení zařízení, oživení, funkční zkoušky, zaškolení obsluhy | ks | 2 |  | 0 |  |  | základní |  | 0 | 0 | 0 | 0 | 0 | 4 | K | 2 | ROZPOCET | 0 | 0 | 0 | 0 | 0 | 1 | 0 | 4 | 322
162 | K | Pol870 | Výchozí revize - cena obsahuje kompletní revizi, včetně zpracování zprávy a doložení veškerých potřebných dokumentů ke koladaci stavby. | ks | 2 |  | 0 |  |  | základní |  | 0 | 0 | 0 | 0 | 0 | 4 | K | 2 | ROZPOCET | 0 | 0 | 0 | 0 | 0 | 1 | 0 | 4 | 324
163 | K | Pol871 | Sekání drážek, kapes a průvlaků | ks | 2 |  | 0 |  |  | základní |  | 0 | 0 | 0 | 0 | 0 | 4 | K | 2 | ROZPOCET | 0 | 0 | 0 | 0 | 0 | 1 | 0 | 4 | 326
164 | K | Pol872 | Projektová dokumentace realizační | ks | 2 |  | 0 |  |  | základní |  | 0 | 0 | 0 | 0 | 0 | 4 | K | 2 | ROZPOCET | 0 | 0 | 0 | 0 | 0 | 1 | 0 | 4 | 328
165 | K | Pol873 | Projektová dokumentace skutečného provedení | ks | 2 |  | 0 |  |  | základní |  | 0 | 0 | 0 | 0 | 0 | 4 | K | 2 | ROZPOCET | 0 | 0 | 0 | 0 | 0 | 1 | 0 | 4 | 330
166 | K | Pol874 | Autorský dozor | ks | 2 |  | 0 |  |  | základní |  | 0 | 0 | 0 | 0 | 0 | 4 | K | 2 | ROZPOCET | 0 | 0 | 0 | 0 | 0 | 1 | 0 | 4 | 332
167 | K | Pol875 | TIČR -státní odborný dozor nad bezpečností vyhrazených technických zařízení v rozsahu zák. č. 174/1968 Sb. a vyhl. 73/2010Sb. | ks | 2 |  | 0 |  |  | základní |  | 0 | 0 | 0 | 0 | 0 | 4 | K | 2 | ROZPOCET | 0 | 0 | 0 | 0 | 0 | 1 | 0 | 4 | 334
168 | K | Pol876 | Smart nástěnná AC nabíjecí stanice pro elektromobily 22kW, 1xkonektor Typ 2, OCPP, včetně veškerého příslušenství | ks | 2 |  | 0 |  |  | základní |  | 0 | 0 | 0 | 0 | 0 | 4 | K | 2 | ROZPOCET | 0 | 0 | 0 | 0 | 0 | 1 | 0 | 4 | 336
169 | K | Pol786 | Termorevize elektrických rozvaděčů po realizaci projektu - snímkování rozvaděčů, vypracování termorevizního protokolu, doprava, podružný materiál | ks | 5 |  | 0 |  |  | základní |  | 0 | 0 | 0 | 0 | 0 | 4 | K | 2 | ROZPOCET | 0 | 0 | 0 | 0 | 0 | 1 | 0 | 4 | 338
| D | G1 | UZEMNĚNÍ - DODÁVKA |  |  |  | 0 |  |  |  |  | 0 |  | 0 |  | 0 | 1 | D | 1 | ROZPOCET | [6 empty] | 0
170 | M | Pol877 | Drát CYA 25 | m | 63 |  | 0 |  |  | základní |  | 0 | 0 | 0 | 0 | 0 | 8 | M | 2 | ROZPOCET | 0 | 0 | 0 | 0 | 0 | 1 | 0 | 4 | 340
171 | M | Pol798 | FeZn s PVC izolací drát d=10mm | m | 252 |  | 0 |  |  | základní |  | 0 | 0 | 0 | 0 | 0 | 8 | M | 2 | ROZPOCET | 0 | 0 | 0 | 0 | 0 | 1 | 0 | 4 | 342
172 | M | Pol878 | Pásek FeZn 30/4 | m | 5232 |  | 0 |  |  | základní |  | 0 | 0 | 0 | 0 | 0 | 8 | M | 2 | ROZPOCET | 0 | 0 | 0 | 0 | 0 | 1 | 0 | 4 | 344
173 | M | Pol879 | Skříňka diodového oddělovacího členu (přisazená plastová rozvodnice rozměrů cca 20x20x8cm, IP 4X), vyzbrojená svorkovnicemi, diodovým oddělovacím členem a zkušební svorkou, přisazená montáž | ks | 40 |  | 0 |  |  | základní |  | 0 | 0 | 0 | 0 | 0 | 8 | M | 2 | ROZPOCET | 0 | 0 | 0 | 0 | 0 | 1 | 0 | 4 | 346
174 | M | Pol880 | Skříňka přípojná MET (přisazená plastová rozvodnice rozměrů cca 20x20x8cm, IP 4X), vyzbrojená svorkovnicemi a zkušební svorkou, přisazená montáž | ks | 2 |  | 0 |  |  | základní |  | 0 | 0 | 0 | 0 | 0 | 8 | M | 2 | ROZPOCET | 0 | 0 | 0 | 0 | 0 | 1 | 0 | 4 | 348
175 | M | Pol881 | Přípojná svorkovnice pro napojení drátu do D10, pásku do 30x4 pro vodiče CU či FeZn, montáž navařením na přípojnou destičku v rámci ŽB konstrukce stavby | ks | 42 |  | 0 |  |  | základní |  | 0 | 0 | 0 | 0 | 0 | 8 | M | 2 | ROZPOCET | 0 | 0 | 0 | 0 | 0 | 1 | 0 | 4 | 350
176 | M | Pol882 | Antikorozní nátěr/bandáž | bm | 229 |  | 0 |  |  | základní |  | 0 | 0 | 0 | 0 | 0 | 8 | M | 2 | ROZPOCET | 0 | 0 | 0 | 0 | 0 | 1 | 0 | 4 | 352
177 | M | Pol883 | Podružný materiál | kmpl. | 1 |  | 0 |  |  | základní |  | 0 | 0 | 0 | 0 | 0 | 8 | M | 2 | ROZPOCET | 0 | 0 | 0 | 0 | 0 | 1 | 0 | 4 | 354
178 | M | Pol884 | Průchod hydroizolací objektu, včetně utěsnění proti zatékaní vody do objektu průchodkami, asfaltový nátěr | ks | 42 |  | 0 |  |  | základní |  | 0 | 0 | 0 | 0 | 0 | 8 | M | 2 | ROZPOCET | 0 | 0 | 0 | 0 | 0 | 1 | 0 | 4 | 356
| D | G2 | UZEMNĚNÍ - MONTÁŽ |  |  |  | 0 |  |  |  |  | 0 |  | 0 |  | 0 | 1 | D | 1 | ROZPOCET | [6 empty] | 0
179 | K | Pol885 | Drát CYA 25 | m | 63 |  | 0 |  |  | základní |  | 0 | 0 | 0 | 0 | 0 | 4 | K | 2 | ROZPOCET | 0 | 0 | 0 | 0 | 0 | 1 | 0 | 4 | 358
180 | K | Pol886 | FeZn s PVC izolací drát d=10mm | m | 252 |  | 0 |  |  | základní |  | 0 | 0 | 0 | 0 | 0 | 4 | K | 2 | ROZPOCET | 0 | 0 | 0 | 0 | 0 | 1 | 0 | 4 | 360
181 | K | Pol887 | Pásek FeZn 30/4 | m | 5232 |  | 0 |  |  | základní |  | 0 | 0 | 0 | 0 | 0 | 4 | K | 2 | ROZPOCET | 0 | 0 | 0 | 0 | 0 | 1 | 0 | 4 | 362
182 | K | Pol888 | Skříňka diodového oddělovacího členu (přisazená plastová rozvodnice rozměrů cca 20x20x8cm, IP 4X), vyzbrojená svorkovnicemi, diodovým oddělovacím členem a zkušební svorkou, přisazená montáž | ks | 40 |  | 0 |  |  | základní |  | 0 | 0 | 0 | 0 | 0 | 4 | K | 2 | ROZPOCET | 0 | 0 | 0 | 0 | 0 | 1 | 0 | 4 | 364
183 | K | Pol889 | Skříňka přípojná MET (přisazená plastová rozvodnice rozměrů cca 20x20x8cm, IP 4X), vyzbrojená svorkovnicemi a zkušební svorkou, přisazená montáž | ks | 2 |  | 0 |  |  | základní |  | 0 | 0 | 0 | 0 | 0 | 4 | K | 2 | ROZPOCET | 0 | 0 | 0 | 0 | 0 | 1 | 0 | 4 | 366
184 | K | Pol890 | Přípojná svorkovnice pro napojení drátu do D10, pásku do 30x4 pro vodiče CU či FeZn, montáž navařením na přípojnou destičku v rámci ŽB konstrukce stavby | ks | 42 |  | 0 |  |  | základní |  | 0 | 0 | 0 | 0 | 0 | 4 | K | 2 | ROZPOCET | 0 | 0 | 0 | 0 | 0 | 1 | 0 | 4 | 368
185 | K | Pol812 | Základní hodinová sazba pro nepředvídatelné práce, stavbou způsobené změny,které nemohou být v jednotkových cenách vyúčtovány. Práce budou uznány jen tehdy budou-li prokázány dokladem | hod | 120 |  | 0 |  |  | základní |  | 0 | 0 | 0 | 0 | 0 | 4 | K | 2 | ROZPOCET | 0 | 0 | 0 | 0 | 0 | 1 | 0 | 4 | 370
186 | K | Pol891 | Dílčí měření zemních odporů v době realizace | ks | 10 |  | 0 |  |  | základní |  | 0 | 0 | 0 | 0 | 0 | 4 | K | 2 | ROZPOCET | 0 | 0 | 0 | 0 | 0 | 1 | 0 | 4 | 372
187 | K | Pol892 | Antikorozní nátěr/bandáž | bm | 229 |  | 0 |  |  | základní |  | 0 | 0 | 0 | 0 | 0 | 4 | K | 2 | ROZPOCET | 0 | 0 | 0 | 0 | 0 | 1 | 0 | 4 | 374
188 | K | Pol893 | Podružný materiál | kmpl. | 1 |  | 0 |  |  | základní |  | 0 | 0 | 0 | 0 | 0 | 4 | K | 2 | ROZPOCET | 0 | 0 | 0 | 0 | 0 | 1 | 0 | 4 | 376
189 | K | Pol894 | Svařování v rozsahu dodávky uzemnění | kmpl. | 1 |  | 0 |  |  | základní |  | 0 | 0 | 0 | 0 | 0 | 4 | K | 2 | ROZPOCET | 0 | 0 | 0 | 0 | 0 | 1 | 0 | 4 | 378
190 | K | Pol815 | Revize | ks | 1 |  | 0 |  |  | základní |  | 0 | 0 | 0 | 0 | 0 | 4 | K | 2 | ROZPOCET | 0 | 0 | 0 | 0 | 0 | 1 | 0 | 4 | 380
191 | K | Pol895 | Fotodokumentace provedeného uzemnění | ks | 1 |  | 0 |  |  | základní |  | 0 | 0 | 0 | 0 | 0 | 4 | K | 2 | ROZPOCET | 0 | 0 | 0 | 0 | 0 | 1 | 0 | 4 | 382
192 | K | Pol896 | Projektová dokumentace skutečného provedení | ks | 1 |  | 0 |  |  | základní |  | 0 | 0 | 0 | 0 | 0 | 4 | K | 2 | ROZPOCET | 0 | 0 | 0 | 0 | 0 | 1 | 0 | 4 | 384
193 | K | Pol897 | Průchod hydroizolací objektu, včetně utěsnění proti zatékaní vody do objektu průchodkami, asfaltový nátěr | ks | 42 |  | 0 |  |  | základní |  | 0 | 0 | 0 | 0 | 0 | 4 | K | 2 | ROZPOCET | 0 | 0 | 0 | 0 | 0 | 1 | 0 | 4 | 386
194 | K | Pol817 | Likvidace nebezp. odpadů vzniklých při výstavbě | kmpl. | 1 |  | 0 |  |  | základní |  | 0 | 0 | 0 | 0 | 0 | 4 | K | 2 | ROZPOCET | 0 | 0 | 0 | 0 | 0 | 1 | 0 | 4 | 388
| D | H1 | VYHŘÍVÁNÍ POTRUBÍ A NÁJEZDOVÝCH RAMP - DODÁVKA |  |  |  | 0 |  |  |  |  | 0 |  | 0 |  | 0 | 1 | D | 1 | ROZPOCET | [6 empty] | 0
195 | M | Pol898 | Topná rohož pro vytápění nájezdové rampy do garáží, instalace do betonu. Parametry: 9,8x0,5m (dxš), 300W/m2, 1440W, uložení do betonu Např. DEVIsnow 300T (DTCE) | ks | 4 |  | 0 |  |  | základní |  | 0 | 0 | 0 | 0 | 0 | 8 | M | 2 | ROZPOCET | 0 | 0 | 0 | 0 | 0 | 1 | 0 | 4 | 390
196 | M | Pol899 | Topná rohož pro vytápění nájezdové rampy do garáží, instalace do betonu. Parametry: 24x0,5m (dxš), 300W/m2, 3770W, uložení do betonu Např. DEVIsnow 300T (DTCE) | ks | 2 |  | 0 |  |  | základní |  | 0 | 0 | 0 | 0 | 0 | 8 | M | 2 | ROZPOCET | 0 | 0 | 0 | 0 | 0 | 1 | 0 | 4 | 392
197 | M | Pol900 | Topná rohož pro vytápění nájezdové rampy do garáží, instalace do betonu. Parametry: 16x0,5m (dxš), 300W/m2, 2528W, uložení do betonu Např. DEVIsnow 300T (DTCE) | ks | 2 |  | 0 |  |  | základní |  | 0 | 0 | 0 | 0 | 0 | 8 | M | 2 | ROZPOCET | 0 | 0 | 0 | 0 | 0 | 1 | 0 | 4 | 394
| D | H2 | VYHŘÍVÁNÍ POTRUBÍ A NÁJEZDOVÝCH RAMP - MONTÁŽ |  |  |  | 0 |  |  |  |  | 0 |  | 0 |  | 0 | 1 | D | 1 | ROZPOCET | [6 empty] | 0
198 | K | Pol901 | Topná rohož pro vytápění nájezdové rampy do garáží, instalace do betonu. Parametry: 9,8x0,5m (dxš), 300W/m2, 1440W, uložení do betonu Např. DEVIsnow 300T (DTCE) | ks | 4 |  | 0 |  |  | základní |  | 0 | 0 | 0 | 0 | 0 | 4 | K | 2 | ROZPOCET | 0 | 0 | 0 | 0 | 0 | 1 | 0 | 4 | 396
199 | K | Pol902 | Topná rohož pro vytápění nájezdové rampy do garáží, instalace do betonu. Parametry: 24x0,5m (dxš), 300W/m2, 3770W, uložení do betonu Např. DEVIsnow 300T (DTCE) | ks | 2 |  | 0 |  |  | základní |  | 0 | 0 | 0 | 0 | 0 | 4 | K | 2 | ROZPOCET | 0 | 0 | 0 | 0 | 0 | 1 | 0 | 4 | 398
200 | K | Pol903 | Topná rohož pro vytápění nájezdové rampy do garáží, instalace do betonu. Parametry: 16x0,5m (dxš), 300W/m2, 2528W, uložení do betonu Např. DEVIsnow 300T (DTCE) | ks | 2 |  | 0 |  |  | základní |  | 0 | 0 | 0 | 0 | 0 | 4 | K | 2 | ROZPOCET | 0 | 0 | 0 | 0 | 0 | 1 | 0 | 4 | 400
| P |  | Poznámka k položce: Pozn. Prvky pro spínání a řízení vyhřívání jsou zahrnuty ve schématech rozvaděčů - viz. oddíl E. | [14 empty] | P | 2

## 2- D.1.4.08 - Soupis prac...
{1856f0a5-9538-4ffc-a458-ec65286cfefa}
2
| KRYCÍ LIST SOUPISU PRACÍ | [7 empty] | v --- níže se nacházejí doplnkové a pomocné údaje k sestavám --- v | [8 empty] | False
Stavba:
R1 - Univerzitní zázemí sportu a behaviorálního zdraví – podzemní parkoviště
Objekt:
02.1 - SO 02.1 HLAVNÍ BUDOVA - PODZEMNÍ PARKOVIŠTĚ
Soupis:
2- D.1.4.08 - Soupis prací - SLABOPROUDÁ ELEKTROINSTALACE
| KSO: |  |  |  |  | CC-CZ:
| Místo: |  | k.ú. Moravská Ostrava |  |  | Datum: | 3. 4. 2019
| Zadavatel: |  |  |  |  | IČ:
|  | Ostravská Univerzita |  |  |  | DIČ:
| Uchazeč: |  |  |  |  | IČ: | Vyplň údaj
|  | Vyplň údaj |  |  |  | DIČ: | Vyplň údaj
| Projektant: |  |  |  |  | IČ:
|  | Ateliér Ostrava |  |  |  | DIČ:
| Zpracovatel: |  |  |  |  | IČ:
|  | Ateliér Ostrava |  |  |  | DIČ:
Poznámka:
| Cena bez DPH | [5 empty] | 0
|  |  | Základ daně |  |  | Sazba daně | Výše daně
| DPH | základní | 0 |  |  | 21% | 0
|  | snížená | 0 |  |  | 15% | 0
|  | zákl. přenesená | 0 |  |  | 21% | 0
|  | sníž. přenesená | 0 |  |  | 15% | 0
|  | nulová | 0 |  |  | 0% | 0
| Cena s DPH |  |  | v | CZK |  | 0
REKAPITULACE ČLENĚNÍ SOUPISU PRACÍ
Stavba:
R1 - Univerzitní zázemí sportu a behaviorálního zdraví – podzemní parkoviště
Objekt:
02.1 - SO 02.1 HLAVNÍ BUDOVA - PODZEMNÍ PARKOVIŠTĚ
Soupis:
2- D.1.4.08 - Soupis prací - SLABOPROUDÁ ELEKTROINSTALACE
Místo: |  |  | k.ú. Moravská Ostrava |  |  | Datum: | 3. 4. 2019
Zadavatel: |  |  | Ostravská Univerzita |  |  | Projektant: | Ateliér Ostrava
Uchazeč: |  |  | Vyplň údaj |  |  | Zpracovatel: | Ateliér Ostrava
Kód dílu - Popis | [6 empty] | Cena celkem [CZK]
Náklady stavby celkem | [6 empty] | 0 | [11 empty] | -1
| Kód položky - Popis | [5 empty] | 0
| SK - STRUKTUROVANÁ KABELÁŽ | [5 empty] | 0
| SK1 - MATERIÁL, PRVKY | [5 empty] | 0
| SK2 - MONTÁŽNÍ PRÁCE | [5 empty] | 0
| PZTS - POPLACHOVÝ A TÍSŇOVÝ ZABEZPEČOVACÍ SYSTÉM | [5 empty] | 0
| PZTS1 - MATERIÁL, PRVKY | [5 empty] | 0
| PZTS2 - Montážní práce | [5 empty] | 0
SOUPIS PRACÍ
Stavba:
R1 - Univerzitní zázemí sportu a behaviorálního zdraví – podzemní parkoviště
Objekt:
02.1 - SO 02.1 HLAVNÍ BUDOVA - PODZEMNÍ PARKOVIŠTĚ
Soupis:
2- D.1.4.08 - Soupis prací - SLABOPROUDÁ ELEKTROINSTALACE
Místo: |  |  | k.ú. Moravská Ostrava |  |  | Datum: | 3. 4. 2019
Zadavatel: |  |  | Ostravská Univerzita |  |  | Projektant: | Ateliér Ostrava
Uchazeč: |  |  | Vyplň údaj |  |  | Zpracovatel: | Ateliér Ostrava
PČ | Typ | Kód | Popis | MJ | Množství | J.cena [CZK] | Cena celkem [CZK] | Cenová soustava |  | DPH | J. Nh [h] | Nh celkem [h] | J. hmotnost [t] | Hmotnost celkem [t] | J. suť [t] | Suť Celkem [t]
Náklady soupisu celkem | [6 empty] | 0 |  |  |  |  | 0 |  | 0 |  | 0 |  | D | -1 | [7 empty] | 0
| D | Kód položky | Popis |  |  |  | 0 |  |  |  |  | 0 |  | 0 |  | 0 | 1 | D | 0 | ROZPOCET | [6 empty] | 0
| D | SK | STRUKTUROVANÁ KABELÁŽ |  |  |  | 0 |  |  |  |  | 0 |  | 0 |  | 0 | 1 | D | 1 | ROZPOCET | [6 empty] | 0
| D | SK1 | MATERIÁL, PRVKY |  |  |  | 0 |  |  |  |  | 0 |  | 0 |  | 0 | 1 | D | 2 | ROZPOCET | [6 empty] | 0
1 | M | Pol70 | Datový kabel nestíněný U/UTP cat. 6 Eurotřída Dca s2d2 a1 | m | 300 |  | 0 |  |  | základní |  | 0 | 0 | 0 | 0 | 0 | 8 | M | 3 | ROZPOCET | 0 | 0 | 0 | 0 | 0 | 1 | 0 | 4 | 2
2 | M | Pol86 | Datová dvojzásuvka 2xRJ45 Cat.6,uložení na povrch , na omítku, na odpovídající přístrojovou krabici | ks | 2 |  | 0 |  |  | základní |  | 0 | 0 | 0 | 0 | 0 | 8 | M | 3 | ROZPOCET | 0 | 0 | 0 | 0 | 0 | 1 | 0 | 4 | 4
3 | M | Pol96 | Elektroinstalační chránička plastová /trubka 16mm, ohebná | m | 36 |  | 0 |  |  | základní |  | 0 | 0 | 0 | 0 | 0 | 8 | M | 3 | ROZPOCET | 0 | 0 | 0 | 0 | 0 | 1 | 0 | 4 | 6
4 | M | Pol101 | Elektroinstalační chránička trubka plastová pevná hladká 16mm, montáž po povrchu | m | 10 |  | 0 |  |  | základní |  | 0 | 0 | 0 | 0 | 0 | 8 | M | 3 | ROZPOCET | 0 | 0 | 0 | 0 | 0 | 1 | 0 | 4 | 8
5 | M | Pol106 | Protahovací drát AY2,5 | m | 46 |  | 0 |  |  | základní |  | 0 | 0 | 0 | 0 | 0 | 8 | M | 3 | ROZPOCET | 0 | 0 | 0 | 0 | 0 | 1 | 0 | 4 | 10
6 | M | Pol112 | Krabice přístrojová, montáž na povrch | ks | 2 |  | 0 |  |  | základní |  | 0 | 0 | 0 | 0 | 0 | 8 | M | 3 | ROZPOCET | 0 | 0 | 0 | 0 | 0 | 1 | 0 | 4 | 12
| D | SK2 | MONTÁŽNÍ PRÁCE |  |  |  | 0 |  |  |  |  | 0 |  | 0 |  | 0 | 1 | D | 2 | ROZPOCET | [6 empty] | 0
7 | K | Pol904 | Instalační materiál | ks | 2 |  | 0 |  |  | základní |  | 0 | 0 | 0 | 0 | 0 | 4 | K | 3 | ROZPOCET | 0 | 0 | 0 | 0 | 0 | 1 | 0 | 4 | 14
8 | K | Pol117 | Kabelové trasy-instalace kabelů do trubek, žlabů, lišt apod | m | 300 |  | 0 |  |  | základní |  | 0 | 0 | 0 | 0 | 0 | 4 | K | 3 | ROZPOCET | 0 | 0 | 0 | 0 | 0 | 1 | 0 | 4 | 16
9 | K | Pol118 | Kabelové trasy-instalace chrániček, kabelů do zdi, na příchytky, drážkování apod. | m | 46 |  | 0 |  |  | základní |  | 0 | 0 | 0 | 0 | 0 | 4 | K | 3 | ROZPOCET | 0 | 0 | 0 | 0 | 0 | 1 | 0 | 4 | 18
10 | K | Pol121 | Zapojení vývodů zásuvek a v Racku | ks | 4 |  | 0 |  |  | základní |  | 0 | 0 | 0 | 0 | 0 | 4 | K | 3 | ROZPOCET | 0 | 0 | 0 | 0 | 0 | 1 | 0 | 4 | 20
11 | K | Pol123 | Montáž zásuvek vč. jejich popisu | ks | 2 |  | 0 |  |  | základní |  | 0 | 0 | 0 | 0 | 0 | 4 | K | 3 | ROZPOCET | 0 | 0 | 0 | 0 | 0 | 1 | 0 | 4 | 22
12 | K | Pol124 | Montáž keystone vč. jejich popisu | ks | 4 |  | 0 |  |  | základní |  | 0 | 0 | 0 | 0 | 0 | 4 | K | 3 | ROZPOCET | 0 | 0 | 0 | 0 | 0 | 1 | 0 | 4 | 24
13 | K | Pol132 | Měření na vývodu + Certifikační měření Permanent link Cat.6 ISO 11801 | ks | 4 |  | 0 |  |  | základní |  | 0 | 0 | 0 | 0 | 0 | 4 | K | 3 | ROZPOCET | 0 | 0 | 0 | 0 | 0 | 1 | 0 | 4 | 26
14 | K | Pol135 | Průraz ve zdivu betonovém tl. 20cm, plochy do 0,025m2, vč. začištění | ks | 3 |  | 0 |  |  | základní |  | 0 | 0 | 0 | 0 | 0 | 4 | K | 3 | ROZPOCET | 0 | 0 | 0 | 0 | 0 | 1 | 0 | 4 | 28
15 | K | Pol905 | Vypracování realizační dokumentace stavby, skutečného provedení stavby | kplt | 1 |  | 0 |  |  | základní |  | 0 | 0 | 0 | 0 | 0 | 4 | K | 3 | ROZPOCET | 0 | 0 | 0 | 0 | 0 | 1 | 0 | 4 | 30
16 | K | Pol906 | PPV 6% (podružné pracovní výkony) | kplt | 1 |  | 0 |  |  | základní |  | 0 | 0 | 0 | 0 | 0 | 4 | K | 3 | ROZPOCET | 0 | 0 | 0 | 0 | 0 | 1 | 0 | 4 | 32
17 | K | Pol907 | Mimostav. doprava 3,6% z dodávky | kplt | 1 |  | 0 |  |  | základní |  | 0 | 0 | 0 | 0 | 0 | 4 | K | 3 | ROZPOCET | 0 | 0 | 0 | 0 | 0 | 1 | 0 | 4 | 34
| D | PZTS | POPLACHOVÝ A TÍSŇOVÝ ZABEZPEČOVACÍ SYSTÉM |  |  |  | 0 |  |  |  |  | 0 |  | 0 |  | 0 | 1 | D | 1 | ROZPOCET | [6 empty] | 0
| D | PZTS1 | MATERIÁL, PRVKY |  |  |  | 0 |  |  |  |  | 0 |  | 0 |  | 0 | 1 | D | 2 | ROZPOCET | [6 empty] | 0
18 | M | Pol162 | Detektor tříštění skla s dosahem až 7,6m i pro skla s fóliemi | ks | 1 |  | 0 |  |  | základní |  | 0 | 0 | 0 | 0 | 0 | 8 | M | 3 | ROZPOCET | 0 | 0 | 0 | 0 | 0 | 1 | 0 | 4 | 36
19 | M | Pol163 | Magnetický kontakt na max. 25 mm, kabel 3m | ks | 1 |  | 0 |  |  | základní |  | 0 | 0 | 0 | 0 | 0 | 8 | M | 3 | ROZPOCET | 0 | 0 | 0 | 0 | 0 | 1 | 0 | 4 | 38
20 | M | Pol908 | Sada k MK pro vnitřní montáž do kovu/plast, dle typu oken | ks | 1 |  | 0 |  |  | základní |  | 0 | 0 | 0 | 0 | 0 | 8 | M | 3 | ROZPOCET | 0 | 0 | 0 | 0 | 0 | 1 | 0 | 4 | 40
21 | M | Pol165 | Instalační plastová krabice povrchová, 24šroubovacích svorek, tamper | ks | 1 |  | 0 |  |  | základní |  | 0 | 0 | 0 | 0 | 0 | 8 | M | 3 | ROZPOCET | 0 | 0 | 0 | 0 | 0 | 1 | 0 | 4 | 42
22 | M | Pol909 | Nouzové tlačítko a táhlo, určeno pro přivolání pomoci pro WC invalidní, vč. montážního příslušenství | ks | 1 |  | 0 |  |  | základní |  | 0 | 0 | 0 | 0 | 0 | 8 | M | 3 | ROZPOCET | 0 | 0 | 0 | 0 | 0 | 1 | 0 | 4 | 44
23 | M | Pol910 | Jumbo LED doplňková signalizace červená, nástěnná montáž,světelná s akustickou složkou | ks | 1 |  | 0 |  |  | základní |  | 0 | 0 | 0 | 0 | 0 | 8 | M | 3 | ROZPOCET | 0 | 0 | 0 | 0 | 0 | 1 | 0 | 4 | 46
24 | M | Pol911 | Stíněný kabel 6x Cu drát O 0,5 mm, PVC plášť (SYFK 6x0,5) stíněný šestižilový kabel pro EZS | m | 42 |  | 0 |  |  | základní |  | 0 | 0 | 0 | 0 | 0 | 8 | M | 3 | ROZPOCET | 0 | 0 | 0 | 0 | 0 | 1 | 0 | 4 | 48
25 | M | Pol174 | Stíněný kabel bezhalogenový B2ca s1d1 dle PrEN 50399:07,Ohniodolný dle ČSN IEC60331, bezhalogenový dle ČSN 50266 SHKFH–R, B2ca, s1 d1 3x2x0,5, kabel bez zachování funkčnosti kabel. trasy | m | 36 |  | 0 |  |  | základní |  | 0 | 0 | 0 | 0 | 0 | 8 | M | 3 | ROZPOCET | 0 | 0 | 0 | 0 | 0 | 1 | 0 | 4 | 50
26 | M | Pol96 | Elektroinstalační chránička plastová /trubka 16mm, ohebná | m | 90 |  | 0 |  |  | základní |  | 0 | 0 | 0 | 0 | 0 | 8 | M | 3 | ROZPOCET | 0 | 0 | 0 | 0 | 0 | 1 | 0 | 4 | 52
27 | M | Pol102 | Elektroinstalační chránička trubka plastová pevná hladká 21mm, montáž po povrchu | m | 36 |  | 0 |  |  | základní |  | 0 | 0 | 0 | 0 | 0 | 8 | M | 3 | ROZPOCET | 0 | 0 | 0 | 0 | 0 | 1 | 0 | 4 | 54
28 | M | Pol912 | Protahovací drát AY2,5 | m | 126 |  | 0 |  |  | základní |  | 0 | 0 | 0 | 0 | 0 | 8 | M | 3 | ROZPOCET | 0 | 0 | 0 | 0 | 0 | 1 | 0 | 4 | 56
| D | PZTS2 | Montážní práce |  |  |  | 0 |  |  |  |  | 0 |  | 0 |  | 0 | 1 | D | 2 | ROZPOCET | [6 empty] | 0
29 | K | Pol913 | Instalační materiál | ks | 5 |  | 0 |  |  | základní |  | 0 | 0 | 0 | 0 | 0 | 4 | K | 3 | ROZPOCET | 0 | 0 | 0 | 0 | 0 | 1 | 0 | 4 | 58
30 | K | Pol914 | Kabelové trasy-instalace kabelů do trubek, žlabů apod | m | 78 |  | 0 |  |  | základní |  | 0 | 0 | 0 | 0 | 0 | 4 | K | 3 | ROZPOCET | 0 | 0 | 0 | 0 | 0 | 1 | 0 | 4 | 60
31 | K | Pol915 | Kabelové trasy-instalace chrániček, kabelů do zdi, na příchytky apod. | m | 126 |  | 0 |  |  | základní |  | 0 | 0 | 0 | 0 | 0 | 4 | K | 3 | ROZPOCET | 0 | 0 | 0 | 0 | 0 | 1 | 0 | 4 | 62
32 | K | Pol916 | Montáž detektrou tříštění skla, vč. uvedení do provozu | ks | 1 |  | 0 |  |  | základní |  | 0 | 0 | 0 | 0 | 0 | 4 | K | 3 | ROZPOCET | 0 | 0 | 0 | 0 | 0 | 1 | 0 | 4 | 64
33 | K | Pol917 | Montáž signalizace Jumbo LED, majáku, vč. uvedení do provozu | ks | 1 |  | 0 |  |  | základní |  | 0 | 0 | 0 | 0 | 0 | 4 | K | 3 | ROZPOCET | 0 | 0 | 0 | 0 | 0 | 1 | 0 | 4 | 66
34 | K | Pol918 | Montáž magnetických kontaktů, vč. uvedení do provozu | ks | 1 |  | 0 |  |  | základní |  | 0 | 0 | 0 | 0 | 0 | 4 | K | 3 | ROZPOCET | 0 | 0 | 0 | 0 | 0 | 1 | 0 | 4 | 68
35 | K | Pol919 | Montáž tísňového tlačítka tahového, tlačítka nástěnného s táhlem, vč. uvedení do provozu | ks | 1 |  | 0 |  |  | základní |  | 0 | 0 | 0 | 0 | 0 | 4 | K | 3 | ROZPOCET | 0 | 0 | 0 | 0 | 0 | 1 | 0 | 4 | 70
36 | K | Pol920 | Montáž instalační plastová krabice povrchová | ks | 1 |  | 0 |  |  | základní |  | 0 | 0 | 0 | 0 | 0 | 4 | K | 3 | ROZPOCET | 0 | 0 | 0 | 0 | 0 | 1 | 0 | 4 | 72
37 | K | Pol921 | Průraz ve zdivu betonovém tl. 20cm, plochy do 0,025m2, vč. začištění | ks | 6 |  | 0 |  |  | základní |  | 0 | 0 | 0 | 0 | 0 | 4 | K | 3 | ROZPOCET | 0 | 0 | 0 | 0 | 0 | 1 | 0 | 4 | 74
38 | K | Pol905 | Vypracování realizační dokumentace stavby, skutečného provedení stavby | kplt | 1 |  | 0 |  |  | základní |  | 0 | 0 | 0 | 0 | 0 | 4 | K | 3 | ROZPOCET | 0 | 0 | 0 | 0 | 0 | 1 | 0 | 4 | 76
39 | K | Pol922 | PPV 6% (podružné pracovní výkony) | ks | 1 |  | 0 |  |  | základní |  | 0 | 0 | 0 | 0 | 0 | 4 | K | 3 | ROZPOCET | 0 | 0 | 0 | 0 | 0 | 1 | 0 | 4 | 78
40 | K | Pol923 | Mimostav. doprava 3,6% z dodávky | ks | 1 |  | 0 |  |  | základní |  | 0 | 0 | 0 | 0 | 0 | 4 | K | 3 | ROZPOCET | 0 | 0 | 0 | 0 | 0 | 1 | 0 | 4 | 80

## 2- D.1.4.09 - Soupis prac...
{7c768069-ee91-4aff-8e67-794e6aee4667}
2
| KRYCÍ LIST SOUPISU PRACÍ | [7 empty] | v --- níže se nacházejí doplnkové a pomocné údaje k sestavám --- v | [8 empty] | False
Stavba:
R1 - Univerzitní zázemí sportu a behaviorálního zdraví – podzemní parkoviště
Objekt:
02.1 - SO 02.1 HLAVNÍ BUDOVA - PODZEMNÍ PARKOVIŠTĚ
Soupis:
2- D.1.4.09 - Soupis prací - ELEKTRICKÁ POŽÁRNÍ SIGNALIZACE A EVAKUAČNÍ ROZHLAS
| KSO: |  |  |  |  | CC-CZ:
| Místo: |  | k.ú. Moravská Ostrava |  |  | Datum: | 3. 4. 2019
| Zadavatel: |  |  |  |  | IČ:
|  | Ostravská Univerzita |  |  |  | DIČ:
| Uchazeč: |  |  |  |  | IČ: | Vyplň údaj
|  | Vyplň údaj |  |  |  | DIČ: | Vyplň údaj
| Projektant: |  |  |  |  | IČ:
|  | Ateliér Ostrava |  |  |  | DIČ:
| Zpracovatel: |  |  |  |  | IČ:
|  | Ateliér Ostrava |  |  |  | DIČ:
Poznámka:
| Cena bez DPH | [5 empty] | 0
|  |  | Základ daně |  |  | Sazba daně | Výše daně
| DPH | základní | 0 |  |  | 21% | 0
|  | snížená | 0 |  |  | 15% | 0
|  | zákl. přenesená | 0 |  |  | 21% | 0
|  | sníž. přenesená | 0 |  |  | 15% | 0
|  | nulová | 0 |  |  | 0% | 0
| Cena s DPH |  |  | v | CZK |  | 0
REKAPITULACE ČLENĚNÍ SOUPISU PRACÍ
Stavba:
R1 - Univerzitní zázemí sportu a behaviorálního zdraví – podzemní parkoviště
Objekt:
02.1 - SO 02.1 HLAVNÍ BUDOVA - PODZEMNÍ PARKOVIŠTĚ
Soupis:
2- D.1.4.09 - Soupis prací - ELEKTRICKÁ POŽÁRNÍ SIGNALIZACE A EVAKUAČNÍ ROZHLAS
Místo: |  |  | k.ú. Moravská Ostrava |  |  | Datum: | 3. 4. 2019
Zadavatel: |  |  | Ostravská Univerzita |  |  | Projektant: | Ateliér Ostrava
Uchazeč: |  |  | Vyplň údaj |  |  | Zpracovatel: | Ateliér Ostrava
Kód dílu - Popis | [6 empty] | Cena celkem [CZK]
Náklady stavby celkem | [6 empty] | 0 | [11 empty] | -1
| Kód položky - Popis | [5 empty] | 0
| EPS - ELEKTRICKÁ POŽÁRNÍ SIGNALIZACE | [5 empty] | 0
| EPS1 - MATERIÁL, PRVKY | [5 empty] | 0
| EPS2 - Kabely | [5 empty] | 0
| EPS3 - Montážní práce | [5 empty] | 0
SOUPIS PRACÍ
Stavba:
R1 - Univerzitní zázemí sportu a behaviorálního zdraví – podzemní parkoviště
Objekt:
02.1 - SO 02.1 HLAVNÍ BUDOVA - PODZEMNÍ PARKOVIŠTĚ
Soupis:
2- D.1.4.09 - Soupis prací - ELEKTRICKÁ POŽÁRNÍ SIGNALIZACE A EVAKUAČNÍ ROZHLAS
Místo: |  |  | k.ú. Moravská Ostrava |  |  | Datum: | 3. 4. 2019
Zadavatel: |  |  | Ostravská Univerzita |  |  | Projektant: | Ateliér Ostrava
Uchazeč: |  |  | Vyplň údaj |  |  | Zpracovatel: | Ateliér Ostrava
PČ | Typ | Kód | Popis | MJ | Množství | J.cena [CZK] | Cena celkem [CZK] | Cenová soustava |  | DPH | J. Nh [h] | Nh celkem [h] | J. hmotnost [t] | Hmotnost celkem [t] | J. suť [t] | Suť Celkem [t]
Náklady soupisu celkem | [6 empty] | 0 |  |  |  |  | 0 |  | 0 |  | 0 |  | D | -1 | [7 empty] | 0
| D | Kód položky | Popis |  |  |  | 0 |  |  |  |  | 0 |  | 0 |  | 0 | 1 | D | 0 | ROZPOCET | [6 empty] | 0
| D | EPS | ELEKTRICKÁ POŽÁRNÍ SIGNALIZACE |  |  |  | 0 |  |  |  |  | 0 |  | 0 |  | 0 | 1 | D | 1 | ROZPOCET | [6 empty] | 0
| D | EPS1 | MATERIÁL, PRVKY |  |  |  | 0 |  |  |  |  | 0 |  | 0 |  | 0 | 1 | D | 2 | ROZPOCET | [6 empty] | 0
1 | M | Pol924 | Linkový mikromodul jednoho analogového kruhového vedení se signalizačními prvky v lince, umožňuje připojení a napájení k tomu určených signalizačních zařízení, určen pro 127 účastníků | ks | 2 |  | 0 |  |  | základní |  | 0 | 0 | 0 | 0 | 0 | 8 | M | 3 | ROZPOCET | 0 | 0 | 0 | 0 | 0 | 1 | 0 | 4 | 2
2 | M | Pol925 | Opticko-kouřový hlásič | ks | 11 |  | 0 |  |  | základní |  | 0 | 0 | 0 | 0 | 0 | 8 | M | 3 | ROZPOCET | 0 | 0 | 0 | 0 | 0 | 1 | 0 | 4 | 4
3 | M | Pol926 | Multisenzorový kombinovaný, opticko-kouřový hlásič a teplotní hlásič | ks | 112 |  | 0 |  |  | základní |  | 0 | 0 | 0 | 0 | 0 | 8 | M | 3 | ROZPOCET | 0 | 0 | 0 | 0 | 0 | 1 | 0 | 4 | 6
4 | M | Pol927 | Patice standardní pro hlásiče | ks | 123 |  | 0 |  |  | základní |  | 0 | 0 | 0 | 0 | 0 | 8 | M | 3 | ROZPOCET | 0 | 0 | 0 | 0 | 0 | 1 | 0 | 4 | 8
5 | M | Pol928 | Přídavná patice pro pro osazení hlásičů na stropě, přívodní kabeláž provedena v trubkách po povrchu | ks | 117 |  | 0 |  |  | základní |  | 0 | 0 | 0 | 0 | 0 | 8 | M | 3 | ROZPOCET | 0 | 0 | 0 | 0 | 0 | 1 | 0 | 4 | 10
6 | M | Pol929 | Montážní ocelový držák pro patice hlásiče,v provedení úhelník vč. upevňovacího materiálu, šroubů, pro uchycení a montáž patic na šikmých stropech ve sklonech nad 15st. | ks | 2 |  | 0 |  |  | základní |  | 0 | 0 | 0 | 0 | 0 | 8 | M | 3 | ROZPOCET | 0 | 0 | 0 | 0 | 0 | 1 | 0 | 4 | 12
7 | M | Pol930 | Skříň tlačítka dle EN 54-11/ IP 44 v provedení červená barva | ks | 17 |  | 0 |  |  | základní |  | 0 | 0 | 0 | 0 | 0 | 8 | M | 3 | ROZPOCET | 0 | 0 | 0 | 0 | 0 | 1 | 0 | 4 | 14
8 | M | Pol931 | Elektronika tlačítka s oddělovačem | ks | 17 |  | 0 |  |  | základní |  | 0 | 0 | 0 | 0 | 0 | 8 | M | 3 | ROZPOCET | 0 | 0 | 0 | 0 | 0 | 1 | 0 | 4 | 16
9 | M | Pol932 | Skříńka pro zvýšené krytí tlačítkového hlásiče IP55 | ks | 15 |  | 0 |  |  | základní |  | 0 | 0 | 0 | 0 | 0 | 8 | M | 3 | ROZPOCET | 0 | 0 | 0 | 0 | 0 | 1 | 0 | 4 | 18
10 | M | Pol933 | Reléová skříň, nástěnná, určená pro montáž s lištou o velikosti 12DIN | ks | 1 |  | 0 |  |  | základní |  | 0 | 0 | 0 | 0 | 0 | 8 | M | 3 | ROZPOCET | 0 | 0 | 0 | 0 | 0 | 1 | 0 | 4 | 20
11 | M | Pol934 | Relé 12V=, 3xPŘEP 10A/250VAC, 35x35x54.4mm, do objímky | ks | 3 |  | 0 |  |  | základní |  | 0 | 0 | 0 | 0 | 0 | 8 | M | 3 | ROZPOCET | 0 | 0 | 0 | 0 | 0 | 1 | 0 | 4 | 22
12 | M | Pol935 | Objímka pro relé R15 3C/O, na DIN lištu | ks | 9 |  | 0 |  |  | základní |  | 0 | 0 | 0 | 0 | 0 | 8 | M | 3 | ROZPOCET | 0 | 0 | 0 | 0 | 0 | 1 | 0 | 4 | 24
13 | M | Pol936 | Multifunkční autonomní siréna 9-29VDC, 5mA/max32mA, 103dB vč. příslušenství, montáž kabeláže v trubkách po povrchu | ks | 33 |  | 0 |  |  | základní |  | 0 | 0 | 0 | 0 | 0 | 8 | M | 3 | ROZPOCET | 0 | 0 | 0 | 0 | 0 | 1 | 0 | 4 | 26
14 | M | Pol937 | Zakončovací člen výstupu do linky sirén a majáků | ks | 4 |  | 0 |  |  | základní |  | 0 | 0 | 0 | 0 | 0 | 8 | M | 3 | ROZPOCET | 0 | 0 | 0 | 0 | 0 | 1 | 0 | 4 | 28
15 | M | Pol938 | Zakončovací člen vstupu do linky sirén a majáků | ks | 4 |  | 0 |  |  | základní |  | 0 | 0 | 0 | 0 | 0 | 8 | M | 3 | ROZPOCET | 0 | 0 | 0 | 0 | 0 | 1 | 0 | 4 | 30
16 | M | Pol939 | Lineární teplotní hlásič - vyhodnocovací jednotka pro osm nezávislých smyček,reléové výstupy, signalizace stavu poplach, porucha | ks | 1 |  | 0 |  |  | základní |  | 0 | 0 | 0 | 0 | 0 | 8 | M | 3 | ROZPOCET | 0 | 0 | 0 | 0 | 0 | 1 | 0 | 4 | 32
17 | M | Pol940 | Resetovací modul pro připojení vyhodnocovací jednotky lineárního teplotního hlásiče vč. montážního a úložného příslušenství | ks | 1 |  | 0 |  |  | základní |  | 0 | 0 | 0 | 0 | 0 | 8 | M | 3 | ROZPOCET | 0 | 0 | 0 | 0 | 0 | 1 | 0 | 4 | 34
18 | M | Pol941 | Vstupně-výstupní reléový prvek na linku koppler 4 vstupy/2 výstupy | ks | 3 |  | 0 |  |  | základní |  | 0 | 0 | 0 | 0 | 0 | 8 | M | 3 | ROZPOCET | 0 | 0 | 0 | 0 | 0 | 1 | 0 | 4 | 36
19 | M | Pol942 | Vstupně-výstupní reléový prvek na linku koppler 12 výstupů | ks | 1 |  | 0 |  |  | základní |  | 0 | 0 | 0 | 0 | 0 | 8 | M | 3 | ROZPOCET | 0 | 0 | 0 | 0 | 0 | 1 | 0 | 4 | 38
20 | M | Pol943 | Deska izolátoru pro vstupně-výstupní prvek/koppler 12 výstupů | ks | 1 |  | 0 |  |  | základní |  | 0 | 0 | 0 | 0 | 0 | 8 | M | 3 | ROZPOCET | 0 | 0 | 0 | 0 | 0 | 1 | 0 | 4 | 40
21 | M | Pol944 | Skříň pro Koppler pro max 2 kusy 4/2 nebo 1 kus 12, provedení na omítku | ks | 2 |  | 0 |  |  | základní |  | 0 | 0 | 0 | 0 | 0 | 8 | M | 3 | ROZPOCET | 0 | 0 | 0 | 0 | 0 | 1 | 0 | 4 | 42
22 | M | Pol945 | Samolepky s čísly adres - příslušenství označování hlásičů a prvků na linkách | ks | 145 |  | 0 |  |  | základní |  | 0 | 0 | 0 | 0 | 0 | 8 | M | 3 | ROZPOCET | 0 | 0 | 0 | 0 | 0 | 1 | 0 | 4 | 44
23 | M | Pol946 | Napájecí a dobíjecí zdroj, spínaný, max proud do zátěže 230VAC/24V DC/5A dle EN 54-4 vč. nástěnné montážní skříně a prostorem pro uložení AKU až 17Ah | ks | 2 |  | 0 |  |  | základní |  | 0 | 0 | 0 | 0 | 0 | 8 | M | 3 | ROZPOCET | 0 | 0 | 0 | 0 | 0 | 1 | 0 | 4 | 46
24 | M | Pol947 | Akumulátor (12V/38Ah) pro zdroje, montáž do skříně | ks | 4 |  | 0 |  |  | základní |  | 0 | 0 | 0 | 0 | 0 | 8 | M | 3 | ROZPOCET | 0 | 0 | 0 | 0 | 0 | 1 | 0 | 4 | 48
25 | M | Pol948 | Vyhřívání hlásičů, vysokonapěťový odpor 7W | ks | 6 |  | 0 |  |  | základní |  | 0 | 0 | 0 | 0 | 0 | 8 | M | 3 | ROZPOCET | 0 | 0 | 0 | 0 | 0 | 1 | 0 | 4 | 50
26 | M | Pol949 | Rozváděč nástěnný se zachováním funkce, IP54, EI30,P-30,EW-30,1100x930x330mm, včetně montážní desky | ks | 1 |  | 0 |  |  | základní |  | 0 | 0 | 0 | 0 | 0 | 8 | M | 3 | ROZPOCET | 0 | 0 | 0 | 0 | 0 | 1 | 0 | 4 | 52
27 | M | Pol950 | Požární ucpávky, včetně nátěru a instalace | m2 | 0.4 |  | 0 |  |  | základní |  | 0 | 0 | 0 | 0 | 0 | 8 | M | 3 | ROZPOCET | 0 | 0 | 0 | 0 | 0 | 1 | 0 | 4 | 54
| D | EPS2 | Kabely |  |  |  | 0 |  |  |  |  | 0 |  | 0 |  | 0 | 1 | D | 2 | ROZPOCET | [6 empty] | 0
28 | M | Pol951 | Kabel dle Vyhlášky č.268/2011 Sb.PH120-R dle ČSN 73 0895, B2caS1D0 dle PrEN 50399:07, ohniodolné dle ČSN IEC60331, bezhalogenové dle ČSN 50266 2x1,5 PH120-R B2ca s1d1 | m | 690 |  | 0 |  |  | základní |  | 0 | 0 | 0 | 0 | 0 | 8 | M | 3 | ROZPOCET | 0 | 0 | 0 | 0 | 0 | 1 | 0 | 4 | 56
29 | M | Pol952 | Kabel dle Vyhlášky č.268/2011 Sb.PH120-R, dle ČSN 73 0895, B2caS1D0 dle PrEN 50399:07,Ohniodolný dle ČSN IEC60331, bezhalogenový dle ČSN 50266 SSKFH–V180, B2ca, s1 d1 2x2x0,8 | m | 1380 |  | 0 |  |  | základní |  | 0 | 0 | 0 | 0 | 0 | 8 | M | 3 | ROZPOCET | 0 | 0 | 0 | 0 | 0 | 1 | 0 | 4 | 58
30 | M | Pol953 | Kabel dle Vyhlášky č.268/2011 Sb.PH120-R, dle ČSN 73 0895, B2caS1D0 dle PrEN 50399:07,Ohniodolný dle ČSN IEC60331, bezhalogenový dle ČSN 50266 SSKFH–V180, B2ca, s1d1 1x2x0,8 | m | 42 |  | 0 |  |  | základní |  | 0 | 0 | 0 | 0 | 0 | 8 | M | 3 | ROZPOCET | 0 | 0 | 0 | 0 | 0 | 1 | 0 | 4 | 60
31 | M | Pol954 | Bezhalogenový nízkofrekvenční sdělovací kabel s Al stíněním s malým množstvím uvolněného tepla v případě požáru, SHKFH–R 2x2x0,8, kabel pro hlásičové linky EPS B2ca s1d1 | m | 1660 |  | 0 |  |  | základní |  | 0 | 0 | 0 | 0 | 0 | 8 | M | 3 | ROZPOCET | 0 | 0 | 0 | 0 | 0 | 1 | 0 | 4 | 62
32 | M | Pol955 | Lineární teplotní kabel, detekční teplota (68,38°C) plášť odolný vůči běžným chemikáliím vč. příchytek | m | 60 |  | 0 |  |  | základní |  | 0 | 0 | 0 | 0 | 0 | 8 | M | 3 | ROZPOCET | 0 | 0 | 0 | 0 | 0 | 1 | 0 | 4 | 64
33 | M | Pol956 | Měděný vodič plný,PVC izolace,výplň,PVC plášť,CYKY 3x1,5 kabel pro pož. klapky 230VAC se servopohonem | m | 400 |  | 0 |  |  | základní |  | 0 | 0 | 0 | 0 | 0 | 8 | M | 3 | ROZPOCET | 0 | 0 | 0 | 0 | 0 | 1 | 0 | 4 | 66
34 | M | Pol957 | Rozbočovací krabice se zachováním funkčnosti při požáru, určena pro kabely s prokázanou funkčností při požáru vč. svorkovnice je určena pro 5 vodičů s průřezem od 1,5 do 16 mm2 | ks | 6 |  | 0 |  |  | základní |  | 0 | 0 | 0 | 0 | 0 | 8 | M | 3 | ROZPOCET | 0 | 0 | 0 | 0 | 0 | 1 | 0 | 4 | 68
35 | M | Pol958 | Jednostranná příchytka E30-E90 pro kabel o d 10mm dle Vyhl.23/268 2011 Sb. (ČSN 73 0895) vč. příslušenství pro uchycení do stropu | ks | 7167.6 |  | 0 |  |  | základní |  | 0 | 0 | 0 | 0 | 0 | 8 | M | 3 | ROZPOCET | 0 | 0 | 0 | 0 | 0 | 1 | 0 | 4 | 70
36 | M | Pol959 | PVC trubka pevná hladká 23mm, montáž po povrchu | m | 1490 |  | 0 |  |  | základní |  | 0 | 0 | 0 | 0 | 0 | 8 | M | 3 | ROZPOCET | 0 | 0 | 0 | 0 | 0 | 1 | 0 | 4 | 72
37 | M | Pol960 | PVC elektroinstalační trubka, 16mm, ohebná pod omítku | m | 1800 |  | 0 |  |  | základní |  | 0 | 0 | 0 | 0 | 0 | 8 | M | 3 | ROZPOCET | 0 | 0 | 0 | 0 | 0 | 1 | 0 | 4 | 74
38 | M | Pol961 | Elektroinstalační žlab 100/50 galvaniz. zinek,určený pro trasy s požární odolností/integritou dle ZP-27/2008 , 2m/1 ks | ks | 60 |  | 0 |  |  | základní |  | 0 | 0 | 0 | 0 | 0 | 8 | M | 3 | ROZPOCET | 0 | 0 | 0 | 0 | 0 | 1 | 0 | 4 | 76
39 | M | Pol181 | Elektroinstalační žlab 50-100/50 galvaniz. Zinek,určený pro trasy s požární odolností/integritou dle ČSN 73 0895 , spojka žlabu | ks | 120 |  | 0 |  |  | základní |  | 0 | 0 | 0 | 0 | 0 | 8 | M | 3 | ROZPOCET | 0 | 0 | 0 | 0 | 0 | 1 | 0 | 4 | 78
40 | M | Pol182 | Závitová tyč pro uchycení žlabu do stropu 8mm/2m | ks | 60 |  | 0 |  |  | základní |  | 0 | 0 | 0 | 0 | 0 | 8 | M | 3 | ROZPOCET | 0 | 0 | 0 | 0 | 0 | 1 | 0 | 4 | 80
41 | M | Pol183 | Elektroinstalační žlab 50/50 galvaniz. zinek,určený pro trasy s požární odolností/integritou dle ČSN 73 0895 , držák žlabu 50/50 stropní | ks | 120 |  | 0 |  |  | základní |  | 0 | 0 | 0 | 0 | 0 | 8 | M | 3 | ROZPOCET | 0 | 0 | 0 | 0 | 0 | 1 | 0 | 4 | 82
42 | M | Pol184 | Elektroinstalační žlab 50-100/50 galvaniz. zinek,určený pro trasy s požární odolností/integritou dle ČSN 73 0895,příslušenství k žlabům na 1 m délky žlabu | ks | 120 |  | 0 |  |  | základní |  | 0 | 0 | 0 | 0 | 0 | 8 | M | 3 | ROZPOCET | 0 | 0 | 0 | 0 | 0 | 1 | 0 | 4 | 84
| D | EPS3 | Montážní práce |  |  |  | 0 |  |  |  |  | 0 |  | 0 |  | 0 | 1 | D | 2 | ROZPOCET | [6 empty] | 0
43 | K | Pol962 | Instalační materiál | ks | 441 |  | 0 |  |  | základní |  | 0 | 0 | 0 | 0 | 0 | 4 | K | 3 | ROZPOCET | 0 | 0 | 0 | 0 | 0 | 1 | 0 | 4 | 86
44 | K | Pol963 | Montáž pomocného napájecího zdroje vč. jeho uvedení do provozu | ks | 1 |  | 0 |  |  | základní |  | 0 | 0 | 0 | 0 | 0 | 4 | K | 3 | ROZPOCET | 0 | 0 | 0 | 0 | 0 | 1 | 0 | 4 | 88
45 | K | Pol964 | Montáž akumulátoru do skříně zdroje, ústředny vč. jeho uvedení do provozu | ks | 2 |  | 0 |  |  | základní |  | 0 | 0 | 0 | 0 | 0 | 4 | K | 3 | ROZPOCET | 0 | 0 | 0 | 0 | 0 | 1 | 0 | 4 | 90
46 | K | Pol965 | Montáž automat. hlásiče EPS, včetně přezkoušení a uvedení do provozu | ks | 123 |  | 0 |  |  | základní |  | 0 | 0 | 0 | 0 | 0 | 4 | K | 3 | ROZPOCET | 0 | 0 | 0 | 0 | 0 | 1 | 0 | 4 | 92
47 | K | Pol966 | Montáž tlačítkového hlásiče EPS, včetně přezkoušení a uvedení do provozu | ks | 17 |  | 0 |  |  | základní |  | 0 | 0 | 0 | 0 | 0 | 4 | K | 3 | ROZPOCET | 0 | 0 | 0 | 0 | 0 | 1 | 0 | 4 | 94
48 | K | Pol967 | Montáž zásuvky/patice po hlásič EPS | ks | 123 |  | 0 |  |  | základní |  | 0 | 0 | 0 | 0 | 0 | 4 | K | 3 | ROZPOCET | 0 | 0 | 0 | 0 | 0 | 1 | 0 | 4 | 96
49 | K | Pol968 | Montáž krabice a příslušenství pro zvýšené krytí na povrch pro uložení zásuvky EPS | ks | 117 |  | 0 |  |  | základní |  | 0 | 0 | 0 | 0 | 0 | 4 | K | 3 | ROZPOCET | 0 | 0 | 0 | 0 | 0 | 1 | 0 | 4 | 98
50 | K | Pol969 | Montáž modul 4In/2Out vč. jeho uvedení do provozu | ks | 3 |  | 0 |  |  | základní |  | 0 | 0 | 0 | 0 | 0 | 4 | K | 3 | ROZPOCET | 0 | 0 | 0 | 0 | 0 | 1 | 0 | 4 | 100
51 | K | Pol970 | Montáž modul 12Out Rel vč. jeho uvedení do provozu | ks | 1 |  | 0 |  |  | základní |  | 0 | 0 | 0 | 0 | 0 | 4 | K | 3 | ROZPOCET | 0 | 0 | 0 | 0 | 0 | 1 | 0 | 4 | 102
52 | K | Pol971 | Montáž reléová skříňka, nástěnná, určená pro montáž s lištou o velikosti 12DIN, vč. relé, vč.uvedení do provozu | ks | 1 |  | 0 |  |  | základní |  | 0 | 0 | 0 | 0 | 0 | 4 | K | 3 | ROZPOCET | 0 | 0 | 0 | 0 | 0 | 1 | 0 | 4 | 104
53 | K | Pol972 | Montáž samostatné sirény, majáku vč. jeho uvedení do provozu | ks | 33 |  | 0 |  |  | základní |  | 0 | 0 | 0 | 0 | 0 | 4 | K | 3 | ROZPOCET | 0 | 0 | 0 | 0 | 0 | 1 | 0 | 4 | 106
54 | K | Pol973 | Montáž vyhodnocovací jednotky lineárního hlásiče vč. uvedení do provozu | ks | 1 |  | 0 |  |  | základní |  | 0 | 0 | 0 | 0 | 0 | 4 | K | 3 | ROZPOCET | 0 | 0 | 0 | 0 | 0 | 1 | 0 | 4 | 108
55 | K | Pol974 | Montáž rozváděče EPS v odolném požárním provedení, vč. vnitřního příslušenství | ks | 1 |  | 0 |  |  | základní |  | 0 | 0 | 0 | 0 | 0 | 4 | K | 3 | ROZPOCET | 0 | 0 | 0 | 0 | 0 | 1 | 0 | 4 | 110
56 | K | Pol186 | Kabelové trasy-instalace kabelů do trubek, žlabů apod | m | 1660 |  | 0 |  |  | základní |  | 0 | 0 | 0 | 0 | 0 | 4 | K | 3 | ROZPOCET | 0 | 0 | 0 | 0 | 0 | 1 | 0 | 4 | 112
57 | K | Pol187 | Kabelové trasy-instalace chrániček, kabelů do zdi, na příchytky apod. | m | 4232 |  | 0 |  |  | základní |  | 0 | 0 | 0 | 0 | 0 | 4 | K | 3 | ROZPOCET | 0 | 0 | 0 | 0 | 0 | 1 | 0 | 4 | 114
58 | K | Pol975 | Kabelové trasy-instalace kabelového žlabu, stoupacího žebříku vč. montážního příslušenství apod. | m | 120 |  | 0 |  |  | základní |  | 0 | 0 | 0 | 0 | 0 | 4 | K | 3 | ROZPOCET | 0 | 0 | 0 | 0 | 0 | 1 | 0 | 4 | 116
59 | K | Pol976 | Průraz ve zdivu cihlovém/betonovém tl. 30cm, plochy do 0,025m2, vč. začištění | ks | 22 |  | 0 |  |  | základní |  | 0 | 0 | 0 | 0 | 0 | 4 | K | 3 | ROZPOCET | 0 | 0 | 0 | 0 | 0 | 1 | 0 | 4 | 118
60 | K | Pol977 | Průraz ve stropě cihlovém/betonovém tl. 30cm, plochy do 0,025m2, vč. začištění | ks | 2 |  | 0 |  |  | základní |  | 0 | 0 | 0 | 0 | 0 | 4 | K | 3 | ROZPOCET | 0 | 0 | 0 | 0 | 0 | 1 | 0 | 4 | 120
61 | K | Pol978 | Kontrola funkčnosti zapojených ovládaných zařízení, vč. uvedení do provozu | ks | 25 |  | 0 |  |  | základní |  | 0 | 0 | 0 | 0 | 0 | 4 | K | 3 | ROZPOCET | 0 | 0 | 0 | 0 | 0 | 1 | 0 | 4 | 122
62 | K | Pol979 | Kontrola funkčnosti zapojených ovládaných PPK a PSUM, vč. uvedení do provozu | ks | 8 |  | 0 |  |  | základní |  | 0 | 0 | 0 | 0 | 0 | 4 | K | 3 | ROZPOCET | 0 | 0 | 0 | 0 | 0 | 1 | 0 | 4 | 124
63 | K | Pol980 | Zapojení ovládaných dveří/závor do systému EPS | ks | 4 |  | 0 |  |  | základní |  | 0 | 0 | 0 | 0 | 0 | 4 | K | 3 | ROZPOCET | 0 | 0 | 0 | 0 | 0 | 1 | 0 | 4 | 126
64 | K | Pol981 | Programování ústředny EPS jako celku | h | 20 |  | 0 |  |  | základní |  | 0 | 0 | 0 | 0 | 0 | 4 | K | 3 | ROZPOCET | 0 | 0 | 0 | 0 | 0 | 1 | 0 | 4 | 128
65 | K | Pol143 | Revize | kplt | 1 |  | 0 |  |  | základní |  | 0 | 0 | 0 | 0 | 0 | 4 | K | 3 | ROZPOCET | 0 | 0 | 0 | 0 | 0 | 1 | 0 | 4 | 130
66 | K | Pol982 | Oživení, zkušební testy instalovaného systému | kplt | 1 |  | 0 |  |  | základní |  | 0 | 0 | 0 | 0 | 0 | 4 | K | 3 | ROZPOCET | 0 | 0 | 0 | 0 | 0 | 1 | 0 | 4 | 132
67 | K | Pol983 | Vypracování skutečné dokumentace stavby | kplt | 1 |  | 0 |  |  | základní |  | 0 | 0 | 0 | 0 | 0 | 4 | K | 3 | ROZPOCET | 0 | 0 | 0 | 0 | 0 | 1 | 0 | 4 | 134
68 | K | Pol984 | Pomocné stavební práce | kplt | 6 |  | 0 |  |  | základní |  | 0 | 0 | 0 | 0 | 0 | 4 | K | 3 | ROZPOCET | 0 | 0 | 0 | 0 | 0 | 1 | 0 | 4 | 136
69 | K | Pol985 | PPV 6% (podružné pracovní výkony) | kplt | 1 |  | 0 |  |  | základní |  | 0 | 0 | 0 | 0 | 0 | 4 | K | 3 | ROZPOCET | 0 | 0 | 0 | 0 | 0 | 1 | 0 | 4 | 138
70 | K | Pol986 | Mimostav. doprava 3,6% z dodávky | kplt | 1 |  | 0 |  |  | základní |  | 0 | 0 | 0 | 0 | 0 | 4 | K | 3 | ROZPOCET | 0 | 0 | 0 | 0 | 0 | 1 | 0 | 4 | 140

## 2- D.1.4.13 - Soupis prac...
{390745ec-325c-489c-ae4e-b3fa256a16c2}
2
| KRYCÍ LIST SOUPISU PRACÍ | [7 empty] | v --- níže se nacházejí doplnkové a pomocné údaje k sestavám --- v | [8 empty] | False
Stavba:
R1 - Univerzitní zázemí sportu a behaviorálního zdraví – podzemní parkoviště
Objekt:
02.1 - SO 02.1 HLAVNÍ BUDOVA - PODZEMNÍ PARKOVIŠTĚ
Soupis:
2- D.1.4.13 - Soupis prací - STABILNÍ HASÍCÍ ZAŘÍZENÍ
| KSO: |  |  |  |  | CC-CZ:
| Místo: |  | k.ú. Moravská Ostrava |  |  | Datum: | 3. 4. 2019
| Zadavatel: |  |  |  |  | IČ:
|  | Ostravská Univerzita |  |  |  | DIČ:
| Uchazeč: |  |  |  |  | IČ: | Vyplň údaj
|  | Vyplň údaj |  |  |  | DIČ: | Vyplň údaj
| Projektant: |  |  |  |  | IČ:
|  | Ateliér Ostrava |  |  |  | DIČ:
| Zpracovatel: |  |  |  |  | IČ:
|  | Ateliér Ostrava |  |  |  | DIČ:
Poznámka:
| Cena bez DPH | [5 empty] | 0
|  |  | Základ daně |  |  | Sazba daně | Výše daně
| DPH | základní | 0 |  |  | 21% | 0
|  | snížená | 0 |  |  | 15% | 0
|  | zákl. přenesená | 0 |  |  | 21% | 0
|  | sníž. přenesená | 0 |  |  | 15% | 0
|  | nulová | 0 |  |  | 0% | 0
| Cena s DPH |  |  | v | CZK |  | 0
REKAPITULACE ČLENĚNÍ SOUPISU PRACÍ
Stavba:
R1 - Univerzitní zázemí sportu a behaviorálního zdraví – podzemní parkoviště
Objekt:
02.1 - SO 02.1 HLAVNÍ BUDOVA - PODZEMNÍ PARKOVIŠTĚ
Soupis:
2- D.1.4.13 - Soupis prací - STABILNÍ HASÍCÍ ZAŘÍZENÍ
Místo: |  |  | k.ú. Moravská Ostrava |  |  | Datum: | 3. 4. 2019
Zadavatel: |  |  | Ostravská Univerzita |  |  | Projektant: | Ateliér Ostrava
Uchazeč: |  |  | Vyplň údaj |  |  | Zpracovatel: | Ateliér Ostrava
Kód dílu - Popis | [6 empty] | Cena celkem [CZK]
Náklady stavby celkem | [6 empty] | 0 | [11 empty] | -1
| D2 - STROJOVNA SPRINKLERŮ | [5 empty] | 0
| D3 - Materiál: | [5 empty] | 0
| D4 - POTRUBNÍ ROZVODY - GARÁŽE | [5 empty] | 0
| D3 - Materiál: | [5 empty] | 0
| D5 - Různé: | [5 empty] | 0
| D6 - Různé: | [5 empty] | 0
| D7T - TEXTY - Poznámky | [5 empty] | 0
| D7 - TEXTY - Poznámky | [5 empty] | 0
SOUPIS PRACÍ
Stavba:
R1 - Univerzitní zázemí sportu a behaviorálního zdraví – podzemní parkoviště
Objekt:
02.1 - SO 02.1 HLAVNÍ BUDOVA - PODZEMNÍ PARKOVIŠTĚ
Soupis:
2- D.1.4.13 - Soupis prací - STABILNÍ HASÍCÍ ZAŘÍZENÍ
Místo: |  |  | k.ú. Moravská Ostrava |  |  | Datum: | 3. 4. 2019
Zadavatel: |  |  | Ostravská Univerzita |  |  | Projektant: | Ateliér Ostrava
Uchazeč: |  |  | Vyplň údaj |  |  | Zpracovatel: | Ateliér Ostrava
PČ | Typ | Kód | Popis | MJ | Množství | J.cena [CZK] | Cena celkem [CZK] | Cenová soustava |  | DPH | J. Nh [h] | Nh celkem [h] | J. hmotnost [t] | Hmotnost celkem [t] | J. suť [t] | Suť Celkem [t]
Náklady soupisu celkem | [6 empty] | 0 |  |  |  |  | 0 |  | 0 |  | 0 |  | D | -1 | [7 empty] | 0
| D | D2 | STROJOVNA SPRINKLERŮ |  |  |  | 0 |  |  |  |  | 0 |  | 0 |  | 0 | 2 | D | 0 | ROZPOCET | [6 empty] | 0
| D | D3 | Materiál: |  |  |  | 0 |  |  |  |  | 0 |  | 0 |  | 0 | 2 | D | 1 | ROZPOCET | [6 empty] | 0
1 | K | Pol987 | Sprinklerové čerpadlo - horizontální, ponorné, typ KSB UPA 250-150 25kW, průtok 2000 l/min., při 4.75 bar - kompletní dodávka vč.vystrojení a zprovoznění | kpl | 1 |  | 0 |  |  | základní |  | 0 | 0 | 0 | 0 | 0 | 16 | K | 2 | ROZPOCET | 0 | 0 | 0 | 0 | 0 | 1 | 0 | 16 | 2
2 | K | Pol988 | Sprinklerové čerpadlo - doplňovací (tlakovací, Q=30 l/min., p= 10 bar - kompletní dodávka včetně vystrojení a zprovoznění | kpl | 1 |  | 0 |  |  | základní |  | 0 | 0 | 0 | 0 | 0 | 16 | K | 2 | ROZPOCET | 0 | 0 | 0 | 0 | 0 | 1 | 0 | 16 | 4
3 | K | Pol989 | Zavodňovací nádrž pro doplňovací čerpadlo 500 l., kompletní dodávka vč.příslušenství a připojení na dodávku vody z místního vodovodu | kpl | 1 |  | 0 |  |  | základní |  | 0 | 0 | 0 | 0 | 0 | 16 | K | 2 | ROZPOCET | 0 | 0 | 0 | 0 | 0 | 1 | 0 | 16 | 6
4 | K | Pol990 | Ventilové stanice mokré soustavy DN100. kompletní dodávka, vč.veškerého příslušenství a poplach.zvonce | kpl | 1 |  | 0 |  |  | základní |  | 0 | 0 | 0 | 0 | 0 | 16 | K | 2 | ROZPOCET | 0 | 0 | 0 | 0 | 0 | 1 | 0 | 16 | 8
5 | K | Pol991 | Trubní rozdělovač DN150, vč.přírub, připojení, osazení, konzol, jeden komplet (1x 2.3m) | kpl | 1 |  | 0 |  |  | základní |  | 0 | 0 | 0 | 0 | 0 | 16 | K | 2 | ROZPOCET | 0 | 0 | 0 | 0 | 0 | 1 | 0 | 16 | 10
6 | K | Pol992 | Měřící clona pro potrubí DN100 | kpl | 1 |  | 0 |  |  | základní |  | 0 | 0 | 0 | 0 | 0 | 16 | K | 2 | ROZPOCET | 0 | 0 | 0 | 0 | 0 | 1 | 0 | 16 | 12
7 | K | Pol993 | Sestavy tlakových spínačů pro spuštění čerpadel | kpl | 2 |  | 0 |  |  | základní |  | 0 | 0 | 0 | 0 | 0 | 16 | K | 2 | ROZPOCET | 0 | 0 | 0 | 0 | 0 | 1 | 0 | 16 | 14
8 | K | Pol994 | Sestava pro plnění zásobní nádrže vody (2x ventil s plovákem, 1x ruční napouštění) | kpl | 1 |  | 0 |  |  | základní |  | 0 | 0 | 0 | 0 | 0 | 16 | K | 2 | ROZPOCET | 0 | 0 | 0 | 0 | 0 | 1 | 0 | 16 | 16
9 | K | Pol995 | Přípojka dodávky plnění zásobní nádrže vody (přívod do strojovny je dodávka investora) | kpl | 1 |  | 0 |  |  | základní |  | 0 | 0 | 0 | 0 | 0 | 16 | K | 2 | ROZPOCET | 0 | 0 | 0 | 0 | 0 | 1 | 0 | 16 | 18
10 | K | Pol995- | Uzavírací armatury DN150, DN100 | ks | 5 |  | 0 |  |  | základní |  | 0 | 0 | 0 | 0 | 0 | 16 | K | 2 | ROZPOCET | 0 | 0 | 0 | 0 | 0 | 1 | 0 | 16 | -1486660296
11 | K | Pol996 | Zpětná klapka DN150, DN100 | ks | 2 |  | 0 |  |  | základní |  | 0 | 0 | 0 | 0 | 0 | 16 | K | 2 | ROZPOCET | 0 | 0 | 0 | 0 | 0 | 1 | 0 | 16 | 20
12 | K | Pol997 | Přípojka mobilní požární techniky (2x spojka B75) | kpl | 1 |  | 0 |  |  | základní |  | 0 | 0 | 0 | 0 | 0 | 16 | K | 2 | ROZPOCET | 0 | 0 | 0 | 0 | 0 | 1 | 0 | 16 | 22
13 | K | Pol998 | Manometr (p=16bar, glycerin) | kpl | 2 |  | 0 |  |  | základní |  | 0 | 0 | 0 | 0 | 0 | 16 | K | 2 | ROZPOCET | 0 | 0 | 0 | 0 | 0 | 1 | 0 | 16 | 24
14 | K | Pol999 | Drobné uzavírací a zpětné armatury DN 25 - 50) | kpl | 1 |  | 0 |  |  | základní |  | 0 | 0 | 0 | 0 | 0 | 16 | K | 2 | ROZPOCET | 0 | 0 | 0 | 0 | 0 | 1 | 0 | 16 | 26
15 | K | Pol1000 | Potrubí ocelové černé, DN150, vč.potrubních spojek, kompletních závěsů, kotvících prvků, fitinek, nátěrů | bm | 3 |  | 0 |  |  | základní |  | 0 | 0 | 0 | 0 | 0 | 16 | K | 2 | ROZPOCET | 0 | 0 | 0 | 0 | 0 | 1 | 0 | 16 | 28
16 | K | Pol1001 | Potrubí ocelové černé, DN100, vč.potrubních spojek, kompletních závěsů, kotvících prvků, fitinek, nátěrů | bm | 24 |  | 0 |  |  | základní |  | 0 | 0 | 0 | 0 | 0 | 16 | K | 2 | ROZPOCET | 0 | 0 | 0 | 0 | 0 | 1 | 0 | 16 | 30
17 | K | Pol1002 | Potrubí ocelové černé, DN50-25, vč.potrubních spojek, kompletních závěsů, kotvících prvků, fitinek, pozinkované | bm | 25 |  | 0 |  |  | základní |  | 0 | 0 | 0 | 0 | 0 | 16 | K | 2 | ROZPOCET | 0 | 0 | 0 | 0 | 0 | 1 | 0 | 16 | 32
18 | K | Pol1003 | Potrubí ocelové černé, DN32, vč.potrubních spojek, kompletních závěsů, kotvících prvků, fitinek, nátěrů | bm | 12 |  | 0 |  |  | základní |  | 0 | 0 | 0 | 0 | 0 | 16 | K | 2 | ROZPOCET | 0 | 0 | 0 | 0 | 0 | 1 | 0 | 16 | 34
19 | K | Pol1004 | Sprinklerové hlavice stojací, SSU, 1/2", K=80. 68°C, standartní odezva 5mm, kompletní dodávka vč.montáže, pomocný materiál | kpl | 4 |  | 0 |  |  | základní |  | 0 | 0 | 0 | 0 | 0 | 16 | K | 2 | ROZPOCET | 0 | 0 | 0 | 0 | 0 | 1 | 0 | 16 | 36
20 | K | Pol1005 | Pomocné nosné konstrukce | kpl | 1 |  | 0 |  |  | základní |  | 0 | 0 | 0 | 0 | 0 | 16 | K | 2 | ROZPOCET | 0 | 0 | 0 | 0 | 0 | 1 | 0 | 16 | 38
21 | K | Pol1006 | Elektrorozvaděč | kpl | 2 |  | 0 |  |  | základní |  | 0 | 0 | 0 | 0 | 0 | 16 | K | 2 | ROZPOCET | 0 | 0 | 0 | 0 | 0 | 1 | 0 | 16 | 40
22 | K | Pol1007 | Monitoring včetně ústředny | kpl | 1 |  | 0 |  |  | základní |  | 0 | 0 | 0 | 0 | 0 | 16 | K | 2 | ROZPOCET | 0 | 0 | 0 | 0 | 0 | 1 | 0 | 16 | 42
23 | K | Pol1008 | Kabelové rozvody | kpl | 1 |  | 0 |  |  | základní |  | 0 | 0 | 0 | 0 | 0 | 16 | K | 2 | ROZPOCET | 0 | 0 | 0 | 0 | 0 | 1 | 0 | 16 | 44
| D | D4 | POTRUBNÍ ROZVODY - GARÁŽE |  |  |  | 0 |  |  |  |  | 0 |  | 0 |  | 0 | 2 | D | 0 | ROZPOCET | [6 empty] | 0
| D | D3 | Materiál: |  |  |  | 0 |  |  |  |  | 0 |  | 0 |  | 0 | 2 | D | 1 | ROZPOCET | [6 empty] | 0
24 | M | Pol1009 | Potrubí ocelové černé, DN80, vč.navrtávek, potrubních spojek, kompletních závěsů, kotvících prvků, nátěrů | bm | 12 |  | 0 |  |  | základní |  | 0 | 0 | 0 | 0 | 0 | 32 | M | 2 | ROZPOCET | 0 | 0 | 0 | 0 | 0 | 1 | 0 | 16 | 46
25 | M | Pol1010 | Potrubí ocelové černé, DN65, vč.navrtávek, potrubních spojek, kompletních závěsů, kotvících prvků, nátěrů | bm | 380 |  | 0 |  |  | základní |  | 0 | 0 | 0 | 0 | 0 | 32 | M | 2 | ROZPOCET | 0 | 0 | 0 | 0 | 0 | 1 | 0 | 16 | 48
26 | M | Pol1011 | Potrubí ocelové černé, DN50, vč.navrtávek, potrubních spojek, kompletních závěsů, kotvících prvků, nátěrů | bm | 20 |  | 0 |  |  | základní |  | 0 | 0 | 0 | 0 | 0 | 32 | M | 2 | ROZPOCET | 0 | 0 | 0 | 0 | 0 | 1 | 0 | 16 | 50
27 | M | Pol1012 | Potrubí ocelové černé, DN32, vč.navrtávek, potrubních spojek, kompletních závěsů, kotvících prvků, nátěrů | bm | 1650 |  | 0 |  |  | základní |  | 0 | 0 | 0 | 0 | 0 | 32 | M | 2 | ROZPOCET | 0 | 0 | 0 | 0 | 0 | 1 | 0 | 16 | 52
28 | M | Pol1013 | Potrubí ocelové černé, DN25, vč.navrtávek, potrubních spojek, kompletních závěsů, kotvících prvků, nátěrů | bm | 36 |  | 0 |  |  | základní |  | 0 | 0 | 0 | 0 | 0 | 32 | M | 2 | ROZPOCET | 0 | 0 | 0 | 0 | 0 | 1 | 0 | 16 | 54
29 | M | Pol1014 | Sprinklerové hlavice stojací, SSU, 1/2", K=80. 68°C, standartní odezva 5mm, kompletní dodávka vč.fitinek, montáže, pomocný materiál | kpl | 546 |  | 0 |  |  | základní |  | 0 | 0 | 0 | 0 | 0 | 32 | M | 2 | ROZPOCET | 0 | 0 | 0 | 0 | 0 | 1 | 0 | 16 | 56
30 | M | Pol1015 | Sprinklerové hlavice visací, SSP, 1/2", K=80. 68°C, standartní odezva 5mm, kompletní dodávka vč.fitinek, montáže, pomocný materiál (pro podstřik VZT) | kpl | 21 |  | 0 |  |  | základní |  | 0 | 0 | 0 | 0 | 0 | 32 | M | 2 | ROZPOCET | 0 | 0 | 0 | 0 | 0 | 1 | 0 | 16 | 58
31 | M | Pol1016 | Sprinklerové hlavice visací, SSP, 1/2", K=80. 68°C, standartní odezva 5mm, kompletní dodávka vč.fitinek, montáže, pomocný materiál, se zádržným plechem (pro podstřik) | kpl | 16 |  | 0 |  |  | základní |  | 0 | 0 | 0 | 0 | 0 | 32 | M | 2 | ROZPOCET | 0 | 0 | 0 | 0 | 0 | 1 | 0 | 16 | 60
32 | M | Pol1017 | Testovací ventil K80, vč.manometru a svodu do odpadu | kpl | 1 |  | 0 |  |  | základní |  | 0 | 0 | 0 | 0 | 0 | 32 | M | 2 | ROZPOCET | 0 | 0 | 0 | 0 | 0 | 1 | 0 | 16 | 62
33 | M | Pol1018 | Proplachovací a odvodňovací sestavy na koncích hlavníků | kpl | 8 |  | 0 |  |  | základní |  | 0 | 0 | 0 | 0 | 0 | 32 | M | 2 | ROZPOCET | 0 | 0 | 0 | 0 | 0 | 1 | 0 | 16 | 64
34 | M | Pol1019 | Glykolová sestava DN50 pro jištění vjezdu do garáží (19 sprinklerů) kompletní dodávka včetně fitinek, ventilů, zpětné klapky, manometru, nalévací hrdlo, testovací kul.kohout, glykolová náplň. Monitor.uzavírací ventil DN50 - monitoring součástí dodávky EPS. | kpl | 1 |  | 0 |  |  | základní |  | 0 | 0 | 0 | 0 | 0 | 32 | M | 2 | ROZPOCET | 0 | 0 | 0 | 0 | 0 | 1 | 0 | 16 | 66
| D | D5 | Různé: |  |  |  | 0 |  |  |  |  | 0 |  | 0 |  | 0 | 2 | D | 0 | ROZPOCET | [6 empty] | 0
| D | D6 | Různé: |  |  |  | 0 |  |  |  |  | 0 |  | 0 |  | 0 | 2 | D | 1 | ROZPOCET | [6 empty] | 0
35 | K | Pol1020 | Provedení funkčních zkoušek, zprovoznění zařízení a návaznost na EPS, seřízení a odzkoušení spínačů signalizace čerpadel a signalizace spínačů polohy armatur | kpl | 1 |  | 0 |  |  | základní |  | 0 | 0 | 0 | 0 | 0 | 16 | K | 2 | ROZPOCET | 0 | 0 | 0 | 0 | 0 | 1 | 0 | 16 | 68
36 | K | Pol1021 | Ostatní náklady - přesun materiálu (doprava) - komplet | kpl | 1 |  | 0 |  |  | základní |  | 0 | 0 | 0 | 0 | 0 | 16 | K | 2 | ROZPOCET | 0 | 0 | 0 | 0 | 0 | 1 | 0 | 16 | 70
37 | K | Pol1022 | Provedení dílčích tlakových zkoušek a proplachů potrubí | kpl | 1 |  | 0 |  |  | základní |  | 0 | 0 | 0 | 0 | 0 | 16 | K | 2 | ROZPOCET | 0 | 0 | 0 | 0 | 0 | 1 | 0 | 16 | 72
38 | K | Pol1023 | Plošina pro montáž SHZ, případně pomocné lešení pro montáž ve výškách | kpl | 1 |  | 0 |  |  | základní |  | 0 | 0 | 0 | 0 | 0 | 16 | K | 2 | ROZPOCET | 0 | 0 | 0 | 0 | 0 | 1 | 0 | 16 | 74
39 | K | Pol1024 | Zpracování dokumentace potřebné ke kolaudaci díla, vč.dokum,entace skutečného provedení | kpl | 1 |  | 0 |  |  | základní |  | 0 | 0 | 0 | 0 | 0 | 16 | K | 2 | ROZPOCET | 0 | 0 | 0 | 0 | 0 | 1 | 0 | 16 | 76
40 | K | Pol1025 | Odvoz a ekologická likvidace zbytků materiálu, průběžně úklid pracoviště | kpl | 1 |  | 0 |  |  | základní |  | 0 | 0 | 0 | 0 | 0 | 16 | K | 2 | ROZPOCET | 0 | 0 | 0 | 0 | 0 | 1 | 0 | 16 | 78
41 | K | Pol1026 | Provádění koordinace, účast na kontrolních dnech | kpl | 1 |  | 0 |  |  | základní |  | 0 | 0 | 0 | 0 | 0 | 16 | K | 2 | ROZPOCET | 0 | 0 | 0 | 0 | 0 | 1 | 0 | 16 | 80
| P |  | Poznámka k položce: Soupis výkonů odpovídá členění technické zprávy. V ceně musí být zahrnuty veškerémateriály a výkony odpovídající textové a výkresové části dokumentace; Cena každé položky musí zahrnovat kompletní provedení tzn. Celkovou dodávku a montáž vč.ostatních pomocných a doplňkových materiálů a prací, vč.přesunu hmot, vč.všech režií a nákladů zhotovitele souvisejících s realizovanou částí ; Dodavatel je zodpovědný za své cenové nabídky a je povinnen si ověřit skutečné množství dodávaných stavebních prací, výrobků a jejich součástí.; Požaduje se vyplnit jednotkové ceny jednotlivých položek (pro případné přípočty a odpočty za dodatečně požadované výkony nebo změny v rozsahu zadání). | [14 empty] | P | 2
| D | D7T | TEXTY - Poznámky |  |  |  | 0 |  |  |  |  | 0 |  | 0 |  | 0 | 2 | D | 0 | ROZPOCET | [6 empty] | 0
| D | D7 | TEXTY - Poznámky |  |  |  | 0 |  |  |  |  | 0 |  | 0 |  | 0 | 2 | D | 1 | ROZPOCET | [6 empty] | 0
42 | K | Poznámka1 | Provedení montáže sprinklerového zařízení ve strojovně SHZ, dodávka včetně veškerého materiálu, montážních a přípravných prací, uvedení do provozu, kompletní dodávka |  | 0 |  | 0 |  |  | základní |  | 0 | 0 | 0 | 0 | 0 | 16 | K | 2 | ROZPOCET | 0 | 0 | 0 | 0 | 0 | 1 | 0 | 16 | -1166787824
43 | K | Poznámka2 | Montáž sprinklerového jištění, vč.veškerého materiálu, montážních a přípravných prací, provedení proplachu a tlakových zkoušek |  | 0 |  | 0 |  |  | základní |  | 0 | 0 | 0 | 0 | 0 | 16 | K | 2 | ROZPOCET | 0 | 0 | 0 | 0 | 0 | 1 | 0 | 16 | -1859322895
44 | K | Poznámka3 | Soupis výkonů odpovídá členění technické zprávy. V ceně musí být zahrnuty veškerémateriály a výkony odpovídající textové a výkresové části dokumentace Cena každé položky musí zahrnovat kompletní provedení tzn. Celkovou dodávku a montáž vč.ostatních pomocných a doplňkových materiálů a prací, vč.přesunu hmot, vč.všech režií a nákladů zhotovitele souvisejících s realizovanou částí Dodavatel je zodpovědný za své cenové nabídky a je povinnen si ověřit skutečné množství dodávaných stavebních prací, výrobků a jejich součástí. Požaduje se vyplnit jednotkové ceny jednotlivých položek (pro případné přípočty a odpočty za dodatečně požadované výkony nebo změny v rozsahu zadání). |  | 0 |  | 0 |  |  | základní |  | 0 | 0 | 0 | 0 | 0 | 16 | K | 2 | ROZPOCET | 0 | 0 | 0 | 0 | 0 | 1 | 0 | 16 | -1727319727

## 05.1 - SO 05.1 PŘÍPOJKA...
{986d6ac3-624a-499c-8fed-edd7f06a7a9b}
2
| KRYCÍ LIST SOUPISU PRACÍ | [7 empty] | v --- níže se nacházejí doplnkové a pomocné údaje k sestavám --- v | [8 empty] | False
Stavba:
R1 - Univerzitní zázemí sportu a behaviorálního zdraví – podzemní parkoviště
Objekt:
05.1 - SO 05.1 PŘÍPOJKA VODY
| KSO: |  | 8271919 |  |  | CC-CZ:
| Místo: |  | k.ú. Moravská Ostrava |  |  | Datum: | 3. 4. 2019
| Zadavatel: |  |  |  |  | IČ:
|  | Ostravská Univerzita |  |  |  | DIČ:
| Uchazeč: |  |  |  |  | IČ: | Vyplň údaj
|  | Vyplň údaj |  |  |  | DIČ: | Vyplň údaj
| Projektant: |  |  |  |  | IČ:
|  | Ateliér Ostrava |  |  |  | DIČ:
| Zpracovatel: |  |  |  |  | IČ:
|  | Ateliér Ostrava |  |  |  | DIČ:
Poznámka:
| Cena bez DPH | [5 empty] | 0
|  |  | Základ daně |  |  | Sazba daně | Výše daně
| DPH | základní | 0 |  |  | 21% | 0
|  | snížená | 0 |  |  | 15% | 0
|  | zákl. přenesená | 0 |  |  | 21% | 0
|  | sníž. přenesená | 0 |  |  | 15% | 0
|  | nulová | 0 |  |  | 0% | 0
| Cena s DPH |  |  | v | CZK |  | 0
REKAPITULACE ČLENĚNÍ SOUPISU PRACÍ
Stavba:
R1 - Univerzitní zázemí sportu a behaviorálního zdraví – podzemní parkoviště
Objekt:
05.1 - SO 05.1 PŘÍPOJKA VODY
Místo: |  |  | k.ú. Moravská Ostrava |  |  | Datum: | 3. 4. 2019
Zadavatel: |  |  | Ostravská Univerzita |  |  | Projektant: | Ateliér Ostrava
Uchazeč: |  |  | Vyplň údaj |  |  | Zpracovatel: | Ateliér Ostrava
Kód dílu - Popis | [6 empty] | Cena celkem [CZK]
Náklady stavby celkem | [6 empty] | 0 | [11 empty] | -1
| HSV - Práce a dodávky HSV | [5 empty] | 0
| 1 - Zemní práce | [5 empty] | 0
| 13 - Zemní práce - hloubené vykopávky | [5 empty] | 0
| 8 - Trubní vedení | [5 empty] | 0
| 85 - Potrubí z trub litinových | [5 empty] | 0
| 87 - Potrubí z trub plastických a skleněných | [5 empty] | 0
| 89 - Ostatní konstrukce | [5 empty] | 0
| 9 - Ostatní konstrukce a práce, bourání | [5 empty] | 0
| 99 - Přesun hmot a manipulace se sutí | [5 empty] | 0
SOUPIS PRACÍ
Stavba:
R1 - Univerzitní zázemí sportu a behaviorálního zdraví – podzemní parkoviště
Objekt:
05.1 - SO 05.1 PŘÍPOJKA VODY
Místo: |  |  | k.ú. Moravská Ostrava |  |  | Datum: | 3. 4. 2019
Zadavatel: |  |  | Ostravská Univerzita |  |  | Projektant: | Ateliér Ostrava
Uchazeč: |  |  | Vyplň údaj |  |  | Zpracovatel: | Ateliér Ostrava
PČ | Typ | Kód | Popis | MJ | Množství | J.cena [CZK] | Cena celkem [CZK] | Cenová soustava |  | DPH | J. Nh [h] | Nh celkem [h] | J. hmotnost [t] | Hmotnost celkem [t] | J. suť [t] | Suť Celkem [t]
Náklady soupisu celkem | [6 empty] | 0 |  |  |  |  | 0 |  | 238.3629 |  | 0 |  | D | -1 | [10 empty] | 0
| D | HSV | Práce a dodávky HSV |  |  |  | 0 |  |  |  |  | 0 |  | 238.3629 |  | 0 | 1 | D | 0 |  |  |  | ROZPOCET | [6 empty] | 0
| D | 1 | Zemní práce |  |  |  | 0 |  |  |  |  | 0 |  | 235.1314 |  | 0 | 1 | D | 1 |  |  |  | ROZPOCET | [6 empty] | 0
| D | 13 | Zemní práce - hloubené vykopávky |  |  |  | 0 |  |  |  |  | 0 |  | 235.1314 |  | 0 | 1 | D | 2 |  |  |  | ROZPOCET | [6 empty] | 0
1 | K | 131201201 | Hloubení zapažených jam a zářezů s urovnáním dna do předepsaného profilu a spádu v hornině tř. 3 do 100 m3 | m3 | 45.266 |  | 0 | CS ÚRS 2019 01 |  | základní |  | 0 | 0 | 0 | 0 | 0 | 4 | K | 3 |  |  |  | ROZPOCET | 0 | 0 | 0 | 0 | 0 | 1 | 0 | 4 | -1231113320
| P |  | Poznámka k položce: VŠ | [14 empty] | P | 3
2 | K | 131201209 | Hloubení zapažených jam a zářezů s urovnáním dna do předepsaného profilu a spádu Příplatek k cenám za lepivost horniny tř. 3 | m3 | 22.633 |  | 0 | CS ÚRS 2019 01 |  | základní |  | 0 | 0 | 0 | 0 | 0 | 4 | K | 3 |  |  |  | ROZPOCET | 0 | 0 | 0 | 0 | 0 | 1 | 0 | 4 | 1720414301
| P |  | Poznámka k položce: 50% | [14 empty] | P | 3
| VV |  | 45,266*0,50 |  | 22.633 | [12 empty] | VV | 3 | 2 | True | 1 | ROZPOCET
3 | K | 132201202 | Hloubení zapažených i nezapažených rýh šířky přes 600 do 2 000 mm s urovnáním dna do předepsaného profilu a spádu v hornině tř. 3 přes 100 do 1 000 m3 | m3 | 106.191 |  | 0 | CS ÚRS 2019 01 |  | základní |  | 0 | 0 | 0 | 0 | 0 | 4 | K | 3 |  |  |  | ROZPOCET | 0 | 0 | 0 | 0 | 0 | 1 | 0 | 4 | -53554495
| P |  | Poznámka k položce: přípojka | [14 empty] | P | 3
| VV |  | 69*0,9*1,71 |  | 106.191 | [12 empty] | VV | 3 | 2 | True | 1 | ROZPOCET
4 | K | 132201209 | Hloubení zapažených i nezapažených rýh šířky přes 600 do 2 000 mm s urovnáním dna do předepsaného profilu a spádu v hornině tř. 3 Příplatek k cenám za lepivost horniny tř. 3 | m3 | 53.096 |  | 0 | CS ÚRS 2019 01 |  | základní |  | 0 | 0 | 0 | 0 | 0 | 4 | K | 3 |  |  |  | ROZPOCET | 0 | 0 | 0 | 0 | 0 | 1 | 0 | 4 | 1289375282
| P |  | Poznámka k položce: 50% | [14 empty] | P | 3
7 | K | 151101101 | Zřízení pažení a rozepření stěn rýh pro podzemní vedení pro všechny šířky rýhy příložné pro jakoukoliv mezerovitost, hloubky do 2 m | m2 | 235.98 |  | 0 | CS ÚRS 2019 01 |  | základní |  | 0 | 0.00084 | 0.19822 | 0 | 0 | 4 | K | 3 |  |  |  | ROZPOCET | 0 | 0 | 0 | 0 | 0 | 1 | 0 | 4 | 1513669821
| VV |  | 69*1,71*2 |  | 235.98 | [12 empty] | VV | 3 | 2 | True | 1 | ROZPOCET
8 | K | 151101111 | Odstranění pažení a rozepření stěn rýh pro podzemní vedení s uložením materiálu na vzdálenost do 3 m od kraje výkopu příložné, hloubky do 2 m | m2 | 235.98 |  | 0 | CS ÚRS 2019 01 |  | základní |  | 0 | 0 | 0 | 0 | 0 | 4 | K | 3 |  |  |  | ROZPOCET | 0 | 0 | 0 | 0 | 0 | 1 | 0 | 4 | -1676320127
| VV |  | 235,980 |  | 235.98 | [12 empty] | VV | 3 | 2 | True | 1 | ROZPOCET
5 | K | 151101201 | Zřízení pažení stěn výkopu bez rozepření nebo vzepření příložné, hloubky do 4 m | m2 | 47.4 |  | 0 | CS ÚRS 2019 01 |  | základní |  | 0 | 0.0007 | 0.03318 | 0 | 0 | 4 | K | 3 |  |  |  | ROZPOCET | 0 | 0 | 0 | 0 | 0 | 1 | 0 | 4 | -1027789261
| P |  | Poznámka k položce: VŠ | [14 empty] | P | 3
| VV |  | (4,70+3,20)*2*3,00 |  | 47.4 | [12 empty] | VV | 3 | 2 | True | 1 | ROZPOCET
6 | K | 151101211 | Odstranění pažení stěn výkopu s uložením pažin na vzdálenost do 3 m od okraje výkopu příložné, hloubky do 4 m | m2 | 47.4 |  | 0 | CS ÚRS 2019 01 |  | základní |  | 0 | 0 | 0 | 0 | 0 | 4 | K | 3 |  |  |  | ROZPOCET | 0 | 0 | 0 | 0 | 0 | 1 | 0 | 4 | 692115896
9 | K | 161101101 | Svislé přemístění výkopku bez naložení do dopravní nádoby avšak s vyprázdněním dopravní nádoby na hromadu nebo do dopravního prostředku z horniny tř. 1 až 4, při hloubce výkopu přes 1 do 2,5 m | m3 | 106.191 |  | 0 | CS ÚRS 2019 01 |  | základní |  | 0 | 0 | 0 | 0 | 0 | 4 | K | 3 |  |  |  | ROZPOCET | 0 | 0 | 0 | 0 | 0 | 1 | 0 | 4 | 1440494794
10 | K | 161101102 | Svislé přemístění výkopku bez naložení do dopravní nádoby avšak s vyprázdněním dopravní nádoby na hromadu nebo do dopravního prostředku z horniny tř. 1 až 4, při hloubce výkopu přes 2,5 do 4 m | m3 | 45.266 |  | 0 | CS ÚRS 2019 01 |  | základní |  | 0 | 0 | 0 | 0 | 0 | 4 | K | 3 |  |  |  | ROZPOCET | 0 | 0 | 0 | 0 | 0 | 1 | 0 | 4 | 1469670977
| VV |  | 45,266 |  | 45.266 | [12 empty] | VV | 3 | 2 | True | 1 | ROZPOCET
15 | K | 162701105 | Vodorovné přemístění výkopku nebo sypaniny po suchu na obvyklém dopravním prostředku, bez naložení výkopku, avšak se složením bez rozhrnutí z horniny tř. 1 až 4 na vzdálenost přes 9 000 do 10 000 m | m3 | 151.457 |  | 0 | CS ÚRS 2019 01 |  | základní |  | 0 | 0 | 0 | 0 | 0 | 4 | K | 3 |  |  |  | ROZPOCET | 0 | 0 | 0 | 0 | 0 | 1 | 0 | 4 | -990828498
| P |  | Poznámka k položce: celý výkop | [14 empty] | P | 3
| VV |  | 45,266+106,191 |  | 151.457 | [12 empty] | VV | 3 | 2 | True | 1 | ROZPOCET
16 | K | 171201201 | Uložení sypaniny na skládky | m3 | 151.457 |  | 0 | CS ÚRS 2019 01 |  | základní |  | 0 | 0 | 0 | 0 | 0 | 4 | K | 3 |  |  |  | ROZPOCET | 0 | 0 | 0 | 0 | 0 | 1 | 0 | 4 | -227964602
17 | K | 171201211-R | Poplatek za uložení stavebního odpadu – zeminy, kameniva a navážek s obsahem uhlí fr. 0/10 v množství do 10% | t | 272.65 |  | 0 |  |  | základní |  | 0 | 0 | 0 | 0 | 0 | 4 | K | 3 |  |  |  | ROZPOCET | 0 | 0 | 0 | 0 | 0 | 1 | 0 | 4 | 1862599801
18 | K | 120001101 | Příplatek k cenám vykopávek za ztížení vykopávky v blízkosti inženýrských sítí nebo výbušnin v horninách jakékoliv třídy | m3 | 42.5 |  | 0 | CS ÚRS 2019 01 |  | základní |  | 0 | 0 | 0 | 0 | 0 | 4 | K | 3 |  |  |  | ROZPOCET | 0 | 0 | 0 | 0 | 0 | 1 | 0 | 4 | -912705445
13 | K | 174101101 | Zásyp sypaninou z jakékoliv horniny s uložením výkopku ve vrstvách se zhutněním jam, šachet, rýh nebo kolem objektů v těchto vykopávkách | m3 | 105.471 |  | 0 | CS ÚRS 2019 01 |  | základní |  | 0 | 0 | 0 | 0 | 0 | 4 | K | 3 |  |  |  | ROZPOCET | 0 | 0 | 0 | 0 | 0 | 1 | 0 | 4 | -1405107713
| VV |  | 69,00*0,90*(1,71-0,40) |  | 81.351 | [12 empty] | VV | 3 | 2 | True | 0 | ROZPOCET
| VV |  | VŠ | [14 empty] | VV | 3 | 1 | True | 0 | ROZPOCET
| VV |  | 4,70*3,20*3,00-3,50*2,00*3,00 |  | 24.12 | [12 empty] | VV | 3 | 2 | True | 0 | ROZPOCET
| VV |  | Součet |  | 105.471 | [12 empty] | VV | 3 | 4 | True | 1 | ROZPOCET
14 | M | dodávka12-1 | Přírodní těžené kamenivo fr. 2-63 | t | 189.9 |  | 0 |  |  | základní |  | 0 | 1 | 189.9 | 0 | 0 | 8 | M | 3 |  |  |  | ROZPOCET | 0 | 0 | 0 | 0 | 0 | 1 | 0 | 4 | 1695217586
11 | K | 175151101 | Obsypání potrubí strojně sypaninou z vhodných hornin tř. 1 až 4 nebo materiálem připraveným podél výkopu ve vzdálenosti do 3 m od jeho kraje, pro jakoukoliv hloubku výkopu a míru zhutnění bez prohození sypaniny | m3 | 24.984 |  | 0 | CS ÚRS 2019 01 |  | základní |  | 0 | 0 | 0 | 0 | 0 | 4 | K | 3 |  |  |  | ROZPOCET | 0 | 0 | 0 | 0 | 0 | 1 | 0 | 4 | -192655817
| VV |  | 69,40*0,90*0,40 |  | 24.984 | [12 empty] | VV | 3 | 2 | True | 1 | ROZPOCET
12 | M | 05833731100 | Těžený žlutý písek fr. 2-4 | t | 45 |  | 0 |  |  | základní |  | 0 | 1 | 45 | 0 | 0 | 8 | M | 3 |  |  |  | ROZPOCET | 0 | 0 | 0 | 0 | 0 | 1 | 0 | 4 | -1347623917
| D | 8 | Trubní vedení |  |  |  | 0 |  |  |  |  | 0 |  | 3.2315 |  | 0 | 1 | D | 1 |  |  |  | ROZPOCET | [6 empty] | 0
| D | 85 | Potrubí z trub litinových |  |  |  | 0 |  |  |  |  | 0 |  | 0.06012 |  | 0 | 1 | D | 2 |  |  |  | ROZPOCET | [6 empty] | 0
19 | K | 852262122 | Montáž potrubí z trub litinových tlakových přírubových abnormálních délek, jednotlivě do 1 m v otevřeném výkopu, kanálu nebo v šachtě DN 100 | kus | 2 |  | 0 | CS ÚRS 2019 01 |  | základní |  | 0 | 0.00167 | 0.00334 | 0 | 0 | 4 | K | 3 |  |  |  | ROZPOCET | 0 | 0 | 0 | 0 | 0 | 1 | 0 | 4 | -569649804
| P |  | Poznámka k položce: VŠ | [14 empty] | P | 3
20 | M | dodávka17-1 | Litinová trouba DN100 přírubová dl.3 m | ks | 1 |  | 0 |  |  | základní |  | 0 | 0.052 | 0.052 | 0 | 0 | 8 | M | 3 |  |  |  | ROZPOCET | 0 | 0 | 0 | 0 | 0 | 1 | 0 | 4 | -1411128706
21 | K | dodávka17-2 | Řezání litinové trouby na délku 1,50 m | ks | 1 |  | 0 |  |  | základní |  | 0 | 0 | 0 | 0 | 0 | 4 | K | 3 |  |  |  | ROZPOCET | 0 | 0 | 0 | 0 | 0 | 1 | 0 | 4 | 673598718
22 | K | 857262122 | Montáž litinových tvarovek na potrubí litinovém tlakovém jednoosých na potrubí z trub přírubových v otevřeném výkopu, kanálu nebo v šachtě DN 100 | kus | 2 |  | 0 | CS ÚRS 2019 01 |  | základní |  | 0 | 0.00167 | 0.00334 | 0 | 0 | 4 | K | 3 |  |  |  | ROZPOCET | 0 | 0 | 0 | 0 | 0 | 1 | 0 | 4 | 952371144
23 | M | dodávka18-1 | Příruový spoj pro litinové potrubí DN 100 | ks | 2 |  | 0 |  |  | základní |  | 0 | 0 | 0 | 0 | 0 | 8 | M | 3 |  |  |  | ROZPOCET | 0 | 0 | 0 | 0 | 0 | 1 | 0 | 4 | 961589695
24 | K | dod mtž20 | Vystrojení vodoměrné šachty | ks | 1 |  | 0 |  |  | základní |  | 0 | 0 | 0 | 0 | 0 | 4 | K | 3 |  |  |  | ROZPOCET | 0 | 0 | 0 | 0 | 0 | 1 | 0 | 4 | -305673747
25 | K | 877251121 | Montáž tvarovek na vodovodním plastovém potrubí z polyetylenu PE 100 elektrotvarovek SDR 11/PN16 spojek, oblouků nebo redukcí d 63 | kus | 4 |  | 0 |  |  | základní |  | 0 | 0 | 0 | 0 | 0 | 4 | K | 3 |  |  |  | ROZPOCET | 0 | 0 | 0 | 0 | 0 | 1 | 0 | 4 | 1176678177
26 | M | 28653136 | nákružek lemový PE 100 SDR 11 110mm | kus | 2 |  | 0 | CS ÚRS 2019 01 |  | základní |  | 0 | 0.00072 | 0.00144 | 0 | 0 | 8 | M | 3 |  |  |  | ROZPOCET | 0 | 0 | 0 | 0 | 0 | 1 | 0 | 4 | 1147463004
27 | M | dodávka20-2 | Točivá příruba D110 | ks | 2 |  | 0 |  |  | základní |  | 0 | 0 | 0 | 0 | 0 | 8 | M | 3 |  |  |  | ROZPOCET | 0 | 0 | 0 | 0 | 0 | 1 | 0 | 4 | -1763901173
| D | 87 | Potrubí z trub plastických a skleněných |  |  |  | 0 |  |  |  |  | 0 |  | 1.1672 |  | 0 | 1 | D | 2 |  |  |  | ROZPOCET | [6 empty] | 0
28 | K | 451573111 | Lože pod potrubí, stoky a drobné objekty v otevřeném výkopu z písku a štěrkopísku do 63 mm | m3 | 6.21 |  | 0 | CS ÚRS 2019 01 |  | základní |  | 0 | 0 | 0 | 0 | 0 | 4 | K | 3 |  |  |  | ROZPOCET | 0 | 0 | 0 | 0 | 0 | 1 | 0 | 4 | -989130032
| P |  | Poznámka k položce: těžený písek fr. 0-4 mm | [14 empty] | P | 3
| VV |  | 69*0,9*0,1 |  | 6.21 | [12 empty] | VV | 3 | 2 | True | 1 | ROZPOCET
29 | K | 871264201 | Montáž kanalizačního potrubí z plastů z polyetylenu PE 100 svařovaných na tupo v otevřeném výkopu ve sklonu do 20 % SDR 11/PN16 D 110 x 10,0 mm | m | 69 |  | 0 | CS ÚRS 2019 01 |  | základní |  | 0 | 0 | 0 | 0 | 0 | 4 | K | 3 |  |  |  | ROZPOCET | 0 | 0 | 0 | 0 | 0 | 1 | 0 | 4 | -1594825169
30 | M | dodávka23-2 | Potrubí HDPE 100RC SDR11 D110x10,0 | m | 70 |  | 0 |  |  | základní |  | 0 | 0.0032 | 0.224 | 0 | 0 | 8 | M | 3 |  |  |  | ROZPOCET | 0 | 0 | 0 | 0 | 0 | 1 | 0 | 4 | -701914209
32 | K | 877261101 | Montáž tvarovek na vodovodním plastovém potrubí z polyetylenu PE 100 elektrotvarovek SDR 11/PN16 spojek, oblouků nebo redukcí d 110 | kus | 2 |  | 0 | CS ÚRS 2019 01 |  | základní |  | 0 | 0 | 0 | 0 | 0 | 4 | K | 3 |  |  |  | ROZPOCET | 0 | 0 | 0 | 0 | 0 | 1 | 0 | 4 | 985460098
31 | K | 877261110 | Montáž tvarovek na vodovodním plastovém potrubí z polyetylenu PE 100 elektrotvarovek SDR 11/PN16 kolen 45° d 110 | kus | 2 |  | 0 | CS ÚRS 2019 01 |  | základní |  | 0 | 0 | 0 | 0 | 0 | 4 | K | 3 |  |  |  | ROZPOCET | 0 | 0 | 0 | 0 | 0 | 1 | 0 | 4 | 298905528
33 | M | 28614949 | elektrokoleno 45° PE 100 PN 16 D 110mm | kus | 1 |  | 0 | CS ÚRS 2019 01 |  | základní |  | 0 | 0.00097 | 0.00097 | 0 | 0 | 8 | M | 3 |  |  |  | ROZPOCET | 0 | 0 | 0 | 0 | 0 | 1 | 0 | 4 | 2113677908
34 | M | dodávka28-4 | Oblouk na tupo D110 22° | ks | 1 |  | 0 |  |  | základní |  | 0 | 0 | 0 | 0 | 0 | 8 | M | 3 |  |  |  | ROZPOCET | 0 | 0 | 0 | 0 | 0 | 1 | 0 | 4 | 1314853685
35 | M | 28615975 | elektrospojka SDR 11 PE 100 PN 16 D 110mm | kus | 3 |  | 0 | CS ÚRS 2019 01 |  | základní |  | 0 | 0.00072 | 0.00216 | 0 | 0 | 8 | M | 3 |  |  |  | ROZPOCET | 0 | 0 | 0 | 0 | 0 | 1 | 0 | 4 | -1961376886
38 | K | 892271111 | Tlakové zkoušky vodou na potrubí DN 100 nebo 125 | m | 70 |  | 0 | CS ÚRS 2019 01 |  | základní |  | 0 | 0 | 0 | 0 | 0 | 4 | K | 3 |  |  |  | ROZPOCET | 0 | 0 | 0 | 0 | 0 | 1 | 0 | 4 | 497228568
40 | K | 892273122 | Proplach a dezinfekce vodovodního potrubí DN od 80 do 125 | m | 70 |  | 0 | CS ÚRS 2019 01 |  | základní |  | 0 | 0 | 0 | 0 | 0 | 4 | K | 3 |  |  |  | ROZPOCET | 0 | 0 | 0 | 0 | 0 | 1 | 0 | 4 | 1958840284
39 | K | 892372111 | Tlakové zkoušky vodou zabezpečení konců potrubí při tlakových zkouškách DN do 300 | kus | 2 |  | 0 | CS ÚRS 2019 01 |  | základní |  | 0 | 0.46009 | 0.92018 | 0 | 0 | 4 | K | 3 |  |  |  | ROZPOCET | 0 | 0 | 0 | 0 | 0 | 1 | 0 | 4 | -1443060909
41 | K | 899712111 | Orientační tabulky na vodovodních a kanalizačních řadech na zdivu | kus | 1 |  | 0 | CS ÚRS 2019 01 |  | základní |  | 0 | 0.00031 | 0.00031 | 0 | 0 | 4 | K | 3 |  |  |  | ROZPOCET | 0 | 0 | 0 | 0 | 0 | 1 | 0 | 4 | 558094364
36 | K | 899721111 | Signalizační vodič na potrubí DN do 150 mm | m | 70 |  | 0 | CS ÚRS 2019 01 |  | základní |  | 0 | 0.00019 | 0.0133 | 0 | 0 | 4 | K | 3 |  |  |  | ROZPOCET | 0 | 0 | 0 | 0 | 0 | 1 | 0 | 4 | 1858897855
37 | K | 899722113 | Krytí potrubí z plastů výstražnou fólií z PVC šířky 34cm | m | 70 |  | 0 | CS ÚRS 2019 01 |  | základní |  | 0 | 9e-05 | 0.0063 | 0 | 0 | 4 | K | 3 |  |  |  | ROZPOCET | 0 | 0 | 0 | 0 | 0 | 1 | 0 | 4 | 1880390260
| D | 89 | Ostatní konstrukce |  |  |  | 0 |  |  |  |  | 0 |  | 2.0041 |  | 0 | 1 | D | 2 |  |  |  | ROZPOCET | [6 empty] | 0
42 | K | 894302171 | Ostatní konstrukce na trubním vedení ze železového betonu stěny šachet tloušťky přes 200 mm z betonu bez zvýšených nároků na prostředí tř. C 30/37 | m3 | 6.864 |  | 0 | CS ÚRS 2019 01 |  | základní |  | 0 | 0 | 0 | 0 | 0 | 4 | K | 3 |  |  |  | ROZPOCET | 0 | 0 | 0 | 0 | 0 | 1 | 0 | 4 | -365676077
43 | K | 894302271 | Ostatní konstrukce na trubním vedení ze železového betonu strop šachet vodovodních nebo kanalizačních z betonu bez zvýšených nároků na prostředí tř. C 30/37 | m3 | 1.615 |  | 0 | CS ÚRS 2019 01 |  | základní |  | 0 | 0 | 0 | 0 | 0 | 4 | K | 3 |  |  |  | ROZPOCET | 0 | 0 | 0 | 0 | 0 | 1 | 0 | 4 | 289417163
| VV |  | (3,50*2,00-0,60*0,90)*0,25 |  | 1.615 | [12 empty] | VV | 3 | 2 | True | 1 | ROZPOCET
44 | K | 894502201 | Bednění konstrukcí na trubním vedení stěn šachet pravoúhlých nebo čtyř a vícehranných oboustranné | m2 | 49.91 |  | 0 | CS ÚRS 2019 01 |  | základní |  | 0 | 0.00465 | 0.23208 | 0 | 0 | 4 | K | 3 |  |  |  | ROZPOCET | 0 | 0 | 0 | 0 | 0 | 1 | 0 | 4 | 1401427568
| VV |  | (3,50+2,00)*2*3,00+(2,95+1,50)*2*1,90 |  | 49.91 | [12 empty] | VV | 3 | 2 | True | 1 | ROZPOCET
45 | K | 894503111 | Bednění konstrukcí na trubním vedení deskových stropů šachet jakýchkoliv rozměrů | m2 | 4.425 |  | 0 | CS ÚRS 2019 01 |  | základní |  | 0 | 0.00396 | 0.017523 | 0 | 0 | 4 | K | 3 |  |  |  | ROZPOCET | 0 | 0 | 0 | 0 | 0 | 1 | 0 | 4 | 1940834032
| VV |  | 2,95*1,50 |  | 4.425 | [12 empty] | VV | 3 | 2 | True | 1 | ROZPOCET
46 | K | 894608112 | Výztuž šachet z betonářské oceli 10 505 (R) nebo BSt 500 | t | 1.1 |  | 0 | CS ÚRS 2019 01 |  | základní |  | 0 | 1.042 | 1.1462 | 0 | 0 | 4 | K | 3 |  |  |  | ROZPOCET | 0 | 0 | 0 | 0 | 0 | 1 | 0 | 4 | 1641430134
| VV |  | (230,0+870,0)*0,001 |  | 1.1 | [12 empty] | VV | 3 | 2 | True | 1 | ROZPOCET
47 | K | 899104112 | Osazení poklopů litinových a ocelových včetně rámů pro třídu zatížení D400, E600 | kus | 1 |  | 0 | CS ÚRS 2019 01 |  | základní |  | 0 | 0.21734 | 0.21734 | 0 | 0 | 4 | K | 3 |  |  |  | ROZPOCET | 0 | 0 | 0 | 0 | 0 | 1 | 0 | 4 | -35609667
48 | M | dodávka42-1 | Litinový poklop uzamykatelný s těsněním 600x900 D400 | ks | 1 |  | 0 |  |  | základní |  | 0 | 0.146 | 0.146 | 0 | 0 | 8 | M | 3 |  |  |  | ROZPOCET | 0 | 0 | 0 | 0 | 0 | 1 | 0 | 4 | 725618289
49 | K | 632452123 | Potěr šachet vnějšího stropu vodotěsnou cementovou maltou tloušťky 25 mm, hlazený hladítkem ocelovým | m2 | 3.75 |  | 0 | CS ÚRS 2019 01 |  | základní |  | 0 | 0.06534 | 0.24502 | 0 | 0 | 4 | K | 3 |  |  |  | ROZPOCET | 0 | 0 | 0 | 0 | 0 | 1 | 0 | 4 | -1367380627
| VV |  | 2,50*1,50 |  | 3.75 | [12 empty] | VV | 3 | 2 | True | 1 | ROZPOCET
50 | K | dod mtž44 | Izolační nátěr stěn | m2 | 26.7 |  | 0 |  |  | základní |  | 0 | 0 | 0 | 0 | 0 | 4 | K | 3 |  |  |  | ROZPOCET | 0 | 0 | 0 | 0 | 0 | 1 | 0 | 4 | -1026684551
| VV |  | (2,95+1,50)*2*3,00 |  | 26.7 | [12 empty] | VV | 3 | 2 | True | 1 | ROZPOCET
51 | K | 451573111 | Lože pod potrubí, stoky a drobné objekty v otevřeném výkopu z písku a štěrkopísku do 63 mm | m3 | 1.504 |  | 0 | CS ÚRS 2019 01 |  | základní |  | 0 | 0 | 0 | 0 | 0 | 4 | K | 3 |  |  |  | ROZPOCET | 0 | 0 | 0 | 0 | 0 | 1 | 0 | 4 | 1084890626
| VV |  | 4,70*3,20*0,10 |  | 1.504 | [12 empty] | VV | 3 | 2 | True | 1 | ROZPOCET
52 | K | 452311131 | Podkladní a zajišťovací konstrukce z betonu prostého v otevřeném výkopu desky pod potrubí, stoky a drobné objekty z betonu tř. C 12/15 | m3 | 0.814 |  | 0 | CS ÚRS 2019 01 |  | základní |  | 0 | 0 | 0 | 0 | 0 | 4 | K | 3 |  |  |  | ROZPOCET | 0 | 0 | 0 | 0 | 0 | 1 | 0 | 4 | 57452316
| VV |  | 3,70*2,20*0,10 |  | 0.814 | [12 empty] | VV | 3 | 2 | True | 1 | ROZPOCET
53 | K | dod mtž 47 | Žebřík z nerez oceli 2,25x0,45 | ks | 1 |  | 0 |  |  | základní |  | 0 | 0 | 0 | 0 | 0 | 4 | K | 3 |  |  |  | ROZPOCET | 0 | 0 | 0 | 0 | 0 | 1 | 0 | 4 | -914363552
54 | K | dod mtž 48 | Přenosné madlo z nerez oceli 1,10x0,15 | ks | 2 |  | 0 |  |  | základní |  | 0 | 0 | 0 | 0 | 0 | 4 | K | 3 |  |  |  | ROZPOCET | 0 | 0 | 0 | 0 | 0 | 1 | 0 | 4 | -1352661378
55 | K | dod mtž 49 | Těsnící pásek | m | 15.5 |  | 0 |  |  | základní |  | 0 | 0 | 0 | 0 | 0 | 4 | K | 3 |  |  |  | ROZPOCET | 0 | 0 | 0 | 0 | 0 | 1 | 0 | 4 | 253641350
56 | K | dod mtž 50 | Těsnící plech oboustranný | m | 10 |  | 0 |  |  | základní |  | 0 | 0 | 0 | 0 | 0 | 4 | K | 3 |  |  |  | ROZPOCET | 0 | 0 | 0 | 0 | 0 | 1 | 0 | 4 | -525712222
| D | 9 | Ostatní konstrukce a práce, bourání |  |  |  | 0 |  |  |  |  | 0 |  | 0 |  | 0 | 1 | D | 1 |  |  |  | ROZPOCET | [6 empty] | 0
| D | 99 | Přesun hmot a manipulace se sutí |  |  |  | 0 |  |  |  |  | 0 |  | 0 |  | 0 | 1 | D | 2 |  |  |  | ROZPOCET | [6 empty] | 0
57 | K | 998276101 | Přesun hmot pro trubní vedení hloubené z trub z plastických hmot nebo sklolaminátových pro vodovody nebo kanalizace v otevřeném výkopu dopravní vzdálenost do 15 m | t | 238.363 |  | 0 | CS ÚRS 2019 01 |  | základní |  | 0 | 0 | 0 | 0 | 0 | 4 | K | 3 |  |  |  | ROZPOCET | 0 | 0 | 0 | 0 | 0 | 1 | 0 | 4 | 1280288691

## 06 - SO 06 PRODLOUŽENÍ...
{879976ec-879d-4481-a7e6-261894f6c8c2}
2
| KRYCÍ LIST SOUPISU PRACÍ | [7 empty] | v --- níže se nacházejí doplnkové a pomocné údaje k sestavám --- v | [8 empty] | False
Stavba:
R1 - Univerzitní zázemí sportu a behaviorálního zdraví – podzemní parkoviště
Objekt:
06 - SO 06 PRODLOUŽENÍ VODOVODNÍHO ŘÁDU
| KSO: |  | 8271919 |  |  | CC-CZ:
| Místo: |  | k.ú. Moravská Ostrava |  |  | Datum: | 3. 4. 2019
| Zadavatel: |  |  |  |  | IČ:
|  | Ostravská Univerzita |  |  |  | DIČ:
| Uchazeč: |  |  |  |  | IČ: | Vyplň údaj
|  | Vyplň údaj |  |  |  | DIČ: | Vyplň údaj
| Projektant: |  |  |  |  | IČ:
|  | Ateliér Ostrava |  |  |  | DIČ:
| Zpracovatel: |  |  |  |  | IČ:
|  | Ateliér Ostrava |  |  |  | DIČ:
Poznámka:
| Cena bez DPH | [5 empty] | 0
|  |  | Základ daně |  |  | Sazba daně | Výše daně
| DPH | základní | 0 |  |  | 21% | 0
|  | snížená | 0 |  |  | 15% | 0
|  | zákl. přenesená | 0 |  |  | 21% | 0
|  | sníž. přenesená | 0 |  |  | 15% | 0
|  | nulová | 0 |  |  | 0% | 0
| Cena s DPH |  |  | v | CZK |  | 0
REKAPITULACE ČLENĚNÍ SOUPISU PRACÍ
Stavba:
R1 - Univerzitní zázemí sportu a behaviorálního zdraví – podzemní parkoviště
Objekt:
06 - SO 06 PRODLOUŽENÍ VODOVODNÍHO ŘÁDU
Místo: |  |  | k.ú. Moravská Ostrava |  |  | Datum: | 3. 4. 2019
Zadavatel: |  |  | Ostravská Univerzita |  |  | Projektant: | Ateliér Ostrava
Uchazeč: |  |  | Vyplň údaj |  |  | Zpracovatel: | Ateliér Ostrava
Kód dílu - Popis | [6 empty] | Cena celkem [CZK]
Náklady stavby celkem | [6 empty] | 0 | [11 empty] | -1
| HSV - Práce a dodávky HSV | [5 empty] | 0
| 1 - Zemní práce | [5 empty] | 0
| 11 - Zemní práce - přípravné a přidružené práce | [5 empty] | 0
| 13 - Zemní práce - hloubené vykopávky | [5 empty] | 0
| 8 - Trubní vedení | [5 empty] | 0
| 85 - Potrubí z trub litinových | [5 empty] | 0
| 87 - Potrubí z trub plastických a skleněných | [5 empty] | 0
| 9 - Ostatní konstrukce a práce, bourání | [5 empty] | 0
| 99 - Přesun hmot a manipulace se sutí | [5 empty] | 0
SOUPIS PRACÍ
Stavba:
R1 - Univerzitní zázemí sportu a behaviorálního zdraví – podzemní parkoviště
Objekt:
06 - SO 06 PRODLOUŽENÍ VODOVODNÍHO ŘÁDU
Místo: |  |  | k.ú. Moravská Ostrava |  |  | Datum: | 3. 4. 2019
Zadavatel: |  |  | Ostravská Univerzita |  |  | Projektant: | Ateliér Ostrava
Uchazeč: |  |  | Vyplň údaj |  |  | Zpracovatel: | Ateliér Ostrava
PČ | Typ | Kód | Popis | MJ | Množství | J.cena [CZK] | Cena celkem [CZK] | Cenová soustava |  | DPH | J. Nh [h] | Nh celkem [h] | J. hmotnost [t] | Hmotnost celkem [t] | J. suť [t] | Suť Celkem [t]
Náklady soupisu celkem | [6 empty] | 0 |  |  |  |  | 0 |  | 316.5208 |  | 16.801 |  | D | -1 | [10 empty] | 0
| D | HSV | Práce a dodávky HSV |  |  |  | 0 |  |  |  |  | 0 |  | 316.5208 |  | 16.801 | 1 | D | 0 |  |  |  | ROZPOCET | [6 empty] | 0
| D | 1 | Zemní práce |  |  |  | 0 |  |  |  |  | 0 |  | 313.3964 |  | 16.801 | 1 | D | 1 |  |  |  | ROZPOCET | [6 empty] | 0
| D | 11 | Zemní práce - přípravné a přidružené práce |  |  |  | 0 |  |  |  |  | 0 |  | 0 |  | 16.801 | 1 | D | 2 |  |  |  | ROZPOCET | [6 empty] | 0
1 | K | 113106123 | Rozebrání dlažeb komunikací pro pěší s přemístěním hmot na skládku na vzdálenost do 3 m nebo s naložením na dopravní prostředek s ložem z kameniva nebo živice a s jakoukoliv výplní spár ručně ze zámkové dlažby | m2 | 17.2 |  | 0 | CS ÚRS 2019 01 |  | základní |  | 0 | 0 | 0 | 0.26 | 4.472 | 4 | K | 3 |  |  |  | ROZPOCET | 0 | 0 | 0 | 0 | 0 | 1 | 0 | 4 | -2120993449
2 | K | 113107142 | Odstranění podkladů nebo krytů ručně s přemístěním hmot na skládku na vzdálenost do 3 m nebo s naložením na dopravní prostředek živičných, o tl. vrstvy přes 50 do 100 mm | m2 | 16.5 |  | 0 | CS ÚRS 2019 01 |  | základní |  | 0 | 0 | 0 | 0.22 | 3.63 | 4 | K | 3 |  |  |  | ROZPOCET | 0 | 0 | 0 | 0 | 0 | 1 | 0 | 4 | 1761369857
3 | K | 113107131 | Odstranění podkladů nebo krytů ručně s přemístěním hmot na skládku na vzdálenost do 3 m nebo s naložením na dopravní prostředek z betonu prostého, o tl. vrstvy přes 100 do 150 mm | m2 | 6 |  | 0 | CS ÚRS 2019 01 |  | základní |  | 0 | 0 | 0 | 0.325 | 1.95 | 4 | K | 3 |  |  |  | ROZPOCET | 0 | 0 | 0 | 0 | 0 | 1 | 0 | 4 | -1253459780
4 | K | 113107321 | Odstranění podkladů nebo krytů strojně plochy jednotlivě do 50 m2 s přemístěním hmot na skládku na vzdálenost do 3 m nebo s naložením na dopravní prostředek z kameniva hrubého drceného, o tl. vrstvy do 100 mm | m2 | 39.7 |  | 0 | CS ÚRS 2019 01 |  | základní |  | 0 | 0 | 0 | 0.17 | 6.749 | 4 | K | 3 |  |  |  | ROZPOCET | 0 | 0 | 0 | 0 | 0 | 1 | 0 | 4 | 4350751
| VV |  | 17,2+16,5+6 |  | 39.7 | [12 empty] | VV | 3 | 2 | True | 1 | ROZPOCET
5 | K | 121101102 | Sejmutí ornice nebo lesní půdy s vodorovným přemístěním na hromady v místě upotřebení nebo na dočasné či trvalé skládky se složením, na vzdálenost přes 50 do 100 m | m3 | 11.869 |  | 0 | CS ÚRS 2019 01 |  | základní |  | 0 | 0 | 0 | 0 | 0 | 4 | K | 3 |  |  |  | ROZPOCET | 0 | 0 | 0 | 0 | 0 | 1 | 0 | 4 | 1025263837
| VV |  | 87,92*0,9*0,15 |  | 11.869 | [12 empty] | VV | 3 | 2 | True | 1 | ROZPOCET
6 | K | 997221551 | Vodorovná doprava suti bez naložení, ale se složením a s hrubým urovnáním ze sypkých materiálů, na vzdálenost do 1 km | t | 16.801 |  | 0 | CS ÚRS 2019 01 |  | základní |  | 0 | 0 | 0 | 0 | 0 | 4 | K | 3 |  |  |  | ROZPOCET | 0 | 0 | 0 | 0 | 0 | 1 | 0 | 4 | -2072808597
7 | K | 997221559 | Vodorovná doprava suti bez naložení, ale se složením a s hrubým urovnáním Příplatek k ceně za každý další i započatý 1 km přes 1 km | t | 151.209 |  | 0 | CS ÚRS 2019 01 |  | základní |  | 0 | 0 | 0 | 0 | 0 | 4 | K | 3 |  |  |  | ROZPOCET | 0 | 0 | 0 | 0 | 0 | 1 | 0 | 4 | -313065193
| VV |  | 16,801*9 |  | 151.209 | [12 empty] | VV | 3 | 2 | True | 1 | ROZPOCET
8 | K | 997221815 | Poplatek za uložení stavebního odpadu na skládce (skládkovné) z prostého betonu zatříděného do Katalogu odpadů pod kódem 170 101 | t | 6.8 |  | 0 | CS ÚRS 2019 01 |  | základní |  | 0 | 0 | 0 | 0 | 0 | 4 | K | 3 |  |  |  | ROZPOCET | 0 | 0 | 0 | 0 | 0 | 1 | 0 | 4 | -622817810
9 | K | 997221845 | Poplatek za uložení stavebního odpadu na skládce (skládkovné) asfaltového bez obsahu dehtu zatříděného do Katalogu odpadů pod kódem 170 302 | t | 3.501 |  | 0 | CS ÚRS 2019 01 |  | základní |  | 0 | 0 | 0 | 0 | 0 | 4 | K | 3 |  |  |  | ROZPOCET | 0 | 0 | 0 | 0 | 0 | 1 | 0 | 4 | 1572124249
10 | K | 997221855-R | Poplatek za uložení stavebního odpadu – zeminy, kameniva a navážek s obsahem uhlí fr. 0/10 v množství do 10%“ | t | 6.5 |  | 0 |  |  | základní |  | 0 | 0 | 0 | 0 | 0 | 4 | K | 3 |  |  |  | ROZPOCET | 0 | 0 | 0 | 0 | 0 | 1 | 0 | 4 | -1420769808
| D | 13 | Zemní práce - hloubené vykopávky |  |  |  | 0 |  |  |  |  | 0 |  | 313.3964 |  | 0 | 1 | D | 2 |  |  |  | ROZPOCET | [6 empty] | 0
11 | K | 132201209 | Hloubení zapažených i nezapažených rýh šířky přes 600 do 2 000 mm s urovnáním dna do předepsaného profilu a spádu v hornině tř. 3 Příplatek k cenám za lepivost horniny tř. 3 | m3 | 106.789 |  | 0 | CS ÚRS 2019 01 |  | základní |  | 0 | 0 | 0 | 0 | 0 | 4 | K | 3 |  |  |  | ROZPOCET | 0 | 0 | 0 | 0 | 0 | 1 | 0 | 4 | -634586655
| VV |  | 213,577*0,5 |  | 106.789 | [12 empty] | VV | 3 | 2 | True | 1 | ROZPOCET
12 | K | 132201202 | Hloubení zapažených i nezapažených rýh šířky přes 600 do 2 000 mm s urovnáním dna do předepsaného profilu a spádu v hornině tř. 3 přes 100 do 1 000 m3 | m3 | 213.577 |  | 0 | CS ÚRS 2019 01 |  | základní |  | 0 | 0 | 0 | 0 | 0 | 4 | K | 3 |  |  |  | ROZPOCET | 0 | 0 | 0 | 0 | 0 | 1 | 0 | 4 | 876827029
| VV |  | (17,2+16,5)*1,70 |  | 57.29 | [12 empty] | VV | 3 | 2 | True | 0 | ROZPOCET
| VV |  | 6*1,65 |  | 9.9 | [12 empty] | VV | 3 | 2 | True | 0 | ROZPOCET
| VV |  | 87,92*0,90*1,85 |  | 146.387 | [12 empty] | VV | 3 | 2 | True | 0 | ROZPOCET
| VV |  | Součet |  | 213.577 | [12 empty] | VV | 3 | 4 | True | 1 | ROZPOCET
13 | K | 151101101 | Zřízení pažení a rozepření stěn rýh pro podzemní vedení pro všechny šířky rýhy příložné pro jakoukoliv mezerovitost, hloubky do 2 m | m2 | 496.85 |  | 0 | CS ÚRS 2019 01 |  | základní |  | 0 | 0.00084 | 0.41735 | 0 | 0 | 4 | K | 3 |  |  |  | ROZPOCET | 0 | 0 | 0 | 0 | 0 | 1 | 0 | 4 | -988771835
| VV |  | 130,75*1,9*2 |  | 496.85 | [12 empty] | VV | 3 | 2 | True | 1 | ROZPOCET
14 | K | 151101111 | Odstranění pažení a rozepření stěn rýh pro podzemní vedení s uložením materiálu na vzdálenost do 3 m od kraje výkopu příložné, hloubky do 2 m | m2 | 496.85 |  | 0 | CS ÚRS 2019 01 |  | základní |  | 0 | 0 | 0 | 0 | 0 | 4 | K | 3 |  |  |  | ROZPOCET | 0 | 0 | 0 | 0 | 0 | 1 | 0 | 4 | 1955354164
15 | K | 161101101 | Svislé přemístění výkopku bez naložení do dopravní nádoby avšak s vyprázdněním dopravní nádoby na hromadu nebo do dopravního prostředku z horniny tř. 1 až 4, při hloubce výkopu přes 1 do 2,5 m | m3 | 213.577 |  | 0 | CS ÚRS 2019 01 |  | základní |  | 0 | 0 | 0 | 0 | 0 | 4 | K | 3 |  |  |  | ROZPOCET | 0 | 0 | 0 | 0 | 0 | 1 | 0 | 4 | -143011647
16 | K | 175111101 | Obsypání potrubí ručně sypaninou z vhodných hornin tř. 1 až 4 nebo materiálem připraveným podél výkopu ve vzdálenosti do 3 m od jeho kraje, pro jakoukoliv hloubku výkopu a míru zhutnění bez prohození sypaniny sítem | m3 | 52.954 |  | 0 | CS ÚRS 2019 01 |  | základní |  | 0 | 0 | 0 | 0 | 0 | 4 | K | 3 |  |  |  | ROZPOCET | 0 | 0 | 0 | 0 | 0 | 1 | 0 | 4 | 1048018751
| VV |  | 130,75*0,90*0,45 |  | 52.954 | [12 empty] | VV | 3 | 2 | True | 1 | ROZPOCET
17 | M | dodávka6-1 | Těžený žlutý písek fr. 2-4 mm | t | 95.4 |  | 0 |  |  | základní |  | 0 | 1 | 95.4 | 0 | 0 | 8 | M | 3 |  |  |  | ROZPOCET | 0 | 0 | 0 | 0 | 0 | 1 | 0 | 4 | -1730394699
18 | K | 174101101 | Zásyp sypaninou z jakékoliv horniny s uložením výkopku ve vrstvách se zhutněním jam, šachet, rýh nebo kolem objektů v těchto vykopávkách | m3 | 122.392 |  | 0 | CS ÚRS 2019 01 |  | základní |  | 0 | 0 | 0 | 0 | 0 | 4 | K | 3 |  |  |  | ROZPOCET | 0 | 0 | 0 | 0 | 0 | 1 | 0 | 4 | -777823068
| P |  | Poznámka k položce: 0,5 m v rámci stavby "Nová budova fakulty umění OU" | [14 empty] | P | 3
| VV |  | 97,1*0,90*(1,90-0,45-0,5) |  | 83.021 | [12 empty] | VV | 3 | 2 | True | 0 | ROZPOCET
| VV |  | 33,65*0,90*(1,90-0,45-0,15) |  | 39.371 | [12 empty] | VV | 3 | 2 | True | 0 | ROZPOCET
| VV |  | Součet |  | 122.392 | [12 empty] | VV | 3 | 4 | True | 1 | ROZPOCET
19 | M | dodávka7-1 | Přírodní těžené kamenivo fr. 2-63 | t | 217.579 |  | 0 |  |  | základní |  | 0 | 1 | 217.579 | 0 | 0 | 8 | M | 3 |  |  |  | ROZPOCET | 0 | 0 | 0 | 0 | 0 | 1 | 0 | 4 | 1715653443
20 | K | 181301102 | Rozprostření a urovnání ornice v rovině nebo ve svahu sklonu do 1:5 při souvislé ploše do 500 m2, tl. vrstvy přes 100 do 150 mm | m2 | 13.788 |  | 0 | CS ÚRS 2019 01 |  | základní |  | 0 | 0 | 0 | 0 | 0 | 4 | K | 3 |  |  |  | ROZPOCET | 0 | 0 | 0 | 0 | 0 | 1 | 0 | 4 | -1379293560
| VV |  | 15,32*0,9 |  | 13.788 | [12 empty] | VV | 3 | 2 | True | 1 | ROZPOCET
21 | K | 181411131 | Založení trávníku na půdě předem připravené plochy do 1000 m2 výsevem včetně utažení parkového v rovině nebo na svahu do 1:5 | m2 | 13.788 |  | 0 | CS ÚRS 2019 01 |  | základní |  | 0 | 0 | 0 | 0 | 0 | 4 | K | 3 |  |  |  | ROZPOCET | 0 | 0 | 0 | 0 | 0 | 1 | 0 | 4 | -981016795
| P |  | Poznámka k položce: vč. dodávky osiva a hnojení | [14 empty] | P | 3
22 | K | 162701105 | Vodorovné přemístění výkopku nebo sypaniny po suchu na obvyklém dopravním prostředku, bez naložení výkopku, avšak se složením bez rozhrnutí z horniny tř. 1 až 4 na vzdálenost přes 9 000 do 10 000 m | m3 | 199.789 |  | 0 | CS ÚRS 2019 01 |  | základní |  | 0 | 0 | 0 | 0 | 0 | 4 | K | 3 |  |  |  | ROZPOCET | 0 | 0 | 0 | 0 | 0 | 1 | 0 | 4 | 1479150859
| P |  | Poznámka k položce: výkop - ornice | [14 empty] | P | 3
| VV |  | 213,577-13,788 |  | 199.789 | [12 empty] | VV | 3 | 2 | True | 1 | ROZPOCET
23 | K | 171201201 | Uložení sypaniny na skládky | m3 | 199.789 |  | 0 | CS ÚRS 2019 01 |  | základní |  | 0 | 0 | 0 | 0 | 0 | 4 | K | 3 |  |  |  | ROZPOCET | 0 | 0 | 0 | 0 | 0 | 1 | 0 | 4 | -1326683082
24 | K | 171201211 | Poplatek za uložení stavebního odpadu na skládce (skládkovné) zeminy a kameniva zatříděného do Katalogu odpadů pod kódem 170 504 | t | 359.62 |  | 0 | CS ÚRS 2019 01 |  | základní |  | 0 | 0 | 0 | 0 | 0 | 4 | K | 3 |  |  |  | ROZPOCET | 0 | 0 | 0 | 0 | 0 | 1 | 0 | 4 | -998174509
| D | 8 | Trubní vedení |  |  |  | 0 |  |  |  |  | 0 |  | 3.1244 |  | 0 | 1 | D | 1 |  |  |  | ROZPOCET | [6 empty] | 0
| D | 85 | Potrubí z trub litinových |  |  |  | 0 |  |  |  |  | 0 |  | 0.07068 |  | 0 | 1 | D | 2 |  |  |  | ROZPOCET | [6 empty] | 0
25 | K | 857242122 | Montáž litinových tvarovek na potrubí litinovém tlakovém jednoosých na potrubí z trub přírubových v otevřeném výkopu, kanálu nebo v šachtě DN 80 | kus | 4 |  | 0 | CS ÚRS 2019 01 |  | základní |  | 0 | 0.00167 | 0.00668 | 0 | 0 | 4 | K | 3 |  |  |  | ROZPOCET | 0 | 0 | 0 | 0 | 0 | 1 | 0 | 4 | -1380180392
26 | M | dodávka11-1 | Přírubové patní koleno N-kus DN 80 | ks | 4 |  | 0 |  |  | základní |  | 0 | 0.00075 | 0.003 | 0 | 0 | 8 | M | 3 |  |  |  | ROZPOCET | 0 | 0 | 0 | 0 | 0 | 1 | 0 | 4 | -1349325374
27 | M | dodávka11-2 | Přírubová trouba FF DN 80 dl. 300 | ks | 1 |  | 0 |  |  | základní |  | 0 | 0.043 | 0.043 | 0 | 0 | 8 | M | 3 |  |  |  | ROZPOCET | 0 | 0 | 0 | 0 | 0 | 1 | 0 | 4 | 130644660
28 | M | dodávka11-3 | Přírubová trouba FF DN 80 dl. 200 | ks | 2 |  | 0 |  |  | základní |  | 0 | 0.009 | 0.018 | 0 | 0 | 8 | M | 3 |  |  |  | ROZPOCET | 0 | 0 | 0 | 0 | 0 | 1 | 0 | 4 | -113382594
| D | 87 | Potrubí z trub plastických a skleněných |  |  |  | 0 |  |  |  |  | 0 |  | 3.0537 |  | 0 | 1 | D | 2 |  |  |  | ROZPOCET | [6 empty] | 0
29 | K | 451573111 | Lože pod potrubí, stoky a drobné objekty v otevřeném výkopu z písku a štěrkopísku do 63 mm | m3 | 11.768 |  | 0 | CS ÚRS 2019 01 |  | základní |  | 0 | 0 | 0 | 0 | 0 | 4 | K | 3 |  |  |  | ROZPOCET | 0 | 0 | 0 | 0 | 0 | 1 | 0 | 4 | -763143505
| P |  | Poznámka k položce: těžený písek frakce 0-4 mm | [14 empty] | P | 3
| VV |  | 130,75*0,90*0,10 |  | 11.768 | [12 empty] | VV | 3 | 2 | True | 1 | ROZPOCET
30 | K | 871321211 | Montáž vodovodního potrubí z plastů v otevřeném výkopu z polyetylenu PE 100 svařovaných elektrotvarovkou SDR 11/PN16 D 160 x 14,6 mm | m | 130.75 |  | 0 | CS ÚRS 2019 01 |  | základní |  | 0 | 0 | 0 | 0 | 0 | 4 | K | 3 |  |  |  | ROZPOCET | 0 | 0 | 0 | 0 | 0 | 1 | 0 | 4 | -1194850843
31 | M | dodávka13-1 | Potrubí HDPE 100RC SDR11 D160x14,6 | m | 131 |  | 0 |  |  | základní |  | 0 | 0.01 | 1.31 | 0 | 0 | 8 | M | 3 |  |  |  | ROZPOCET | 0 | 0 | 0 | 0 | 0 | 1 | 0 | 4 | -1060752601
32 | K | 877321110 | Montáž tvarovek na vodovodním plastovém potrubí z polyetylenu PE 100 elektrotvarovek SDR 11/PN16 kolen 45° d 160 | kus | 2 |  | 0 | CS ÚRS 2019 01 |  | základní |  | 0 | 0 | 0 | 0 | 0 | 4 | K | 3 |  |  |  | ROZPOCET | 0 | 0 | 0 | 0 | 0 | 1 | 0 | 4 | -174254059
33 | K | 877321116 | Montáž tvarovek na vodovodním plastovém potrubí z polyetylenu PE 100 elektrotvarovek SDR 11/PN16 T-kusů redukovaných d 160/110 | kus | 1 |  | 0 | CS ÚRS 2019 01 |  | základní |  | 0 | 0 | 0 | 0 | 0 | 4 | K | 3 |  |  |  | ROZPOCET | 0 | 0 | 0 | 0 | 0 | 1 | 0 | 4 | 552062286
34 | K | 877241101 | Montáž tvarovek na vodovodním plastovém potrubí z polyetylenu PE 100 elektrotvarovek SDR 11/PN16 spojek, oblouků nebo redukcí d 90 | kus | 6 |  | 0 | CS ÚRS 2019 01 |  | základní |  | 0 | 0 | 0 | 0 | 0 | 4 | K | 3 |  |  |  | ROZPOCET | 0 | 0 | 0 | 0 | 0 | 1 | 0 | 4 | -963805718
35 | M | dodávka16-1 | Otočná příruba D160 | ks | 2 |  | 0 |  |  | základní |  | 0 | 0.001 | 0.002 | 0 | 0 | 8 | M | 3 |  |  |  | ROZPOCET | 0 | 0 | 0 | 0 | 0 | 1 | 0 | 4 | -1507637309
36 | M | dodávka16-2 | Otočná příruba D90 | ks | 1 |  | 0 |  |  | základní |  | 0 | 0.001 | 0.001 | 0 | 0 | 8 | M | 3 |  |  |  | ROZPOCET | 0 | 0 | 0 | 0 | 0 | 1 | 0 | 4 | 1782360404
37 | M | 28653139 | nákružek lemový PE 100 SDR 11 160mm | kus | 2 |  | 0 | CS ÚRS 2019 01 |  | základní |  | 0 | 0.00172 | 0.00344 | 0 | 0 | 8 | M | 3 |  |  |  | ROZPOCET | 0 | 0 | 0 | 0 | 0 | 1 | 0 | 4 | -859700957
38 | M | 28653135 | nákružek lemový PE 100 SDR 11 90mm | kus | 2 |  | 0 | CS ÚRS 2019 01 |  | základní |  | 0 | 0.00048 | 0.00096 | 0 | 0 | 8 | M | 3 |  |  |  | ROZPOCET | 0 | 0 | 0 | 0 | 0 | 1 | 0 | 4 | -121309786
39 | M | dodávka16-5 | Elektro koleno W PE D160 11° | ks | 1 |  | 0 |  |  | základní |  | 0 | 0.002 | 0.002 | 0 | 0 | 8 | M | 3 |  |  |  | ROZPOCET | 0 | 0 | 0 | 0 | 0 | 1 | 0 | 4 | 985377388
40 | M | dodávka16-6 | Elektro koleno W PE D160 30° | ks | 1 |  | 0 |  |  | základní |  | 0 | 0.002 | 0.002 | 0 | 0 | 8 | M | 3 |  |  |  | ROZPOCET | 0 | 0 | 0 | 0 | 0 | 1 | 0 | 4 | 1209918274
41 | M | 28614970 | elektrotvarovka T-kus redukovaný PE 100 PN 16 D 160-110mm | kus | 1 |  | 0 | CS ÚRS 2019 01 |  | základní |  | 0 | 0.0047 | 0.0047 | 0 | 0 | 8 | M | 3 |  |  |  | ROZPOCET | 0 | 0 | 0 | 0 | 0 | 1 | 0 | 4 | 1838553846
42 | M | dodávka16-8 | Elektro spojka D160 | ks | 10 |  | 0 |  |  | základní |  | 0 | 0.001 | 0.01 | 0 | 0 | 8 | M | 3 |  |  |  | ROZPOCET | 0 | 0 | 0 | 0 | 0 | 1 | 0 | 4 | 1733655824
43 | K | 891311112 | Montáž vodovodních armatur na potrubí šoupátek nebo klapek uzavíracích v otevřeném výkopu nebo v šachtách s osazením zemní soupravy (bez poklopů) DN 150 | kus | 1 |  | 0 | CS ÚRS 2019 01 |  | základní |  | 0 | 0.00296 | 0.00296 | 0 | 0 | 4 | K | 3 |  |  |  | ROZPOCET | 0 | 0 | 0 | 0 | 0 | 1 | 0 | 4 | -1263029002
44 | K | 891241112 | Montáž vodovodních armatur na potrubí šoupátek nebo klapek uzavíracích v otevřeném výkopu nebo v šachtách s osazením zemní soupravy (bez poklopů) DN 80 | kus | 1 |  | 0 | CS ÚRS 2019 01 |  | základní |  | 0 | 0.00162 | 0.00162 | 0 | 0 | 4 | K | 3 |  |  |  | ROZPOCET | 0 | 0 | 0 | 0 | 0 | 1 | 0 | 4 | 317850687
45 | M | 42223656 | šoupátko třmenové šedá litina m/m PN 10 DN 80x180mm | kus | 1 |  | 0 | CS ÚRS 2019 01 |  | základní |  | 0 | 0.021 | 0.021 | 0 | 0 | 8 | M | 3 |  |  |  | ROZPOCET | 0 | 0 | 0 | 0 | 0 | 1 | 0 | 4 | 852279497
46 | M | 42223659 | šoupátko třmenové šedá litina m/m PN 10 DN 150x210mm | kus | 1 |  | 0 | CS ÚRS 2019 01 |  | základní |  | 0 | 0.051 | 0.051 | 0 | 0 | 8 | M | 3 |  |  |  | ROZPOCET | 0 | 0 | 0 | 0 | 0 | 1 | 0 | 4 | -771787048
47 | M | 42291073 | souprava zemní pro šoupátka DN 65-80mm Rd 1,5m | kus | 1 |  | 0 | CS ÚRS 2019 01 |  | základní |  | 0 | 0.0035 | 0.0035 | 0 | 0 | 8 | M | 3 |  |  |  | ROZPOCET | 0 | 0 | 0 | 0 | 0 | 1 | 0 | 4 | 1948196757
48 | M | 42291074 | souprava zemní pro šoupátka DN 100-150mm Rd 1,5m | kus | 1 |  | 0 | CS ÚRS 2019 01 |  | základní |  | 0 | 0.004 | 0.004 | 0 | 0 | 8 | M | 3 |  |  |  | ROZPOCET | 0 | 0 | 0 | 0 | 0 | 1 | 0 | 4 | 725046790
49 | K | 891247111 | Montáž vodovodních armatur na potrubí hydrantů podzemních (bez osazení poklopů) DN 80 | kus | 1 |  | 0 | CS ÚRS 2019 01 |  | základní |  | 0 | 0.00034 | 0.00034 | 0 | 0 | 4 | K | 3 |  |  |  | ROZPOCET | 0 | 0 | 0 | 0 | 0 | 1 | 0 | 4 | 518445677
50 | M | 42273591 | hydrant podzemní DN 80 PN 16 jednoduchý uzávěr krycí v 1500mm | kus | 1 |  | 0 | CS ÚRS 2019 01 |  | základní |  | 0 | 0.0425 | 0.0425 | 0 | 0 | 8 | M | 3 |  |  |  | ROZPOCET | 0 | 0 | 0 | 0 | 0 | 1 | 0 | 4 | 1512674829
51 | M | dodávka19-2 | Betonový blok 350/400/300 | ks | 1 |  | 0 |  |  | základní |  | 0 | 0.002 | 0.002 | 0 | 0 | 8 | M | 3 |  |  |  | ROZPOCET | 0 | 0 | 0 | 0 | 0 | 1 | 0 | 4 | 993419683
52 | K | 899401112 | Osazení poklopů litinových šoupátkových | kus | 2 |  | 0 | CS ÚRS 2019 01 |  | základní |  | 0 | 0.12303 | 0.24606 | 0 | 0 | 4 | K | 3 |  |  |  | ROZPOCET | 0 | 0 | 0 | 0 | 0 | 1 | 0 | 4 | 1453394193
53 | K | 899401113 | Osazení poklopů litinových hydrantových | kus | 1 |  | 0 | CS ÚRS 2019 01 |  | základní |  | 0 | 0.32906 | 0.32906 | 0 | 0 | 4 | K | 3 |  |  |  | ROZPOCET | 0 | 0 | 0 | 0 | 0 | 1 | 0 | 4 | -916939069
54 | M | 42291352 | poklop litinový šoupátkový pro zemní soupravy osazení do terénu a do vozovky | kus | 2 |  | 0 | CS ÚRS 2019 01 |  | základní |  | 0 | 0.0133 | 0.0266 | 0 | 0 | 8 | M | 3 |  |  |  | ROZPOCET | 0 | 0 | 0 | 0 | 0 | 1 | 0 | 4 | -161546480
55 | M | 42291452 | poklop litinový hydrantový DN 80 | kus | 1 |  | 0 | CS ÚRS 2019 01 |  | základní |  | 0 | 0.0295 | 0.0295 | 0 | 0 | 8 | M | 3 |  |  |  | ROZPOCET | 0 | 0 | 0 | 0 | 0 | 1 | 0 | 4 | -2014176980
56 | K | 899721111 | Signalizační vodič na potrubí DN do 150 mm | m | 131 |  | 0 | CS ÚRS 2019 01 |  | základní |  | 0 | 0.00019 | 0.02489 | 0 | 0 | 4 | K | 3 |  |  |  | ROZPOCET | 0 | 0 | 0 | 0 | 0 | 1 | 0 | 4 | -1631190988
57 | K | 899722113 | Krytí potrubí z plastů výstražnou fólií z PVC šířky 34cm | m | 131 |  | 0 | CS ÚRS 2019 01 |  | základní |  | 0 | 9e-05 | 0.01179 | 0 | 0 | 4 | K | 3 |  |  |  | ROZPOCET | 0 | 0 | 0 | 0 | 0 | 1 | 0 | 4 | -1041225978
58 | K | 892351111 | Tlakové zkoušky vodou na potrubí DN 150 nebo 200 | m | 131 |  | 0 | CS ÚRS 2019 01 |  | základní |  | 0 | 0 | 0 | 0 | 0 | 4 | K | 3 |  |  |  | ROZPOCET | 0 | 0 | 0 | 0 | 0 | 1 | 0 | 4 | 586446898
59 | K | 892372111 | Tlakové zkoušky vodou zabezpečení konců potrubí při tlakových zkouškách DN do 300 | kus | 2 |  | 0 | CS ÚRS 2019 01 |  | základní |  | 0 | 0.46009 | 0.92018 | 0 | 0 | 4 | K | 3 |  |  |  | ROZPOCET | 0 | 0 | 0 | 0 | 0 | 1 | 0 | 4 | -1528569353
60 | K | 892353122 | Proplach a dezinfekce vodovodního potrubí DN 150 nebo 200 | m | 131 |  | 0 | CS ÚRS 2019 01 |  | základní |  | 0 | 0 | 0 | 0 | 0 | 4 | K | 3 |  |  |  | ROZPOCET | 0 | 0 | 0 | 0 | 0 | 1 | 0 | 4 | -1746108772
61 | K | 899712111 | Orientační tabulky na vodovodních a kanalizačních řadech na zdivu | kus | 2 |  | 0 | CS ÚRS 2019 01 |  | základní |  | 0 | 0.00031 | 0.00062 | 0 | 0 | 4 | K | 3 |  |  |  | ROZPOCET | 0 | 0 | 0 | 0 | 0 | 1 | 0 | 4 | 1599184950
| D | 9 | Ostatní konstrukce a práce, bourání |  |  |  | 0 |  |  |  |  | 0 |  | 0 |  | 0 | 1 | D | 1 |  |  |  | ROZPOCET | [6 empty] | 0
| D | 99 | Přesun hmot a manipulace se sutí |  |  |  | 0 |  |  |  |  | 0 |  | 0 |  | 0 | 1 | D | 2 |  |  |  | ROZPOCET | [6 empty] | 0
62 | K | 998276101 | Přesun hmot pro trubní vedení hloubené z trub z plastických hmot nebo sklolaminátových pro vodovody nebo kanalizace v otevřeném výkopu dopravní vzdálenost do 15 m | t | 316.521 |  | 0 | CS ÚRS 2019 01 |  | základní |  | 0 | 0 | 0 | 0 | 0 | 4 | K | 3 |  |  |  | ROZPOCET | 0 | 0 | 0 | 0 | 0 | 1 | 0 | 4 | -556409926

## 08 - SO 08 SPLAŠKOVÁ KA...
{1b60f96b-28fa-4107-8262-3b218af0d788}
2
| KRYCÍ LIST SOUPISU PRACÍ | [7 empty] | v --- níže se nacházejí doplnkové a pomocné údaje k sestavám --- v | [8 empty] | False
Stavba:
R1 - Univerzitní zázemí sportu a behaviorálního zdraví – podzemní parkoviště
Objekt:
08 - SO 08 SPLAŠKOVÁ KANALIZACE – AREÁLOVÁ
| KSO: |  | 8272919 |  |  | CC-CZ:
| Místo: |  | k.ú. Moravská Ostrava |  |  | Datum: | 3. 4. 2019
| Zadavatel: |  |  |  |  | IČ:
|  | Ostravská Univerzita |  |  |  | DIČ:
| Uchazeč: |  |  |  |  | IČ: | Vyplň údaj
|  | Vyplň údaj |  |  |  | DIČ: | Vyplň údaj
| Projektant: |  |  |  |  | IČ:
|  | Ateliér Ostrava |  |  |  | DIČ:
| Zpracovatel: |  |  |  |  | IČ:
|  | Ateliér Ostrava |  |  |  | DIČ:
Poznámka:
| Cena bez DPH | [5 empty] | 0
|  |  | Základ daně |  |  | Sazba daně | Výše daně
| DPH | základní | 0 |  |  | 21% | 0
|  | snížená | 0 |  |  | 15% | 0
|  | zákl. přenesená | 0 |  |  | 21% | 0
|  | sníž. přenesená | 0 |  |  | 15% | 0
|  | nulová | 0 |  |  | 0% | 0
| Cena s DPH |  |  | v | CZK |  | 0
REKAPITULACE ČLENĚNÍ SOUPISU PRACÍ
Stavba:
R1 - Univerzitní zázemí sportu a behaviorálního zdraví – podzemní parkoviště
Objekt:
08 - SO 08 SPLAŠKOVÁ KANALIZACE – AREÁLOVÁ
Místo: |  |  | k.ú. Moravská Ostrava |  |  | Datum: | 3. 4. 2019
Zadavatel: |  |  | Ostravská Univerzita |  |  | Projektant: | Ateliér Ostrava
Uchazeč: |  |  | Vyplň údaj |  |  | Zpracovatel: | Ateliér Ostrava
Kód dílu - Popis | [6 empty] | Cena celkem [CZK]
Náklady stavby celkem | [6 empty] | 0 | [11 empty] | -1
| HSV - Práce a dodávky HSV | [5 empty] | 0
| 1 - Zemní práce | [5 empty] | 0
| 13 - Zemní práce - hloubené vykopávky | [5 empty] | 0
| 8 - Trubní vedení | [5 empty] | 0
| 83 - Potrubí z trub kameninových a keramických | [5 empty] | 0
| 87 - Potrubí z trub plastických a skleněných | [5 empty] | 0
| 89 - Ostatní konstrukce | [5 empty] | 0
| 99 - Přesun hmot a manipulace se sutí | [5 empty] | 0
SOUPIS PRACÍ
Stavba:
R1 - Univerzitní zázemí sportu a behaviorálního zdraví – podzemní parkoviště
Objekt:
08 - SO 08 SPLAŠKOVÁ KANALIZACE – AREÁLOVÁ
Místo: |  |  | k.ú. Moravská Ostrava |  |  | Datum: | 3. 4. 2019
Zadavatel: |  |  | Ostravská Univerzita |  |  | Projektant: | Ateliér Ostrava
Uchazeč: |  |  | Vyplň údaj |  |  | Zpracovatel: | Ateliér Ostrava
PČ | Typ | Kód | Popis | MJ | Množství | J.cena [CZK] | Cena celkem [CZK] | Cenová soustava |  | DPH | J. Nh [h] | Nh celkem [h] | J. hmotnost [t] | Hmotnost celkem [t] | J. suť [t] | Suť Celkem [t]
Náklady soupisu celkem | [6 empty] | 0 |  |  |  |  | 0 |  | 638.231 |  | 0 |  | D | -1 | [10 empty] | 0
| D | HSV | Práce a dodávky HSV |  |  |  | 0 |  |  |  |  | 0 |  | 638.231 |  | 0 | 1 | D | 0 |  |  |  | ROZPOCET | [6 empty] | 0
| D | 1 | Zemní práce |  |  |  | 0 |  |  |  |  | 0 |  | 623.4623 |  | 0 | 1 | D | 1 |  |  |  | ROZPOCET | [6 empty] | 0
| D | 13 | Zemní práce - hloubené vykopávky |  |  |  | 0 |  |  |  |  | 0 |  | 623.4623 |  | 0 | 1 | D | 2 |  |  |  | ROZPOCET | [6 empty] | 0
1 | K | 132201202 | Hloubení zapažených i nezapažených rýh šířky přes 600 do 2 000 mm s urovnáním dna do předepsaného profilu a spádu v hornině tř. 3 přes 100 do 1 000 m3 | m3 | 400.557 |  | 0 | CS ÚRS 2019 01 |  | základní |  | 0 | 0 | 0 | 0 | 0 | 4 | K | 3 |  |  |  | ROZPOCET | 0 | 0 | 0 | 0 | 0 | 1 | 0 | 4 | 328462724
| P |  | Poznámka k položce: Stoka A,B | [14 empty] | P | 3
| VV |  | 63,45*1,00*2,93+62,15*1,00*2,59+17,15*1,00*3,13 |  | 400.557 | [12 empty] | VV | 3 | 2 | True | 1 | ROZPOCET
2 | K | 132201209 | Hloubení zapažených i nezapažených rýh šířky přes 600 do 2 000 mm s urovnáním dna do předepsaného profilu a spádu v hornině tř. 3 Příplatek k cenám za lepivost horniny tř. 3 | m3 | 200.279 |  | 0 | CS ÚRS 2019 01 |  | základní |  | 0 | 0 | 0 | 0 | 0 | 4 | K | 3 |  |  |  | ROZPOCET | 0 | 0 | 0 | 0 | 0 | 1 | 0 | 4 | 1742389444
| P |  | Poznámka k položce: 50% | [14 empty] | P | 3
| VV |  | 400,557*0,5 |  | 200.279 | [12 empty] | VV | 3 | 2 | True | 1 | ROZPOCET
3 | K | 151101102 | Zřízení pažení a rozepření stěn rýh pro podzemní vedení pro všechny šířky rýhy příložné pro jakoukoliv mezerovitost, hloubky do 4 m | m2 | 747.434 |  | 0 | CS ÚRS 2019 01 |  | základní |  | 0 | 0.00085 | 0.63532 | 0 | 0 | 4 | K | 3 |  |  |  | ROZPOCET | 0 | 0 | 0 | 0 | 0 | 1 | 0 | 4 | -673309892
| VV |  | 63,45*2,93*2+62,15*2,59*2+17,15*3,13 |  | 747.434 | [12 empty] | VV | 3 | 2 | True | 1 | ROZPOCET
4 | K | 151101112 | Odstranění pažení a rozepření stěn rýh pro podzemní vedení s uložením materiálu na vzdálenost do 3 m od kraje výkopu příložné, hloubky přes 2 do 4 m | m2 | 747.434 |  | 0 | CS ÚRS 2019 01 |  | základní |  | 0 | 0 | 0 | 0 | 0 | 4 | K | 3 |  |  |  | ROZPOCET | 0 | 0 | 0 | 0 | 0 | 1 | 0 | 4 | 1899536551
5 | K | 161101102 | Svislé přemístění výkopku bez naložení do dopravní nádoby avšak s vyprázdněním dopravní nádoby na hromadu nebo do dopravního prostředku z horniny tř. 1 až 4, při hloubce výkopu přes 2,5 do 4 m | m3 | 400.557 |  | 0 | CS ÚRS 2019 01 |  | základní |  | 0 | 0 | 0 | 0 | 0 | 4 | K | 3 |  |  |  | ROZPOCET | 0 | 0 | 0 | 0 | 0 | 1 | 0 | 4 | 299669242
6 | K | 175151101 | Obsypání potrubí strojně sypaninou z vhodných hornin tř. 1 až 4 nebo materiálem připraveným podél výkopu ve vzdálenosti do 3 m od jeho kraje, pro jakoukoliv hloubku výkopu a míru zhutnění bez prohození sypaniny | m3 | 71.375 |  | 0 | CS ÚRS 2019 01 |  | základní |  | 0 | 0 | 0 | 0 | 0 | 4 | K | 3 |  |  |  | ROZPOCET | 0 | 0 | 0 | 0 | 0 | 1 | 0 | 4 | 1471670736
| VV |  | 80,60*1,00*0,50+62,15*1,00*0,50 |  | 71.375 | [12 empty] | VV | 3 | 2 | True | 1 | ROZPOCET
7 | M | 58337310 | štěrkopísek frakce 0/4 | t | 128.5 |  | 0 | CS ÚRS 2019 01 |  | základní |  | 0 | 1 | 128.5 | 0 | 0 | 8 | M | 3 |  |  |  | ROZPOCET | 0 | 0 | 0 | 0 | 0 | 1 | 0 | 4 | -1509997600
8 | K | 174101101 | Zásyp sypaninou z jakékoliv horniny s uložením výkopku ve vrstvách se zhutněním jam, šachet, rýh nebo kolem objektů v těchto vykopávkách | m3 | 274.626 |  | 0 | CS ÚRS 2019 01 |  | základní |  | 0 | 0 | 0 | 0 | 0 | 4 | K | 3 |  |  |  | ROZPOCET | 0 | 0 | 0 | 0 | 0 | 1 | 0 | 4 | -409827460
| VV |  | 63,45*1,00*(2,93-0,50)+62,15*1,00*(2,59-0,50) + 17,15*1,00*(3,13-0,50) |  | 329.182 | [12 empty] | VV | 3 | 2 | True | 0 | ROZPOCET
| VV |  | odpočet zpev.plocha | [14 empty] | VV | 3 | 1 | True | 0 | ROZPOCET
| VV |  | -80,60*1,00*0,46-38,00*1,00*0,46 |  | -54.556 | [12 empty] | VV | 3 | 2 | True | 0 | ROZPOCET
| VV |  | Součet |  | 274.626 | [12 empty] | VV | 3 | 4 | True | 1 | ROZPOCET
9 | M | dodávka7-1 | Přírodní těžené kamenivo fr.2-63 | t | 494.327 |  | 0 |  |  | základní |  | 0 | 1 | 494.327 | 0 | 0 | 8 | M | 3 |  |  |  | ROZPOCET | 0 | 0 | 0 | 0 | 0 | 1 | 0 | 4 | 307405592
10 | K | 162701105 | Vodorovné přemístění výkopku nebo sypaniny po suchu na obvyklém dopravním prostředku, bez naložení výkopku, avšak se složením bez rozhrnutí z horniny tř. 1 až 4 na vzdálenost přes 9 000 do 10 000 m | m3 | 400.557 |  | 0 | CS ÚRS 2019 01 |  | základní |  | 0 | 0 | 0 | 0 | 0 | 4 | K | 3 |  |  |  | ROZPOCET | 0 | 0 | 0 | 0 | 0 | 1 | 0 | 4 | 857980919
| P |  | Poznámka k položce: celý výkop | [14 empty] | P | 3
11 | K | 171201201 | Uložení sypaniny na skládky | m3 | 400.557 |  | 0 | CS ÚRS 2019 01 |  | základní |  | 0 | 0 | 0 | 0 | 0 | 4 | K | 3 |  |  |  | ROZPOCET | 0 | 0 | 0 | 0 | 0 | 1 | 0 | 4 | 1350170824
12 | K | 171201211-R | Poplatek za uložení stavebního odpadu – zeminy, kameniva a navážek s obsahem uhlí fr. 0/10 v množství do 10% | t | 721.003 |  | 0 |  |  | základní |  | 0 | 0 | 0 | 0 | 0 | 4 | K | 3 |  |  |  | ROZPOCET | 0 | 0 | 0 | 0 | 0 | 1 | 0 | 4 | 218958696
13 | K | 120001101 | Příplatek k cenám vykopávek za ztížení vykopávky v blízkosti inženýrských sítí nebo výbušnin v horninách jakékoliv třídy | m3 | 45.2 |  | 0 | CS ÚRS 2019 01 |  | základní |  | 0 | 0 | 0 | 0 | 0 | 4 | K | 3 |  |  |  | ROZPOCET | 0 | 0 | 0 | 0 | 0 | 1 | 0 | 4 | -149500880
| D | 8 | Trubní vedení |  |  |  | 0 |  |  |  |  | 0 |  | 14.7686 |  | 0 | 1 | D | 1 |  |  |  | ROZPOCET | [6 empty] | 0
| D | 83 | Potrubí z trub kameninových a keramických |  |  |  | 0 |  |  |  |  | 0 |  | 0.3747 |  | 0 | 1 | D | 2 |  |  |  | ROZPOCET | [6 empty] | 0
14 | K | 452311121 | Podkladní a zajišťovací konstrukce z betonu prostého v otevřeném výkopu desky pod potrubí, stoky a drobné objekty z betonu tř. C 8/10 | m3 | 0.25 |  | 0 | CS ÚRS 2019 01 |  | základní |  | 0 | 0 | 0 | 0 | 0 | 4 | K | 3 |  |  |  | ROZPOCET | 0 | 0 | 0 | 0 | 0 | 1 | 0 | 4 | 658529691
| VV |  | 2,50*1,00*0,10 |  | 0.25 | [12 empty] | VV | 3 | 2 | True | 1 | ROZPOCET
15 | K | 452112130 | Sedlové lože C12/15 | ks | 0.375 |  | 0 |  |  | základní |  | 0 | 0.0045 | 0.0016875 | 0 | 0 | 4 | K | 3 |  |  |  | ROZPOCET | 0 | 0 | 0 | 0 | 0 | 1 | 0 | 4 | -1745729638
| VV |  | 2,50*1,00*0,15 |  | 0.375 | [12 empty] | VV | 3 | 2 | True | 1 | ROZPOCET
16 | K | 831352121 | Montáž potrubí z trub kameninových hrdlových s integrovaným těsněním v otevřeném výkopu ve sklonu do 20 % DN 200 | m | 2.5 |  | 0 | CS ÚRS 2019 01 |  | základní |  | 0 | 4e-05 | 0.0001 | 0 | 0 | 4 | K | 3 |  |  |  | ROZPOCET | 0 | 0 | 0 | 0 | 0 | 1 | 0 | 4 | 510154857
17 | M | 59710701 | trouba kameninová glazovaná DN 400mm L2,50m spojovací systém C | m | 1 |  | 0 | CS ÚRS 2019 01 |  | základní |  | 0 | 0.136 | 0.136 | 0 | 0 | 8 | M | 3 |  |  |  | ROZPOCET | 0 | 0 | 0 | 0 | 0 | 1 | 0 | 4 | -288344674
18 | K | 837354111 | Montáž kameninových útesů s hrdlem na potrubí betonovém a železobetonovém DN 200 | kus | 1 |  | 0 | CS ÚRS 2019 01 |  | základní |  | 0 | 0.23691 | 0.23691 | 0 | 0 | 4 | K | 3 |  |  |  | ROZPOCET | 0 | 0 | 0 | 0 | 0 | 1 | 0 | 4 | 262333953
| P |  | Poznámka k položce: jádrová navrtávka | [14 empty] | P | 3
19 | M | dodávka16-1 | Kameninový element C-DN 200 vč. distančních kroužků | ks | 1 |  | 0 |  |  | základní |  | 0 | 0 | 0 | 0 | 0 | 8 | M | 3 |  |  |  | ROZPOCET | 0 | 0 | 0 | 0 | 0 | 1 | 0 | 4 | -1701438004
| D | 87 | Potrubí z trub plastických a skleněných |  |  |  | 0 |  |  |  |  | 0 |  | 0.61149 |  | 0 | 1 | D | 2 |  |  |  | ROZPOCET | [6 empty] | 0
20 | K | 451573111 | Lože pod potrubí, stoky a drobné objekty v otevřeném výkopu z písku a štěrkopísku do 63 mm | m3 | 14.025 |  | 0 | CS ÚRS 2019 01 |  | základní |  | 0 | 0 | 0 | 0 | 0 | 4 | K | 3 |  |  |  | ROZPOCET | 0 | 0 | 0 | 0 | 0 | 1 | 0 | 4 | 1315591545
| VV |  | (78,10+62,15)*1,00*0,10 |  | 14.025 | [12 empty] | VV | 3 | 2 | True | 1 | ROZPOCET
21 | K | 871355221 | Kanalizační potrubí z tvrdého PVC v otevřeném výkopu ve sklonu do 20 %, hladkého plnostěnného jednovrstvého, tuhost třídy SN 8 DN 200 | m | 140.25 |  | 0 | CS ÚRS 2019 01 |  | základní |  | 0 | 0.00427 | 0.59887 | 0 | 0 | 4 | K | 3 |  |  |  | ROZPOCET | 0 | 0 | 0 | 0 | 0 | 1 | 0 | 4 | 806705089
| VV |  | 78,10+62,15 |  | 140.25 | [12 empty] | VV | 3 | 2 | True | 1 | ROZPOCET
22 | K | 899722113 | Krytí potrubí z plastů výstražnou fólií z PVC šířky 34cm | m | 140.25 |  | 0 | CS ÚRS 2019 01 |  | základní |  | 0 | 9e-05 | 0.012623 | 0 | 0 | 4 | K | 3 |  |  |  | ROZPOCET | 0 | 0 | 0 | 0 | 0 | 1 | 0 | 4 | 1826437348
| D | 89 | Ostatní konstrukce |  |  |  | 0 |  |  |  |  | 0 |  | 13.7825 |  | 0 | 1 | D | 2 |  |  |  | ROZPOCET | [6 empty] | 0
23 | K | 894411111 | Zřízení šachet kanalizačních z betonových dílců výšky vstupu do 1,50 m s obložením dna betonem tř. C 25/30, na potrubí DN do 200 | kus | 2 |  | 0 | CS ÚRS 2019 01 |  | základní |  | 0 | 1.9273 | 3.8545 | 0 | 0 | 4 | K | 3 |  |  |  | ROZPOCET | 0 | 0 | 0 | 0 | 0 | 1 | 0 | 4 | -917442009
24 | K | 894118001 | Šachty kanalizační zděné Příplatek k cenám za každých dalších 0,60 m výšky vstupu | kus | 6 |  | 0 | CS ÚRS 2019 01 |  | základní |  | 0 | 0.03573 | 0.21438 | 0 | 0 | 4 | K | 3 |  |  |  | ROZPOCET | 0 | 0 | 0 | 0 | 0 | 1 | 0 | 4 | -83535806
25 | K | 899103112 | Osazení poklopů litinových a ocelových včetně rámů pro třídu zatížení B125, C250 | kus | 2 |  | 0 | CS ÚRS 2019 01 |  | základní |  | 0 | 0.21734 | 0.43468 | 0 | 0 | 4 | K | 3 |  |  |  | ROZPOCET | 0 | 0 | 0 | 0 | 0 | 1 | 0 | 4 | -654960433
26 | M | 59224185 | prstenec šachtový vyrovnávací betonový 625x120x60mm | kus | 1 |  | 0 | CS ÚRS 2019 01 |  | základní |  | 0 | 0.04 | 0.04 | 0 | 0 | 8 | M | 3 |  |  |  | ROZPOCET | 0 | 0 | 0 | 0 | 0 | 1 | 0 | 4 | 835852985
27 | M | dodávka21-2 | Konus 1000/600x625 | ks | 2 |  | 0 |  |  | základní |  | 0 | 0.557 | 1.114 | 0 | 0 | 8 | M | 3 |  |  |  | ROZPOCET | 0 | 0 | 0 | 0 | 0 | 1 | 0 | 4 | 722515433
28 | M | 59224067 | skruž betonová DN 1000x500, 100x50x12 cm | kus | 1 |  | 0 | CS ÚRS 2019 01 |  | základní |  | 0 | 0.526 | 0.526 | 0 | 0 | 8 | M | 3 |  |  |  | ROZPOCET | 0 | 0 | 0 | 0 | 0 | 1 | 0 | 4 | 462714495
29 | M | 59224069 | skruž betonová DN 1000x1000, 100x100x12 cm | kus | 3 |  | 0 | CS ÚRS 2019 01 |  | základní |  | 0 | 1.054 | 3.162 | 0 | 0 | 8 | M | 3 |  |  |  | ROZPOCET | 0 | 0 | 0 | 0 | 0 | 1 | 0 | 4 | 893958022
30 | M | dodávka21-5 | Bet dno 1000/650-200 | ks | 2 |  | 0 |  |  | základní |  | 0 | 1.463 | 2.926 | 0 | 0 | 8 | M | 3 |  |  |  | ROZPOCET | 0 | 0 | 0 | 0 | 0 | 1 | 0 | 4 | -926360966
31 | M | dodávka21-6 | Těsnění 200-650 tl.150 | ks | 3 |  | 0 |  |  | základní |  | 0 | 0 | 0 | 0 | 0 | 8 | M | 3 |  |  |  | ROZPOCET | 0 | 0 | 0 | 0 | 0 | 1 | 0 | 4 | 2103829788
32 | M | dodávka21-7 | Těsnění pro DN 1000 | ks | 6 |  | 0 |  |  | základní |  | 0 | 0 | 0 | 0 | 0 | 8 | M | 3 |  |  |  | ROZPOCET | 0 | 0 | 0 | 0 | 0 | 1 | 0 | 4 | 339982067
33 | M | dodávka21-8 | Poklop litinový B125 | ks | 1 |  | 0 |  |  | základní |  | 0 | 0.11 | 0.11 | 0 | 0 | 8 | M | 3 |  |  |  | ROZPOCET | 0 | 0 | 0 | 0 | 0 | 1 | 0 | 4 | -1472524594
34 | M | dodávka21-9 | Poklop litinový D400 | ks | 1 |  | 0 |  |  | základní |  | 0 | 0.165 | 0.165 | 0 | 0 | 8 | M | 3 |  |  |  | ROZPOCET | 0 | 0 | 0 | 0 | 0 | 1 | 0 | 4 | 140928520
35 | K | 894812315 | Revizní a čistící šachta z polypropylenu PP pro hladké trouby DN 600 šachtové dno (DN šachty / DN trubního vedení) DN 600/200 průtočné | kus | 1 |  | 0 | CS ÚRS 2019 01 |  | základní |  | 0 | 0.10661 | 0.10661 | 0 | 0 | 4 | K | 3 |  |  |  | ROZPOCET | 0 | 0 | 0 | 0 | 0 | 1 | 0 | 4 | -659637258
36 | K | 894812316 | Revizní a čistící šachta z polypropylenu PP pro hladké trouby DN 600 šachtové dno (DN šachty / DN trubního vedení) DN 600/200 průtočné 30°,60°,90° | kus | 2 |  | 0 | CS ÚRS 2019 01 |  | základní |  | 0 | 0.10661 | 0.21322 | 0 | 0 | 4 | K | 3 |  |  |  | ROZPOCET | 0 | 0 | 0 | 0 | 0 | 1 | 0 | 4 | -1269970817
37 | K | 894812332 | Revizní a čistící šachta z polypropylenu PP pro hladké trouby DN 600 roura šachtová korugovaná, světlé hloubky 2 000 mm | kus | 2 |  | 0 | CS ÚRS 2019 01 |  | základní |  | 0 | 0.02424 | 0.04848 | 0 | 0 | 4 | K | 3 |  |  |  | ROZPOCET | 0 | 0 | 0 | 0 | 0 | 1 | 0 | 4 | 1813467274
38 | K | 894812333 | Revizní a čistící šachta z polypropylenu PP pro hladké trouby DN 600 roura šachtová korugovaná, světlé hloubky 3 000 mm | kus | 1 |  | 0 | CS ÚRS 2019 01 |  | základní |  | 0 | 0.03637 | 0.03637 | 0 | 0 | 4 | K | 3 |  |  |  | ROZPOCET | 0 | 0 | 0 | 0 | 0 | 1 | 0 | 4 | -256672367
39 | K | 894812339 | Revizní a čistící šachta z polypropylenu PP pro hladké trouby DN 600 Příplatek k cenám 2331 - 2334 za uříznutí šachtové roury | kus | 3 |  | 0 | CS ÚRS 2019 01 |  | základní |  | 0 | 0 | 0 | 0 | 0 | 4 | K | 3 |  |  |  | ROZPOCET | 0 | 0 | 0 | 0 | 0 | 1 | 0 | 4 | -1641732463
40 | K | 894812356 | Revizní a čistící šachta z polypropylenu PP pro hladké trouby DN 600 poklop (mříž) litinový pro třídu zatížení B125 s betonovým prstencem | kus | 2 |  | 0 | CS ÚRS 2019 01 |  | základní |  | 0 | 0.24542 | 0.49084 | 0 | 0 | 4 | K | 3 |  |  |  | ROZPOCET | 0 | 0 | 0 | 0 | 0 | 1 | 0 | 4 | 1429318779
41 | K | 894812376 | Revizní a čistící šachta z polypropylenu PP pro hladké trouby DN 600 poklop (mříž) litinový pro třídu zatížení D400 s betonovým prstencem | kus | 1 |  | 0 | CS ÚRS 2019 01 |  | základní |  | 0 | 0.34036 | 0.34036 | 0 | 0 | 4 | K | 3 |  |  |  | ROZPOCET | 0 | 0 | 0 | 0 | 0 | 1 | 0 | 4 | -1153156556
| D | 99 | Přesun hmot a manipulace se sutí |  |  |  | 0 |  |  |  |  | 0 |  | 0 |  | 0 | 1 | D | 2 |  |  |  | ROZPOCET | [6 empty] | 0
42 | K | 998276101 | Přesun hmot pro trubní vedení hloubené z trub z plastických hmot nebo sklolaminátových pro vodovody nebo kanalizace v otevřeném výkopu dopravní vzdálenost do 15 m | t | 638.231 |  | 0 | CS ÚRS 2019 01 |  | základní |  | 0 | 0 | 0 | 0 | 0 | 4 | K | 3 |  |  |  | ROZPOCET | 0 | 0 | 0 | 0 | 0 | 1 | 0 | 4 | 1755340364

## VON - Soupis prací - Vedl...
{95389b10-b650-477b-87f1-0b356b175a0e}
2
| KRYCÍ LIST SOUPISU PRACÍ | [7 empty] | v --- níže se nacházejí doplnkové a pomocné údaje k sestavám --- v | [8 empty] | False
Stavba:
R1 - Univerzitní zázemí sportu a behaviorálního zdraví – podzemní parkoviště
Objekt:
VON - Vedlejší a ostatní náklady
Soupis:
VON - Soupis prací - Vedlejší a ostatní náklady
| KSO: |  |  |  |  | CC-CZ:
| Místo: |  | k.ú. Moravská Ostrava |  |  | Datum: | 3. 4. 2019
| Zadavatel: |  |  |  |  | IČ:
|  | Ostravská Univerzita |  |  |  | DIČ:
| Uchazeč: |  |  |  |  | IČ: | Vyplň údaj
|  | Vyplň údaj |  |  |  | DIČ: | Vyplň údaj
| Projektant: |  |  |  |  | IČ:
|  | Ateliér Ostrava |  |  |  | DIČ:
| Zpracovatel: |  |  |  |  | IČ:
|  | Ateliér Ostrava |  |  |  | DIČ:
Poznámka:
| Cena bez DPH | [5 empty] | 0
|  |  | Základ daně |  |  | Sazba daně | Výše daně
| DPH | základní | 0 |  |  | 21% | 0
|  | snížená | 0 |  |  | 15% | 0
|  | zákl. přenesená | 0 |  |  | 21% | 0
|  | sníž. přenesená | 0 |  |  | 15% | 0
|  | nulová | 0 |  |  | 0% | 0
| Cena s DPH |  |  | v | CZK |  | 0
REKAPITULACE ČLENĚNÍ SOUPISU PRACÍ
Stavba:
R1 - Univerzitní zázemí sportu a behaviorálního zdraví – podzemní parkoviště
Objekt:
VON - Vedlejší a ostatní náklady
Soupis:
VON - Soupis prací - Vedlejší a ostatní náklady
Místo: |  |  | k.ú. Moravská Ostrava |  |  | Datum: | 3. 4. 2019
Zadavatel: |  |  | Ostravská Univerzita |  |  | Projektant: | Ateliér Ostrava
Uchazeč: |  |  | Vyplň údaj |  |  | Zpracovatel: | Ateliér Ostrava
Kód dílu - Popis | [6 empty] | Cena celkem [CZK]
Náklady stavby celkem | [6 empty] | 0 | [11 empty] | -1
| VRN - Vedlejší rozpočtové náklady | [5 empty] | 0
| VRN1 - Průzkumné, geodetické a projektové práce | [5 empty] | 0
| VRN4 - Inženýrská činnost | [5 empty] | 0
| VRN9 - Ostatní náklady | [5 empty] | 0
SOUPIS PRACÍ
Stavba:
R1 - Univerzitní zázemí sportu a behaviorálního zdraví – podzemní parkoviště
Objekt:
VON - Vedlejší a ostatní náklady
Soupis:
VON - Soupis prací - Vedlejší a ostatní náklady
Místo: |  |  | k.ú. Moravská Ostrava |  |  | Datum: | 3. 4. 2019
Zadavatel: |  |  | Ostravská Univerzita |  |  | Projektant: | Ateliér Ostrava
Uchazeč: |  |  | Vyplň údaj |  |  | Zpracovatel: | Ateliér Ostrava
PČ | Typ | Kód | Popis | MJ | Množství | J.cena [CZK] | Cena celkem [CZK] | Cenová soustava |  | DPH | J. Nh [h] | Nh celkem [h] | J. hmotnost [t] | Hmotnost celkem [t] | J. suť [t] | Suť Celkem [t]
Náklady soupisu celkem | [6 empty] | 0 |  |  |  |  | 0 |  | 0 |  | 0 |  | D | -1 | [7 empty] | 0
| D | VRN | Vedlejší rozpočtové náklady |  |  |  | 0 |  |  |  |  | 0 |  | 0 |  | 0 | 5 | D | 0 | ROZPOCET | [6 empty] | 0
| D | VRN1 | Průzkumné, geodetické a projektové práce |  |  |  | 0 |  |  |  |  | 0 |  | 0 |  | 0 | 5 | D | 1 | ROZPOCET | [6 empty] | 0
1 | K | 012002000- | Geodetické práce - vytýčení pro realizaci jednotlivých stavebních objektů - vytýčení stavby nebo jejich části oprávněným geodetem vč. vypracování příslušných protokolů - před zahájením stavby | kpl | 1 |  | 0 |  |  | základní |  | 0 | 0 | 0 | 0 | 0 | 1024 | K | 2 | ROZPOCET | 0 | 0 | 0 | 0 | 0 | 1 | 0 | 1024 | -128856797
2 | K | 012303000- | Geodetické práce po výstavbě - geodetické zaměření nových stavebních objektů a stavbou realizovaných inženýrských sítí a zemního vedení technické infrastruktury - zaměření skutečného provedení stavby nebo jejich částí vč.vypracování geometrických plánů a ostatních příslušných protokolů " | kpl | 1 |  | 0 |  |  | základní |  | 0 | 0 | 0 | 0 | 0 | 1024 | K | 2 | ROZPOCET | 0 | 0 | 0 | 0 | 0 | 1 | 0 | 1024 | -1059070918
3 | K | 013002000- | Projektové práce Vypracování DOKUMENTACE a to zejména: - SKUTEČNÉHO PROVEDENÍ STAVBY - DÍLENSKÉ dokumentace stavebně konstrukční části - ocelové konstrukce - DÍLENSKÉ dokumentace stavebně konstrukční části - výkresy výztuží ŽB konstrukcí - DÍLENSKÉ dokumentace dle Technické specifikace, a to zejména zámečnické prvky | kpl | 1 |  | 0 |  |  | základní |  | 0 | 0 | 0 | 0 | 0 | 1024 | K | 2 | ROZPOCET | 0 | 0 | 0 | 0 | 0 | 1 | 0 | 1024 | 1579326571
| D | VRN4 | Inženýrská činnost |  |  |  | 0 |  |  |  |  | 0 |  | 0 |  | 0 | 5 | D | 1 | ROZPOCET | [6 empty] | 0
4 | K | 043002000- | Zkoušky a ostatní měření Zkoušky, revize a ostatní měření nezahrnuté u jednotlivých profesí - Provedení všech zkoušek a revizí předepsaných projektovou a zadávací dokumentací, platnými normami, návody k obsluze a to zejména: - Zkoušky betových směsí dle požadavků uvedených v stavebně konstrukční části - Zkoušky odtrhové - Zkoušky v souladu TKP a s ČSN 72 1006 (V místech, kde bude prováděn násyp budou provedeny zkoušky vlhkosti, zrnitosti, meze plasticity, objemové hmotnosti pro stanovení míry zhutnění, zhutnitelnost, max. min. ulehlost, nivelační zkouška a zatěžovací zkouška deskou dle tab.2 TKP kap.4. ) | soubor | 1 |  | 0 |  |  | základní |  | 0 | 0 | 0 | 0 | 0 | 1024 | K | 2 | ROZPOCET | 0 | 0 | 0 | 0 | 0 | 1 | 0 | 1024 | -1210170929
5 | K | 049002000- | Ostatní inženýrská činnost Ostatní inženýrská činnost a to zejména: -Kompletní dokladová část dle ZD a SoD (revize, atesty, certifikáty, prohlášení o shodě) pro předání a převzetí dokončeného díla a pro zajištění kolaudačního souhlasu - Náklady zhotovitele, související s prováděním vzorkování dodávaných materiálů a výrobků v souladu s ZD - Náklady na individuální zkoušky dodaných a smontovaných technologických zařízení včetně komplexního vyzkoušení - Náklady zhotovitele na vypracování provozních řádů pro trvalý provoz - Náklady na předání všech návodů k obsluze a údržbě pro technologická zařízení a náklady na zaškolení obsluhy objednatele - Ostatní kompletační činnost " | kpl | 1 |  | 0 |  |  | základní |  | 0 | 0 | 0 | 0 | 0 | 1024 | K | 2 | ROZPOCET | 0 | 0 | 0 | 0 | 0 | 1 | 0 | 1024 | -1377619571
| D | VRN9 | Ostatní náklady |  |  |  | 0 |  |  |  |  | 0 |  | 0 |  | 0 | 5 | D | 1 | ROZPOCET | [6 empty] | 0
6 | K | 091003000- | Ostatní náklady bez rozlišení Ostatní jinde neuvedené náklady potřebné k provedení kompletního díla dle specifikace PD a ZD | kpl | 1 |  | 0 |  |  | základní |  | 0 | 0 | 0 | 0 | 0 | 1024 | K | 2 | ROZPOCET | 0 | 0 | 0 | 0 | 0 | 1 | 0 | 1024 | -410544354

## Pokyny pro vyplnění
Struktura údajů, formát souboru a metodika pro zpracování
Struktura
Soubor je složen ze záložky Rekapitulace stavby a záložek s názvem soupisu prací pro jednotlivé objekty ve formátu XLSX. Každá ze záložek přitom obsahuje
ještě samostatné sestavy vymezené orámovaním a nadpisem sestavy.
Rekapitulace stavby obsahuje sestavu Rekapitulace stavby a Rekapitulace objektů stavby a soupisů prací.
V sestavě Rekapitulace stavby jsou uvedeny informace identifikující předmět veřejné zakázky na stavební práce, KSO, CC-CZ, CZ-CPV, CZ-CPA a rekapitulaci
celkové nabídkové ceny uchazeče.
Termínem "uchazeč" (resp. zhotovitel) se myslí "účastník zadávacího řízení" ve smyslu zákona o zadávání veřejných zakázek.
V sestavě Rekapitulace objektů stavby a soupisů prací je uvedena rekapitulace stavebních objektů, inženýrských objektů, provozních souborů,
vedlejších a ostatních nákladů a ostatních nákladů s rekapitulací nabídkové ceny za jednotlivé soupisy prací. Na základě údaje Typ je možné
identifikovat, zda se jedná o objekt nebo soupis prací pro daný objekt:
|  | STA | Stavební objekt pozemní
|  | ING | Stavební objekt inženýrský
|  | PRO | Provozní soubor
|  | VON | Vedlejší a ostatní náklady
|  | OST | Ostatní
|  | Soupis | Soupis prací pro daný typ objektu
Soupis prací pro jednotlivé objekty obsahuje sestavy Krycí list soupisu prací, Rekapitulace členění soupisu prací, Soupis prací. Za soupis prací může být považován
i objekt stavby v případě, že neobsahuje podřízenou zakázku.
Krycí list soupisu obsahuje rekapitulaci informací o předmětu veřejné zakázky ze sestavy Rekapitulace stavby, informaci o zařazení objektu do KSO,
CC-CZ, CZ-CPV, CZ-CPA a rekapitulaci celkové nabídkové ceny uchazeče za aktuální soupis prací.
Rekapitulace členění soupisu prací obsahuje rekapitulaci soupisu prací ve všech úrovních členění soupisu tak, jak byla tato členění použita (např.
stavební díly, funkční díly, případně jiné členění) s rekapitulací nabídkové ceny.
Soupis prací obsahuje položky veškerých stavebních nebo montážních prací, dodávek materiálů a služeb nezbytných pro zhotovení stavebního objektu,
inženýrského objektu, provozního souboru, vedlejších a ostatních nákladů.
Pro položky soupisu prací se zobrazují následující informace:
|  | PČ |  | Pořadové číslo položky v aktuálním soupisu
|  | TYP |  | Typ položky: K - konstrukce, M - materiál, PP - plný popis, PSC - poznámka k souboru cen, P - poznámka k položce, VV - výkaz výměr
|  | Kód |  | Kód položky
|  | Popis |  | Zkrácený popis položky
|  | MJ |  | Měrná jednotka položky
|  | Množství |  | Množství v měrné jednotce
|  | J.cena |  | Jednotková cena položky. Zadaní může obsahovat namísto J.ceny sloupce J.materiál a J.montáž, jejichž součet definuje
J.cenu položky.
|  | Cena celkem |  | Celková cena položky daná jako součin množství a j.ceny
|  | Cenová soustava |  | Příslušnost položky do cenové soustavy
Ke každé položce soupisu prací se na samostatných řádcích může zobrazovat:
Plný popis položky
Poznámka k souboru cen a poznámka zadavatele
Výkaz výměr
Pokud je k řádku výkazu výměr evidovaný údaj ve sloupci Kód, jedná se o definovaný odkaz, na který se může odvolávat výkaz výměr z jiné položky.
Metodika pro zpracování
Jednotlivé sestavy jsou v souboru provázány. Editovatelné pole jsou zvýrazněny žlutým podbarvením, ostatní pole neslouží k editaci a nesmí být jakkoliv
modifikovány.
Uchazeč je pro podání nabídky povinen vyplnit žlutě podbarvená pole:
Pole Uchazeč v sestavě Rekapitulace stavby - zde uchazeč vyplní svůj název (název subjektu)
Pole IČ a DIČ v sestavě Rekapitulace stavby - zde uchazeč vyplní svoje IČ a DIČ
Datum v sestavě Rekapitulace stavby - zde uchazeč vyplní datum vytvoření nabídky
J.cena = jednotková cena v sestavě Soupis prací o maximálním počtu desetinných míst uvedených v poli
- pokud sestavy soupisů prací obsahují pole J.cena, měla by být všechna tato pole vyplněna nenulovými
Poznámka - nepovinný údaj pro položku soupisu
V případě, že sestavy soupisů prací neobsahují pole J.cena, potom ve všech soupisech prací obsahují pole:
- J.materiál - jednotková cena materiálu
- J.montáž - jednotková cena montáže
Uchazeč v tomto případě by měl vyplnit všechna pole J.materiál a pole J.montáž nenulovými kladnými číslicemi. V případech, kdy položka
neobsahuje žádný materiál je přípustné, aby pole J.materiál bylo vyplněno nulou. V případech, kdy položka neobsahuje žádnou montáž je přípustné,
aby pole J.montáž bylo vyplněno nulou. Obě pole - J.materiál, J.Montáž u jedné položky by však neměly být vyplněny nulou.
Rekapitulace stavby
Název |  |  | Povinný |  | Popis | Typ | Max. počet
atributu |  |  | (A/N) |  |  |  | znaků
Kód |  |  | A |  | Kód stavby | String | 20
Stavba |  |  | A |  | Název stavby | String | 120
Místo |  |  | N |  | Místo stavby | String | 50
Datum |  |  | A |  | Datum vykonaného exportu | Date
KSO |  |  | N |  | Klasifikace stavebního objektu | String | 15
CC-CZ |  |  | N |  | Klasifikace stavbeních děl | String | 15
CZ-CPV |  |  | N |  | Společný slovník pro veřejné zakázky | String | 20
CZ-CPA |  |  | N |  | Klasifikace produkce podle činností | String | 20
Zadavatel |  |  | N |  | Zadavatel zadaní | String | 50
IČ |  |  | N |  | IČ zadavatele zadaní | String | 20
DIČ |  |  | N |  | DIČ zadavatele zadaní | String | 20
Uchazeč |  |  | N |  | Uchazeč veřejné zakázky | String | 50
Projektant |  |  | N |  | Projektant | String | 50
Poznámka |  |  | N |  | Poznámka k zadání | String | 255
Sazba DPH |  |  | A |  | Rekapitulace sazeb DPH u položek soupisů | eGSazbaDph
Základna DPH |  |  | A |  | Základna DPH určena součtem celkové ceny z položek soupisů | Double
Hodnota DPH |  |  | A |  | Hodnota DPH | Double
Cena bez DPH |  |  | A |  | Celková cena bez DPH za celou stavbu. Sčítává se ze všech listů. | Double
Cena s DPH |  |  | A |  | Celková cena s DPH za celou stavbu | Double
Rekapitulace objektů stavby a soupisů prací
Název |  |  | Povinný |  | Popis | Typ | Max. počet
atributu |  |  | (A/N) |  |  |  | znaků
Kód |  |  | A |  | Přebírá se z Rekapitulace stavby | String | 20
Stavba |  |  | A |  | Přebírá se z Rekapitulace stavby | String | 120
Místo |  |  | N |  | Přebírá se z Rekapitulace stavby | String | 50
Datum |  |  | A |  | Přebírá se z Rekapitulace stavby | Date
Zadavatel |  |  | N |  | Přebírá se z Rekapitulace stavby | String | 50
Projektant |  |  | N |  | Přebírá se z Rekapitulace stavby | String | 50
Uchazeč |  |  | N |  | Přebírá se z Rekapitulace stavby | String | 50
Kód |  |  | A |  | Kód objektu | String | 20
Objektu, Soupis prací |  |  | A |  | Název objektu | String | 120
Cena bez DPH |  |  | A |  | Cena bez DPH za daný objekt | Double
Cena s DPH |  |  | A |  | Cena spolu s DPH za daný objekt | Double
Typ |  |  | A |  | Typ zakázky | eGTypZakazky
Krycí list soupisu
Název |  |  | Povinný |  | Popis | Typ | Max. počet
atributu |  |  | (A/N) |  |  |  | znaků
Stavba |  |  | A |  | Přebírá se z Rekapitulace stavby | String | 120
Objekt |  |  | A |  | Kód a název objektu | String | 20 + 120
Soupis |  |  | A |  | Kód a název soupisu | String | 20 + 120
KSO |  |  | N |  | Klasifikace stavebního objektu | String | 15
CC-CZ |  |  | N |  | Klasifikace stavbeních děl | String | 15
CZ-CPV |  |  | N |  | Společný slovník pro veřejné zakázky | String | 20
CZ-CPA |  |  | N |  | Klasifikace produkce podle činností | String | 20
Místo |  |  | N |  | Přebírá se z Rekapitulace stavby | String | 50
Zadavatel |  |  | N |  | Přebírá se z Rekapitulace stavby | String | 50
Uchazeč |  |  | N |  | Přebírá se z Rekapitulace stavby | String | 50
Projektant |  |  | N |  | Přebírá se z Rekapitulace stavby | String | 50
Poznámka |  |  | N |  | Poznámka k soupisu prací | String | 255
Sazba DPH |  |  | A |  | Rekapitulace sazeb DPH na položkách aktuálního soupisu | eGSazbaDph
Základna DPH |  |  | A |  | Základna DPH určena součtem celkové ceny z položek aktuálního soupisu | Double
Hodnota DPH |  |  | A |  | Hodnota DPH | Double
Cena bez DPH |  |  | A |  | Cena bez DPH za daný soupis | Double
Cena s DPH |  |  | A |  | Cena s DPH za daný soupis | Double
Rekapitulace členění soupisu prací
Název |  |  | Povinný |  | Popis | Typ | Max. počet
atributu |  |  | (A/N) |  |  |  | znaků
Stavba |  |  | A |  | Přebírá se z Rekapitulace stavby | String | 120
Objekt |  |  | A |  | Kód a název objektu, přebírá se z Krycího listu soupisu | String | 20 + 120
Soupis |  |  | A |  | Kód a název objektu, přebírá se z Krycího listu soupisu | String | 20 + 120
Místo |  |  | N |  | Přebírá se z Rekapitulace stavby | String | 50
Datum |  |  | A |  | Přebírá se z Rekapitulace stavby | Date
Zadavatel |  |  | N |  | Přebírá se z Rekapitulace stavby | String | 50
Projektant |  |  | N |  | Přebírá se z Rekapitulace stavby | String | 50
Uchazeč |  |  | N |  | Přebírá se z Rekapitulace stavby | String | 50
Kód dílu - Popis |  |  | A |  | Kód a název dílu ze soupisu | String | 20 + 100
Cena celkem |  |  | A |  | Cena celkem za díl ze soupisu | Double
Soupis prací
Název |  |  | Povinný |  | Popis | Typ | Max. počet
atributu |  |  | (A/N) |  |  |  | znaků
Stavba |  |  | A |  | Přebírá se z Rekapitulace stavby | String | 120
Objekt |  |  | A |  | Kód a název objektu | String | 20 + 120
Soupis |  |  | A |  | Přebírá se z Krycího listu soupisu | String | 20 + 120
Místo |  |  | N |  | Přebírá se z Krycího listu soupisu | String | 50
Datum |  |  | A |  | Přebírá se z Krycího listu soupisu | Date
Zadavatel |  |  | N |  | Přebírá se z Krycího listu soupisu | String | 50
Projektant |  |  | N |  | Přebírá se z Krycího listu soupisu | String | 50
Uchazeč |  |  | N |  | Přebírá se z Krycího listu soupisu | String | 50
PČ |  |  | A |  | Pořadové číslo položky soupisu | Long
Typ |  |  | A |  | Typ položky soupisu | eGTypPolozky | 1
Kód |  |  | A |  | Kód položky ze soupisu | String | 20
Popis |  |  | A |  | Popis položky ze soupisu | String | 255
MJ |  |  | A |  | Měrná jednotka položky | String | 10
Množství |  |  | A |  | Množství položky soupisu | Double
J.Cena |  |  | A |  | Jednotková cena položky | Double
Cena celkem |  |  | A |  | Cena celkem vyčíslena jako J.Cena * Množství | Double
Cenová soustava |  |  | N |  | Zařazení položky do cenové soustavy | String | 50
p |  |  | N |  | Poznámka položky ze soupisu | Memo
psc |  |  | N |  | Poznámka k souboru cen ze soupisu | Memo
pp |  |  | N |  | Plný popis položky ze soupisu | Memo
vv |  |  | N |  | Výkaz výměr (figura, výraz, výměra) ze soupisu | Text,Text,Double | 20, 150
DPH |  |  | A |  | Sazba DPH pro položku | eGSazbaDPH
Hmotnost |  |  | A |  | Hmotnost položky ze soupisu | Double
Suť |  |  | A |  | Suť položky ze soupisu | Double
Nh |  |  | N |  | Normohodiny položky ze soupisu | Double
Datová věta
Typ věty |  |  | Hodnota |  | Význam
eGSazbaDPH |  |  | základní |  | Základní sazba DPH
|  |  | snížená |  | Snížená sazba DPH
|  |  | nulová |  | Nulová sazba DPH
|  |  | zákl. přenesená |  | Základní sazba DPH přenesená
|  |  | sníž. přenesená |  | Snížená sazba DPH přenesená
eGTypZakazky |  |  | STA |  | Stavební objekt
|  |  | PRO |  | Provozní soubor
|  |  | ING |  | Inženýrský objekt
|  |  | VON |  | Vedlejší a ostatní náklady
|  |  | OST |  | Ostatní náklady
eGTypPolozky |  |  | 1 |  | Položka typu HSV
|  |  | 2 |  | Položka typu PSV
|  |  | 3 |  | Položka typu M
|  |  | 4 |  | Položka typu OST