## Rekapitulace stavby
Export Komplet | [24 empty] | VZ | 2.0 | ZAMOK |  |  |  |  | False | False | {f67461bf-4fda-4a2e-8c68-ed1bbe60908c}
[31 empty] | 0,01 | 21
[31 empty] | 0,01 | 15
|  | REKAPITULACE STAVBY | [15 empty] | v --- níže se nacházejí doplnkové a pomocné údaje k sestavám --- v | [11 empty] | Návod na vyplnění | 0,001
|  | Kód: |  |  |  |  | S-19012 | [22 empty] | Měnit lze pouze buňky se žlutým podbarvením! 1) v Rekapitulaci stavby vyplňte údaje o Uchazeči (přenesou se do ostatních sestav i v jiných listech) 2) na vybraných listech vyplňte v sestavě Soupis prací ceny u položek | 0,01
|  | Stavba: |  |  |  |  | R2 - Univerzitní zázemí sportu a behaviorálního zdraví - nadzemní část | [23 empty] | 0,01
|  | KSO: |  |  |  |  | 801 39 21 | [6 empty] | CC-CZ: |  | 12631 | [14 empty] | 0,01
|  | Místo: |  |  |  |  | k.ú. Moravská Ostrava | [6 empty] | Datum: |  | 3. 4. 2019 | [14 empty] | 0,01
0,01
|  | Zadavatel: | [11 empty] | IČ: | [16 empty] | 0,01
|  |  | Ostravská Univerzita | [10 empty] | DIČ: | [16 empty] | 0,01
0,01
|  | Uchazeč: | [11 empty] | IČ: |  | Vyplň údaj | [14 empty] | 0,01
|  |  | Vyplň údaj | [10 empty] | DIČ: |  | Vyplň údaj | [14 empty] | 0,01
False
|  | Projektant: | [11 empty] | IČ: | [16 empty] | False
|  |  | Ateliér Ostrava | [10 empty] | DIČ: | [16 empty] | True
0,01
|  | Zpracovatel: | [11 empty] | IČ: | [16 empty] | 0,01
|  |  | Ateliér Ostrava | [10 empty] | DIČ: | [16 empty] | False
Poznámka:
Soupis prací je sestaven s využitím Cenové soustavy ÚRS. Položky, které pochází z této cenové soustavy, jsou ve sloupci 'Cenová soustava' označeny popisem 'CS ÚRS' a úrovní příslušného kalendářního pololetí. Veškeré další informace vymezující popis a podmínky použití těchto položek z Cenové soustavy, které nejsou uvedeny přímo v soupisu prací, jsou neomezeně dálkově k dispozici na www.cs-urs.cz, sekce Cenové a technické podmínky.
|  | Cena bez DPH | [11 empty] | 0
[8 empty] | Sazba daně |  | Základ daně |  |  |  | Výše daně
|  | DPH |  | základní |  |  |  | 21% |  | 0 |  |  |  | 0
|  |  |  | snížená |  |  |  | 15% |  | 0 |  |  |  | 0
|  |  |  | zákl. přenesená |  |  |  | 21% |  | 0 |  |  |  | 0
|  |  |  | sníž. přenesená |  |  |  | 15% |  | 0 |  |  |  | 0
|  |  |  | nulová |  |  |  | 0% |  | 0 |  |  |  | 0
|  | Cena s DPH | [6 empty] | v |  | CZK |  |  | 0
REKAPITULACE OBJEKTŮ STAVBY A SOUPISŮ PRACÍ
| Kód: | [6 empty] | S-19012
| Stavba: | [6 empty] | R2 - Univerzitní zázemí sportu a behaviorálního zdraví - nadzemní část
| Místo: | [6 empty] | k.ú. Moravská Ostrava |  |  |  |  | Datum: |  | 3. 4. 2019
| Zadavatel: | [6 empty] | Ostravská Univerzita |  |  |  |  | Projektant: |  | Ateliér Ostrava |  |  | Informatívní údaje z listů zakázek
| Uchazeč: | [11 empty] | Zpracovatel: |  | Ateliér Ostrava
| Kód |  |  |  | Popis | [6 empty] | Cena bez DPH [CZK] |  |  |  | Cena s DPH [CZK] | Typ | z toho Ostat. náklady [CZK] | DPH [CZK] | Normohodiny [h] | DPH základní [CZK] | DPH snížená [CZK] | DPH základní přenesená [CZK] | DPH snížená přenesená [CZK] | Základna DPH základní | Základna DPH snížená | Základna DPH zákl. přenesená | Základna DPH sníž. přenesená | Základna DPH nulová
| Náklady stavby celkem | [10 empty] | 0 |  |  |  | 0 |  | 0 | 0 | 0 | 0 | 0 | 0 | 0 | 0 | 0 | 0 | 0 | 0 |  | D | 0 | ###NOIMPORT### | IMPORT | {f67461bf-4fda-4a2e-8c68-ed1bbe60908c} | {00000000-0000-0000-0000-000000000000} | 801 39 21
|  | 02.2 |  |  |  | SO 02.2 HLAVNÍ BUDOVA - NADZEMNÍ ČÁST | [5 empty] | 0 |  |  |  | 0 | STA | 0 | 0 | 0 | 0 | 0 | 0 | 0 | 0 | 0 | 0 | 0 | 0 |  | D | 1 | ###NOIMPORT### | IMPORT | {7b7736c7-6d95-4f03-a599-27a6d3ed6bd3} | {f67461bf-4fda-4a2e-8c68-ed1bbe60908c} |  | 2
/ |  |  | 2- D.1.1 |  |  |  | Soupis prací - ARCHITEKTONICKO STAVEBNÍ ŘEŠENÍ |  |  |  |  | 0 |  |  |  | 0 | Soupis | 0 | 0 | 0 | 0 | 0 | 0 | 0 | 0 | 0 | 0 | 0 | 0 |  |  | 2 |  | IMPORT | {12d59f21-2ba8-43a9-87ba-e0b78dbbac93} | {7b7736c7-6d95-4f03-a599-27a6d3ed6bd3}
/ |  |  | 2- D.1.4.01 |  |  |  | Soupis prací - VYTÁPĚNÍ |  |  |  |  | 0 |  |  |  | 0 | Soupis | 0 | 0 | 0 | 0 | 0 | 0 | 0 | 0 | 0 | 0 | 0 | 0 |  |  | 2 |  | IMPORT | {64f0600e-8875-432f-949f-6667223a9f8b} | {7b7736c7-6d95-4f03-a599-27a6d3ed6bd3}
/ |  |  | 2- D.1.4.02 |  |  |  | Soupis prací - VZDUCHOTECHNIKA A CHLAZENÍ |  |  |  |  | 0 |  |  |  | 0 | Soupis | 0 | 0 | 0 | 0 | 0 | 0 | 0 | 0 | 0 | 0 | 0 | 0 |  |  | 2 |  | IMPORT | {e776ece4-e5b4-466f-86d1-5a3e3af5a55a} | {7b7736c7-6d95-4f03-a599-27a6d3ed6bd3}
/ |  |  | 2- D.1.4.03 |  |  |  | Soupis prací - PLYNOINSTALACE |  |  |  |  | 0 |  |  |  | 0 | Soupis | 0 | 0 | 0 | 0 | 0 | 0 | 0 | 0 | 0 | 0 | 0 | 0 |  |  | 2 |  | IMPORT | {b5760693-5870-4bde-951a-71fa311be590} | {7b7736c7-6d95-4f03-a599-27a6d3ed6bd3}
/ |  |  | 2- D.1.4.04 |  |  |  | Soupis prací - MĚŘENÍ A REGULACE |  |  |  |  | 0 |  |  |  | 0 | Soupis | 0 | 0 | 0 | 0 | 0 | 0 | 0 | 0 | 0 | 0 | 0 | 0 |  |  | 2 |  | IMPORT | {5a24685f-e84f-4e1d-ace4-a6d10afc26e4} | {7b7736c7-6d95-4f03-a599-27a6d3ed6bd3}
/ |  |  | 2- D.1.4.05 |  |  |  | Soupis prací - ZDRAVOTNĚ TECHNICKÉ INSTALACE |  |  |  |  | 0 |  |  |  | 0 | Soupis | 0 | 0 | 0 | 0 | 0 | 0 | 0 | 0 | 0 | 0 | 0 | 0 |  |  | 2 |  | IMPORT | {299ed693-71c9-4c60-bf5a-bacf5402baec} | {7b7736c7-6d95-4f03-a599-27a6d3ed6bd3}
/ |  |  | 2- D.1.4.06 |  |  |  | Soupis prací - SILNOPROUDÁ ELEKTROINSTALACE |  |  |  |  | 0 |  |  |  | 0 | Soupis | 0 | 0 | 0 | 0 | 0 | 0 | 0 | 0 | 0 | 0 | 0 | 0 |  |  | 2 |  | IMPORT | {6f7b5bc1-c4b7-4329-bba0-0738c16d24be} | {7b7736c7-6d95-4f03-a599-27a6d3ed6bd3}
/ |  |  | 2- D.1.4.08 |  |  |  | Soupis prací - SLABOPROUDÁ ELEKTROINSTALACE |  |  |  |  | 0 |  |  |  | 0 | Soupis | 0 | 0 | 0 | 0 | 0 | 0 | 0 | 0 | 0 | 0 | 0 | 0 |  |  | 2 |  | IMPORT | {7cc58d4f-b44a-44b9-a8cb-556fdadeb72c} | {7b7736c7-6d95-4f03-a599-27a6d3ed6bd3}
/ |  |  | 2- D.1.4.09 |  |  |  | Soupis prací - ELEKTRICKÁ POŽÁRNÍ SIGNALIZACE A EVAKUAČNÍ ROZHLAS |  |  |  |  | 0 |  |  |  | 0 | Soupis | 0 | 0 | 0 | 0 | 0 | 0 | 0 | 0 | 0 | 0 | 0 | 0 |  |  | 2 |  | IMPORT | {07ae1985-7fa6-4ece-a15e-c299333f9666} | {7b7736c7-6d95-4f03-a599-27a6d3ed6bd3}
/ |  |  | 2- D.1.4.10 |  |  |  | Soupis prací - ZAŘÍZENÍ PRO ODVOD TEPLA A KOUŘE |  |  |  |  | 0 |  |  |  | 0 | Soupis | 0 | 0 | 0 | 0 | 0 | 0 | 0 | 0 | 0 | 0 | 0 | 0 |  |  | 2 |  | IMPORT | {3edfec52-9406-4358-9eaa-1a67681b9563} | {7b7736c7-6d95-4f03-a599-27a6d3ed6bd3}
/ |  |  | 2- D.1.4.12 |  |  |  | Soupis prací - ZÁCHYTNÝ SYSTÉM PROTI PÁDU OSOB |  |  |  |  | 0 |  |  |  | 0 | Soupis | 0 | 0 | 0 | 0 | 0 | 0 | 0 | 0 | 0 | 0 | 0 | 0 |  |  | 2 |  | IMPORT | {d8d0a292-f2f3-47b3-882c-36a9979662f2} | {7b7736c7-6d95-4f03-a599-27a6d3ed6bd3}
/ |  |  | 2- D.1.4.17 |  |  |  | Soupis prací - ZAVLAŽOVACÍ SYSTÉM |  |  |  |  | 0 |  |  |  | 0 | Soupis | 0 | 0 | 0 | 0 | 0 | 0 | 0 | 0 | 0 | 0 | 0 | 0 |  |  | 2 |  | IMPORT | {42126f59-feaa-4733-baa0-1a36e3c987be} | {7b7736c7-6d95-4f03-a599-27a6d3ed6bd3}
/ |  |  | 2- D.1.4.18a |  |  |  | AV TECHNIKA - STAVEBNÍ PŘIPRAVENOST |  |  |  |  | 0 |  |  |  | 0 | Soupis | 0 | 0 | 0 | 0 | 0 | 0 | 0 | 0 | 0 | 0 | 0 | 0 |  |  | 2 |  | IMPORT | {56529e6e-afcd-4608-8665-1c50364a5ed5} | {7b7736c7-6d95-4f03-a599-27a6d3ed6bd3}
|  | 03 |  |  |  | SO 03 VENKOVNÍ SPORTOVIŠTĚ A DROBNÉ STAVBY | [5 empty] | 0 |  |  |  | 0 | STA | 0 | 0 | 0 | 0 | 0 | 0 | 0 | 0 | 0 | 0 | 0 | 0 |  | D | 1 | ###NOIMPORT### | IMPORT | {95243b2f-cfe5-4120-a08a-3a3ae54c71c7} | {f67461bf-4fda-4a2e-8c68-ed1bbe60908c} |  | 2
/ |  |  | 01 |  |  |  | SO 03 - Workoutové hřiště |  |  |  |  | 0 |  |  |  | 0 | Soupis | 0 | 0 | 0 | 0 | 0 | 0 | 0 | 0 | 0 | 0 | 0 | 0 |  |  | 2 |  | IMPORT | {95a88d5e-f6ca-41cf-acc5-33ec0be5e939} | {95243b2f-cfe5-4120-a08a-3a3ae54c71c7}
/ |  |  | 02 |  |  |  | SO 03 - Venkovní sportoviště |  |  |  |  | 0 |  |  |  | 0 | Soupis | 0 | 0 | 0 | 0 | 0 | 0 | 0 | 0 | 0 | 0 | 0 | 0 |  |  | 2 |  | IMPORT | {9bb3ea29-fbbf-4504-833e-09b0c223cbc8} | {95243b2f-cfe5-4120-a08a-3a3ae54c71c7}
/ |  |  | 03 |  |  |  | SO 03 - Stezka - Bosá noha |  |  |  |  | 0 |  |  |  | 0 | Soupis | 0 | 0 | 0 | 0 | 0 | 0 | 0 | 0 | 0 | 0 | 0 | 0 |  |  | 2 |  | IMPORT | {2c09cf5f-f686-4d92-b7d4-5b96215b392d} | {95243b2f-cfe5-4120-a08a-3a3ae54c71c7}
/ |  | 04 |  |  |  | SO 04 ZPEVNĚNÉ PLOCHY A KOMUNIKACE | [5 empty] | 0 |  |  |  | 0 | STA | 0 | 0 | 0 | 0 | 0 | 0 | 0 | 0 | 0 | 0 | 0 | 0 |  |  | 1 |  | IMPORT | {60348909-b1be-4d6c-9b95-9ce32b4a3b69} | {f67461bf-4fda-4a2e-8c68-ed1bbe60908c} | 8225939 | 2
/ |  | 05 |  |  |  | SO 05.2 PŘÍPOJKA VODY - venkovní sportoviště | [5 empty] | 0 |  |  |  | 0 | STA | 0 | 0 | 0 | 0 | 0 | 0 | 0 | 0 | 0 | 0 | 0 | 0 |  |  | 1 |  | IMPORT | {970ac51d-1ff2-4003-9b40-3d5fdf4240d1} | {f67461bf-4fda-4a2e-8c68-ed1bbe60908c} |  | 2
/ |  | 07 |  |  |  | SO 07 ODLUČOVAČ LEHKÝCH KAPALIN | [5 empty] | 0 |  |  |  | 0 | STA | 0 | 0 | 0 | 0 | 0 | 0 | 0 | 0 | 0 | 0 | 0 | 0 |  |  | 1 |  | IMPORT | {6128084b-246c-4e61-84b3-94ecc9981c38} | {f67461bf-4fda-4a2e-8c68-ed1bbe60908c} | 8272949 | 2
/ |  | 09 |  |  |  | SO 09 DEŠŤOVÁ KANALIZACE - AREÁLOVÁ | [5 empty] | 0 |  |  |  | 0 | STA | 0 | 0 | 0 | 0 | 0 | 0 | 0 | 0 | 0 | 0 | 0 | 0 |  |  | 1 |  | IMPORT | {644806c2-57f7-4d9d-82ae-9858c038719e} | {f67461bf-4fda-4a2e-8c68-ed1bbe60908c} | 8272919 | 2
|  | 10 |  |  |  | SO 10 RETENČNÍ NÁDRŽ, VÝÚSTNÍ OBJEKT A AKUMULAČNÍ NÁDRŽ DEŠŤOVÝCH VOD | [5 empty] | 0 |  |  |  | 0 | STA | 0 | 0 | 0 | 0 | 0 | 0 | 0 | 0 | 0 | 0 | 0 | 0 |  | D | 1 | ###NOIMPORT### | IMPORT | {aaf1fe6a-3801-4b72-9462-b36bb1f3d92a} | {f67461bf-4fda-4a2e-8c68-ed1bbe60908c} |  | 2
/ |  |  | SO 10-1 |  |  |  | Akumulační nádrž |  |  |  |  | 0 |  |  |  | 0 | Soupis | 0 | 0 | 0 | 0 | 0 | 0 | 0 | 0 | 0 | 0 | 0 | 0 |  |  | 2 |  | IMPORT | {0f7238a8-a3b3-49e1-bf4c-b4cded9b6e9e} | {aaf1fe6a-3801-4b72-9462-b36bb1f3d92a} | 8272949
/ |  |  | SO 10-2 |  |  |  | Retenční nádrž |  |  |  |  | 0 |  |  |  | 0 | Soupis | 0 | 0 | 0 | 0 | 0 | 0 | 0 | 0 | 0 | 0 | 0 | 0 |  |  | 2 |  | IMPORT | {1c72413b-ba6e-4bae-9182-54d681c939c5} | {aaf1fe6a-3801-4b72-9462-b36bb1f3d92a} | 8272949
/ |  |  | SO 10-3 |  |  |  | Výustní objekt |  |  |  |  | 0 |  |  |  | 0 | Soupis | 0 | 0 | 0 | 0 | 0 | 0 | 0 | 0 | 0 | 0 | 0 | 0 |  |  | 2 |  | IMPORT | {76a3c4a6-3014-457b-aed0-63f6e2e5de23} | {aaf1fe6a-3801-4b72-9462-b36bb1f3d92a} | 8154939
/ |  | 11 |  |  |  | SO 11 PLYNOVODNÍ ŘAD, PŘÍPOJKA PLYNU | [5 empty] | 0 |  |  |  | 0 | STA | 0 | 0 | 0 | 0 | 0 | 0 | 0 | 0 | 0 | 0 | 0 | 0 |  |  | 1 |  | IMPORT | {9514b75e-72ab-45fe-8bf3-f94632101e12} | {f67461bf-4fda-4a2e-8c68-ed1bbe60908c} |  | 2
/ |  | 15 |  |  |  | SO 15 VENKOVNÍ OSVĚTLENÍ A AREÁLOVÝ ROZVOD NN | [5 empty] | 0 |  |  |  | 0 | STA | 0 | 0 | 0 | 0 | 0 | 0 | 0 | 0 | 0 | 0 | 0 | 0 |  |  | 1 |  | IMPORT | {561ef2a0-b87f-4981-ae6a-df695321e714} | {f67461bf-4fda-4a2e-8c68-ed1bbe60908c} |  | 2
/ |  | 17 |  |  |  | SO 17 SADOVÉ ÚPRAVY | [5 empty] | 0 |  |  |  | 0 | STA | 0 | 0 | 0 | 0 | 0 | 0 | 0 | 0 | 0 | 0 | 0 | 0 |  |  | 1 |  | IMPORT | {cd69126d-7717-414e-9451-bd1e76cfe99a} | {f67461bf-4fda-4a2e-8c68-ed1bbe60908c} |  | 2
/ |  | 18 |  |  |  | SO 18 AREÁLOVÝ ROZVOD VN a NN VČETNĚ ROZVODNY VN | [5 empty] | 0 |  |  |  | 0 | STA | 0 | 0 | 0 | 0 | 0 | 0 | 0 | 0 | 0 | 0 | 0 | 0 |  |  | 1 |  | IMPORT | {a355ad15-d6e6-48dc-8abd-c36c7378a8d2} | {f67461bf-4fda-4a2e-8c68-ed1bbe60908c} |  | 2
/ |  | 19 |  |  |  | SO 19 AREÁLOVÝ ROZVOD TEPLA | [5 empty] | 0 |  |  |  | 0 | STA | 0 | 0 | 0 | 0 | 0 | 0 | 0 | 0 | 0 | 0 | 0 | 0 |  |  | 1 |  | IMPORT | {f6fdd593-2569-479f-892d-610c19941434} | {f67461bf-4fda-4a2e-8c68-ed1bbe60908c} |  | 2
/ |  | 20 |  |  |  | SO-20 AREÁLOVÝ ROZVOD PLYNU | [5 empty] | 0 |  |  |  | 0 | STA | 0 | 0 | 0 | 0 | 0 | 0 | 0 | 0 | 0 | 0 | 0 | 0 |  |  | 1 |  | IMPORT | {e45db5ea-00fc-4bc8-991c-cd929e2fcc4c} | {f67461bf-4fda-4a2e-8c68-ed1bbe60908c} |  | 2
/ |  | 21 |  |  |  | SO 21 AREÁLOVÝ ROZVOD DATOVÝCH SÍTÍ | [5 empty] | 0 |  |  |  | 0 | STA | 0 | 0 | 0 | 0 | 0 | 0 | 0 | 0 | 0 | 0 | 0 | 0 |  |  | 1 |  | IMPORT | {fccbd18f-d5f9-480c-837d-77f955766b7b} | {f67461bf-4fda-4a2e-8c68-ed1bbe60908c} |  | 2
|  | VON |  |  |  | Vedlejší a ostatní náklady | [5 empty] | 0 |  |  |  | 0 | STA | 0 | 0 | 0 | 0 | 0 | 0 | 0 | 0 | 0 | 0 | 0 | 0 |  | D | 1 | ###NOIMPORT### | IMPORT | {fc4ce7e8-86f9-4e1f-984a-17c3aa49823a} | {f67461bf-4fda-4a2e-8c68-ed1bbe60908c} |  | 2
/ |  |  | VON |  |  |  | Soupis prací - Vedlejší a ostatní náklady |  |  |  |  | 0 |  |  |  | 0 | Soupis | 0 | 0 | 0 | 0 | 0 | 0 | 0 | 0 | 0 | 0 | 0 | 0 |  |  | 2 |  | IMPORT | {5a7ca345-7cd6-4aa8-b8bc-015154a33305} | {fc4ce7e8-86f9-4e1f-984a-17c3aa49823a}

## 2- D.1.1 - Soupis prací -...
[18 empty] | {12d59f21-2ba8-43a9-87ba-e0b78dbbac93} | [5 empty] | em | penetrační emulze | 35,56 | 2
[18 empty] | 2 | [5 empty] | eps180 | eps180 | 10,78 | 2
| KRYCÍ LIST SOUPISU PRACÍ | [7 empty] | v --- níže se nacházejí doplnkové a pomocné údaje k sestavám --- v | [8 empty] | False | [5 empty] | eps50 | eps50 | 261,09 | 2
[24 empty] | eps60 | eps60 | 99,08 | 2
| Stavba: | [22 empty] | g100 | grey100 | 235,81 | 2
|  | R2 - Univerzitní zázemí sportu a behaviorálního zdraví - nadzemní část | [21 empty] | g120 | g120 | 1747,58 | 2
| Objekt: | [22 empty] | g140 | grey140 | 848,68 | 2
|  | 02.2 - SO 02.2 HLAVNÍ BUDOVA - NADZEMNÍ ČÁST | [21 empty] | g140p | g140 pevnostní | 2,09 | 2
| Soupis: | [22 empty] | g20 | grey20 | 35,4 | 2
|  | 2- D.1.1 - Soupis prací - ARCHITEKTONICKO STAVEBNÍ ŘEŠENÍ | [21 empty] | g40 | grey40 | 517,8 | 2
[24 empty] | g60 | g60 | 42,55 | 2
| KSO: |  |  |  |  | CC-CZ: | [17 empty] | g80 | grey80 | 25,2 | 2
| Místo: |  | k.ú. Moravská Ostrava |  |  | Datum: | 3. 4. 2019 | [16 empty] | kro20 | kročej20 | 562,47 | 2
[24 empty] | kro30 | kročej30 | 2680,62 | 2
| Zadavatel: |  |  |  |  | IČ: | [17 empty] | kro40 | kročej40 | 5088,29 | 2
|  | Ostravská Univerzita |  |  |  | DIČ: | [17 empty] | nad | nadpraží | 52,925 | 2
[24 empty] | O8 | O8 | 156,14 | 2
| Uchazeč: |  |  |  |  | IČ: | Vyplň údaj | [16 empty] | ost | ostění | 68,6 | 2
|  | Vyplň údaj |  |  |  | DIČ: | Vyplň údaj | [16 empty] | p01 | p01 | 275,13 | 2
[24 empty] | p02 | p02 | 707,37 | 2
| Projektant: |  |  |  |  | IČ: | [17 empty] | p03 | p03 | 240,8 | 2
|  | Ateliér Ostrava |  |  |  | DIČ: | [17 empty] | p04 | p04 | 2,42 | 2
[24 empty] | p05 | p05 | 96,81 | 2
| Zpracovatel: |  |  |  |  | IČ: | [17 empty] | p06 | p06 | 127,39 | 2
|  | Ateliér Ostrava |  |  |  | DIČ: | [17 empty] | p07 | p07 | 25,2 | 2
[24 empty] | p08 | p08 | 17,14 | 2
| Poznámka: | [22 empty] | p100 | p100 | 10,53 | 2
|  | Soupis prací je sestaven s využitím Cenové soustavy ÚRS. Položky, které pochází z této cenové soustavy, jsou ve sloupci 'Cenová soustava' označeny popisem 'CS ÚRS' a úrovní příslušného kalendářního pololetí. Veškeré další informace vymezující popis a podmínky použití těchto položek z Cenové soustavy, které nejsou uvedeny přímo v soupisu prací, jsou neomezeně dálkově k dispozici na www.cs-urs.cz, sekce Cenové a technické podmínky. | [21 empty] | p101 | p101 | 60,7 | 2
[24 empty] | p102 | p102 | 22,78 | 2
[24 empty] | p103 | p103 | 25,74 | 2
| Cena bez DPH | [5 empty] | 0 | [16 empty] | p104 | p104 | 65,88 | 2
[24 empty] | p108 | p108 | 1,86 | 2
|  |  | Základ daně |  |  | Sazba daně | Výše daně | [16 empty] | p109 | p109 | 22,6 | 2
| DPH | základní | 0 |  |  | 21% | 0 | [16 empty] | p110 | p110 | 101,36 | 2
|  | snížená | 0 |  |  | 15% | 0 | [16 empty] | p111 | p111 | 139 | 2
|  | zákl. přenesená | 0 |  |  | 21% | 0 | [16 empty] | p112 | p112 | 14,44 | 2
|  | sníž. přenesená | 0 |  |  | 15% | 0 | [16 empty] | p114 | p114 | 7,22 | 2
|  | nulová | 0 |  |  | 0% | 0 | [16 empty] | p21 | p21 | 42,88 | 2
[24 empty] | p22 | p22 | 59,71 | 2
| Cena s DPH |  |  | v | CZK |  | 0 | [16 empty] | p23 | p23 | 26,45 | 2
[24 empty] | p24 | p24 | 24,51 | 2
[24 empty] | p25 | p25 | 35,4 | 2
[24 empty] | p26 | p26 | 28,38 | 2
[24 empty] | p27 | p27 | 44,95 | 2
[24 empty] | p28 | p28 | 51,04 | 2
REKAPITULACE ČLENĚNÍ SOUPISU PRACÍ | [23 empty] | p30 | p30 | 35,56 | 2
[24 empty] | p31 | p31 | 420,29 | 2
Stavba: | [23 empty] | p32 | p32 | 360,78 | 2
|  | R2 - Univerzitní zázemí sportu a behaviorálního zdraví - nadzemní část | [21 empty] | p33 | p33 | 91,05 | 2
Objekt: | [23 empty] | p34 | p34 | 42,55 | 2
|  | 02.2 - SO 02.2 HLAVNÍ BUDOVA - NADZEMNÍ ČÁST | [21 empty] | p35 | p35 | 465,66 | 2
Soupis: | [23 empty] | p36 | p36 | 129,59 | 2
|  | 2- D.1.1 - Soupis prací - ARCHITEKTONICKO STAVEBNÍ ŘEŠENÍ | [21 empty] | p39 | p39 | 511,73 | 2
[24 empty] | p40 | p40 | 41,28 | 2
Místo: |  |  | k.ú. Moravská Ostrava |  |  | Datum: | 3. 4. 2019 | [16 empty] | p41 | p41 | 17,75 | 2
[24 empty] | p42 | p42 | 6,07 | 2
Zadavatel: |  |  | Ostravská Univerzita |  |  | Projektant: | Ateliér Ostrava | [16 empty] | p43 | p43 | 8,74 | 2
Uchazeč: |  |  | Vyplň údaj |  |  | Zpracovatel: | Ateliér Ostrava | [16 empty] | p44 | p44 | 63,67 | 2
[24 empty] | p45 | p45 | 326,03 | 2
Kód dílu - Popis | [6 empty] | Cena celkem [CZK] | [16 empty] | p46 | p46 | 18,48 | 2
[24 empty] | p47 | p47 | 2,09 | 2
Náklady stavby celkem | [6 empty] | 0 | [11 empty] | -1 |  |  |  |  | p48 | p48 | 16,19 | 2
| HSV - Práce a dodávky HSV | [5 empty] | 0 | [16 empty] | p49 | p49 | 5,42 | 2
| 2 - Zakládání | [5 empty] | 0 | [16 empty] | p50 | p50 | 250,85 | 2
| 3 - Svislé a kompletní konstrukce | [5 empty] | 0 | [16 empty] | p51 | p51 | 756,27 | 2
| 4 - Vodorovné konstrukce | [5 empty] | 0 | [16 empty] | p52 | p52 | 529,25 | 2
| 6 - Úpravy povrchů, podlahy a osazování výplní | [5 empty] | 0 | [16 empty] | p53 | p53 | 1900,26 | 2
| 9 - Ostatní konstrukce a práce, bourání | [5 empty] | 0 | [16 empty] | p54 | p54 | 236,79 | 2
| 998 - Přesun hmot | [5 empty] | 0 | [16 empty] | p61 | p61 | 195,36 | 2
| PSV - Práce a dodávky PSV | [5 empty] | 0 | [16 empty] | p62 | p62 | 131 | 2
| 711 - Izolace proti vodě, vlhkosti a plynům | [5 empty] | 0 | [16 empty] | p63 | p63 | 84 | 2
| 712 - Povlakové krytiny | [5 empty] | 0 | [16 empty] | p64 | p64 | 831,39 | 2
| 713 - Izolace tepelné | [5 empty] | 0 | [16 empty] | p65 | p65 | 500,6 | 2
| 714 - Akustická a protiotřesová opatření | [5 empty] | 0 | [16 empty] | p66 | p66 | 47,74 | 2
| 762 - Konstrukce tesařské | [5 empty] | 0 | [16 empty] | p67 | p67 | 110,94 | 2
| 763 - Konstrukce suché výstavby | [5 empty] | 0 | [16 empty] | p68 | p68 | 1115,22 | 2
| 764 - Konstrukce klempířské | [5 empty] | 0 | [16 empty] | p69 | p69 | 771,83 | 2
| 766 - Konstrukce truhlářské | [5 empty] | 0 | [16 empty] | p70 | p70 | 193,28 | 2
| 767 - Konstrukce zámečnické | [5 empty] | 0 | [16 empty] | p71 | p71 | 386,28 | 2
| 771 - Podlahy z dlaždic | [5 empty] | 0 | [16 empty] | p72 | p72 | 213,27 | 2
| 775 - Podlahy skládané | [5 empty] | 0 | [16 empty] | p73 | p73 | 47 | 2
| 775-S - Podlahy skládané + sportovní | [5 empty] | 0 | [16 empty] | p74 | p74 | 983,8 | 2
| 776 - Podlahy povlakové | [5 empty] | 0 | [16 empty] | p75 | p75 | 160,08 | 2
| 777 - Podlahy lité | [5 empty] | 0 | [16 empty] | p81 | p81 | 42,31 | 2
| 781 - Dokončovací práce - obklady | [5 empty] | 0 | [16 empty] | p82 | p82 | 187,16 | 2
| 783 - Dokončovací práce - nátěry | [5 empty] | 0 | [16 empty] | p83 | p83 | 13,3 | 2
| 784 - Dokončovací práce - malby a tapety | [5 empty] | 0 | [16 empty] | p84 | p84 | 1000,45 | 2
| 789 - Povrchové úpravy ocelových konstrukcí a technologických zařízení | [5 empty] | 0 | [16 empty] | p85 | p85 | 9,45 | 2
| M - Práce a dodávky M | [5 empty] | 0 | [16 empty] | p86 | p86 | 38,59 | 2
| 33-M - Montáže dopr.zaříz.,sklad. zař. a váh | [5 empty] | 0 | [16 empty] | p87 | p87 | 13,88 | 2
| 43-M - Montáž ocelových konstrukcí | [5 empty] | 0 | [16 empty] | p88 | p88 | 18,34 | 2
[24 empty] | p89 | p89 | 616,97 | 2
[24 empty] | p90 | p90 | 39,04 | 2
[24 empty] | p91 | p91 | 790,06 | 2
[24 empty] | p92 | p92 | 27,1 | 2
[24 empty] | p93 | p93 | 22,81 | 2
[24 empty] | p94 | p94 | 15,47 | 2
SOUPIS PRACÍ | [23 empty] | p95 | p95 | 5,87 | 2
[24 empty] | p96 | p96 | 170,15 | 2
Stavba: | [23 empty] | p97 | p97 | 160,28 | 2
|  | R2 - Univerzitní zázemí sportu a behaviorálního zdraví - nadzemní část | [21 empty] | p98 | p98 | 417,5 | 2
Objekt: | [23 empty] | p99 | p99 | 30,88 | 2
|  | 02.2 - SO 02.2 HLAVNÍ BUDOVA - NADZEMNÍ ČÁST | [21 empty] | par | parapet | 52,925 | 2
Soupis: | [23 empty] | pe | penetrace | 3497,08 | 2
|  | 2- D.1.1 - Soupis prací - ARCHITEKTONICKO STAVEBNÍ ŘEŠENÍ | [21 empty] | pod | podstupnice | 561,6 | 2
[24 empty] | pv | deska podl. vytápění tl. 50mm | 261,01 | 2
Místo: |  |  | k.ú. Moravská Ostrava |  |  | Datum: | 3. 4. 2019 | [16 empty] | skob | soklík kob | 78,51 | 2
[24 empty] | spvc | soklík PVC - lišta | 241,31 | 2
Zadavatel: |  |  | Ostravská Univerzita |  |  | Projektant: | Ateliér Ostrava | [16 empty] | spvcn | soklík PVC proti nárazům | 766,6 | 2
Uchazeč: |  |  | Vyplň údaj |  |  | Zpracovatel: | Ateliér Ostrava | [16 empty] | svin | soklík vinyl | 24,3 | 2
[24 empty] | t120 | t120 | 1948,91 | 2
PČ | Typ | Kód | Popis | MJ | Množství | J.cena [CZK] | Cena celkem [CZK] | Cenová soustava |  | DPH | J. Nh [h] | Nh celkem [h] | J. hmotnost [t] | Hmotnost celkem [t] | J. suť [t] | Suť Celkem [t] | [7 empty] | t300 | t300 | 2196,64 | 2
Náklady soupisu celkem | [6 empty] | 0 |  |  |  |  | 0 |  | 8603.2748 |  | 197.5836 |  | D | -1 |  |  |  |  | t300p | t300p | 1128,66 | 2 | [6 empty] | 0
| D | HSV | Práce a dodávky HSV |  |  |  | 0 |  |  |  |  | 0 |  | 5928.8659 |  | 16.79 | 1 | D | 0 |  |  |  | ROZPOCET | t500 | t500 | 3003 | 2 | [6 empty] | 0
| D | 2 | Zakládání |  |  |  | 0 |  |  |  |  | 0 |  | 15.8599 |  | 0 | 1 | D | 1 |  |  |  | ROZPOCET | t500p | t500p | 1612,44 | 2 | [6 empty] | 0
1 | K | 212752212- | Trativody z drenážních trubek se zřízením štěrkopískového lože pod trubky a s jejich obsypem v průměrném celkovém množství do 0,15 m3/m v otevřeném výkopu z trubek plastových flexibilních D přes 65 do 100 mm Drenážní potrubí DN100 včetně balu z kameniva a geotextilie | m | 70 |  | 0 |  |  | základní |  | 0 | 0.22657 | 15.8599 | 0 | 0 | 4 | K | 2 |  |  |  | ROZPOCET | xps160 | xps160 | 34,56 | 2 | 0 | 0 | 0 | 0 | 0 | 1 | 0 | 4 | 1935942280
| D | 3 | Svislé a kompletní konstrukce |  |  |  | 0 |  |  |  |  | 0 |  | 1783.7886 |  | 0 | 1 | D | 1 |  |  |  | ROZPOCET | zač | začištění | 174,45 | 2 | [6 empty] | 0
2 | K | 311113142 | Nadzákladové zdi z tvárnic ztraceného bednění hladkých, včetně výplně z betonu třídy C 20/25, tloušťky zdiva přes 150 do 200 mm | m2 | 37.935 |  | 0 | CS ÚRS 2019 01 |  | základní |  | 0 | 0.45195 | 17.1447 | 0 | 0 | 4 | K | 2 |  |  |  | ROZPOCET |  |  |  |  | 0 | 0 | 0 | 0 | 0 | 1 | 0 | 4 | 39573725
| PSC |  | Poznámka k souboru cen: 1. V cenách jsou započteny i náklady na dodání a uložení betonu 2. V cenách -3212 až -3234 jsou započteny i náklady na doplňkové - rohové tvárnice. 3. V cenách nejsou započteny náklady na dodání a uložení betonářské výztuže; tyto se oceňují cenami souboru cen 31* 36- . . Výztuž nadzákladových zdí. 4. Množství jednotek se určuje v m2 plochy zdiva. | [14 empty] | PSC | 2
| VV |  | "vč. 2-02.01+řezy+materiálové listy+popis TZ" | [14 empty] | VV | 2 | 1 | True | 0 | ROZPOCET
| VV |  | " dopadová jáma" | [14 empty] | VV | 2 | 1 | True | 0 | ROZPOCET
| VV |  | 2*(2,245+1,26+2,225)*2,25 |  | 25.785 | [12 empty] | VV | 2 | 2 | True | 0 | ROZPOCET
| VV |  | 5,4*2,25 |  | 12.15 | [12 empty] | VV | 2 | 2 | True | 0 | ROZPOCET
| VV |  | Součet |  | 37.935 | [12 empty] | VV | 2 | 4 | True | 1 | ROZPOCET
3 | K | 311235101 | Zdivo jednovrstvé z cihel děrovaných broušených na celoplošnou tenkovrstvou maltu, pevnost cihel do P10, tl. zdiva 175 mm | m2 | 1152.484 |  | 0 | CS ÚRS 2019 01 |  | základní |  | 0 | 0.15301 | 176.3416 | 0 | 0 | 4 | K | 2 |  |  |  | ROZPOCET |  |  |  |  | 0 | 0 | 0 | 0 | 0 | 1 | 0 | 4 | 1190839144
| PSC |  | Poznámka k souboru cen: 1. Množství jednotek se určuje v m2 plochy konstrukce. 2. Do plochy zdiva se započítává plocha vyzdívky nosných ocelových koster svislých i šikmých. Tato plocha se započítává plně bez odpočtu plochy ocelových koster nosníků. 3. Od plochy zdiva se odečítá: a) plocha otvorů jednotlivě větší než 0,25 m2, b) plocha otvorů okenních, dveřních a jiných (vnějších i vnitřních) stanovená z rozměrů kótovaných ve výkresech. Při zalomeném ostění oken a balkónových dveří se šířka zmenšuje o 100 mm. c) plocha překladů, obetonovaných hlav ocelových nosníků, věnců a jiných konstrukcí betonových a železobetonových. 4. V cenách jsou započteny i náklady na doplňkové cihly. 5. V cenách nejsou započteny náklady na: a) výplň kapes obvodového zdiva (např kolem oken); tyto se ocení příslušnými cenami SC 311 23-891. Výplň kapes zdiva z děrovaných cihel polystyrénem. b) zásyp dutin první vrstvy zdiva; tyto se ocení příslušnými cenami SC 311 23-892..Zásyp dutin zdiva z děrovaných cihel. | [14 empty] | PSC | 2
| VV |  | "vč. 2.02.01až04 + řezy + specifikace + materiálové listy + popis TZ" | [14 empty] | VV | 2 | 1 | True | 0 | ROZPOCET
| VV |  | "část B" | [14 empty] | VV | 2 | 1 | True | 0 | ROZPOCET
| VV |  | (4,425+4,275)*3,75 |  | 32.625 | [12 empty] | VV | 2 | 2 | True | 0 | ROZPOCET
| VV |  | "část C" | [14 empty] | VV | 2 | 1 | True | 0 | ROZPOCET
| VV |  | (4,15+4,2+3,785+4,915)*3,75 |  | 63.938 | [12 empty] | VV | 2 | 2 | True | 0 | ROZPOCET
| VV |  | (4,275+4,425+3,8+4,15+4,2+8,7)*3,75 |  | 110.813 | [12 empty] | VV | 2 | 2 | True | 0 | ROZPOCET
| VV |  | "vč. 2.26.01" | [14 empty] | VV | 2 | 1 | True | 0 | ROZPOCET
| VV |  | 1,635*(3,25+0,25)*2 |  | 11.445 | [12 empty] | VV | 2 | 2 | True | 0 | ROZPOCET
| VV |  | "vč. 2.03.01až04 + řezy + specifikace + materiálové listy + popis TZ" | [14 empty] | VV | 2 | 1 | True | 0 | ROZPOCET
| VV |  | "část B" | [14 empty] | VV | 2 | 1 | True | 0 | ROZPOCET
| VV |  | (4,425+4,275)*3,75*4 |  | 130.5 | [12 empty] | VV | 2 | 2 | True | 0 | ROZPOCET
| VV |  | "část C" | [14 empty] | VV | 2 | 1 | True | 0 | ROZPOCET
| VV |  | (6,75+0,5+4,8)*3,75*2 |  | 90.375 | [12 empty] | VV | 2 | 2 | True | 0 | ROZPOCET
| VV |  | 2*(0,2+0,2+3,645+0,2+0,2)*3,75*2 |  | 66.675 | [12 empty] | VV | 2 | 2 | True | 0 | ROZPOCET
| VV |  | "vč. 2.26.02" | [14 empty] | VV | 2 | 1 | True | 0 | ROZPOCET
| VV |  | 2*4,045*3,5*2 |  | 56.63 | [12 empty] | VV | 2 | 2 | True | 0 | ROZPOCET
| VV |  | 2*0,5*3,5*2 |  | 7 | [12 empty] | VV | 2 | 2 | True | 0 | ROZPOCET
| VV |  | "vč. 2.04.01až04 + řezy + specifikace + materiálové listy + popis TZ" | [14 empty] | VV | 2 | 1 | True | 0 | ROZPOCET
| VV |  | "část A" | [14 empty] | VV | 2 | 1 | True | 0 | ROZPOCET
| VV |  | (13,4+11,3+35,0+11,3+13,4)*3,25 |  | 274.3 | [12 empty] | VV | 2 | 2 | True | 0 | ROZPOCET
| VV |  | -56,3*1,7 |  | -95.71 | [12 empty] | VV | 2 | 2 | True | 0 | ROZPOCET
| VV |  | "část B" | [14 empty] | VV | 2 | 1 | True | 0 | ROZPOCET
| VV |  | (4,425+4,275)*5,25*4 |  | 182.7 | [12 empty] | VV | 2 | 2 | True | 0 | ROZPOCET
| VV |  | 6,91*5,25*2 |  | 72.555 | [12 empty] | VV | 2 | 2 | True | 0 | ROZPOCET
| VV |  | "vč. 2.05.01až04 + řezy + specifikace + materiálové listy + popis TZ" | [14 empty] | VV | 2 | 1 | True | 0 | ROZPOCET
| VV |  | "část B" | [14 empty] | VV | 2 | 1 | True | 0 | ROZPOCET
| VV |  | (4,275+0,705)*4,25*4 |  | 84.66 | [12 empty] | VV | 2 | 2 | True | 0 | ROZPOCET
| VV |  | (3,0+4,95+3,0)*4,25 |  | 46.538 | [12 empty] | VV | 2 | 2 | True | 0 | ROZPOCET
| VV |  | -2,0*2,2 |  | -4.4 | [12 empty] | VV | 2 | 2 | True | 0 | ROZPOCET
| VV |  | "vč. 2.26.03" | [14 empty] | VV | 2 | 1 | True | 0 | ROZPOCET
| VV |  | 3,12*3,5*2 |  | 21.84 | [12 empty] | VV | 2 | 2 | True | 0 | ROZPOCET
| VV |  | Součet |  | 1152.484 | [12 empty] | VV | 2 | 4 | True | 1 | ROZPOCET
4 | K | 311236101 | Zdivo jednovrstvé zvukově izolační z cihel děrovaných spojených na pero a drážku na maltu cementovou M10, pevnost cihel do P15, tl. zdiva 190 mm | m2 | 3260.018 |  | 0 | CS ÚRS 2019 01 |  | základní |  | 0 | 0.20608 | 671.8245 | 0 | 0 | 4 | K | 2 |  |  |  | ROZPOCET |  |  |  |  | 0 | 0 | 0 | 0 | 0 | 1 | 0 | 4 | 23137097
| PSC |  | Poznámka k souboru cen: 1. Množství jednotek se určuje v m2 plochy konstrukce. 2. Do plochy zdiva se započítává plocha vyzdívky nosných ocelových koster svislých i šikmých. Tato plocha se započítává plně bez odpočtu plochy ocelových koster nosníků. 3. Od plochy zdiva se odečítá: a) plocha otvorů jednotlivě větší než 0,25 m2, b) plocha otvorů okenních, dveřních a jiných (vnějších i vnitřních) stanovená z rozměrů kótovaných ve výkresech. Při zalomeném ostění oken a balkónových dveří se šířka zmenšuje o 100 mm. c) plocha překladů, obetonovaných hlav ocelových nosníků, věnců a jiných konstrukcí betonových a železobetonových. 4. V cenách jsou započteny i náklady na doplňkové cihly. 5. V cenách nejsou započteny náklady na: a) výplň kapes obvodového zdiva (např kolem oken); tyto se ocení příslušnými cenami SC 311 23-891. Výplň kapes zdiva z děrovaných cihel polystyrénem. b) zásyp dutin první vrstvy zdiva; tyto se ocení příslušnými cenami SC 311 23-892..Zásyp dutin zdiva z děrovaných cihel. | [14 empty] | PSC | 2
| VV |  | "vč. 2.02.01až04 + řezy + specifikace + materiálové listy + popis TZ" | [14 empty] | VV | 2 | 1 | True | 0 | ROZPOCET
| VV |  | "část A" | [14 empty] | VV | 2 | 1 | True | 0 | ROZPOCET
| VV |  | (2,85+(4,525*6)+2,85)*3,75 |  | 123.188 | [12 empty] | VV | 2 | 2 | True | 0 | ROZPOCET
| VV |  | 19,5*0,8 |  | 15.6 | [12 empty] | VV | 2 | 2 | True | 0 | ROZPOCET
| VV |  | (3,35+5,8+6,1)*3,75*2 |  | 114.375 | [12 empty] | VV | 2 | 2 | True | 0 | ROZPOCET
| VV |  | (2,85+(4,525*10)+2,85)*3,75 |  | 191.063 | [12 empty] | VV | 2 | 2 | True | 0 | ROZPOCET
| VV |  | -2,9*2,15*3 |  | -18.705 | [12 empty] | VV | 2 | 2 | True | 0 | ROZPOCET
| VV |  | -3,1*2,15 |  | -6.665 | [12 empty] | VV | 2 | 2 | True | 0 | ROZPOCET
| VV |  | (16,69+0,9+0,9)*3,75 |  | 69.338 | [12 empty] | VV | 2 | 2 | True | 0 | ROZPOCET
| VV |  | 16,69*3,75 |  | 62.588 | [12 empty] | VV | 2 | 2 | True | 0 | ROZPOCET
| VV |  | "část B" | [14 empty] | VV | 2 | 1 | True | 0 | ROZPOCET
| VV |  | (3,325+5,375+8,125+9,125+5,1+2,925)*3,75*2 |  | 254.813 | [12 empty] | VV | 2 | 2 | True | 0 | ROZPOCET
| VV |  | -2,2*2,15*3 |  | -14.19 | [12 empty] | VV | 2 | 2 | True | 0 | ROZPOCET
| VV |  | -1,7*2,15 |  | -3.655 | [12 empty] | VV | 2 | 2 | True | 0 | ROZPOCET
| VV |  | -3,1*2,6 |  | -8.06 | [12 empty] | VV | 2 | 2 | True | 0 | ROZPOCET
| VV |  | "část C" | [14 empty] | VV | 2 | 1 | True | 0 | ROZPOCET
| VV |  | 4,6*3,75 |  | 17.25 | [12 empty] | VV | 2 | 2 | True | 0 | ROZPOCET
| VV |  | (8,6+1,75+0,125+3,6+0,125+4,675+0,125+1,75+8,6)*3,75 |  | 110.063 | [12 empty] | VV | 2 | 2 | True | 0 | ROZPOCET
| VV |  | -1,65*2,15 |  | -3.548 | [12 empty] | VV | 2 | 2 | True | 0 | ROZPOCET
| VV |  | -2,1*2,45 |  | -5.145 | [12 empty] | VV | 2 | 2 | True | 0 | ROZPOCET
| VV |  | "vč. 2.03.01až04 + řezy + specifikace + materiálové listy + popis TZ" | [14 empty] | VV | 2 | 1 | True | 0 | ROZPOCET
| VV |  | "část A" | [14 empty] | VV | 2 | 1 | True | 0 | ROZPOCET
| VV |  | (2,85+(4,525*5)+2,85)*3,75 |  | 106.219 | [12 empty] | VV | 2 | 2 | True | 0 | ROZPOCET
| VV |  | 4,525*5*3,75 |  | 84.844 | [12 empty] | VV | 2 | 2 | True | 0 | ROZPOCET
| VV |  | -4,525*5*1,45 |  | -32.806 | [12 empty] | VV | 2 | 2 | True | 0 | ROZPOCET
| VV |  | (3,35+5,8+6,1)*3,75*2 |  | 114.375 | [12 empty] | VV | 2 | 2 | True | 0 | ROZPOCET
| VV |  | (2,85+(4,525*10)+2,85)*3,75 |  | 191.063 | [12 empty] | VV | 2 | 2 | True | 0 | ROZPOCET
| VV |  | -3,1*1,25 |  | -3.875 | [12 empty] | VV | 2 | 2 | True | 0 | ROZPOCET
| VV |  | -1,3*2,15 |  | -2.795 | [12 empty] | VV | 2 | 2 | True | 0 | ROZPOCET
| VV |  | 16,69*2*3,75 |  | 125.175 | [12 empty] | VV | 2 | 2 | True | 0 | ROZPOCET
| VV |  | "část B" | [14 empty] | VV | 2 | 1 | True | 0 | ROZPOCET
| VV |  | (3,325+5,375+8,135+9,125+5,375+5,1+2,925)*3,75*2 |  | 295.2 | [12 empty] | VV | 2 | 2 | True | 0 | ROZPOCET
| VV |  | -6,0*1,25*2 |  | -15 | [12 empty] | VV | 2 | 2 | True | 0 | ROZPOCET
| VV |  | -1,0*2,15*2 |  | -4.3 | [12 empty] | VV | 2 | 2 | True | 0 | ROZPOCET
| VV |  | "část C" | [14 empty] | VV | 2 | 1 | True | 0 | ROZPOCET
| VV |  | (4,6+3,225)*3,75 |  | 29.344 | [12 empty] | VV | 2 | 2 | True | 0 | ROZPOCET
| VV |  | (8,6+5,65)*3,75*2 |  | 106.875 | [12 empty] | VV | 2 | 2 | True | 0 | ROZPOCET
| VV |  | -1,65*2,1 |  | -3.465 | [12 empty] | VV | 2 | 2 | True | 0 | ROZPOCET
| VV |  | -0,9*1,97 |  | -1.773 | [12 empty] | VV | 2 | 2 | True | 0 | ROZPOCET
| VV |  | (4,6+8,585)*3,75 |  | 49.444 | [12 empty] | VV | 2 | 2 | True | 0 | ROZPOCET
| VV |  | -1,6*2,1 |  | -3.36 | [12 empty] | VV | 2 | 2 | True | 0 | ROZPOCET
| VV |  | "vč. 2.04.01až04 + řezy + specifikace + materiálové listy + popis TZ" | [14 empty] | VV | 2 | 1 | True | 0 | ROZPOCET
| VV |  | "část B" | [14 empty] | VV | 2 | 1 | True | 0 | ROZPOCET
| VV |  | (3,325+5,375+8,135+9,125+5,775)*5,25*2 |  | 333.218 | [12 empty] | VV | 2 | 2 | True | 0 | ROZPOCET
| VV |  | -6,0*1,25*2 |  | -15 | [12 empty] | VV | 2 | 2 | True | 0 | ROZPOCET
| VV |  | (23,075+4,6+23,075)*5,25 |  | 266.438 | [12 empty] | VV | 2 | 2 | True | 0 | ROZPOCET
| VV |  | -4,6*1,3 |  | -5.98 | [12 empty] | VV | 2 | 2 | True | 0 | ROZPOCET
| VV |  | (1,9+1,4+1,375+0,2+1,5+0,125)*5,25 |  | 34.125 | [12 empty] | VV | 2 | 2 | True | 0 | ROZPOCET
| VV |  | -1,4*2,15 |  | -3.01 | [12 empty] | VV | 2 | 2 | True | 0 | ROZPOCET
| VV |  | "část C" | [14 empty] | VV | 2 | 1 | True | 0 | ROZPOCET
| VV |  | (10,05+3,4+0,9+0,3+10,05)*5,25 |  | 129.675 | [12 empty] | VV | 2 | 2 | True | 0 | ROZPOCET
| VV |  | -1,4*2,15 |  | -3.01 | [12 empty] | VV | 2 | 2 | True | 0 | ROZPOCET
| VV |  | -0,9*2,15 |  | -1.935 | [12 empty] | VV | 2 | 2 | True | 0 | ROZPOCET
| VV |  | (6,75+4,8+0,2+9,0)*5,25 |  | 108.938 | [12 empty] | VV | 2 | 2 | True | 0 | ROZPOCET
| VV |  | (0,05+1,4+6,7+1,4+0,05+0,5+0,125+0,2+4,8+6,75+0,2+8,75+0,125)*5,25 |  | 163.013 | [12 empty] | VV | 2 | 2 | True | 0 | ROZPOCET
| VV |  | -1,4*2,15*4 |  | -12.04 | [12 empty] | VV | 2 | 2 | True | 0 | ROZPOCET
| VV |  | (10,05+10,0+10,05)*5,25 |  | 158.025 | [12 empty] | VV | 2 | 2 | True | 0 | ROZPOCET
| VV |  | -1,4*2,15*2 |  | -6.02 | [12 empty] | VV | 2 | 2 | True | 0 | ROZPOCET
| VV |  | "vč. 2.05.01až04 + řezy + specifikace + materiálové listy + popis TZ" | [14 empty] | VV | 2 | 1 | True | 0 | ROZPOCET
| VV |  | "část B" | [14 empty] | VV | 2 | 1 | True | 0 | ROZPOCET
| VV |  | (3,475+4,975+0,9+2,25+4,1+0,9+4,125)*4,25 |  | 88.081 | [12 empty] | VV | 2 | 2 | True | 0 | ROZPOCET
| VV |  | -0,9*2,15*2 |  | -3.87 | [12 empty] | VV | 2 | 2 | True | 0 | ROZPOCET
| VV |  | (0,61+0,125+2,74+4,175+1,2+2,75+5,05+1,8+0,375+1,0+0,9+2,975)*4,25 |  | 100.725 | [12 empty] | VV | 2 | 2 | True | 0 | ROZPOCET
| VV |  | -1,2*2,15 |  | -2.58 | [12 empty] | VV | 2 | 2 | True | 0 | ROZPOCET
| VV |  | -1,0*2,25 |  | -2.25 | [12 empty] | VV | 2 | 2 | True | 0 | ROZPOCET
| VV |  | Součet |  | 3260.018 | [12 empty] | VV | 2 | 4 | True | 1 | ROZPOCET
5 | K | 311321814 | Nadzákladové zdi z betonu železového (bez výztuže) nosné pohledového (v přírodní barvě drtí a přísad) tř. C 25/30 | m3 | 1.5 |  | 0 | CS ÚRS 2019 01 |  | základní |  | 0 | 0 | 0 | 0 | 0 | 4 | K | 2 |  |  |  | ROZPOCET |  |  |  |  | 0 | 0 | 0 | 0 | 0 | 1 | 0 | 4 | 55522276
| PSC |  | Poznámka k souboru cen: 1. Při betonování do ztraceného bednění z desek je zohledněna zvýšená opatrnost, aby se předešlo poškození zabudovaných desek. 2. Při stanovení množství měrných jednotek betonu do ztraceného bednění z desek je třeba zohlednit skutečnou spotřebu betonu v m3 zdiva. 3. V cenách nejsou započteny náklady na: a) bednění; tyto se oceňují cenami souboru cen: - 31* 35-1 Bednění nadzákladových zdí, - 31* 35-12 Ztracené bednění nadzákladových zdí ze štěpkocementových desek, b) dodání a uložení výztuže; tyto se oceňují cenami souboru cen 31* 36- . . Výztuž nadzákladových zdí. 4. V cenách pohledového betonu -1812 až -1818 jsou započteny i náklady na pečlivé hutnění zejména při líci konstrukce pro docílení neporušeného maltového povrchu bez vzhledových kazů. | [14 empty] | PSC | 2
| VV |  | "vč. 003 203 výkaz výměr + TZ statika + popis TZ" | [14 empty] | VV | 2 | 1 | True | 0 | ROZPOCET
| VV |  | "6NP" | [14 empty] | VV | 2 | 1 | True | 0 | ROZPOCET
| VV |  | "část B" | [14 empty] | VV | 2 | 1 | True | 0 | ROZPOCET
| VV |  | "bod60" | [14 empty] | VV | 2 | 1 | True | 0 | ROZPOCET
| VV |  | 1,5 |  | 1.5 | [12 empty] | VV | 2 | 2 | True | 1 | ROZPOCET
6 | K | 311321815 | Nadzákladové zdi z betonu železového (bez výztuže) nosné pohledového (v přírodní barvě drtí a přísad) tř. C 30/37 | m3 | 516.864 |  | 0 | CS ÚRS 2019 01 |  | základní |  | 0 | 0 | 0 | 0 | 0 | 4 | K | 2 |  |  |  | ROZPOCET |  |  |  |  | 0 | 0 | 0 | 0 | 0 | 1 | 0 | 4 | 1287293620
| PSC |  | Poznámka k souboru cen: 1. Při betonování do ztraceného bednění z desek je zohledněna zvýšená opatrnost, aby se předešlo poškození zabudovaných desek. 2. Při stanovení množství měrných jednotek betonu do ztraceného bednění z desek je třeba zohlednit skutečnou spotřebu betonu v m3 zdiva. 3. V cenách nejsou započteny náklady na: a) bednění; tyto se oceňují cenami souboru cen: - 31* 35-1 Bednění nadzákladových zdí, - 31* 35-12 Ztracené bednění nadzákladových zdí ze štěpkocementových desek, b) dodání a uložení výztuže; tyto se oceňují cenami souboru cen 31* 36- . . Výztuž nadzákladových zdí. 4. V cenách pohledového betonu -1812 až -1818 jsou započteny i náklady na pečlivé hutnění zejména při líci konstrukce pro docílení neporušeného maltového povrchu bez vzhledových kazů. | [14 empty] | PSC | 2
| VV |  | "vč. 003 203 výkaz výměr + TZ statika + popis TZ" | [14 empty] | VV | 2 | 1 | True | 0 | ROZPOCET
| VV |  | "1NP" | [14 empty] | VV | 2 | 1 | True | 0 | ROZPOCET
| VV |  | "část A" | [14 empty] | VV | 2 | 1 | True | 0 | ROZPOCET
| VV |  | "bod4" | [14 empty] | VV | 2 | 1 | True | 0 | ROZPOCET
| VV |  | 22,5 |  | 22.5 | [12 empty] | VV | 2 | 2 | True | 0 | ROZPOCET
| VV |  | "část B" | [14 empty] | VV | 2 | 1 | True | 0 | ROZPOCET
| VV |  | "bod9" | [14 empty] | VV | 2 | 1 | True | 0 | ROZPOCET
| VV |  | 134,9 |  | 134.9 | [12 empty] | VV | 2 | 2 | True | 0 | ROZPOCET
| VV |  | "část C" | [14 empty] | VV | 2 | 1 | True | 0 | ROZPOCET
| VV |  | "bod20" | [14 empty] | VV | 2 | 1 | True | 0 | ROZPOCET
| VV |  | 9,8 |  | 9.8 | [12 empty] | VV | 2 | 2 | True | 0 | ROZPOCET
| VV |  | "2NP" | [14 empty] | VV | 2 | 1 | True | 0 | ROZPOCET
| VV |  | "část B" | [14 empty] | VV | 2 | 1 | True | 0 | ROZPOCET
| VV |  | "bod23" | [14 empty] | VV | 2 | 1 | True | 0 | ROZPOCET
| VV |  | 97,0 |  | 97 | [12 empty] | VV | 2 | 2 | True | 0 | ROZPOCET
| VV |  | "3NP" | [14 empty] | VV | 2 | 1 | True | 0 | ROZPOCET
| VV |  | "část B" | [14 empty] | VV | 2 | 1 | True | 0 | ROZPOCET
| VV |  | "bod37" | [14 empty] | VV | 2 | 1 | True | 0 | ROZPOCET
| VV |  | 107,4 |  | 107.4 | [12 empty] | VV | 2 | 2 | True | 0 | ROZPOCET
| VV |  | "část C" | [14 empty] | VV | 2 | 1 | True | 0 | ROZPOCET
| VV |  | "bod46" | [14 empty] | VV | 2 | 1 | True | 0 | ROZPOCET
| VV |  | 6,2 |  | 6.2 | [12 empty] | VV | 2 | 2 | True | 0 | ROZPOCET
| VV |  | "4NP" | [14 empty] | VV | 2 | 1 | True | 0 | ROZPOCET
| VV |  | "část B" | [14 empty] | VV | 2 | 1 | True | 0 | ROZPOCET
| VV |  | "bod50" | [14 empty] | VV | 2 | 1 | True | 0 | ROZPOCET
| VV |  | 74,6 |  | 74.6 | [12 empty] | VV | 2 | 2 | True | 0 | ROZPOCET
| VV |  | "5NP" | [14 empty] | VV | 2 | 1 | True | 0 | ROZPOCET
| VV |  | "část B" | [14 empty] | VV | 2 | 1 | True | 0 | ROZPOCET
| VV |  | "bod57" | [14 empty] | VV | 2 | 1 | True | 0 | ROZPOCET
| VV |  | 51,9 |  | 51.9 | [12 empty] | VV | 2 | 2 | True | 0 | ROZPOCET
| VV |  | Mezisoučet |  | 504.3 | [12 empty] | VV | 2 | 3 | True | 0 | ROZPOCET
| VV |  | "vč. 2.03.01až 2.06.02+ řezy + specifikace + materiálové listy + popis TZ" | [14 empty] | VV | 2 | 1 | True | 0 | ROZPOCET
| VV |  | "3.00A-p62" | [14 empty] | VV | 2 | 1 | True | 0 | ROZPOCET
| VV |  | 65,1*0,2*0,965 |  | 12.564 | [12 empty] | VV | 2 | 2 | True | 0 | ROZPOCET
| VV |  | Mezisoučet |  | 12.564 | [12 empty] | VV | 2 | 3 | True | 0 | ROZPOCET
| VV |  | Součet |  | 516.864 | [12 empty] | VV | 2 | 4 | True | 1 | ROZPOCET
7 | K | 311351121 | Bednění nadzákladových zdí nosných rovné oboustranné za každou stranu zřízení | m2 | 5104.429 |  | 0 | CS ÚRS 2019 01 |  | základní |  | 0 | 0.00275 | 14.0372 | 0 | 0 | 4 | K | 2 |  |  |  | ROZPOCET |  |  |  |  | 0 | 0 | 0 | 0 | 0 | 1 | 0 | 4 | 719413293
| PSC |  | Poznámka k souboru cen: 1. Ceny jsou určeny pro bednění svislé nebo šikmé (odkloněné), půdorysně přímé nebo zalomené ve volném prostranství, ve volných nebo zapažených jamách a rýhách. 2. Ceny jsou určeny pro bednění výšky do 4 m. Bednění větších výšek se oceňuje individuálně. 3. Ceny jsou určeny pro bedněné plochy s nízkými požadavky na pohledovost - třída pohledového betonu PB1 dle TP ČSB 03 (garáže, sklepy, apod.) 4. Příplatek k cenám za pohledový beton je určen pro třídu pohledového betonu PB2 (běžné budovy). Vyšší třídy pohledovosti se oceňují individuálně. 5. Kruhové nebo obloukové bednění poloměru do 1 m se oceňuje individuálně. | [14 empty] | PSC | 2
| VV |  | "vč. 003 203 výkaz výměr + TZ statika + popis TZ" | [14 empty] | VV | 2 | 1 | True | 0 | ROZPOCET
| VV |  | "1NP" | [14 empty] | VV | 2 | 1 | True | 0 | ROZPOCET
| VV |  | "část A" | [14 empty] | VV | 2 | 1 | True | 0 | ROZPOCET
| VV |  | "bod4" | [14 empty] | VV | 2 | 1 | True | 0 | ROZPOCET
| VV |  | 235,0 |  | 235 | [12 empty] | VV | 2 | 2 | True | 0 | ROZPOCET
| VV |  | "část B" | [14 empty] | VV | 2 | 1 | True | 0 | ROZPOCET
| VV |  | "bod9" | [14 empty] | VV | 2 | 1 | True | 0 | ROZPOCET
| VV |  | 1359,0 |  | 1359 | [12 empty] | VV | 2 | 2 | True | 0 | ROZPOCET
| VV |  | "část C" | [14 empty] | VV | 2 | 1 | True | 0 | ROZPOCET
| VV |  | "bod20" | [14 empty] | VV | 2 | 1 | True | 0 | ROZPOCET
| VV |  | 81,4 |  | 81.4 | [12 empty] | VV | 2 | 2 | True | 0 | ROZPOCET
| VV |  | "2NP" | [14 empty] | VV | 2 | 1 | True | 0 | ROZPOCET
| VV |  | "část B" | [14 empty] | VV | 2 | 1 | True | 0 | ROZPOCET
| VV |  | "bod23" | [14 empty] | VV | 2 | 1 | True | 0 | ROZPOCET
| VV |  | 979,0 |  | 979 | [12 empty] | VV | 2 | 2 | True | 0 | ROZPOCET
| VV |  | "3NP" | [14 empty] | VV | 2 | 1 | True | 0 | ROZPOCET
| VV |  | "část B" | [14 empty] | VV | 2 | 1 | True | 0 | ROZPOCET
| VV |  | "bod37" | [14 empty] | VV | 2 | 1 | True | 0 | ROZPOCET
| VV |  | 1080,0 |  | 1080 | [12 empty] | VV | 2 | 2 | True | 0 | ROZPOCET
| VV |  | "část C" | [14 empty] | VV | 2 | 1 | True | 0 | ROZPOCET
| VV |  | "bod46" | [14 empty] | VV | 2 | 1 | True | 0 | ROZPOCET
| VV |  | 66,0 |  | 66 | [12 empty] | VV | 2 | 2 | True | 0 | ROZPOCET
| VV |  | "4NP" | [14 empty] | VV | 2 | 1 | True | 0 | ROZPOCET
| VV |  | "část B" | [14 empty] | VV | 2 | 1 | True | 0 | ROZPOCET
| VV |  | "bod50" | [14 empty] | VV | 2 | 1 | True | 0 | ROZPOCET
| VV |  | 646,0 |  | 646 | [12 empty] | VV | 2 | 2 | True | 0 | ROZPOCET
| VV |  | "5NP" | [14 empty] | VV | 2 | 1 | True | 0 | ROZPOCET
| VV |  | "část B" | [14 empty] | VV | 2 | 1 | True | 0 | ROZPOCET
| VV |  | "bod57" | [14 empty] | VV | 2 | 1 | True | 0 | ROZPOCET
| VV |  | 518,0 |  | 518 | [12 empty] | VV | 2 | 2 | True | 0 | ROZPOCET
| VV |  | "6NP" | [14 empty] | VV | 2 | 1 | True | 0 | ROZPOCET
| VV |  | "část B" | [14 empty] | VV | 2 | 1 | True | 0 | ROZPOCET
| VV |  | "bod60" | [14 empty] | VV | 2 | 1 | True | 0 | ROZPOCET
| VV |  | 14,0 |  | 14 | [12 empty] | VV | 2 | 2 | True | 0 | ROZPOCET
| VV |  | Mezisoučet |  | 4978.4 | [12 empty] | VV | 2 | 3 | True | 0 | ROZPOCET
| VV |  | "vč. 2.03.01až 2.06.02+ řezy + specifikace + materiálové listy + popis TZ" | [14 empty] | VV | 2 | 1 | True | 0 | ROZPOCET
| VV |  | "3.00A-p62" | [14 empty] | VV | 2 | 1 | True | 0 | ROZPOCET
| VV |  | 2*(65,1+0,2)*0,965 |  | 126.029 | [12 empty] | VV | 2 | 2 | True | 0 | ROZPOCET
| VV |  | Mezisoučet |  | 126.029 | [12 empty] | VV | 2 | 3 | True | 0 | ROZPOCET
| VV |  | Součet |  | 5104.429 | [12 empty] | VV | 2 | 4 | True | 1 | ROZPOCET
8 | K | 311351122 | Bednění nadzákladových zdí nosných rovné oboustranné za každou stranu odstranění | m2 | 5104.429 |  | 0 | CS ÚRS 2019 01 |  | základní |  | 0 | 0 | 0 | 0 | 0 | 4 | K | 2 |  |  |  | ROZPOCET |  |  |  |  | 0 | 0 | 0 | 0 | 0 | 1 | 0 | 4 | -869968078
| PSC |  | Poznámka k souboru cen: 1. Ceny jsou určeny pro bednění svislé nebo šikmé (odkloněné), půdorysně přímé nebo zalomené ve volném prostranství, ve volných nebo zapažených jamách a rýhách. 2. Ceny jsou určeny pro bednění výšky do 4 m. Bednění větších výšek se oceňuje individuálně. 3. Ceny jsou určeny pro bedněné plochy s nízkými požadavky na pohledovost - třída pohledového betonu PB1 dle TP ČSB 03 (garáže, sklepy, apod.) 4. Příplatek k cenám za pohledový beton je určen pro třídu pohledového betonu PB2 (běžné budovy). Vyšší třídy pohledovosti se oceňují individuálně. 5. Kruhové nebo obloukové bednění poloměru do 1 m se oceňuje individuálně. | [14 empty] | PSC | 2
9 | K | 311351911-PB3 | Bednění nadzákladových zdí nosných Příplatek k cenám bednění za pohledový beton tř. PB3 | m2 | 2562.991 |  | 0 |  |  | základní |  | 0 | 0.0025 | 6.4075 | 0 | 0 | 4 | K | 2 |  |  |  | ROZPOCET |  |  |  |  | 0 | 0 | 0 | 0 | 0 | 1 | 0 | 4 | 1828894830
| VV |  | "vč. 003 203 výkaz výměr + TZ statika + popis TZ" | [14 empty] | VV | 2 | 1 | True | 0 | ROZPOCET
| VV |  | "stěna tl.200mm v hale-jedna strana" | [14 empty] | VV | 2 | 1 | True | 0 | ROZPOCET
| VV |  | 51,0*13,57 |  | 692.07 | [12 empty] | VV | 2 | 2 | True | 0 | ROZPOCET
| VV |  | "schod.stěna tl. 300mm sever-jedna strana" | [14 empty] | VV | 2 | 1 | True | 0 | ROZPOCET
| VV |  | 11,1*21,8 |  | 241.98 | [12 empty] | VV | 2 | 2 | True | 0 | ROZPOCET
| VV |  | "výt.šachta tl. 200mm sever-jedna strana" | [14 empty] | VV | 2 | 1 | True | 0 | ROZPOCET
| VV |  | 13,5*25,6 |  | 345.6 | [12 empty] | VV | 2 | 2 | True | 0 | ROZPOCET
| VV |  | "schod.stěna tl. 300mm jih-jedna strana" | [14 empty] | VV | 2 | 1 | True | 0 | ROZPOCET
| VV |  | 11,1*18,12 |  | 201.132 | [12 empty] | VV | 2 | 2 | True | 0 | ROZPOCET
| VV |  | "výt.šachta tl. 200mm jih-jedna strana" | [14 empty] | VV | 2 | 1 | True | 0 | ROZPOCET
| VV |  | 13,5*21,9 |  | 295.65 | [12 empty] | VV | 2 | 2 | True | 0 | ROZPOCET
| VV |  | "stěna ve sportovní hale 1.NP tl. 200mm -jedna strana" | [14 empty] | VV | 2 | 1 | True | 0 | ROZPOCET
| VV |  | 67,5*3,4 |  | 229.5 | [12 empty] | VV | 2 | 2 | True | 0 | ROZPOCET
| VV |  | "stěna ve sportovní hale 2.NP tl. 200mm -jedna strana" | [14 empty] | VV | 2 | 1 | True | 0 | ROZPOCET
| VV |  | 67,2*3,65 |  | 245.28 | [12 empty] | VV | 2 | 2 | True | 0 | ROZPOCET
| VV |  | "stěna v 1.NP tl. 300mm -jedna strana" | [14 empty] | VV | 2 | 1 | True | 0 | ROZPOCET
| VV |  | 30,6*3,78 |  | 115.668 | [12 empty] | VV | 2 | 2 | True | 0 | ROZPOCET
| VV |  | "stěna u schodiště 1.NP tl. 200mm " | [14 empty] | VV | 2 | 1 | True | 0 | ROZPOCET
| VV |  | 20,3*3,78 |  | 76.734 | [12 empty] | VV | 2 | 2 | True | 0 | ROZPOCET
| VV |  | "stěna u výtahu tl. 200mm -jedna strana" | [14 empty] | VV | 2 | 1 | True | 0 | ROZPOCET
| VV |  | 15,47*3,78 |  | 58.477 | [12 empty] | VV | 2 | 2 | True | 0 | ROZPOCET
| VV |  | "stěny 5NP-jedna strana" | [14 empty] | VV | 2 | 1 | True | 0 | ROZPOCET
| VV |  | 17,4*3,5 |  | 60.9 | [12 empty] | VV | 2 | 2 | True | 0 | ROZPOCET
| VV |  | Součet |  | 2562.991 | [12 empty] | VV | 2 | 4 | True | 1 | ROZPOCET
10 | K | 311361821 | Výztuž nadzákladových zdí nosných svislých nebo odkloněných od svislice, rovných nebo oblých z betonářské oceli 10 505 (R) nebo BSt 500 | t | 70.606 |  | 0 | CS ÚRS 2019 01 |  | základní |  | 0 | 1.0488 | 74.0523 | 0 | 0 | 4 | K | 2 |  |  |  | ROZPOCET |  |  |  |  | 0 | 0 | 0 | 0 | 0 | 1 | 0 | 4 | -1705285789
| VV |  | "vč. 003 203 výkaz výměr + TZ statika + popis TZ" | [14 empty] | VV | 2 | 1 | True | 0 | ROZPOCET
| VV |  | "1NP" | [14 empty] | VV | 2 | 1 | True | 0 | ROZPOCET
| VV |  | "část A" | [14 empty] | VV | 2 | 1 | True | 0 | ROZPOCET
| VV |  | "bod4" | [14 empty] | VV | 2 | 1 | True | 0 | ROZPOCET
| VV |  | 3,04 |  | 3.04 | [12 empty] | VV | 2 | 2 | True | 0 | ROZPOCET
| VV |  | "část B" | [14 empty] | VV | 2 | 1 | True | 0 | ROZPOCET
| VV |  | "bod9" | [14 empty] | VV | 2 | 1 | True | 0 | ROZPOCET
| VV |  | 18,21 |  | 18.21 | [12 empty] | VV | 2 | 2 | True | 0 | ROZPOCET
| VV |  | "část C" | [14 empty] | VV | 2 | 1 | True | 0 | ROZPOCET
| VV |  | "bod20" | [14 empty] | VV | 2 | 1 | True | 0 | ROZPOCET
| VV |  | 1,32 |  | 1.32 | [12 empty] | VV | 2 | 2 | True | 0 | ROZPOCET
| VV |  | "2NP" | [14 empty] | VV | 2 | 1 | True | 0 | ROZPOCET
| VV |  | "část B" | [14 empty] | VV | 2 | 1 | True | 0 | ROZPOCET
| VV |  | "bod23" | [14 empty] | VV | 2 | 1 | True | 0 | ROZPOCET
| VV |  | 13,1 |  | 13.1 | [12 empty] | VV | 2 | 2 | True | 0 | ROZPOCET
| VV |  | "3NP" | [14 empty] | VV | 2 | 1 | True | 0 | ROZPOCET
| VV |  | "část B" | [14 empty] | VV | 2 | 1 | True | 0 | ROZPOCET
| VV |  | "bod37" | [14 empty] | VV | 2 | 1 | True | 0 | ROZPOCET
| VV |  | 14,5 |  | 14.5 | [12 empty] | VV | 2 | 2 | True | 0 | ROZPOCET
| VV |  | "část C" | [14 empty] | VV | 2 | 1 | True | 0 | ROZPOCET
| VV |  | "bod46" | [14 empty] | VV | 2 | 1 | True | 0 | ROZPOCET
| VV |  | 0,84 |  | 0.84 | [12 empty] | VV | 2 | 2 | True | 0 | ROZPOCET
| VV |  | "4NP" | [14 empty] | VV | 2 | 1 | True | 0 | ROZPOCET
| VV |  | "část B" | [14 empty] | VV | 2 | 1 | True | 0 | ROZPOCET
| VV |  | "bod50" | [14 empty] | VV | 2 | 1 | True | 0 | ROZPOCET
| VV |  | 10,07 |  | 10.07 | [12 empty] | VV | 2 | 2 | True | 0 | ROZPOCET
| VV |  | "5NP" | [14 empty] | VV | 2 | 1 | True | 0 | ROZPOCET
| VV |  | "část B" | [14 empty] | VV | 2 | 1 | True | 0 | ROZPOCET
| VV |  | "bod57" | [14 empty] | VV | 2 | 1 | True | 0 | ROZPOCET
| VV |  | 7,01 |  | 7.01 | [12 empty] | VV | 2 | 2 | True | 0 | ROZPOCET
| VV |  | "6NP" | [14 empty] | VV | 2 | 1 | True | 0 | ROZPOCET
| VV |  | "část B" | [14 empty] | VV | 2 | 1 | True | 0 | ROZPOCET
| VV |  | "bod60" | [14 empty] | VV | 2 | 1 | True | 0 | ROZPOCET
| VV |  | 0,2 |  | 0.2 | [12 empty] | VV | 2 | 2 | True | 0 | ROZPOCET
| VV |  | Mezisoučet |  | 68.29 | [12 empty] | VV | 2 | 3 | True | 0 | ROZPOCET
| VV |  | "vč. 2-02.01+řezy+materiálové listy+popis TZ" | [14 empty] | VV | 2 | 1 | True | 0 | ROZPOCET
| VV |  | " dopadová jáma" | [14 empty] | VV | 2 | 1 | True | 0 | ROZPOCET
| VV |  | 2*(2,245+1,26+2,225)*2,25*0,2*0,09 |  | 0.464 | [12 empty] | VV | 2 | 2 | True | 0 | ROZPOCET
| VV |  | 5,4*2,25*0,2*0,09 |  | 0.219 | [12 empty] | VV | 2 | 2 | True | 0 | ROZPOCET
| VV |  | Mezisoučet |  | 0.683 | [12 empty] | VV | 2 | 3 | True | 0 | ROZPOCET
| VV |  | "vč. 2.03.01až 2.06.02+ řezy + specifikace + materiálové listy + popis TZ" | [14 empty] | VV | 2 | 1 | True | 0 | ROZPOCET
| VV |  | "3.00A-p62" | [14 empty] | VV | 2 | 1 | True | 0 | ROZPOCET
| VV |  | 65,1*0,2*0,965*0,13 |  | 1.633 | [12 empty] | VV | 2 | 2 | True | 0 | ROZPOCET
| VV |  | Mezisoučet |  | 1.633 | [12 empty] | VV | 2 | 3 | True | 0 | ROZPOCET
| VV |  | Součet |  | 70.606 | [12 empty] | VV | 2 | 4 | True | 1 | ROZPOCET
11 | K | 312342111 | Nadzákladové zdi z lehkého betonu (polystyrenbetonu) výplňové z betonu objemové hmotnosti 500 kg/m3 | m3 | 26.183 |  | 0 | CS ÚRS 2019 01 |  | základní |  | 0 | 0.505 | 13.2224 | 0 | 0 | 4 | K | 2 |  |  |  | ROZPOCET |  |  |  |  | 0 | 0 | 0 | 0 | 0 | 1 | 0 | 4 | 1824940703
| VV |  | "vč. 2-02.01+řezy+materiálové listy+popis TZ" | [14 empty] | VV | 2 | 1 | True | 0 | ROZPOCET
| VV |  | " dopadová jáma" | [14 empty] | VV | 2 | 1 | True | 0 | ROZPOCET
| VV |  | (1,265+1,535+1,265+1,55)*1,555/2*2,095 |  | 9.146 | [12 empty] | VV | 2 | 2 | True | 0 | ROZPOCET
| VV |  | 5,4*3,155*1,0 |  | 17.037 | [12 empty] | VV | 2 | 2 | True | 0 | ROZPOCET
| VV |  | Součet |  | 26.183 | [12 empty] | VV | 2 | 4 | True | 1 | ROZPOCET
12 | K | 31714414-P02 | Překlady z lehkého betonu střední výška 200 mm, šířka 195 mm, délka 1490 mm - pohledový barva šedá | kus | 1 |  | 0 |  |  | základní |  | 0 | 0.06203 | 0.06203 | 0 | 0 | 4 | K | 2 |  |  |  | ROZPOCET |  |  |  |  | 0 | 0 | 0 | 0 | 0 | 1 | 0 | 4 | -120519562
| PSC |  | Poznámka k souboru cen: 1. V cenách jsou započteny i náklady na dodání dílců a maltové lože pro osazení. 2. V závorkách popisů cen jsou uvedeny doporučené světlosti otvoru. | [14 empty] | PSC | 2
| VV |  | "vč. 2.01.01až04 + řezy + specifikace + materiálové listy + popis TZ" | [14 empty] | VV | 2 | 1 | True | 0 | ROZPOCET
| VV |  | "Př0/02" | [14 empty] | VV | 2 | 1 | True | 0 | ROZPOCET
| VV |  | 1 |  | 1 | [12 empty] | VV | 2 | 2 | True | 1 | ROZPOCET
13 | K | 31714414-P08 | Překlady z lehkého betonu střední výška 200 mm, šířka 195 mm, délka 1490 mm - pohledový barva šedá | kus | 3 |  | 0 |  |  | základní |  | 0 | 0.06203 | 0.18609 | 0 | 0 | 4 | K | 2 |  |  |  | ROZPOCET |  |  |  |  | 0 | 0 | 0 | 0 | 0 | 1 | 0 | 4 | -353647176
| PSC |  | Poznámka k souboru cen: 1. V cenách jsou započteny i náklady na dodání dílců a maltové lože pro osazení. 2. V závorkách popisů cen jsou uvedeny doporučené světlosti otvoru. | [14 empty] | PSC | 2
| VV |  | "vč. 2.02.01až04 + řezy + specifikace + materiálové listy + popis TZ" | [14 empty] | VV | 2 | 1 | True | 0 | ROZPOCET
| VV |  | "Př1/08" | [14 empty] | VV | 2 | 1 | True | 0 | ROZPOCET
| VV |  | 3 |  | 3 | [12 empty] | VV | 2 | 2 | True | 1 | ROZPOCET
14 | K | 31714414-P13 | Překlady z lehkého betonu střední výška 200 mm, šířka 195 mm, délka 1740 mm - pohledový barva šedá | kus | 2 |  | 0 |  |  | základní |  | 0 | 0.07233 | 0.14466 | 0 | 0 | 4 | K | 2 |  |  |  | ROZPOCET |  |  |  |  | 0 | 0 | 0 | 0 | 0 | 1 | 0 | 4 | 670469299
| PSC |  | Poznámka k souboru cen: 1. V cenách jsou započteny i náklady na dodání dílců a maltové lože pro osazení. 2. V závorkách popisů cen jsou uvedeny doporučené světlosti otvoru. | [14 empty] | PSC | 2
| VV |  | "vč. 2.02.01až04 + řezy + specifikace + materiálové listy + popis TZ" | [14 empty] | VV | 2 | 1 | True | 0 | ROZPOCET
| VV |  | "Př1/13" | [14 empty] | VV | 2 | 1 | True | 0 | ROZPOCET
| VV |  | 2 |  | 2 | [12 empty] | VV | 2 | 2 | True | 1 | ROZPOCET
15 | K | 31714414-P09 | Překlady z lehkého betonu střední výška 200 mm, šířka 195 mm, délka 1990 mm - pohledový barva šedá | kus | 1 |  | 0 |  |  | základní |  | 0 | 0.08253 | 0.08253 | 0 | 0 | 4 | K | 2 |  |  |  | ROZPOCET |  |  |  |  | 0 | 0 | 0 | 0 | 0 | 1 | 0 | 4 | 158922526
| PSC |  | Poznámka k souboru cen: 1. V cenách jsou započteny i náklady na dodání dílců a maltové lože pro osazení. 2. V závorkách popisů cen jsou uvedeny doporučené světlosti otvoru. | [14 empty] | PSC | 2
| VV |  | "vč. 2.02.01až04 + řezy + specifikace + materiálové listy + popis TZ" | [14 empty] | VV | 2 | 1 | True | 0 | ROZPOCET
| VV |  | "Př1/09" | [14 empty] | VV | 2 | 1 | True | 0 | ROZPOCET
| VV |  | 1 |  | 1 | [12 empty] | VV | 2 | 2 | True | 1 | ROZPOCET
16 | K | 317168012 | Překlady keramické ploché osazené do maltového lože, výšky překladu 71 mm šířky 115 mm, délky 1250 mm | kus | 77 |  | 0 | CS ÚRS 2019 01 |  | základní |  | 0 | 0.02278 | 1.7541 | 0 | 0 | 4 | K | 2 |  |  |  | ROZPOCET |  |  |  |  | 0 | 0 | 0 | 0 | 0 | 1 | 0 | 4 | 1258834276
| PSC |  | Poznámka k souboru cen: 1. V cenách -80.. až – 82.. (překlady ploché, vysoké a roletové) jsou započteny i náklady na: a) očištění podkladu pod překladem a jeho navlhčení vodou, rozprostření malty pod ložnou plochu, osazení překladu do vodorovné polohy a začištění vytlačené malty, b) dodání příslušného překladu předepsané délky, c) dočasné montážní podepření plochých překladů tak, aby vzdálenost mezi podporou a okrajem otvoru nebo mezi podporami byla maximálně 1 m. 2. V cenách -83.. (překlady složené roletové) jsou započteny i náklady na: a) očištění podkladů pod překladem a jeho navlhčení vodou, rozprostření malty pod ložnou plochu, osazení překladu do vodorovné polohy a začištění vytlačené malty, b) dodání vnitřního keramobetonového překladu a vnějšího tepelněizolačního dílu příslušné délky, včetně izolace z pěnového polystyrénu (u zdiva tl. 400 mm), případně vysokého překladu (u zdiva tl. 440 mm), c) betonáž mezery mezi překladem a tepelněizolačním dílem z betonu třídy C 16/20; tato betonáž se provádí u překladů dlouhých 2000 mm a více zároveň s betonáží stropní konstrukce a ztužujícího věnce, d) dočasné montážní podepření zespodu v celé světlé délce překladu s dvěma podporami ve třetinách šířky otvoru a dvěma podporami po krajích otvoru - platí pouze pro překlady delší než 2000 mm, včetně. 3. V cenách -84.. (překlady vysoké spřažené) jsou započteny i náklady na: a) očištění podkladů pod překladem a jeho navlhčení vodou, rozprostření malty pod ložnou plochu, osazení překladu do vodorovné polohy a začištění vytlačené malty, b) dodání keramických překladů příslušné délky, c) uložení a dodávku výztuže d) betonáž mezi překlady z betonu třídy C 20/25 e) oboustranné bednění překladu při betonáži f) dočasné montážní podepření zespodu v celé světlé délce překladu 4. V cenách -82.. a -83.. (překlady roletové) nejsou započteny náklady na: a) vysoký překlad a svislou izolaci v úrovni stropního věnce u složených roletových překladů; tyto se ocení samostatně, b) dodávku a montáž rolet, případně žaluzií; tyto se ocení samostatně. 5. V cenách -84.. (překlady vysoké spřažené) nejsou započteny náklady na: a) betonáž a bednění v úrovni stropního věnce; tyto se ocení samostatně, 6. Množství jednotek se určuje v kusech překladu podle jeho celkové délky. Minimální délka uložení je stanovena: a) u plochých překladů na 120 mm na každé straně, b) u vysokých a roletových překladů délky do 1750 mm na 125mm, délky 2000 a 2250 mm na 200 mm a u délky 2500 mm a větší na 250 mm na každé straně překladu. c) u vysokých spřažených překladů 250 mm na každé straně překladu. | [14 empty] | PSC | 2
| VV |  | "vč. 2.02.01až04 + řezy + specifikace + materiálové listy + popis TZ" | [14 empty] | VV | 2 | 1 | True | 0 | ROZPOCET
| VV |  | "Př1/01" | [14 empty] | VV | 2 | 1 | True | 0 | ROZPOCET
| VV |  | 46 |  | 46 | [12 empty] | VV | 2 | 2 | True | 0 | ROZPOCET
| VV |  | "vč. 2.03.01až04 + řezy + specifikace + materiálové listy + popis TZ" | [14 empty] | VV | 2 | 1 | True | 0 | ROZPOCET
| VV |  | "Př2/01" | [14 empty] | VV | 2 | 1 | True | 0 | ROZPOCET
| VV |  | 16 |  | 16 | [12 empty] | VV | 2 | 2 | True | 0 | ROZPOCET
| VV |  | "vč. 2.04.01až04 + řezy + specifikace + materiálové listy + popis TZ" | [14 empty] | VV | 2 | 1 | True | 0 | ROZPOCET
| VV |  | "Př3/01" | [14 empty] | VV | 2 | 1 | True | 0 | ROZPOCET
| VV |  | 13 |  | 13 | [12 empty] | VV | 2 | 2 | True | 0 | ROZPOCET
| VV |  | "vč. 2.06.01až04 + řezy + specifikace + materiálové listy + popis TZ" | [14 empty] | VV | 2 | 1 | True | 0 | ROZPOCET
| VV |  | "Př5/01" | [14 empty] | VV | 2 | 1 | True | 0 | ROZPOCET
| VV |  | 2 |  | 2 | [12 empty] | VV | 2 | 2 | True | 0 | ROZPOCET
| VV |  | Součet |  | 77 | [12 empty] | VV | 2 | 4 | True | 1 | ROZPOCET
17 | K | 317168013 | Překlady keramické ploché osazené do maltového lože, výšky překladu 71 mm šířky 115 mm, délky 1500 mm | kus | 1 |  | 0 | CS ÚRS 2019 01 |  | základní |  | 0 | 0.02711 | 0.02711 | 0 | 0 | 4 | K | 2 |  |  |  | ROZPOCET |  |  |  |  | 0 | 0 | 0 | 0 | 0 | 1 | 0 | 4 | 1764338365
| PSC |  | Poznámka k souboru cen: 1. V cenách -80.. až – 82.. (překlady ploché, vysoké a roletové) jsou započteny i náklady na: a) očištění podkladu pod překladem a jeho navlhčení vodou, rozprostření malty pod ložnou plochu, osazení překladu do vodorovné polohy a začištění vytlačené malty, b) dodání příslušného překladu předepsané délky, c) dočasné montážní podepření plochých překladů tak, aby vzdálenost mezi podporou a okrajem otvoru nebo mezi podporami byla maximálně 1 m. 2. V cenách -83.. (překlady složené roletové) jsou započteny i náklady na: a) očištění podkladů pod překladem a jeho navlhčení vodou, rozprostření malty pod ložnou plochu, osazení překladu do vodorovné polohy a začištění vytlačené malty, b) dodání vnitřního keramobetonového překladu a vnějšího tepelněizolačního dílu příslušné délky, včetně izolace z pěnového polystyrénu (u zdiva tl. 400 mm), případně vysokého překladu (u zdiva tl. 440 mm), c) betonáž mezery mezi překladem a tepelněizolačním dílem z betonu třídy C 16/20; tato betonáž se provádí u překladů dlouhých 2000 mm a více zároveň s betonáží stropní konstrukce a ztužujícího věnce, d) dočasné montážní podepření zespodu v celé světlé délce překladu s dvěma podporami ve třetinách šířky otvoru a dvěma podporami po krajích otvoru - platí pouze pro překlady delší než 2000 mm, včetně. 3. V cenách -84.. (překlady vysoké spřažené) jsou započteny i náklady na: a) očištění podkladů pod překladem a jeho navlhčení vodou, rozprostření malty pod ložnou plochu, osazení překladu do vodorovné polohy a začištění vytlačené malty, b) dodání keramických překladů příslušné délky, c) uložení a dodávku výztuže d) betonáž mezi překlady z betonu třídy C 20/25 e) oboustranné bednění překladu při betonáži f) dočasné montážní podepření zespodu v celé světlé délce překladu 4. V cenách -82.. a -83.. (překlady roletové) nejsou započteny náklady na: a) vysoký překlad a svislou izolaci v úrovni stropního věnce u složených roletových překladů; tyto se ocení samostatně, b) dodávku a montáž rolet, případně žaluzií; tyto se ocení samostatně. 5. V cenách -84.. (překlady vysoké spřažené) nejsou započteny náklady na: a) betonáž a bednění v úrovni stropního věnce; tyto se ocení samostatně, 6. Množství jednotek se určuje v kusech překladu podle jeho celkové délky. Minimální délka uložení je stanovena: a) u plochých překladů na 120 mm na každé straně, b) u vysokých a roletových překladů délky do 1750 mm na 125mm, délky 2000 a 2250 mm na 200 mm a u délky 2500 mm a větší na 250 mm na každé straně překladu. c) u vysokých spřažených překladů 250 mm na každé straně překladu. | [14 empty] | PSC | 2
| VV |  | "vč. 2.02.01až04 + řezy + specifikace + materiálové listy + popis TZ" | [14 empty] | VV | 2 | 1 | True | 0 | ROZPOCET
| VV |  | "Př1/12" | [14 empty] | VV | 2 | 1 | True | 0 | ROZPOCET
| VV |  | 1 |  | 1 | [12 empty] | VV | 2 | 2 | True | 1 | ROZPOCET
18 | K | 317168015 | Překlady keramické ploché osazené do maltového lože, výšky překladu 71 mm šířky 115 mm, délky 2000 mm | kus | 9 |  | 0 | CS ÚRS 2019 01 |  | základní |  | 0 | 0.03564 | 0.32076 | 0 | 0 | 4 | K | 2 |  |  |  | ROZPOCET |  |  |  |  | 0 | 0 | 0 | 0 | 0 | 1 | 0 | 4 | 1692497697
| PSC |  | Poznámka k souboru cen: 1. V cenách -80.. až – 82.. (překlady ploché, vysoké a roletové) jsou započteny i náklady na: a) očištění podkladu pod překladem a jeho navlhčení vodou, rozprostření malty pod ložnou plochu, osazení překladu do vodorovné polohy a začištění vytlačené malty, b) dodání příslušného překladu předepsané délky, c) dočasné montážní podepření plochých překladů tak, aby vzdálenost mezi podporou a okrajem otvoru nebo mezi podporami byla maximálně 1 m. 2. V cenách -83.. (překlady složené roletové) jsou započteny i náklady na: a) očištění podkladů pod překladem a jeho navlhčení vodou, rozprostření malty pod ložnou plochu, osazení překladu do vodorovné polohy a začištění vytlačené malty, b) dodání vnitřního keramobetonového překladu a vnějšího tepelněizolačního dílu příslušné délky, včetně izolace z pěnového polystyrénu (u zdiva tl. 400 mm), případně vysokého překladu (u zdiva tl. 440 mm), c) betonáž mezery mezi překladem a tepelněizolačním dílem z betonu třídy C 16/20; tato betonáž se provádí u překladů dlouhých 2000 mm a více zároveň s betonáží stropní konstrukce a ztužujícího věnce, d) dočasné montážní podepření zespodu v celé světlé délce překladu s dvěma podporami ve třetinách šířky otvoru a dvěma podporami po krajích otvoru - platí pouze pro překlady delší než 2000 mm, včetně. 3. V cenách -84.. (překlady vysoké spřažené) jsou započteny i náklady na: a) očištění podkladů pod překladem a jeho navlhčení vodou, rozprostření malty pod ložnou plochu, osazení překladu do vodorovné polohy a začištění vytlačené malty, b) dodání keramických překladů příslušné délky, c) uložení a dodávku výztuže d) betonáž mezi překlady z betonu třídy C 20/25 e) oboustranné bednění překladu při betonáži f) dočasné montážní podepření zespodu v celé světlé délce překladu 4. V cenách -82.. a -83.. (překlady roletové) nejsou započteny náklady na: a) vysoký překlad a svislou izolaci v úrovni stropního věnce u složených roletových překladů; tyto se ocení samostatně, b) dodávku a montáž rolet, případně žaluzií; tyto se ocení samostatně. 5. V cenách -84.. (překlady vysoké spřažené) nejsou započteny náklady na: a) betonáž a bednění v úrovni stropního věnce; tyto se ocení samostatně, 6. Množství jednotek se určuje v kusech překladu podle jeho celkové délky. Minimální délka uložení je stanovena: a) u plochých překladů na 120 mm na každé straně, b) u vysokých a roletových překladů délky do 1750 mm na 125mm, délky 2000 a 2250 mm na 200 mm a u délky 2500 mm a větší na 250 mm na každé straně překladu. c) u vysokých spřažených překladů 250 mm na každé straně překladu. | [14 empty] | PSC | 2
| VV |  | "vč. 2.02.01až04 + řezy + specifikace + materiálové listy + popis TZ" | [14 empty] | VV | 2 | 1 | True | 0 | ROZPOCET
| VV |  | "Př1/02" | [14 empty] | VV | 2 | 1 | True | 0 | ROZPOCET
| VV |  | 9 |  | 9 | [12 empty] | VV | 2 | 2 | True | 1 | ROZPOCET
19 | K | 317168017 | Překlady keramické ploché osazené do maltového lože, výšky překladu 71 mm šířky 115 mm, délky 2500 mm | kus | 5 |  | 0 | CS ÚRS 2019 01 |  | základní |  | 0 | 0.04487 | 0.22435 | 0 | 0 | 4 | K | 2 |  |  |  | ROZPOCET |  |  |  |  | 0 | 0 | 0 | 0 | 0 | 1 | 0 | 4 | 390689517
| PSC |  | Poznámka k souboru cen: 1. V cenách -80.. až – 82.. (překlady ploché, vysoké a roletové) jsou započteny i náklady na: a) očištění podkladu pod překladem a jeho navlhčení vodou, rozprostření malty pod ložnou plochu, osazení překladu do vodorovné polohy a začištění vytlačené malty, b) dodání příslušného překladu předepsané délky, c) dočasné montážní podepření plochých překladů tak, aby vzdálenost mezi podporou a okrajem otvoru nebo mezi podporami byla maximálně 1 m. 2. V cenách -83.. (překlady složené roletové) jsou započteny i náklady na: a) očištění podkladů pod překladem a jeho navlhčení vodou, rozprostření malty pod ložnou plochu, osazení překladu do vodorovné polohy a začištění vytlačené malty, b) dodání vnitřního keramobetonového překladu a vnějšího tepelněizolačního dílu příslušné délky, včetně izolace z pěnového polystyrénu (u zdiva tl. 400 mm), případně vysokého překladu (u zdiva tl. 440 mm), c) betonáž mezery mezi překladem a tepelněizolačním dílem z betonu třídy C 16/20; tato betonáž se provádí u překladů dlouhých 2000 mm a více zároveň s betonáží stropní konstrukce a ztužujícího věnce, d) dočasné montážní podepření zespodu v celé světlé délce překladu s dvěma podporami ve třetinách šířky otvoru a dvěma podporami po krajích otvoru - platí pouze pro překlady delší než 2000 mm, včetně. 3. V cenách -84.. (překlady vysoké spřažené) jsou započteny i náklady na: a) očištění podkladů pod překladem a jeho navlhčení vodou, rozprostření malty pod ložnou plochu, osazení překladu do vodorovné polohy a začištění vytlačené malty, b) dodání keramických překladů příslušné délky, c) uložení a dodávku výztuže d) betonáž mezi překlady z betonu třídy C 20/25 e) oboustranné bednění překladu při betonáži f) dočasné montážní podepření zespodu v celé světlé délce překladu 4. V cenách -82.. a -83.. (překlady roletové) nejsou započteny náklady na: a) vysoký překlad a svislou izolaci v úrovni stropního věnce u složených roletových překladů; tyto se ocení samostatně, b) dodávku a montáž rolet, případně žaluzií; tyto se ocení samostatně. 5. V cenách -84.. (překlady vysoké spřažené) nejsou započteny náklady na: a) betonáž a bednění v úrovni stropního věnce; tyto se ocení samostatně, 6. Množství jednotek se určuje v kusech překladu podle jeho celkové délky. Minimální délka uložení je stanovena: a) u plochých překladů na 120 mm na každé straně, b) u vysokých a roletových překladů délky do 1750 mm na 125mm, délky 2000 a 2250 mm na 200 mm a u délky 2500 mm a větší na 250 mm na každé straně překladu. c) u vysokých spřažených překladů 250 mm na každé straně překladu. | [14 empty] | PSC | 2
| VV |  | "vč. 2.02.01až04 + řezy + specifikace + materiálové listy + popis TZ" | [14 empty] | VV | 2 | 1 | True | 0 | ROZPOCET
| VV |  | "Př1/03" | [14 empty] | VV | 2 | 1 | True | 0 | ROZPOCET
| VV |  | 2 |  | 2 | [12 empty] | VV | 2 | 2 | True | 0 | ROZPOCET
| VV |  | "vč. 2.03.01až04 + řezy + specifikace + materiálové listy + popis TZ" | [14 empty] | VV | 2 | 1 | True | 0 | ROZPOCET
| VV |  | "Př2/02" | [14 empty] | VV | 2 | 1 | True | 0 | ROZPOCET
| VV |  | 2 |  | 2 | [12 empty] | VV | 2 | 2 | True | 0 | ROZPOCET
| VV |  | "vč. 2.04.01až04 + řezy + specifikace + materiálové listy + popis TZ" | [14 empty] | VV | 2 | 1 | True | 0 | ROZPOCET
| VV |  | "Př3/02" | [14 empty] | VV | 2 | 1 | True | 0 | ROZPOCET
| VV |  | 1 |  | 1 | [12 empty] | VV | 2 | 2 | True | 0 | ROZPOCET
| VV |  | Součet |  | 5 | [12 empty] | VV | 2 | 4 | True | 1 | ROZPOCET
20 | K | 317168051 | Překlady keramické vysoké osazené do maltového lože, šířky překladu 70 mm výšky 238 mm, délky 1000 mm | kus | 2 |  | 0 | CS ÚRS 2019 01 |  | základní |  | 0 | 0.03655 | 0.0731 | 0 | 0 | 4 | K | 2 |  |  |  | ROZPOCET |  |  |  |  | 0 | 0 | 0 | 0 | 0 | 1 | 0 | 4 | -818978181
| PSC |  | Poznámka k souboru cen: 1. V cenách -80.. až – 82.. (překlady ploché, vysoké a roletové) jsou započteny i náklady na: a) očištění podkladu pod překladem a jeho navlhčení vodou, rozprostření malty pod ložnou plochu, osazení překladu do vodorovné polohy a začištění vytlačené malty, b) dodání příslušného překladu předepsané délky, c) dočasné montážní podepření plochých překladů tak, aby vzdálenost mezi podporou a okrajem otvoru nebo mezi podporami byla maximálně 1 m. 2. V cenách -83.. (překlady složené roletové) jsou započteny i náklady na: a) očištění podkladů pod překladem a jeho navlhčení vodou, rozprostření malty pod ložnou plochu, osazení překladu do vodorovné polohy a začištění vytlačené malty, b) dodání vnitřního keramobetonového překladu a vnějšího tepelněizolačního dílu příslušné délky, včetně izolace z pěnového polystyrénu (u zdiva tl. 400 mm), případně vysokého překladu (u zdiva tl. 440 mm), c) betonáž mezery mezi překladem a tepelněizolačním dílem z betonu třídy C 16/20; tato betonáž se provádí u překladů dlouhých 2000 mm a více zároveň s betonáží stropní konstrukce a ztužujícího věnce, d) dočasné montážní podepření zespodu v celé světlé délce překladu s dvěma podporami ve třetinách šířky otvoru a dvěma podporami po krajích otvoru - platí pouze pro překlady delší než 2000 mm, včetně. 3. V cenách -84.. (překlady vysoké spřažené) jsou započteny i náklady na: a) očištění podkladů pod překladem a jeho navlhčení vodou, rozprostření malty pod ložnou plochu, osazení překladu do vodorovné polohy a začištění vytlačené malty, b) dodání keramických překladů příslušné délky, c) uložení a dodávku výztuže d) betonáž mezi překlady z betonu třídy C 20/25 e) oboustranné bednění překladu při betonáži f) dočasné montážní podepření zespodu v celé světlé délce překladu 4. V cenách -82.. a -83.. (překlady roletové) nejsou započteny náklady na: a) vysoký překlad a svislou izolaci v úrovni stropního věnce u složených roletových překladů; tyto se ocení samostatně, b) dodávku a montáž rolet, případně žaluzií; tyto se ocení samostatně. 5. V cenách -84.. (překlady vysoké spřažené) nejsou započteny náklady na: a) betonáž a bednění v úrovni stropního věnce; tyto se ocení samostatně, 6. Množství jednotek se určuje v kusech překladu podle jeho celkové délky. Minimální délka uložení je stanovena: a) u plochých překladů na 120 mm na každé straně, b) u vysokých a roletových překladů délky do 1750 mm na 125mm, délky 2000 a 2250 mm na 200 mm a u délky 2500 mm a větší na 250 mm na každé straně překladu. c) u vysokých spřažených překladů 250 mm na každé straně překladu. | [14 empty] | PSC | 2
| VV |  | "vč. 2.03.01až04 + řezy + specifikace + materiálové listy + popis TZ" | [14 empty] | VV | 2 | 1 | True | 0 | ROZPOCET
| VV |  | "Př2/03" | [14 empty] | VV | 2 | 1 | True | 0 | ROZPOCET
| VV |  | 2*1 |  | 2 | [12 empty] | VV | 2 | 2 | True | 1 | ROZPOCET
21 | K | 317168052 | Překlady keramické vysoké osazené do maltového lože, šířky překladu 70 mm výšky 238 mm, délky 1250 mm | kus | 12 |  | 0 | CS ÚRS 2019 01 |  | základní |  | 0 | 0.04555 | 0.5466 | 0 | 0 | 4 | K | 2 |  |  |  | ROZPOCET |  |  |  |  | 0 | 0 | 0 | 0 | 0 | 1 | 0 | 4 | 254706073
| PSC |  | Poznámka k souboru cen: 1. V cenách -80.. až – 82.. (překlady ploché, vysoké a roletové) jsou započteny i náklady na: a) očištění podkladu pod překladem a jeho navlhčení vodou, rozprostření malty pod ložnou plochu, osazení překladu do vodorovné polohy a začištění vytlačené malty, b) dodání příslušného překladu předepsané délky, c) dočasné montážní podepření plochých překladů tak, aby vzdálenost mezi podporou a okrajem otvoru nebo mezi podporami byla maximálně 1 m. 2. V cenách -83.. (překlady složené roletové) jsou započteny i náklady na: a) očištění podkladů pod překladem a jeho navlhčení vodou, rozprostření malty pod ložnou plochu, osazení překladu do vodorovné polohy a začištění vytlačené malty, b) dodání vnitřního keramobetonového překladu a vnějšího tepelněizolačního dílu příslušné délky, včetně izolace z pěnového polystyrénu (u zdiva tl. 400 mm), případně vysokého překladu (u zdiva tl. 440 mm), c) betonáž mezery mezi překladem a tepelněizolačním dílem z betonu třídy C 16/20; tato betonáž se provádí u překladů dlouhých 2000 mm a více zároveň s betonáží stropní konstrukce a ztužujícího věnce, d) dočasné montážní podepření zespodu v celé světlé délce překladu s dvěma podporami ve třetinách šířky otvoru a dvěma podporami po krajích otvoru - platí pouze pro překlady delší než 2000 mm, včetně. 3. V cenách -84.. (překlady vysoké spřažené) jsou započteny i náklady na: a) očištění podkladů pod překladem a jeho navlhčení vodou, rozprostření malty pod ložnou plochu, osazení překladu do vodorovné polohy a začištění vytlačené malty, b) dodání keramických překladů příslušné délky, c) uložení a dodávku výztuže d) betonáž mezi překlady z betonu třídy C 20/25 e) oboustranné bednění překladu při betonáži f) dočasné montážní podepření zespodu v celé světlé délce překladu 4. V cenách -82.. a -83.. (překlady roletové) nejsou započteny náklady na: a) vysoký překlad a svislou izolaci v úrovni stropního věnce u složených roletových překladů; tyto se ocení samostatně, b) dodávku a montáž rolet, případně žaluzií; tyto se ocení samostatně. 5. V cenách -84.. (překlady vysoké spřažené) nejsou započteny náklady na: a) betonáž a bednění v úrovni stropního věnce; tyto se ocení samostatně, 6. Množství jednotek se určuje v kusech překladu podle jeho celkové délky. Minimální délka uložení je stanovena: a) u plochých překladů na 120 mm na každé straně, b) u vysokých a roletových překladů délky do 1750 mm na 125mm, délky 2000 a 2250 mm na 200 mm a u délky 2500 mm a větší na 250 mm na každé straně překladu. c) u vysokých spřažených překladů 250 mm na každé straně překladu. | [14 empty] | PSC | 2
| VV |  | "vč. 2.01.01až04 + řezy + specifikace + materiálové listy + popis TZ" | [14 empty] | VV | 2 | 1 | True | 0 | ROZPOCET
| VV |  | "Př0/04" | [14 empty] | VV | 2 | 1 | True | 0 | ROZPOCET
| VV |  | 2 |  | 2 | [12 empty] | VV | 2 | 2 | True | 0 | ROZPOCET
| VV |  | "vč. 2.02.01až04 + řezy + specifikace + materiálové listy + popis TZ" | [14 empty] | VV | 2 | 1 | True | 0 | ROZPOCET
| VV |  | "Př1/06" | [14 empty] | VV | 2 | 1 | True | 0 | ROZPOCET
| VV |  | 2*1 |  | 2 | [12 empty] | VV | 2 | 2 | True | 0 | ROZPOCET
| VV |  | "vč. 2.05.01až04 + řezy + specifikace + materiálové listy + popis TZ" | [14 empty] | VV | 2 | 1 | True | 0 | ROZPOCET
| VV |  | "Př4/01" | [14 empty] | VV | 2 | 1 | True | 0 | ROZPOCET
| VV |  | 2*4 |  | 8 | [12 empty] | VV | 2 | 2 | True | 0 | ROZPOCET
| VV |  | Součet |  | 12 | [12 empty] | VV | 2 | 4 | True | 1 | ROZPOCET
22 | K | 317168054 | Překlady keramické vysoké osazené do maltového lože, šířky překladu 70 mm výšky 238 mm, délky 1750 mm | kus | 28 |  | 0 | CS ÚRS 2019 01 |  | základní |  | 0 | 0.06355 | 1.7794 | 0 | 0 | 4 | K | 2 |  |  |  | ROZPOCET |  |  |  |  | 0 | 0 | 0 | 0 | 0 | 1 | 0 | 4 | -1580631759
| PSC |  | Poznámka k souboru cen: 1. V cenách -80.. až – 82.. (překlady ploché, vysoké a roletové) jsou započteny i náklady na: a) očištění podkladu pod překladem a jeho navlhčení vodou, rozprostření malty pod ložnou plochu, osazení překladu do vodorovné polohy a začištění vytlačené malty, b) dodání příslušného překladu předepsané délky, c) dočasné montážní podepření plochých překladů tak, aby vzdálenost mezi podporou a okrajem otvoru nebo mezi podporami byla maximálně 1 m. 2. V cenách -83.. (překlady složené roletové) jsou započteny i náklady na: a) očištění podkladů pod překladem a jeho navlhčení vodou, rozprostření malty pod ložnou plochu, osazení překladu do vodorovné polohy a začištění vytlačené malty, b) dodání vnitřního keramobetonového překladu a vnějšího tepelněizolačního dílu příslušné délky, včetně izolace z pěnového polystyrénu (u zdiva tl. 400 mm), případně vysokého překladu (u zdiva tl. 440 mm), c) betonáž mezery mezi překladem a tepelněizolačním dílem z betonu třídy C 16/20; tato betonáž se provádí u překladů dlouhých 2000 mm a více zároveň s betonáží stropní konstrukce a ztužujícího věnce, d) dočasné montážní podepření zespodu v celé světlé délce překladu s dvěma podporami ve třetinách šířky otvoru a dvěma podporami po krajích otvoru - platí pouze pro překlady delší než 2000 mm, včetně. 3. V cenách -84.. (překlady vysoké spřažené) jsou započteny i náklady na: a) očištění podkladů pod překladem a jeho navlhčení vodou, rozprostření malty pod ložnou plochu, osazení překladu do vodorovné polohy a začištění vytlačené malty, b) dodání keramických překladů příslušné délky, c) uložení a dodávku výztuže d) betonáž mezi překlady z betonu třídy C 20/25 e) oboustranné bednění překladu při betonáži f) dočasné montážní podepření zespodu v celé světlé délce překladu 4. V cenách -82.. a -83.. (překlady roletové) nejsou započteny náklady na: a) vysoký překlad a svislou izolaci v úrovni stropního věnce u složených roletových překladů; tyto se ocení samostatně, b) dodávku a montáž rolet, případně žaluzií; tyto se ocení samostatně. 5. V cenách -84.. (překlady vysoké spřažené) nejsou započteny náklady na: a) betonáž a bednění v úrovni stropního věnce; tyto se ocení samostatně, 6. Množství jednotek se určuje v kusech překladu podle jeho celkové délky. Minimální délka uložení je stanovena: a) u plochých překladů na 120 mm na každé straně, b) u vysokých a roletových překladů délky do 1750 mm na 125mm, délky 2000 a 2250 mm na 200 mm a u délky 2500 mm a větší na 250 mm na každé straně překladu. c) u vysokých spřažených překladů 250 mm na každé straně překladu. | [14 empty] | PSC | 2
| VV |  | "vč. 2.04.01až04 + řezy + specifikace + materiálové listy + popis TZ" | [14 empty] | VV | 2 | 1 | True | 0 | ROZPOCET
| VV |  | "Př3/05" | [14 empty] | VV | 2 | 1 | True | 0 | ROZPOCET
| VV |  | 4*7 |  | 28 | [12 empty] | VV | 2 | 2 | True | 1 | ROZPOCET
23 | K | 317168056 | Překlady keramické vysoké osazené do maltového lože, šířky překladu 70 mm výšky 238 mm, délky 2250 mm | kus | 4 |  | 0 | CS ÚRS 2019 01 |  | základní |  | 0 | 0.08185 | 0.3274 | 0 | 0 | 4 | K | 2 |  |  |  | ROZPOCET |  |  |  |  | 0 | 0 | 0 | 0 | 0 | 1 | 0 | 4 | 470532798
| PSC |  | Poznámka k souboru cen: 1. V cenách -80.. až – 82.. (překlady ploché, vysoké a roletové) jsou započteny i náklady na: a) očištění podkladu pod překladem a jeho navlhčení vodou, rozprostření malty pod ložnou plochu, osazení překladu do vodorovné polohy a začištění vytlačené malty, b) dodání příslušného překladu předepsané délky, c) dočasné montážní podepření plochých překladů tak, aby vzdálenost mezi podporou a okrajem otvoru nebo mezi podporami byla maximálně 1 m. 2. V cenách -83.. (překlady složené roletové) jsou započteny i náklady na: a) očištění podkladů pod překladem a jeho navlhčení vodou, rozprostření malty pod ložnou plochu, osazení překladu do vodorovné polohy a začištění vytlačené malty, b) dodání vnitřního keramobetonového překladu a vnějšího tepelněizolačního dílu příslušné délky, včetně izolace z pěnového polystyrénu (u zdiva tl. 400 mm), případně vysokého překladu (u zdiva tl. 440 mm), c) betonáž mezery mezi překladem a tepelněizolačním dílem z betonu třídy C 16/20; tato betonáž se provádí u překladů dlouhých 2000 mm a více zároveň s betonáží stropní konstrukce a ztužujícího věnce, d) dočasné montážní podepření zespodu v celé světlé délce překladu s dvěma podporami ve třetinách šířky otvoru a dvěma podporami po krajích otvoru - platí pouze pro překlady delší než 2000 mm, včetně. 3. V cenách -84.. (překlady vysoké spřažené) jsou započteny i náklady na: a) očištění podkladů pod překladem a jeho navlhčení vodou, rozprostření malty pod ložnou plochu, osazení překladu do vodorovné polohy a začištění vytlačené malty, b) dodání keramických překladů příslušné délky, c) uložení a dodávku výztuže d) betonáž mezi překlady z betonu třídy C 20/25 e) oboustranné bednění překladu při betonáži f) dočasné montážní podepření zespodu v celé světlé délce překladu 4. V cenách -82.. a -83.. (překlady roletové) nejsou započteny náklady na: a) vysoký překlad a svislou izolaci v úrovni stropního věnce u složených roletových překladů; tyto se ocení samostatně, b) dodávku a montáž rolet, případně žaluzií; tyto se ocení samostatně. 5. V cenách -84.. (překlady vysoké spřažené) nejsou započteny náklady na: a) betonáž a bednění v úrovni stropního věnce; tyto se ocení samostatně, 6. Množství jednotek se určuje v kusech překladu podle jeho celkové délky. Minimální délka uložení je stanovena: a) u plochých překladů na 120 mm na každé straně, b) u vysokých a roletových překladů délky do 1750 mm na 125mm, délky 2000 a 2250 mm na 200 mm a u délky 2500 mm a větší na 250 mm na každé straně překladu. c) u vysokých spřažených překladů 250 mm na každé straně překladu. | [14 empty] | PSC | 2
| VV |  | "vč. 2.02.01až04 + řezy + specifikace + materiálové listy + popis TZ" | [14 empty] | VV | 2 | 1 | True | 0 | ROZPOCET
| VV |  | "Př1/11" | [14 empty] | VV | 2 | 1 | True | 0 | ROZPOCET
| VV |  | 2*1 |  | 2 | [12 empty] | VV | 2 | 2 | True | 0 | ROZPOCET
| VV |  | "vč. 2.05.01až04 + řezy + specifikace + materiálové listy + popis TZ" | [14 empty] | VV | 2 | 1 | True | 0 | ROZPOCET
| VV |  | "Př4/02" | [14 empty] | VV | 2 | 1 | True | 0 | ROZPOCET
| VV |  | 2*1 |  | 2 | [12 empty] | VV | 2 | 2 | True | 0 | ROZPOCET
| VV |  | Součet |  | 4 | [12 empty] | VV | 2 | 4 | True | 1 | ROZPOCET
24 | K | 317168057 | Překlady keramické vysoké osazené do maltového lože, šířky překladu 70 mm výšky 238 mm, délky 2500 mm | kus | 8 |  | 0 | CS ÚRS 2019 01 |  | základní |  | 0 | 0.09105 | 0.7284 | 0 | 0 | 4 | K | 2 |  |  |  | ROZPOCET |  |  |  |  | 0 | 0 | 0 | 0 | 0 | 1 | 0 | 4 | -661159294
| PSC |  | Poznámka k souboru cen: 1. V cenách -80.. až – 82.. (překlady ploché, vysoké a roletové) jsou započteny i náklady na: a) očištění podkladu pod překladem a jeho navlhčení vodou, rozprostření malty pod ložnou plochu, osazení překladu do vodorovné polohy a začištění vytlačené malty, b) dodání příslušného překladu předepsané délky, c) dočasné montážní podepření plochých překladů tak, aby vzdálenost mezi podporou a okrajem otvoru nebo mezi podporami byla maximálně 1 m. 2. V cenách -83.. (překlady složené roletové) jsou započteny i náklady na: a) očištění podkladů pod překladem a jeho navlhčení vodou, rozprostření malty pod ložnou plochu, osazení překladu do vodorovné polohy a začištění vytlačené malty, b) dodání vnitřního keramobetonového překladu a vnějšího tepelněizolačního dílu příslušné délky, včetně izolace z pěnového polystyrénu (u zdiva tl. 400 mm), případně vysokého překladu (u zdiva tl. 440 mm), c) betonáž mezery mezi překladem a tepelněizolačním dílem z betonu třídy C 16/20; tato betonáž se provádí u překladů dlouhých 2000 mm a více zároveň s betonáží stropní konstrukce a ztužujícího věnce, d) dočasné montážní podepření zespodu v celé světlé délce překladu s dvěma podporami ve třetinách šířky otvoru a dvěma podporami po krajích otvoru - platí pouze pro překlady delší než 2000 mm, včetně. 3. V cenách -84.. (překlady vysoké spřažené) jsou započteny i náklady na: a) očištění podkladů pod překladem a jeho navlhčení vodou, rozprostření malty pod ložnou plochu, osazení překladu do vodorovné polohy a začištění vytlačené malty, b) dodání keramických překladů příslušné délky, c) uložení a dodávku výztuže d) betonáž mezi překlady z betonu třídy C 20/25 e) oboustranné bednění překladu při betonáži f) dočasné montážní podepření zespodu v celé světlé délce překladu 4. V cenách -82.. a -83.. (překlady roletové) nejsou započteny náklady na: a) vysoký překlad a svislou izolaci v úrovni stropního věnce u složených roletových překladů; tyto se ocení samostatně, b) dodávku a montáž rolet, případně žaluzií; tyto se ocení samostatně. 5. V cenách -84.. (překlady vysoké spřažené) nejsou započteny náklady na: a) betonáž a bednění v úrovni stropního věnce; tyto se ocení samostatně, 6. Množství jednotek se určuje v kusech překladu podle jeho celkové délky. Minimální délka uložení je stanovena: a) u plochých překladů na 120 mm na každé straně, b) u vysokých a roletových překladů délky do 1750 mm na 125mm, délky 2000 a 2250 mm na 200 mm a u délky 2500 mm a větší na 250 mm na každé straně překladu. c) u vysokých spřažených překladů 250 mm na každé straně překladu. | [14 empty] | PSC | 2
| VV |  | "vč. 2.02.01až04 + řezy + specifikace + materiálové listy + popis TZ" | [14 empty] | VV | 2 | 1 | True | 0 | ROZPOCET
| VV |  | "Př1/05" | [14 empty] | VV | 2 | 1 | True | 0 | ROZPOCET
| VV |  | 4*1 |  | 4 | [12 empty] | VV | 2 | 2 | True | 0 | ROZPOCET
| VV |  | "vč. 2.03.01až04 + řezy + specifikace + materiálové listy + popis TZ" | [14 empty] | VV | 2 | 1 | True | 0 | ROZPOCET
| VV |  | "Př2/04" | [14 empty] | VV | 2 | 1 | True | 0 | ROZPOCET
| VV |  | 4*1 |  | 4 | [12 empty] | VV | 2 | 2 | True | 0 | ROZPOCET
| VV |  | Součet |  | 8 | [12 empty] | VV | 2 | 4 | True | 1 | ROZPOCET
25 | K | 317168058 | Překlady keramické vysoké osazené do maltového lože, šířky překladu 70 mm výšky 238 mm, délky 2750 mm | kus | 14 |  | 0 | CS ÚRS 2019 01 |  | základní |  | 0 | 0.10005 | 1.4007 | 0 | 0 | 4 | K | 2 |  |  |  | ROZPOCET |  |  |  |  | 0 | 0 | 0 | 0 | 0 | 1 | 0 | 4 | -974247961
| PSC |  | Poznámka k souboru cen: 1. V cenách -80.. až – 82.. (překlady ploché, vysoké a roletové) jsou započteny i náklady na: a) očištění podkladu pod překladem a jeho navlhčení vodou, rozprostření malty pod ložnou plochu, osazení překladu do vodorovné polohy a začištění vytlačené malty, b) dodání příslušného překladu předepsané délky, c) dočasné montážní podepření plochých překladů tak, aby vzdálenost mezi podporou a okrajem otvoru nebo mezi podporami byla maximálně 1 m. 2. V cenách -83.. (překlady složené roletové) jsou započteny i náklady na: a) očištění podkladů pod překladem a jeho navlhčení vodou, rozprostření malty pod ložnou plochu, osazení překladu do vodorovné polohy a začištění vytlačené malty, b) dodání vnitřního keramobetonového překladu a vnějšího tepelněizolačního dílu příslušné délky, včetně izolace z pěnového polystyrénu (u zdiva tl. 400 mm), případně vysokého překladu (u zdiva tl. 440 mm), c) betonáž mezery mezi překladem a tepelněizolačním dílem z betonu třídy C 16/20; tato betonáž se provádí u překladů dlouhých 2000 mm a více zároveň s betonáží stropní konstrukce a ztužujícího věnce, d) dočasné montážní podepření zespodu v celé světlé délce překladu s dvěma podporami ve třetinách šířky otvoru a dvěma podporami po krajích otvoru - platí pouze pro překlady delší než 2000 mm, včetně. 3. V cenách -84.. (překlady vysoké spřažené) jsou započteny i náklady na: a) očištění podkladů pod překladem a jeho navlhčení vodou, rozprostření malty pod ložnou plochu, osazení překladu do vodorovné polohy a začištění vytlačené malty, b) dodání keramických překladů příslušné délky, c) uložení a dodávku výztuže d) betonáž mezi překlady z betonu třídy C 20/25 e) oboustranné bednění překladu při betonáži f) dočasné montážní podepření zespodu v celé světlé délce překladu 4. V cenách -82.. a -83.. (překlady roletové) nejsou započteny náklady na: a) vysoký překlad a svislou izolaci v úrovni stropního věnce u složených roletových překladů; tyto se ocení samostatně, b) dodávku a montáž rolet, případně žaluzií; tyto se ocení samostatně. 5. V cenách -84.. (překlady vysoké spřažené) nejsou započteny náklady na: a) betonáž a bednění v úrovni stropního věnce; tyto se ocení samostatně, 6. Množství jednotek se určuje v kusech překladu podle jeho celkové délky. Minimální délka uložení je stanovena: a) u plochých překladů na 120 mm na každé straně, b) u vysokých a roletových překladů délky do 1750 mm na 125mm, délky 2000 a 2250 mm na 200 mm a u délky 2500 mm a větší na 250 mm na každé straně překladu. c) u vysokých spřažených překladů 250 mm na každé straně překladu. | [14 empty] | PSC | 2
| VV |  | "vč. 2.02.01až04 + řezy + specifikace + materiálové listy + popis TZ" | [14 empty] | VV | 2 | 1 | True | 0 | ROZPOCET
| VV |  | "Př1/04" | [14 empty] | VV | 2 | 1 | True | 0 | ROZPOCET
| VV |  | 4*3 |  | 12 | [12 empty] | VV | 2 | 2 | True | 0 | ROZPOCET
| VV |  | "Př1/10" | [14 empty] | VV | 2 | 1 | True | 0 | ROZPOCET
| VV |  | 2*1 |  | 2 | [12 empty] | VV | 2 | 2 | True | 0 | ROZPOCET
| VV |  | Součet |  | 14 | [12 empty] | VV | 2 | 4 | True | 1 | ROZPOCET
26 | K | 317168061 | Překlady keramické vysoké osazené do maltového lože, šířky překladu 70 mm výšky 238 mm, délky 3500 mm | kus | 6 |  | 0 | CS ÚRS 2019 01 |  | základní |  | 0 | 0.12705 | 0.7623 | 0 | 0 | 4 | K | 2 |  |  |  | ROZPOCET |  |  |  |  | 0 | 0 | 0 | 0 | 0 | 1 | 0 | 4 | -1756072956
| PSC |  | Poznámka k souboru cen: 1. V cenách -80.. až – 82.. (překlady ploché, vysoké a roletové) jsou započteny i náklady na: a) očištění podkladu pod překladem a jeho navlhčení vodou, rozprostření malty pod ložnou plochu, osazení překladu do vodorovné polohy a začištění vytlačené malty, b) dodání příslušného překladu předepsané délky, c) dočasné montážní podepření plochých překladů tak, aby vzdálenost mezi podporou a okrajem otvoru nebo mezi podporami byla maximálně 1 m. 2. V cenách -83.. (překlady složené roletové) jsou započteny i náklady na: a) očištění podkladů pod překladem a jeho navlhčení vodou, rozprostření malty pod ložnou plochu, osazení překladu do vodorovné polohy a začištění vytlačené malty, b) dodání vnitřního keramobetonového překladu a vnějšího tepelněizolačního dílu příslušné délky, včetně izolace z pěnového polystyrénu (u zdiva tl. 400 mm), případně vysokého překladu (u zdiva tl. 440 mm), c) betonáž mezery mezi překladem a tepelněizolačním dílem z betonu třídy C 16/20; tato betonáž se provádí u překladů dlouhých 2000 mm a více zároveň s betonáží stropní konstrukce a ztužujícího věnce, d) dočasné montážní podepření zespodu v celé světlé délce překladu s dvěma podporami ve třetinách šířky otvoru a dvěma podporami po krajích otvoru - platí pouze pro překlady delší než 2000 mm, včetně. 3. V cenách -84.. (překlady vysoké spřažené) jsou započteny i náklady na: a) očištění podkladů pod překladem a jeho navlhčení vodou, rozprostření malty pod ložnou plochu, osazení překladu do vodorovné polohy a začištění vytlačené malty, b) dodání keramických překladů příslušné délky, c) uložení a dodávku výztuže d) betonáž mezi překlady z betonu třídy C 20/25 e) oboustranné bednění překladu při betonáži f) dočasné montážní podepření zespodu v celé světlé délce překladu 4. V cenách -82.. a -83.. (překlady roletové) nejsou započteny náklady na: a) vysoký překlad a svislou izolaci v úrovni stropního věnce u složených roletových překladů; tyto se ocení samostatně, b) dodávku a montáž rolet, případně žaluzií; tyto se ocení samostatně. 5. V cenách -84.. (překlady vysoké spřažené) nejsou započteny náklady na: a) betonáž a bednění v úrovni stropního věnce; tyto se ocení samostatně, 6. Množství jednotek se určuje v kusech překladu podle jeho celkové délky. Minimální délka uložení je stanovena: a) u plochých překladů na 120 mm na každé straně, b) u vysokých a roletových překladů délky do 1750 mm na 125mm, délky 2000 a 2250 mm na 200 mm a u délky 2500 mm a větší na 250 mm na každé straně překladu. c) u vysokých spřažených překladů 250 mm na každé straně překladu. | [14 empty] | PSC | 2
| VV |  | "vč. 2.02.01až04 + řezy + specifikace + materiálové listy + popis TZ" | [14 empty] | VV | 2 | 1 | True | 0 | ROZPOCET
| VV |  | "Př1/07" | [14 empty] | VV | 2 | 1 | True | 0 | ROZPOCET
| VV |  | 2*3 |  | 6 | [12 empty] | VV | 2 | 2 | True | 1 | ROZPOCET
27 | K | 317238111 | Tlaková zóna plochých keramických překladů z cihel výšky 167 mm, na maltu vápenocementovou M5, z cihel děrovaných, šířky 115 mm | m | 133.25 |  | 0 | CS ÚRS 2019 01 |  | základní |  | 0 | 0.02706 | 3.6057 | 0 | 0 | 4 | K | 2 |  |  |  | ROZPOCET |  |  |  |  | 0 | 0 | 0 | 0 | 0 | 1 | 0 | 4 | 1509860306
| VV |  | "vč. 2.02.01až04 + řezy + specifikace + materiálové listy + popis TZ" | [14 empty] | VV | 2 | 1 | True | 0 | ROZPOCET
| VV |  | "Př1/01" | [14 empty] | VV | 2 | 1 | True | 0 | ROZPOCET
| VV |  | 46*1,25 |  | 57.5 | [12 empty] | VV | 2 | 2 | True | 0 | ROZPOCET
| VV |  | "Př1/12" | [14 empty] | VV | 2 | 1 | True | 0 | ROZPOCET
| VV |  | 1*1,5 |  | 1.5 | [12 empty] | VV | 2 | 2 | True | 0 | ROZPOCET
| VV |  | "Př1/02" | [14 empty] | VV | 2 | 1 | True | 0 | ROZPOCET
| VV |  | 9*2,0 |  | 18 | [12 empty] | VV | 2 | 2 | True | 0 | ROZPOCET
| VV |  | "Př1/03" | [14 empty] | VV | 2 | 1 | True | 0 | ROZPOCET
| VV |  | 2*3,5 |  | 7 | [12 empty] | VV | 2 | 2 | True | 0 | ROZPOCET
| VV |  | "vč. 2.03.01až04 + řezy + specifikace + materiálové listy + popis TZ" | [14 empty] | VV | 2 | 1 | True | 0 | ROZPOCET
| VV |  | "Př2/01" | [14 empty] | VV | 2 | 1 | True | 0 | ROZPOCET
| VV |  | 16*1,25 |  | 20 | [12 empty] | VV | 2 | 2 | True | 0 | ROZPOCET
| VV |  | "Př2/02" | [14 empty] | VV | 2 | 1 | True | 0 | ROZPOCET
| VV |  | 2*3,5 |  | 7 | [12 empty] | VV | 2 | 2 | True | 0 | ROZPOCET
| VV |  | "vč. 2.04.01až04 + řezy + specifikace + materiálové listy + popis TZ" | [14 empty] | VV | 2 | 1 | True | 0 | ROZPOCET
| VV |  | "Př3/01" | [14 empty] | VV | 2 | 1 | True | 0 | ROZPOCET
| VV |  | 13*1,25 |  | 16.25 | [12 empty] | VV | 2 | 2 | True | 0 | ROZPOCET
| VV |  | "Př3/02" | [14 empty] | VV | 2 | 1 | True | 0 | ROZPOCET
| VV |  | 1*3,5 |  | 3.5 | [12 empty] | VV | 2 | 2 | True | 0 | ROZPOCET
| VV |  | "vč. 2.06.01až04 + řezy + specifikace + materiálové listy + popis TZ" | [14 empty] | VV | 2 | 1 | True | 0 | ROZPOCET
| VV |  | "Př5/01" | [14 empty] | VV | 2 | 1 | True | 0 | ROZPOCET
| VV |  | 2*1,25 |  | 2.5 | [12 empty] | VV | 2 | 2 | True | 0 | ROZPOCET
| VV |  | Součet |  | 133.25 | [12 empty] | VV | 2 | 4 | True | 1 | ROZPOCET
28 | K | 317998110 | Izolace tepelná mezi překlady z pěnového polystyrénu výšky 24 cm, tloušťky do 30 mm | m | 27.5 |  | 0 | CS ÚRS 2019 01 |  | základní |  | 0 | 0.00011 | 0.003025 | 0 | 0 | 4 | K | 2 |  |  |  | ROZPOCET |  |  |  |  | 0 | 0 | 0 | 0 | 0 | 1 | 0 | 4 | 172962761
| VV |  | "vč. 2.01.01až04 + řezy + specifikace + materiálové listy + popis TZ" | [14 empty] | VV | 2 | 1 | True | 0 | ROZPOCET
| VV |  | "Př0/04" | [14 empty] | VV | 2 | 1 | True | 0 | ROZPOCET
| VV |  | 1,25*1 |  | 1.25 | [12 empty] | VV | 2 | 2 | True | 0 | ROZPOCET
| VV |  | "vč. 2.02.01až04 + řezy + specifikace + materiálové listy + popis TZ" | [14 empty] | VV | 2 | 1 | True | 0 | ROZPOCET
| VV |  | "Př1/06" | [14 empty] | VV | 2 | 1 | True | 0 | ROZPOCET
| VV |  | 1,25*2 |  | 2.5 | [12 empty] | VV | 2 | 2 | True | 0 | ROZPOCET
| VV |  | "Př1/07" | [14 empty] | VV | 2 | 1 | True | 0 | ROZPOCET
| VV |  | 3,5*3 |  | 10.5 | [12 empty] | VV | 2 | 2 | True | 0 | ROZPOCET
| VV |  | "Př1/10" | [14 empty] | VV | 2 | 1 | True | 0 | ROZPOCET
| VV |  | 2,75*1 |  | 2.75 | [12 empty] | VV | 2 | 2 | True | 0 | ROZPOCET
| VV |  | "Př1/11" | [14 empty] | VV | 2 | 1 | True | 0 | ROZPOCET
| VV |  | 2,25*1 |  | 2.25 | [12 empty] | VV | 2 | 2 | True | 0 | ROZPOCET
| VV |  | "vč. 2.03.01až04 + řezy + specifikace + materiálové listy + popis TZ" | [14 empty] | VV | 2 | 1 | True | 0 | ROZPOCET
| VV |  | "Př2/03" | [14 empty] | VV | 2 | 1 | True | 0 | ROZPOCET
| VV |  | 1,0*1 |  | 1 | [12 empty] | VV | 2 | 2 | True | 0 | ROZPOCET
| VV |  | "vč. 2.05.01až04 + řezy + specifikace + materiálové listy + popis TZ" | [14 empty] | VV | 2 | 1 | True | 0 | ROZPOCET
| VV |  | "Př4/01" | [14 empty] | VV | 2 | 1 | True | 0 | ROZPOCET
| VV |  | 1,25*4 |  | 5 | [12 empty] | VV | 2 | 2 | True | 0 | ROZPOCET
| VV |  | "Př4/02" | [14 empty] | VV | 2 | 1 | True | 0 | ROZPOCET
| VV |  | 2,25*1 |  | 2.25 | [12 empty] | VV | 2 | 2 | True | 0 | ROZPOCET
| VV |  | Součet |  | 27.5 | [12 empty] | VV | 2 | 4 | True | 1 | ROZPOCET
29 | K | 317998115-M | Izolace tepelná mezi překlady z minerální vaty výšky 24 cm, tloušťky 100 mm | m | 25.5 |  | 0 |  |  | základní |  | 0 | 0.00038 | 0.00969 | 0 | 0 | 4 | K | 2 |  |  |  | ROZPOCET |  |  |  |  | 0 | 0 | 0 | 0 | 0 | 1 | 0 | 4 | -956273736
| VV |  | "vč. 2.02.01až04 + řezy + specifikace + materiálové listy + popis TZ" | [14 empty] | VV | 2 | 1 | True | 0 | ROZPOCET
| VV |  | "Př1/04" | [14 empty] | VV | 2 | 1 | True | 0 | ROZPOCET
| VV |  | 2,75*3 |  | 8.25 | [12 empty] | VV | 2 | 2 | True | 0 | ROZPOCET
| VV |  | "Př1/05" | [14 empty] | VV | 2 | 1 | True | 0 | ROZPOCET
| VV |  | 2,5*1 |  | 2.5 | [12 empty] | VV | 2 | 2 | True | 0 | ROZPOCET
| VV |  | "vč. 2.03.01až04 + řezy + specifikace + materiálové listy + popis TZ" | [14 empty] | VV | 2 | 1 | True | 0 | ROZPOCET
| VV |  | "Př2/04" | [14 empty] | VV | 2 | 1 | True | 0 | ROZPOCET
| VV |  | 2,5*1 |  | 2.5 | [12 empty] | VV | 2 | 2 | True | 0 | ROZPOCET
| VV |  | "vč. 2.04.01až04 + řezy + specifikace + materiálové listy + popis TZ" | [14 empty] | VV | 2 | 1 | True | 0 | ROZPOCET
| VV |  | "Př3/05" | [14 empty] | VV | 2 | 1 | True | 0 | ROZPOCET
| VV |  | 1,75*7 |  | 12.25 | [12 empty] | VV | 2 | 2 | True | 0 | ROZPOCET
| VV |  | Součet |  | 25.5 | [12 empty] | VV | 2 | 4 | True | 1 | ROZPOCET
30 | K | 330321615- | Sloupy, pilíře, táhla, rámové stojky, vzpěry z betonu železového (bez výztuže) pohledového tř. C 30/37, XC4, XD3,XF | m3 | 3.6 |  | 0 |  |  | základní |  | 0 | 0 | 0 | 0 | 0 | 4 | K | 2 |  |  |  | ROZPOCET |  |  |  |  | 0 | 0 | 0 | 0 | 0 | 1 | 0 | 4 | -1079934825
| PSC |  | Poznámka k souboru cen: 1. V cenách pro pohledový beton jsou započteny i náklady na pečlivé hutnění zejména při líci konstrukce pro docílení neporušeného maltového povrchu bez vzhledových kazů. | [14 empty] | PSC | 2
| VV |  | "vč. 003 203 výkaz výměr + TZ statika + popis TZ" | [14 empty] | VV | 2 | 1 | True | 0 | ROZPOCET
| VV |  | "4NP" | [14 empty] | VV | 2 | 1 | True | 0 | ROZPOCET
| VV |  | "část C" | [14 empty] | VV | 2 | 1 | True | 0 | ROZPOCET
| VV |  | "bod54" | [14 empty] | VV | 2 | 1 | True | 0 | ROZPOCET
| VV |  | 3,1 |  | 3.1 | [12 empty] | VV | 2 | 2 | True | 0 | ROZPOCET
| VV |  | "5NP" | [14 empty] | VV | 2 | 1 | True | 0 | ROZPOCET
| VV |  | "bod56a" | [14 empty] | VV | 2 | 1 | True | 0 | ROZPOCET
| VV |  | 0,5 |  | 0.5 | [12 empty] | VV | 2 | 2 | True | 0 | ROZPOCET
| VV |  | Součet |  | 3.6 | [12 empty] | VV | 2 | 4 | True | 1 | ROZPOCET
31 | K | 330321711 | Sloupy, pilíře, táhla, rámové stojky, vzpěry z betonu železového (bez výztuže) pohledového bez zvláštních nároků na vliv prostředí tř. C 35/45 | m3 | 230.4 |  | 0 | CS ÚRS 2019 01 |  | základní |  | 0 | 0 | 0 | 0 | 0 | 4 | K | 2 |  |  |  | ROZPOCET |  |  |  |  | 0 | 0 | 0 | 0 | 0 | 1 | 0 | 4 | 756583998
| PSC |  | Poznámka k souboru cen: 1. V cenách pro pohledový beton jsou započteny i náklady na pečlivé hutnění zejména při líci konstrukce pro docílení neporušeného maltového povrchu bez vzhledových kazů. | [14 empty] | PSC | 2
| VV |  | "vč. 003 203 výkaz výměr + TZ statika + popis TZ" | [14 empty] | VV | 2 | 1 | True | 0 | ROZPOCET
| VV |  | "1NP" | [14 empty] | VV | 2 | 1 | True | 0 | ROZPOCET
| VV |  | "část A" | [14 empty] | VV | 2 | 1 | True | 0 | ROZPOCET
| VV |  | "bod6" | [14 empty] | VV | 2 | 1 | True | 0 | ROZPOCET
| VV |  | 42,0 |  | 42 | [12 empty] | VV | 2 | 2 | True | 0 | ROZPOCET
| VV |  | "část B" | [14 empty] | VV | 2 | 1 | True | 0 | ROZPOCET
| VV |  | "bod11" | [14 empty] | VV | 2 | 1 | True | 0 | ROZPOCET
| VV |  | 35,3 |  | 35.3 | [12 empty] | VV | 2 | 2 | True | 0 | ROZPOCET
| VV |  | "část C" | [14 empty] | VV | 2 | 1 | True | 0 | ROZPOCET
| VV |  | "bod19" | [14 empty] | VV | 2 | 1 | True | 0 | ROZPOCET
| VV |  | 31,6 |  | 31.6 | [12 empty] | VV | 2 | 2 | True | 0 | ROZPOCET
| VV |  | "2NP" | [14 empty] | VV | 2 | 1 | True | 0 | ROZPOCET
| VV |  | "část B" | [14 empty] | VV | 2 | 1 | True | 0 | ROZPOCET
| VV |  | "bod25" | [14 empty] | VV | 2 | 1 | True | 0 | ROZPOCET
| VV |  | 36,4 |  | 36.4 | [12 empty] | VV | 2 | 2 | True | 0 | ROZPOCET
| VV |  | "část C" | [14 empty] | VV | 2 | 1 | True | 0 | ROZPOCET
| VV |  | "bod33" | [14 empty] | VV | 2 | 1 | True | 0 | ROZPOCET
| VV |  | 20,2 |  | 20.2 | [12 empty] | VV | 2 | 2 | True | 0 | ROZPOCET
| VV |  | "3NP" | [14 empty] | VV | 2 | 1 | True | 0 | ROZPOCET
| VV |  | "část B" | [14 empty] | VV | 2 | 1 | True | 0 | ROZPOCET
| VV |  | "bod39" | [14 empty] | VV | 2 | 1 | True | 0 | ROZPOCET
| VV |  | 36,8 |  | 36.8 | [12 empty] | VV | 2 | 2 | True | 0 | ROZPOCET
| VV |  | "část C" | [14 empty] | VV | 2 | 1 | True | 0 | ROZPOCET
| VV |  | "bod45" | [14 empty] | VV | 2 | 1 | True | 0 | ROZPOCET
| VV |  | 15,9 |  | 15.9 | [12 empty] | VV | 2 | 2 | True | 0 | ROZPOCET
| VV |  | "4NP" | [14 empty] | VV | 2 | 1 | True | 0 | ROZPOCET
| VV |  | "část B" | [14 empty] | VV | 2 | 1 | True | 0 | ROZPOCET
| VV |  | "bod51" | [14 empty] | VV | 2 | 1 | True | 0 | ROZPOCET
| VV |  | 12,2 |  | 12.2 | [12 empty] | VV | 2 | 2 | True | 0 | ROZPOCET
| VV |  | Součet |  | 230.4 | [12 empty] | VV | 2 | 4 | True | 1 | ROZPOCET
32 | K | 330321811 | Sloupy, pilíře, táhla, rámové stojky, vzpěry z betonu železového (bez výztuže) pohledového bez zvláštních nároků na vliv prostředí tř. C 40/50 | m3 | 305.5 |  | 0 | CS ÚRS 2019 01 |  | základní |  | 0 | 0 | 0 | 0 | 0 | 4 | K | 2 |  |  |  | ROZPOCET |  |  |  |  | 0 | 0 | 0 | 0 | 0 | 1 | 0 | 4 | 78911842
| PSC |  | Poznámka k souboru cen: 1. V cenách pro pohledový beton jsou započteny i náklady na pečlivé hutnění zejména při líci konstrukce pro docílení neporušeného maltového povrchu bez vzhledových kazů. | [14 empty] | PSC | 2
| VV |  | "vč. 003 203 výkaz výměr + TZ statika + popis TZ" | [14 empty] | VV | 2 | 1 | True | 0 | ROZPOCET
| VV |  | "1NP" | [14 empty] | VV | 2 | 1 | True | 0 | ROZPOCET
| VV |  | "část B" | [14 empty] | VV | 2 | 1 | True | 0 | ROZPOCET
| VV |  | "bod10" | [14 empty] | VV | 2 | 1 | True | 0 | ROZPOCET
| VV |  | 91,9 |  | 91.9 | [12 empty] | VV | 2 | 2 | True | 0 | ROZPOCET
| VV |  | "2NP" | [14 empty] | VV | 2 | 1 | True | 0 | ROZPOCET
| VV |  | "část B" | [14 empty] | VV | 2 | 1 | True | 0 | ROZPOCET
| VV |  | "bod24" | [14 empty] | VV | 2 | 1 | True | 0 | ROZPOCET
| VV |  | 87,3 |  | 87.3 | [12 empty] | VV | 2 | 2 | True | 0 | ROZPOCET
| VV |  | "3NP" | [14 empty] | VV | 2 | 1 | True | 0 | ROZPOCET
| VV |  | "část B" | [14 empty] | VV | 2 | 1 | True | 0 | ROZPOCET
| VV |  | "bod38" | [14 empty] | VV | 2 | 1 | True | 0 | ROZPOCET
| VV |  | 126,3 |  | 126.3 | [12 empty] | VV | 2 | 2 | True | 0 | ROZPOCET
| VV |  | Součet |  | 305.5 | [12 empty] | VV | 2 | 4 | True | 1 | ROZPOCET
33 | K | 331351121 | Bednění hranatých sloupů a pilířů včetně vzepření průřezu pravoúhlého čtyřúhelníka výšky do 4 m, průřezu přes 0,08 do 0,16 m2 zřízení | m2 | 1900.8 |  | 0 | CS ÚRS 2019 01 |  | základní |  | 0 | 0.00244 | 4.638 | 0 | 0 | 4 | K | 2 |  |  |  | ROZPOCET |  |  |  |  | 0 | 0 | 0 | 0 | 0 | 1 | 0 | 4 | -1981888559
| PSC |  | Poznámka k souboru cen: 1. Cenami lze oceňovat i rámové stojky. 2. Ceny jsou určeny pro bedněné plochy s nízkými požadavky na pohledovost - třída pohledového betonu PB1 dle TP ČSB 03 (garáže, sklepy, apod.) 3. Příplatek k cenám za pohledový beton je určen pro třídu pohledového betonu PB2 (běžné budovy). Vyšší třídy pohledovosti se oceňují individuálně. | [14 empty] | PSC | 2
| VV |  | "vč. 003 203 výkaz výměr + TZ statika + popis TZ" | [14 empty] | VV | 2 | 1 | True | 0 | ROZPOCET
| VV |  | "sloupy" | [14 empty] | VV | 2 | 1 | True | 0 | ROZPOCET
| VV |  | "1NP" | [14 empty] | VV | 2 | 1 | True | 0 | ROZPOCET
| VV |  | "část A" | [14 empty] | VV | 2 | 1 | True | 0 | ROZPOCET
| VV |  | "bod6" | [14 empty] | VV | 2 | 1 | True | 0 | ROZPOCET
| VV |  | 400,0 |  | 400 | [12 empty] | VV | 2 | 2 | True | 0 | ROZPOCET
| VV |  | "část B" | [14 empty] | VV | 2 | 1 | True | 0 | ROZPOCET
| VV |  | "bod11" | [14 empty] | VV | 2 | 1 | True | 0 | ROZPOCET
| VV |  | 564,0 |  | 564 | [12 empty] | VV | 2 | 2 | True | 0 | ROZPOCET
| VV |  | "část C" | [14 empty] | VV | 2 | 1 | True | 0 | ROZPOCET
| VV |  | "bod19" | [14 empty] | VV | 2 | 1 | True | 0 | ROZPOCET
| VV |  | 304,8 |  | 304.8 | [12 empty] | VV | 2 | 2 | True | 0 | ROZPOCET
| VV |  | "2NP" | [14 empty] | VV | 2 | 1 | True | 0 | ROZPOCET
| VV |  | "část B" | [14 empty] | VV | 2 | 1 | True | 0 | ROZPOCET
| VV |  | "bod25" | [14 empty] | VV | 2 | 1 | True | 0 | ROZPOCET
| VV |  | 283,0 |  | 283 | [12 empty] | VV | 2 | 2 | True | 0 | ROZPOCET
| VV |  | "část C" | [14 empty] | VV | 2 | 1 | True | 0 | ROZPOCET
| VV |  | "bod33" | [14 empty] | VV | 2 | 1 | True | 0 | ROZPOCET
| VV |  | 200,0 |  | 200 | [12 empty] | VV | 2 | 2 | True | 0 | ROZPOCET
| VV |  | "4NP" | [14 empty] | VV | 2 | 1 | True | 0 | ROZPOCET
| VV |  | "část B" | [14 empty] | VV | 2 | 1 | True | 0 | ROZPOCET
| VV |  | "bod51" | [14 empty] | VV | 2 | 1 | True | 0 | ROZPOCET
| VV |  | 112,0 |  | 112 | [12 empty] | VV | 2 | 2 | True | 0 | ROZPOCET
| VV |  | "část C" | [14 empty] | VV | 2 | 1 | True | 0 | ROZPOCET
| VV |  | "bod54" | [14 empty] | VV | 2 | 1 | True | 0 | ROZPOCET
| VV |  | 31,0 |  | 31 | [12 empty] | VV | 2 | 2 | True | 0 | ROZPOCET
| VV |  | "5NP" | [14 empty] | VV | 2 | 1 | True | 0 | ROZPOCET
| VV |  | "bod56a" | [14 empty] | VV | 2 | 1 | True | 0 | ROZPOCET
| VV |  | 6,0 |  | 6 | [12 empty] | VV | 2 | 2 | True | 0 | ROZPOCET
| VV |  | Součet |  | 1900.8 | [12 empty] | VV | 2 | 4 | True | 1 | ROZPOCET
34 | K | 331351122 | Bednění hranatých sloupů a pilířů včetně vzepření průřezu pravoúhlého čtyřúhelníka výšky do 4 m, průřezu přes 0,08 do 0,16 m2 odstranění | m2 | 1900.8 |  | 0 | CS ÚRS 2019 01 |  | základní |  | 0 | 0 | 0 | 0 | 0 | 4 | K | 2 |  |  |  | ROZPOCET |  |  |  |  | 0 | 0 | 0 | 0 | 0 | 1 | 0 | 4 | 1521495254
| PSC |  | Poznámka k souboru cen: 1. Cenami lze oceňovat i rámové stojky. 2. Ceny jsou určeny pro bedněné plochy s nízkými požadavky na pohledovost - třída pohledového betonu PB1 dle TP ČSB 03 (garáže, sklepy, apod.) 3. Příplatek k cenám za pohledový beton je určen pro třídu pohledového betonu PB2 (běžné budovy). Vyšší třídy pohledovosti se oceňují individuálně. | [14 empty] | PSC | 2
35 | K | 331351125- | Bednění hranatých sloupů a pilířů včetně vzepření průřezu 2,0*1,0m výšky do 4 m, průřezu přes 0,16 m2 zřízení | m2 | 786 |  | 0 |  |  | základní |  | 0 | 0.0022 | 1.7292 | 0 | 0 | 4 | K | 2 |  |  |  | ROZPOCET |  |  |  |  | 0 | 0 | 0 | 0 | 0 | 1 | 0 | 4 | -922385515
| PSC |  | Poznámka k souboru cen: 1. Cenami lze oceňovat i rámové stojky. 2. Ceny jsou určeny pro bedněné plochy s nízkými požadavky na pohledovost - třída pohledového betonu PB1 dle TP ČSB 03 (garáže, sklepy, apod.) 3. Příplatek k cenám za pohledový beton je určen pro třídu pohledového betonu PB2 (běžné budovy). Vyšší třídy pohledovosti se oceňují individuálně. | [14 empty] | PSC | 2
| VV |  | "vč. 003 203 výkaz výměr + TZ statika + popis TZ" | [14 empty] | VV | 2 | 1 | True | 0 | ROZPOCET
| VV |  | "1NP" | [14 empty] | VV | 2 | 1 | True | 0 | ROZPOCET
| VV |  | "část B" | [14 empty] | VV | 2 | 1 | True | 0 | ROZPOCET
| VV |  | "bod10" | [14 empty] | VV | 2 | 1 | True | 0 | ROZPOCET
| VV |  | 262,0 |  | 262 | [12 empty] | VV | 2 | 2 | True | 0 | ROZPOCET
| VV |  | "2NP" | [14 empty] | VV | 2 | 1 | True | 0 | ROZPOCET
| VV |  | "část B" | [14 empty] | VV | 2 | 1 | True | 0 | ROZPOCET
| VV |  | "bod24" | [14 empty] | VV | 2 | 1 | True | 0 | ROZPOCET
| VV |  | 262,0 |  | 262 | [12 empty] | VV | 2 | 2 | True | 0 | ROZPOCET
| VV |  | "3NP" | [14 empty] | VV | 2 | 1 | True | 0 | ROZPOCET
| VV |  | "část B" | [14 empty] | VV | 2 | 1 | True | 0 | ROZPOCET
| VV |  | "bod38" | [14 empty] | VV | 2 | 1 | True | 0 | ROZPOCET
| VV |  | 262,0 |  | 262 | [12 empty] | VV | 2 | 2 | True | 0 | ROZPOCET
| VV |  | Součet |  | 786 | [12 empty] | VV | 2 | 4 | True | 1 | ROZPOCET
36 | K | 331351126 | Bednění hranatých sloupů a pilířů včetně vzepření průřezu 2,0*1,0m výšky do 4 m, průřezu přes 0,16 m2 odstranění | m2 | 786 |  | 0 | CS ÚRS 2019 01 |  | základní |  | 0 | 0 | 0 | 0 | 0 | 4 | K | 2 |  |  |  | ROZPOCET |  |  |  |  | 0 | 0 | 0 | 0 | 0 | 1 | 0 | 4 | 1224145161
| PSC |  | Poznámka k souboru cen: 1. Cenami lze oceňovat i rámové stojky. 2. Ceny jsou určeny pro bedněné plochy s nízkými požadavky na pohledovost - třída pohledového betonu PB1 dle TP ČSB 03 (garáže, sklepy, apod.) 3. Příplatek k cenám za pohledový beton je určen pro třídu pohledového betonu PB2 (běžné budovy). Vyšší třídy pohledovosti se oceňují individuálně. | [14 empty] | PSC | 2
37 | K | 331351321 | Bednění hranatých sloupů a pilířů včetně vzepření průřezu pravoúhlého čtyřúhelníka výšky přes 4 do 6 m, průřezu přes 0,08 do 0,16 m2 zřízení | m2 | 896 |  | 0 | CS ÚRS 2019 01 |  | základní |  | 0 | 0.00228 | 2.0429 | 0 | 0 | 4 | K | 2 |  |  |  | ROZPOCET |  |  |  |  | 0 | 0 | 0 | 0 | 0 | 1 | 0 | 4 | -1979447727
| PSC |  | Poznámka k souboru cen: 1. Cenami lze oceňovat i rámové stojky. 2. Ceny jsou určeny pro bedněné plochy s nízkými požadavky na pohledovost - třída pohledového betonu PB1 dle TP ČSB 03 (garáže, sklepy, apod.) 3. Příplatek k cenám za pohledový beton je určen pro třídu pohledového betonu PB2 (běžné budovy). Vyšší třídy pohledovosti se oceňují individuálně. | [14 empty] | PSC | 2
| VV |  | "vč. 003 203 výkaz výměr + TZ statika + popis TZ" | [14 empty] | VV | 2 | 1 | True | 0 | ROZPOCET
| VV |  | "3NP" | [14 empty] | VV | 2 | 1 | True | 0 | ROZPOCET
| VV |  | "část B" | [14 empty] | VV | 2 | 1 | True | 0 | ROZPOCET
| VV |  | "bod39" | [14 empty] | VV | 2 | 1 | True | 0 | ROZPOCET
| VV |  | 733,0 |  | 733 | [12 empty] | VV | 2 | 2 | True | 0 | ROZPOCET
| VV |  | "část C" | [14 empty] | VV | 2 | 1 | True | 0 | ROZPOCET
| VV |  | "bod45" | [14 empty] | VV | 2 | 1 | True | 0 | ROZPOCET
| VV |  | 163,0 |  | 163 | [12 empty] | VV | 2 | 2 | True | 0 | ROZPOCET
| VV |  | Součet |  | 896 | [12 empty] | VV | 2 | 4 | True | 1 | ROZPOCET
38 | K | 331351322 | Bednění hranatých sloupů a pilířů včetně vzepření průřezu pravoúhlého čtyřúhelníka výšky přes 4 do 6 m, průřezu přes 0,08 do 0,16 m2 odstranění | m2 | 896 |  | 0 | CS ÚRS 2019 01 |  | základní |  | 0 | 0 | 0 | 0 | 0 | 4 | K | 2 |  |  |  | ROZPOCET |  |  |  |  | 0 | 0 | 0 | 0 | 0 | 1 | 0 | 4 | -108032003
| PSC |  | Poznámka k souboru cen: 1. Cenami lze oceňovat i rámové stojky. 2. Ceny jsou určeny pro bedněné plochy s nízkými požadavky na pohledovost - třída pohledového betonu PB1 dle TP ČSB 03 (garáže, sklepy, apod.) 3. Příplatek k cenám za pohledový beton je určen pro třídu pohledového betonu PB2 (běžné budovy). Vyšší třídy pohledovosti se oceňují individuálně. | [14 empty] | PSC | 2
39 | K | 331351325- | Bednění hranatých sloupů a pilířů včetně vzepření průřezu 2,0*1,0m výšky přes 4 do 6 m, průřezu přes 0,16 m2 zřízení | m2 | 370.8 |  | 0 |  |  | základní |  | 0 | 0.00213 | 0.7898 | 0 | 0 | 4 | K | 2 |  |  |  | ROZPOCET |  |  |  |  | 0 | 0 | 0 | 0 | 0 | 1 | 0 | 4 | -1683708732
| PSC |  | Poznámka k souboru cen: 1. Cenami lze oceňovat i rámové stojky. 2. Ceny jsou určeny pro bedněné plochy s nízkými požadavky na pohledovost - třída pohledového betonu PB1 dle TP ČSB 03 (garáže, sklepy, apod.) 3. Příplatek k cenám za pohledový beton je určen pro třídu pohledového betonu PB2 (běžné budovy). Vyšší třídy pohledovosti se oceňují individuálně. | [14 empty] | PSC | 2
| VV |  | "vč. 003 203 výkaz výměr + TZ statika + popis TZ" | [14 empty] | VV | 2 | 1 | True | 0 | ROZPOCET
| VV |  | "3NP" | [14 empty] | VV | 2 | 1 | True | 0 | ROZPOCET
| VV |  | "část B" | [14 empty] | VV | 2 | 1 | True | 0 | ROZPOCET
| VV |  | "bod38" | [14 empty] | VV | 2 | 1 | True | 0 | ROZPOCET
| VV |  | 2*(1,0+2,0)*5,15*12 |  | 370.8 | [12 empty] | VV | 2 | 2 | True | 0 | ROZPOCET
| VV |  | Součet |  | 370.8 | [12 empty] | VV | 2 | 4 | True | 1 | ROZPOCET
40 | K | 331351326 | Bednění hranatých sloupů a pilířů včetně vzepření průřezu pravoúhlého čtyřúhelníka výšky přes 4 do 6 m, průřezu přes 0,16 m2 odstranění | m2 | 370.8 |  | 0 | CS ÚRS 2019 01 |  | základní |  | 0 | 0 | 0 | 0 | 0 | 4 | K | 2 |  |  |  | ROZPOCET |  |  |  |  | 0 | 0 | 0 | 0 | 0 | 1 | 0 | 4 | -1915892641
| PSC |  | Poznámka k souboru cen: 1. Cenami lze oceňovat i rámové stojky. 2. Ceny jsou určeny pro bedněné plochy s nízkými požadavky na pohledovost - třída pohledového betonu PB1 dle TP ČSB 03 (garáže, sklepy, apod.) 3. Příplatek k cenám za pohledový beton je určen pro třídu pohledového betonu PB2 (běžné budovy). Vyšší třídy pohledovosti se oceňují individuálně. | [14 empty] | PSC | 2
41 | K | 331351911-PB3 | Bednění hranatých sloupů a pilířů včetně vzepření průřezu pravoúhlého čtyřúhelníka Příplatek k cenám za pohledový beton tř. PB3 | m2 | 1203.354 |  | 0 |  |  | základní |  | 0 | 0.0027 | 3.2491 | 0 | 0 | 4 | K | 2 |  |  |  | ROZPOCET |  |  |  |  | 0 | 0 | 0 | 0 | 0 | 1 | 0 | 4 | -1738547171
| VV |  | "vč. 003 203 výkaz výměr + TZ statika + popis TZ" | [14 empty] | VV | 2 | 1 | True | 0 | ROZPOCET
| VV |  | "sloupy v tělocvičnách 400x500mm - pohledové 3 strany" | [14 empty] | VV | 2 | 1 | True | 0 | ROZPOCET
| VV |  | 1,3*7,5*25 |  | 243.75 | [12 empty] | VV | 2 | 2 | True | 0 | ROZPOCET
| VV |  | "sloupy v tělocvičnách 400x500mm - pohledové 2 strany" | [14 empty] | VV | 2 | 1 | True | 0 | ROZPOCET
| VV |  | 0,9*7,5*5 |  | 33.75 | [12 empty] | VV | 2 | 2 | True | 0 | ROZPOCET
| VV |  | "sloupy v ose 4 2000x1000mm - pohledové 3 strany" | [14 empty] | VV | 2 | 1 | True | 0 | ROZPOCET
| VV |  | 5,0*13,5*3 |  | 202.5 | [12 empty] | VV | 2 | 2 | True | 0 | ROZPOCET
| VV |  | "sloupy v ose 4+8 2676x400mm - pohledové 3 strany" | [14 empty] | VV | 2 | 1 | True | 0 | ROZPOCET
| VV |  | 3,475*13,5*4 |  | 187.65 | [12 empty] | VV | 2 | 2 | True | 0 | ROZPOCET
| VV |  | "sloupy u schodišť 400x400mm - pohledové 3 strany" | [14 empty] | VV | 2 | 1 | True | 0 | ROZPOCET
| VV |  | 1,2*18,2*8 |  | 174.72 | [12 empty] | VV | 2 | 2 | True | 0 | ROZPOCET
| VV |  | "sloupy 1.NP 400x400mm" | [14 empty] | VV | 2 | 1 | True | 0 | ROZPOCET
| VV |  | 1,6*3,78*33 |  | 199.584 | [12 empty] | VV | 2 | 2 | True | 0 | ROZPOCET
| VV |  | "sloupy 2.NP 400x400mm" | [14 empty] | VV | 2 | 1 | True | 0 | ROZPOCET
| VV |  | 1,6*3,65*10 |  | 58.4 | [12 empty] | VV | 2 | 2 | True | 0 | ROZPOCET
| VV |  | "sloupy 3.NP 2000x1000mm" | [14 empty] | VV | 2 | 1 | True | 0 | ROZPOCET
| VV |  | 6,0*5,15*2 |  | 61.8 | [12 empty] | VV | 2 | 2 | True | 0 | ROZPOCET
| VV |  | "sloupy 3.NP 400x400mm" | [14 empty] | VV | 2 | 1 | True | 0 | ROZPOCET
| VV |  | 1,6*5,15*5 |  | 41.2 | [12 empty] | VV | 2 | 2 | True | 0 | ROZPOCET
| VV |  | Součet |  | 1203.354 | [12 empty] | VV | 2 | 4 | True | 1 | ROZPOCET
42 | K | 331352-R | Vložení rohových lišt 10x10mm do bednění - zkosení funkční svislé hrany - viz popis statika | m | 4068.8 |  | 0 |  |  | základní |  | 0 | 0.0027 | 10.9858 | 0 | 0 | 4 | K | 2 |  |  |  | ROZPOCET |  |  |  |  | 0 | 0 | 0 | 0 | 0 | 1 | 0 | 4 | 1215294360
| VV |  | "vč. 003 203 výkaz výměr + TZ statika + popis TZ" | [14 empty] | VV | 2 | 1 | True | 0 | ROZPOCET
| VV |  | "1" | [14 empty] | VV | 2 | 1 | True | 0 | ROZPOCET
| VV |  | 4*13*3,75*2 |  | 390 | [12 empty] | VV | 2 | 2 | True | 0 | ROZPOCET
| VV |  | 4*2*3,75*2 |  | 60 | [12 empty] | VV | 2 | 2 | True | 0 | ROZPOCET
| VV |  | 4*10*3,75*2 |  | 300 | [12 empty] | VV | 2 | 2 | True | 0 | ROZPOCET
| VV |  | 4*4*3,75*2 |  | 120 | [12 empty] | VV | 2 | 2 | True | 0 | ROZPOCET
| VV |  | 4*12*3,75*4 |  | 720 | [12 empty] | VV | 2 | 2 | True | 0 | ROZPOCET
| VV |  | "2" | [14 empty] | VV | 2 | 1 | True | 0 | ROZPOCET
| VV |  | 4*13*3,75*2 |  | 390 | [12 empty] | VV | 2 | 2 | True | 0 | ROZPOCET
| VV |  | 4*2*3,75*2 |  | 60 | [12 empty] | VV | 2 | 2 | True | 0 | ROZPOCET
| VV |  | 4*10*3,75*2 |  | 300 | [12 empty] | VV | 2 | 2 | True | 0 | ROZPOCET
| VV |  | 4*4*3,75*2 |  | 120 | [12 empty] | VV | 2 | 2 | True | 0 | ROZPOCET
| VV |  | 4*12*3,75*4 |  | 720 | [12 empty] | VV | 2 | 2 | True | 0 | ROZPOCET
| VV |  | "3" | [14 empty] | VV | 2 | 1 | True | 0 | ROZPOCET
| VV |  | 4*6*5,05*2 |  | 242.4 | [12 empty] | VV | 2 | 2 | True | 0 | ROZPOCET
| VV |  | 4*4*5,05*2 |  | 161.6 | [12 empty] | VV | 2 | 2 | True | 0 | ROZPOCET
| VV |  | 4*12*5,05*2 |  | 484.8 | [12 empty] | VV | 2 | 2 | True | 0 | ROZPOCET
| VV |  | Součet |  | 4068.8 | [12 empty] | VV | 2 | 4 | True | 1 | ROZPOCET
43 | K | 331353-R | Vložení rohových lišt 20x20mm do bednění - zkosení funkční svislé hrany - viz popis statika | m | 757.4 |  | 0 |  |  | základní |  | 0 | 0.0027 | 2.045 | 0 | 0 | 4 | K | 2 |  |  |  | ROZPOCET |  |  |  |  | 0 | 0 | 0 | 0 | 0 | 1 | 0 | 4 | -1697068699
| VV |  | "vč. 003 203 výkaz výměr + TZ statika + popis TZ" | [14 empty] | VV | 2 | 1 | True | 0 | ROZPOCET
| VV |  | 4*12*3,75*2 |  | 360 | [12 empty] | VV | 2 | 2 | True | 0 | ROZPOCET
| VV |  | 4*12*5,05 |  | 242.4 | [12 empty] | VV | 2 | 2 | True | 0 | ROZPOCET
| VV |  | 155,0 |  | 155 | [12 empty] | VV | 2 | 2 | True | 0 | ROZPOCET
| VV |  | Součet |  | 757.4 | [12 empty] | VV | 2 | 4 | True | 1 | ROZPOCET
44 | K | 331361821 | Výztuž sloupů, pilířů, rámových stojek, táhel nebo vzpěr hranatých svislých nebo šikmých (odkloněných) z betonářské oceli 10 505 (R) nebo BSt 500 | t | 186.721 |  | 0 | CS ÚRS 2019 01 |  | základní |  | 0 | 1.052 | 196.4249 | 0 | 0 | 4 | K | 2 |  |  |  | ROZPOCET |  |  |  |  | 0 | 0 | 0 | 0 | 0 | 1 | 0 | 4 | 1894056241
| VV |  | "vč. 003 203 výkaz výměr + TZ statika + popis TZ" | [14 empty] | VV | 2 | 1 | True | 0 | ROZPOCET
| VV |  | "pilíře 2,0*1,0m" | [14 empty] | VV | 2 | 1 | True | 0 | ROZPOCET
| VV |  | "1NP" | [14 empty] | VV | 2 | 1 | True | 0 | ROZPOCET
| VV |  | "část B" | [14 empty] | VV | 2 | 1 | True | 0 | ROZPOCET
| VV |  | "bod10" | [14 empty] | VV | 2 | 1 | True | 0 | ROZPOCET
| VV |  | 32,17 |  | 32.17 | [12 empty] | VV | 2 | 2 | True | 0 | ROZPOCET
| VV |  | "2NP" | [14 empty] | VV | 2 | 1 | True | 0 | ROZPOCET
| VV |  | "část B" | [14 empty] | VV | 2 | 1 | True | 0 | ROZPOCET
| VV |  | "bod24" | [14 empty] | VV | 2 | 1 | True | 0 | ROZPOCET
| VV |  | 30,56 |  | 30.56 | [12 empty] | VV | 2 | 2 | True | 0 | ROZPOCET
| VV |  | "3NP" | [14 empty] | VV | 2 | 1 | True | 0 | ROZPOCET
| VV |  | "část B" | [14 empty] | VV | 2 | 1 | True | 0 | ROZPOCET
| VV |  | "bod38" | [14 empty] | VV | 2 | 1 | True | 0 | ROZPOCET
| VV |  | 44,21 |  | 44.21 | [12 empty] | VV | 2 | 2 | True | 0 | ROZPOCET
| VV |  | Mezisoučet |  | 106.94 | [12 empty] | VV | 2 | 3 | True | 0 | ROZPOCET
| VV |  | "vč. 003 203 výkaz výměr + TZ statika + popis TZ" | [14 empty] | VV | 2 | 1 | True | 0 | ROZPOCET
| VV |  | "sloupy" | [14 empty] | VV | 2 | 1 | True | 0 | ROZPOCET
| VV |  | "1NP" | [14 empty] | VV | 2 | 1 | True | 0 | ROZPOCET
| VV |  | "část A" | [14 empty] | VV | 2 | 1 | True | 0 | ROZPOCET
| VV |  | "bod6" | [14 empty] | VV | 2 | 1 | True | 0 | ROZPOCET
| VV |  | 14,7 |  | 14.7 | [12 empty] | VV | 2 | 2 | True | 0 | ROZPOCET
| VV |  | "část B" | [14 empty] | VV | 2 | 1 | True | 0 | ROZPOCET
| VV |  | "bod11" | [14 empty] | VV | 2 | 1 | True | 0 | ROZPOCET
| VV |  | 12,34 |  | 12.34 | [12 empty] | VV | 2 | 2 | True | 0 | ROZPOCET
| VV |  | "část C" | [14 empty] | VV | 2 | 1 | True | 0 | ROZPOCET
| VV |  | "bod19" | [14 empty] | VV | 2 | 1 | True | 0 | ROZPOCET
| VV |  | 11,07 |  | 11.07 | [12 empty] | VV | 2 | 2 | True | 0 | ROZPOCET
| VV |  | "2NP" | [14 empty] | VV | 2 | 1 | True | 0 | ROZPOCET
| VV |  | "část B" | [14 empty] | VV | 2 | 1 | True | 0 | ROZPOCET
| VV |  | "bod25" | [14 empty] | VV | 2 | 1 | True | 0 | ROZPOCET
| VV |  | 12,74 |  | 12.74 | [12 empty] | VV | 2 | 2 | True | 0 | ROZPOCET
| VV |  | "část C" | [14 empty] | VV | 2 | 1 | True | 0 | ROZPOCET
| VV |  | "bod33" | [14 empty] | VV | 2 | 1 | True | 0 | ROZPOCET
| VV |  | 7,08 |  | 7.08 | [12 empty] | VV | 2 | 2 | True | 0 | ROZPOCET
| VV |  | "3NP" | [14 empty] | VV | 2 | 1 | True | 0 | ROZPOCET
| VV |  | "část B" | [14 empty] | VV | 2 | 1 | True | 0 | ROZPOCET
| VV |  | "bod39" | [14 empty] | VV | 2 | 1 | True | 0 | ROZPOCET
| VV |  | 13,93 |  | 13.93 | [12 empty] | VV | 2 | 2 | True | 0 | ROZPOCET
| VV |  | "část C" | [14 empty] | VV | 2 | 1 | True | 0 | ROZPOCET
| VV |  | "bod45" | [14 empty] | VV | 2 | 1 | True | 0 | ROZPOCET
| VV |  | 5,57 |  | 5.57 | [12 empty] | VV | 2 | 2 | True | 0 | ROZPOCET
| VV |  | "4NP" | [14 empty] | VV | 2 | 1 | True | 0 | ROZPOCET
| VV |  | "část B" | [14 empty] | VV | 2 | 1 | True | 0 | ROZPOCET
| VV |  | "bod51" | [14 empty] | VV | 2 | 1 | True | 0 | ROZPOCET
| VV |  | 4,27 |  | 4.27 | [12 empty] | VV | 2 | 2 | True | 0 | ROZPOCET
| VV |  | "část C" | [14 empty] | VV | 2 | 1 | True | 0 | ROZPOCET
| VV |  | "bod54" | [14 empty] | VV | 2 | 1 | True | 0 | ROZPOCET
| VV |  | 1,09 |  | 1.09 | [12 empty] | VV | 2 | 2 | True | 0 | ROZPOCET
| VV |  | "5NP" | [14 empty] | VV | 2 | 1 | True | 0 | ROZPOCET
| VV |  | 0,19 |  | 0.19 | [12 empty] | VV | 2 | 2 | True | 0 | ROZPOCET
| VV |  | Mezisoučet |  | 82.98 | [12 empty] | VV | 2 | 3 | True | 0 | ROZPOCET
| VV |  | "kruhové" | [14 empty] | VV | 2 | 1 | True | 0 | ROZPOCET
| VV |  | -3,199 |  | -3.199 | [12 empty] | VV | 2 | 2 | True | 0 | ROZPOCET
| VV |  | Součet |  | 186.721 | [12 empty] | VV | 2 | 4 | True | 1 | ROZPOCET
45 | K | 332351121 | Bednění kruhových a oblých sloupů a pilířů včetně vzepření průřezu kruhového nebo zakřiveného výšky do 4 m, průměru sloupu přes 0,40 do 0,55 m zřízení | m2 | 92.261 |  | 0 | CS ÚRS 2019 01 |  | základní |  | 0 | 0.00276 | 0.25464 | 0 | 0 | 4 | K | 2 |  |  |  | ROZPOCET |  |  |  |  | 0 | 0 | 0 | 0 | 0 | 1 | 0 | 4 | -1929411223
| PSC |  | Poznámka k souboru cen: 1. Cenami lze oceňovat i rámové stojky. 2. Ceny jsou určeny pro bedněné plochy s nízkými požadavky na pohledovost - třída pohledového betonu PB1 dle TP ČSB 03 (garáže, sklepy, apod.) 3. Příplatek k cenám za pohledový beton je určen pro třídu pohledového betonu PB2 (běžné budovy). Vyšší třídy pohledovosti se oceňují individuálně. | [14 empty] | PSC | 2
| VV |  | "vč. 003 203 výkaz výměr + TZ statika + popis TZ" | [14 empty] | VV | 2 | 1 | True | 0 | ROZPOCET
| VV |  | "sloupy kulaté" | [14 empty] | VV | 2 | 1 | True | 0 | ROZPOCET
| VV |  | "1NP" | [14 empty] | VV | 2 | 1 | True | 0 | ROZPOCET
| VV |  | "část C" | [14 empty] | VV | 2 | 1 | True | 0 | ROZPOCET
| VV |  | "bod19" | [14 empty] | VV | 2 | 1 | True | 0 | ROZPOCET
| VV |  | 2*3,14*0,25*3,55 |  | 5.574 | [12 empty] | VV | 2 | 2 | True | 0 | ROZPOCET
| VV |  | "část B" | [14 empty] | VV | 2 | 1 | True | 0 | ROZPOCET
| VV |  | 2*3,14*0,2*3,55*2 |  | 8.918 | [12 empty] | VV | 2 | 2 | True | 0 | ROZPOCET
| VV |  | "2NP" | [14 empty] | VV | 2 | 1 | True | 0 | ROZPOCET
| VV |  | "část C" | [14 empty] | VV | 2 | 1 | True | 0 | ROZPOCET
| VV |  | "bod25" | [14 empty] | VV | 2 | 1 | True | 0 | ROZPOCET
| VV |  | 2*3,14*0,25*3,55*7 |  | 39.015 | [12 empty] | VV | 2 | 2 | True | 0 | ROZPOCET
| VV |  | "část B" | [14 empty] | VV | 2 | 1 | True | 0 | ROZPOCET
| VV |  | 2*3,14*0,2*3,55*2 |  | 8.918 | [12 empty] | VV | 2 | 2 | True | 0 | ROZPOCET
| VV |  | "3NP" | [14 empty] | VV | 2 | 1 | True | 0 | ROZPOCET
| VV |  | "část B" | [14 empty] | VV | 2 | 1 | True | 0 | ROZPOCET
| VV |  | 2*3,14*0,2*3,55*2 |  | 8.918 | [12 empty] | VV | 2 | 2 | True | 0 | ROZPOCET
| VV |  | "4NP" | [14 empty] | VV | 2 | 1 | True | 0 | ROZPOCET
| VV |  | "část B" | [14 empty] | VV | 2 | 1 | True | 0 | ROZPOCET
| VV |  | 2*3,14*0,2*3,55*2 |  | 8.918 | [12 empty] | VV | 2 | 2 | True | 0 | ROZPOCET
| VV |  | Mezisoučet |  | 80.261 | [12 empty] | VV | 2 | 3 | True | 0 | ROZPOCET
| VV |  | 12,0 |  | 12 | [12 empty] | VV | 2 | 2 | True | 0 | ROZPOCET
| VV |  | Součet |  | 92.261 | [12 empty] | VV | 2 | 4 | True | 1 | ROZPOCET
46 | K | 332351122 | Bednění kruhových a oblých sloupů a pilířů včetně vzepření průřezu kruhového nebo zakřiveného výšky do 4 m, průměru sloupu přes 0,40 do 0,55 m odstranění | m2 | 92.261 |  | 0 | CS ÚRS 2019 01 |  | základní |  | 0 | 0 | 0 | 0 | 0 | 4 | K | 2 |  |  |  | ROZPOCET |  |  |  |  | 0 | 0 | 0 | 0 | 0 | 1 | 0 | 4 | -883870481
| PSC |  | Poznámka k souboru cen: 1. Cenami lze oceňovat i rámové stojky. 2. Ceny jsou určeny pro bedněné plochy s nízkými požadavky na pohledovost - třída pohledového betonu PB1 dle TP ČSB 03 (garáže, sklepy, apod.) 3. Příplatek k cenám za pohledový beton je určen pro třídu pohledového betonu PB2 (běžné budovy). Vyšší třídy pohledovosti se oceňují individuálně. | [14 empty] | PSC | 2
47 | K | 332351911-PB3 | Bednění kruhových a oblých sloupů a pilířů Příplatek k cenám za pohledový beton - tř. PB3 | m2 | 92.534 |  | 0 |  |  | základní |  | 0 | 0.0029 | 0.26835 | 0 | 0 | 4 | K | 2 |  |  |  | ROZPOCET |  |  |  |  | 0 | 0 | 0 | 0 | 0 | 1 | 0 | 4 | -1748560269
| PSC |  | Poznámka k souboru cen: 1. Cenami lze oceňovat i rámové stojky. 2. Ceny jsou určeny pro bedněné plochy s nízkými požadavky na pohledovost - třída pohledového betonu PB1 dle TP ČSB 03 (garáže, sklepy, apod.) 3. Příplatek k cenám za pohledový beton je určen pro třídu pohledového betonu PB2 (běžné budovy). Vyšší třídy pohledovosti se oceňují individuálně. | [14 empty] | PSC | 2
| VV |  | "vč. 003 203 výkaz výměr + TZ statika + popis TZ" | [14 empty] | VV | 2 | 1 | True | 0 | ROZPOCET
| VV |  | "sloupy kulaté" | [14 empty] | VV | 2 | 1 | True | 0 | ROZPOCET
| VV |  | 1,256*18,2*2 |  | 45.718 | [12 empty] | VV | 2 | 2 | True | 0 | ROZPOCET
| VV |  | "1NP" | [14 empty] | VV | 2 | 1 | True | 0 | ROZPOCET
| VV |  | 1,6*3,78 |  | 6.048 | [12 empty] | VV | 2 | 2 | True | 0 | ROZPOCET
| VV |  | "2NP" | [14 empty] | VV | 2 | 1 | True | 0 | ROZPOCET
| VV |  | 1,6*3,64*7 |  | 40.768 | [12 empty] | VV | 2 | 2 | True | 0 | ROZPOCET
| VV |  | Součet |  | 92.534 | [12 empty] | VV | 2 | 4 | True | 1 | ROZPOCET
48 | K | 332361821 | Výztuž sloupů, pilířů, rámových stojek, táhel nebo vzpěr oblých svislých nebo šikmých (odkloněných) z betonářské oceli 10 505 (R) nebo BSt 500 | t | 3.199 |  | 0 | CS ÚRS 2019 01 |  | základní |  | 0 | 1.052 | 3.3653 | 0 | 0 | 4 | K | 2 |  |  |  | ROZPOCET |  |  |  |  | 0 | 0 | 0 | 0 | 0 | 1 | 0 | 4 | 40913939
| VV |  | "vč. 003 203 výkaz výměr + TZ statika + popis TZ" | [14 empty] | VV | 2 | 1 | True | 0 | ROZPOCET
| VV |  | "sloupy kulaté" | [14 empty] | VV | 2 | 1 | True | 0 | ROZPOCET
| VV |  | "1NP" | [14 empty] | VV | 2 | 1 | True | 0 | ROZPOCET
| VV |  | "část C" | [14 empty] | VV | 2 | 1 | True | 0 | ROZPOCET
| VV |  | "bod19" | [14 empty] | VV | 2 | 1 | True | 0 | ROZPOCET
| VV |  | 3,14*0,25*0,25*3,55*0,35 |  | 0.244 | [12 empty] | VV | 2 | 2 | True | 0 | ROZPOCET
| VV |  | "část B" | [14 empty] | VV | 2 | 1 | True | 0 | ROZPOCET
| VV |  | 3,14*0,2*0,2*3,55*0,35*2 |  | 0.312 | [12 empty] | VV | 2 | 2 | True | 0 | ROZPOCET
| VV |  | "2NP" | [14 empty] | VV | 2 | 1 | True | 0 | ROZPOCET
| VV |  | "část C" | [14 empty] | VV | 2 | 1 | True | 0 | ROZPOCET
| VV |  | "bod25" | [14 empty] | VV | 2 | 1 | True | 0 | ROZPOCET
| VV |  | 3,14*0,25*0,25*3,55*0,35*7 |  | 1.707 | [12 empty] | VV | 2 | 2 | True | 0 | ROZPOCET
| VV |  | "část B" | [14 empty] | VV | 2 | 1 | True | 0 | ROZPOCET
| VV |  | 3,14*0,2*0,2*3,55*0,35*2 |  | 0.312 | [12 empty] | VV | 2 | 2 | True | 0 | ROZPOCET
| VV |  | "3NP" | [14 empty] | VV | 2 | 1 | True | 0 | ROZPOCET
| VV |  | "část B" | [14 empty] | VV | 2 | 1 | True | 0 | ROZPOCET
| VV |  | 3,14*0,2*0,2*3,55*0,35*2 |  | 0.312 | [12 empty] | VV | 2 | 2 | True | 0 | ROZPOCET
| VV |  | "4NP" | [14 empty] | VV | 2 | 1 | True | 0 | ROZPOCET
| VV |  | "část B" | [14 empty] | VV | 2 | 1 | True | 0 | ROZPOCET
| VV |  | 3,14*0,2*0,2*3,55*0,35*2 |  | 0.312 | [12 empty] | VV | 2 | 2 | True | 0 | ROZPOCET
| VV |  | Součet |  | 3.199 | [12 empty] | VV | 2 | 4 | True | 1 | ROZPOCET
49 | K | 342244211 | Příčky jednoduché z cihel děrovaných broušených, na tenkovrstvou maltu, pevnost cihel do P15, tl. příčky 115 mm | m2 | 5194.187 |  | 0 | CS ÚRS 2019 01 |  | základní |  | 0 | 0.08731 | 453.5045 | 0 | 0 | 4 | K | 2 |  |  |  | ROZPOCET |  |  |  |  | 0 | 0 | 0 | 0 | 0 | 1 | 0 | 4 | -376679322
| PSC |  | Poznámka k souboru cen: 1. Množství jednotek se určuje v m2 plochy konstrukce. | [14 empty] | PSC | 2
| VV |  | "vč. 2.02.01až04 + řezy + specifikace + materiálové listy + popis TZ" | [14 empty] | VV | 2 | 1 | True | 0 | ROZPOCET
| VV |  | "část A" | [14 empty] | VV | 2 | 1 | True | 0 | ROZPOCET
| VV |  | (0,1+0,295+1,585+0,175+10,7+2,01+1,725+0,425)*3,75 |  | 63.806 | [12 empty] | VV | 2 | 2 | True | 0 | ROZPOCET
| VV |  | -0,7*2,1*2 |  | -2.94 | [12 empty] | VV | 2 | 2 | True | 0 | ROZPOCET
| VV |  | (1,375+11,0+1,5+3,0+0,6+0,125+1,23)*3,75 |  | 70.613 | [12 empty] | VV | 2 | 2 | True | 0 | ROZPOCET
| VV |  | -0,9*2,1*2 |  | -3.78 | [12 empty] | VV | 2 | 2 | True | 0 | ROZPOCET
| VV |  | (4,3+0,4+4,3+0,55+0,2+3,95+0,125+4,375)*3,75 |  | 68.25 | [12 empty] | VV | 2 | 2 | True | 0 | ROZPOCET
| VV |  | "část B" | [14 empty] | VV | 2 | 1 | True | 0 | ROZPOCET
| VV |  | (3,325+5,375+8,125+9,125+5,1+2,925)*3,75*2 |  | 254.813 | [12 empty] | VV | 2 | 2 | True | 0 | ROZPOCET
| VV |  | -2,2*2,15*3 |  | -14.19 | [12 empty] | VV | 2 | 2 | True | 0 | ROZPOCET
| VV |  | -1,7*2,15 |  | -3.655 | [12 empty] | VV | 2 | 2 | True | 0 | ROZPOCET
| VV |  | -3,1*2,6 |  | -8.06 | [12 empty] | VV | 2 | 2 | True | 0 | ROZPOCET
| VV |  | (5,6+0,875+2,45+1,25+4,25+4,65)*3,75 |  | 71.531 | [12 empty] | VV | 2 | 2 | True | 0 | ROZPOCET
| VV |  | -1,45*2,1 |  | -3.045 | [12 empty] | VV | 2 | 2 | True | 0 | ROZPOCET
| VV |  | (2,775+1,475+1,875)*3,75 |  | 22.969 | [12 empty] | VV | 2 | 2 | True | 0 | ROZPOCET
| VV |  | -1,6*2,1 |  | -3.36 | [12 empty] | VV | 2 | 2 | True | 0 | ROZPOCET
| VV |  | (4,25+0,3+0,3+4,275+4,45)*3,75 |  | 50.906 | [12 empty] | VV | 2 | 2 | True | 0 | ROZPOCET
| VV |  | 2*(0,6+0,6)*3,75 |  | 9 | [12 empty] | VV | 2 | 2 | True | 0 | ROZPOCET
| VV |  | -1,6*2,1 |  | -3.36 | [12 empty] | VV | 2 | 2 | True | 0 | ROZPOCET
| VV |  | -0,9*2,1 |  | -1.89 | [12 empty] | VV | 2 | 2 | True | 0 | ROZPOCET
| VV |  | "část C" | [14 empty] | VV | 2 | 1 | True | 0 | ROZPOCET
| VV |  | 4,6*3,75*3 |  | 51.75 | [12 empty] | VV | 2 | 2 | True | 0 | ROZPOCET
| VV |  | (8,6+5,28+3,825+3,825+2,5+2,5+0,99)*3,75 |  | 103.2 | [12 empty] | VV | 2 | 2 | True | 0 | ROZPOCET
| VV |  | -0,9*2,1*3 |  | -5.67 | [12 empty] | VV | 2 | 2 | True | 0 | ROZPOCET
| VV |  | -1,4*0,6 |  | -0.84 | [12 empty] | VV | 2 | 2 | True | 0 | ROZPOCET
| VV |  | (11,225+0,4+6,05+6,575+0,125+2,45+0,85+0,8+2,45+0,85+0,8+4,525+5,79+4,525+2,435+1,32+0,45+1,32)*3,75 |  | 198.525 | [12 empty] | VV | 2 | 2 | True | 0 | ROZPOCET
| VV |  | -0,8*2,1*4 |  | -6.72 | [12 empty] | VV | 2 | 2 | True | 0 | ROZPOCET
| VV |  | -0,9*2,1 |  | -1.89 | [12 empty] | VV | 2 | 2 | True | 0 | ROZPOCET
| VV |  | (6,65+4,525+0,125+2,175+0,125+4,275)*3,75 |  | 67.031 | [12 empty] | VV | 2 | 2 | True | 0 | ROZPOCET
| VV |  | -2,15*2,28 |  | -4.902 | [12 empty] | VV | 2 | 2 | True | 0 | ROZPOCET
| VV |  | (3,276+0,125+1,2+0,125+4,875+10,825+10,825+2,4+0,9+0,875+3,275+3,275+4,875+1,875+1,2)*3,75 |  | 187.223 | [12 empty] | VV | 2 | 2 | True | 0 | ROZPOCET
| VV |  | -1,6*2,1 |  | -3.36 | [12 empty] | VV | 2 | 2 | True | 0 | ROZPOCET
| VV |  | -0,7*2,1 |  | -1.47 | [12 empty] | VV | 2 | 2 | True | 0 | ROZPOCET
| VV |  | -0,8*2,1 |  | -1.68 | [12 empty] | VV | 2 | 2 | True | 0 | ROZPOCET
| VV |  | -0,9*2,1*6 |  | -11.34 | [12 empty] | VV | 2 | 2 | True | 0 | ROZPOCET
| VV |  | (16,8-4,65+7,15+1,2+3,3+1,2+3,772+12,1+1,6)*3,75 |  | 159.27 | [12 empty] | VV | 2 | 2 | True | 0 | ROZPOCET
| VV |  | (13,95+6,1+6,1+6,1)*3,75 |  | 120.938 | [12 empty] | VV | 2 | 2 | True | 0 | ROZPOCET
| VV |  | (1,475+3,425+1,0+1,0+1,0+1,0+3,425+3,425+1,38+4,825+3,725+0,5)*3,75 |  | 98.175 | [12 empty] | VV | 2 | 2 | True | 0 | ROZPOCET
| VV |  | (1,725+0,125+2,3+0,125+2,0+0,275+1,5+0,125+2,0+0,125+1,475)*3,75 |  | 44.156 | [12 empty] | VV | 2 | 2 | True | 0 | ROZPOCET
| VV |  | -0,9*2,1*9 |  | -17.01 | [12 empty] | VV | 2 | 2 | True | 0 | ROZPOCET
| VV |  | -1,45*2,1 |  | -3.045 | [12 empty] | VV | 2 | 2 | True | 0 | ROZPOCET
| VV |  | (2,025+4,675+0,125)*3,75 |  | 25.594 | [12 empty] | VV | 2 | 2 | True | 0 | ROZPOCET
| VV |  | -0,8*2,1 |  | -1.68 | [12 empty] | VV | 2 | 2 | True | 0 | ROZPOCET
| VV |  | (3,6+3,6+0,125+0,96+1,1+0,58)*3,75 |  | 37.369 | [12 empty] | VV | 2 | 2 | True | 0 | ROZPOCET
| VV |  | -0,7*2,1 |  | -1.47 | [12 empty] | VV | 2 | 2 | True | 0 | ROZPOCET
| VV |  | -0,8*2,1 |  | -1.68 | [12 empty] | VV | 2 | 2 | True | 0 | ROZPOCET
| VV |  | -0,9*2,1 |  | -1.89 | [12 empty] | VV | 2 | 2 | True | 0 | ROZPOCET
| VV |  | (13,875+0,125+11,225)*3,75 |  | 94.594 | [12 empty] | VV | 2 | 2 | True | 0 | ROZPOCET
| VV |  | -2,0*2,4 |  | -4.8 | [12 empty] | VV | 2 | 2 | True | 0 | ROZPOCET
| VV |  | (4,6+4,6+1,0+2,0)*3,75 |  | 45.75 | [12 empty] | VV | 2 | 2 | True | 0 | ROZPOCET
| VV |  | (16,8-1,25+14,15+1,2+1,2+8,65+1,25+3,05)*3,75 |  | 168.938 | [12 empty] | VV | 2 | 2 | True | 0 | ROZPOCET
| VV |  | (1,805+2,885)*3,75 |  | 17.588 | [12 empty] | VV | 2 | 2 | True | 0 | ROZPOCET
| VV |  | (3,325+4,575+3,2+1,0+1,0+1,0)*3,75 |  | 52.875 | [12 empty] | VV | 2 | 2 | True | 0 | ROZPOCET
| VV |  | (1,0+1,0+3,9+3,325)*3,75 |  | 34.594 | [12 empty] | VV | 2 | 2 | True | 0 | ROZPOCET
| VV |  | (13,9+6,1+6,1+6,1)*3,75 |  | 120.75 | [12 empty] | VV | 2 | 2 | True | 0 | ROZPOCET
| VV |  | 0,9*2,1*9 |  | 17.01 | [12 empty] | VV | 2 | 2 | True | 0 | ROZPOCET
| VV |  | -1,45*2,1 |  | -3.045 | [12 empty] | VV | 2 | 2 | True | 0 | ROZPOCET
| VV |  | 10*4,6*3,75 |  | 172.5 | [12 empty] | VV | 2 | 2 | True | 0 | ROZPOCET
| VV |  | -1,2*3,75 |  | -4.5 | [12 empty] | VV | 2 | 2 | True | 0 | ROZPOCET
| VV |  | -1,75*3,75 |  | -6.563 | [12 empty] | VV | 2 | 2 | True | 0 | ROZPOCET
| VV |  | Mezisoučet |  | 2301.883 | [12 empty] | VV | 2 | 3 | True | 0 | ROZPOCET
| VV |  | "vč. 2.03.01až04 + řezy + specifikace + materiálové listy + popis TZ" | [14 empty] | VV | 2 | 1 | True | 0 | ROZPOCET
| VV |  | "část B" | [14 empty] | VV | 2 | 1 | True | 0 | ROZPOCET
| VV |  | (3,325+5,375+8,125+9,125+5,1+2,925)*3,75*2 |  | 254.813 | [12 empty] | VV | 2 | 2 | True | 0 | ROZPOCET
| VV |  | -6,0*1,25*2 |  | -15 | [12 empty] | VV | 2 | 2 | True | 0 | ROZPOCET
| VV |  | (9,0+1,625+0,425+1,625+0,55+0,375+2,0)*3,75 |  | 58.5 | [12 empty] | VV | 2 | 2 | True | 0 | ROZPOCET
| VV |  | (2,25+0,125+2,325)*3,75 |  | 17.625 | [12 empty] | VV | 2 | 2 | True | 0 | ROZPOCET
| VV |  | (2,1+2,3)*3,75 |  | 16.5 | [12 empty] | VV | 2 | 2 | True | 0 | ROZPOCET
| VV |  | (0,4+0,45)*3,75 |  | 3.188 | [12 empty] | VV | 2 | 2 | True | 0 | ROZPOCET
| VV |  | (0,55+0,375)*3,75 |  | 3.469 | [12 empty] | VV | 2 | 2 | True | 0 | ROZPOCET
| VV |  | "část C" | [14 empty] | VV | 2 | 1 | True | 0 | ROZPOCET
| VV |  | (3,55+5,1+1,35+2,125+5,1+0,5+7,825)*3,75 |  | 95.813 | [12 empty] | VV | 2 | 2 | True | 0 | ROZPOCET
| VV |  | -0,9*2,1*2 |  | -3.78 | [12 empty] | VV | 2 | 2 | True | 0 | ROZPOCET
| VV |  | (1,5+3,1+0,375+2,225+3,3+3,0+0,4+0,25+2,2+6,975)*3,75 |  | 87.469 | [12 empty] | VV | 2 | 2 | True | 0 | ROZPOCET
| VV |  | -0,9*2,1 |  | -1.89 | [12 empty] | VV | 2 | 2 | True | 0 | ROZPOCET
| VV |  | -0,8*2,1 |  | -1.68 | [12 empty] | VV | 2 | 2 | True | 0 | ROZPOCET
| VV |  | 3,675*3,75*2 |  | 27.563 | [12 empty] | VV | 2 | 2 | True | 0 | ROZPOCET
| VV |  | -2,0*2,1*2 |  | -8.4 | [12 empty] | VV | 2 | 2 | True | 0 | ROZPOCET
| VV |  | (2,65+2,65+10,7+2,65+0,3+1,5+2,65+0,125+4,5+0,125+3,525+2,125+2,125)*3,75 |  | 133.594 | [12 empty] | VV | 2 | 2 | True | 0 | ROZPOCET
| VV |  | -0,8*2,1*4 |  | -6.72 | [12 empty] | VV | 2 | 2 | True | 0 | ROZPOCET
| VV |  | -0,7*2,1 |  | -1.47 | [12 empty] | VV | 2 | 2 | True | 0 | ROZPOCET
| VV |  | (3,15+6,125+0,25+1,975+3,15+1,975+5,275+1,325+1,025+0,775+0,425)*3,75 |  | 95.438 | [12 empty] | VV | 2 | 2 | True | 0 | ROZPOCET
| VV |  | -0,8*2,1 |  | -1.68 | [12 empty] | VV | 2 | 2 | True | 0 | ROZPOCET
| VV |  | -0,9*2,1 |  | -1.89 | [12 empty] | VV | 2 | 2 | True | 0 | ROZPOCET
| VV |  | 4*0,6*3,57 |  | 8.568 | [12 empty] | VV | 2 | 2 | True | 0 | ROZPOCET
| VV |  | (9,6+1,4+3,415+7,8+3,415+4,3)*3,75 |  | 112.238 | [12 empty] | VV | 2 | 2 | True | 0 | ROZPOCET
| VV |  | -0,9*2,1*2 |  | -3.78 | [12 empty] | VV | 2 | 2 | True | 0 | ROZPOCET
| VV |  | (8,6+5,65)*3,75*2 |  | 106.875 | [12 empty] | VV | 2 | 2 | True | 0 | ROZPOCET
| VV |  | -1,65*2,1 |  | -3.465 | [12 empty] | VV | 2 | 2 | True | 0 | ROZPOCET
| VV |  | -0,9*1,97 |  | -1.773 | [12 empty] | VV | 2 | 2 | True | 0 | ROZPOCET
| VV |  | (4,6+8,585)*3,75 |  | 49.444 | [12 empty] | VV | 2 | 2 | True | 0 | ROZPOCET
| VV |  | -1,6*2,1 |  | -3.36 | [12 empty] | VV | 2 | 2 | True | 0 | ROZPOCET
| VV |  | "vč. 2.04.01až04 + řezy + specifikace + materiálové listy + popis TZ" | [14 empty] | VV | 2 | 1 | True | 0 | ROZPOCET
| VV |  | "část B" | [14 empty] | VV | 2 | 1 | True | 0 | ROZPOCET
| VV |  | (3,325+5,375+8,135+9,125+5,775)*5,5*2 |  | 349.085 | [12 empty] | VV | 2 | 2 | True | 0 | ROZPOCET
| VV |  | -6,0*1,25*2 |  | -15 | [12 empty] | VV | 2 | 2 | True | 0 | ROZPOCET
| VV |  | (23,075+4,6+23,075)*5,5 |  | 279.125 | [12 empty] | VV | 2 | 2 | True | 0 | ROZPOCET
| VV |  | -4,6*1,3 |  | -5.98 | [12 empty] | VV | 2 | 2 | True | 0 | ROZPOCET
| VV |  | (1,9+1,4+1,375+0,2+1,5+0,125)*5,5 |  | 35.75 | [12 empty] | VV | 2 | 2 | True | 0 | ROZPOCET
| VV |  | -1,4*2,15 |  | -3.01 | [12 empty] | VV | 2 | 2 | True | 0 | ROZPOCET
| VV |  | (0,8+1,5+0,9+2,225+2,1+1,55+0,17+2,225+0,125+2,1)*5,25 |  | 71.899 | [12 empty] | VV | 2 | 2 | True | 0 | ROZPOCET
| VV |  | (3,325+1,875)*5,25 |  | 27.3 | [12 empty] | VV | 2 | 2 | True | 0 | ROZPOCET
| VV |  | (0,775+0,775+2,275+0,775+1,925+3,05+1,0)*5,25 |  | 55.519 | [12 empty] | VV | 2 | 2 | True | 0 | ROZPOCET
| VV |  | 4*0,6*5,25 |  | 12.6 | [12 empty] | VV | 2 | 2 | True | 0 | ROZPOCET
| VV |  | (1,9+1,9+0,675+0,125+0,95+2,025+2,025+1,875+1,875+5,075)*5,5 |  | 101.338 | [12 empty] | VV | 2 | 2 | True | 0 | ROZPOCET
| VV |  | -1,4*2,15 |  | -3.01 | [12 empty] | VV | 2 | 2 | True | 0 | ROZPOCET
| VV |  | "část C" | [14 empty] | VV | 2 | 1 | True | 0 | ROZPOCET
| VV |  | (10,05+3,4+0,9+0,3+10,05)*5,25 |  | 129.675 | [12 empty] | VV | 2 | 2 | True | 0 | ROZPOCET
| VV |  | -1,4*2,15 |  | -3.01 | [12 empty] | VV | 2 | 2 | True | 0 | ROZPOCET
| VV |  | -0,9*2,15 |  | -1.935 | [12 empty] | VV | 2 | 2 | True | 0 | ROZPOCET
| VV |  | (6,75+4,8+0,2+9,0)*5,25 |  | 108.938 | [12 empty] | VV | 2 | 2 | True | 0 | ROZPOCET
| VV |  | (0,05+1,4+6,7+1,4+0,05+0,5+0,125+0,2+4,8+6,75+0,2+8,75+0,125)*5,25 |  | 163.013 | [12 empty] | VV | 2 | 2 | True | 0 | ROZPOCET
| VV |  | -1,4*2,15*4 |  | -12.04 | [12 empty] | VV | 2 | 2 | True | 0 | ROZPOCET
| VV |  | (10,05+10,0+10,05)*5,25 |  | 158.025 | [12 empty] | VV | 2 | 2 | True | 0 | ROZPOCET
| VV |  | -1,4*2,15*2 |  | -6.02 | [12 empty] | VV | 2 | 2 | True | 0 | ROZPOCET
| VV |  | 2*(0,65+0,575)*5,25*4 |  | 51.45 | [12 empty] | VV | 2 | 2 | True | 0 | ROZPOCET
| VV |  | (3,725+6,1+3,725+6,1+1,575+0,125+1,6+1,125+0,125+3,025+1,925+0,825+0,725+0,825+0,725)*5,25 |  | 169.313 | [12 empty] | VV | 2 | 2 | True | 0 | ROZPOCET
| VV |  | -0,8*2,1*2 |  | -3.36 | [12 empty] | VV | 2 | 2 | True | 0 | ROZPOCET
| VV |  | -0,7*2,1*2 |  | -2.94 | [12 empty] | VV | 2 | 2 | True | 0 | ROZPOCET
| VV |  | 4,8*5,25*2 |  | 50.4 | [12 empty] | VV | 2 | 2 | True | 0 | ROZPOCET
| VV |  | (3,55+5,575+3,5+1,275+1,975+0,125+1,2+3,9+1,6+1,6)*5,25 |  | 127.575 | [12 empty] | VV | 2 | 2 | True | 0 | ROZPOCET
| VV |  | -0,8*2,1 |  | -1.68 | [12 empty] | VV | 2 | 2 | True | 0 | ROZPOCET
| VV |  | -0,7*2,1*4 |  | -5.88 | [12 empty] | VV | 2 | 2 | True | 0 | ROZPOCET
| VV |  | "vč. 2.06.01až04 + řezy + specifikace + materiálové listy + popis TZ" | [14 empty] | VV | 2 | 1 | True | 0 | ROZPOCET
| VV |  | "část B" | [14 empty] | VV | 2 | 1 | True | 0 | ROZPOCET
| VV |  | (2,1+2,625+3,95+0,125+0,7+2,375+2,9)*3,5 |  | 51.713 | [12 empty] | VV | 2 | 2 | True | 0 | ROZPOCET
| VV |  | -0,7*1,97*2 |  | -2.758 | [12 empty] | VV | 2 | 2 | True | 0 | ROZPOCET
| VV |  | Součet |  | 5194.187 | [12 empty] | VV | 2 | 4 | True | 1 | ROZPOCET
50 | K | 342273110-P | Příčky z bloků z lehkého keramického betonu na maltu, tloušťka zdiva 100 mm - pohledová 100R barva šedá | m2 | 180.176 |  | 0 |  |  | základní |  | 0 | 0.05284 | 9.5205 | 0 | 0 | 4 | K | 2 |  |  |  | ROZPOCET |  |  |  |  | 0 | 0 | 0 | 0 | 0 | 1 | 0 | 4 | 470518826
| VV |  | "vč. 2.02.01až04 + řezy + specifikace + materiálové listy + popis TZ" | [14 empty] | VV | 2 | 1 | True | 0 | ROZPOCET
| VV |  | "část A" | [14 empty] | VV | 2 | 1 | True | 0 | ROZPOCET
| VV |  | "část B" | [14 empty] | VV | 2 | 1 | True | 0 | ROZPOCET
| VV |  | "část C" | [14 empty] | VV | 2 | 1 | True | 0 | ROZPOCET
| VV |  | 10*5,0*3,75 |  | 187.5 | [12 empty] | VV | 2 | 2 | True | 0 | ROZPOCET
| VV |  | 0,4985*3,75*2 |  | 3.739 | [12 empty] | VV | 2 | 2 | True | 0 | ROZPOCET
| VV |  | -1,2*3,75 |  | -4.5 | [12 empty] | VV | 2 | 2 | True | 0 | ROZPOCET
| VV |  | -1,75*3,75 |  | -6.563 | [12 empty] | VV | 2 | 2 | True | 0 | ROZPOCET
| VV |  | Součet |  | 180.176 | [12 empty] | VV | 2 | 4 | True | 1 | ROZPOCET
51 | K | 342273112-P | Příčky z bloků z lehkého keramického betonu na maltu, tloušťka zdiva 195 mm - pohledová 195R barva šedá | m2 | 294.826 |  | 0 |  |  | základní |  | 0 | 0.16415 | 48.3957 | 0 | 0 | 4 | K | 2 |  |  |  | ROZPOCET |  |  |  |  | 0 | 0 | 0 | 0 | 0 | 1 | 0 | 4 | 669160807
| VV |  | "vč. 2.02.01až04 + řezy + specifikace + materiálové listy + popis TZ" | [14 empty] | VV | 2 | 1 | True | 0 | ROZPOCET
| VV |  | "část C" | [14 empty] | VV | 2 | 1 | True | 0 | ROZPOCET
| VV |  | (0,3+6,63+0,78+0,78+0,3+6,63)*3,75 |  | 57.825 | [12 empty] | VV | 2 | 2 | True | 0 | ROZPOCET
| VV |  | -0,95*2,05 |  | -1.948 | [12 empty] | VV | 2 | 2 | True | 0 | ROZPOCET
| VV |  | (4,805+0,195+2,54+3,7+3,55+0,195+2,54+2,485+0,195+2,54+3,37+2,045)*3,75 |  | 105.6 | [12 empty] | VV | 2 | 2 | True | 0 | ROZPOCET
| VV |  | -1,4*2,1 |  | -2.94 | [12 empty] | VV | 2 | 2 | True | 0 | ROZPOCET
| VV |  | -0,9*2,1*2 |  | -3.78 | [12 empty] | VV | 2 | 2 | True | 0 | ROZPOCET
| VV |  | 14,6*3,75 |  | 54.75 | [12 empty] | VV | 2 | 2 | True | 0 | ROZPOCET
| VV |  | (2,775+3,855+2,795)*3,75 |  | 35.344 | [12 empty] | VV | 2 | 2 | True | 0 | ROZPOCET
| VV |  | (0,3+6,63)*3,75*2 |  | 51.975 | [12 empty] | VV | 2 | 2 | True | 0 | ROZPOCET
| VV |  | -1,0*2,0 |  | -2 | [12 empty] | VV | 2 | 2 | True | 0 | ROZPOCET
| VV |  | Součet |  | 294.826 | [12 empty] | VV | 2 | 4 | True | 1 | ROZPOCET
52 | K | 342291121 | Ukotvení příček plochými kotvami, do konstrukce cihelné | m | 265.6 |  | 0 | CS ÚRS 2019 01 |  | základní |  | 0 | 0.00012 | 0.031872 | 0 | 0 | 4 | K | 2 |  |  |  | ROZPOCET |  |  |  |  | 0 | 0 | 0 | 0 | 0 | 1 | 0 | 4 | 246411560
| PSC |  | Poznámka k souboru cen: 1. V cenách -1111 a -1112 jsou započteny náklady na dodání a aplikaci polyuretanové pěny ve spreji a na odříznutí zatvrdlé pěny u líce příčky. 2. Ceny -1111 a -1112 lze použít i pro ukotvení příček ke stropu. 3. Množství jednotek se určuje v m styku příčky s konstrukcí (výšky příčky). | [14 empty] | PSC | 2
| VV |  | "vč. 2.02.01až04 + řezy + specifikace + materiálové listy + popis TZ" | [14 empty] | VV | 2 | 1 | True | 0 | ROZPOCET
| VV |  | 14*3,75 |  | 52.5 | [12 empty] | VV | 2 | 2 | True | 0 | ROZPOCET
| VV |  | "vč. 2.03.01až04 + řezy + specifikace + materiálové listy + popis TZ" | [14 empty] | VV | 2 | 1 | True | 0 | ROZPOCET
| VV |  | 16*3,75 |  | 60 | [12 empty] | VV | 2 | 2 | True | 0 | ROZPOCET
| VV |  | "vč. 2.04.01až04 + řezy + specifikace + materiálové listy + popis TZ" | [14 empty] | VV | 2 | 1 | True | 0 | ROZPOCET
| VV |  | 12*5,05 |  | 60.6 | [12 empty] | VV | 2 | 2 | True | 0 | ROZPOCET
| VV |  | 8*3,75 |  | 30 | [12 empty] | VV | 2 | 2 | True | 0 | ROZPOCET
| VV |  | "vč. 2.05.01až04 + řezy + specifikace + materiálové listy + popis TZ" | [14 empty] | VV | 2 | 1 | True | 0 | ROZPOCET
| VV |  | 12*3,75 |  | 45 | [12 empty] | VV | 2 | 2 | True | 0 | ROZPOCET
| VV |  | "vč. 2.06.01až04 + řezy + specifikace + materiálové listy + popis TZ" | [14 empty] | VV | 2 | 1 | True | 0 | ROZPOCET
| VV |  | 5*3,5 |  | 17.5 | [12 empty] | VV | 2 | 2 | True | 0 | ROZPOCET
| VV |  | Součet |  | 265.6 | [12 empty] | VV | 2 | 4 | True | 1 | ROZPOCET
53 | K | 342291131 | Ukotvení příček plochými kotvami, do konstrukce betonové | m | 1625.95 |  | 0 | CS ÚRS 2019 01 |  | základní |  | 0 | 0.0002 | 0.32519 | 0 | 0 | 4 | K | 2 |  |  |  | ROZPOCET |  |  |  |  | 0 | 0 | 0 | 0 | 0 | 1 | 0 | 4 | -597322308
| PSC |  | Poznámka k souboru cen: 1. V cenách -1111 a -1112 jsou započteny náklady na dodání a aplikaci polyuretanové pěny ve spreji a na odříznutí zatvrdlé pěny u líce příčky. 2. Ceny -1111 a -1112 lze použít i pro ukotvení příček ke stropu. 3. Množství jednotek se určuje v m styku příčky s konstrukcí (výšky příčky). | [14 empty] | PSC | 2
| VV |  | "vč. 2.02.01až04 + řezy + specifikace + materiálové listy + popis TZ" | [14 empty] | VV | 2 | 1 | True | 0 | ROZPOCET
| VV |  | 13*2*2*3,75 |  | 195 | [12 empty] | VV | 2 | 2 | True | 0 | ROZPOCET
| VV |  | 2*2*2*3,75 |  | 30 | [12 empty] | VV | 2 | 2 | True | 0 | ROZPOCET
| VV |  | 21*3,75 |  | 78.75 | [12 empty] | VV | 2 | 2 | True | 0 | ROZPOCET
| VV |  | (6+8)*2*3,75 |  | 105 | [12 empty] | VV | 2 | 2 | True | 0 | ROZPOCET
| VV |  | 5*2*3,75 |  | 37.5 | [12 empty] | VV | 2 | 2 | True | 0 | ROZPOCET
| VV |  | "vč. 2.03.01až04 + řezy + specifikace + materiálové listy + popis TZ" | [14 empty] | VV | 2 | 1 | True | 0 | ROZPOCET
| VV |  | 13*2*2*3,75 |  | 195 | [12 empty] | VV | 2 | 2 | True | 0 | ROZPOCET
| VV |  | 2*2*2*3,75 |  | 30 | [12 empty] | VV | 2 | 2 | True | 0 | ROZPOCET
| VV |  | 21*3,75 |  | 78.75 | [12 empty] | VV | 2 | 2 | True | 0 | ROZPOCET
| VV |  | 10*2*3,75 |  | 75 | [12 empty] | VV | 2 | 2 | True | 0 | ROZPOCET
| VV |  | 4*2*3,75 |  | 30 | [12 empty] | VV | 2 | 2 | True | 0 | ROZPOCET
| VV |  | 12*3,75 |  | 45 | [12 empty] | VV | 2 | 2 | True | 0 | ROZPOCET
| VV |  | "vč. 2.04.01až04 + řezy + specifikace + materiálové listy + popis TZ" | [14 empty] | VV | 2 | 1 | True | 0 | ROZPOCET
| VV |  | 13*2*2*3,75 |  | 195 | [12 empty] | VV | 2 | 2 | True | 0 | ROZPOCET
| VV |  | 2*2*2*3,75 |  | 30 | [12 empty] | VV | 2 | 2 | True | 0 | ROZPOCET
| VV |  | 20*3,75 |  | 75 | [12 empty] | VV | 2 | 2 | True | 0 | ROZPOCET
| VV |  | 10*2*3,75 |  | 75 | [12 empty] | VV | 2 | 2 | True | 0 | ROZPOCET
| VV |  | 12*5,05 |  | 60.6 | [12 empty] | VV | 2 | 2 | True | 0 | ROZPOCET
| VV |  | 32*5,05 |  | 161.6 | [12 empty] | VV | 2 | 2 | True | 0 | ROZPOCET
| VV |  | "vč. 2.05.01až04 + řezy + specifikace + materiálové listy + popis TZ" | [14 empty] | VV | 2 | 1 | True | 0 | ROZPOCET
| VV |  | 25*3,75 |  | 93.75 | [12 empty] | VV | 2 | 2 | True | 0 | ROZPOCET
| VV |  | "vč. 2.06.01až04 + řezy + specifikace + materiálové listy + popis TZ" | [14 empty] | VV | 2 | 1 | True | 0 | ROZPOCET
| VV |  | 10*3,5 |  | 35 | [12 empty] | VV | 2 | 2 | True | 0 | ROZPOCET
| VV |  | Součet |  | 1625.95 | [12 empty] | VV | 2 | 4 | True | 1 | ROZPOCET
54 | K | 346244361 | Zazdívka rýh, potrubí, nik (výklenků) nebo kapes z pálených cihel na maltu tl. 65 mm | m2 | 178.5 |  | 0 | CS ÚRS 2019 01 |  | základní |  | 0 | 0.12335 | 22.018 | 0 | 0 | 4 | K | 2 |  |  |  | ROZPOCET |  |  |  |  | 0 | 0 | 0 | 0 | 0 | 1 | 0 | 4 | 1903709571
| VV |  | "vč. 2.02.01až 2.06.02 + řezy + popis TZ" | [14 empty] | VV | 2 | 1 | True | 0 | ROZPOCET
| VV |  | 178,5 |  | 178.5 | [12 empty] | VV | 2 | 2 | True | 1 | ROZPOCET
55 | K | 346971122 | Izolace proti šíření zvuku prováděná současně při zdění z lepenky asfaltové hadrové pod příčky jednoduchá, složená z 10 mm tl. vrstvy malty MC 5, lepenky nepískované a 10 mm vrstvy téže malty, v pruzích š. přes 100 do 200 mm | m | 1297.568 |  | 0 | CS ÚRS 2019 01 |  | základní |  | 0 | 0.00803 | 10.4195 | 0 | 0 | 4 | K | 2 |  |  |  | ROZPOCET |  |  |  |  | 0 | 0 | 0 | 0 | 0 | 1 | 0 | 4 | -12844082
| PSC |  | Poznámka k souboru cen: 1. U položek -1121 až -1142 a -1221 až -1242 se množství měrných jednotek určuje v m délky příčky. | [14 empty] | PSC | 2
| VV |  | "vč. 2.02.01až04 + řezy + specifikace + materiálové listy + popis TZ" | [14 empty] | VV | 2 | 1 | True | 0 | ROZPOCET
| VV |  | "část A" | [14 empty] | VV | 2 | 1 | True | 0 | ROZPOCET
| VV |  | (0,1+0,295+1,585+0,175+10,7+2,01+1,725+0,425) |  | 17.015 | [12 empty] | VV | 2 | 2 | True | 0 | ROZPOCET
| VV |  | (1,375+11,0+1,5+3,0+0,6+0,125+1,23) |  | 18.83 | [12 empty] | VV | 2 | 2 | True | 0 | ROZPOCET
| VV |  | (4,3+0,4+4,3+0,55+0,2+3,95+0,125+4,375) |  | 18.2 | [12 empty] | VV | 2 | 2 | True | 0 | ROZPOCET
| VV |  | "část B" | [14 empty] | VV | 2 | 1 | True | 0 | ROZPOCET
| VV |  | (3,325+5,375+8,125+9,125+5,1+2,925)*2 |  | 67.95 | [12 empty] | VV | 2 | 2 | True | 0 | ROZPOCET
| VV |  | (5,6+0,875+2,45+1,25+4,25+4,65) |  | 19.075 | [12 empty] | VV | 2 | 2 | True | 0 | ROZPOCET
| VV |  | (2,775+1,475+1,875) |  | 6.125 | [12 empty] | VV | 2 | 2 | True | 0 | ROZPOCET
| VV |  | (4,25+0,3+0,3+4,275+4,45) |  | 13.575 | [12 empty] | VV | 2 | 2 | True | 0 | ROZPOCET
| VV |  | 2*(0,6+0,6) |  | 2.4 | [12 empty] | VV | 2 | 2 | True | 0 | ROZPOCET
| VV |  | "část C" | [14 empty] | VV | 2 | 1 | True | 0 | ROZPOCET
| VV |  | 4,6*3 |  | 13.8 | [12 empty] | VV | 2 | 2 | True | 0 | ROZPOCET
| VV |  | (8,6+5,28+3,825+3,825+2,5+2,5+0,99) |  | 27.52 | [12 empty] | VV | 2 | 2 | True | 0 | ROZPOCET
| VV |  | (11,225+0,4+6,05+6,575+0,125+2,45+0,85+0,8+2,45+0,85+0,8+4,525+5,79+4,525+2,435+1,32+0,45+1,32) |  | 52.94 | [12 empty] | VV | 2 | 2 | True | 0 | ROZPOCET
| VV |  | (6,65+4,525+0,125+2,175+0,125+4,275) |  | 17.875 | [12 empty] | VV | 2 | 2 | True | 0 | ROZPOCET
| VV |  | (3,276+0,125+1,2+0,125+4,875+10,825+10,825+2,4+0,9+0,875+3,275+3,275+4,875+1,875+1,2) |  | 49.926 | [12 empty] | VV | 2 | 2 | True | 0 | ROZPOCET
| VV |  | (16,8-4,65+7,15+1,2+3,3+1,2+3,772+12,1+1,6) |  | 42.472 | [12 empty] | VV | 2 | 2 | True | 0 | ROZPOCET
| VV |  | (13,95+6,1+6,1+6,1) |  | 32.25 | [12 empty] | VV | 2 | 2 | True | 0 | ROZPOCET
| VV |  | (1,475+3,425+1,0+1,0+1,0+1,0+3,425+3,425+1,38+4,825+3,725+0,5) |  | 26.18 | [12 empty] | VV | 2 | 2 | True | 0 | ROZPOCET
| VV |  | (1,725+0,125+2,3+0,125+2,0+0,275+1,5+0,125+2,0+0,125+1,475) |  | 11.775 | [12 empty] | VV | 2 | 2 | True | 0 | ROZPOCET
| VV |  | (2,025+4,675+0,125) |  | 6.825 | [12 empty] | VV | 2 | 2 | True | 0 | ROZPOCET
| VV |  | (3,6+3,6+0,125+0,96+1,1+0,58) |  | 9.965 | [12 empty] | VV | 2 | 2 | True | 0 | ROZPOCET
| VV |  | (13,875+0,125+11,225) |  | 25.225 | [12 empty] | VV | 2 | 2 | True | 0 | ROZPOCET
| VV |  | (4,6+4,6+1,0+2,0) |  | 12.2 | [12 empty] | VV | 2 | 2 | True | 0 | ROZPOCET
| VV |  | (16,8-1,25+14,15+1,2+1,2+8,65+1,25+3,05) |  | 45.05 | [12 empty] | VV | 2 | 2 | True | 0 | ROZPOCET
| VV |  | (1,805+2,885) |  | 4.69 | [12 empty] | VV | 2 | 2 | True | 0 | ROZPOCET
| VV |  | (3,325+4,575+3,2+1,0+1,0+1,0) |  | 14.1 | [12 empty] | VV | 2 | 2 | True | 0 | ROZPOCET
| VV |  | (1,0+1,0+3,9+3,325) |  | 9.225 | [12 empty] | VV | 2 | 2 | True | 0 | ROZPOCET
| VV |  | (13,9+6,1+6,1+6,1) |  | 32.2 | [12 empty] | VV | 2 | 2 | True | 0 | ROZPOCET
| VV |  | 10*4,6 |  | 46 | [12 empty] | VV | 2 | 2 | True | 0 | ROZPOCET
| VV |  | Mezisoučet |  | 643.388 | [12 empty] | VV | 2 | 3 | True | 0 | ROZPOCET
| VV |  | "vč. 2.03.01až04 + řezy + specifikace + materiálové listy + popis TZ" | [14 empty] | VV | 2 | 1 | True | 0 | ROZPOCET
| VV |  | "část B" | [14 empty] | VV | 2 | 1 | True | 0 | ROZPOCET
| VV |  | (3,325+5,375+8,125+9,125+5,1+2,925)*2 |  | 67.95 | [12 empty] | VV | 2 | 2 | True | 0 | ROZPOCET
| VV |  | (9,0+1,625+0,425+1,625+0,55+0,375+2,0) |  | 15.6 | [12 empty] | VV | 2 | 2 | True | 0 | ROZPOCET
| VV |  | (2,25+0,125+2,325) |  | 4.7 | [12 empty] | VV | 2 | 2 | True | 0 | ROZPOCET
| VV |  | (2,1+2,3) |  | 4.4 | [12 empty] | VV | 2 | 2 | True | 0 | ROZPOCET
| VV |  | (0,4+0,45) |  | 0.85 | [12 empty] | VV | 2 | 2 | True | 0 | ROZPOCET
| VV |  | (0,55+0,375) |  | 0.925 | [12 empty] | VV | 2 | 2 | True | 0 | ROZPOCET
| VV |  | "část C" | [14 empty] | VV | 2 | 1 | True | 0 | ROZPOCET
| VV |  | (3,55+5,1+1,35+2,125+5,1+0,5+7,825) |  | 25.55 | [12 empty] | VV | 2 | 2 | True | 0 | ROZPOCET
| VV |  | (1,5+3,1+0,375+2,225+3,3+3,0+0,4+0,25+2,2+6,975) |  | 23.325 | [12 empty] | VV | 2 | 2 | True | 0 | ROZPOCET
| VV |  | 3,675*2 |  | 7.35 | [12 empty] | VV | 2 | 2 | True | 0 | ROZPOCET
| VV |  | (2,65+2,65+10,7+2,65+0,3+1,5+2,65+0,125+4,5+0,125+3,525+2,125+2,125) |  | 35.625 | [12 empty] | VV | 2 | 2 | True | 0 | ROZPOCET
| VV |  | (3,15+6,125+0,25+1,975+3,15+1,975+5,275+1,325+1,025+0,775+0,425) |  | 25.45 | [12 empty] | VV | 2 | 2 | True | 0 | ROZPOCET
| VV |  | 4*0,6 |  | 2.4 | [12 empty] | VV | 2 | 2 | True | 0 | ROZPOCET
| VV |  | (9,6+1,4+3,415+7,8+3,415+4,3) |  | 29.93 | [12 empty] | VV | 2 | 2 | True | 0 | ROZPOCET
| VV |  | (8,6+5,65)*2 |  | 28.5 | [12 empty] | VV | 2 | 2 | True | 0 | ROZPOCET
| VV |  | (4,6+8,585) |  | 13.185 | [12 empty] | VV | 2 | 2 | True | 0 | ROZPOCET
| VV |  | "vč. 2.04.01až04 + řezy + specifikace + materiálové listy + popis TZ" | [14 empty] | VV | 2 | 1 | True | 0 | ROZPOCET
| VV |  | "část B" | [14 empty] | VV | 2 | 1 | True | 0 | ROZPOCET
| VV |  | (3,325+5,375+8,135+9,125+5,775)*2 |  | 63.47 | [12 empty] | VV | 2 | 2 | True | 0 | ROZPOCET
| VV |  | (23,075+4,6+23,075) |  | 50.75 | [12 empty] | VV | 2 | 2 | True | 0 | ROZPOCET
| VV |  | (1,9+1,4+1,375+0,2+1,5+0,125) |  | 6.5 | [12 empty] | VV | 2 | 2 | True | 0 | ROZPOCET
| VV |  | (0,8+1,5+0,9+2,225+2,1+1,55+0,17+2,225+0,125+2,1) |  | 13.695 | [12 empty] | VV | 2 | 2 | True | 0 | ROZPOCET
| VV |  | (3,325+1,875) |  | 5.2 | [12 empty] | VV | 2 | 2 | True | 0 | ROZPOCET
| VV |  | (0,775+0,775+2,275+0,775+1,925+3,05+1,0) |  | 10.575 | [12 empty] | VV | 2 | 2 | True | 0 | ROZPOCET
| VV |  | 4*0,6 |  | 2.4 | [12 empty] | VV | 2 | 2 | True | 0 | ROZPOCET
| VV |  | (1,9+1,9+0,675+0,125+0,95+2,025+2,025+1,875+1,875+5,075) |  | 18.425 | [12 empty] | VV | 2 | 2 | True | 0 | ROZPOCET
| VV |  | "část C" | [14 empty] | VV | 2 | 1 | True | 0 | ROZPOCET
| VV |  | (10,05+3,4+0,9+0,3+10,05) |  | 24.7 | [12 empty] | VV | 2 | 2 | True | 0 | ROZPOCET
| VV |  | (6,75+4,8+0,2+9,0) |  | 20.75 | [12 empty] | VV | 2 | 2 | True | 0 | ROZPOCET
| VV |  | (0,05+1,4+6,7+1,4+0,05+0,5+0,125+0,2+4,8+6,75+0,2+8,75+0,125) |  | 31.05 | [12 empty] | VV | 2 | 2 | True | 0 | ROZPOCET
| VV |  | (10,05+10,0+10,05) |  | 30.1 | [12 empty] | VV | 2 | 2 | True | 0 | ROZPOCET
| VV |  | 2*(0,65+0,575)*4 |  | 9.8 | [12 empty] | VV | 2 | 2 | True | 0 | ROZPOCET
| VV |  | (3,725+6,1+3,725+6,1+1,575+0,125+1,6+1,125+0,125+3,025+1,925+0,825+0,725+0,825+0,725) |  | 32.25 | [12 empty] | VV | 2 | 2 | True | 0 | ROZPOCET
| VV |  | 4,85*2 |  | 9.7 | [12 empty] | VV | 2 | 2 | True | 0 | ROZPOCET
| VV |  | (3,55+5,575+3,5+1,275+1,975+0,125+1,2+3,9+1,6+1,6) |  | 24.3 | [12 empty] | VV | 2 | 2 | True | 0 | ROZPOCET
| VV |  | "vč. 2.06.01až04 + řezy + specifikace + materiálové listy + popis TZ" | [14 empty] | VV | 2 | 1 | True | 0 | ROZPOCET
| VV |  | "část B" | [14 empty] | VV | 2 | 1 | True | 0 | ROZPOCET
| VV |  | (2,1+2,625+3,95+0,125+0,7+2,375+2,9) |  | 14.775 | [12 empty] | VV | 2 | 2 | True | 0 | ROZPOCET
| VV |  | Součet |  | 1297.568 | [12 empty] | VV | 2 | 4 | True | 1 | ROZPOCET
56 | K | 346971153 | Izolace proti šíření zvuku prováděná současně při zdění z desek z minerální plsti do svislé mezery dvojitých příček tl. přes 40 do 60 mm | m2 | 835.417 |  | 0 | CS ÚRS 2019 01 |  | základní |  | 0 | 0.0048 | 4.01 | 0 | 0 | 4 | K | 2 |  |  |  | ROZPOCET |  |  |  |  | 0 | 0 | 0 | 0 | 0 | 1 | 0 | 4 | -1261898460
| PSC |  | Poznámka k souboru cen: 1. U položek -1121 až -1142 a -1221 až -1242 se množství měrných jednotek určuje v m délky příčky. | [14 empty] | PSC | 2
| VV |  | "vč. 2.02.01až04 + řezy + specifikace + materiálové listy + popis TZ" | [14 empty] | VV | 2 | 1 | True | 0 | ROZPOCET
| VV |  | "část B" | [14 empty] | VV | 2 | 1 | True | 0 | ROZPOCET
| VV |  | (4,3+0,4+4,3+0,55+0,2+3,95+0,125+4,375)*3,75 |  | 68.25 | [12 empty] | VV | 2 | 2 | True | 0 | ROZPOCET
| VV |  | 4,6*3,75*7 |  | 120.75 | [12 empty] | VV | 2 | 2 | True | 0 | ROZPOCET
| VV |  | "vč. 2.03.01až04 + řezy + specifikace + materiálové listy + popis TZ" | [14 empty] | VV | 2 | 1 | True | 0 | ROZPOCET
| VV |  | "část B" | [14 empty] | VV | 2 | 1 | True | 0 | ROZPOCET
| VV |  | (9,0+0,55+0,325+2,0)*3,75 |  | 44.531 | [12 empty] | VV | 2 | 2 | True | 0 | ROZPOCET
| VV |  | (2,25+0,125+2,325)*3,75 |  | 17.625 | [12 empty] | VV | 2 | 2 | True | 0 | ROZPOCET
| VV |  | (2,1+2,3)*3,75 |  | 16.5 | [12 empty] | VV | 2 | 2 | True | 0 | ROZPOCET
| VV |  | "vč. 2.04.01až04 + řezy + specifikace + materiálové listy + popis TZ" | [14 empty] | VV | 2 | 1 | True | 0 | ROZPOCET
| VV |  | "část B" | [14 empty] | VV | 2 | 1 | True | 0 | ROZPOCET
| VV |  | (1,9+1,4+1,375+0,2+1,5+0,125)*5,25 |  | 34.125 | [12 empty] | VV | 2 | 2 | True | 0 | ROZPOCET
| VV |  | -1,4*2,15 |  | -3.01 | [12 empty] | VV | 2 | 2 | True | 0 | ROZPOCET
| VV |  | "část C" | [14 empty] | VV | 2 | 1 | True | 0 | ROZPOCET
| VV |  | (10,05+3,4+0,9+0,3+10,05)*5,25 |  | 129.675 | [12 empty] | VV | 2 | 2 | True | 0 | ROZPOCET
| VV |  | -1,4*2,15 |  | -3.01 | [12 empty] | VV | 2 | 2 | True | 0 | ROZPOCET
| VV |  | -0,9*2,15 |  | -1.935 | [12 empty] | VV | 2 | 2 | True | 0 | ROZPOCET
| VV |  | (6,75+4,8+0,2+9,0)*5,25 |  | 108.938 | [12 empty] | VV | 2 | 2 | True | 0 | ROZPOCET
| VV |  | (0,05+1,4+6,7+1,4+0,05+0,5+0,125+0,2+4,8+6,75+0,2+8,75+0,125)*5,25 |  | 163.013 | [12 empty] | VV | 2 | 2 | True | 0 | ROZPOCET
| VV |  | -1,4*2,15*4 |  | -12.04 | [12 empty] | VV | 2 | 2 | True | 0 | ROZPOCET
| VV |  | (10,05+10,0+10,05)*5,25 |  | 158.025 | [12 empty] | VV | 2 | 2 | True | 0 | ROZPOCET
| VV |  | -1,4*2,15*2 |  | -6.02 | [12 empty] | VV | 2 | 2 | True | 0 | ROZPOCET
| VV |  | Součet |  | 835.417 | [12 empty] | VV | 2 | 4 | True | 1 | ROZPOCET
57 | K | 346971154 | Izolace proti šíření zvuku prováděná současně při zdění z desek z minerální plsti do svislé mezery dvojitých příček tl. přes 60 do 80 mm | m2 | 1269.838 |  | 0 | CS ÚRS 2019 01 |  | základní |  | 0 | 0.00585 | 7.4286 | 0 | 0 | 4 | K | 2 |  |  |  | ROZPOCET |  |  |  |  | 0 | 0 | 0 | 0 | 0 | 1 | 0 | 4 | 1259197350
| PSC |  | Poznámka k souboru cen: 1. U položek -1121 až -1142 a -1221 až -1242 se množství měrných jednotek určuje v m délky příčky. | [14 empty] | PSC | 2
| VV |  | "vč. 2.02.01až04 + řezy + specifikace + materiálové listy + popis TZ" | [14 empty] | VV | 2 | 1 | True | 0 | ROZPOCET
| VV |  | "část B" | [14 empty] | VV | 2 | 1 | True | 0 | ROZPOCET
| VV |  | (3,325+5,375+8,125+9,125+5,1+2,925)*3,75*2 |  | 254.813 | [12 empty] | VV | 2 | 2 | True | 0 | ROZPOCET
| VV |  | -2,2*2,15*3 |  | -14.19 | [12 empty] | VV | 2 | 2 | True | 0 | ROZPOCET
| VV |  | -1,7*2,15 |  | -3.655 | [12 empty] | VV | 2 | 2 | True | 0 | ROZPOCET
| VV |  | -3,1*2,6 |  | -8.06 | [12 empty] | VV | 2 | 2 | True | 0 | ROZPOCET
| VV |  | 15,5 |  | 15.5 | [12 empty] | VV | 2 | 2 | True | 0 | ROZPOCET
| VV |  | "vč. 2.03.01až04 + řezy + specifikace + materiálové listy + popis TZ" | [14 empty] | VV | 2 | 1 | True | 0 | ROZPOCET
| VV |  | "část B" | [14 empty] | VV | 2 | 1 | True | 0 | ROZPOCET
| VV |  | (3,325+5,375+8,125+9,125+5,1+2,925)*3,75*2 |  | 254.813 | [12 empty] | VV | 2 | 2 | True | 0 | ROZPOCET
| VV |  | -6,0*1,25*2 |  | -15 | [12 empty] | VV | 2 | 2 | True | 0 | ROZPOCET
| VV |  | -0,9*2,1*2 |  | -3.78 | [12 empty] | VV | 2 | 2 | True | 0 | ROZPOCET
| VV |  | 12,0 |  | 12 | [12 empty] | VV | 2 | 2 | True | 0 | ROZPOCET
| VV |  | "část C" | [14 empty] | VV | 2 | 1 | True | 0 | ROZPOCET
| VV |  | (8,6+5,65)*3,75*2 |  | 106.875 | [12 empty] | VV | 2 | 2 | True | 0 | ROZPOCET
| VV |  | -1,65*2,1 |  | -3.465 | [12 empty] | VV | 2 | 2 | True | 0 | ROZPOCET
| VV |  | -0,9*1,97 |  | -1.773 | [12 empty] | VV | 2 | 2 | True | 0 | ROZPOCET
| VV |  | (4,6+8,585)*3,75 |  | 49.444 | [12 empty] | VV | 2 | 2 | True | 0 | ROZPOCET
| VV |  | -1,6*2,1 |  | -3.36 | [12 empty] | VV | 2 | 2 | True | 0 | ROZPOCET
| VV |  | 25,5 |  | 25.5 | [12 empty] | VV | 2 | 2 | True | 0 | ROZPOCET
| VV |  | "vč. 2.04.01až04 + řezy + specifikace + materiálové listy + popis TZ" | [14 empty] | VV | 2 | 1 | True | 0 | ROZPOCET
| VV |  | "část B" | [14 empty] | VV | 2 | 1 | True | 0 | ROZPOCET
| VV |  | (3,325+5,375+8,135+9,125+5,775)*5,25*2 |  | 333.218 | [12 empty] | VV | 2 | 2 | True | 0 | ROZPOCET
| VV |  | -6,0*1,25*2 |  | -15 | [12 empty] | VV | 2 | 2 | True | 0 | ROZPOCET
| VV |  | (23,075+4,6+23,075)*5,25 |  | 266.438 | [12 empty] | VV | 2 | 2 | True | 0 | ROZPOCET
| VV |  | -4,6*1,3 |  | -5.98 | [12 empty] | VV | 2 | 2 | True | 0 | ROZPOCET
| VV |  | 25,5 |  | 25.5 | [12 empty] | VV | 2 | 2 | True | 0 | ROZPOCET
| VV |  | Součet |  | 1269.838 | [12 empty] | VV | 2 | 4 | True | 1 | ROZPOCET
58 | K | 346971156 | Izolace proti šíření zvuku prováděná současně při zdění z desek z minerální plsti do svislé mezery dvojitých příček tl. přes 100 do 120 mm | m2 | 180.176 |  | 0 | CS ÚRS 2019 01 |  | základní |  | 0 | 0.00798 | 1.4378 | 0 | 0 | 4 | K | 2 |  |  |  | ROZPOCET |  |  |  |  | 0 | 0 | 0 | 0 | 0 | 1 | 0 | 4 | 3022695
| PSC |  | Poznámka k souboru cen: 1. U položek -1121 až -1142 a -1221 až -1242 se množství měrných jednotek určuje v m délky příčky. | [14 empty] | PSC | 2
| VV |  | "vč. 2.02.01až04 + řezy + specifikace + materiálové listy + popis TZ" | [14 empty] | VV | 2 | 1 | True | 0 | ROZPOCET
| VV |  | "část C" | [14 empty] | VV | 2 | 1 | True | 0 | ROZPOCET
| VV |  | 10*5,0*3,75 |  | 187.5 | [12 empty] | VV | 2 | 2 | True | 0 | ROZPOCET
| VV |  | 0,4985*3,75*2 |  | 3.739 | [12 empty] | VV | 2 | 2 | True | 0 | ROZPOCET
| VV |  | -1,2*3,75 |  | -4.5 | [12 empty] | VV | 2 | 2 | True | 0 | ROZPOCET
| VV |  | -1,75*3,75 |  | -6.563 | [12 empty] | VV | 2 | 2 | True | 0 | ROZPOCET
| VV |  | Součet |  | 180.176 | [12 empty] | VV | 2 | 4 | True | 1 | ROZPOCET
59 | K | 389381001 | Dobetonování prefabrikovaných konstrukcí | m3 | 6.1 |  | 0 | CS ÚRS 2019 01 |  | základní |  | 0 | 2.5961 | 15.8362 | 0 | 0 | 4 | K | 2 |  |  |  | ROZPOCET |  |  |  |  | 0 | 0 | 0 | 0 | 0 | 1 | 0 | 4 | -2069119921
| PSC |  | Poznámka k souboru cen: 1. V ceně jsou započteny i náklady na bednění. 2. V ceně nejsou započteny náklady na výztuž, která se oceňuje cenou 389 36-1001 Doplňující výztuž prefabrikovaných konstrukcí. | [14 empty] | PSC | 2
| VV |  | "vč. 003 203 výkaz výměr + TZ statika + popis TZ" | [14 empty] | VV | 2 | 1 | True | 0 | ROZPOCET
| VV |  | "dobetonávky" | [14 empty] | VV | 2 | 1 | True | 0 | ROZPOCET
| VV |  | "část A" | [14 empty] | VV | 2 | 1 | True | 0 | ROZPOCET
| VV |  | "bod5" | [14 empty] | VV | 2 | 1 | True | 0 | ROZPOCET
| VV |  | 6,1 |  | 6.1 | [12 empty] | VV | 2 | 2 | True | 1 | ROZPOCET
60 | K | 390 | Provařování výztužných sítí vodorovných a svislých konstrukcí viz.výkres 243 – Stavebně konstrukční řešení | hod | 500 |  | 0 |  |  | základní |  | 0 | 0 | 0 | 0 | 0 | 4 | K | 2 |  |  |  | ROZPOCET |  |  |  |  | 0 | 0 | 0 | 0 | 0 | 1 | 0 | 4 | -1070631019
| D | 4 | Vodorovné konstrukce |  |  |  | 0 |  |  |  |  | 0 |  | 1596.8859 |  | 0 | 1 | D | 1 |  |  |  | ROZPOCET | [10 empty] | 0
61 | K | 411123901 | Montáž stropních panelů ze železobetonu se závěsnými háky, v budovách výšky do 18 m, hmotnosti do 1,5 t | kus | 28 |  | 0 | CS ÚRS 2019 01 |  | základní |  | 0 | 0.15501 | 4.3403 | 0 | 0 | 4 | K | 2 |  |  |  | ROZPOCET |  |  |  |  | 0 | 0 | 0 | 0 | 0 | 1 | 0 | 4 | -1282783115
| VV |  | "vč. 003 203 výkaz výměr + TZ statika + popis TZ" | [14 empty] | VV | 2 | 1 | True | 0 | ROZPOCET
| VV |  | "část A" | [14 empty] | VV | 2 | 1 | True | 0 | ROZPOCET
| VV |  | "bod2" | [14 empty] | VV | 2 | 1 | True | 0 | ROZPOCET
| VV |  | "G03.1" | [14 empty] | VV | 2 | 1 | True | 0 | ROZPOCET
| VV |  | 28 |  | 28 | [12 empty] | VV | 2 | 2 | True | 1 | ROZPOCET
62 | M | 5934207 | panel stropní 3480x1190x190mm - beton C45/55 XC1, výztuž B 500B | kus | 28 |  | 0 |  |  | základní |  | 0 | 1.54 | 43.12 | 0 | 0 | 8 | M | 2 |  |  |  | ROZPOCET |  |  |  |  | 0 | 0 | 0 | 0 | 0 | 1 | 0 | 4 | 88983307
63 | K | 411123902 | Montáž stropních panelů ze železobetonu se závěsnými háky, v budovách výšky do 18 m, hmotnosti přes 1,5 do 3 t | kus | 140 |  | 0 | CS ÚRS 2019 01 |  | základní |  | 0 | 0.24389 | 34.1446 | 0 | 0 | 4 | K | 2 |  |  |  | ROZPOCET |  |  |  |  | 0 | 0 | 0 | 0 | 0 | 1 | 0 | 4 | 1900000278
| VV |  | "vč. 003 203 výkaz výměr + TZ statika + popis TZ" | [14 empty] | VV | 2 | 1 | True | 0 | ROZPOCET
| VV |  | "část A" | [14 empty] | VV | 2 | 1 | True | 0 | ROZPOCET
| VV |  | "bod2" | [14 empty] | VV | 2 | 1 | True | 0 | ROZPOCET
| VV |  | "G01.1" | [14 empty] | VV | 2 | 1 | True | 0 | ROZPOCET
| VV |  | 140 |  | 140 | [12 empty] | VV | 2 | 2 | True | 1 | ROZPOCET
64 | M | 59342077- | panel stropní 4780x1190x190mm - beton C45/55 XC1, výztuž B 500B | kus | 140 |  | 0 |  |  | základní |  | 0 | 1.645 | 230.3 | 0 | 0 | 8 | M | 2 |  |  |  | ROZPOCET |  |  |  |  | 0 | 0 | 0 | 0 | 0 | 1 | 0 | 4 | -1668284178
65 | K | 411322-LC | Stropní desky do trapézového plechu Beton LC30/33, objemová hmotnost 1600 kg/m3, Elcm=0,52xEcm=17,16GPa. Beton musí splňovat požadavky ČSN EN 1992-1-1, tab. 11.3.1 | m3 | 582.2 |  | 0 |  |  | základní |  | 0 | 0 | 0 | 0 | 0 | 4 | K | 2 |  |  |  | ROZPOCET |  |  |  |  | 0 | 0 | 0 | 0 | 0 | 1 | 0 | 4 | 1819973242
| VV |  | "vč. 003 203 výkaz výměr + TZ statika + popis TZ" | [14 empty] | VV | 2 | 1 | True | 0 | ROZPOCET
| VV |  | "3NP" | [14 empty] | VV | 2 | 1 | True | 0 | ROZPOCET
| VV |  | "část B" | [14 empty] | VV | 2 | 1 | True | 0 | ROZPOCET
| VV |  | "bod35" | [14 empty] | VV | 2 | 1 | True | 0 | ROZPOCET
| VV |  | 295,4 |  | 295.4 | [12 empty] | VV | 2 | 2 | True | 0 | ROZPOCET
| VV |  | "4NP" | [14 empty] | VV | 2 | 1 | True | 0 | ROZPOCET
| VV |  | "část B" | [14 empty] | VV | 2 | 1 | True | 0 | ROZPOCET
| VV |  | "bod48" | [14 empty] | VV | 2 | 1 | True | 0 | ROZPOCET
| VV |  | 286,8 |  | 286.8 | [12 empty] | VV | 2 | 2 | True | 0 | ROZPOCET
| VV |  | Součet |  | 582.2 | [12 empty] | VV | 2 | 4 | True | 1 | ROZPOCET
66 | K | 411324646 | Stropy z betonu železového (bez výztuže) pohledového stropů deskových, plochých střech, desek balkonových, desek hřibových stropů včetně hlavic hřibových sloupů tř. C 30/37 | m3 | 1445.9 |  | 0 | CS ÚRS 2019 01 |  | základní |  | 0 | 0 | 0 | 0 | 0 | 4 | K | 2 |  |  |  | ROZPOCET |  |  |  |  | 0 | 0 | 0 | 0 | 0 | 1 | 0 | 4 | -1266011426
| PSC |  | Poznámka k souboru cen: 1. V cenách pohledového betonu 411 35-4 a 411 35-5 jsou započteny i náklady na pečlivé hutnění zejména při líci konstrukce pro docílení neporušeného maltového povrchu bez vzhledových kazů. | [14 empty] | PSC | 2
| VV |  | "vč. 003 203 výkaz výměr + TZ statika + popis TZ" | [14 empty] | VV | 2 | 1 | True | 0 | ROZPOCET
| VV |  | "1NP" | [14 empty] | VV | 2 | 1 | True | 0 | ROZPOCET
| VV |  | "část A" | [14 empty] | VV | 2 | 1 | True | 0 | ROZPOCET
| VV |  | "bod1" | [14 empty] | VV | 2 | 1 | True | 0 | ROZPOCET
| VV |  | 4,9 |  | 4.9 | [12 empty] | VV | 2 | 2 | True | 0 | ROZPOCET
| VV |  | "část B" | [14 empty] | VV | 2 | 1 | True | 0 | ROZPOCET
| VV |  | "bod7" | [14 empty] | VV | 2 | 1 | True | 0 | ROZPOCET
| VV |  | 200,0 |  | 200 | [12 empty] | VV | 2 | 2 | True | 0 | ROZPOCET
| VV |  | "část C" | [14 empty] | VV | 2 | 1 | True | 0 | ROZPOCET
| VV |  | "bod14" | [14 empty] | VV | 2 | 1 | True | 0 | ROZPOCET
| VV |  | 408,4 |  | 408.4 | [12 empty] | VV | 2 | 2 | True | 0 | ROZPOCET
| VV |  | "bod15" | [14 empty] | VV | 2 | 1 | True | 0 | ROZPOCET
| VV |  | 111,5 |  | 111.5 | [12 empty] | VV | 2 | 2 | True | 0 | ROZPOCET
| VV |  | "2NP" | [14 empty] | VV | 2 | 1 | True | 0 | ROZPOCET
| VV |  | "část B" | [14 empty] | VV | 2 | 1 | True | 0 | ROZPOCET
| VV |  | "bod21" | [14 empty] | VV | 2 | 1 | True | 0 | ROZPOCET
| VV |  | 217,5 |  | 217.5 | [12 empty] | VV | 2 | 2 | True | 0 | ROZPOCET
| VV |  | "část C" | [14 empty] | VV | 2 | 1 | True | 0 | ROZPOCET
| VV |  | "bod27" | [14 empty] | VV | 2 | 1 | True | 0 | ROZPOCET
| VV |  | 131,1 |  | 131.1 | [12 empty] | VV | 2 | 2 | True | 0 | ROZPOCET
| VV |  | "bod28" | [14 empty] | VV | 2 | 1 | True | 0 | ROZPOCET
| VV |  | 38,7 |  | 38.7 | [12 empty] | VV | 2 | 2 | True | 0 | ROZPOCET
| VV |  | "bod29" | [14 empty] | VV | 2 | 1 | True | 0 | ROZPOCET
| VV |  | 49,0 |  | 49 | [12 empty] | VV | 2 | 2 | True | 0 | ROZPOCET
| VV |  | "3NP" | [14 empty] | VV | 2 | 1 | True | 0 | ROZPOCET
| VV |  | "část B" | [14 empty] | VV | 2 | 1 | True | 0 | ROZPOCET
| VV |  | "bod34" | [14 empty] | VV | 2 | 1 | True | 0 | ROZPOCET
| VV |  | 85,1 |  | 85.1 | [12 empty] | VV | 2 | 2 | True | 0 | ROZPOCET
| VV |  | "část C" | [14 empty] | VV | 2 | 1 | True | 0 | ROZPOCET
| VV |  | "bod41" | [14 empty] | VV | 2 | 1 | True | 0 | ROZPOCET
| VV |  | 47,8 |  | 47.8 | [12 empty] | VV | 2 | 2 | True | 0 | ROZPOCET
| VV |  | "bod42" | [14 empty] | VV | 2 | 1 | True | 0 | ROZPOCET
| VV |  | 51,1 |  | 51.1 | [12 empty] | VV | 2 | 2 | True | 0 | ROZPOCET
| VV |  | "4NP" | [14 empty] | VV | 2 | 1 | True | 0 | ROZPOCET
| VV |  | "část B" | [14 empty] | VV | 2 | 1 | True | 0 | ROZPOCET
| VV |  | "bod47" | [14 empty] | VV | 2 | 1 | True | 0 | ROZPOCET
| VV |  | 99,3 |  | 99.3 | [12 empty] | VV | 2 | 2 | True | 0 | ROZPOCET
| VV |  | "6NP" | [14 empty] | VV | 2 | 1 | True | 0 | ROZPOCET
| VV |  | "část B" | [14 empty] | VV | 2 | 1 | True | 0 | ROZPOCET
| VV |  | "bod58" | [14 empty] | VV | 2 | 1 | True | 0 | ROZPOCET
| VV |  | 1,5 |  | 1.5 | [12 empty] | VV | 2 | 2 | True | 0 | ROZPOCET
| VV |  | Součet |  | 1445.9 | [12 empty] | VV | 2 | 4 | True | 1 | ROZPOCET
67 | K | 411324747 | Stropy z betonu železového (bez výztuže) pohledového stropů deskových, plochých střech, desek balkonových, desek hřibových stropů včetně hlavic hřibových sloupů tř. C 35/45 | m3 | 35.1 |  | 0 | CS ÚRS 2019 01 |  | základní |  | 0 | 0 | 0 | 0 | 0 | 4 | K | 2 |  |  |  | ROZPOCET |  |  |  |  | 0 | 0 | 0 | 0 | 0 | 1 | 0 | 4 | 1789034693
| PSC |  | Poznámka k souboru cen: 1. V cenách pohledového betonu 411 35-4 a 411 35-5 jsou započteny i náklady na pečlivé hutnění zejména při líci konstrukce pro docílení neporušeného maltového povrchu bez vzhledových kazů. | [14 empty] | PSC | 2
| VV |  | "vč. 003 203 výkaz výměr + TZ statika + popis TZ" | [14 empty] | VV | 2 | 1 | True | 0 | ROZPOCET
| VV |  | "5NP" | [14 empty] | VV | 2 | 1 | True | 0 | ROZPOCET
| VV |  | "část B" | [14 empty] | VV | 2 | 1 | True | 0 | ROZPOCET
| VV |  | "bod53" | [14 empty] | VV | 2 | 1 | True | 0 | ROZPOCET
| VV |  | 35,1 |  | 35.1 | [12 empty] | VV | 2 | 2 | True | 1 | ROZPOCET
68 | K | 411351011 | Bednění stropních konstrukcí - bez podpěrné konstrukce desek tloušťky stropní desky přes 5 do 25 cm zřízení | m2 | 6665 |  | 0 | CS ÚRS 2019 01 |  | základní |  | 0 | 0.00533 | 35.5245 | 0 | 0 | 4 | K | 2 |  |  |  | ROZPOCET |  |  |  |  | 0 | 0 | 0 | 0 | 0 | 1 | 0 | 4 | 692138963
| PSC |  | Poznámka k souboru cen: 1. Ceny bednění deskových stropů 411 35-01 jsou určeny pro desky nebo plošné konzoly rovné, popř. s náběhy. 2. Bednění stropů s hlavicemi se oceňuje součtem ploch bednění hlavic a ploch bednění desek. Množství měrných jednotek bednění hlavic se určuje v m2 rozvinuté plochy hlavic. Množství měrných jednotek bednění desky se určuje m2 celkové plochy desky, od které se odečte půdorysná plocha hlavic, ohraničená průnikem obou konstrukcí. 3. Bednění trámových stropů se oceňuje součtem ploch bednění nosníků (trámů) souborem cen 413 35-11 a ploch bednění desek. Množství měrných jednotek bednění nosníků se určuje v m2 rozvinuté plochou nosníků. Množství měrných jednotek bednění desky se určuje m2 celkové plochy desky, od které se odečte půdorysná plocha nosníků, ohraničená průnikem obou konstrukcí. 4. Klenby při poloměru do 1 m se oceňuje cenami souboru cen 416 35-11. Bednění fabionů na přechodu stěn do stropů, monolitických kleneb, vnějších říms. 5. Ceny jsou určeny pro bedněné plochy s nízkými požadavky na pohledovost - třída pohledového betonu PB1 dle TP ČSB 03 (garáže, sklepy, apod.). 6. Příplatek k cenám za pohledový beton je určen pro třídu pohledového betonu PB2 (běžné budovy). Vyšší třídy pohledovosti se oceňují individuálně. | [14 empty] | PSC | 2
| VV |  | "vč. 003 203 výkaz výměr + TZ statika + popis TZ" | [14 empty] | VV | 2 | 1 | True | 0 | ROZPOCET
| VV |  | "1NP" | [14 empty] | VV | 2 | 1 | True | 0 | ROZPOCET
| VV |  | "část A" | [14 empty] | VV | 2 | 1 | True | 0 | ROZPOCET
| VV |  | "bod1" | [14 empty] | VV | 2 | 1 | True | 0 | ROZPOCET
| VV |  | 31,0 |  | 31 | [12 empty] | VV | 2 | 2 | True | 0 | ROZPOCET
| VV |  | "část B" | [14 empty] | VV | 2 | 1 | True | 0 | ROZPOCET
| VV |  | "bod7" | [14 empty] | VV | 2 | 1 | True | 0 | ROZPOCET
| VV |  | 1016,0 |  | 1016 | [12 empty] | VV | 2 | 2 | True | 0 | ROZPOCET
| VV |  | "část C" | [14 empty] | VV | 2 | 1 | True | 0 | ROZPOCET
| VV |  | "bod14" | [14 empty] | VV | 2 | 1 | True | 0 | ROZPOCET
| VV |  | 1517,0 |  | 1517 | [12 empty] | VV | 2 | 2 | True | 0 | ROZPOCET
| VV |  | "bod15" | [14 empty] | VV | 2 | 1 | True | 0 | ROZPOCET
| VV |  | 555,0 |  | 555 | [12 empty] | VV | 2 | 2 | True | 0 | ROZPOCET
| VV |  | "2NP" | [14 empty] | VV | 2 | 1 | True | 0 | ROZPOCET
| VV |  | "část B" | [14 empty] | VV | 2 | 1 | True | 0 | ROZPOCET
| VV |  | "bod21" | [14 empty] | VV | 2 | 1 | True | 0 | ROZPOCET
| VV |  | 1009,0 |  | 1009 | [12 empty] | VV | 2 | 2 | True | 0 | ROZPOCET
| VV |  | "část C" | [14 empty] | VV | 2 | 1 | True | 0 | ROZPOCET
| VV |  | "bod27" | [14 empty] | VV | 2 | 1 | True | 0 | ROZPOCET
| VV |  | 555,0 |  | 555 | [12 empty] | VV | 2 | 2 | True | 0 | ROZPOCET
| VV |  | "bod28" | [14 empty] | VV | 2 | 1 | True | 0 | ROZPOCET
| VV |  | 246,0 |  | 246 | [12 empty] | VV | 2 | 2 | True | 0 | ROZPOCET
| VV |  | "bod29" | [14 empty] | VV | 2 | 1 | True | 0 | ROZPOCET
| VV |  | 149,0 |  | 149 | [12 empty] | VV | 2 | 2 | True | 0 | ROZPOCET
| VV |  | "3NP" | [14 empty] | VV | 2 | 1 | True | 0 | ROZPOCET
| VV |  | "část B" | [14 empty] | VV | 2 | 1 | True | 0 | ROZPOCET
| VV |  | "bod34" | [14 empty] | VV | 2 | 1 | True | 0 | ROZPOCET
| VV |  | 408,0 |  | 408 | [12 empty] | VV | 2 | 2 | True | 0 | ROZPOCET
| VV |  | "část C" | [14 empty] | VV | 2 | 1 | True | 0 | ROZPOCET
| VV |  | "bod41" | [14 empty] | VV | 2 | 1 | True | 0 | ROZPOCET
| VV |  | 211,0 |  | 211 | [12 empty] | VV | 2 | 2 | True | 0 | ROZPOCET
| VV |  | "bod42" | [14 empty] | VV | 2 | 1 | True | 0 | ROZPOCET
| VV |  | 293,0 |  | 293 | [12 empty] | VV | 2 | 2 | True | 0 | ROZPOCET
| VV |  | "4NP" | [14 empty] | VV | 2 | 1 | True | 0 | ROZPOCET
| VV |  | "část B" | [14 empty] | VV | 2 | 1 | True | 0 | ROZPOCET
| VV |  | "bod47" | [14 empty] | VV | 2 | 1 | True | 0 | ROZPOCET
| VV |  | 466,0 |  | 466 | [12 empty] | VV | 2 | 2 | True | 0 | ROZPOCET
| VV |  | "5NP" | [14 empty] | VV | 2 | 1 | True | 0 | ROZPOCET
| VV |  | "část B" | [14 empty] | VV | 2 | 1 | True | 0 | ROZPOCET
| VV |  | "bod55" | [14 empty] | VV | 2 | 1 | True | 0 | ROZPOCET
| VV |  | 201,0 |  | 201 | [12 empty] | VV | 2 | 2 | True | 0 | ROZPOCET
| VV |  | "6NP" | [14 empty] | VV | 2 | 1 | True | 0 | ROZPOCET
| VV |  | "část B" | [14 empty] | VV | 2 | 1 | True | 0 | ROZPOCET
| VV |  | "bod58" | [14 empty] | VV | 2 | 1 | True | 0 | ROZPOCET
| VV |  | 8,0 |  | 8 | [12 empty] | VV | 2 | 2 | True | 0 | ROZPOCET
| VV |  | Součet |  | 6665 | [12 empty] | VV | 2 | 4 | True | 1 | ROZPOCET
69 | K | 411351012 | Bednění stropních konstrukcí - bez podpěrné konstrukce desek tloušťky stropní desky přes 5 do 25 cm odstranění | m2 | 6665 |  | 0 | CS ÚRS 2019 01 |  | základní |  | 0 | 0 | 0 | 0 | 0 | 4 | K | 2 |  |  |  | ROZPOCET |  |  |  |  | 0 | 0 | 0 | 0 | 0 | 1 | 0 | 4 | -1541964019
| PSC |  | Poznámka k souboru cen: 1. Ceny bednění deskových stropů 411 35-01 jsou určeny pro desky nebo plošné konzoly rovné, popř. s náběhy. 2. Bednění stropů s hlavicemi se oceňuje součtem ploch bednění hlavic a ploch bednění desek. Množství měrných jednotek bednění hlavic se určuje v m2 rozvinuté plochy hlavic. Množství měrných jednotek bednění desky se určuje m2 celkové plochy desky, od které se odečte půdorysná plocha hlavic, ohraničená průnikem obou konstrukcí. 3. Bednění trámových stropů se oceňuje součtem ploch bednění nosníků (trámů) souborem cen 413 35-11 a ploch bednění desek. Množství měrných jednotek bednění nosníků se určuje v m2 rozvinuté plochou nosníků. Množství měrných jednotek bednění desky se určuje m2 celkové plochy desky, od které se odečte půdorysná plocha nosníků, ohraničená průnikem obou konstrukcí. 4. Klenby při poloměru do 1 m se oceňuje cenami souboru cen 416 35-11. Bednění fabionů na přechodu stěn do stropů, monolitických kleneb, vnějších říms. 5. Ceny jsou určeny pro bedněné plochy s nízkými požadavky na pohledovost - třída pohledového betonu PB1 dle TP ČSB 03 (garáže, sklepy, apod.). 6. Příplatek k cenám za pohledový beton je určen pro třídu pohledového betonu PB2 (běžné budovy). Vyšší třídy pohledovosti se oceňují individuálně. | [14 empty] | PSC | 2
70 | K | 411352011 | Bednění stropních konstrukcí - bez podpěrné konstrukce hlavic pravoúhlých tloušťky hlavice pod spodní líc stropní desky přes 5 do 25 cm zřízení | m2 | 261.507 |  | 0 | CS ÚRS 2019 01 |  | základní |  | 0 | 0.00689 | 1.8018 | 0 | 0 | 4 | K | 2 |  |  |  | ROZPOCET |  |  |  |  | 0 | 0 | 0 | 0 | 0 | 1 | 0 | 4 | 488889842
| PSC |  | Poznámka k souboru cen: 1. Ceny bednění deskových stropů 411 35-01 jsou určeny pro desky nebo plošné konzoly rovné, popř. s náběhy. 2. Bednění stropů s hlavicemi se oceňuje součtem ploch bednění hlavic a ploch bednění desek. Množství měrných jednotek bednění hlavic se určuje v m2 rozvinuté plochy hlavic. Množství měrných jednotek bednění desky se určuje m2 celkové plochy desky, od které se odečte půdorysná plocha hlavic, ohraničená průnikem obou konstrukcí. 3. Bednění trámových stropů se oceňuje součtem ploch bednění nosníků (trámů) souborem cen 413 35-11 a ploch bednění desek. Množství měrných jednotek bednění nosníků se určuje v m2 rozvinuté plochou nosníků. Množství měrných jednotek bednění desky se určuje m2 celkové plochy desky, od které se odečte půdorysná plocha nosníků, ohraničená průnikem obou konstrukcí. 4. Klenby při poloměru do 1 m se oceňuje cenami souboru cen 416 35-11. Bednění fabionů na přechodu stěn do stropů, monolitických kleneb, vnějších říms. 5. Ceny jsou určeny pro bedněné plochy s nízkými požadavky na pohledovost - třída pohledového betonu PB1 dle TP ČSB 03 (garáže, sklepy, apod.). 6. Příplatek k cenám za pohledový beton je určen pro třídu pohledového betonu PB2 (běžné budovy). Vyšší třídy pohledovosti se oceňují individuálně. | [14 empty] | PSC | 2
| VV |  | "vč. 003 203 výkaz výměr + TZ statika + popis TZ" | [14 empty] | VV | 2 | 1 | True | 0 | ROZPOCET
| VV |  | "1NP" | [14 empty] | VV | 2 | 1 | True | 0 | ROZPOCET
| VV |  | "část C" | [14 empty] | VV | 2 | 1 | True | 0 | ROZPOCET
| VV |  | "bod14" | [14 empty] | VV | 2 | 1 | True | 0 | ROZPOCET
| VV |  | 2,0*1,5*16 |  | 48 | [12 empty] | VV | 2 | 2 | True | 0 | ROZPOCET
| VV |  | 2*(2,0+1,5)*0,25*16 |  | 28 | [12 empty] | VV | 2 | 2 | True | 0 | ROZPOCET
| VV |  | 2,0*0,95*3 |  | 5.7 | [12 empty] | VV | 2 | 2 | True | 0 | ROZPOCET
| VV |  | 2*(2,0+0,95)*0,25*3 |  | 4.425 | [12 empty] | VV | 2 | 2 | True | 0 | ROZPOCET
| VV |  | 1,23*1,5*11 |  | 20.295 | [12 empty] | VV | 2 | 2 | True | 0 | ROZPOCET
| VV |  | 2*(1,23+1,5)*0,25*11 |  | 15.015 | [12 empty] | VV | 2 | 2 | True | 0 | ROZPOCET
| VV |  | 1,23*0,95*2 |  | 2.337 | [12 empty] | VV | 2 | 2 | True | 0 | ROZPOCET
| VV |  | 2*(1,23+0,95)*0,25*2 |  | 2.18 | [12 empty] | VV | 2 | 2 | True | 0 | ROZPOCET
| VV |  | 2,3*1,5*4 |  | 13.8 | [12 empty] | VV | 2 | 2 | True | 0 | ROZPOCET
| VV |  | 2*(2,3+1,5)*0,25*4 |  | 7.6 | [12 empty] | VV | 2 | 2 | True | 0 | ROZPOCET
| VV |  | "bod15" | [14 empty] | VV | 2 | 1 | True | 0 | ROZPOCET
| VV |  | 2,0*1,5*7 |  | 21 | [12 empty] | VV | 2 | 2 | True | 0 | ROZPOCET
| VV |  | 2*(2,0+1,5)*0,25*7 |  | 12.25 | [12 empty] | VV | 2 | 2 | True | 0 | ROZPOCET
| VV |  | 2,0*1,25*2 |  | 5 | [12 empty] | VV | 2 | 2 | True | 0 | ROZPOCET
| VV |  | 2*(2,0+1,25)*0,25*2 |  | 3.25 | [12 empty] | VV | 2 | 2 | True | 0 | ROZPOCET
| VV |  | "2NP" | [14 empty] | VV | 2 | 1 | True | 0 | ROZPOCET
| VV |  | "část C" | [14 empty] | VV | 2 | 1 | True | 0 | ROZPOCET
| VV |  | "bod27" | [14 empty] | VV | 2 | 1 | True | 0 | ROZPOCET
| VV |  | 1,85*1,5*2 |  | 5.55 | [12 empty] | VV | 2 | 2 | True | 0 | ROZPOCET
| VV |  | 2*(1,85+1,5)*0,25*2 |  | 3.35 | [12 empty] | VV | 2 | 2 | True | 0 | ROZPOCET
| VV |  | 1,85*1,125*4 |  | 8.325 | [12 empty] | VV | 2 | 2 | True | 0 | ROZPOCET
| VV |  | 2*(1,85+1,125)*0,25*4 |  | 5.95 | [12 empty] | VV | 2 | 2 | True | 0 | ROZPOCET
| VV |  | 1,23*1,5*9 |  | 16.605 | [12 empty] | VV | 2 | 2 | True | 0 | ROZPOCET
| VV |  | 2*(1,23+1,5)*0,25*9 |  | 12.285 | [12 empty] | VV | 2 | 2 | True | 0 | ROZPOCET
| VV |  | 1,23*1,125 |  | 1.384 | [12 empty] | VV | 2 | 2 | True | 0 | ROZPOCET
| VV |  | 2*(1,23+1,125)*0,25 |  | 1.178 | [12 empty] | VV | 2 | 2 | True | 0 | ROZPOCET
| VV |  | 2,0*1,125*4 |  | 9 | [12 empty] | VV | 2 | 2 | True | 0 | ROZPOCET
| VV |  | 2*(2,0+1,125)*0,25*4 |  | 6.25 | [12 empty] | VV | 2 | 2 | True | 0 | ROZPOCET
| VV |  | 1,23*1,25 |  | 1.538 | [12 empty] | VV | 2 | 2 | True | 0 | ROZPOCET
| VV |  | 2*(1,23+1,25)*0,25 |  | 1.24 | [12 empty] | VV | 2 | 2 | True | 0 | ROZPOCET
| VV |  | Součet |  | 261.507 | [12 empty] | VV | 2 | 4 | True | 1 | ROZPOCET
71 | K | 411352012 | Bednění stropních konstrukcí - bez podpěrné konstrukce hlavic pravoúhlých tloušťky hlavice pod spodní líc stropní desky přes 5 do 25 cm odstranění | m2 | 261.507 |  | 0 | CS ÚRS 2019 01 |  | základní |  | 0 | 0 | 0 | 0 | 0 | 4 | K | 2 |  |  |  | ROZPOCET |  |  |  |  | 0 | 0 | 0 | 0 | 0 | 1 | 0 | 4 | -965181270
| PSC |  | Poznámka k souboru cen: 1. Ceny bednění deskových stropů 411 35-01 jsou určeny pro desky nebo plošné konzoly rovné, popř. s náběhy. 2. Bednění stropů s hlavicemi se oceňuje součtem ploch bednění hlavic a ploch bednění desek. Množství měrných jednotek bednění hlavic se určuje v m2 rozvinuté plochy hlavic. Množství měrných jednotek bednění desky se určuje m2 celkové plochy desky, od které se odečte půdorysná plocha hlavic, ohraničená průnikem obou konstrukcí. 3. Bednění trámových stropů se oceňuje součtem ploch bednění nosníků (trámů) souborem cen 413 35-11 a ploch bednění desek. Množství měrných jednotek bednění nosníků se určuje v m2 rozvinuté plochou nosníků. Množství měrných jednotek bednění desky se určuje m2 celkové plochy desky, od které se odečte půdorysná plocha nosníků, ohraničená průnikem obou konstrukcí. 4. Klenby při poloměru do 1 m se oceňuje cenami souboru cen 416 35-11. Bednění fabionů na přechodu stěn do stropů, monolitických kleneb, vnějších říms. 5. Ceny jsou určeny pro bedněné plochy s nízkými požadavky na pohledovost - třída pohledového betonu PB1 dle TP ČSB 03 (garáže, sklepy, apod.). 6. Příplatek k cenám za pohledový beton je určen pro třídu pohledového betonu PB2 (běžné budovy). Vyšší třídy pohledovosti se oceňují individuálně. | [14 empty] | PSC | 2
72 | K | N | Neobsazeno |  | 0 |  | 0 |  |  | základní |  | 0 | 0.01467 | 0 | 0 | 0 | 4 | K | 2 |  |  |  | ROZPOCET |  |  |  |  | 0 | 0 | 0 | 0 | 0 | 1 | 0 | 4 | 1711908045
73 | K | 411354313 | Podpěrná konstrukce stropů - desek, kleneb a skořepin výška podepření do 4 m tloušťka stropu přes 15 do 25 cm zřízení | m2 | 4665.5 |  | 0 | CS ÚRS 2019 01 |  | základní |  | 0 | 0.00088 | 4.1056 | 0 | 0 | 4 | K | 2 |  |  |  | ROZPOCET |  |  |  |  | 0 | 0 | 0 | 0 | 0 | 1 | 0 | 4 | 1226489807
| PSC |  | Poznámka k souboru cen: 1. Podepření větších výšek než 6 m se oceňuje individuálně. | [14 empty] | PSC | 2
| VV |  | "vč. 003 203 výkaz výměr + TZ statika + popis TZ" | [14 empty] | VV | 2 | 1 | True | 0 | ROZPOCET
| VV |  | "1NP" | [14 empty] | VV | 2 | 1 | True | 0 | ROZPOCET
| VV |  | "část A" | [14 empty] | VV | 2 | 1 | True | 0 | ROZPOCET
| VV |  | "bod1" | [14 empty] | VV | 2 | 1 | True | 0 | ROZPOCET
| VV |  | 31,0 |  | 31 | [12 empty] | VV | 2 | 2 | True | 0 | ROZPOCET
| VV |  | "část B" | [14 empty] | VV | 2 | 1 | True | 0 | ROZPOCET
| VV |  | "bod7" | [14 empty] | VV | 2 | 1 | True | 0 | ROZPOCET
| VV |  | 1016,0 |  | 1016 | [12 empty] | VV | 2 | 2 | True | 0 | ROZPOCET
| VV |  | "část C" | [14 empty] | VV | 2 | 1 | True | 0 | ROZPOCET
| VV |  | "bod14" | [14 empty] | VV | 2 | 1 | True | 0 | ROZPOCET
| VV |  | 1517,0 |  | 1517 | [12 empty] | VV | 2 | 2 | True | 0 | ROZPOCET
| VV |  | "bod15" | [14 empty] | VV | 2 | 1 | True | 0 | ROZPOCET
| VV |  | 555,0 |  | 555 | [12 empty] | VV | 2 | 2 | True | 0 | ROZPOCET
| VV |  | "2NP" | [14 empty] | VV | 2 | 1 | True | 0 | ROZPOCET
| VV |  | "část B" | [14 empty] | VV | 2 | 1 | True | 0 | ROZPOCET
| VV |  | "bod21" | [14 empty] | VV | 2 | 1 | True | 0 | ROZPOCET
| VV |  | 1009,0 |  | 1009 | [12 empty] | VV | 2 | 2 | True | 0 | ROZPOCET
| VV |  | "část C" | [14 empty] | VV | 2 | 1 | True | 0 | ROZPOCET
| VV |  | "bod27" | [14 empty] | VV | 2 | 1 | True | 0 | ROZPOCET
| VV |  | 555,0 |  | 555 | [12 empty] | VV | 2 | 2 | True | 0 | ROZPOCET
| VV |  | "bod28" | [14 empty] | VV | 2 | 1 | True | 0 | ROZPOCET
| VV |  | 246,0 |  | 246 | [12 empty] | VV | 2 | 2 | True | 0 | ROZPOCET
| VV |  | "bod29" | [14 empty] | VV | 2 | 1 | True | 0 | ROZPOCET
| VV |  | 149,0 |  | 149 | [12 empty] | VV | 2 | 2 | True | 0 | ROZPOCET
| VV |  | "3NP" | [14 empty] | VV | 2 | 1 | True | 0 | ROZPOCET
| VV |  | "část B" | [14 empty] | VV | 2 | 1 | True | 0 | ROZPOCET
| VV |  | "bod34" | [14 empty] | VV | 2 | 1 | True | 0 | ROZPOCET
| VV |  | 408,0 |  | 408 | [12 empty] | VV | 2 | 2 | True | 0 | ROZPOCET
| VV |  | "část C" | [14 empty] | VV | 2 | 1 | True | 0 | ROZPOCET
| VV |  | "bod41" | [14 empty] | VV | 2 | 1 | True | 0 | ROZPOCET
| VV |  | 211,0 |  | 211 | [12 empty] | VV | 2 | 2 | True | 0 | ROZPOCET
| VV |  | "bod42" | [14 empty] | VV | 2 | 1 | True | 0 | ROZPOCET
| VV |  | 293,0 |  | 293 | [12 empty] | VV | 2 | 2 | True | 0 | ROZPOCET
| VV |  | "4NP" | [14 empty] | VV | 2 | 1 | True | 0 | ROZPOCET
| VV |  | "část B" | [14 empty] | VV | 2 | 1 | True | 0 | ROZPOCET
| VV |  | "bod47" | [14 empty] | VV | 2 | 1 | True | 0 | ROZPOCET
| VV |  | 466,0 |  | 466 | [12 empty] | VV | 2 | 2 | True | 0 | ROZPOCET
| VV |  | "5NP" | [14 empty] | VV | 2 | 1 | True | 0 | ROZPOCET
| VV |  | "část B" | [14 empty] | VV | 2 | 1 | True | 0 | ROZPOCET
| VV |  | "bod55" | [14 empty] | VV | 2 | 1 | True | 0 | ROZPOCET
| VV |  | 201,0 |  | 201 | [12 empty] | VV | 2 | 2 | True | 0 | ROZPOCET
| VV |  | "6NP" | [14 empty] | VV | 2 | 1 | True | 0 | ROZPOCET
| VV |  | "část B" | [14 empty] | VV | 2 | 1 | True | 0 | ROZPOCET
| VV |  | "bod58" | [14 empty] | VV | 2 | 1 | True | 0 | ROZPOCET
| VV |  | 8,0 |  | 8 | [12 empty] | VV | 2 | 2 | True | 0 | ROZPOCET
| VV |  | Mezisoučet |  | 6665 | [12 empty] | VV | 2 | 3 | True | 0 | ROZPOCET
| VV |  | -6665,00 |  | -6665 | [12 empty] | VV | 2 | 2 | True | 0 | ROZPOCET
| VV |  | 6665,00/100*70 |  | 4665.5 | [12 empty] | VV | 2 | 2 | True | 0 | ROZPOCET
| VV |  | Součet |  | 4665.5 | [12 empty] | VV | 2 | 4 | True | 1 | ROZPOCET
74 | K | 411354314 | Podpěrná konstrukce stropů - desek, kleneb a skořepin výška podepření do 4 m tloušťka stropu přes 15 do 25 cm odstranění | m2 | 4665.5 |  | 0 | CS ÚRS 2019 01 |  | základní |  | 0 | 0 | 0 | 0 | 0 | 4 | K | 2 |  |  |  | ROZPOCET |  |  |  |  | 0 | 0 | 0 | 0 | 0 | 1 | 0 | 4 | -1256422324
| PSC |  | Poznámka k souboru cen: 1. Podepření větších výšek než 6 m se oceňuje individuálně. | [14 empty] | PSC | 2
75 | K | 411354333 | Podpěrná konstrukce stropů - desek, kleneb a skořepin výška podepření přes 4 do 6 m tloušťka stropu přes 15 do 25 cm zřízení | m2 | 1999.5 |  | 0 | CS ÚRS 2019 01 |  | základní |  | 0 | 0.00092 | 1.8395 | 0 | 0 | 4 | K | 2 |  |  |  | ROZPOCET |  |  |  |  | 0 | 0 | 0 | 0 | 0 | 1 | 0 | 4 | 1765542725
| PSC |  | Poznámka k souboru cen: 1. Podepření větších výšek než 6 m se oceňuje individuálně. | [14 empty] | PSC | 2
| VV |  | "vč. 003 203 výkaz výměr + TZ statika + popis TZ" | [14 empty] | VV | 2 | 1 | True | 0 | ROZPOCET
| VV |  | "1NP" | [14 empty] | VV | 2 | 1 | True | 0 | ROZPOCET
| VV |  | "část A" | [14 empty] | VV | 2 | 1 | True | 0 | ROZPOCET
| VV |  | "bod1" | [14 empty] | VV | 2 | 1 | True | 0 | ROZPOCET
| VV |  | 31,0 |  | 31 | [12 empty] | VV | 2 | 2 | True | 0 | ROZPOCET
| VV |  | "část B" | [14 empty] | VV | 2 | 1 | True | 0 | ROZPOCET
| VV |  | "bod7" | [14 empty] | VV | 2 | 1 | True | 0 | ROZPOCET
| VV |  | 1016,0 |  | 1016 | [12 empty] | VV | 2 | 2 | True | 0 | ROZPOCET
| VV |  | "část C" | [14 empty] | VV | 2 | 1 | True | 0 | ROZPOCET
| VV |  | "bod14" | [14 empty] | VV | 2 | 1 | True | 0 | ROZPOCET
| VV |  | 1517,0 |  | 1517 | [12 empty] | VV | 2 | 2 | True | 0 | ROZPOCET
| VV |  | "bod15" | [14 empty] | VV | 2 | 1 | True | 0 | ROZPOCET
| VV |  | 555,0 |  | 555 | [12 empty] | VV | 2 | 2 | True | 0 | ROZPOCET
| VV |  | "2NP" | [14 empty] | VV | 2 | 1 | True | 0 | ROZPOCET
| VV |  | "část B" | [14 empty] | VV | 2 | 1 | True | 0 | ROZPOCET
| VV |  | "bod21" | [14 empty] | VV | 2 | 1 | True | 0 | ROZPOCET
| VV |  | 1009,0 |  | 1009 | [12 empty] | VV | 2 | 2 | True | 0 | ROZPOCET
| VV |  | "část C" | [14 empty] | VV | 2 | 1 | True | 0 | ROZPOCET
| VV |  | "bod27" | [14 empty] | VV | 2 | 1 | True | 0 | ROZPOCET
| VV |  | 555,0 |  | 555 | [12 empty] | VV | 2 | 2 | True | 0 | ROZPOCET
| VV |  | "bod28" | [14 empty] | VV | 2 | 1 | True | 0 | ROZPOCET
| VV |  | 246,0 |  | 246 | [12 empty] | VV | 2 | 2 | True | 0 | ROZPOCET
| VV |  | "bod29" | [14 empty] | VV | 2 | 1 | True | 0 | ROZPOCET
| VV |  | 149,0 |  | 149 | [12 empty] | VV | 2 | 2 | True | 0 | ROZPOCET
| VV |  | "3NP" | [14 empty] | VV | 2 | 1 | True | 0 | ROZPOCET
| VV |  | "část B" | [14 empty] | VV | 2 | 1 | True | 0 | ROZPOCET
| VV |  | "bod34" | [14 empty] | VV | 2 | 1 | True | 0 | ROZPOCET
| VV |  | 408,0 |  | 408 | [12 empty] | VV | 2 | 2 | True | 0 | ROZPOCET
| VV |  | "část C" | [14 empty] | VV | 2 | 1 | True | 0 | ROZPOCET
| VV |  | "bod41" | [14 empty] | VV | 2 | 1 | True | 0 | ROZPOCET
| VV |  | 211,0 |  | 211 | [12 empty] | VV | 2 | 2 | True | 0 | ROZPOCET
| VV |  | "bod42" | [14 empty] | VV | 2 | 1 | True | 0 | ROZPOCET
| VV |  | 293,0 |  | 293 | [12 empty] | VV | 2 | 2 | True | 0 | ROZPOCET
| VV |  | "4NP" | [14 empty] | VV | 2 | 1 | True | 0 | ROZPOCET
| VV |  | "část B" | [14 empty] | VV | 2 | 1 | True | 0 | ROZPOCET
| VV |  | "bod47" | [14 empty] | VV | 2 | 1 | True | 0 | ROZPOCET
| VV |  | 466,0 |  | 466 | [12 empty] | VV | 2 | 2 | True | 0 | ROZPOCET
| VV |  | "5NP" | [14 empty] | VV | 2 | 1 | True | 0 | ROZPOCET
| VV |  | "část B" | [14 empty] | VV | 2 | 1 | True | 0 | ROZPOCET
| VV |  | "bod55" | [14 empty] | VV | 2 | 1 | True | 0 | ROZPOCET
| VV |  | 201,0 |  | 201 | [12 empty] | VV | 2 | 2 | True | 0 | ROZPOCET
| VV |  | "6NP" | [14 empty] | VV | 2 | 1 | True | 0 | ROZPOCET
| VV |  | "část B" | [14 empty] | VV | 2 | 1 | True | 0 | ROZPOCET
| VV |  | "bod58" | [14 empty] | VV | 2 | 1 | True | 0 | ROZPOCET
| VV |  | 8,0 |  | 8 | [12 empty] | VV | 2 | 2 | True | 0 | ROZPOCET
| VV |  | Mezisoučet |  | 6665 | [12 empty] | VV | 2 | 3 | True | 0 | ROZPOCET
| VV |  | -6665,00 |  | -6665 | [12 empty] | VV | 2 | 2 | True | 0 | ROZPOCET
| VV |  | 6665,00/100*30 |  | 1999.5 | [12 empty] | VV | 2 | 2 | True | 0 | ROZPOCET
| VV |  | Součet |  | 1999.5 | [12 empty] | VV | 2 | 4 | True | 1 | ROZPOCET
76 | K | 411354334 | Podpěrná konstrukce stropů - desek, kleneb a skořepin výška podepření přes 4 do 6 m tloušťka stropu přes 15 do 25 cm odstranění | m2 | 1999.5 |  | 0 | CS ÚRS 2019 01 |  | základní |  | 0 | 0 | 0 | 0 | 0 | 4 | K | 2 |  |  |  | ROZPOCET |  |  |  |  | 0 | 0 | 0 | 0 | 0 | 1 | 0 | 4 | -494763365
| PSC |  | Poznámka k souboru cen: 1. Podepření větších výšek než 6 m se oceňuje individuálně. | [14 empty] | PSC | 2
77 | K | 411354411 | Podpěrná konstrukce hlavic výška podepření do 4 m tloušťka hlavice po spodní líc stropní desky přes 5 do 25 cm zřízení | m2 | 158.534 |  | 0 | CS ÚRS 2019 01 |  | základní |  | 0 | 0.00104 | 0.16488 | 0 | 0 | 4 | K | 2 |  |  |  | ROZPOCET |  |  |  |  | 0 | 0 | 0 | 0 | 0 | 1 | 0 | 4 | 1931295107
| PSC |  | Poznámka k souboru cen: 1. Podepření větších výšek než 6 m se oceňuje individuálně. 2. Množství měrných jednotek podpěrné konstrukce hlavic se určuje v m2 půdorysné plochy hlavic. 3. Tloušťka hlavice je dána její spodní hranou a spodním lícem stropní desky. | [14 empty] | PSC | 2
| VV |  | "vč. 003 203 výkaz výměr + TZ statika + popis TZ" | [14 empty] | VV | 2 | 1 | True | 0 | ROZPOCET
| VV |  | "1NP" | [14 empty] | VV | 2 | 1 | True | 0 | ROZPOCET
| VV |  | "část C" | [14 empty] | VV | 2 | 1 | True | 0 | ROZPOCET
| VV |  | "bod14" | [14 empty] | VV | 2 | 1 | True | 0 | ROZPOCET
| VV |  | 2,0*1,5*16 |  | 48 | [12 empty] | VV | 2 | 2 | True | 0 | ROZPOCET
| VV |  | 2,0*0,95*3 |  | 5.7 | [12 empty] | VV | 2 | 2 | True | 0 | ROZPOCET
| VV |  | 1,23*1,5*11 |  | 20.295 | [12 empty] | VV | 2 | 2 | True | 0 | ROZPOCET
| VV |  | 1,23*0,95*2 |  | 2.337 | [12 empty] | VV | 2 | 2 | True | 0 | ROZPOCET
| VV |  | 2,3*1,5*4 |  | 13.8 | [12 empty] | VV | 2 | 2 | True | 0 | ROZPOCET
| VV |  | "bod15" | [14 empty] | VV | 2 | 1 | True | 0 | ROZPOCET
| VV |  | 2,0*1,5*7 |  | 21 | [12 empty] | VV | 2 | 2 | True | 0 | ROZPOCET
| VV |  | 2,0*1,25*2 |  | 5 | [12 empty] | VV | 2 | 2 | True | 0 | ROZPOCET
| VV |  | "2NP" | [14 empty] | VV | 2 | 1 | True | 0 | ROZPOCET
| VV |  | "část C" | [14 empty] | VV | 2 | 1 | True | 0 | ROZPOCET
| VV |  | "bod27" | [14 empty] | VV | 2 | 1 | True | 0 | ROZPOCET
| VV |  | 1,85*1,5*2 |  | 5.55 | [12 empty] | VV | 2 | 2 | True | 0 | ROZPOCET
| VV |  | 1,85*1,125*4 |  | 8.325 | [12 empty] | VV | 2 | 2 | True | 0 | ROZPOCET
| VV |  | 1,23*1,5*9 |  | 16.605 | [12 empty] | VV | 2 | 2 | True | 0 | ROZPOCET
| VV |  | 1,23*1,125 |  | 1.384 | [12 empty] | VV | 2 | 2 | True | 0 | ROZPOCET
| VV |  | 2,0*1,125*4 |  | 9 | [12 empty] | VV | 2 | 2 | True | 0 | ROZPOCET
| VV |  | 1,23*1,25 |  | 1.538 | [12 empty] | VV | 2 | 2 | True | 0 | ROZPOCET
| VV |  | Součet |  | 158.534 | [12 empty] | VV | 2 | 4 | True | 1 | ROZPOCET
78 | K | 411354412 | Podpěrná konstrukce hlavic výška podepření do 4 m tloušťka hlavice po spodní líc stropní desky přes 5 do 25 cm odstranění | m2 | 158.534 |  | 0 | CS ÚRS 2019 01 |  | základní |  | 0 | 0 | 0 | 0 | 0 | 4 | K | 2 |  |  |  | ROZPOCET |  |  |  |  | 0 | 0 | 0 | 0 | 0 | 1 | 0 | 4 | 18867079
| PSC |  | Poznámka k souboru cen: 1. Podepření větších výšek než 6 m se oceňuje individuálně. 2. Množství měrných jednotek podpěrné konstrukce hlavic se určuje v m2 půdorysné plochy hlavic. 3. Tloušťka hlavice je dána její spodní hranou a spodním lícem stropní desky. | [14 empty] | PSC | 2
79 | K | 411359111 | Bednění stropních konstrukcí - bez podpěrné konstrukce Příplatek k cenám za pohledový beton | m2 | 6926.507 |  | 0 | CS ÚRS 2019 01 |  | základní |  | 0 | 0.0032 | 22.1648 | 0 | 0 | 4 | K | 2 |  |  |  | ROZPOCET |  |  |  |  | 0 | 0 | 0 | 0 | 0 | 1 | 0 | 4 | -632991994
| PSC |  | Poznámka k souboru cen: 1. Ceny bednění deskových stropů 411 35-01 jsou určeny pro desky nebo plošné konzoly rovné, popř. s náběhy. 2. Bednění stropů s hlavicemi se oceňuje součtem ploch bednění hlavic a ploch bednění desek. Množství měrných jednotek bednění hlavic se určuje v m2 rozvinuté plochy hlavic. Množství měrných jednotek bednění desky se určuje m2 celkové plochy desky, od které se odečte půdorysná plocha hlavic, ohraničená průnikem obou konstrukcí. 3. Bednění trámových stropů se oceňuje součtem ploch bednění nosníků (trámů) souborem cen 413 35-11 a ploch bednění desek. Množství měrných jednotek bednění nosníků se určuje v m2 rozvinuté plochou nosníků. Množství měrných jednotek bednění desky se určuje m2 celkové plochy desky, od které se odečte půdorysná plocha nosníků, ohraničená průnikem obou konstrukcí. 4. Klenby při poloměru do 1 m se oceňuje cenami souboru cen 416 35-11. Bednění fabionů na přechodu stěn do stropů, monolitických kleneb, vnějších říms. 5. Ceny jsou určeny pro bedněné plochy s nízkými požadavky na pohledovost - třída pohledového betonu PB1 dle TP ČSB 03 (garáže, sklepy, apod.). 6. Příplatek k cenám za pohledový beton je určen pro třídu pohledového betonu PB2 (běžné budovy). Vyšší třídy pohledovosti se oceňují individuálně. | [14 empty] | PSC | 2
| VV |  | "vč. 003 203 výkaz výměr + TZ statika + popis TZ" | [14 empty] | VV | 2 | 1 | True | 0 | ROZPOCET
| VV |  | "1NP" | [14 empty] | VV | 2 | 1 | True | 0 | ROZPOCET
| VV |  | "část A" | [14 empty] | VV | 2 | 1 | True | 0 | ROZPOCET
| VV |  | "bod1" | [14 empty] | VV | 2 | 1 | True | 0 | ROZPOCET
| VV |  | 31,0 |  | 31 | [12 empty] | VV | 2 | 2 | True | 0 | ROZPOCET
| VV |  | "část B" | [14 empty] | VV | 2 | 1 | True | 0 | ROZPOCET
| VV |  | "bod7" | [14 empty] | VV | 2 | 1 | True | 0 | ROZPOCET
| VV |  | 1016,0 |  | 1016 | [12 empty] | VV | 2 | 2 | True | 0 | ROZPOCET
| VV |  | "část C" | [14 empty] | VV | 2 | 1 | True | 0 | ROZPOCET
| VV |  | "bod14" | [14 empty] | VV | 2 | 1 | True | 0 | ROZPOCET
| VV |  | 1517,0 |  | 1517 | [12 empty] | VV | 2 | 2 | True | 0 | ROZPOCET
| VV |  | "bod15" | [14 empty] | VV | 2 | 1 | True | 0 | ROZPOCET
| VV |  | 555,0 |  | 555 | [12 empty] | VV | 2 | 2 | True | 0 | ROZPOCET
| VV |  | "2NP" | [14 empty] | VV | 2 | 1 | True | 0 | ROZPOCET
| VV |  | "část B" | [14 empty] | VV | 2 | 1 | True | 0 | ROZPOCET
| VV |  | "bod21" | [14 empty] | VV | 2 | 1 | True | 0 | ROZPOCET
| VV |  | 1009,0 |  | 1009 | [12 empty] | VV | 2 | 2 | True | 0 | ROZPOCET
| VV |  | "část C" | [14 empty] | VV | 2 | 1 | True | 0 | ROZPOCET
| VV |  | "bod27" | [14 empty] | VV | 2 | 1 | True | 0 | ROZPOCET
| VV |  | 555,0 |  | 555 | [12 empty] | VV | 2 | 2 | True | 0 | ROZPOCET
| VV |  | "bod28" | [14 empty] | VV | 2 | 1 | True | 0 | ROZPOCET
| VV |  | 246,0 |  | 246 | [12 empty] | VV | 2 | 2 | True | 0 | ROZPOCET
| VV |  | "bod29" | [14 empty] | VV | 2 | 1 | True | 0 | ROZPOCET
| VV |  | 149,0 |  | 149 | [12 empty] | VV | 2 | 2 | True | 0 | ROZPOCET
| VV |  | "3NP" | [14 empty] | VV | 2 | 1 | True | 0 | ROZPOCET
| VV |  | "část B" | [14 empty] | VV | 2 | 1 | True | 0 | ROZPOCET
| VV |  | "bod34" | [14 empty] | VV | 2 | 1 | True | 0 | ROZPOCET
| VV |  | 408,0 |  | 408 | [12 empty] | VV | 2 | 2 | True | 0 | ROZPOCET
| VV |  | "část C" | [14 empty] | VV | 2 | 1 | True | 0 | ROZPOCET
| VV |  | "bod41" | [14 empty] | VV | 2 | 1 | True | 0 | ROZPOCET
| VV |  | 211,0 |  | 211 | [12 empty] | VV | 2 | 2 | True | 0 | ROZPOCET
| VV |  | "bod42" | [14 empty] | VV | 2 | 1 | True | 0 | ROZPOCET
| VV |  | 293,0 |  | 293 | [12 empty] | VV | 2 | 2 | True | 0 | ROZPOCET
| VV |  | "4NP" | [14 empty] | VV | 2 | 1 | True | 0 | ROZPOCET
| VV |  | "část B" | [14 empty] | VV | 2 | 1 | True | 0 | ROZPOCET
| VV |  | "bod47" | [14 empty] | VV | 2 | 1 | True | 0 | ROZPOCET
| VV |  | 466,0 |  | 466 | [12 empty] | VV | 2 | 2 | True | 0 | ROZPOCET
| VV |  | "5NP" | [14 empty] | VV | 2 | 1 | True | 0 | ROZPOCET
| VV |  | "část B" | [14 empty] | VV | 2 | 1 | True | 0 | ROZPOCET
| VV |  | "bod55" | [14 empty] | VV | 2 | 1 | True | 0 | ROZPOCET
| VV |  | 201,0 |  | 201 | [12 empty] | VV | 2 | 2 | True | 0 | ROZPOCET
| VV |  | "6NP" | [14 empty] | VV | 2 | 1 | True | 0 | ROZPOCET
| VV |  | "část B" | [14 empty] | VV | 2 | 1 | True | 0 | ROZPOCET
| VV |  | "bod58" | [14 empty] | VV | 2 | 1 | True | 0 | ROZPOCET
| VV |  | 8,0 |  | 8 | [12 empty] | VV | 2 | 2 | True | 0 | ROZPOCET
| VV |  | Mezisoučet |  | 6665 | [12 empty] | VV | 2 | 3 | True | 0 | ROZPOCET
| VV |  | "vč. 003 203 výkaz výměr + TZ statika + popis TZ" | [14 empty] | VV | 2 | 1 | True | 0 | ROZPOCET
| VV |  | "1NP" | [14 empty] | VV | 2 | 1 | True | 0 | ROZPOCET
| VV |  | "část C" | [14 empty] | VV | 2 | 1 | True | 0 | ROZPOCET
| VV |  | "bod14" | [14 empty] | VV | 2 | 1 | True | 0 | ROZPOCET
| VV |  | 2,0*1,5*16 |  | 48 | [12 empty] | VV | 2 | 2 | True | 0 | ROZPOCET
| VV |  | 2*(2,0+1,5)*0,25*16 |  | 28 | [12 empty] | VV | 2 | 2 | True | 0 | ROZPOCET
| VV |  | 2,0*0,95*3 |  | 5.7 | [12 empty] | VV | 2 | 2 | True | 0 | ROZPOCET
| VV |  | 2*(2,0+0,95)*0,25*3 |  | 4.425 | [12 empty] | VV | 2 | 2 | True | 0 | ROZPOCET
| VV |  | 1,23*1,5*11 |  | 20.295 | [12 empty] | VV | 2 | 2 | True | 0 | ROZPOCET
| VV |  | 2*(1,23+1,5)*0,25*11 |  | 15.015 | [12 empty] | VV | 2 | 2 | True | 0 | ROZPOCET
| VV |  | 1,23*0,95*2 |  | 2.337 | [12 empty] | VV | 2 | 2 | True | 0 | ROZPOCET
| VV |  | 2*(1,23+0,95)*0,25*2 |  | 2.18 | [12 empty] | VV | 2 | 2 | True | 0 | ROZPOCET
| VV |  | 2,3*1,5*4 |  | 13.8 | [12 empty] | VV | 2 | 2 | True | 0 | ROZPOCET
| VV |  | 2*(2,3+1,5)*0,25*4 |  | 7.6 | [12 empty] | VV | 2 | 2 | True | 0 | ROZPOCET
| VV |  | "bod15" | [14 empty] | VV | 2 | 1 | True | 0 | ROZPOCET
| VV |  | 2,0*1,5*7 |  | 21 | [12 empty] | VV | 2 | 2 | True | 0 | ROZPOCET
| VV |  | 2*(2,0+1,5)*0,25*7 |  | 12.25 | [12 empty] | VV | 2 | 2 | True | 0 | ROZPOCET
| VV |  | 2,0*1,25*2 |  | 5 | [12 empty] | VV | 2 | 2 | True | 0 | ROZPOCET
| VV |  | 2*(2,0+1,25)*0,25*2 |  | 3.25 | [12 empty] | VV | 2 | 2 | True | 0 | ROZPOCET
| VV |  | "2NP" | [14 empty] | VV | 2 | 1 | True | 0 | ROZPOCET
| VV |  | "část C" | [14 empty] | VV | 2 | 1 | True | 0 | ROZPOCET
| VV |  | "bod27" | [14 empty] | VV | 2 | 1 | True | 0 | ROZPOCET
| VV |  | 1,85*1,5*2 |  | 5.55 | [12 empty] | VV | 2 | 2 | True | 0 | ROZPOCET
| VV |  | 2*(1,85+1,5)*0,25*2 |  | 3.35 | [12 empty] | VV | 2 | 2 | True | 0 | ROZPOCET
| VV |  | 1,85*1,125*4 |  | 8.325 | [12 empty] | VV | 2 | 2 | True | 0 | ROZPOCET
| VV |  | 2*(1,85+1,125)*0,25*4 |  | 5.95 | [12 empty] | VV | 2 | 2 | True | 0 | ROZPOCET
| VV |  | 1,23*1,5*9 |  | 16.605 | [12 empty] | VV | 2 | 2 | True | 0 | ROZPOCET
| VV |  | 2*(1,23+1,5)*0,25*9 |  | 12.285 | [12 empty] | VV | 2 | 2 | True | 0 | ROZPOCET
| VV |  | 1,23*1,125 |  | 1.384 | [12 empty] | VV | 2 | 2 | True | 0 | ROZPOCET
| VV |  | 2*(1,23+1,125)*0,25 |  | 1.178 | [12 empty] | VV | 2 | 2 | True | 0 | ROZPOCET
| VV |  | 2,0*1,125*4 |  | 9 | [12 empty] | VV | 2 | 2 | True | 0 | ROZPOCET
| VV |  | 2*(2,0+1,125)*0,25*4 |  | 6.25 | [12 empty] | VV | 2 | 2 | True | 0 | ROZPOCET
| VV |  | 1,23*1,25 |  | 1.538 | [12 empty] | VV | 2 | 2 | True | 0 | ROZPOCET
| VV |  | 2*(1,23+1,25)*0,25 |  | 1.24 | [12 empty] | VV | 2 | 2 | True | 0 | ROZPOCET
| VV |  | Mezisoučet |  | 261.507 | [12 empty] | VV | 2 | 3 | True | 0 | ROZPOCET
| VV |  | Součet |  | 6926.507 | [12 empty] | VV | 2 | 4 | True | 1 | ROZPOCET
80 | K | 411361821 | Výztuž stropů prostě uložených, vetknutých, spojitých, deskových, trámových (žebrových, kazetových), s keramickými a jinými vložkami, konsolových nebo balkonových, hřibových včetně hlavic hřibových sloupů, plochých střech a pro zavěšení železobetonových podhledů z betonářské oceli 10 505 (R) nebo BSt 500 | t | 278.53 |  | 0 | CS ÚRS 2019 01 |  | základní |  | 0 | 1.0552 | 293.8937 | 0 | 0 | 4 | K | 2 |  |  |  | ROZPOCET |  |  |  |  | 0 | 0 | 0 | 0 | 0 | 1 | 0 | 4 | -185718689
| VV |  | "vč. 003 203 výkaz výměr + TZ statika + popis TZ" | [14 empty] | VV | 2 | 1 | True | 0 | ROZPOCET
| VV |  | "1NP" | [14 empty] | VV | 2 | 1 | True | 0 | ROZPOCET
| VV |  | "část A" | [14 empty] | VV | 2 | 1 | True | 0 | ROZPOCET
| VV |  | "bod1" | [14 empty] | VV | 2 | 1 | True | 0 | ROZPOCET
| VV |  | 0,66 |  | 0.66 | [12 empty] | VV | 2 | 2 | True | 0 | ROZPOCET
| VV |  | "část B" | [14 empty] | VV | 2 | 1 | True | 0 | ROZPOCET
| VV |  | "bod7" | [14 empty] | VV | 2 | 1 | True | 0 | ROZPOCET
| VV |  | 27,0 |  | 27 | [12 empty] | VV | 2 | 2 | True | 0 | ROZPOCET
| VV |  | "část C" | [14 empty] | VV | 2 | 1 | True | 0 | ROZPOCET
| VV |  | "bod14" | [14 empty] | VV | 2 | 1 | True | 0 | ROZPOCET
| VV |  | 55,13 |  | 55.13 | [12 empty] | VV | 2 | 2 | True | 0 | ROZPOCET
| VV |  | "bod15" | [14 empty] | VV | 2 | 1 | True | 0 | ROZPOCET
| VV |  | 15,05 |  | 15.05 | [12 empty] | VV | 2 | 2 | True | 0 | ROZPOCET
| VV |  | "2NP" | [14 empty] | VV | 2 | 1 | True | 0 | ROZPOCET
| VV |  | "část B" | [14 empty] | VV | 2 | 1 | True | 0 | ROZPOCET
| VV |  | "bod21" | [14 empty] | VV | 2 | 1 | True | 0 | ROZPOCET
| VV |  | 29,36 |  | 29.36 | [12 empty] | VV | 2 | 2 | True | 0 | ROZPOCET
| VV |  | "část C" | [14 empty] | VV | 2 | 1 | True | 0 | ROZPOCET
| VV |  | "bod27" | [14 empty] | VV | 2 | 1 | True | 0 | ROZPOCET
| VV |  | 17,7 |  | 17.7 | [12 empty] | VV | 2 | 2 | True | 0 | ROZPOCET
| VV |  | "bod28" | [14 empty] | VV | 2 | 1 | True | 0 | ROZPOCET
| VV |  | 5,22 |  | 5.22 | [12 empty] | VV | 2 | 2 | True | 0 | ROZPOCET
| VV |  | "bod29" | [14 empty] | VV | 2 | 1 | True | 0 | ROZPOCET
| VV |  | 6,62 |  | 6.62 | [12 empty] | VV | 2 | 2 | True | 0 | ROZPOCET
| VV |  | "3NP" | [14 empty] | VV | 2 | 1 | True | 0 | ROZPOCET
| VV |  | "část B" | [14 empty] | VV | 2 | 1 | True | 0 | ROZPOCET
| VV |  | "bod34" | [14 empty] | VV | 2 | 1 | True | 0 | ROZPOCET
| VV |  | 11,49 |  | 11.49 | [12 empty] | VV | 2 | 2 | True | 0 | ROZPOCET
| VV |  | "bod35" | [14 empty] | VV | 2 | 1 | True | 0 | ROZPOCET
| VV |  | 39,88 |  | 39.88 | [12 empty] | VV | 2 | 2 | True | 0 | ROZPOCET
| VV |  | "část C" | [14 empty] | VV | 2 | 1 | True | 0 | ROZPOCET
| VV |  | "bod41" | [14 empty] | VV | 2 | 1 | True | 0 | ROZPOCET
| VV |  | 6,45 |  | 6.45 | [12 empty] | VV | 2 | 2 | True | 0 | ROZPOCET
| VV |  | "bod42" | [14 empty] | VV | 2 | 1 | True | 0 | ROZPOCET
| VV |  | 6,9 |  | 6.9 | [12 empty] | VV | 2 | 2 | True | 0 | ROZPOCET
| VV |  | "4NP" | [14 empty] | VV | 2 | 1 | True | 0 | ROZPOCET
| VV |  | "část B" | [14 empty] | VV | 2 | 1 | True | 0 | ROZPOCET
| VV |  | "bod47" | [14 empty] | VV | 2 | 1 | True | 0 | ROZPOCET
| VV |  | 13,41 |  | 13.41 | [12 empty] | VV | 2 | 2 | True | 0 | ROZPOCET
| VV |  | "bod48" | [14 empty] | VV | 2 | 1 | True | 0 | ROZPOCET
| VV |  | 38,72 |  | 38.72 | [12 empty] | VV | 2 | 2 | True | 0 | ROZPOCET
| VV |  | "5NP" | [14 empty] | VV | 2 | 1 | True | 0 | ROZPOCET
| VV |  | "část B" | [14 empty] | VV | 2 | 1 | True | 0 | ROZPOCET
| VV |  | "bod55" | [14 empty] | VV | 2 | 1 | True | 0 | ROZPOCET
| VV |  | 4,74 |  | 4.74 | [12 empty] | VV | 2 | 2 | True | 0 | ROZPOCET
| VV |  | "6NP" | [14 empty] | VV | 2 | 1 | True | 0 | ROZPOCET
| VV |  | "bod58" | [14 empty] | VV | 2 | 1 | True | 0 | ROZPOCET
| VV |  | 0,2 |  | 0.2 | [12 empty] | VV | 2 | 2 | True | 0 | ROZPOCET
| VV |  | Součet |  | 278.53 | [12 empty] | VV | 2 | 4 | True | 1 | ROZPOCET
81 | K | 413123923 | Montáž trámů, průvlaků, ztužidel a obdobných dílců vodorovných konstrukcí se svařovanými spoji do 18 m, hmotnosti přes 3 do 5 t | kus | 12 |  | 0 | CS ÚRS 2019 01 |  | základní |  | 0 | 0.06622 | 0.79464 | 0 | 0 | 4 | K | 2 |  |  |  | ROZPOCET |  |  |  |  | 0 | 0 | 0 | 0 | 0 | 1 | 0 | 4 | -1610782100
| VV |  | "vč. 003 203 výkaz výměr + TZ statika + popis TZ" | [14 empty] | VV | 2 | 1 | True | 0 | ROZPOCET
| VV |  | "V01.1" | [14 empty] | VV | 2 | 1 | True | 0 | ROZPOCET
| VV |  | 12 |  | 12 | [12 empty] | VV | 2 | 2 | True | 1 | ROZPOCET
82 | M | 593-41 | Dodávka prefabrikovaných vazníků - beton C 40/50, XC1, vč. výztuže B 500B - viz výpis | m3 | 60 |  | 0 |  |  | základní |  | 0 | 2.2 | 132 | 0 | 0 | 8 | M | 2 |  |  |  | ROZPOCET |  |  |  |  | 0 | 0 | 0 | 0 | 0 | 1 | 0 | 4 | -1937933722
| VV |  | "vč. 003 203 výkaz výměr + TZ statika + popis TZ" | [14 empty] | VV | 2 | 1 | True | 0 | ROZPOCET
| VV |  | "V01.1" | [14 empty] | VV | 2 | 1 | True | 0 | ROZPOCET
| VV |  | 60,0 |  | 60 | [12 empty] | VV | 2 | 2 | True | 1 | ROZPOCET
83 | K | 41313-P | M+D Předpínací výztuž prefa vazníků - lana s nízkou relaxací | t | 4.5 |  | 0 |  |  | základní |  | 0 | 0 | 0 | 0 | 0 | 4 | K | 2 |  |  |  | ROZPOCET |  |  |  |  | 0 | 0 | 0 | 0 | 0 | 1 | 0 | 4 | -111026242
| VV |  | "vč. 003 203 výkaz výměr + TZ statika + popis TZ" | [14 empty] | VV | 2 | 1 | True | 0 | ROZPOCET
| VV |  | "část A" | [14 empty] | VV | 2 | 1 | True | 0 | ROZPOCET
| VV |  | 4,5 |  | 4.5 | [12 empty] | VV | 2 | 2 | True | 1 | ROZPOCET
84 | K | 413322626 | Nosníky z betonu železového (bez výztuže) včetně stěnových i jeřábových drah, volných trámů, průvlaků, rámových příčlí, ztužidel, konzol, vodorovných táhel apod., tyčových konstrukcí pohledového tř. C 30/37 | m3 | 252.3 |  | 0 | CS ÚRS 2019 01 |  | základní |  | 0 | 0 | 0 | 0 | 0 | 4 | K | 2 |  |  |  | ROZPOCET |  |  |  |  | 0 | 0 | 0 | 0 | 0 | 1 | 0 | 4 | -572760064
| PSC |  | Poznámka k souboru cen: 1. V cenách pohledového betonu 413 32-2 jsou započteny i náklady na pečlivé hutnění zejména při líci konstrukce pro docílení neporušeného maltového povrchu bez vzhledových kazů. | [14 empty] | PSC | 2
| VV |  | "vč. 003 203 výkaz výměr + TZ statika + popis TZ" | [14 empty] | VV | 2 | 1 | True | 0 | ROZPOCET
| VV |  | "1NP" | [14 empty] | VV | 2 | 1 | True | 0 | ROZPOCET
| VV |  | "část A" | [14 empty] | VV | 2 | 1 | True | 0 | ROZPOCET
| VV |  | "bod2" | [14 empty] | VV | 2 | 1 | True | 0 | ROZPOCET
| VV |  | 0,6 |  | 0.6 | [12 empty] | VV | 2 | 2 | True | 0 | ROZPOCET
| VV |  | "část B" | [14 empty] | VV | 2 | 1 | True | 0 | ROZPOCET
| VV |  | "bod8" | [14 empty] | VV | 2 | 1 | True | 0 | ROZPOCET
| VV |  | 22,9 |  | 22.9 | [12 empty] | VV | 2 | 2 | True | 0 | ROZPOCET
| VV |  | "část C" | [14 empty] | VV | 2 | 1 | True | 0 | ROZPOCET
| VV |  | "bod16" | [14 empty] | VV | 2 | 1 | True | 0 | ROZPOCET
| VV |  | 9,8 |  | 9.8 | [12 empty] | VV | 2 | 2 | True | 0 | ROZPOCET
| VV |  | "bod17" | [14 empty] | VV | 2 | 1 | True | 0 | ROZPOCET
| VV |  | 17,2 |  | 17.2 | [12 empty] | VV | 2 | 2 | True | 0 | ROZPOCET
| VV |  | "2NP" | [14 empty] | VV | 2 | 1 | True | 0 | ROZPOCET
| VV |  | "část B" | [14 empty] | VV | 2 | 1 | True | 0 | ROZPOCET
| VV |  | "bod22" | [14 empty] | VV | 2 | 1 | True | 0 | ROZPOCET
| VV |  | 45,6 |  | 45.6 | [12 empty] | VV | 2 | 2 | True | 0 | ROZPOCET
| VV |  | "část C" | [14 empty] | VV | 2 | 1 | True | 0 | ROZPOCET
| VV |  | "bod30" | [14 empty] | VV | 2 | 1 | True | 0 | ROZPOCET
| VV |  | 4,7 |  | 4.7 | [12 empty] | VV | 2 | 2 | True | 0 | ROZPOCET
| VV |  | "bod31" | [14 empty] | VV | 2 | 1 | True | 0 | ROZPOCET
| VV |  | 14,2 |  | 14.2 | [12 empty] | VV | 2 | 2 | True | 0 | ROZPOCET
| VV |  | "3NP" | [14 empty] | VV | 2 | 1 | True | 0 | ROZPOCET
| VV |  | "část B" | [14 empty] | VV | 2 | 1 | True | 0 | ROZPOCET
| VV |  | "bod36" | [14 empty] | VV | 2 | 1 | True | 0 | ROZPOCET
| VV |  | 49,1 |  | 49.1 | [12 empty] | VV | 2 | 2 | True | 0 | ROZPOCET
| VV |  | "část C" | [14 empty] | VV | 2 | 1 | True | 0 | ROZPOCET
| VV |  | "bod43" | [14 empty] | VV | 2 | 1 | True | 0 | ROZPOCET
| VV |  | 41,6 |  | 41.6 | [12 empty] | VV | 2 | 2 | True | 0 | ROZPOCET
| VV |  | "4NP" | [14 empty] | VV | 2 | 1 | True | 0 | ROZPOCET
| VV |  | "část B" | [14 empty] | VV | 2 | 1 | True | 0 | ROZPOCET
| VV |  | "bod49" | [14 empty] | VV | 2 | 1 | True | 0 | ROZPOCET
| VV |  | 46,6 |  | 46.6 | [12 empty] | VV | 2 | 2 | True | 0 | ROZPOCET
| VV |  | Součet |  | 252.3 | [12 empty] | VV | 2 | 4 | True | 1 | ROZPOCET
85 | K | 413322626- | Nosníky z betonu železového (bez výztuže) včetně stěnových i jeřábových drah, volných trámů, průvlaků, rámových příčlí, ztužidel, konzol, vodorovných táhel apod., tyčových konstrukcí pohledového tř. C 30/37, XC4,XD3,XF | m3 | 17.4 |  | 0 |  |  | základní |  | 0 | 0 | 0 | 0 | 0 | 4 | K | 2 |  |  |  | ROZPOCET |  |  |  |  | 0 | 0 | 0 | 0 | 0 | 1 | 0 | 4 | -1501371984
| PSC |  | Poznámka k souboru cen: 1. V cenách pohledového betonu 413 32-2 jsou započteny i náklady na pečlivé hutnění zejména při líci konstrukce pro docílení neporušeného maltového povrchu bez vzhledových kazů. | [14 empty] | PSC | 2
| VV |  | "vč. 003 203 výkaz výměr + TZ statika + popis TZ" | [14 empty] | VV | 2 | 1 | True | 0 | ROZPOCET
| VV |  | "4NP" | [14 empty] | VV | 2 | 1 | True | 0 | ROZPOCET
| VV |  | "část B" | [14 empty] | VV | 2 | 1 | True | 0 | ROZPOCET
| VV |  | "bod53" | [14 empty] | VV | 2 | 1 | True | 0 | ROZPOCET
| VV |  | 17,4 |  | 17.4 | [12 empty] | VV | 2 | 2 | True | 0 | ROZPOCET
| VV |  | Součet |  | 17.4 | [12 empty] | VV | 2 | 4 | True | 1 | ROZPOCET
86 | K | 413322727 | Nosníky z betonu železového (bez výztuže) včetně stěnových i jeřábových drah, volných trámů, průvlaků, rámových příčlí, ztužidel, konzol, vodorovných táhel apod., tyčových konstrukcí pohledového tř. C 35/45 | m3 | 48.7 |  | 0 | CS ÚRS 2019 01 |  | základní |  | 0 | 2.4534 | 119.4786 | 0 | 0 | 4 | K | 2 |  |  |  | ROZPOCET |  |  |  |  | 0 | 0 | 0 | 0 | 0 | 1 | 0 | 4 | -1302866151
| PSC |  | Poznámka k souboru cen: 1. V cenách pohledového betonu 413 32-2 jsou započteny i náklady na pečlivé hutnění zejména při líci konstrukce pro docílení neporušeného maltového povrchu bez vzhledových kazů. | [14 empty] | PSC | 2
| VV |  | "vč. 003 203 výkaz výměr + TZ statika + popis TZ" | [14 empty] | VV | 2 | 1 | True | 0 | ROZPOCET
| VV |  | "5NP" | [14 empty] | VV | 2 | 1 | True | 0 | ROZPOCET
| VV |  | "část B" | [14 empty] | VV | 2 | 1 | True | 0 | ROZPOCET
| VV |  | "bod56" | [14 empty] | VV | 2 | 1 | True | 0 | ROZPOCET
| VV |  | 40,6 |  | 40.6 | [12 empty] | VV | 2 | 2 | True | 0 | ROZPOCET
| VV |  | "6NP" | [14 empty] | VV | 2 | 1 | True | 0 | ROZPOCET
| VV |  | "část B" | [14 empty] | VV | 2 | 1 | True | 0 | ROZPOCET
| VV |  | "bod59" | [14 empty] | VV | 2 | 1 | True | 0 | ROZPOCET
| VV |  | 8,1 |  | 8.1 | [12 empty] | VV | 2 | 2 | True | 0 | ROZPOCET
| VV |  | Součet |  | 48.7 | [12 empty] | VV | 2 | 4 | True | 1 | ROZPOCET
87 | K | 413351111 | Bednění nosníků a průvlaků - bez podpěrné konstrukce výška nosníku po spodní líc stropní desky do 100 cm zřízení | m2 | 2086.2 |  | 0 | CS ÚRS 2019 01 |  | základní |  | 0 | 0.00663 | 13.8315 | 0 | 0 | 4 | K | 2 |  |  |  | ROZPOCET |  |  |  |  | 0 | 0 | 0 | 0 | 0 | 1 | 0 | 4 | 841774391
| PSC |  | Poznámka k souboru cen: 1. Množství měrných jednotek se určuje v m2 rozvinuté plochy nosníku. Výška nosníku je dána jeho spodní hranou a spodním lícem stropní desky. 2. Ceny jsou určeny pro nosníky, průvlaky, volné trámy, rámové příčle, ztužidla, konzoly, vodorovná táhla, tyčové konstrukce, stěnové i jeřábové dráhy, apod. neproměnného nebo proměnného průřezu, tvaru zalomeného nebo půdorysně zakřiveného. 3. Ceny jsou určeny pro bedněné plochy s nízkými požadavky na pohledovost - třída pohledového betonu PB1 dle TP ČSB 03 (garáže, sklepy, apod.). 4. Příplatek k cenám za pohledový beton je určen pro třídu pohledového betonu PB2 (běžné budovy). Vyšší třídy pohledovosti se oceňují individuálně. | [14 empty] | PSC | 2
| VV |  | "vč. 003 203 výkaz výměr + TZ statika + popis TZ" | [14 empty] | VV | 2 | 1 | True | 0 | ROZPOCET
| VV |  | "1NP" | [14 empty] | VV | 2 | 1 | True | 0 | ROZPOCET
| VV |  | "část A" | [14 empty] | VV | 2 | 1 | True | 0 | ROZPOCET
| VV |  | "bod2" | [14 empty] | VV | 2 | 1 | True | 0 | ROZPOCET
| VV |  | 10,0 |  | 10 | [12 empty] | VV | 2 | 2 | True | 0 | ROZPOCET
| VV |  | "část B" | [14 empty] | VV | 2 | 1 | True | 0 | ROZPOCET
| VV |  | "bod8" | [14 empty] | VV | 2 | 1 | True | 0 | ROZPOCET
| VV |  | 272,0 |  | 272 | [12 empty] | VV | 2 | 2 | True | 0 | ROZPOCET
| VV |  | "část C" | [14 empty] | VV | 2 | 1 | True | 0 | ROZPOCET
| VV |  | "bod16" | [14 empty] | VV | 2 | 1 | True | 0 | ROZPOCET
| VV |  | 72,1 |  | 72.1 | [12 empty] | VV | 2 | 2 | True | 0 | ROZPOCET
| VV |  | "bod17" | [14 empty] | VV | 2 | 1 | True | 0 | ROZPOCET
| VV |  | 106,1 |  | 106.1 | [12 empty] | VV | 2 | 2 | True | 0 | ROZPOCET
| VV |  | "2NP" | [14 empty] | VV | 2 | 1 | True | 0 | ROZPOCET
| VV |  | "část B" | [14 empty] | VV | 2 | 1 | True | 0 | ROZPOCET
| VV |  | "bod22" | [14 empty] | VV | 2 | 1 | True | 0 | ROZPOCET
| VV |  | 330,0 |  | 330 | [12 empty] | VV | 2 | 2 | True | 0 | ROZPOCET
| VV |  | "část C" | [14 empty] | VV | 2 | 1 | True | 0 | ROZPOCET
| VV |  | "bod30" | [14 empty] | VV | 2 | 1 | True | 0 | ROZPOCET
| VV |  | 64,0 |  | 64 | [12 empty] | VV | 2 | 2 | True | 0 | ROZPOCET
| VV |  | "bod31" | [14 empty] | VV | 2 | 1 | True | 0 | ROZPOCET
| VV |  | 74,0 |  | 74 | [12 empty] | VV | 2 | 2 | True | 0 | ROZPOCET
| VV |  | "3NP" | [14 empty] | VV | 2 | 1 | True | 0 | ROZPOCET
| VV |  | "část B" | [14 empty] | VV | 2 | 1 | True | 0 | ROZPOCET
| VV |  | "bod36" | [14 empty] | VV | 2 | 1 | True | 0 | ROZPOCET
| VV |  | 298,0 |  | 298 | [12 empty] | VV | 2 | 2 | True | 0 | ROZPOCET
| VV |  | "část C" | [14 empty] | VV | 2 | 1 | True | 0 | ROZPOCET
| VV |  | "bod43" | [14 empty] | VV | 2 | 1 | True | 0 | ROZPOCET
| VV |  | 208,0 |  | 208 | [12 empty] | VV | 2 | 2 | True | 0 | ROZPOCET
| VV |  | "4NP" | [14 empty] | VV | 2 | 1 | True | 0 | ROZPOCET
| VV |  | "část B" | [14 empty] | VV | 2 | 1 | True | 0 | ROZPOCET
| VV |  | "bod49" | [14 empty] | VV | 2 | 1 | True | 0 | ROZPOCET
| VV |  | 336,0 |  | 336 | [12 empty] | VV | 2 | 2 | True | 0 | ROZPOCET
| VV |  | "bod53" | [14 empty] | VV | 2 | 1 | True | 0 | ROZPOCET
| VV |  | 58,0 |  | 58 | [12 empty] | VV | 2 | 2 | True | 0 | ROZPOCET
| VV |  | "5NP" | [14 empty] | VV | 2 | 1 | True | 0 | ROZPOCET
| VV |  | "část B" | [14 empty] | VV | 2 | 1 | True | 0 | ROZPOCET
| VV |  | "bod56" | [14 empty] | VV | 2 | 1 | True | 0 | ROZPOCET
| VV |  | 221,0 |  | 221 | [12 empty] | VV | 2 | 2 | True | 0 | ROZPOCET
| VV |  | "6NP" | [14 empty] | VV | 2 | 1 | True | 0 | ROZPOCET
| VV |  | "část B" | [14 empty] | VV | 2 | 1 | True | 0 | ROZPOCET
| VV |  | "bod59" | [14 empty] | VV | 2 | 1 | True | 0 | ROZPOCET
| VV |  | 37,0 |  | 37 | [12 empty] | VV | 2 | 2 | True | 0 | ROZPOCET
| VV |  | Součet |  | 2086.2 | [12 empty] | VV | 2 | 4 | True | 1 | ROZPOCET
88 | K | 413351112 | Bednění nosníků a průvlaků - bez podpěrné konstrukce výška nosníku po spodní líc stropní desky do 100 cm odstranění | m2 | 2086.2 |  | 0 | CS ÚRS 2019 01 |  | základní |  | 0 | 0 | 0 | 0 | 0 | 4 | K | 2 |  |  |  | ROZPOCET |  |  |  |  | 0 | 0 | 0 | 0 | 0 | 1 | 0 | 4 | -693610683
| PSC |  | Poznámka k souboru cen: 1. Množství měrných jednotek se určuje v m2 rozvinuté plochy nosníku. Výška nosníku je dána jeho spodní hranou a spodním lícem stropní desky. 2. Ceny jsou určeny pro nosníky, průvlaky, volné trámy, rámové příčle, ztužidla, konzoly, vodorovná táhla, tyčové konstrukce, stěnové i jeřábové dráhy, apod. neproměnného nebo proměnného průřezu, tvaru zalomeného nebo půdorysně zakřiveného. 3. Ceny jsou určeny pro bedněné plochy s nízkými požadavky na pohledovost - třída pohledového betonu PB1 dle TP ČSB 03 (garáže, sklepy, apod.). 4. Příplatek k cenám za pohledový beton je určen pro třídu pohledového betonu PB2 (běžné budovy). Vyšší třídy pohledovosti se oceňují individuálně. | [14 empty] | PSC | 2
89 | K | 413351191 | Bednění nosníků a průvlaků - bez podpěrné konstrukce Příplatek k cenám za pohledový beton | m2 | 2086.2 |  | 0 | CS ÚRS 2019 01 |  | základní |  | 0 | 0.0034 | 7.0931 | 0 | 0 | 4 | K | 2 |  |  |  | ROZPOCET |  |  |  |  | 0 | 0 | 0 | 0 | 0 | 1 | 0 | 4 | 420732584
| PSC |  | Poznámka k souboru cen: 1. Množství měrných jednotek se určuje v m2 rozvinuté plochy nosníku. Výška nosníku je dána jeho spodní hranou a spodním lícem stropní desky. 2. Ceny jsou určeny pro nosníky, průvlaky, volné trámy, rámové příčle, ztužidla, konzoly, vodorovná táhla, tyčové konstrukce, stěnové i jeřábové dráhy, apod. neproměnného nebo proměnného průřezu, tvaru zalomeného nebo půdorysně zakřiveného. 3. Ceny jsou určeny pro bedněné plochy s nízkými požadavky na pohledovost - třída pohledového betonu PB1 dle TP ČSB 03 (garáže, sklepy, apod.). 4. Příplatek k cenám za pohledový beton je určen pro třídu pohledového betonu PB2 (běžné budovy). Vyšší třídy pohledovosti se oceňují individuálně. | [14 empty] | PSC | 2
90 | K | 413352111 | Podpěrná konstrukce nosníků a průvlaků výšky podepření do 4 m výšky nosníku (po spodní hranu stropní desky) do 100 cm zřízení | m2 | 938.79 |  | 0 | CS ÚRS 2019 01 |  | základní |  | 0 | 0.00134 | 1.258 | 0 | 0 | 4 | K | 2 |  |  |  | ROZPOCET |  |  |  |  | 0 | 0 | 0 | 0 | 0 | 1 | 0 | 4 | 372444411
| PSC |  | Poznámka k souboru cen: 1. Množství měrných jednotek se určuje v m2 půdorysné plochy nosníku. 2. Výška nosníku je dána jeho spodní hranou a spodním lícem stropní desky. | [14 empty] | PSC | 2
| VV |  | "vč. 003 203 výkaz výměr + TZ statika + popis TZ" | [14 empty] | VV | 2 | 1 | True | 0 | ROZPOCET
| VV |  | 2086,2/100*45 |  | 938.79 | [12 empty] | VV | 2 | 2 | True | 1 | ROZPOCET
91 | K | 413352112 | Podpěrná konstrukce nosníků a průvlaků výšky podepření do 4 m výšky nosníku (po spodní hranu stropní desky) do 100 cm odstranění | m2 | 938.79 |  | 0 | CS ÚRS 2019 01 |  | základní |  | 0 | 0 | 0 | 0 | 0 | 4 | K | 2 |  |  |  | ROZPOCET |  |  |  |  | 0 | 0 | 0 | 0 | 0 | 1 | 0 | 4 | -1002871602
| PSC |  | Poznámka k souboru cen: 1. Množství měrných jednotek se určuje v m2 půdorysné plochy nosníku. 2. Výška nosníku je dána jeho spodní hranou a spodním lícem stropní desky. | [14 empty] | PSC | 2
92 | K | 413352211 | Podpěrná konstrukce nosníků a průvlaků výšky podepření přes 4 do 6 m výšky nosníku (po spodní hranu stropní desky) do 100 cm zřízení | m2 | 208.62 |  | 0 | CS ÚRS 2019 01 |  | základní |  | 0 | 0.0015 | 0.31293 | 0 | 0 | 4 | K | 2 |  |  |  | ROZPOCET |  |  |  |  | 0 | 0 | 0 | 0 | 0 | 1 | 0 | 4 | 2050907208
| PSC |  | Poznámka k souboru cen: 1. Množství měrných jednotek se určuje v m2 půdorysné plochy nosníku. 2. Výška nosníku je dána jeho spodní hranou a spodním lícem stropní desky. | [14 empty] | PSC | 2
| VV |  | "vč. 003 203 výkaz výměr + TZ statika + popis TZ" | [14 empty] | VV | 2 | 1 | True | 0 | ROZPOCET
| VV |  | 2086,2/100*10 |  | 208.62 | [12 empty] | VV | 2 | 2 | True | 1 | ROZPOCET
93 | K | 413352212 | Podpěrná konstrukce nosníků a průvlaků výšky podepření přes 4 do 6 m výšky nosníku (po spodní hranu stropní desky) do 100 cm odstranění | m2 | 208.62 |  | 0 | CS ÚRS 2019 01 |  | základní |  | 0 | 0 | 0 | 0 | 0 | 4 | K | 2 |  |  |  | ROZPOCET |  |  |  |  | 0 | 0 | 0 | 0 | 0 | 1 | 0 | 4 | -433461775
| PSC |  | Poznámka k souboru cen: 1. Množství měrných jednotek se určuje v m2 půdorysné plochy nosníku. 2. Výška nosníku je dána jeho spodní hranou a spodním lícem stropní desky. | [14 empty] | PSC | 2
94 | K | 413361821 | Výztuž nosníků včetně stěnových i jeřábových drah, volných trámů, průvlaků, rámových příčlí, ztužidel, konzol, vodorovných táhel apod. tyčových konstrukcí lemujících nebo vyztužujících stropní a podobné střešní konstrukce z betonářské oceli 10 505 (R) nebo BSt 500 | t | 109.87 |  | 0 | CS ÚRS 2019 01 |  | základní |  | 0 | 1.0546 | 115.8733 | 0 | 0 | 4 | K | 2 |  |  |  | ROZPOCET |  |  |  |  | 0 | 0 | 0 | 0 | 0 | 1 | 0 | 4 | -1472056297
| VV |  | "vč. 003 203 výkaz výměr + TZ statika + popis TZ" | [14 empty] | VV | 2 | 1 | True | 0 | ROZPOCET
| VV |  | "1NP" | [14 empty] | VV | 2 | 1 | True | 0 | ROZPOCET
| VV |  | "část A" | [14 empty] | VV | 2 | 1 | True | 0 | ROZPOCET
| VV |  | "bod2" | [14 empty] | VV | 2 | 1 | True | 0 | ROZPOCET
| VV |  | 0,09 |  | 0.09 | [12 empty] | VV | 2 | 2 | True | 0 | ROZPOCET
| VV |  | "část B" | [14 empty] | VV | 2 | 1 | True | 0 | ROZPOCET
| VV |  | "bod8" | [14 empty] | VV | 2 | 1 | True | 0 | ROZPOCET
| VV |  | 8,02 |  | 8.02 | [12 empty] | VV | 2 | 2 | True | 0 | ROZPOCET
| VV |  | "část C" | [14 empty] | VV | 2 | 1 | True | 0 | ROZPOCET
| VV |  | "bod16" | [14 empty] | VV | 2 | 1 | True | 0 | ROZPOCET
| VV |  | 3,44 |  | 3.44 | [12 empty] | VV | 2 | 2 | True | 0 | ROZPOCET
| VV |  | "bod17" | [14 empty] | VV | 2 | 1 | True | 0 | ROZPOCET
| VV |  | 6,02 |  | 6.02 | [12 empty] | VV | 2 | 2 | True | 0 | ROZPOCET
| VV |  | "2NP" | [14 empty] | VV | 2 | 1 | True | 0 | ROZPOCET
| VV |  | "část B" | [14 empty] | VV | 2 | 1 | True | 0 | ROZPOCET
| VV |  | "bod22" | [14 empty] | VV | 2 | 1 | True | 0 | ROZPOCET
| VV |  | 15,96 |  | 15.96 | [12 empty] | VV | 2 | 2 | True | 0 | ROZPOCET
| VV |  | "část C" | [14 empty] | VV | 2 | 1 | True | 0 | ROZPOCET
| VV |  | "bod30" | [14 empty] | VV | 2 | 1 | True | 0 | ROZPOCET
| VV |  | 1,63 |  | 1.63 | [12 empty] | VV | 2 | 2 | True | 0 | ROZPOCET
| VV |  | "bod31" | [14 empty] | VV | 2 | 1 | True | 0 | ROZPOCET
| VV |  | 4,98 |  | 4.98 | [12 empty] | VV | 2 | 2 | True | 0 | ROZPOCET
| VV |  | "3NP" | [14 empty] | VV | 2 | 1 | True | 0 | ROZPOCET
| VV |  | "část B" | [14 empty] | VV | 2 | 1 | True | 0 | ROZPOCET
| VV |  | "bod36" | [14 empty] | VV | 2 | 1 | True | 0 | ROZPOCET
| VV |  | 17,47 |  | 17.47 | [12 empty] | VV | 2 | 2 | True | 0 | ROZPOCET
| VV |  | "část C" | [14 empty] | VV | 2 | 1 | True | 0 | ROZPOCET
| VV |  | "bod43" | [14 empty] | VV | 2 | 1 | True | 0 | ROZPOCET
| VV |  | 14,56 |  | 14.56 | [12 empty] | VV | 2 | 2 | True | 0 | ROZPOCET
| VV |  | "4NP" | [14 empty] | VV | 2 | 1 | True | 0 | ROZPOCET
| VV |  | "část B" | [14 empty] | VV | 2 | 1 | True | 0 | ROZPOCET
| VV |  | "bod49" | [14 empty] | VV | 2 | 1 | True | 0 | ROZPOCET
| VV |  | 16,31 |  | 16.31 | [12 empty] | VV | 2 | 2 | True | 0 | ROZPOCET
| VV |  | "bod53" | [14 empty] | VV | 2 | 1 | True | 0 | ROZPOCET
| VV |  | 6,09 |  | 6.09 | [12 empty] | VV | 2 | 2 | True | 0 | ROZPOCET
| VV |  | "5NP" | [14 empty] | VV | 2 | 1 | True | 0 | ROZPOCET
| VV |  | "část B" | [14 empty] | VV | 2 | 1 | True | 0 | ROZPOCET
| VV |  | "bod56" | [14 empty] | VV | 2 | 1 | True | 0 | ROZPOCET
| VV |  | 14,21 |  | 14.21 | [12 empty] | VV | 2 | 2 | True | 0 | ROZPOCET
| VV |  | "6NP" | [14 empty] | VV | 2 | 1 | True | 0 | ROZPOCET
| VV |  | "bod59" | [14 empty] | VV | 2 | 1 | True | 0 | ROZPOCET
| VV |  | 1,09 |  | 1.09 | [12 empty] | VV | 2 | 2 | True | 0 | ROZPOCET
| VV |  | Součet |  | 109.87 | [12 empty] | VV | 2 | 4 | True | 1 | ROZPOCET
95 | K | 417321414 | Ztužující pásy a věnce z betonu železového (bez výztuže) tř. C 20/25 | m3 | 1.385 |  | 0 | CS ÚRS 2019 01 |  | základní |  | 0 | 2.4534 | 3.398 | 0 | 0 | 4 | K | 2 |  |  |  | ROZPOCET |  |  |  |  | 0 | 0 | 0 | 0 | 0 | 1 | 0 | 4 | 1870760318
| VV |  | "vč. 2.26.01+popis TZ" | [14 empty] | VV | 2 | 1 | True | 0 | ROZPOCET
| VV |  | 1,635*0,2*0,25*2 |  | 0.164 | [12 empty] | VV | 2 | 2 | True | 0 | ROZPOCET
| VV |  | "vč. 2.26.02+popis TZ" | [14 empty] | VV | 2 | 1 | True | 0 | ROZPOCET
| VV |  | 2*4,045*0,2*0,25*2 |  | 0.809 | [12 empty] | VV | 2 | 2 | True | 0 | ROZPOCET
| VV |  | 2*0,5*0,2*0,25*2 |  | 0.1 | [12 empty] | VV | 2 | 2 | True | 0 | ROZPOCET
| VV |  | "vč. 2.26.03+popis TZ" | [14 empty] | VV | 2 | 1 | True | 0 | ROZPOCET
| VV |  | 3,12*0,2*0,25*2 |  | 0.312 | [12 empty] | VV | 2 | 2 | True | 0 | ROZPOCET
| VV |  | Součet |  | 1.385 | [12 empty] | VV | 2 | 4 | True | 1 | ROZPOCET
96 | K | 417321616 | Ztužující pásy a věnce z betonu železového (bez výztuže) tř. C 30/37 | m3 | 22.9 |  | 0 | CS ÚRS 2019 01 |  | základní |  | 0 | 2.4534 | 56.1829 | 0 | 0 | 4 | K | 2 |  |  |  | ROZPOCET |  |  |  |  | 0 | 0 | 0 | 0 | 0 | 1 | 0 | 4 | 1881118378
| VV |  | "vč. 003 203 výkaz výměr + TZ statika + popis TZ" | [14 empty] | VV | 2 | 1 | True | 0 | ROZPOCET
| VV |  | "1NP" | [14 empty] | VV | 2 | 1 | True | 0 | ROZPOCET
| VV |  | "část A" | [14 empty] | VV | 2 | 1 | True | 0 | ROZPOCET
| VV |  | "bod3" | [14 empty] | VV | 2 | 1 | True | 0 | ROZPOCET
| VV |  | 19,0 |  | 19 | [12 empty] | VV | 2 | 2 | True | 0 | ROZPOCET
| VV |  | "část C" | [14 empty] | VV | 2 | 1 | True | 0 | ROZPOCET
| VV |  | "bod18" | [14 empty] | VV | 2 | 1 | True | 0 | ROZPOCET
| VV |  | 1,0 |  | 1 | [12 empty] | VV | 2 | 2 | True | 0 | ROZPOCET
| VV |  | "2NP" | [14 empty] | VV | 2 | 1 | True | 0 | ROZPOCET
| VV |  | "část C" | [14 empty] | VV | 2 | 1 | True | 0 | ROZPOCET
| VV |  | "bod32" | [14 empty] | VV | 2 | 1 | True | 0 | ROZPOCET
| VV |  | 2,1 |  | 2.1 | [12 empty] | VV | 2 | 2 | True | 0 | ROZPOCET
| VV |  | "3NP" | [14 empty] | VV | 2 | 1 | True | 0 | ROZPOCET
| VV |  | "část C" | [14 empty] | VV | 2 | 1 | True | 0 | ROZPOCET
| VV |  | "bod44" | [14 empty] | VV | 2 | 1 | True | 0 | ROZPOCET
| VV |  | 0,5 |  | 0.5 | [12 empty] | VV | 2 | 2 | True | 0 | ROZPOCET
| VV |  | "4NP" | [14 empty] | VV | 2 | 1 | True | 0 | ROZPOCET
| VV |  | "v" | [14 empty] | VV | 2 | 1 | True | 0 | ROZPOCET
| VV |  | 0,3 |  | 0.3 | [12 empty] | VV | 2 | 2 | True | 0 | ROZPOCET
| VV |  | Součet |  | 22.9 | [12 empty] | VV | 2 | 4 | True | 1 | ROZPOCET
97 | K | 417351115 | Bednění bočnic ztužujících pásů a věnců včetně vzpěr zřízení | m2 | 239.845 |  | 0 | CS ÚRS 2019 01 |  | základní |  | 0 | 0.00519 | 1.2448 | 0 | 0 | 4 | K | 2 |  |  |  | ROZPOCET |  |  |  |  | 0 | 0 | 0 | 0 | 0 | 1 | 0 | 4 | -1460057475
| VV |  | "vč. 003 203 výkaz výměr + TZ statika + popis TZ" | [14 empty] | VV | 2 | 1 | True | 0 | ROZPOCET
| VV |  | "1NP" | [14 empty] | VV | 2 | 1 | True | 0 | ROZPOCET
| VV |  | "část A" | [14 empty] | VV | 2 | 1 | True | 0 | ROZPOCET
| VV |  | "bod3" | [14 empty] | VV | 2 | 1 | True | 0 | ROZPOCET
| VV |  | 186,0 |  | 186 | [12 empty] | VV | 2 | 2 | True | 0 | ROZPOCET
| VV |  | "část C" | [14 empty] | VV | 2 | 1 | True | 0 | ROZPOCET
| VV |  | "bod18" | [14 empty] | VV | 2 | 1 | True | 0 | ROZPOCET
| VV |  | 9,8 |  | 9.8 | [12 empty] | VV | 2 | 2 | True | 0 | ROZPOCET
| VV |  | "2NP" | [14 empty] | VV | 2 | 1 | True | 0 | ROZPOCET
| VV |  | "část C" | [14 empty] | VV | 2 | 1 | True | 0 | ROZPOCET
| VV |  | "bod32" | [14 empty] | VV | 2 | 1 | True | 0 | ROZPOCET
| VV |  | 21,0 |  | 21 | [12 empty] | VV | 2 | 2 | True | 0 | ROZPOCET
| VV |  | "3NP" | [14 empty] | VV | 2 | 1 | True | 0 | ROZPOCET
| VV |  | "část C" | [14 empty] | VV | 2 | 1 | True | 0 | ROZPOCET
| VV |  | "bod44" | [14 empty] | VV | 2 | 1 | True | 0 | ROZPOCET
| VV |  | 5,0 |  | 5 | [12 empty] | VV | 2 | 2 | True | 0 | ROZPOCET
| VV |  | "4NP" | [14 empty] | VV | 2 | 1 | True | 0 | ROZPOCET
| VV |  | 3,0 |  | 3 | [12 empty] | VV | 2 | 2 | True | 0 | ROZPOCET
| VV |  | Mezisoučet |  | 224.8 | [12 empty] | VV | 2 | 3 | True | 0 | ROZPOCET
| VV |  | "vč. 2.26.01+popis TZ" | [14 empty] | VV | 2 | 1 | True | 0 | ROZPOCET
| VV |  | 2*(0,2+1,635)*0,25*2 |  | 1.835 | [12 empty] | VV | 2 | 2 | True | 0 | ROZPOCET
| VV |  | "vč. 2.26.02+popis TZ" | [14 empty] | VV | 2 | 1 | True | 0 | ROZPOCET
| VV |  | 2*2*(4,045+0,5+0,2+0,2)*0,25*2 |  | 9.89 | [12 empty] | VV | 2 | 2 | True | 0 | ROZPOCET
| VV |  | "vč. 2.26.03+popis TZ" | [14 empty] | VV | 2 | 1 | True | 0 | ROZPOCET
| VV |  | 2*(3,12+0,2)*0,25*2 |  | 3.32 | [12 empty] | VV | 2 | 2 | True | 0 | ROZPOCET
| VV |  | Mezisoučet |  | 15.045 | [12 empty] | VV | 2 | 3 | True | 0 | ROZPOCET
| VV |  | Součet |  | 239.845 | [12 empty] | VV | 2 | 4 | True | 1 | ROZPOCET
98 | K | 417351116 | Bednění bočnic ztužujících pásů a věnců včetně vzpěr odstranění | m2 | 239.845 |  | 0 | CS ÚRS 2019 01 |  | základní |  | 0 | 0 | 0 | 0 | 0 | 4 | K | 2 |  |  |  | ROZPOCET |  |  |  |  | 0 | 0 | 0 | 0 | 0 | 1 | 0 | 4 | 1436786161
99 | K | 417361821 | Výztuž ztužujících pásů a věnců z betonářské oceli 10 505 (R) nebo BSt 500 | t | 3.328 |  | 0 | CS ÚRS 2019 01 |  | základní |  | 0 | 1.0526 | 3.5029 | 0 | 0 | 4 | K | 2 |  |  |  | ROZPOCET |  |  |  |  | 0 | 0 | 0 | 0 | 0 | 1 | 0 | 4 | 1209970188
| VV |  | "vč. 003 203 výkaz výměr + TZ statika + popis TZ" | [14 empty] | VV | 2 | 1 | True | 0 | ROZPOCET
| VV |  | "1NP" | [14 empty] | VV | 2 | 1 | True | 0 | ROZPOCET
| VV |  | "část A" | [14 empty] | VV | 2 | 1 | True | 0 | ROZPOCET
| VV |  | "bod3" | [14 empty] | VV | 2 | 1 | True | 0 | ROZPOCET
| VV |  | 2,57 |  | 2.57 | [12 empty] | VV | 2 | 2 | True | 0 | ROZPOCET
| VV |  | "část C" | [14 empty] | VV | 2 | 1 | True | 0 | ROZPOCET
| VV |  | "bod18" | [14 empty] | VV | 2 | 1 | True | 0 | ROZPOCET
| VV |  | 0,13 |  | 0.13 | [12 empty] | VV | 2 | 2 | True | 0 | ROZPOCET
| VV |  | "2NP" | [14 empty] | VV | 2 | 1 | True | 0 | ROZPOCET
| VV |  | "část C" | [14 empty] | VV | 2 | 1 | True | 0 | ROZPOCET
| VV |  | "bod32" | [14 empty] | VV | 2 | 1 | True | 0 | ROZPOCET
| VV |  | 0,28 |  | 0.28 | [12 empty] | VV | 2 | 2 | True | 0 | ROZPOCET
| VV |  | "3NP" | [14 empty] | VV | 2 | 1 | True | 0 | ROZPOCET
| VV |  | "část C" | [14 empty] | VV | 2 | 1 | True | 0 | ROZPOCET
| VV |  | "bod44" | [14 empty] | VV | 2 | 1 | True | 0 | ROZPOCET
| VV |  | 0,06 |  | 0.06 | [12 empty] | VV | 2 | 2 | True | 0 | ROZPOCET
| VV |  | "v" | [14 empty] | VV | 2 | 1 | True | 0 | ROZPOCET
| VV |  | 0,08 |  | 0.08 | [12 empty] | VV | 2 | 2 | True | 0 | ROZPOCET
| VV |  | Mezisoučet |  | 3.12 | [12 empty] | VV | 2 | 3 | True | 0 | ROZPOCET
| VV |  | "vstupy" | [14 empty] | VV | 2 | 1 | True | 0 | ROZPOCET
| VV |  | 1,385*0,15 |  | 0.208 | [12 empty] | VV | 2 | 2 | True | 0 | ROZPOCET
| VV |  | Mezisoučet |  | 0.208 | [12 empty] | VV | 2 | 3 | True | 0 | ROZPOCET
| VV |  | Součet |  | 3.328 | [12 empty] | VV | 2 | 4 | True | 1 | ROZPOCET
100 | K | 430321616-P | Schodišťové konstrukce a rampy z betonu železového (bez výztuže) stupně, schodnice, ramena, podesty s nosníky tř. C 30/37 - pohledový beton | m3 | 118 |  | 0 |  |  | základní |  | 0 | 0 | 0 | 0 | 0 | 4 | K | 2 |  |  |  | ROZPOCET |  |  |  |  | 0 | 0 | 0 | 0 | 0 | 1 | 0 | 4 | -101071776
| VV |  | "vč. 003 203 výkaz výměr + TZ statika + popis TZ" | [14 empty] | VV | 2 | 1 | True | 0 | ROZPOCET
| VV |  | "1NP" | [14 empty] | VV | 2 | 1 | True | 0 | ROZPOCET
| VV |  | "část B" | [14 empty] | VV | 2 | 1 | True | 0 | ROZPOCET
| VV |  | "bod12" | [14 empty] | VV | 2 | 1 | True | 0 | ROZPOCET
| VV |  | 11,5 |  | 11.5 | [12 empty] | VV | 2 | 2 | True | 0 | ROZPOCET
| VV |  | "2NP" | [14 empty] | VV | 2 | 1 | True | 0 | ROZPOCET
| VV |  | "část B" | [14 empty] | VV | 2 | 1 | True | 0 | ROZPOCET
| VV |  | "bod26" | [14 empty] | VV | 2 | 1 | True | 0 | ROZPOCET
| VV |  | 11,5 |  | 11.5 | [12 empty] | VV | 2 | 2 | True | 0 | ROZPOCET
| VV |  | "3NP" | [14 empty] | VV | 2 | 1 | True | 0 | ROZPOCET
| VV |  | "část B" | [14 empty] | VV | 2 | 1 | True | 0 | ROZPOCET
| VV |  | "bod40" | [14 empty] | VV | 2 | 1 | True | 0 | ROZPOCET
| VV |  | 16,5 |  | 16.5 | [12 empty] | VV | 2 | 2 | True | 0 | ROZPOCET
| VV |  | "4NP" | [14 empty] | VV | 2 | 1 | True | 0 | ROZPOCET
| VV |  | "část B" | [14 empty] | VV | 2 | 1 | True | 0 | ROZPOCET
| VV |  | "bod52" | [14 empty] | VV | 2 | 1 | True | 0 | ROZPOCET
| VV |  | 7,7 |  | 7.7 | [12 empty] | VV | 2 | 2 | True | 0 | ROZPOCET
| VV |  | Mezisoučet |  | 47.2 | [12 empty] | VV | 2 | 3 | True | 0 | ROZPOCET
| VV |  | "tribuny" | [14 empty] | VV | 2 | 1 | True | 0 | ROZPOCET
| VV |  | "část B" | [14 empty] | VV | 2 | 1 | True | 0 | ROZPOCET
| VV |  | "bod13" | [14 empty] | VV | 2 | 1 | True | 0 | ROZPOCET
| VV |  | 70,8 |  | 70.8 | [12 empty] | VV | 2 | 2 | True | 0 | ROZPOCET
| VV |  | Mezisoučet |  | 70.8 | [12 empty] | VV | 2 | 3 | True | 0 | ROZPOCET
| VV |  | Součet |  | 118 | [12 empty] | VV | 2 | 4 | True | 1 | ROZPOCET
101 | K | 430361821 | Výztuž schodišťových konstrukcí a ramp stupňů, schodnic, ramen, podest s nosníky z betonářské oceli 10 505 (R) nebo BSt 500 | t | 15.94 |  | 0 | CS ÚRS 2019 01 |  | základní |  | 0 | 1.0489 | 16.719 | 0 | 0 | 4 | K | 2 |  |  |  | ROZPOCET |  |  |  |  | 0 | 0 | 0 | 0 | 0 | 1 | 0 | 4 | 158978612
| VV |  | "vč. 003 203 výkaz výměr + TZ statika + popis TZ" | [14 empty] | VV | 2 | 1 | True | 0 | ROZPOCET
| VV |  | "1NP" | [14 empty] | VV | 2 | 1 | True | 0 | ROZPOCET
| VV |  | "část B" | [14 empty] | VV | 2 | 1 | True | 0 | ROZPOCET
| VV |  | "bod12" | [14 empty] | VV | 2 | 1 | True | 0 | ROZPOCET
| VV |  | 1,55 |  | 1.55 | [12 empty] | VV | 2 | 2 | True | 0 | ROZPOCET
| VV |  | "2NP" | [14 empty] | VV | 2 | 1 | True | 0 | ROZPOCET
| VV |  | "část B" | [14 empty] | VV | 2 | 1 | True | 0 | ROZPOCET
| VV |  | "bod26" | [14 empty] | VV | 2 | 1 | True | 0 | ROZPOCET
| VV |  | 1,56 |  | 1.56 | [12 empty] | VV | 2 | 2 | True | 0 | ROZPOCET
| VV |  | "3NP" | [14 empty] | VV | 2 | 1 | True | 0 | ROZPOCET
| VV |  | "část B" | [14 empty] | VV | 2 | 1 | True | 0 | ROZPOCET
| VV |  | "bod40" | [14 empty] | VV | 2 | 1 | True | 0 | ROZPOCET
| VV |  | 2,23 |  | 2.23 | [12 empty] | VV | 2 | 2 | True | 0 | ROZPOCET
| VV |  | "4NP" | [14 empty] | VV | 2 | 1 | True | 0 | ROZPOCET
| VV |  | "část B" | [14 empty] | VV | 2 | 1 | True | 0 | ROZPOCET
| VV |  | "bod52" | [14 empty] | VV | 2 | 1 | True | 0 | ROZPOCET
| VV |  | 1,04 |  | 1.04 | [12 empty] | VV | 2 | 2 | True | 0 | ROZPOCET
| VV |  | Mezisoučet |  | 6.38 | [12 empty] | VV | 2 | 3 | True | 0 | ROZPOCET
| VV |  | "tribuny" | [14 empty] | VV | 2 | 1 | True | 0 | ROZPOCET
| VV |  | "část B" | [14 empty] | VV | 2 | 1 | True | 0 | ROZPOCET
| VV |  | "bod13" | [14 empty] | VV | 2 | 1 | True | 0 | ROZPOCET
| VV |  | 9,56 |  | 9.56 | [12 empty] | VV | 2 | 2 | True | 0 | ROZPOCET
| VV |  | Mezisoučet |  | 9.56 | [12 empty] | VV | 2 | 3 | True | 0 | ROZPOCET
| VV |  | Součet |  | 15.94 | [12 empty] | VV | 2 | 4 | True | 1 | ROZPOCET
102 | K | 431123901-L | Montáž prefa lavic hmotnost do 2t - vnější část vč. kotvení, začištění a doplňků - dle požadavků - viz celý popis prefa kce | kus | 117 |  | 0 |  |  | základní |  | 0 | 0.04872 | 5.7002 | 0 | 0 | 4 | K | 2 |  |  |  | ROZPOCET |  |  |  |  | 0 | 0 | 0 | 0 | 0 | 1 | 0 | 4 | 1052681848
| VV |  | "vč. 2.02.01až2.06.02 + řezy + specifikace + materiálové listy + popis TZ" | [14 empty] | VV | 2 | 1 | True | 0 | ROZPOCET
| VV |  | "dl. 5400" | [14 empty] | VV | 2 | 1 | True | 0 | ROZPOCET
| VV |  | 2 |  | 2 | [12 empty] | VV | 2 | 2 | True | 0 | ROZPOCET
| VV |  | "dl. 5000" | [14 empty] | VV | 2 | 1 | True | 0 | ROZPOCET
| VV |  | 2+2 |  | 4 | [12 empty] | VV | 2 | 2 | True | 0 | ROZPOCET
| VV |  | "dl. 4530" | [14 empty] | VV | 2 | 1 | True | 0 | ROZPOCET
| VV |  | 2 |  | 2 | [12 empty] | VV | 2 | 2 | True | 0 | ROZPOCET
| VV |  | "dl. 5500" | [14 empty] | VV | 2 | 1 | True | 0 | ROZPOCET
| VV |  | 2 |  | 2 | [12 empty] | VV | 2 | 2 | True | 0 | ROZPOCET
| VV |  | "dl. 1800" | [14 empty] | VV | 2 | 1 | True | 0 | ROZPOCET
| VV |  | 32 |  | 32 | [12 empty] | VV | 2 | 2 | True | 0 | ROZPOCET
| VV |  | "dl. 1500" | [14 empty] | VV | 2 | 1 | True | 0 | ROZPOCET
| VV |  | 50 |  | 50 | [12 empty] | VV | 2 | 2 | True | 0 | ROZPOCET
| VV |  | "dl. 2950" | [14 empty] | VV | 2 | 1 | True | 0 | ROZPOCET
| VV |  | 25 |  | 25 | [12 empty] | VV | 2 | 2 | True | 0 | ROZPOCET
| VV |  | Součet |  | 117 | [12 empty] | VV | 2 | 4 | True | 1 | ROZPOCET
103 | K | 431123902-L | Montáž prefa lavic hmotnost do 5t - vnější část vč. kotvení, začištění a doplňků - dle požadavků - viz celý popis prefa kce | kus | 138 |  | 0 |  |  | základní |  | 0 | 0.11988 | 16.5434 | 0 | 0 | 4 | K | 2 |  |  |  | ROZPOCET |  |  |  |  | 0 | 0 | 0 | 0 | 0 | 1 | 0 | 4 | 99036779
| VV |  | "vč. 2.02.01až2.06.02 + řezy + specifikace + materiálové listy + popis TZ" | [14 empty] | VV | 2 | 1 | True | 0 | ROZPOCET
| VV |  | "dl. 5400" | [14 empty] | VV | 2 | 1 | True | 0 | ROZPOCET
| VV |  | 2+10+2 |  | 14 | [12 empty] | VV | 2 | 2 | True | 0 | ROZPOCET
| VV |  | "dl. 5000" | [14 empty] | VV | 2 | 1 | True | 0 | ROZPOCET
| VV |  | 2+10+2 |  | 14 | [12 empty] | VV | 2 | 2 | True | 0 | ROZPOCET
| VV |  | 2+38+8 |  | 48 | [12 empty] | VV | 2 | 2 | True | 0 | ROZPOCET
| VV |  | "dl. 4530" | [14 empty] | VV | 2 | 1 | True | 0 | ROZPOCET
| VV |  | 2+10+2 |  | 14 | [12 empty] | VV | 2 | 2 | True | 0 | ROZPOCET
| VV |  | "dl. 5500" | [14 empty] | VV | 2 | 1 | True | 0 | ROZPOCET
| VV |  | 2+38+8 |  | 48 | [12 empty] | VV | 2 | 2 | True | 0 | ROZPOCET
| VV |  | Součet |  | 138 | [12 empty] | VV | 2 | 4 | True | 1 | ROZPOCET
104 | M | 59347 | Dodávka prefabrikovaných lavic se stupni - beton C 30/37, XC4,XD3,XF , vč. výztuže B 500B - viz výpis | m3 | 174.8 |  | 0 |  |  | základní |  | 0 | 2.2 | 384.56 | 0 | 0 | 8 | M | 2 |  |  |  | ROZPOCET |  |  |  |  | 0 | 0 | 0 | 0 | 0 | 1 | 0 | 4 | -1837157235
| VV |  | "vč. 003 203 výkaz výměr + TZ statika + popis TZ" | [14 empty] | VV | 2 | 1 | True | 0 | ROZPOCET
| VV |  | "1NP" | [14 empty] | VV | 2 | 1 | True | 0 | ROZPOCET
| VV |  | "část C" | [14 empty] | VV | 2 | 1 | True | 0 | ROZPOCET
| VV |  | "bod4" | [14 empty] | VV | 2 | 1 | True | 0 | ROZPOCET
| VV |  | 97,5 |  | 97.5 | [12 empty] | VV | 2 | 2 | True | 0 | ROZPOCET
| VV |  | "2NP" | [14 empty] | VV | 2 | 1 | True | 0 | ROZPOCET
| VV |  | "část C" | [14 empty] | VV | 2 | 1 | True | 0 | ROZPOCET
| VV |  | "bod5" | [14 empty] | VV | 2 | 1 | True | 0 | ROZPOCET
| VV |  | 25,1 |  | 25.1 | [12 empty] | VV | 2 | 2 | True | 0 | ROZPOCET
| VV |  | "3NP" | [14 empty] | VV | 2 | 1 | True | 0 | ROZPOCET
| VV |  | "část C" | [14 empty] | VV | 2 | 1 | True | 0 | ROZPOCET
| VV |  | "bod6" | [14 empty] | VV | 2 | 1 | True | 0 | ROZPOCET
| VV |  | 52,2 |  | 52.2 | [12 empty] | VV | 2 | 2 | True | 0 | ROZPOCET
| VV |  | Součet |  | 174.8 | [12 empty] | VV | 2 | 4 | True | 1 | ROZPOCET
105 | K | 431351121 | Bednění podest, podstupňových desek a ramp včetně podpěrné konstrukce výšky do 4 m půdorysně přímočarých zřízení | m2 | 546 |  | 0 | CS ÚRS 2019 01 |  | základní |  | 0 | 0.01282 | 6.9997 | 0 | 0 | 4 | K | 2 |  |  |  | ROZPOCET |  |  |  |  | 0 | 0 | 0 | 0 | 0 | 1 | 0 | 4 | -847011964
| VV |  | "vč. 003 203 výkaz výměr + TZ statika + popis TZ" | [14 empty] | VV | 2 | 1 | True | 0 | ROZPOCET
| VV |  | "1NP" | [14 empty] | VV | 2 | 1 | True | 0 | ROZPOCET
| VV |  | "část B" | [14 empty] | VV | 2 | 1 | True | 0 | ROZPOCET
| VV |  | "bod12" | [14 empty] | VV | 2 | 1 | True | 0 | ROZPOCET
| VV |  | 66,0 |  | 66 | [12 empty] | VV | 2 | 2 | True | 0 | ROZPOCET
| VV |  | "2NP" | [14 empty] | VV | 2 | 1 | True | 0 | ROZPOCET
| VV |  | "část B" | [14 empty] | VV | 2 | 1 | True | 0 | ROZPOCET
| VV |  | "bod26" | [14 empty] | VV | 2 | 1 | True | 0 | ROZPOCET
| VV |  | 67,0 |  | 67 | [12 empty] | VV | 2 | 2 | True | 0 | ROZPOCET
| VV |  | "3NP" | [14 empty] | VV | 2 | 1 | True | 0 | ROZPOCET
| VV |  | "část B" | [14 empty] | VV | 2 | 1 | True | 0 | ROZPOCET
| VV |  | "bod40" | [14 empty] | VV | 2 | 1 | True | 0 | ROZPOCET
| VV |  | 98,0 |  | 98 | [12 empty] | VV | 2 | 2 | True | 0 | ROZPOCET
| VV |  | "4NP" | [14 empty] | VV | 2 | 1 | True | 0 | ROZPOCET
| VV |  | "část B" | [14 empty] | VV | 2 | 1 | True | 0 | ROZPOCET
| VV |  | "bod52" | [14 empty] | VV | 2 | 1 | True | 0 | ROZPOCET
| VV |  | 43,0 |  | 43 | [12 empty] | VV | 2 | 2 | True | 0 | ROZPOCET
| VV |  | Mezisoučet |  | 274 | [12 empty] | VV | 2 | 3 | True | 0 | ROZPOCET
| VV |  | "tribuny" | [14 empty] | VV | 2 | 1 | True | 0 | ROZPOCET
| VV |  | "část B" | [14 empty] | VV | 2 | 1 | True | 0 | ROZPOCET
| VV |  | "bod13" | [14 empty] | VV | 2 | 1 | True | 0 | ROZPOCET
| VV |  | 272,0 |  | 272 | [12 empty] | VV | 2 | 2 | True | 0 | ROZPOCET
| VV |  | Mezisoučet |  | 272 | [12 empty] | VV | 2 | 3 | True | 0 | ROZPOCET
| VV |  | Součet |  | 546 | [12 empty] | VV | 2 | 4 | True | 1 | ROZPOCET
106 | K | 431351122 | Bednění podest, podstupňových desek a ramp včetně podpěrné konstrukce výšky do 4 m půdorysně přímočarých odstranění | m2 | 546 |  | 0 | CS ÚRS 2019 01 |  | základní |  | 0 | 0 | 0 | 0 | 0 | 4 | K | 2 |  |  |  | ROZPOCET |  |  |  |  | 0 | 0 | 0 | 0 | 0 | 1 | 0 | 4 | 32630670
107 | K | 431351128 | Bednění podest, podstupňových desek a ramp včetně podpěrné konstrukce Příplatek k cenám za podpěrnou konstrukci o výšce přes 4 do 6 m zřízení | m2 | 370 |  | 0 | CS ÚRS 2019 01 |  | základní |  | 0 | 0.00281 | 1.0397 | 0 | 0 | 4 | K | 2 |  |  |  | ROZPOCET |  |  |  |  | 0 | 0 | 0 | 0 | 0 | 1 | 0 | 4 | -1767032560
| VV |  | "vč. 003 203 výkaz výměr + TZ statika + popis TZ" | [14 empty] | VV | 2 | 1 | True | 0 | ROZPOCET
| VV |  | "3NP" | [14 empty] | VV | 2 | 1 | True | 0 | ROZPOCET
| VV |  | "část B" | [14 empty] | VV | 2 | 1 | True | 0 | ROZPOCET
| VV |  | "bod40" | [14 empty] | VV | 2 | 1 | True | 0 | ROZPOCET
| VV |  | 98,0 |  | 98 | [12 empty] | VV | 2 | 2 | True | 0 | ROZPOCET
| VV |  | Mezisoučet |  | 98 | [12 empty] | VV | 2 | 3 | True | 0 | ROZPOCET
| VV |  | "tribuny" | [14 empty] | VV | 2 | 1 | True | 0 | ROZPOCET
| VV |  | "část B" | [14 empty] | VV | 2 | 1 | True | 0 | ROZPOCET
| VV |  | "bod13" | [14 empty] | VV | 2 | 1 | True | 0 | ROZPOCET
| VV |  | 272,0 |  | 272 | [12 empty] | VV | 2 | 2 | True | 0 | ROZPOCET
| VV |  | Mezisoučet |  | 272 | [12 empty] | VV | 2 | 3 | True | 0 | ROZPOCET
| VV |  | Součet |  | 370 | [12 empty] | VV | 2 | 4 | True | 1 | ROZPOCET
108 | K | 431351129 | Bednění podest, podstupňových desek a ramp včetně podpěrné konstrukce Příplatek k cenám za podpěrnou konstrukci o výšce přes 4 do 6 m odstranění | m2 | 370 |  | 0 | CS ÚRS 2019 01 |  | základní |  | 0 | 0 | 0 | 0 | 0 | 4 | K | 2 |  |  |  | ROZPOCET |  |  |  |  | 0 | 0 | 0 | 0 | 0 | 1 | 0 | 4 | 1105791308
109 | K | 4313511-PB3 | Bednění schodišťových desek Příplatek k cenám za pohledový beton - tř. PB3 | m2 | 913 |  | 0 |  |  | základní |  | 0 | 0.0034 | 3.1042 | 0 | 0 | 4 | K | 2 |  |  |  | ROZPOCET |  |  |  |  | 0 | 0 | 0 | 0 | 0 | 1 | 0 | 4 | -1393273779
| VV |  | "vč. 003 203 výkaz výměr + TZ statika + popis TZ" | [14 empty] | VV | 2 | 1 | True | 0 | ROZPOCET
| VV |  | 543,0 |  | 543 | [12 empty] | VV | 2 | 2 | True | 0 | ROZPOCET
| VV |  | 370,0 |  | 370 | [12 empty] | VV | 2 | 2 | True | 0 | ROZPOCET
| VV |  | Součet |  | 913 | [12 empty] | VV | 2 | 4 | True | 1 | ROZPOCET
110 | K | 434351141 | Bednění stupňů betonovaných na podstupňové desce nebo na terénu půdorysně přímočarých zřízení | m2 | 364.8 |  | 0 | CS ÚRS 2019 01 |  | základní |  | 0 | 0.00658 | 2.4004 | 0 | 0 | 4 | K | 2 |  |  |  | ROZPOCET |  |  |  |  | 0 | 0 | 0 | 0 | 0 | 1 | 0 | 4 | -1761999562
| PSC |  | Poznámka k souboru cen: 1. Množství měrných jednotek bednění stupňů se určuje v m2 plochy stupnic a podstupnic. | [14 empty] | PSC | 2
| VV |  | "vč. 003 203 výkaz výměr + TZ statika + popis TZ" | [14 empty] | VV | 2 | 1 | True | 0 | ROZPOCET
| VV |  | 2,1*(15+15)*2*3*0,5 |  | 189 | [12 empty] | VV | 2 | 2 | True | 0 | ROZPOCET
| VV |  | 2,1*(15+9+15)*2*0,5 |  | 81.9 | [12 empty] | VV | 2 | 2 | True | 0 | ROZPOCET
| VV |  | 2,1*(15+4+15)*2*0,5 |  | 71.4 | [12 empty] | VV | 2 | 2 | True | 0 | ROZPOCET
| VV |  | 1,5*30*0,5 |  | 22.5 | [12 empty] | VV | 2 | 2 | True | 0 | ROZPOCET
| VV |  | Součet |  | 364.8 | [12 empty] | VV | 2 | 4 | True | 1 | ROZPOCET
111 | K | 434351142 | Bednění stupňů betonovaných na podstupňové desce nebo na terénu půdorysně přímočarých odstranění | m2 | 364.8 |  | 0 | CS ÚRS 2019 01 |  | základní |  | 0 | 0 | 0 | 0 | 0 | 4 | K | 2 |  |  |  | ROZPOCET |  |  |  |  | 0 | 0 | 0 | 0 | 0 | 1 | 0 | 4 | 1931453120
| PSC |  | Poznámka k souboru cen: 1. Množství měrných jednotek bednění stupňů se určuje v m2 plochy stupnic a podstupnic. | [14 empty] | PSC | 2
112 | K | 435123911-ST | Montáž schodišťových ramen - vnitřní část vč. kotvení, začištění a doplňků - dle požadavků - viz celý popis prefa kce | kus | 4 |  | 0 |  |  | základní |  | 0 | 0.03522 | 0.14088 | 0 | 0 | 4 | K | 2 |  |  |  | ROZPOCET |  |  |  |  | 0 | 0 | 0 | 0 | 0 | 1 | 0 | 4 | -99007289
| VV |  | "vč. 003 203 výkaz výměr + TZ statika + popis TZ" | [14 empty] | VV | 2 | 1 | True | 0 | ROZPOCET
| VV |  | "část C" | [14 empty] | VV | 2 | 1 | True | 0 | ROZPOCET
| VV |  | 4 |  | 4 | [12 empty] | VV | 2 | 2 | True | 1 | ROZPOCET
113 | M | 59345 | Dodávka prefabrikovaného schodiště - beton C 25/30, XC1, vč. výztuže B 500B - viz výpis | m3 | 15.14 |  | 0 |  |  | základní |  | 0 | 2.2 | 33.308 | 0 | 0 | 8 | M | 2 |  |  |  | ROZPOCET |  |  |  |  | 0 | 0 | 0 | 0 | 0 | 1 | 0 | 4 | -1264304474
| VV |  | "vč. 003 203 výkaz výměr + TZ statika + popis TZ" | [14 empty] | VV | 2 | 1 | True | 0 | ROZPOCET
| VV |  | "část C" | [14 empty] | VV | 2 | 1 | True | 0 | ROZPOCET
| VV |  | "bod3" | [14 empty] | VV | 2 | 1 | True | 0 | ROZPOCET
| VV |  | 3,52+4,09+4,09+3,44 |  | 15.14 | [12 empty] | VV | 2 | 2 | True | 1 | ROZPOCET
| D | 6 | Úpravy povrchů, podlahy a osazování výplní |  |  |  | 0 |  |  |  |  | 0 |  | 2474.3147 |  | 0 | 1 | D | 1 |  |  |  | ROZPOCET | [10 empty] | 0
114 | K | 611111001 | Ubroušení výstupků betonu po odbednění neomítaných vnitřních ploch ze spár bednicích desek do roviny povrchu stropů | m2 | 9925.707 |  | 0 | CS ÚRS 2019 01 |  | základní |  | 0 | 0 | 0 | 0 | 0 | 4 | K | 2 |  |  |  | ROZPOCET |  |  |  |  | 0 | 0 | 0 | 0 | 0 | 1 | 0 | 4 | 42400740
| PSC |  | Poznámka k souboru cen: 1. V cenách nejsou započteny náklady na zahlazení povrchu cementovou maltou; tyto se oceňují cenami souboru cen 61. 11-11.. Vyspravení povrchu neomítaných vnitřních ploch. | [14 empty] | PSC | 2
| VV |  | "vč. 003 203 výkaz výměr + TZ statika + popis TZ" | [14 empty] | VV | 2 | 1 | True | 0 | ROZPOCET
| VV |  | "stropy" | [14 empty] | VV | 2 | 1 | True | 0 | ROZPOCET
| VV |  | 6665,0+261,507 |  | 6926.507 | [12 empty] | VV | 2 | 2 | True | 0 | ROZPOCET
| VV |  | "nosníky" | [14 empty] | VV | 2 | 1 | True | 0 | ROZPOCET
| VV |  | 2086,2 |  | 2086.2 | [12 empty] | VV | 2 | 2 | True | 0 | ROZPOCET
| VV |  | "PB3" | [14 empty] | VV | 2 | 1 | True | 0 | ROZPOCET
| VV |  | "schodiště" | [14 empty] | VV | 2 | 1 | True | 0 | ROZPOCET
| VV |  | 913,0 |  | 913 | [12 empty] | VV | 2 | 2 | True | 0 | ROZPOCET
| VV |  | Součet |  | 9925.707 | [12 empty] | VV | 2 | 4 | True | 1 | ROZPOCET
115 | K | 611111121 | Vyspravení povrchu neomítaných vnitřních ploch monolitických betonových nebo železobetonových konstrukcí rozetřením vysprávky do ztracena maltou cementovou lokálně v rozsahu vyspravované plochy do 30 % z celkové plochy stropů | m2 | 2703.812 |  | 0 | CS ÚRS 2019 01 |  | základní |  | 0 | 0.0021 | 5.678 | 0 | 0 | 4 | K | 2 |  |  |  | ROZPOCET |  |  |  |  | 0 | 0 | 0 | 0 | 0 | 1 | 0 | 4 | 1209960830
| PSC |  | Poznámka k souboru cen: 1. Ceny -1121 jsou určeny pro lokální vyspravení povrchu do 30% z celkové plochy povrchu (např. zahlazení spár po odbednění), plocha větší než 30% se oceňuje cenami pro celoplošné vyspravení povrchu -1111. 2. Pro ocenění betonových konstrukcí z prefabrikovaných dílců je rozhodující: a) u stropních a schodišťových konstrukcí šířka dílců; jsou-li na strop kladeny dílce různé šířky, určuje se pro všechny dílce jediná cena podle množství m2 převládajícího výskytu dílců téže šířky, b) u stěnových konstrukcí délka dílců; jsou-li dílce různé délky, určuje se pro všechny dílce v podlaží jediná cena podle množství m2 převládajícího výskytu dílců téže délky. 3. Ceny jsou určeny pod úpravu povrchu vyžadující rovinný podklad, jako konečná zednická úprava (např. pod tapetování, malbu či nátěr). 4. Ceny nelze použít, je-li předepsána omítka. 5. Měrná jednotka se určuje v m2 celkové plochy betonového povrchu vnitřních ploch. | [14 empty] | PSC | 2
| VV |  | "vč. 003 203 výkaz výměr + TZ statika + popis TZ" | [14 empty] | VV | 2 | 1 | True | 0 | ROZPOCET
| VV |  | "stropy" | [14 empty] | VV | 2 | 1 | True | 0 | ROZPOCET
| VV |  | (6665,0+261,507)/100*30 |  | 2077.952 | [12 empty] | VV | 2 | 2 | True | 0 | ROZPOCET
| VV |  | "nosníky" | [14 empty] | VV | 2 | 1 | True | 0 | ROZPOCET
| VV |  | 2086,2/100*30 |  | 625.86 | [12 empty] | VV | 2 | 2 | True | 0 | ROZPOCET
| VV |  | Součet |  | 2703.812 | [12 empty] | VV | 2 | 4 | True | 1 | ROZPOCET
116 | K | 611131111 | Podkladní a spojovací vrstva vnitřních omítaných ploch polymercementový spojovací můstek nanášený ručně stropů | m2 | 2703.812 |  | 0 | CS ÚRS 2019 01 |  | základní |  | 0 | 0.0014 | 3.7853 | 0 | 0 | 4 | K | 2 |  |  |  | ROZPOCET |  |  |  |  | 0 | 0 | 0 | 0 | 0 | 1 | 0 | 4 | -978176009
117 | K | 612111001 | Ubroušení výstupků betonu po odbednění neomítaných vnitřních ploch ze spár bednicích desek do roviny povrchu stěn | m2 | 2562.991 |  | 0 | CS ÚRS 2019 01 |  | základní |  | 0 | 0 | 0 | 0 | 0 | 4 | K | 2 |  |  |  | ROZPOCET |  |  |  |  | 0 | 0 | 0 | 0 | 0 | 1 | 0 | 4 | 2106269485
| PSC |  | Poznámka k souboru cen: 1. V cenách nejsou započteny náklady na zahlazení povrchu cementovou maltou; tyto se oceňují cenami souboru cen 61. 11-11.. Vyspravení povrchu neomítaných vnitřních ploch. | [14 empty] | PSC | 2
| VV |  | "vč. 003 203 výkaz výměr + TZ statika + popis TZ" | [14 empty] | VV | 2 | 1 | True | 0 | ROZPOCET
| VV |  | "PB3" | [14 empty] | VV | 2 | 1 | True | 0 | ROZPOCET
| VV |  | 2562,991 |  | 2562.991 | [12 empty] | VV | 2 | 2 | True | 1 | ROZPOCET
118 | K | 612111121 | Vyspravení povrchu neomítaných vnitřních ploch monolitických betonových nebo železobetonových konstrukcí rozetřením vysprávky do ztracena maltou cementovou lokálně v rozsahu vyspravované plochy do 30 % z celkové plochy stěn | m2 | 1281.496 |  | 0 | CS ÚRS 2019 01 |  | základní |  | 0 | 0.0021 | 2.6911 | 0 | 0 | 4 | K | 2 |  |  |  | ROZPOCET |  |  |  |  | 0 | 0 | 0 | 0 | 0 | 1 | 0 | 4 | 1314909426
| PSC |  | Poznámka k souboru cen: 1. Ceny -1121 jsou určeny pro lokální vyspravení povrchu do 30% z celkové plochy povrchu (např. zahlazení spár po odbednění), plocha větší než 30% se oceňuje cenami pro celoplošné vyspravení povrchu -1111. 2. Pro ocenění betonových konstrukcí z prefabrikovaných dílců je rozhodující: a) u stropních a schodišťových konstrukcí šířka dílců; jsou-li na strop kladeny dílce různé šířky, určuje se pro všechny dílce jediná cena podle množství m2 převládajícího výskytu dílců téže šířky, b) u stěnových konstrukcí délka dílců; jsou-li dílce různé délky, určuje se pro všechny dílce v podlaží jediná cena podle množství m2 převládajícího výskytu dílců téže délky. 3. Ceny jsou určeny pod úpravu povrchu vyžadující rovinný podklad, jako konečná zednická úprava (např. pod tapetování, malbu či nátěr). 4. Ceny nelze použít, je-li předepsána omítka. 5. Měrná jednotka se určuje v m2 celkové plochy betonového povrchu vnitřních ploch. | [14 empty] | PSC | 2
| VV |  | "vč. 003 203 výkaz výměr + TZ statika + popis TZ" | [14 empty] | VV | 2 | 1 | True | 0 | ROZPOCET
| VV |  | "PB3" | [14 empty] | VV | 2 | 1 | True | 0 | ROZPOCET
| VV |  | 2562,991/100*50 |  | 1281.496 | [12 empty] | VV | 2 | 2 | True | 1 | ROZPOCET
119 | K | 612131111 | Podkladní a spojovací vrstva vnitřních omítaných ploch polymercementový spojovací můstek nanášený ručně stěn | m2 | 1281.496 |  | 0 | CS ÚRS 2019 01 |  | základní |  | 0 | 0.0014 | 1.7941 | 0 | 0 | 4 | K | 2 |  |  |  | ROZPOCET |  |  |  |  | 0 | 0 | 0 | 0 | 0 | 1 | 0 | 4 | 1628215389
120 | K | 612131301 | Podkladní a spojovací vrstva vnitřních omítaných ploch cementový postřik nanášený strojně celoplošně stěn | m2 | 17076.519 |  | 0 | CS ÚRS 2019 01 |  | základní |  | 0 | 0.00735 | 125.5124 | 0 | 0 | 4 | K | 2 |  |  |  | ROZPOCET |  |  |  |  | 0 | 0 | 0 | 0 | 0 | 1 | 0 | 4 | 1594851440
| VV |  | "vč. 2.02.01až2.06.02 + řezy + specifikace + materiálové listy + popis TZ" | [14 empty] | VV | 2 | 1 | True | 0 | ROZPOCET
| VV |  | "dle zdiva" | [14 empty] | VV | 2 | 1 | True | 0 | ROZPOCET
| VV |  | "zdivo tl. 175" | [14 empty] | VV | 2 | 1 | True | 0 | ROZPOCET
| VV |  | 1152,484 |  | 1152.484 | [12 empty] | VV | 2 | 2 | True | 0 | ROZPOCET
| VV |  | "ostění" | [14 empty] | VV | 2 | 1 | True | 0 | ROZPOCET
| VV |  | 1152,484*0,05 |  | 57.624 | [12 empty] | VV | 2 | 2 | True | 0 | ROZPOCET
| VV |  | "zdivo tl. 190" | [14 empty] | VV | 2 | 1 | True | 0 | ROZPOCET
| VV |  | 2*3260,048 |  | 6520.096 | [12 empty] | VV | 2 | 2 | True | 0 | ROZPOCET
| VV |  | "ostění" | [14 empty] | VV | 2 | 1 | True | 0 | ROZPOCET
| VV |  | 3260,048*0,03 |  | 97.801 | [12 empty] | VV | 2 | 2 | True | 0 | ROZPOCET
| VV |  | "příčky tl. 115" | [14 empty] | VV | 2 | 1 | True | 0 | ROZPOCET
| VV |  | 2*5194,187 |  | 10388.374 | [12 empty] | VV | 2 | 2 | True | 0 | ROZPOCET
| VV |  | Mezisoučet |  | 18216.379 | [12 empty] | VV | 2 | 3 | True | 0 | ROZPOCET
| VV |  | "dle ŽB stěn" | [14 empty] | VV | 2 | 1 | True | 0 | ROZPOCET
| VV |  | 4978,4 |  | 4978.4 | [12 empty] | VV | 2 | 2 | True | 0 | ROZPOCET
| VV |  | "PB3" | [14 empty] | VV | 2 | 1 | True | 0 | ROZPOCET
| VV |  | -2562,991 |  | -2562.991 | [12 empty] | VV | 2 | 2 | True | 0 | ROZPOCET
| VV |  | Mezisoučet |  | 2415.409 | [12 empty] | VV | 2 | 3 | True | 0 | ROZPOCET
| VV |  | "odpočet neomítaných částí" | [14 empty] | VV | 2 | 1 | True | 0 | ROZPOCET
| VV |  | "TI 50mm - př. 115mm" | [14 empty] | VV | 2 | 1 | True | 0 | ROZPOCET
| VV |  | -835,417 |  | -835.417 | [12 empty] | VV | 2 | 2 | True | 0 | ROZPOCET
| VV |  | "TI 80mm - př. 115mm+190mm" | [14 empty] | VV | 2 | 1 | True | 0 | ROZPOCET
| VV |  | -1269,838*2 |  | -2539.676 | [12 empty] | VV | 2 | 2 | True | 0 | ROZPOCET
| VV |  | "TI 120mm - př. 115mm" | [14 empty] | VV | 2 | 1 | True | 0 | ROZPOCET
| VV |  | -180,176 |  | -180.176 | [12 empty] | VV | 2 | 2 | True | 0 | ROZPOCET
| VV |  | Mezisoučet |  | -3555.269 | [12 empty] | VV | 2 | 3 | True | 0 | ROZPOCET
| VV |  | Součet |  | 17076.519 | [12 empty] | VV | 2 | 4 | True | 1 | ROZPOCET
121 | K | 612142001 | Potažení vnitřních ploch pletivem v ploše nebo pruzích, na plném podkladu sklovláknitým vtlačením do tmelu stěn | m2 | 280 |  | 0 | CS ÚRS 2019 01 |  | základní |  | 0 | 0.00438 | 1.2264 | 0 | 0 | 4 | K | 2 |  |  |  | ROZPOCET |  |  |  |  | 0 | 0 | 0 | 0 | 0 | 1 | 0 | 4 | 1174137172
| PSC |  | Poznámka k souboru cen: 1. V cenách -2001 jsou započteny i náklady na tmel. | [14 empty] | PSC | 2
| VV |  | "vč. 2.02.01až 2.06.02+ řezy + specifikace + materiálové listy + popis TZ" | [14 empty] | VV | 2 | 1 | True | 0 | ROZPOCET
| VV |  | "spoje kcí" | [14 empty] | VV | 2 | 1 | True | 0 | ROZPOCET
| VV |  | 280,0 |  | 280 | [12 empty] | VV | 2 | 2 | True | 1 | ROZPOCET
122 | K | 612143 | Montáž omítkových profilů plastových nebo pozinkovaných, upevněných vtlačením do podkladní vrstvy nebo přibitím rohových s tkaninou | m | 2439.5 |  | 0 | CS ÚRS 2019 01 |  | základní |  | 0 | 0 | 0 | 0 | 0 | 4 | K | 2 |  |  |  | ROZPOCET |  |  |  |  | 0 | 0 | 0 | 0 | 0 | 1 | 0 | 4 | -1796412596
| PSC |  | Poznámka k souboru cen: 1. V cenách jsou započteny náklady na montáž profilů včetně úchytného materiálu. 2. V cenách nejsou započteny náklady na dodávku profilů, tyto se oceňují ve specifikaci, ztratné lze stanovit ve výši 5%. 3. V ceně -3004 nejsou započteny náklady na ochrannou fólii pro okna a dveře; tyto se oceňují cenou 629 99-1012 podle příslušné plochy otvoru. | [14 empty] | PSC | 2
| VV |  | "vč. 2.02.01až04 + řezy + specifikace + materiálové listy + popis TZ" | [14 empty] | VV | 2 | 1 | True | 0 | ROZPOCET
| VV |  | 21*4*3,75 |  | 315 | [12 empty] | VV | 2 | 2 | True | 0 | ROZPOCET
| VV |  | 16*4*3,75 |  | 240 | [12 empty] | VV | 2 | 2 | True | 0 | ROZPOCET
| VV |  | 67*3,75 |  | 251.25 | [12 empty] | VV | 2 | 2 | True | 0 | ROZPOCET
| VV |  | "vč. 2.03.01až04 + řezy + specifikace + materiálové listy + popis TZ" | [14 empty] | VV | 2 | 1 | True | 0 | ROZPOCET
| VV |  | 21*4*3,75 |  | 315 | [12 empty] | VV | 2 | 2 | True | 0 | ROZPOCET
| VV |  | 16*4*3,75 |  | 240 | [12 empty] | VV | 2 | 2 | True | 0 | ROZPOCET
| VV |  | 55*3,75 |  | 206.25 | [12 empty] | VV | 2 | 2 | True | 0 | ROZPOCET
| VV |  | "vč. 2.04.01až04 + řezy + specifikace + materiálové listy + popis TZ" | [14 empty] | VV | 2 | 1 | True | 0 | ROZPOCET
| VV |  | 21*4*5,05 |  | 424.2 | [12 empty] | VV | 2 | 2 | True | 0 | ROZPOCET
| VV |  | 16*4*3,75 |  | 240 | [12 empty] | VV | 2 | 2 | True | 0 | ROZPOCET
| VV |  | "vč. 2.05.01až04 + řezy + specifikace + materiálové listy + popis TZ" | [14 empty] | VV | 2 | 1 | True | 0 | ROZPOCET
| VV |  | 9*4*3,55 |  | 127.8 | [12 empty] | VV | 2 | 2 | True | 0 | ROZPOCET
| VV |  | 32,0 |  | 32 | [12 empty] | VV | 2 | 2 | True | 0 | ROZPOCET
| VV |  | "vč. 2.06.01až04 + řezy + specifikace + materiálové listy + popis TZ" | [14 empty] | VV | 2 | 1 | True | 0 | ROZPOCET
| VV |  | 48,0 |  | 48 | [12 empty] | VV | 2 | 2 | True | 0 | ROZPOCET
| VV |  | Součet |  | 2439.5 | [12 empty] | VV | 2 | 4 | True | 1 | ROZPOCET
123 | M | 55343021 | profil omítkový rohový pro omítky vnitřní 12mm s kulatou hlavou | m | 2492.92 |  | 0 | CS ÚRS 2019 01 |  | základní |  | 0 | 0.0001 | 0.24929 | 0 | 0 | 8 | M | 2 |  |  |  | ROZPOCET |  |  |  |  | 0 | 0 | 0 | 0 | 0 | 1 | 0 | 4 | 2062037818
124 | K | 612321341 | Omítka vápenocementová vnitřních ploch nanášená strojně dvouvrstvá, tloušťky jádrové omítky do 10 mm a tloušťky štuku do 3 mm štuková svislých konstrukcí stěn | m2 | 16686.333 |  | 0 | CS ÚRS 2019 01 |  | základní |  | 0 | 0.01628 | 271.6535 | 0 | 0 | 4 | K | 2 |  |  |  | ROZPOCET |  |  |  |  | 0 | 0 | 0 | 0 | 0 | 1 | 0 | 4 | -1698475325
| PSC |  | Poznámka k souboru cen: 1. Pro ocenění nanášení omítek v tloušťce jádrové omítky přes 10 mm se použije příplatek za každých dalších i započatých 5 mm. 2. Omítky stropních konstrukcí nanášené na pletivo se oceňují cenami omítek žebrových stropů nebo osamělých trámů. 3. Podkladní a spojovací vrstvy se oceňují cenami souboru cen 61.13-1... této části katalogu. | [14 empty] | PSC | 2
| VV |  | "vč. 2.02.01až2.06.02 + řezy + specifikace + materiálové listy + popis TZ" | [14 empty] | VV | 2 | 1 | True | 0 | ROZPOCET
| VV |  | "dle zdiva" | [14 empty] | VV | 2 | 1 | True | 0 | ROZPOCET
| VV |  | "zdivo tl. 175" | [14 empty] | VV | 2 | 1 | True | 0 | ROZPOCET
| VV |  | 1152,484 |  | 1152.484 | [12 empty] | VV | 2 | 2 | True | 0 | ROZPOCET
| VV |  | "ostění" | [14 empty] | VV | 2 | 1 | True | 0 | ROZPOCET
| VV |  | 1152,484*0,05 |  | 57.624 | [12 empty] | VV | 2 | 2 | True | 0 | ROZPOCET
| VV |  | "zdivo tl. 190" | [14 empty] | VV | 2 | 1 | True | 0 | ROZPOCET
| VV |  | 2*3260,048 |  | 6520.096 | [12 empty] | VV | 2 | 2 | True | 0 | ROZPOCET
| VV |  | "ostění" | [14 empty] | VV | 2 | 1 | True | 0 | ROZPOCET
| VV |  | 3260,048*0,03 |  | 97.801 | [12 empty] | VV | 2 | 2 | True | 0 | ROZPOCET
| VV |  | "příčky tl. 115" | [14 empty] | VV | 2 | 1 | True | 0 | ROZPOCET
| VV |  | 2*5194,187 |  | 10388.374 | [12 empty] | VV | 2 | 2 | True | 0 | ROZPOCET
| VV |  | Mezisoučet |  | 18216.379 | [12 empty] | VV | 2 | 3 | True | 0 | ROZPOCET
| VV |  | "odpočet části obkladů" | [14 empty] | VV | 2 | 1 | True | 0 | ROZPOCET
| VV |  | -390,186 |  | -390.186 | [12 empty] | VV | 2 | 2 | True | 0 | ROZPOCET
| VV |  | Mezisoučet |  | -390.186 | [12 empty] | VV | 2 | 3 | True | 0 | ROZPOCET
| VV |  | "dle ŽB stěn" | [14 empty] | VV | 2 | 1 | True | 0 | ROZPOCET
| VV |  | 4978,4 |  | 4978.4 | [12 empty] | VV | 2 | 2 | True | 0 | ROZPOCET
| VV |  | "PB3" | [14 empty] | VV | 2 | 1 | True | 0 | ROZPOCET
| VV |  | -2562,991 |  | -2562.991 | [12 empty] | VV | 2 | 2 | True | 0 | ROZPOCET
| VV |  | Mezisoučet |  | 2415.409 | [12 empty] | VV | 2 | 3 | True | 0 | ROZPOCET
| VV |  | "odpočet neomítaných částí" | [14 empty] | VV | 2 | 1 | True | 0 | ROZPOCET
| VV |  | "TI 50mm - př. 115mm" | [14 empty] | VV | 2 | 1 | True | 0 | ROZPOCET
| VV |  | -835,417 |  | -835.417 | [12 empty] | VV | 2 | 2 | True | 0 | ROZPOCET
| VV |  | "TI 80mm - př. 115mm+190mm" | [14 empty] | VV | 2 | 1 | True | 0 | ROZPOCET
| VV |  | -1269,838*2 |  | -2539.676 | [12 empty] | VV | 2 | 2 | True | 0 | ROZPOCET
| VV |  | "TI 120mm - př. 115mm" | [14 empty] | VV | 2 | 1 | True | 0 | ROZPOCET
| VV |  | -180,176 |  | -180.176 | [12 empty] | VV | 2 | 2 | True | 0 | ROZPOCET
| VV |  | Mezisoučet |  | -3555.269 | [12 empty] | VV | 2 | 3 | True | 0 | ROZPOCET
| VV |  | Součet |  | 16686.333 | [12 empty] | VV | 2 | 4 | True | 1 | ROZPOCET
125 | K | 612321391 | Omítka vápenocementová vnitřních ploch nanášená strojně Příplatek k cenám za každých dalších i započatých 5 mm tloušťky omítky přes 10 mm stěn | m2 | 16686.333 |  | 0 | CS ÚRS 2019 01 |  | základní |  | 0 | 0.0068 | 113.4671 | 0 | 0 | 4 | K | 2 |  |  |  | ROZPOCET |  |  |  |  | 0 | 0 | 0 | 0 | 0 | 1 | 0 | 4 | -1124829076
| PSC |  | Poznámka k souboru cen: 1. Pro ocenění nanášení omítek v tloušťce jádrové omítky přes 10 mm se použije příplatek za každých dalších i započatých 5 mm. 2. Omítky stropních konstrukcí nanášené na pletivo se oceňují cenami omítek žebrových stropů nebo osamělých trámů. 3. Podkladní a spojovací vrstvy se oceňují cenami souboru cen 61.13-1... této části katalogu. | [14 empty] | PSC | 2
126 | K | 613111001 | Ubroušení výstupků betonu po odbednění neomítaných vnitřních ploch ze spár bednicích desek do roviny povrchu pilířů nebo sloupů | m2 | 1295.888 |  | 0 | CS ÚRS 2019 01 |  | základní |  | 0 | 0 | 0 | 0 | 0 | 4 | K | 2 |  |  |  | ROZPOCET |  |  |  |  | 0 | 0 | 0 | 0 | 0 | 1 | 0 | 4 | 55601614
| PSC |  | Poznámka k souboru cen: 1. V cenách nejsou započteny náklady na zahlazení povrchu cementovou maltou; tyto se oceňují cenami souboru cen 61. 11-11.. Vyspravení povrchu neomítaných vnitřních ploch. | [14 empty] | PSC | 2
| VV |  | "vč. 003 203 výkaz výměr + TZ statika + popis TZ" | [14 empty] | VV | 2 | 1 | True | 0 | ROZPOCET
| VV |  | "PB3" | [14 empty] | VV | 2 | 1 | True | 0 | ROZPOCET
| VV |  | 1203,354 |  | 1203.354 | [12 empty] | VV | 2 | 2 | True | 0 | ROZPOCET
| VV |  | 92,534 |  | 92.534 | [12 empty] | VV | 2 | 2 | True | 0 | ROZPOCET
| VV |  | Součet |  | 1295.888 | [12 empty] | VV | 2 | 4 | True | 1 | ROZPOCET
127 | K | 613111121 | Vyspravení povrchu neomítaných vnitřních ploch monolitických betonových nebo železobetonových konstrukcí rozetřením vysprávky do ztracena maltou cementovou lokálně v rozsahu vyspravované plochy do 30 % z celkové plochy pilířů nebo sloupů | m2 | 647.944 |  | 0 | CS ÚRS 2019 01 |  | základní |  | 0 | 0.0021 | 1.3607 | 0 | 0 | 4 | K | 2 |  |  |  | ROZPOCET |  |  |  |  | 0 | 0 | 0 | 0 | 0 | 1 | 0 | 4 | 842034641
| PSC |  | Poznámka k souboru cen: 1. Ceny -1121 jsou určeny pro lokální vyspravení povrchu do 30% z celkové plochy povrchu (např. zahlazení spár po odbednění), plocha větší než 30% se oceňuje cenami pro celoplošné vyspravení povrchu -1111. 2. Pro ocenění betonových konstrukcí z prefabrikovaných dílců je rozhodující: a) u stropních a schodišťových konstrukcí šířka dílců; jsou-li na strop kladeny dílce různé šířky, určuje se pro všechny dílce jediná cena podle množství m2 převládajícího výskytu dílců téže šířky, b) u stěnových konstrukcí délka dílců; jsou-li dílce různé délky, určuje se pro všechny dílce v podlaží jediná cena podle množství m2 převládajícího výskytu dílců téže délky. 3. Ceny jsou určeny pod úpravu povrchu vyžadující rovinný podklad, jako konečná zednická úprava (např. pod tapetování, malbu či nátěr). 4. Ceny nelze použít, je-li předepsána omítka. 5. Měrná jednotka se určuje v m2 celkové plochy betonového povrchu vnitřních ploch. | [14 empty] | PSC | 2
| VV |  | "vč. 003 203 výkaz výměr + TZ statika + popis TZ" | [14 empty] | VV | 2 | 1 | True | 0 | ROZPOCET
| VV |  | "PB3" | [14 empty] | VV | 2 | 1 | True | 0 | ROZPOCET
| VV |  | 1203,354/100*50 |  | 601.677 | [12 empty] | VV | 2 | 2 | True | 0 | ROZPOCET
| VV |  | 92,534/100*50 |  | 46.267 | [12 empty] | VV | 2 | 2 | True | 0 | ROZPOCET
| VV |  | Součet |  | 647.944 | [12 empty] | VV | 2 | 4 | True | 1 | ROZPOCET
128 | K | 613131111 | Podkladní a spojovací vrstva vnitřních omítaných ploch polymercementový spojovací můstek nanášený ručně pilířů nebo sloupů | m2 | 647.944 |  | 0 | CS ÚRS 2019 01 |  | základní |  | 0 | 0.0014 | 0.90712 | 0 | 0 | 4 | K | 2 |  |  |  | ROZPOCET |  |  |  |  | 0 | 0 | 0 | 0 | 0 | 1 | 0 | 4 | -1009235618
129 | K | 613131301 | Podkladní a spojovací vrstva vnitřních omítaných ploch cementový postřik nanášený strojně celoplošně pilířů nebo sloupů | m2 | 2481.446 |  | 0 | CS ÚRS 2019 01 |  | základní |  | 0 | 0.00735 | 18.2386 | 0 | 0 | 4 | K | 2 |  |  |  | ROZPOCET |  |  |  |  | 0 | 0 | 0 | 0 | 0 | 1 | 0 | 4 | -1442147132
| VV |  | "vč. 2.02.01až2.06.02 + řezy + specifikace + materiálové listy + popis TZ" | [14 empty] | VV | 2 | 1 | True | 0 | ROZPOCET
| VV |  | "dle ŽB pilířů a sloupů" | [14 empty] | VV | 2 | 1 | True | 0 | ROZPOCET
| VV |  | 1894,8+524,0+896,0+370,0 |  | 3684.8 | [12 empty] | VV | 2 | 2 | True | 0 | ROZPOCET
| VV |  | "PB3" | [14 empty] | VV | 2 | 1 | True | 0 | ROZPOCET
| VV |  | -1203,354 |  | -1203.354 | [12 empty] | VV | 2 | 2 | True | 0 | ROZPOCET
| VV |  | Součet |  | 2481.446 | [12 empty] | VV | 2 | 4 | True | 1 | ROZPOCET
130 | K | 613321341 | Omítka vápenocementová vnitřních ploch nanášená strojně dvouvrstvá, tloušťky jádrové omítky do 10 mm a tloušťky štuku do 3 mm štuková svislých konstrukcí pilířů nebo sloupů | m2 | 2481.446 |  | 0 | CS ÚRS 2019 01 |  | základní |  | 0 | 0.01628 | 40.3979 | 0 | 0 | 4 | K | 2 |  |  |  | ROZPOCET |  |  |  |  | 0 | 0 | 0 | 0 | 0 | 1 | 0 | 4 | -227086632
| PSC |  | Poznámka k souboru cen: 1. Pro ocenění nanášení omítek v tloušťce jádrové omítky přes 10 mm se použije příplatek za každých dalších i započatých 5 mm. 2. Omítky stropních konstrukcí nanášené na pletivo se oceňují cenami omítek žebrových stropů nebo osamělých trámů. 3. Podkladní a spojovací vrstvy se oceňují cenami souboru cen 61.13-1... této části katalogu. | [14 empty] | PSC | 2
| VV |  | "vč. 2.02.01až2.06.02 + řezy + specifikace + materiálové listy + popis TZ" | [14 empty] | VV | 2 | 1 | True | 0 | ROZPOCET
| VV |  | "dle ŽB pilířů a sloupů" | [14 empty] | VV | 2 | 1 | True | 0 | ROZPOCET
| VV |  | 1894,8+524,0+896,0+370,0 |  | 3684.8 | [12 empty] | VV | 2 | 2 | True | 0 | ROZPOCET
| VV |  | "PB3" | [14 empty] | VV | 2 | 1 | True | 0 | ROZPOCET
| VV |  | -1203,354 |  | -1203.354 | [12 empty] | VV | 2 | 2 | True | 0 | ROZPOCET
| VV |  | Součet |  | 2481.446 | [12 empty] | VV | 2 | 4 | True | 1 | ROZPOCET
131 | K | 613321391 | Omítka vápenocementová vnitřních ploch nanášená strojně Příplatek k cenám za každých dalších i započatých 5 mm tloušťky omítky přes 10 mm pilířů nebo sloupů | m2 | 2481.446 |  | 0 | CS ÚRS 2019 01 |  | základní |  | 0 | 0.0068 | 16.8738 | 0 | 0 | 4 | K | 2 |  |  |  | ROZPOCET |  |  |  |  | 0 | 0 | 0 | 0 | 0 | 1 | 0 | 4 | 1859951359
| PSC |  | Poznámka k souboru cen: 1. Pro ocenění nanášení omítek v tloušťce jádrové omítky přes 10 mm se použije příplatek za každých dalších i započatých 5 mm. 2. Omítky stropních konstrukcí nanášené na pletivo se oceňují cenami omítek žebrových stropů nebo osamělých trámů. 3. Podkladní a spojovací vrstvy se oceňují cenami souboru cen 61.13-1... této části katalogu. | [14 empty] | PSC | 2
132 | K | 615142002 | Potažení vnitřních ploch pletivem v ploše nebo pruzích, na plném podkladu sklovláknitým provizorním přichycením nosníků | m2 | 56 |  | 0 | CS ÚRS 2019 01 |  | základní |  | 0 | 0.00036 | 0.02016 | 0 | 0 | 4 | K | 2 |  |  |  | ROZPOCET |  |  |  |  | 0 | 0 | 0 | 0 | 0 | 1 | 0 | 4 | 1226181526
| PSC |  | Poznámka k souboru cen: 1. V cenách -2001 jsou započteny i náklady na tmel. | [14 empty] | PSC | 2
| VV |  | "vč. 2.02.01až04 + řezy + specifikace + materiálové listy + popis TZ" | [14 empty] | VV | 2 | 1 | True | 0 | ROZPOCET
| VV |  | "Př1/15" | [14 empty] | VV | 2 | 1 | True | 0 | ROZPOCET
| VV |  | 2,0*0,8 |  | 1.6 | [12 empty] | VV | 2 | 2 | True | 0 | ROZPOCET
| VV |  | Mezisoučet |  | 1.6 | [12 empty] | VV | 2 | 3 | True | 0 | ROZPOCET
| VV |  | "Př1/16" | [14 empty] | VV | 2 | 1 | True | 0 | ROZPOCET
| VV |  | 1,0*0,8 |  | 0.8 | [12 empty] | VV | 2 | 2 | True | 0 | ROZPOCET
| VV |  | Mezisoučet |  | 0.8 | [12 empty] | VV | 2 | 3 | True | 0 | ROZPOCET
| VV |  | "Př1/18" | [14 empty] | VV | 2 | 1 | True | 0 | ROZPOCET
| VV |  | 1,0*0,8*2 |  | 1.6 | [12 empty] | VV | 2 | 2 | True | 0 | ROZPOCET
| VV |  | Mezisoučet |  | 1.6 | [12 empty] | VV | 2 | 3 | True | 0 | ROZPOCET
| VV |  | "vč. 2.03.01až04 + řezy + specifikace + materiálové listy + popis TZ" | [14 empty] | VV | 2 | 1 | True | 0 | ROZPOCET
| VV |  | "Př2/06" | [14 empty] | VV | 2 | 1 | True | 0 | ROZPOCET
| VV |  | 2,0*0,8 |  | 1.6 | [12 empty] | VV | 2 | 2 | True | 0 | ROZPOCET
| VV |  | Mezisoučet |  | 1.6 | [12 empty] | VV | 2 | 3 | True | 0 | ROZPOCET
| VV |  | "Př2/10" | [14 empty] | VV | 2 | 1 | True | 0 | ROZPOCET
| VV |  | 1,2*0,8*2 |  | 1.92 | [12 empty] | VV | 2 | 2 | True | 0 | ROZPOCET
| VV |  | Mezisoučet |  | 1.92 | [12 empty] | VV | 2 | 3 | True | 0 | ROZPOCET
| VV |  | "Př2/11" | [14 empty] | VV | 2 | 1 | True | 0 | ROZPOCET
| VV |  | 0,9*0,8 |  | 0.72 | [12 empty] | VV | 2 | 2 | True | 0 | ROZPOCET
| VV |  | Mezisoučet |  | 0.72 | [12 empty] | VV | 2 | 3 | True | 0 | ROZPOCET
| VV |  | "Př2/12" | [14 empty] | VV | 2 | 1 | True | 0 | ROZPOCET
| VV |  | 1,0*0,8*2 |  | 1.6 | [12 empty] | VV | 2 | 2 | True | 0 | ROZPOCET
| VV |  | Mezisoučet |  | 1.6 | [12 empty] | VV | 2 | 3 | True | 0 | ROZPOCET
| VV |  | "vč. 2.04.01až04 + řezy + specifikace + materiálové listy + popis TZ" | [14 empty] | VV | 2 | 1 | True | 0 | ROZPOCET
| VV |  | "Př3/06" | [14 empty] | VV | 2 | 1 | True | 0 | ROZPOCET
| VV |  | 1,3*0,8 |  | 1.04 | [12 empty] | VV | 2 | 2 | True | 0 | ROZPOCET
| VV |  | Mezisoučet |  | 1.04 | [12 empty] | VV | 2 | 3 | True | 0 | ROZPOCET
| VV |  | "vč. 2.05.01až04 + řezy + specifikace + materiálové listy + popis TZ" | [14 empty] | VV | 2 | 1 | True | 0 | ROZPOCET
| VV |  | "Př4/03" | [14 empty] | VV | 2 | 1 | True | 0 | ROZPOCET
| VV |  | 1,0*0,8 |  | 0.8 | [12 empty] | VV | 2 | 2 | True | 0 | ROZPOCET
| VV |  | Mezisoučet |  | 0.8 | [12 empty] | VV | 2 | 3 | True | 0 | ROZPOCET
| VV |  | "vč. 2.02.01až04 + řezy + specifikace + materiálové listy + popis TZ" | [14 empty] | VV | 2 | 1 | True | 0 | ROZPOCET
| VV |  | "Př1/14" | [14 empty] | VV | 2 | 1 | True | 0 | ROZPOCET
| VV |  | 3,3*0,8*2 |  | 5.28 | [12 empty] | VV | 2 | 2 | True | 0 | ROZPOCET
| VV |  | Mezisoučet |  | 5.28 | [12 empty] | VV | 2 | 3 | True | 0 | ROZPOCET
| VV |  | "Př1/17" | [14 empty] | VV | 2 | 1 | True | 0 | ROZPOCET
| VV |  | 5,5*0,8 |  | 4.4 | [12 empty] | VV | 2 | 2 | True | 0 | ROZPOCET
| VV |  | Mezisoučet |  | 4.4 | [12 empty] | VV | 2 | 3 | True | 0 | ROZPOCET
| VV |  | "vč. 2.03.01až04 + řezy + specifikace + materiálové listy + popis TZ" | [14 empty] | VV | 2 | 1 | True | 0 | ROZPOCET
| VV |  | "Př2/05" | [14 empty] | VV | 2 | 1 | True | 0 | ROZPOCET
| VV |  | 3,6*0,8 |  | 2.88 | [12 empty] | VV | 2 | 2 | True | 0 | ROZPOCET
| VV |  | Mezisoučet |  | 2.88 | [12 empty] | VV | 2 | 3 | True | 0 | ROZPOCET
| VV |  | "Př2/07" | [14 empty] | VV | 2 | 1 | True | 0 | ROZPOCET
| VV |  | 6,4*0,8*2 |  | 10.24 | [12 empty] | VV | 2 | 2 | True | 0 | ROZPOCET
| VV |  | Mezisoučet |  | 10.24 | [12 empty] | VV | 2 | 3 | True | 0 | ROZPOCET
| VV |  | "Př2/08" | [14 empty] | VV | 2 | 1 | True | 0 | ROZPOCET
| VV |  | 4,2*0,8 |  | 3.36 | [12 empty] | VV | 2 | 2 | True | 0 | ROZPOCET
| VV |  | Mezisoučet |  | 3.36 | [12 empty] | VV | 2 | 3 | True | 0 | ROZPOCET
| VV |  | "Př2/09" | [14 empty] | VV | 2 | 1 | True | 0 | ROZPOCET
| VV |  | 3,7*0,8 |  | 2.96 | [12 empty] | VV | 2 | 2 | True | 0 | ROZPOCET
| VV |  | Mezisoučet |  | 2.96 | [12 empty] | VV | 2 | 3 | True | 0 | ROZPOCET
| VV |  | "vč. 2.04.01až04 + řezy + specifikace + materiálové listy + popis TZ" | [14 empty] | VV | 2 | 1 | True | 0 | ROZPOCET
| VV |  | "Př3/03" | [14 empty] | VV | 2 | 1 | True | 0 | ROZPOCET
| VV |  | 6,2*0,8*2 |  | 9.92 | [12 empty] | VV | 2 | 2 | True | 0 | ROZPOCET
| VV |  | Mezisoučet |  | 9.92 | [12 empty] | VV | 2 | 3 | True | 0 | ROZPOCET
| VV |  | "Př3/04" | [14 empty] | VV | 2 | 1 | True | 0 | ROZPOCET
| VV |  | 5,0*0,8 |  | 4 | [12 empty] | VV | 2 | 2 | True | 0 | ROZPOCET
| VV |  | Mezisoučet |  | 4 | [12 empty] | VV | 2 | 3 | True | 0 | ROZPOCET
| VV |  | "Př3/07" | [14 empty] | VV | 2 | 1 | True | 0 | ROZPOCET
| VV |  | 1,6*0,8 |  | 1.28 | [12 empty] | VV | 2 | 2 | True | 0 | ROZPOCET
| VV |  | Mezisoučet |  | 1.28 | [12 empty] | VV | 2 | 3 | True | 0 | ROZPOCET
| VV |  | Součet |  | 56 | [12 empty] | VV | 2 | 4 | True | 1 | ROZPOCET
133 | K | 619991001 | Zakrytí vnitřních ploch před znečištěním včetně pozdějšího odkrytí podlah fólií přilepenou lepící páskou | m2 | 2000 |  | 0 | CS ÚRS 2019 01 |  | základní |  | 0 | 0 | 0 | 0 | 0 | 4 | K | 2 |  |  |  | ROZPOCET |  |  |  |  | 0 | 0 | 0 | 0 | 0 | 1 | 0 | 4 | 1738114972
| PSC |  | Poznámka k souboru cen: 1. U ceny -1011 se množství měrných jednotek určuje v m2 rozvinuté plochy jednotlivých konstrukcí a prvků. 2. Zakrytí výplní otvorů se oceňuje příslušnými cenami souboru cen 629 99-10.. Zakrytí vnějších ploch před znečištěním. | [14 empty] | PSC | 2
134 | K | 619991011 | Zakrytí vnitřních ploch před znečištěním včetně pozdějšího odkrytí konstrukcí a prvků obalením fólií a přelepením páskou | m2 | 4000 |  | 0 | CS ÚRS 2019 01 |  | základní |  | 0 | 0 | 0 | 0 | 0 | 4 | K | 2 |  |  |  | ROZPOCET |  |  |  |  | 0 | 0 | 0 | 0 | 0 | 1 | 0 | 4 | -1568935772
| PSC |  | Poznámka k souboru cen: 1. U ceny -1011 se množství měrných jednotek určuje v m2 rozvinuté plochy jednotlivých konstrukcí a prvků. 2. Zakrytí výplní otvorů se oceňuje příslušnými cenami souboru cen 629 99-10.. Zakrytí vnějších ploch před znečištěním. | [14 empty] | PSC | 2
135 | K | 622211031 | Montáž kontaktního zateplení z polystyrenových desek nebo z kombinovaných desek na vnější stěny, tloušťky desek přes 120 do 160 mm | m2 | 5.8 |  | 0 | CS ÚRS 2019 01 |  | základní |  | 0 | 0.0085 | 0.0493 | 0 | 0 | 4 | K | 2 |  |  |  | ROZPOCET |  |  |  |  | 0 | 0 | 0 | 0 | 0 | 1 | 0 | 4 | -78991546
| PSC |  | Poznámka k souboru cen: 1. V cenách jsou započteny náklady na: a) upevnění desek lepením a talířovými hmoždinkami, b) přestěrkování izolačních desek, c) vložení sklovláknité výztužné tkaniny, d) uzavření otvorů po kotvách lešení. 2. V cenách nejsou započteny náklady na: a) dodávku desek tepelné izolace; tyto se ocení ve specifikaci, ztratné lze stanovit ve výši 2%, b) provedení konečné povrchové úpravy: - vrchní tenkovrstvou omítkou, tyto se ocení příslušnými cenami této části katalogu - nátěrem; tyto se ocení příslušnými cenami části A07 katalogu 800-783 - keramickým obkladem; tyto se ocení příslušnými cenami souboru cen části A01 katalogu 800-781 Obklady keramické, c) osazení lišt; tyto se ocení příslušnými cenami této části katalogu. 3. V cenách 621 25-1101 a -1105 jsou započteny náklady na osazení a dodávku tepelněizolačních zátek v počtu 9 ks/m2 pro podhledy. 4. V cenách 622 25-1101 a -1105 jsou započteny náklady na osazení a dodávku tepelněizolačních zátek v počtu a 6 ks/m2 pro stěny. 5. Kombinovaná deska je např. sendvičově uspořádaná deska tvořena izolačním jádrem z grafitového polystyrenu a krycí deskou z minerální vlny. | [14 empty] | PSC | 2
| VV |  | "vč. KZS +specifikace +materiálové listy+popis TZ" | [14 empty] | VV | 2 | 1 | True | 0 | ROZPOCET
| VV |  | " technické a kvalitativní požadavky - viz celý popis KZS/A16" | [14 empty] | VV | 2 | 1 | True | 0 | ROZPOCET
| VV |  | 5,8 |  | 5.8 | [12 empty] | VV | 2 | 2 | True | 1 | ROZPOCET
136 | M | 28376425 | deska z polystyrénu XPS, hrana polodrážková a hladký povrch tl 160mm | m2 | 5.916 |  | 0 | CS ÚRS 2019 01 |  | základní |  | 0 | 0.0048 | 0.028397 | 0 | 0 | 8 | M | 2 |  |  |  | ROZPOCET |  |  |  |  | 0 | 0 | 0 | 0 | 0 | 1 | 0 | 4 | 253233581
| VV |  | 5,8*1,02 'Přepočtené koeficientem množství |  | 5.916 | [12 empty] | VV | 2 | 2 | False | 1 | ROZPOCET
137 | K | 622211041 | Montáž kontaktního zateplení z polystyrenových desek nebo z kombinovaných desek na vnější stěny, tloušťky desek přes 160 do 200 mm | m2 | 382.33 |  | 0 | CS ÚRS 2019 01 |  | základní |  | 0 | 0.0085 | 3.2498 | 0 | 0 | 4 | K | 2 |  |  |  | ROZPOCET |  |  |  |  | 0 | 0 | 0 | 0 | 0 | 1 | 0 | 4 | 2118895803
| PSC |  | Poznámka k souboru cen: 1. V cenách jsou započteny náklady na: a) upevnění desek lepením a talířovými hmoždinkami, b) přestěrkování izolačních desek, c) vložení sklovláknité výztužné tkaniny, d) uzavření otvorů po kotvách lešení. 2. V cenách nejsou započteny náklady na: a) dodávku desek tepelné izolace; tyto se ocení ve specifikaci, ztratné lze stanovit ve výši 2%, b) provedení konečné povrchové úpravy: - vrchní tenkovrstvou omítkou, tyto se ocení příslušnými cenami této části katalogu - nátěrem; tyto se ocení příslušnými cenami části A07 katalogu 800-783 - keramickým obkladem; tyto se ocení příslušnými cenami souboru cen části A01 katalogu 800-781 Obklady keramické, c) osazení lišt; tyto se ocení příslušnými cenami této části katalogu. 3. V cenách 621 25-1101 a -1105 jsou započteny náklady na osazení a dodávku tepelněizolačních zátek v počtu 9 ks/m2 pro podhledy. 4. V cenách 622 25-1101 a -1105 jsou započteny náklady na osazení a dodávku tepelněizolačních zátek v počtu a 6 ks/m2 pro stěny. 5. Kombinovaná deska je např. sendvičově uspořádaná deska tvořena izolačním jádrem z grafitového polystyrenu a krycí deskou z minerální vlny. | [14 empty] | PSC | 2
| VV |  | "vč. KZS +specifikace +materiálové listy+popis TZ" | [14 empty] | VV | 2 | 1 | True | 0 | ROZPOCET
| VV |  | "B" | [14 empty] | VV | 2 | 1 | True | 0 | ROZPOCET
| VV |  | " technické a kvalitativní požadavky - viz celý popis KZS/B20" | [14 empty] | VV | 2 | 1 | True | 0 | ROZPOCET
| VV |  | 282,13+59,04+41,16 |  | 382.33 | [12 empty] | VV | 2 | 2 | True | 0 | ROZPOCET
| VV |  | Součet |  | 382.33 | [12 empty] | VV | 2 | 4 | True | 1 | ROZPOCET
138 | M | 28376421 | deska z polystyrénu XPS, hrana polodrážková a hladký povrch tl 80mm | m2 | 389.977 |  | 0 | CS ÚRS 2019 01 |  | základní |  | 0 | 0.0024 | 0.93594 | 0 | 0 | 8 | M | 2 |  |  |  | ROZPOCET |  |  |  |  | 0 | 0 | 0 | 0 | 0 | 1 | 0 | 4 | 405339469
| VV |  | 382,33*1,02 'Přepočtené koeficientem množství |  | 389.977 | [12 empty] | VV | 2 | 2 | False | 1 | ROZPOCET
139 | M | 28376422 | deska z polystyrénu XPS, hrana polodrážková a hladký povrch tl 100mm | m2 | 389.977 |  | 0 | CS ÚRS 2019 01 |  | základní |  | 0 | 0.003 | 1.1699 | 0 | 0 | 8 | M | 2 |  |  |  | ROZPOCET |  |  |  |  | 0 | 0 | 0 | 0 | 0 | 1 | 0 | 4 | -1357362435
| VV |  | 382,33*1,02 'Přepočtené koeficientem množství |  | 389.977 | [12 empty] | VV | 2 | 2 | False | 1 | ROZPOCET
140 | K | 622211051 | Montáž kontaktního zateplení z polystyrenových desek nebo z kombinovaných desek na vnější stěny, tloušťky desek přes 200 do 240 mm | m2 | 31.6 |  | 0 | CS ÚRS 2019 01 |  | základní |  | 0 | 0.00856 | 0.2705 | 0 | 0 | 4 | K | 2 |  |  |  | ROZPOCET |  |  |  |  | 0 | 0 | 0 | 0 | 0 | 1 | 0 | 4 | 1487474468
| PSC |  | Poznámka k souboru cen: 1. V cenách jsou započteny náklady na: a) upevnění desek lepením a talířovými hmoždinkami, b) přestěrkování izolačních desek, c) vložení sklovláknité výztužné tkaniny, d) uzavření otvorů po kotvách lešení. 2. V cenách nejsou započteny náklady na: a) dodávku desek tepelné izolace; tyto se ocení ve specifikaci, ztratné lze stanovit ve výši 2%, b) provedení konečné povrchové úpravy: - vrchní tenkovrstvou omítkou, tyto se ocení příslušnými cenami této části katalogu - nátěrem; tyto se ocení příslušnými cenami části A07 katalogu 800-783 - keramickým obkladem; tyto se ocení příslušnými cenami souboru cen části A01 katalogu 800-781 Obklady keramické, c) osazení lišt; tyto se ocení příslušnými cenami této části katalogu. 3. V cenách 621 25-1101 a -1105 jsou započteny náklady na osazení a dodávku tepelněizolačních zátek v počtu 9 ks/m2 pro podhledy. 4. V cenách 622 25-1101 a -1105 jsou započteny náklady na osazení a dodávku tepelněizolačních zátek v počtu a 6 ks/m2 pro stěny. 5. Kombinovaná deska je např. sendvičově uspořádaná deska tvořena izolačním jádrem z grafitového polystyrenu a krycí deskou z minerální vlny. | [14 empty] | PSC | 2
| VV |  | "vč. KZS +specifikace +materiálové listy+popis TZ" | [14 empty] | VV | 2 | 1 | True | 0 | ROZPOCET
| VV |  | "A" | [14 empty] | VV | 2 | 1 | True | 0 | ROZPOCET
| VV |  | " technické a kvalitativní požadavky - viz celý popis KZS/A22" | [14 empty] | VV | 2 | 1 | True | 0 | ROZPOCET
| VV |  | 31,6 |  | 31.6 | [12 empty] | VV | 2 | 2 | True | 0 | ROZPOCET
| VV |  | Součet |  | 31.6 | [12 empty] | VV | 2 | 4 | True | 1 | ROZPOCET
141 | M | 28376422 | deska z polystyrénu XPS, hrana polodrážková a hladký povrch tl 100mm | m2 | 32.232 |  | 0 | CS ÚRS 2019 01 |  | základní |  | 0 | 0.003 | 0.096696 | 0 | 0 | 8 | M | 2 |  |  |  | ROZPOCET |  |  |  |  | 0 | 0 | 0 | 0 | 0 | 1 | 0 | 4 | 392439712
| VV |  | 31,6*1,02 'Přepočtené koeficientem množství |  | 32.232 | [12 empty] | VV | 2 | 2 | False | 1 | ROZPOCET
142 | M | 28376423 | deska z polystyrénu XPS, hrana polodrážková a hladký povrch tl 120mm | m2 | 32.232 |  | 0 | CS ÚRS 2019 01 |  | základní |  | 0 | 0.0036 | 0.11604 | 0 | 0 | 8 | M | 2 |  |  |  | ROZPOCET |  |  |  |  | 0 | 0 | 0 | 0 | 0 | 1 | 0 | 4 | 1064341359
| VV |  | 31,6*1,02 'Přepočtené koeficientem množství |  | 32.232 | [12 empty] | VV | 2 | 2 | False | 1 | ROZPOCET
143 | K | 622211061 | Montáž kontaktního zateplení z polystyrenových desek nebo z kombinovaných desek na vnější stěny, tloušťky desek přes 240 mm | m2 | 2.5 |  | 0 | CS ÚRS 2019 01 |  | základní |  | 0 | 0.00862 | 0.02155 | 0 | 0 | 4 | K | 2 |  |  |  | ROZPOCET |  |  |  |  | 0 | 0 | 0 | 0 | 0 | 1 | 0 | 4 | 1744811986
| PSC |  | Poznámka k souboru cen: 1. V cenách jsou započteny náklady na: a) upevnění desek lepením a talířovými hmoždinkami, b) přestěrkování izolačních desek, c) vložení sklovláknité výztužné tkaniny, d) uzavření otvorů po kotvách lešení. 2. V cenách nejsou započteny náklady na: a) dodávku desek tepelné izolace; tyto se ocení ve specifikaci, ztratné lze stanovit ve výši 2%, b) provedení konečné povrchové úpravy: - vrchní tenkovrstvou omítkou, tyto se ocení příslušnými cenami této části katalogu - nátěrem; tyto se ocení příslušnými cenami části A07 katalogu 800-783 - keramickým obkladem; tyto se ocení příslušnými cenami souboru cen části A01 katalogu 800-781 Obklady keramické, c) osazení lišt; tyto se ocení příslušnými cenami této části katalogu. 3. V cenách 621 25-1101 a -1105 jsou započteny náklady na osazení a dodávku tepelněizolačních zátek v počtu 9 ks/m2 pro podhledy. 4. V cenách 622 25-1101 a -1105 jsou započteny náklady na osazení a dodávku tepelněizolačních zátek v počtu a 6 ks/m2 pro stěny. 5. Kombinovaná deska je např. sendvičově uspořádaná deska tvořena izolačním jádrem z grafitového polystyrenu a krycí deskou z minerální vlny. | [14 empty] | PSC | 2
| VV |  | "vč. KZS +specifikace +materiálové listy+popis TZ" | [14 empty] | VV | 2 | 1 | True | 0 | ROZPOCET
| VV |  | "A" | [14 empty] | VV | 2 | 1 | True | 0 | ROZPOCET
| VV |  | " technické a kvalitativní požadavky - viz celý popis KZS/A26" | [14 empty] | VV | 2 | 1 | True | 0 | ROZPOCET
| VV |  | 2,5 |  | 2.5 | [12 empty] | VV | 2 | 2 | True | 0 | ROZPOCET
| VV |  | Součet |  | 2.5 | [12 empty] | VV | 2 | 4 | True | 1 | ROZPOCET
144 | M | 28376425 | deska z polystyrénu XPS, hrana polodrážková a hladký povrch tl 160mm | m2 | 2.55 |  | 0 | CS ÚRS 2019 01 |  | základní |  | 0 | 0.0048 | 0.01224 | 0 | 0 | 8 | M | 2 |  |  |  | ROZPOCET |  |  |  |  | 0 | 0 | 0 | 0 | 0 | 1 | 0 | 4 | -1333339881
| VV |  | 2,5*1,02 'Přepočtené koeficientem množství |  | 2.55 | [12 empty] | VV | 2 | 2 | False | 1 | ROZPOCET
145 | M | 28376422 | deska z polystyrénu XPS, hrana polodrážková a hladký povrch tl 100mm | m2 | 2.55 |  | 0 | CS ÚRS 2019 01 |  | základní |  | 0 | 0.003 | 0.00765 | 0 | 0 | 8 | M | 2 |  |  |  | ROZPOCET |  |  |  |  | 0 | 0 | 0 | 0 | 0 | 1 | 0 | 4 | -408092730
| VV |  | 2,5*1,02 'Přepočtené koeficientem množství |  | 2.55 | [12 empty] | VV | 2 | 2 | False | 1 | ROZPOCET
146 | K | 622221031 | Montáž kontaktního zateplení z desek z minerální vlny s podélnou orientací vláken na vnější stěny, tloušťky desek přes 120 do 160 mm | m2 | 27.2 |  | 0 | CS ÚRS 2019 01 |  | základní |  | 0 | 0.00944 | 0.25677 | 0 | 0 | 4 | K | 2 |  |  |  | ROZPOCET |  |  |  |  | 0 | 0 | 0 | 0 | 0 | 1 | 0 | 4 | 1340387623
| PSC |  | Poznámka k souboru cen: 1. V cenách jsou započteny náklady na: a) upevnění desek lepením a talířovými hmoždinkami, b) přestěrkování izolačních desek, c) vložení sklovláknité výztužné tkaniny, d) uzavření otvorů po kotvách lešení. 2. V cenách nejsou započteny náklady na: a) dodávku desek tepelné izolace; tyto se ocení ve specifikaci, ztratné lze stanovit ve výši 2%, b) provedení konečné povrchové úpravy: - vrchní tenkovrstvou omítkou, tyto se ocení příslušnými cenami této části katalogu - nátěrem; tyto se ocení příslušnými cenami části A07 katalogu 800-783 - keramickým obkladem; tyto se ocení příslušnými cenami souboru cen části A01 katalogu 800-781 Obklady keramické, c) osazení lišt; tyto se ocení příslušnými cenami této části katalogu. 3. V cenách 621 25-1101 a -1105 jsou započteny náklady na osazení a dodávku tepelněizolačních zátek v počtu 9 ks/m2 pro podhledy. 4. V cenách 622 25-1101 a -1105 jsou započteny náklady na osazení a dodávku tepelněizolačních zátek v počtu a 6 ks/m2 pro stěny. 5. Kombinovaná deska je např. sendvičově uspořádaná deska tvořena izolačním jádrem z grafitového polystyrenu a krycí deskou z minerální vlny. | [14 empty] | PSC | 2
| VV |  | "vč. KZS +specifikace +materiálové listy+popis TZ" | [14 empty] | VV | 2 | 1 | True | 0 | ROZPOCET
| VV |  | " technické a kvalitativní požadavky - viz celý popis KZS/A16" | [14 empty] | VV | 2 | 1 | True | 0 | ROZPOCET
| VV |  | 27,2 |  | 27.2 | [12 empty] | VV | 2 | 2 | True | 1 | ROZPOCET
147 | M | 63151538 | deska tepelně izolační minerální kontaktních fasád podélné vlákno λ=0,036-0,037 tl 160mm | m2 | 27.744 |  | 0 | CS ÚRS 2019 01 |  | základní |  | 0 | 0.018 | 0.49939 | 0 | 0 | 8 | M | 2 |  |  |  | ROZPOCET |  |  |  |  | 0 | 0 | 0 | 0 | 0 | 1 | 0 | 4 | -1602767363
| VV |  | 27,2*1,02 'Přepočtené koeficientem množství |  | 27.744 | [12 empty] | VV | 2 | 2 | False | 1 | ROZPOCET
148 | K | 622221041 | Montáž kontaktního zateplení z desek z minerální vlny s podélnou orientací vláken na vnější stěny, tloušťky desek přes 160 mm | m2 | 541.13 |  | 0 | CS ÚRS 2019 01 |  | základní |  | 0 | 0.0095 | 5.1407 | 0 | 0 | 4 | K | 2 |  |  |  | ROZPOCET |  |  |  |  | 0 | 0 | 0 | 0 | 0 | 1 | 0 | 4 | 2090348520
| PSC |  | Poznámka k souboru cen: 1. V cenách jsou započteny náklady na: a) upevnění desek lepením a talířovými hmoždinkami, b) přestěrkování izolačních desek, c) vložení sklovláknité výztužné tkaniny, d) uzavření otvorů po kotvách lešení. 2. V cenách nejsou započteny náklady na: a) dodávku desek tepelné izolace; tyto se ocení ve specifikaci, ztratné lze stanovit ve výši 2%, b) provedení konečné povrchové úpravy: - vrchní tenkovrstvou omítkou, tyto se ocení příslušnými cenami této části katalogu - nátěrem; tyto se ocení příslušnými cenami části A07 katalogu 800-783 - keramickým obkladem; tyto se ocení příslušnými cenami souboru cen části A01 katalogu 800-781 Obklady keramické, c) osazení lišt; tyto se ocení příslušnými cenami této části katalogu. 3. V cenách 621 25-1101 a -1105 jsou započteny náklady na osazení a dodávku tepelněizolačních zátek v počtu 9 ks/m2 pro podhledy. 4. V cenách 622 25-1101 a -1105 jsou započteny náklady na osazení a dodávku tepelněizolačních zátek v počtu a 6 ks/m2 pro stěny. 5. Kombinovaná deska je např. sendvičově uspořádaná deska tvořena izolačním jádrem z grafitového polystyrenu a krycí deskou z minerální vlny. | [14 empty] | PSC | 2
| VV |  | "vč. KZS +specifikace +materiálové listy+popis TZ" | [14 empty] | VV | 2 | 1 | True | 0 | ROZPOCET
| VV |  | "A" | [14 empty] | VV | 2 | 1 | True | 0 | ROZPOCET
| VV |  | " technické a kvalitativní požadavky - viz celý popis KZS/A22" | [14 empty] | VV | 2 | 1 | True | 0 | ROZPOCET
| VV |  | 64,6 |  | 64.6 | [12 empty] | VV | 2 | 2 | True | 0 | ROZPOCET
| VV |  | " technické a kvalitativní požadavky - viz celý popis KZS/A26" | [14 empty] | VV | 2 | 1 | True | 0 | ROZPOCET
| VV |  | 31,8 |  | 31.8 | [12 empty] | VV | 2 | 2 | True | 0 | ROZPOCET
| VV |  | Mezisoučet |  | 96.4 | [12 empty] | VV | 2 | 3 | True | 0 | ROZPOCET
| VV |  | "B" | [14 empty] | VV | 2 | 1 | True | 0 | ROZPOCET
| VV |  | " technické a kvalitativní požadavky - viz celý popis KZS/B20" | [14 empty] | VV | 2 | 1 | True | 0 | ROZPOCET
| VV |  | 282,13+59,04+41,16 |  | 382.33 | [12 empty] | VV | 2 | 2 | True | 0 | ROZPOCET
| VV |  | " technické a kvalitativní požadavky - viz celý popis KZS/B24" | [14 empty] | VV | 2 | 1 | True | 0 | ROZPOCET
| VV |  | 32,7+29,7 |  | 62.4 | [12 empty] | VV | 2 | 2 | True | 0 | ROZPOCET
| VV |  | Mezisoučet |  | 444.73 | [12 empty] | VV | 2 | 3 | True | 0 | ROZPOCET
| VV |  | Součet |  | 541.13 | [12 empty] | VV | 2 | 4 | True | 1 | ROZPOCET
149 | M | 63151540 | deska tepelně izolační minerální kontaktních fasád podélné vlákno λ=0,036-0,037 tl 200mm | m2 | 389.977 |  | 0 | CS ÚRS 2019 01 |  | základní |  | 0 | 0.021 | 8.1895 | 0 | 0 | 8 | M | 2 |  |  |  | ROZPOCET |  |  |  |  | 0 | 0 | 0 | 0 | 0 | 1 | 0 | 4 | -1555636161
| VV |  | 382,33*1,02 'Přepočtené koeficientem množství |  | 389.977 | [12 empty] | VV | 2 | 2 | False | 1 | ROZPOCET
150 | M | 63151541 | deska tepelně izolační minerální kontaktních fasád podélné vlákno λ=0,036-0,037 tl 220mm | m2 | 65.892 |  | 0 | CS ÚRS 2019 01 |  | základní |  | 0 | 0.0225 | 1.4826 | 0 | 0 | 8 | M | 2 |  |  |  | ROZPOCET |  |  |  |  | 0 | 0 | 0 | 0 | 0 | 1 | 0 | 4 | -580490814
| VV |  | 64,6*1,02 'Přepočtené koeficientem množství |  | 65.892 | [12 empty] | VV | 2 | 2 | False | 1 | ROZPOCET
151 | M | 63151542 | deska tepelně izolační minerální kontaktních fasád podélné vlákno λ=0,036-0,037 tl 240mm | m2 | 63.648 |  | 0 | CS ÚRS 2019 01 |  | základní |  | 0 | 0.025 | 1.5912 | 0 | 0 | 8 | M | 2 |  |  |  | ROZPOCET |  |  |  |  | 0 | 0 | 0 | 0 | 0 | 1 | 0 | 4 | -820547323
| VV |  | 62,4*1,02 'Přepočtené koeficientem množství |  | 63.648 | [12 empty] | VV | 2 | 2 | False | 1 | ROZPOCET
152 | M | 63151546 | deska tepelně izolační minerální kontaktních fasád podélné vlákno λ=0,036-0,037 tl 260mm | m2 | 32.436 |  | 0 | CS ÚRS 2019 01 |  | základní |  | 0 | 0.0265 | 0.85955 | 0 | 0 | 8 | M | 2 |  |  |  | ROZPOCET |  |  |  |  | 0 | 0 | 0 | 0 | 0 | 1 | 0 | 4 | 1847173695
| VV |  | 31,8*1,02 'Přepočtené koeficientem množství |  | 32.436 | [12 empty] | VV | 2 | 2 | False | 1 | ROZPOCET
153 | K | 622252001 | Montáž lišt kontaktního zateplení zakládacích soklových připevněných hmoždinkami | m | 192.72 |  | 0 | CS ÚRS 2019 01 |  | základní |  | 0 | 6e-05 | 0.011563 | 0 | 0 | 4 | K | 2 |  |  |  | ROZPOCET |  |  |  |  | 0 | 0 | 0 | 0 | 0 | 1 | 0 | 4 | -1665466466
| PSC |  | Poznámka k souboru cen: 1. V cenách jsou započteny náklady na osazení lišt. 2. V cenách nejsou započteny náklady dodávku lišt; tyto se ocení ve specifikaci. Ztratné lze stanovit ve výši 5%. 3. Položku -2002 nelze použít v případě montáže lišt kontaktního zateplení ostění nebo nadpraží, kde jsou náklady na osazení rohovníků již započteny. | [14 empty] | PSC | 2
| VV |  | "vč. KZS +specifikace +materiálové listy+popis TZ" | [14 empty] | VV | 2 | 1 | True | 0 | ROZPOCET
| VV |  | "B" | [14 empty] | VV | 2 | 1 | True | 0 | ROZPOCET
| VV |  | " technické a kvalitativní požadavky - viz celý popis KZS/B20" | [14 empty] | VV | 2 | 1 | True | 0 | ROZPOCET
| VV |  | 2*(11,0+9,48)*2 |  | 81.92 | [12 empty] | VV | 2 | 2 | True | 0 | ROZPOCET
| VV |  | 110,8 |  | 110.8 | [12 empty] | VV | 2 | 2 | True | 0 | ROZPOCET
| VV |  | Součet |  | 192.72 | [12 empty] | VV | 2 | 4 | True | 1 | ROZPOCET
154 | M | 59051657 | lišta soklová Al s okapničkou zakládací U 20cm 0,95/200cm | m | 202.356 |  | 0 | CS ÚRS 2019 01 |  | základní |  | 0 | 0.00072 | 0.1457 | 0 | 0 | 8 | M | 2 |  |  |  | ROZPOCET |  |  |  |  | 0 | 0 | 0 | 0 | 0 | 1 | 0 | 4 | -1688784647
| VV |  | 192,72*1,05 'Přepočtené koeficientem množství |  | 202.356 | [12 empty] | VV | 2 | 2 | False | 1 | ROZPOCET
155 | K | 622252002 | Montáž lišt kontaktního zateplení ostatních stěnových, dilatačních apod. lepených do tmelu | m | 348.9 |  | 0 | CS ÚRS 2019 01 |  | základní |  | 0 | 0.00025 | 0.087225 | 0 | 0 | 4 | K | 2 |  |  |  | ROZPOCET |  |  |  |  | 0 | 0 | 0 | 0 | 0 | 1 | 0 | 4 | -1033596399
| PSC |  | Poznámka k souboru cen: 1. V cenách jsou započteny náklady na osazení lišt. 2. V cenách nejsou započteny náklady dodávku lišt; tyto se ocení ve specifikaci. Ztratné lze stanovit ve výši 5%. 3. Položku -2002 nelze použít v případě montáže lišt kontaktního zateplení ostění nebo nadpraží, kde jsou náklady na osazení rohovníků již započteny. | [14 empty] | PSC | 2
| VV |  | "vč. KZS +specifikace +materiálové listy+popis TZ" | [14 empty] | VV | 2 | 1 | True | 0 | ROZPOCET
| VV |  | "B" | [14 empty] | VV | 2 | 1 | True | 0 | ROZPOCET
| VV |  | " technické a kvalitativní požadavky - viz celý popis KZS/B20" | [14 empty] | VV | 2 | 1 | True | 0 | ROZPOCET
| VV |  | "ost" | [14 empty] | VV | 2 | 1 | True | 0 | ROZPOCET
| VV |  | 2*2,45*14 |  | 68.6 | [12 empty] | VV | 2 | 2 | True | 0 | ROZPOCET
| VV | ost | Mezisoučet |  | 68.6 | [12 empty] | VV | 2 | 3 | True | 0 | ROZPOCET
| VV |  | "zač" | [14 empty] | VV | 2 | 1 | True | 0 | ROZPOCET
| VV |  | ost+nad+par |  | 174.45 | [12 empty] | VV | 2 | 2 | True | 0 | ROZPOCET
| VV | zač | Mezisoučet |  | 174.45 | [12 empty] | VV | 2 | 3 | True | 0 | ROZPOCET
| VV |  | "nad" | [14 empty] | VV | 2 | 1 | True | 0 | ROZPOCET
| VV |  | 4,375+3,975+3,6+3,6+4,475+4,95+1,9 |  | 26.875 | [12 empty] | VV | 2 | 2 | True | 0 | ROZPOCET
| VV |  | 4,375+2,1+3,6+3,6+8,375+2,0+2,0 |  | 26.05 | [12 empty] | VV | 2 | 2 | True | 0 | ROZPOCET
| VV | nad | Mezisoučet |  | 52.925 | [12 empty] | VV | 2 | 3 | True | 0 | ROZPOCET
| VV |  | "par" | [14 empty] | VV | 2 | 1 | True | 0 | ROZPOCET
| VV |  | nad |  | 52.925 | [12 empty] | VV | 2 | 2 | True | 0 | ROZPOCET
| VV | par | Mezisoučet |  | 52.925 | [12 empty] | VV | 2 | 3 | True | 0 | ROZPOCET
| VV |  | Součet |  | 348.9 | [12 empty] | VV | 2 | 4 | True | 1 | ROZPOCET
156 | M | 59051470 | lišta rohová Al 22/22 mm perforovaná | m | 72.03 |  | 0 | CS ÚRS 2019 01 |  | základní |  | 0 | 3e-05 | 0.0021609 | 0 | 0 | 8 | M | 2 |  |  |  | ROZPOCET |  |  |  |  | 0 | 0 | 0 | 0 | 0 | 1 | 0 | 4 | -128868666
| VV |  | ost |  | 68.6 | [12 empty] | VV | 2 | 2 | True | 1 | ROZPOCET
| VV |  | 68,6*1,05 'Přepočtené koeficientem množství |  | 72.03 | [12 empty] | VV | 2 | 2 | False | 1 | ROZPOCET
157 | M | 59051476 | profil okenní začišťovací se sklovláknitou armovací tkaninou 9 mm/2,4 m | m | 183.173 |  | 0 | CS ÚRS 2019 01 |  | základní |  | 0 | 4e-05 | 0.0073269 | 0 | 0 | 8 | M | 2 |  |  |  | ROZPOCET |  |  |  |  | 0 | 0 | 0 | 0 | 0 | 1 | 0 | 4 | 1917114552
| VV |  | zač |  | 174.45 | [12 empty] | VV | 2 | 2 | True | 1 | ROZPOCET
| VV |  | 174,45*1,05 'Přepočtené koeficientem množství |  | 183.173 | [12 empty] | VV | 2 | 2 | False | 1 | ROZPOCET
158 | M | 59051510 | profil okenní s nepřiznanou podomítkovou okapnicí PVC 2,0 m | m | 55.571 |  | 0 | CS ÚRS 2019 01 |  | základní |  | 0 | 0.0003 | 0.016671 | 0 | 0 | 8 | M | 2 |  |  |  | ROZPOCET |  |  |  |  | 0 | 0 | 0 | 0 | 0 | 1 | 0 | 4 | -1654832989
| VV |  | nad |  | 52.925 | [12 empty] | VV | 2 | 2 | True | 1 | ROZPOCET
| VV |  | 52,925*1,05 'Přepočtené koeficientem množství |  | 55.571 | [12 empty] | VV | 2 | 2 | False | 1 | ROZPOCET
159 | M | 59051512 | profil parapetní se sklovláknitou armovací tkaninou PVC 2 m | m | 55.571 |  | 0 | CS ÚRS 2019 01 |  | základní |  | 0 | 0.0002 | 0.011114 | 0 | 0 | 8 | M | 2 |  |  |  | ROZPOCET |  |  |  |  | 0 | 0 | 0 | 0 | 0 | 1 | 0 | 4 | 1560170239
| VV |  | par |  | 52.925 | [12 empty] | VV | 2 | 2 | True | 1 | ROZPOCET
| VV |  | 52,925*1,05 'Přepočtené koeficientem množství |  | 55.571 | [12 empty] | VV | 2 | 2 | False | 1 | ROZPOCET
160 | K | 62227300-VN | Montáž zavěšené odvětrávané fasády na hliníkové nosné konstrukci z fasádních desek na jednosměrné nosné konstrukci opláštění připevněné mechanickým viditelným spojem (nýty) stěn bez tepelné izolace | m2 | 314.7 |  | 0 |  |  | základní |  | 0 | 0.00269 | 0.84654 | 0 | 0 | 4 | K | 2 |  |  |  | ROZPOCET |  |  |  |  | 0 | 0 | 0 | 0 | 0 | 1 | 0 | 4 | 903635213
| PSC |  | Poznámka k souboru cen: 1. V cenách jsou započteny náklady na: a) montáž a dodávku nosné konstrukce (roštu) se vzdáleností podpěr 425 mm pro podhledy a 600 mm pro stěny. Montáž roštu s jinými (menšími) roztečemi podpěr se oceňuje individuálně, b) montáž a dodávku tepelné izolace z desek z minerální vlny, c) montáž fasádní desky, d) montáž difuzní folie. 2. V cenách nejsou započteny náklady na: a) dodávku fasádních desek, tyto se oceňují ve specifikaci. Ztratné pro kompaktní desky - (cementovláknité, cementotřískové, z vysokotlakého laminátu) lze stanovit ve výši 25 %. b) dodávku difuzní fólie, tyto se oceňují ve specifikaci. Ztratné lze stanovit ve výši 10 %. c) případnou povrchovou úpravu desek. | [14 empty] | PSC | 2
| VV |  | "vč. provětrávané fasády +specifikace +materiálové listy+popis TZ" | [14 empty] | VV | 2 | 1 | True | 0 | ROZPOCET
| VV |  | "kotvy s přerušeným tepelným mostem+páska+PU tmel, termopodložka" | [14 empty] | VV | 2 | 1 | True | 0 | ROZPOCET
| VV |  | " technické a kvalitativní požadavky - viz celý popis F-P/5" | [14 empty] | VV | 2 | 1 | True | 0 | ROZPOCET
| VV |  | "VSTUPNÍ OBJEKTY viz.výkresy 2-26-03, 2-26-02,2-26-01,2-26-07" | [14 empty] | VV | 2 | 1 | True | 0 | ROZPOCET
| VV |  | 57+173,6+45,1+39,0 |  | 314.7 | [12 empty] | VV | 2 | 2 | True | 1 | ROZPOCET
161 | M | DOD-F-P/5 | Plechový obklad - sendvičový plech (AL plech tl. 0,5mm, min.jádro tl. 3mm, AL plech tl. 0,5mm) - viz celý popis F-P/5 | m2 | 393.375 |  | 0 |  |  | základní |  | 0 | 0.021 | 8.2609 | 0 | 0 | 8 | M | 2 |  |  |  | ROZPOCET |  |  |  |  | 0 | 0 | 0 | 0 | 0 | 1 | 0 | 4 | -1811621999
| VV |  | 314,7*1,25 'Přepočtené koeficientem množství |  | 393.375 | [12 empty] | VV | 2 | 2 | False | 1 | ROZPOCET
162 | M | DOD-DF | Difúzně otevřená fasádní fólie , vč. podlepení spojů a oblepení kotev - viz popis folie | m2 | 303.27 |  | 0 |  |  | základní |  | 0 | 0 | 0 | 0 | 0 | 8 | M | 2 |  |  |  | ROZPOCET |  |  |  |  | 0 | 0 | 0 | 0 | 0 | 1 | 0 | 4 | -600493091
| VV |  | 275,7*1,1 'Přepočtené koeficientem množství |  | 303.27 | [12 empty] | VV | 2 | 2 | False | 1 | ROZPOCET
163 | K | 62227307-VI | Montáž zavěšené odvětrávané fasády na hliníkové nosné konstrukci z fasádních desek na jednosměrné nosné konstrukci opláštění připevněné mechanickým nebo lepeným spojem s vložením tepelné izolace, tloušťky 160 mm | m2 | 76.3 |  | 0 |  |  | základní |  | 0 | 0.01344 | 1.0255 | 0 | 0 | 4 | K | 2 |  |  |  | ROZPOCET |  |  |  |  | 0 | 0 | 0 | 0 | 0 | 1 | 0 | 4 | 2105332263
| PSC |  | Poznámka k souboru cen: 1. V cenách jsou započteny náklady na: a) montáž a dodávku nosné konstrukce (roštu) se vzdáleností podpěr 425 mm pro podhledy a 600 mm pro stěny. Montáž roštu s jinými (menšími) roztečemi podpěr se oceňuje individuálně, b) montáž a dodávku tepelné izolace z desek z minerální vlny, c) montáž fasádní desky, d) montáž difuzní folie. 2. V cenách nejsou započteny náklady na: a) dodávku fasádních desek, tyto se oceňují ve specifikaci. Ztratné pro kompaktní desky - (cementovláknité, cementotřískové, z vysokotlakého laminátu) lze stanovit ve výši 25 %. b) dodávku difuzní fólie, tyto se oceňují ve specifikaci. Ztratné lze stanovit ve výši 10 %. c) případnou povrchovou úpravu desek. | [14 empty] | PSC | 2
| VV |  | "vč. provětrávané fasády +specifikace +materiálové listy+popis TZ" | [14 empty] | VV | 2 | 1 | True | 0 | ROZPOCET
| VV |  | "kotvy s přerušeným tepelným mostem+páska+PU tmel, termopodložka" | [14 empty] | VV | 2 | 1 | True | 0 | ROZPOCET
| VV |  | " technické a kvalitativní požadavky - viz celý popis F-P/5" | [14 empty] | VV | 2 | 1 | True | 0 | ROZPOCET
| VV |  | "VSTUPNÍ OBJEKTY viz.výkresy 2-26-03, 2-26-02" | [14 empty] | VV | 2 | 1 | True | 0 | ROZPOCET
| VV |  | 46,4+29,9 |  | 76.3 | [12 empty] | VV | 2 | 2 | True | 1 | ROZPOCET
164 | M | DOD-F-P/5 | Plechový obklad - sendvičový plech (AL plech tl. 0,5mm, min.jádro tl. 3mm, AL plech tl. 0,5mm) - viz celý popis F-P/5 | m2 | 95.375 |  | 0 |  |  | základní |  | 0 | 0.021 | 2.0029 | 0 | 0 | 8 | M | 2 |  |  |  | ROZPOCET |  |  |  |  | 0 | 0 | 0 | 0 | 0 | 1 | 0 | 4 | -1184044608
| VV |  | 76,3*1,25 'Přepočtené koeficientem množství |  | 95.375 | [12 empty] | VV | 2 | 2 | False | 1 | ROZPOCET
165 | M | DOD-DF | Difúzně otevřená fasádní fólie , vč. podlepení spojů a oblepení kotev - viz popis folie | m2 | 83.93 |  | 0 |  |  | základní |  | 0 | 0 | 0 | 0 | 0 | 8 | M | 2 |  |  |  | ROZPOCET |  |  |  |  | 0 | 0 | 0 | 0 | 0 | 1 | 0 | 4 | -1038684516
| VV |  | 76,3*1,1 'Přepočtené koeficientem množství |  | 83.93 | [12 empty] | VV | 2 | 2 | False | 1 | ROZPOCET
166 | K | 62227308-Z | Montáž zavěšené odvětrávané fasády na hliníkové nosné konstrukci z fasádních desek na jednosměrné nosné konstrukci opláštění připevněné mechanickým nebo lepeným spojem s vložením tepelné izolace, tloušťky 200 mm | m2 | 524 |  | 0 |  |  | základní |  | 0 | 0.01344 | 7.0426 | 0 | 0 | 4 | K | 2 |  |  |  | ROZPOCET |  |  |  |  | 0 | 0 | 0 | 0 | 0 | 1 | 0 | 4 | 10422996
| PSC |  | Poznámka k souboru cen: 1. V cenách jsou započteny náklady na: a) montáž a dodávku nosné konstrukce (roštu) se vzdáleností podpěr 425 mm pro podhledy a 600 mm pro stěny. Montáž roštu s jinými (menšími) roztečemi podpěr se oceňuje individuálně, b) montáž a dodávku tepelné izolace z desek z minerální vlny, c) montáž fasádní desky, d) montáž difuzní folie. 2. V cenách nejsou započteny náklady na: a) dodávku fasádních desek, tyto se oceňují ve specifikaci. Ztratné pro kompaktní desky - (cementovláknité, cementotřískové, z vysokotlakého laminátu) lze stanovit ve výši 25 %. b) dodávku difuzní fólie, tyto se oceňují ve specifikaci. Ztratné lze stanovit ve výši 10 %. c) případnou povrchovou úpravu desek. | [14 empty] | PSC | 2
| VV |  | "vč. provětrávané fasády +specifikace +materiálové listy+popis TZ" | [14 empty] | VV | 2 | 1 | True | 0 | ROZPOCET
| VV |  | "kotvy s přerušeným tepelným mostem+páska+PU tmel, termopodložka" | [14 empty] | VV | 2 | 1 | True | 0 | ROZPOCET
| VV |  | " technické a kvalitativní požadavky - viz celý popis F-P/4" | [14 empty] | VV | 2 | 1 | True | 0 | ROZPOCET
| VV |  | "pohled oblouku" | [14 empty] | VV | 2 | 1 | True | 0 | ROZPOCET
| VV |  | 2*262,0 |  | 524 | [12 empty] | VV | 2 | 2 | True | 1 | ROZPOCET
167 | M | DOD-F-P/4 | Plechový obklad - sendvičový zrcadlový plech (leštěný plech tl. 0,5mm, min.jádro tl. 3mm, AL plech tl. 0,5mm) - viz celý popis F-P/4 | m2 | 655 |  | 0 |  |  | základní |  | 0 | 0.021 | 13.755 | 0 | 0 | 8 | M | 2 |  |  |  | ROZPOCET |  |  |  |  | 0 | 0 | 0 | 0 | 0 | 1 | 0 | 4 | 262773948
| VV |  | 524*1,25 'Přepočtené koeficientem množství |  | 655 | [12 empty] | VV | 2 | 2 | False | 1 | ROZPOCET
168 | M | DOD-DF | Difúzně otevřená fasádní fólie , vč. podlepení spojů a oblepení kotev - viz popis folie | m2 | 576.4 |  | 0 |  |  | základní |  | 0 | 0 | 0 | 0 | 0 | 8 | M | 2 |  |  |  | ROZPOCET |  |  |  |  | 0 | 0 | 0 | 0 | 0 | 1 | 0 | 4 | -1027150219
| VV |  | 524*1,1 'Přepočtené koeficientem množství |  | 576.4 | [12 empty] | VV | 2 | 2 | False | 1 | ROZPOCET
169 | K | 62227318-L | Montáž zavěšené odvětrávané fasády na hliníkové nosné konstrukci z fasádních desek s nosnou konstrukci pro opláštění připevněné lepeným skrytým spojem stěn s vložením tepelné izolace, tloušťky 200 mm | m2 | 893 |  | 0 |  |  | základní |  | 0 | 0.01379 | 12.3145 | 0 | 0 | 4 | K | 2 |  |  |  | ROZPOCET |  |  |  |  | 0 | 0 | 0 | 0 | 0 | 1 | 0 | 4 | -1851208269
| PSC |  | Poznámka k souboru cen: 1. V cenách jsou započteny náklady na: a) montáž a dodávku nosné konstrukce (roštu) se vzdáleností podpěr 425 mm pro podhledy a 600 mm pro stěny. Montáž roštu s jinými (menšími) roztečemi podpěr se oceňuje individuálně, b) montáž a dodávku tepelné izolace z desek z minerální vlny, c) montáž fasádní desky, d) montáž difuzní folie. 2. V cenách nejsou započteny náklady na: a) dodávku fasádních desek, tyto se oceňují ve specifikaci. Ztratné pro kompaktní desky - (cementovláknité, cementotřískové, z vysokotlakého laminátu) lze stanovit ve výši 25 %. b) dodávku difuzní fólie, tyto se oceňují ve specifikaci. Ztratné lze stanovit ve výši 10 %. c) případnou povrchovou úpravu desek. | [14 empty] | PSC | 2
| VV |  | "vč. provětrávané fasády +specifikace +materiálové listy+popis TZ" | [14 empty] | VV | 2 | 1 | True | 0 | ROZPOCET
| VV |  | "kotvy s přerušeným tepelným mostem, termopodložka" | [14 empty] | VV | 2 | 1 | True | 0 | ROZPOCET
| VV |  | " technické a kvalitativní požadavky - viz celý popis F-P/2" | [14 empty] | VV | 2 | 1 | True | 0 | ROZPOCET
| VV |  | "JV" | [14 empty] | VV | 2 | 1 | True | 0 | ROZPOCET
| VV |  | 192,0 |  | 192 | [12 empty] | VV | 2 | 2 | True | 0 | ROZPOCET
| VV |  | "SZ" | [14 empty] | VV | 2 | 1 | True | 0 | ROZPOCET
| VV |  | 192,0 |  | 192 | [12 empty] | VV | 2 | 2 | True | 0 | ROZPOCET
| VV |  | Mezisoučet |  | 384 | [12 empty] | VV | 2 | 3 | True | 0 | ROZPOCET
| VV |  | " technické a kvalitativní požadavky - viz celý popis F-P/3" | [14 empty] | VV | 2 | 1 | True | 0 | ROZPOCET
| VV |  | "JZ" | [14 empty] | VV | 2 | 1 | True | 0 | ROZPOCET
| VV |  | 114,0+395,0 |  | 509 | [12 empty] | VV | 2 | 2 | True | 0 | ROZPOCET
| VV |  | Mezisoučet |  | 509 | [12 empty] | VV | 2 | 3 | True | 0 | ROZPOCET
| VV |  | Součet |  | 893 | [12 empty] | VV | 2 | 4 | True | 1 | ROZPOCET
170 | M | DOD-F-P/2 | Velkoformátový keramický obklad - kombinace rozměrů - viz celý popis F-P/2 | m2 | 480 |  | 0 |  |  | základní |  | 0 | 0.021 | 10.08 | 0 | 0 | 8 | M | 2 |  |  |  | ROZPOCET |  |  |  |  | 0 | 0 | 0 | 0 | 0 | 1 | 0 | 4 | 1397708917
| VV |  | 384*1,25 'Přepočtené koeficientem množství |  | 480 | [12 empty] | VV | 2 | 2 | False | 1 | ROZPOCET
171 | M | DOD-F-P/3 | Velkoformátový keramický obklad - kombinace rozměrů - viz celý popis F-P/3 | m2 | 636.25 |  | 0 |  |  | základní |  | 0 | 0.021 | 13.3613 | 0 | 0 | 8 | M | 2 |  |  |  | ROZPOCET |  |  |  |  | 0 | 0 | 0 | 0 | 0 | 1 | 0 | 4 | -651234544
| VV |  | 509*1,25 'Přepočtené koeficientem množství |  | 636.25 | [12 empty] | VV | 2 | 2 | False | 1 | ROZPOCET
172 | M | DOD-DF | Difúzně otevřená fasádní fólie , vč. podlepení spojů a oblepení kotev - viz popis folie | m2 | 982.3 |  | 0 |  |  | základní |  | 0 | 0 | 0 | 0 | 0 | 8 | M | 2 |  |  |  | ROZPOCET |  |  |  |  | 0 | 0 | 0 | 0 | 0 | 1 | 0 | 4 | 591094418
| VV |  | 893*1,1 'Přepočtené koeficientem množství |  | 982.3 | [12 empty] | VV | 2 | 2 | False | 1 | ROZPOCET
173 | K | 62227328-S | Montáž zavěšené odvětrávané fasády na hliníkové nosné konstrukci z fasádních desek s nosnou konstrukci pro opláštění připevněné mechanickým skrytým spojem, (zadní uchycení ) opláštění stěn s vložením tepelné izolace, tloušťky 200 mm | m2 | 848 |  | 0 |  |  | základní |  | 0 | 0.01583 | 13.4238 | 0 | 0 | 4 | K | 2 |  |  |  | ROZPOCET |  |  |  |  | 0 | 0 | 0 | 0 | 0 | 1 | 0 | 4 | -1621748567
| PSC |  | Poznámka k souboru cen: 1. V cenách jsou započteny náklady na: a) montáž a dodávku nosné konstrukce (roštu) se vzdáleností podpěr 425 mm pro podhledy a 600 mm pro stěny. Montáž roštu s jinými (menšími) roztečemi podpěr se oceňuje individuálně, b) montáž a dodávku tepelné izolace z desek z minerální vlny, c) montáž fasádní desky, d) montáž difuzní folie. 2. V cenách nejsou započteny náklady na: a) dodávku fasádních desek, tyto se oceňují ve specifikaci. Ztratné pro kompaktní desky - (cementovláknité, cementotřískové, z vysokotlakého laminátu) lze stanovit ve výši 25 %. b) dodávku difuzní fólie, tyto se oceňují ve specifikaci. Ztratné lze stanovit ve výši 10 %. c) případnou povrchovou úpravu desek. | [14 empty] | PSC | 2
| VV |  | "vč. provětrávané fasády +specifikace +materiálové listy+popis TZ" | [14 empty] | VV | 2 | 1 | True | 0 | ROZPOCET
| VV |  | "kotvy s přerušeným tepelným mostem, termopodložka" | [14 empty] | VV | 2 | 1 | True | 0 | ROZPOCET
| VV |  | " technické a kvalitativní požadavky - viz celý popis F-P/1" | [14 empty] | VV | 2 | 1 | True | 0 | ROZPOCET
| VV |  | "JV" | [14 empty] | VV | 2 | 1 | True | 0 | ROZPOCET
| VV |  | 173,0+160,0+110,0 |  | 443 | [12 empty] | VV | 2 | 2 | True | 0 | ROZPOCET
| VV |  | "SZ" | [14 empty] | VV | 2 | 1 | True | 0 | ROZPOCET
| VV |  | 181,0+133,0+91,0 |  | 405 | [12 empty] | VV | 2 | 2 | True | 0 | ROZPOCET
| VV |  | Součet |  | 848 | [12 empty] | VV | 2 | 4 | True | 1 | ROZPOCET
174 | M | DOD-F-P/1 | Velkoformátový keramický obklad 2400x1200mm - viz celý popis F-P/1 | m2 | 1060 |  | 0 |  |  | základní |  | 0 | 0.021 | 22.26 | 0 | 0 | 8 | M | 2 |  |  |  | ROZPOCET |  |  |  |  | 0 | 0 | 0 | 0 | 0 | 1 | 0 | 4 | -204197118
| VV |  | 848*1,25 'Přepočtené koeficientem množství |  | 1060 | [12 empty] | VV | 2 | 2 | False | 1 | ROZPOCET
175 | M | DOD-DF | Difúzně otevřená fasádní fólie , vč. podlepení spojů a oblepení kotev - viz popis folie | m2 | 932.8 |  | 0 |  |  | základní |  | 0 | 0 | 0 | 0 | 0 | 8 | M | 2 |  |  |  | ROZPOCET |  |  |  |  | 0 | 0 | 0 | 0 | 0 | 1 | 0 | 4 | -954914900
| VV |  | 848*1,1 'Přepočtené koeficientem množství |  | 932.8 | [12 empty] | VV | 2 | 2 | False | 1 | ROZPOCET
176 | K | 622511121 | Omítka tenkovrstvá akrylátová vnějších ploch probarvená, včetně penetrace podkladu mozaiková hrubozrnná stěn | m2 | 33.2 |  | 0 | CS ÚRS 2019 01 |  | základní |  | 0 | 0.00968 | 0.32138 | 0 | 0 | 4 | K | 2 |  |  |  | ROZPOCET |  |  |  |  | 0 | 0 | 0 | 0 | 0 | 1 | 0 | 4 | -1167075203
| VV |  | "vč. KZS +specifikace +materiálové listy+popis TZ" | [14 empty] | VV | 2 | 1 | True | 0 | ROZPOCET
| VV |  | "B" | [14 empty] | VV | 2 | 1 | True | 0 | ROZPOCET
| VV |  | " technické a kvalitativní požadavky - viz celý popis KZS/B20" | [14 empty] | VV | 2 | 1 | True | 0 | ROZPOCET
| VV |  | 33,2 |  | 33.2 | [12 empty] | VV | 2 | 2 | True | 0 | ROZPOCET
| VV |  | Součet |  | 33.2 | [12 empty] | VV | 2 | 4 | True | 1 | ROZPOCET
177 | K | 62253201-F | Omítka tenkovrstvá vnějších ploch probarvená, včetně penetrace podkladu hydrofilní, s regulací vlhkosti na povrchu a se zvýšenou ochranou proti mikroorganismům zrnitá, tloušťky 1,5 mm stěn - dle technických a kvalitativních požadavků - viz popis KZS A 16,22,26 | m2 | 147 |  | 0 |  |  | základní |  | 0 | 0.00268 | 0.39396 | 0 | 0 | 4 | K | 2 |  |  |  | ROZPOCET |  |  |  |  | 0 | 0 | 0 | 0 | 0 | 1 | 0 | 4 | -1452856184
| VV |  | "vč. KZS +specifikace +materiálové listy+popis TZ" | [14 empty] | VV | 2 | 1 | True | 0 | ROZPOCET
| VV |  | "A" | [14 empty] | VV | 2 | 1 | True | 0 | ROZPOCET
| VV |  | " technické a kvalitativní požadavky - viz celý popis KZS/A16" | [14 empty] | VV | 2 | 1 | True | 0 | ROZPOCET
| VV |  | 30,4 |  | 30.4 | [12 empty] | VV | 2 | 2 | True | 0 | ROZPOCET
| VV |  | " technické a kvalitativní požadavky - viz celý popis KZS/A22" | [14 empty] | VV | 2 | 1 | True | 0 | ROZPOCET
| VV |  | 85,6 |  | 85.6 | [12 empty] | VV | 2 | 2 | True | 0 | ROZPOCET
| VV |  | " technické a kvalitativní požadavky - viz celý popis KZS/A26" | [14 empty] | VV | 2 | 1 | True | 0 | ROZPOCET
| VV |  | 31,0 |  | 31 | [12 empty] | VV | 2 | 2 | True | 0 | ROZPOCET
| VV |  | Součet |  | 147 | [12 empty] | VV | 2 | 4 | True | 1 | ROZPOCET
178 | K | 622532-F | Probarvená fasádní omítka v certifikovaném systému jednoho výrobce, struktura 2K, hydrofilní probarvená pastózní omítka obsahující výztužná vlákna, s ochranou povrchu fasády proti mikroorganizmům bez použití biocidních prostředků. Současně bude mít omítka vysokou paroprostnost pro vodní páru (kategorie V1), permeabilitu vody v kategorii W3, odstín v rámci AD (předpoklad šedá RAL7040 - bude upřesněno) vč. penetrace - viz popis B/20,24 | m2 | 474.97 |  | 0 |  |  | základní |  | 0 | 0.00348 | 1.6529 | 0 | 0 | 4 | K | 2 |  |  |  | ROZPOCET |  |  |  |  | 0 | 0 | 0 | 0 | 0 | 1 | 0 | 4 | 978269485
| VV |  | "vč. KZS +specifikace +materiálové listy+popis TZ" | [14 empty] | VV | 2 | 1 | True | 0 | ROZPOCET
| VV |  | "B" | [14 empty] | VV | 2 | 1 | True | 0 | ROZPOCET
| VV |  | " technické a kvalitativní požadavky - viz celý popis KZS/B20" | [14 empty] | VV | 2 | 1 | True | 0 | ROZPOCET
| VV |  | 306,37+64,5+44,7 |  | 415.57 | [12 empty] | VV | 2 | 2 | True | 0 | ROZPOCET
| VV |  | " technické a kvalitativní požadavky - viz celý popis KZS/B24" | [14 empty] | VV | 2 | 1 | True | 0 | ROZPOCET
| VV |  | 29,7+29,7 |  | 59.4 | [12 empty] | VV | 2 | 2 | True | 0 | ROZPOCET
| VV |  | Součet |  | 474.97 | [12 empty] | VV | 2 | 4 | True | 1 | ROZPOCET
179 | K | 629991011 | Zakrytí vnějších ploch před znečištěním včetně pozdějšího odkrytí výplní otvorů a svislých ploch fólií přilepenou lepící páskou | m2 | 2000 |  | 0 | CS ÚRS 2019 01 |  | základní |  | 0 | 0 | 0 | 0 | 0 | 4 | K | 2 |  |  |  | ROZPOCET |  |  |  |  | 0 | 0 | 0 | 0 | 0 | 1 | 0 | 4 | -2040158892
| PSC |  | Poznámka k souboru cen: 1. V ceně -1012 nejsou započteny náklady na dodávku a montáž začišťovací lišty; tyto se oceňují cenou 622 14-3004 této části katalogu a materiálem ve specifikaci. | [14 empty] | PSC | 2
180 | K | 631311215 | Mazanina z betonu prostého se zvýšenými nároky na prostředí tl. přes 50 do 80 mm tř. C 30/37 | m3 | 97.815 |  | 0 | CS ÚRS 2019 01 |  | základní |  | 0 | 2.4533 | 239.9686 | 0 | 0 | 4 | K | 2 |  |  |  | ROZPOCET |  |  |  |  | 0 | 0 | 0 | 0 | 0 | 1 | 0 | 4 | -622469908
| PSC |  | Poznámka k souboru cen: 1. Ceny jsou určeny pro mazaniny krycí (pochůzné i pojízdné), popř. podkladní, plovoucí, vyrovnávací nebo oddělující pod potěry, podlahy, průmyslové podlahy, popř. pro podlévání provizorně podklínovaných patek usazených strojů a technologických zařízení (s náležitým zatemováním hutného betonu). 2. Pro mazaniny tlouštěk větších než 240 mm jsou určeny: a) pro mazaniny ukládané na zeminu (v halách apod.) ceny souborů cen 27* 31- Základy z betonu prostého a 27* 32 - Základy z betonu železového, b) pro mazaniny v nadzemních podlažích ceny souboru cen 411 31- . . Beton kleneb. 3. Ceny lze použít i pro betonový okapový chodníček budovy (včetně tvarování rigolového žlábku) v příslušných tloušťkách. Jeho podloží se oceňuje samostatně. 4. V ceně jsou započteny i náklady na: a) základní stržení povrchu mazaniny s urovnáním vibrační lištou nebo dřevěným hladítkem, b) vytvoření dilatačních spár v mazanině bez zaplnění, pokud jsou dilatační spáry vytvářeny při provádění betonáže. Jestliže jsou dilatační spáry řezány dodatečně, oceňují se cenami souboru cen 634 91-11 Řezání dilatačních nebo smršťovacích spár. | [14 empty] | PSC | 2
| VV |  | "vč. 2-16.01až 2-20.04+řezy+skladby podlah+materiálové listy+popis TZ" | [14 empty] | VV | 2 | 1 | True | 0 | ROZPOCET
| VV |  | p68*0,06 |  | 66.913 | [12 empty] | VV | 2 | 2 | True | 0 | ROZPOCET
| VV |  | p71*0,08 |  | 30.902 | [12 empty] | VV | 2 | 2 | True | 0 | ROZPOCET
| VV |  | Součet |  | 97.815 | [12 empty] | VV | 2 | 4 | True | 1 | ROZPOCET
181 | K | 631311224 | Mazanina z betonu prostého se zvýšenými nároky na prostředí tl. přes 80 do 120 mm tř. C 25/30 | m3 | 3.556 |  | 0 | CS ÚRS 2019 01 |  | základní |  | 0 | 2.4533 | 8.7239 | 0 | 0 | 4 | K | 2 |  |  |  | ROZPOCET |  |  |  |  | 0 | 0 | 0 | 0 | 0 | 1 | 0 | 4 | 978323102
| PSC |  | Poznámka k souboru cen: 1. Ceny jsou určeny pro mazaniny krycí (pochůzné i pojízdné), popř. podkladní, plovoucí, vyrovnávací nebo oddělující pod potěry, podlahy, průmyslové podlahy, popř. pro podlévání provizorně podklínovaných patek usazených strojů a technologických zařízení (s náležitým zatemováním hutného betonu). 2. Pro mazaniny tlouštěk větších než 240 mm jsou určeny: a) pro mazaniny ukládané na zeminu (v halách apod.) ceny souborů cen 27* 31- Základy z betonu prostého a 27* 32 - Základy z betonu železového, b) pro mazaniny v nadzemních podlažích ceny souboru cen 411 31- . . Beton kleneb. 3. Ceny lze použít i pro betonový okapový chodníček budovy (včetně tvarování rigolového žlábku) v příslušných tloušťkách. Jeho podloží se oceňuje samostatně. 4. V ceně jsou započteny i náklady na: a) základní stržení povrchu mazaniny s urovnáním vibrační lištou nebo dřevěným hladítkem, b) vytvoření dilatačních spár v mazanině bez zaplnění, pokud jsou dilatační spáry vytvářeny při provádění betonáže. Jestliže jsou dilatační spáry řezány dodatečně, oceňují se cenami souboru cen 634 91-11 Řezání dilatačních nebo smršťovacích spár. | [14 empty] | PSC | 2
| VV |  | "vč. 2-16.01až 2-20.04+řezy+skladby podlah+materiálové listy+popis TZ" | [14 empty] | VV | 2 | 1 | True | 0 | ROZPOCET
| VV |  | p30*0,1 |  | 3.556 | [12 empty] | VV | 2 | 2 | True | 1 | ROZPOCET
182 | K | 631319171 | Příplatek k cenám mazanin za stržení povrchu spodní vrstvy mazaniny latí před vložením výztuže nebo pletiva pro tl. obou vrstev mazaniny přes 50 do 80 mm | m3 | 66.913 |  | 0 | CS ÚRS 2019 01 |  | základní |  | 0 | 0 | 0 | 0 | 0 | 4 | K | 2 |  |  |  | ROZPOCET |  |  |  |  | 0 | 0 | 0 | 0 | 0 | 1 | 0 | 4 | -98401539
| PSC |  | Poznámka k souboru cen: 1. Ceny -9011 až -9023 lze použít pro mazaniny min. tř. C 8/10. 2. V cenách -9011 až -9023 jsou započteny i náklady za přehlazení povrchu mazaniny ocelovým hladítkem. 3. Ceny -9171 až -9175 lze také použít, bude-li do mazaniny vkládána druhá vrstva výztuže nad sebou oddělená vrstvou betonové směsi, kdy se oceňuje druhé stržení povrchu latí rovněž výměrou (m3) celkové tloušťky tří vrstev mazaniny. | [14 empty] | PSC | 2
183 | K | 631319173 | Příplatek k cenám mazanin za stržení povrchu spodní vrstvy mazaniny latí před vložením výztuže nebo pletiva pro tl. obou vrstev mazaniny přes 80 do 120 mm | m3 | 3.556 |  | 0 | CS ÚRS 2019 01 |  | základní |  | 0 | 0 | 0 | 0 | 0 | 4 | K | 2 |  |  |  | ROZPOCET |  |  |  |  | 0 | 0 | 0 | 0 | 0 | 1 | 0 | 4 | -296687296
| PSC |  | Poznámka k souboru cen: 1. Ceny -9011 až -9023 lze použít pro mazaniny min. tř. C 8/10. 2. V cenách -9011 až -9023 jsou započteny i náklady za přehlazení povrchu mazaniny ocelovým hladítkem. 3. Ceny -9171 až -9175 lze také použít, bude-li do mazaniny vkládána druhá vrstva výztuže nad sebou oddělená vrstvou betonové směsi, kdy se oceňuje druhé stržení povrchu latí rovněž výměrou (m3) celkové tloušťky tří vrstev mazaniny. | [14 empty] | PSC | 2
184 | K | 631342132 | Mazanina z betonu lehkého tepelně-izolačního polystyrénového tl. přes 120 do 240 mm, objemové hmotnosti 500 kg/m3 | m3 | 63.072 |  | 0 | CS ÚRS 2019 01 |  | základní |  | 0 | 0.505 | 31.8514 | 0 | 0 | 4 | K | 2 |  |  |  | ROZPOCET |  |  |  |  | 0 | 0 | 0 | 0 | 0 | 1 | 0 | 4 | -335964697
| PSC |  | Poznámka k souboru cen: 1. Ceny jsou určeny pro výplňové a vyrovnávací vrstvy podlah a spádové vrstvy plochých střech. | [14 empty] | PSC | 2
| VV |  | "vč. 2-01.01-04+řezy+materiálové listy+popis TZ" | [14 empty] | VV | 2 | 1 | True | 0 | ROZPOCET
| VV |  | 17,86*0,5 |  | 8.93 | [12 empty] | VV | 2 | 2 | True | 0 | ROZPOCET
| VV |  | 10,57*0,95 |  | 10.042 | [12 empty] | VV | 2 | 2 | True | 0 | ROZPOCET
| VV |  | "vč. 2-06.01+02+řezy+materiálové listy+popis TZ" | [14 empty] | VV | 2 | 1 | True | 0 | ROZPOCET
| VV |  | " výškové vyrovnání podlah 5.NP" | [14 empty] | VV | 2 | 1 | True | 0 | ROZPOCET
| VV |  | "schodiště" | [14 empty] | VV | 2 | 1 | True | 0 | ROZPOCET
| VV |  | 17,7*0,6 |  | 10.62 | [12 empty] | VV | 2 | 2 | True | 0 | ROZPOCET
| VV |  | "šatny" | [14 empty] | VV | 2 | 1 | True | 0 | ROZPOCET
| VV |  | (17,6+10,2+8,9+8,2+4,3+4,3+2,3)*0,6 |  | 33.48 | [12 empty] | VV | 2 | 2 | True | 0 | ROZPOCET
| VV |  | Součet |  | 63.072 | [12 empty] | VV | 2 | 4 | True | 1 | ROZPOCET
185 | K | 631351101 | Bednění v podlahách rýh a hran zřízení | m2 | 68 |  | 0 | CS ÚRS 2019 01 |  | základní |  | 0 | 0.01352 | 0.91936 | 0 | 0 | 4 | K | 2 |  |  |  | ROZPOCET |  |  |  |  | 0 | 0 | 0 | 0 | 0 | 1 | 0 | 4 | 1619366777
186 | K | 631351102 | Bednění v podlahách rýh a hran odstranění | m2 | 68 |  | 0 | CS ÚRS 2019 01 |  | základní |  | 0 | 0 | 0 | 0 | 0 | 4 | K | 2 |  |  |  | ROZPOCET |  |  |  |  | 0 | 0 | 0 | 0 | 0 | 1 | 0 | 4 | 1831104360
187 | K | 631362021 | Výztuž mazanin ze svařovaných sítí z drátů typu KARI | t | 15.53 |  | 0 | CS ÚRS 2019 01 |  | základní |  | 0 | 1.0628 | 16.5048 | 0 | 0 | 4 | K | 2 |  |  |  | ROZPOCET |  |  |  |  | 0 | 0 | 0 | 0 | 0 | 1 | 0 | 4 | -63255968
| VV |  | "vč. 2-16.01až 2-20.04+řezy+skladby podlah+materiálové listy+popis TZ" | [14 empty] | VV | 2 | 1 | True | 0 | ROZPOCET
| VV |  | p30*7,9*0,001*1,25*2 |  | 0.702 | [12 empty] | VV | 2 | 2 | True | 0 | ROZPOCET
| VV |  | p68*0,0079*1,25 |  | 11.013 | [12 empty] | VV | 2 | 2 | True | 0 | ROZPOCET
| VV |  | p71*0,0079*1,25 |  | 3.815 | [12 empty] | VV | 2 | 2 | True | 0 | ROZPOCET
| VV |  | Součet |  | 15.53 | [12 empty] | VV | 2 | 4 | True | 1 | ROZPOCET
188 | K | 632441224 | Potěr anhydritový samonivelační litý tř. C 30, tl. přes 40 do 45 mm | m2 | 235.81 |  | 0 | CS ÚRS 2019 01 |  | základní |  | 0 | 0.10557 | 24.8945 | 0 | 0 | 4 | K | 2 |  |  |  | ROZPOCET |  |  |  |  | 0 | 0 | 0 | 0 | 0 | 1 | 0 | 4 | -2067009581
| PSC |  | Poznámka k souboru cen: 1. Ceny jsou určeny pro roznášecí vrstvu těžkých plovoucích podlah, pro potěr podlahového vytápění, pro potěr na oddělovací vrstvě a jako náhrada cementových potěrů (kromě vlhkých provozů). | [14 empty] | PSC | 2
| VV |  | "vč. 2-16.01až 2-20.04+řezy+skladby podlah+materiálové listy+popis TZ" | [14 empty] | VV | 2 | 1 | True | 0 | ROZPOCET
| VV |  | p05 |  | 96.81 | [12 empty] | VV | 2 | 2 | True | 0 | ROZPOCET
| VV |  | p111 |  | 139 | [12 empty] | VV | 2 | 2 | True | 0 | ROZPOCET
| VV |  | Součet |  | 235.81 | [12 empty] | VV | 2 | 4 | True | 1 | ROZPOCET
189 | K | 632441225 | Potěr anhydritový samonivelační litý tř. C 30, tl. přes 45 do 50 mm | m2 | 8587.49 |  | 0 | CS ÚRS 2019 01 |  | základní |  | 0 | 0.1173 | 1007.3126 | 0 | 0 | 4 | K | 2 |  |  |  | ROZPOCET |  |  |  |  | 0 | 0 | 0 | 0 | 0 | 1 | 0 | 4 | 172242605
| PSC |  | Poznámka k souboru cen: 1. Ceny jsou určeny pro roznášecí vrstvu těžkých plovoucích podlah, pro potěr podlahového vytápění, pro potěr na oddělovací vrstvě a jako náhrada cementových potěrů (kromě vlhkých provozů). | [14 empty] | PSC | 2
| VV |  | "vč. 2-16.01až 2-20.04+řezy+skladby podlah+materiálové listy+popis TZ" | [14 empty] | VV | 2 | 1 | True | 0 | ROZPOCET
| VV |  | p01+p04 |  | 277.55 | [12 empty] | VV | 2 | 2 | True | 0 | ROZPOCET
| VV |  | Mezisoučet |  | 277.55 | [12 empty] | VV | 2 | 3 | True | 0 | ROZPOCET
| VV |  | "53" | [14 empty] | VV | 2 | 1 | True | 0 | ROZPOCET
| VV |  | p21 |  | 42.88 | [12 empty] | VV | 2 | 2 | True | 0 | ROZPOCET
| VV |  | p85+p86+p109+p110 |  | 172 | [12 empty] | VV | 2 | 2 | True | 0 | ROZPOCET
| VV |  | "54" | [14 empty] | VV | 2 | 1 | True | 0 | ROZPOCET
| VV |  | p06 |  | 127.39 | [12 empty] | VV | 2 | 2 | True | 0 | ROZPOCET
| VV |  | "55" | [14 empty] | VV | 2 | 1 | True | 0 | ROZPOCET
| VV |  | p02 |  | 707.37 | [12 empty] | VV | 2 | 2 | True | 0 | ROZPOCET
| VV |  | p39+p42+p43+p44 |  | 590.21 | [12 empty] | VV | 2 | 2 | True | 0 | ROZPOCET
| VV |  | "56" | [14 empty] | VV | 2 | 1 | True | 0 | ROZPOCET
| VV |  | p07 |  | 25.2 | [12 empty] | VV | 2 | 2 | True | 0 | ROZPOCET
| VV |  | p51+p52 |  | 1285.52 | [12 empty] | VV | 2 | 2 | True | 0 | ROZPOCET
| VV |  | p84+p90+p91+p93+p94+p95+p96+p101 |  | 2104.55 | [12 empty] | VV | 2 | 2 | True | 0 | ROZPOCET
| VV |  | "57" | [14 empty] | VV | 2 | 1 | True | 0 | ROZPOCET
| VV |  | p82+p83+p97+p98 |  | 778.24 | [12 empty] | VV | 2 | 2 | True | 0 | ROZPOCET
| VV |  | "59" | [14 empty] | VV | 2 | 1 | True | 0 | ROZPOCET
| VV |  | p25+p26+p27 |  | 108.73 | [12 empty] | VV | 2 | 2 | True | 0 | ROZPOCET
| VV |  | p46 |  | 18.48 | [12 empty] | VV | 2 | 2 | True | 0 | ROZPOCET
| VV |  | "60" | [14 empty] | VV | 2 | 1 | True | 0 | ROZPOCET
| VV |  | p08 |  | 17.14 | [12 empty] | VV | 2 | 2 | True | 0 | ROZPOCET
| VV |  | "61" | [14 empty] | VV | 2 | 1 | True | 0 | ROZPOCET
| VV |  | p03 |  | 240.8 | [12 empty] | VV | 2 | 2 | True | 0 | ROZPOCET
| VV |  | p28 |  | 51.04 | [12 empty] | VV | 2 | 2 | True | 0 | ROZPOCET
| VV |  | p48+p49+p50 |  | 272.46 | [12 empty] | VV | 2 | 2 | True | 0 | ROZPOCET
| VV |  | "62" | [14 empty] | VV | 2 | 1 | True | 0 | ROZPOCET
| VV |  | p81+p89+p108 |  | 661.14 | [12 empty] | VV | 2 | 2 | True | 0 | ROZPOCET
| VV |  | "63" | [14 empty] | VV | 2 | 1 | True | 0 | ROZPOCET
| VV |  | p32+p33 |  | 451.83 | [12 empty] | VV | 2 | 2 | True | 0 | ROZPOCET
| VV |  | "65" | [14 empty] | VV | 2 | 1 | True | 0 | ROZPOCET
| VV |  | p22 |  | 59.71 | [12 empty] | VV | 2 | 2 | True | 0 | ROZPOCET
| VV |  | "67" | [14 empty] | VV | 2 | 1 | True | 0 | ROZPOCET
| VV |  | p35+p36 |  | 595.25 | [12 empty] | VV | 2 | 2 | True | 0 | ROZPOCET
| VV |  | Mezisoučet |  | 8309.94 | [12 empty] | VV | 2 | 3 | True | 0 | ROZPOCET
| VV |  | Součet |  | 8587.49 | [12 empty] | VV | 2 | 4 | True | 1 | ROZPOCET
190 | K | 632441293 | Potěr anhydritový samonivelační litý Příplatek k cenám za každých dalších i započatých 5 mm tloušťky přes 50 mm tř. C 30 | m2 | 17343.21 |  | 0 | CS ÚRS 2019 01 |  | základní |  | 0 | 0.01173 | 203.4359 | 0 | 0 | 4 | K | 2 |  |  |  | ROZPOCET |  |  |  |  | 0 | 0 | 0 | 0 | 0 | 1 | 0 | 4 | 1237875082
| PSC |  | Poznámka k souboru cen: 1. Ceny jsou určeny pro roznášecí vrstvu těžkých plovoucích podlah, pro potěr podlahového vytápění, pro potěr na oddělovací vrstvě a jako náhrada cementových potěrů (kromě vlhkých provozů). | [14 empty] | PSC | 2
| VV |  | "vč. 2-16.01až 2-20.04+řezy+skladby podlah+materiálové listy+popis TZ" | [14 empty] | VV | 2 | 1 | True | 0 | ROZPOCET
| VV |  | "53" | [14 empty] | VV | 2 | 1 | True | 0 | ROZPOCET
| VV |  | p21 |  | 42.88 | [12 empty] | VV | 2 | 2 | True | 0 | ROZPOCET
| VV |  | p85+p86+p109+p110 |  | 172 | [12 empty] | VV | 2 | 2 | True | 0 | ROZPOCET
| VV |  | "54" | [14 empty] | VV | 2 | 1 | True | 0 | ROZPOCET
| VV |  | p06 |  | 127.39 | [12 empty] | VV | 2 | 2 | True | 0 | ROZPOCET
| VV |  | "55" | [14 empty] | VV | 2 | 1 | True | 0 | ROZPOCET
| VV |  | p02 |  | 707.37 | [12 empty] | VV | 2 | 2 | True | 0 | ROZPOCET
| VV |  | p39+p42+p43+p44 |  | 590.21 | [12 empty] | VV | 2 | 2 | True | 0 | ROZPOCET
| VV |  | "56" | [14 empty] | VV | 2 | 1 | True | 0 | ROZPOCET
| VV |  | p07*2 |  | 50.4 | [12 empty] | VV | 2 | 2 | True | 0 | ROZPOCET
| VV |  | (p51+p52)*2 |  | 2571.04 | [12 empty] | VV | 2 | 2 | True | 0 | ROZPOCET
| VV |  | (p84+p90+p91+p93+p94+p95+p96+p101)*2 |  | 4209.1 | [12 empty] | VV | 2 | 2 | True | 0 | ROZPOCET
| VV |  | "57" | [14 empty] | VV | 2 | 1 | True | 0 | ROZPOCET
| VV |  | (p82+p83+p97+p98)*2 |  | 1556.48 | [12 empty] | VV | 2 | 2 | True | 0 | ROZPOCET
| VV |  | "59" | [14 empty] | VV | 2 | 1 | True | 0 | ROZPOCET
| VV |  | (p25+p26+p27)*2 |  | 217.46 | [12 empty] | VV | 2 | 2 | True | 0 | ROZPOCET
| VV |  | p46*2 |  | 36.96 | [12 empty] | VV | 2 | 2 | True | 0 | ROZPOCET
| VV |  | "60" | [14 empty] | VV | 2 | 1 | True | 0 | ROZPOCET
| VV |  | p08*2 |  | 34.28 | [12 empty] | VV | 2 | 2 | True | 0 | ROZPOCET
| VV |  | "61" | [14 empty] | VV | 2 | 1 | True | 0 | ROZPOCET
| VV |  | p03*2 |  | 481.6 | [12 empty] | VV | 2 | 2 | True | 0 | ROZPOCET
| VV |  | p28*2 |  | 102.08 | [12 empty] | VV | 2 | 2 | True | 0 | ROZPOCET
| VV |  | (p48+p49+p50)*2 |  | 544.92 | [12 empty] | VV | 2 | 2 | True | 0 | ROZPOCET
| VV |  | "62" | [14 empty] | VV | 2 | 1 | True | 0 | ROZPOCET
| VV |  | (p81+p89+p108)*3 |  | 1983.42 | [12 empty] | VV | 2 | 2 | True | 0 | ROZPOCET
| VV |  | "63" | [14 empty] | VV | 2 | 1 | True | 0 | ROZPOCET
| VV |  | (p32+p33)*3 |  | 1355.49 | [12 empty] | VV | 2 | 2 | True | 0 | ROZPOCET
| VV |  | "65" | [14 empty] | VV | 2 | 1 | True | 0 | ROZPOCET
| VV |  | p22*3 |  | 179.13 | [12 empty] | VV | 2 | 2 | True | 0 | ROZPOCET
| VV |  | "67" | [14 empty] | VV | 2 | 1 | True | 0 | ROZPOCET
| VV |  | (p35+p36)*4 |  | 2381 | [12 empty] | VV | 2 | 2 | True | 0 | ROZPOCET
| VV |  | Součet |  | 17343.21 | [12 empty] | VV | 2 | 4 | True | 1 | ROZPOCET
191 | K | 6326811- | Podlití tl. 200mm přes 200 do 500 mm - plotna pro uložení lavic - viz popis statika | kus | 222 |  | 0 |  |  | základní |  | 0 | 0.024 | 5.328 | 0 | 0 | 4 | K | 2 |  |  |  | ROZPOCET |  |  |  |  | 0 | 0 | 0 | 0 | 0 | 1 | 0 | 4 | 1121393535
| VV |  | "vč. 003 203 výkaz výměr + TZ statika + popis TZ" | [14 empty] | VV | 2 | 1 | True | 0 | ROZPOCET
| VV |  | "1NP" | [14 empty] | VV | 2 | 1 | True | 0 | ROZPOCET
| VV |  | 134 |  | 134 | [12 empty] | VV | 2 | 2 | True | 0 | ROZPOCET
| VV |  | "2NP" | [14 empty] | VV | 2 | 1 | True | 0 | ROZPOCET
| VV |  | 25 |  | 25 | [12 empty] | VV | 2 | 2 | True | 0 | ROZPOCET
| VV |  | "3NP" | [14 empty] | VV | 2 | 1 | True | 0 | ROZPOCET
| VV |  | 63 |  | 63 | [12 empty] | VV | 2 | 2 | True | 0 | ROZPOCET
| VV |  | Součet |  | 222 | [12 empty] | VV | 2 | 4 | True | 1 | ROZPOCET
192 | K | 634112113 | Obvodová dilatace mezi stěnou a mazaninou nebo potěrem podlahovým páskem z pěnového PE tl. do 10 mm, výšky 80 mm | m | 6633.98 |  | 0 | CS ÚRS 2019 01 |  | základní |  | 0 | 2e-05 | 0.13268 | 0 | 0 | 4 | K | 2 |  |  |  | ROZPOCET |  |  |  |  | 0 | 0 | 0 | 0 | 0 | 1 | 0 | 4 | 1851611759
| VV |  | "vč. 2-16.01až 2-20.04+řezy+skladby podlah+materiálové listy+popis TZ" | [14 empty] | VV | 2 | 1 | True | 0 | ROZPOCET
| VV |  | "dle lemování krytiny" | [14 empty] | VV | 2 | 1 | True | 0 | ROZPOCET
| VV |  | "soklík" | [14 empty] | VV | 2 | 1 | True | 0 | ROZPOCET
| VV |  | 1461,3 |  | 1461.3 | [12 empty] | VV | 2 | 2 | True | 0 | ROZPOCET
| VV |  | "lišta" | [14 empty] | VV | 2 | 1 | True | 0 | ROZPOCET
| VV |  | 1110,72 |  | 1110.72 | [12 empty] | VV | 2 | 2 | True | 0 | ROZPOCET
| VV |  | "Al lišta" | [14 empty] | VV | 2 | 1 | True | 0 | ROZPOCET
| VV |  | 76,1 |  | 76.1 | [12 empty] | VV | 2 | 2 | True | 0 | ROZPOCET
| VV |  | "sokl pásovina" | [14 empty] | VV | 2 | 1 | True | 0 | ROZPOCET
| VV |  | 58,39 |  | 58.39 | [12 empty] | VV | 2 | 2 | True | 0 | ROZPOCET
| VV |  | "PVC sokl" | [14 empty] | VV | 2 | 1 | True | 0 | ROZPOCET
| VV |  | 327,6 |  | 327.6 | [12 empty] | VV | 2 | 2 | True | 0 | ROZPOCET
| VV |  | "ker. sokl" | [14 empty] | VV | 2 | 1 | True | 0 | ROZPOCET
| VV |  | 278,37 |  | 278.37 | [12 empty] | VV | 2 | 2 | True | 0 | ROZPOCET
| VV |  | "fabion" | [14 empty] | VV | 2 | 1 | True | 0 | ROZPOCET
| VV |  | 1178,5 |  | 1178.5 | [12 empty] | VV | 2 | 2 | True | 0 | ROZPOCET
| VV |  | "masívní" | [14 empty] | VV | 2 | 1 | True | 0 | ROZPOCET
| VV |  | 293,0 |  | 293 | [12 empty] | VV | 2 | 2 | True | 0 | ROZPOCET
| VV |  | "ostatní" | [14 empty] | VV | 2 | 1 | True | 0 | ROZPOCET
| VV |  | 1850,0 |  | 1850 | [12 empty] | VV | 2 | 2 | True | 0 | ROZPOCET
| VV |  | Součet |  | 6633.98 | [12 empty] | VV | 2 | 4 | True | 1 | ROZPOCET
193 | K | 635111132 | Násyp pod podlahy z drobného kameniva - dle požadavku skladby pochúzích střech | m3 | 106.6 |  | 0 | CS ÚRS 2019 01 |  | základní |  | 0 | 1.837 | 195.8242 | 0 | 0 | 4 | K | 2 |  |  |  | ROZPOCET |  |  |  |  | 0 | 0 | 0 | 0 | 0 | 1 | 0 | 4 | -920993776
| PSC |  | Poznámka k souboru cen: 1. Ceny jsou určeny pro násyp vodorovný nebo ve spádu pod podlahy, mazaniny, dlažby a pro násypy na plochých střechách. | [14 empty] | PSC | 2
| VV |  | "vč. 2.03.01až 2.06.02+ řezy + specifikace + materiálové listy + popis TZ" | [14 empty] | VV | 2 | 1 | True | 0 | ROZPOCET
| VV |  | p68*0,02 |  | 22.304 | [12 empty] | VV | 2 | 2 | True | 0 | ROZPOCET
| VV |  | p68*0,12/2 |  | 66.913 | [12 empty] | VV | 2 | 2 | True | 0 | ROZPOCET
| VV |  | p71*0,09/2 |  | 17.383 | [12 empty] | VV | 2 | 2 | True | 0 | ROZPOCET
| VV |  | Součet |  | 106.6 | [12 empty] | VV | 2 | 4 | True | 1 | ROZPOCET
194 | K | 636311115 | Kladení dlažby z betonových dlaždic na sucho na terče z umělé hmoty o rozměru dlažby 40x40 cm, o výšce terče přes 150 mm | m2 | 47.74 |  | 0 | CS ÚRS 2019 01 |  | základní |  | 0 | 0.00313 | 0.14943 | 0 | 0 | 4 | K | 2 |  |  |  | ROZPOCET |  |  |  |  | 0 | 0 | 0 | 0 | 0 | 1 | 0 | 4 | 1221192323
| PSC |  | Poznámka k souboru cen: 1. V cenách jsou započteny i náklady na rozmístění terčů na připravenou podkladní konstrukci a položení dlažebních prvků na připravené terče. 2. Dodání dlaždic se oceňuje ve specifikaci. Ztratné lze stanovit ve výši 2 %. | [14 empty] | PSC | 2
| VV |  | "vč. 2.03.01až 2.06.02+ řezy + specifikace + materiálové listy + popis TZ" | [14 empty] | VV | 2 | 1 | True | 0 | ROZPOCET
| VV |  | p66 |  | 47.74 | [12 empty] | VV | 2 | 2 | True | 1 | ROZPOCET
195 | M | 59246007 | dlažba plošná betonová terasová tryskaná 400x400x40mm | m2 | 48.695 |  | 0 | CS ÚRS 2019 01 |  | základní |  | 0 | 0.09063 | 4.4132 | 0 | 0 | 8 | M | 2 |  |  |  | ROZPOCET |  |  |  |  | 0 | 0 | 0 | 0 | 0 | 1 | 0 | 4 | 1389855218
| VV |  | 47,74*1,02 'Přepočtené koeficientem množství |  | 48.695 | [12 empty] | VV | 2 | 2 | False | 1 | ROZPOCET
| D | 9 | Ostatní konstrukce a práce, bourání |  |  |  | 0 |  |  |  |  | 0 |  | 58.0168 |  | 16.79 | 1 | D | 1 |  |  |  | ROZPOCET | [10 empty] | 0
196 | K | 916231213 | Osazení chodníkového obrubníku betonového se zřízením lože, s vyplněním a zatřením spár cementovou maltou stojatého s boční opěrou z betonu prostého, do lože z betonu prostého | m | 150 |  | 0 | CS ÚRS 2019 01 |  | základní |  | 0 | 0.1295 | 19.425 | 0 | 0 | 4 | K | 2 |  |  |  | ROZPOCET |  |  |  |  | 0 | 0 | 0 | 0 | 0 | 1 | 0 | 4 | 485384004
| PSC |  | Poznámka k souboru cen: 1. V cenách chodníkových obrubníků ležatých i stojatých jsou započteny pro osazení a) do lože z kameniva těženého i náklady na dodání hmot pro lože tl. 80 až 100 mm, b) do lože z betonu prostého i náklady na dodání hmot pro lože tl. 80 až 100 mm; v cenách -1113 a -1213 též náklady na zřízení bočních opěr. 2. Část lože z betonu prostého přesahující tl. 100 mm se oceňuje cenou 916 99-1121 Lože pod obrubníky, krajníky nebo obruby z dlažebních kostek. 3. V cenách nejsou započteny náklady na dodání obrubníků, tyto se oceňují ve specifikaci. | [14 empty] | PSC | 2
197 | M | 59217018 | obrubník betonový chodníkový 1000x80x200mm | m | 151.5 |  | 0 | CS ÚRS 2019 01 |  | základní |  | 0 | 0.036 | 5.454 | 0 | 0 | 8 | M | 2 |  |  |  | ROZPOCET |  |  |  |  | 0 | 0 | 0 | 0 | 0 | 1 | 0 | 4 | -107426634
| VV |  | 150*1,01 'Přepočtené koeficientem množství |  | 151.5 | [12 empty] | VV | 2 | 2 | False | 1 | ROZPOCET
198 | K | 916991121 | Lože pod obrubníky, krajníky nebo obruby z dlažebních kostek z betonu prostého tř. C 16/20 | m3 | 9 |  | 0 | CS ÚRS 2019 01 |  | základní |  | 0 | 2.2563 | 20.3071 | 0 | 0 | 4 | K | 2 |  |  |  | ROZPOCET |  |  |  |  | 0 | 0 | 0 | 0 | 0 | 1 | 0 | 4 | 469895216
| VV |  | 150,0*0,3*0,2 |  | 9 | [12 empty] | VV | 2 | 2 | True | 1 | ROZPOCET
199 | K | 919726123 | Geotextilie netkaná pro ochranu, separaci nebo filtraci měrná hmotnost přes 300 do 500 g/m2 | m2 | 35.56 |  | 0 | CS ÚRS 2019 01 |  | základní |  | 0 | 0.00069 | 0.024536 | 0 | 0 | 4 | K | 2 |  |  |  | ROZPOCET |  |  |  |  | 0 | 0 | 0 | 0 | 0 | 1 | 0 | 4 | -1579557404
| PSC |  | Poznámka k souboru cen: 1. V cenách jsou započteny i náklady na položení a dodání geotextilie včetně přesahů. | [14 empty] | PSC | 2
| VV |  | "vč. 2-16.01až 2-20.04+řezy+skladby podlah+materiálové listy+popis TZ" | [14 empty] | VV | 2 | 1 | True | 0 | ROZPOCET
| VV |  | p30 |  | 35.56 | [12 empty] | VV | 2 | 2 | True | 1 | ROZPOCET
200 | K | 941111132 | Montáž lešení řadového trubkového lehkého pracovního s podlahami s provozním zatížením tř. 3 do 200 kg/m2 šířky tř. W12 přes 1,2 do 1,5 m, výšky přes 10 do 25 m | m2 | 7541 |  | 0 | CS ÚRS 2019 01 |  | základní |  | 0 | 0 | 0 | 0 | 0 | 4 | K | 2 |  |  |  | ROZPOCET |  |  |  |  | 0 | 0 | 0 | 0 | 0 | 1 | 0 | 4 | 1181583904
| PSC |  | Poznámka k souboru cen: 1. V ceně jsou započteny i náklady na kotvení lešení. 2. Montáž lešení řadového trubkového lehkého výšky přes 25 m se oceňuje individuálně. 3. Šířkou se rozumí půdorysná vzdálenost, měřená od vnitřního líce sloupků zábradlí k protilehlému volnému okraji podlahy nebo mezi vnitřními líci. | [14 empty] | PSC | 2
| VV |  | "vč. 2.02.01až 2.06.02 + řezy + specifikace + materiálové listy + popis TZ" | [14 empty] | VV | 2 | 1 | True | 0 | ROZPOCET
| VV |  | 2*(75,7+1,5+33,425+12,8+1,5+7,185+9,125+1,5+3,99+6,585+4,55+22,675+6,49+1,5)*20,0 |  | 7541 | [12 empty] | VV | 2 | 2 | True | 1 | ROZPOCET
201 | K | 941111232 | Montáž lešení řadového trubkového lehkého pracovního s podlahami s provozním zatížením tř. 3 do 200 kg/m2 Příplatek za první a každý další den použití lešení k ceně -1132 | m2 | 1357380 |  | 0 | CS ÚRS 2019 01 |  | základní |  | 0 | 0 | 0 | 0 | 0 | 4 | K | 2 |  |  |  | ROZPOCET |  |  |  |  | 0 | 0 | 0 | 0 | 0 | 1 | 0 | 4 | 835601463
| PSC |  | Poznámka k souboru cen: 1. V ceně jsou započteny i náklady na kotvení lešení. 2. Montáž lešení řadového trubkového lehkého výšky přes 25 m se oceňuje individuálně. 3. Šířkou se rozumí půdorysná vzdálenost, měřená od vnitřního líce sloupků zábradlí k protilehlému volnému okraji podlahy nebo mezi vnitřními líci. | [14 empty] | PSC | 2
| VV |  | 7541*180 'Přepočtené koeficientem množství |  | 1357380 | [12 empty] | VV | 2 | 2 | False | 1 | ROZPOCET
202 | K | 941111832 | Demontáž lešení řadového trubkového lehkého pracovního s podlahami s provozním zatížením tř. 3 do 200 kg/m2 šířky tř. W12 přes 1,2 do 1,5 m, výšky přes 10 do 25 m | m2 | 7541 |  | 0 | CS ÚRS 2019 01 |  | základní |  | 0 | 0 | 0 | 0 | 0 | 4 | K | 2 |  |  |  | ROZPOCET |  |  |  |  | 0 | 0 | 0 | 0 | 0 | 1 | 0 | 4 | -1929465315
| PSC |  | Poznámka k souboru cen: 1. Demontáž lešení řadového trubkového lehkého výšky přes 25 m se oceňuje individuálně. | [14 empty] | PSC | 2
203 | K | 944111111 | Montáž ochranného zábradlí trubkového na vnějších volných stranách objektů odkloněného od svislice do 15° | m | 377.05 |  | 0 | CS ÚRS 2019 01 |  | základní |  | 0 | 0 | 0 | 0 | 0 | 4 | K | 2 |  |  |  | ROZPOCET |  |  |  |  | 0 | 0 | 0 | 0 | 0 | 1 | 0 | 4 | 1121922814
| PSC |  | Poznámka k souboru cen: 1. Cena -1111 je určena pro zábradlí na objektech jakékoliv výšky. 2. Ceny -1121 a -1122 jsou určeny pro lešeňové trubkové konstrukce do výšky 25 m. 3. Množství měrných jednotek se určuje: a) u ceny -1111 v m délky vnějšího obvodu objektu v úrovni ochranného zábradlí, b) u cen -1121 a -1122 v m délky ochranného zábradlí. | [14 empty] | PSC | 2
| VV |  | "vč. 2.02.01až 2.06.02 + řezy + specifikace + materiálové listy + popis TZ" | [14 empty] | VV | 2 | 1 | True | 0 | ROZPOCET
| VV |  | 2*(75,7+1,5+33,425+12,8+1,5+7,185+9,125+1,5+3,99+6,585+4,55+22,675+6,49+1,5) |  | 377.05 | [12 empty] | VV | 2 | 2 | True | 1 | ROZPOCET
204 | K | 944111211 | Montáž ochranného zábradlí trubkového Příplatek za první a každý další den použití zábradlí k ceně -1111 | m | 67869 |  | 0 | CS ÚRS 2019 01 |  | základní |  | 0 | 0 | 0 | 0 | 0 | 4 | K | 2 |  |  |  | ROZPOCET |  |  |  |  | 0 | 0 | 0 | 0 | 0 | 1 | 0 | 4 | 42825435
| PSC |  | Poznámka k souboru cen: 1. Cena -1111 je určena pro zábradlí na objektech jakékoliv výšky. 2. Ceny -1121 a -1122 jsou určeny pro lešeňové trubkové konstrukce do výšky 25 m. 3. Množství měrných jednotek se určuje: a) u ceny -1111 v m délky vnějšího obvodu objektu v úrovni ochranného zábradlí, b) u cen -1121 a -1122 v m délky ochranného zábradlí. | [14 empty] | PSC | 2
| VV |  | 377,05*180 'Přepočtené koeficientem množství |  | 67869 | [12 empty] | VV | 2 | 2 | False | 1 | ROZPOCET
205 | K | 944111811 | Demontáž ochranného zábradlí trubkového na vnějších volných stranách objektů odkloněného od svislice do 15° | m | 377.05 |  | 0 | CS ÚRS 2019 01 |  | základní |  | 0 | 0 | 0 | 0 | 0 | 4 | K | 2 |  |  |  | ROZPOCET |  |  |  |  | 0 | 0 | 0 | 0 | 0 | 1 | 0 | 4 | -1492568182
| PSC |  | Poznámka k souboru cen: 1. Cena -1811 je určena pro zábradlí na objektech jakékoliv výšky. 2. Ceny -1821 a -1822 jsou určeny pro lešeňové trubkové konstrukce do výšky 25 m. | [14 empty] | PSC | 2
206 | K | 944511111 | Montáž ochranné sítě zavěšené na konstrukci lešení z textilie z umělých vláken | m2 | 7541 |  | 0 | CS ÚRS 2019 01 |  | základní |  | 0 | 0 | 0 | 0 | 0 | 4 | K | 2 |  |  |  | ROZPOCET |  |  |  |  | 0 | 0 | 0 | 0 | 0 | 1 | 0 | 4 | -1275577206
| PSC |  | Poznámka k souboru cen: 1. V cenách nejsou započteny náklady na lešení potřebné pro zavěšení sítí; toto lešení se oceňuje příslušnými cenami lešení. | [14 empty] | PSC | 2
207 | K | 944511211 | Montáž ochranné sítě Příplatek za první a každý další den použití sítě k ceně -1111 | m2 | 1357380 |  | 0 | CS ÚRS 2019 01 |  | základní |  | 0 | 0 | 0 | 0 | 0 | 4 | K | 2 |  |  |  | ROZPOCET |  |  |  |  | 0 | 0 | 0 | 0 | 0 | 1 | 0 | 4 | -177377631
| PSC |  | Poznámka k souboru cen: 1. V cenách nejsou započteny náklady na lešení potřebné pro zavěšení sítí; toto lešení se oceňuje příslušnými cenami lešení. | [14 empty] | PSC | 2
| VV |  | 7541*180 'Přepočtené koeficientem množství |  | 1357380 | [12 empty] | VV | 2 | 2 | False | 1 | ROZPOCET
208 | K | 944511811 | Demontáž ochranné sítě zavěšené na konstrukci lešení z textilie z umělých vláken | m2 | 7541 |  | 0 | CS ÚRS 2019 01 |  | základní |  | 0 | 0 | 0 | 0 | 0 | 4 | K | 2 |  |  |  | ROZPOCET |  |  |  |  | 0 | 0 | 0 | 0 | 0 | 1 | 0 | 4 | -142269560
209 | K | 946112114 | Montáž pojízdných věží trubkových nebo dílcových s maximálním zatížením podlahy do 200 kg/m2 šířky přes 0,9 do 1,6 m, délky do 3,2 m, výšky přes 3,5 m do 4,5 m | kus | 2 |  | 0 | CS ÚRS 2019 01 |  | základní |  | 0 | 0 | 0 | 0 | 0 | 4 | K | 2 |  |  |  | ROZPOCET |  |  |  |  | 0 | 0 | 0 | 0 | 0 | 1 | 0 | 4 | 2060575373
| PSC |  | Poznámka k souboru cen: 1. Montáž lešení vyšších, než je uvedeno v souboru cen, se oceňuje individuálně, stejně tak jako konstrukce s vyšším požadovaným zatížením. 2. Pojízdná lešení do tunelů a pojízdná lešení s bočním vysunutím se oceňují individuálně. | [14 empty] | PSC | 2
210 | K | 946112116 | Montáž pojízdných věží trubkových nebo dílcových s maximálním zatížením podlahy do 200 kg/m2 šířky přes 0,9 do 1,6 m, délky do 3,2 m, výšky přes 5,5 m do 6,6 m | kus | 3 |  | 0 | CS ÚRS 2019 01 |  | základní |  | 0 | 0 | 0 | 0 | 0 | 4 | K | 2 |  |  |  | ROZPOCET |  |  |  |  | 0 | 0 | 0 | 0 | 0 | 1 | 0 | 4 | -1152748898
| PSC |  | Poznámka k souboru cen: 1. Montáž lešení vyšších, než je uvedeno v souboru cen, se oceňuje individuálně, stejně tak jako konstrukce s vyšším požadovaným zatížením. 2. Pojízdná lešení do tunelů a pojízdná lešení s bočním vysunutím se oceňují individuálně. | [14 empty] | PSC | 2
211 | K | 946112214 | Montáž pojízdných věží trubkových nebo dílcových s maximálním zatížením podlahy do 200 kg/m2 Příplatek za první a každý další den použití pojízdného lešení k ceně -2114 | kus | 120 |  | 0 | CS ÚRS 2019 01 |  | základní |  | 0 | 0 | 0 | 0 | 0 | 4 | K | 2 |  |  |  | ROZPOCET |  |  |  |  | 0 | 0 | 0 | 0 | 0 | 1 | 0 | 4 | -2030534088
| PSC |  | Poznámka k souboru cen: 1. Montáž lešení vyšších, než je uvedeno v souboru cen, se oceňuje individuálně, stejně tak jako konstrukce s vyšším požadovaným zatížením. 2. Pojízdná lešení do tunelů a pojízdná lešení s bočním vysunutím se oceňují individuálně. | [14 empty] | PSC | 2
| VV |  | 2*60 'Přepočtené koeficientem množství |  | 120 | [12 empty] | VV | 2 | 2 | False | 1 | ROZPOCET
212 | K | 946112216 | Montáž pojízdných věží trubkových nebo dílcových s maximálním zatížením podlahy do 200 kg/m2 Příplatek za první a každý další den použití pojízdného lešení k ceně -2116 | kus | 180 |  | 0 | CS ÚRS 2019 01 |  | základní |  | 0 | 0 | 0 | 0 | 0 | 4 | K | 2 |  |  |  | ROZPOCET |  |  |  |  | 0 | 0 | 0 | 0 | 0 | 1 | 0 | 4 | -1476038771
| PSC |  | Poznámka k souboru cen: 1. Montáž lešení vyšších, než je uvedeno v souboru cen, se oceňuje individuálně, stejně tak jako konstrukce s vyšším požadovaným zatížením. 2. Pojízdná lešení do tunelů a pojízdná lešení s bočním vysunutím se oceňují individuálně. | [14 empty] | PSC | 2
| VV |  | 3*60 'Přepočtené koeficientem množství |  | 180 | [12 empty] | VV | 2 | 2 | False | 1 | ROZPOCET
213 | K | 946112814 | Demontáž pojízdných věží trubkových nebo dílcových s maximálním zatížením podlahy do 200 kg/m2 šířky přes 0,9 do 1,6 m, délky do 3,2 m, výšky přes 3,5 m do 4,5 m | kus | 2 |  | 0 | CS ÚRS 2019 01 |  | základní |  | 0 | 0 | 0 | 0 | 0 | 4 | K | 2 |  |  |  | ROZPOCET |  |  |  |  | 0 | 0 | 0 | 0 | 0 | 1 | 0 | 4 | 1135948599
| PSC |  | Poznámka k souboru cen: 1. Demontáž lešení vyšších, než je uvedeno v souboru cen, se oceňuje individuálně, stejně tak jako konstrukce s vyšším požadovaným zatížením. | [14 empty] | PSC | 2
214 | K | 946112816 | Demontáž pojízdných věží trubkových nebo dílcových s maximálním zatížením podlahy do 200 kg/m2 šířky přes 0,9 do 1,6 m, délky do 3,2 m, výšky přes 5,5 m do 6,6 m | kus | 3 |  | 0 | CS ÚRS 2019 01 |  | základní |  | 0 | 0 | 0 | 0 | 0 | 4 | K | 2 |  |  |  | ROZPOCET |  |  |  |  | 0 | 0 | 0 | 0 | 0 | 1 | 0 | 4 | -1818857806
| PSC |  | Poznámka k souboru cen: 1. Demontáž lešení vyšších, než je uvedeno v souboru cen, se oceňuje individuálně, stejně tak jako konstrukce s vyšším požadovaným zatížením. | [14 empty] | PSC | 2
215 | K | 949101111 | Lešení pomocné pracovní pro objekty pozemních staveb pro zatížení do 150 kg/m2, o výšce lešeňové podlahy do 1,9 m | m2 | 10208.52 |  | 0 | CS ÚRS 2019 01 |  | základní |  | 0 | 0.00013 | 1.3271 | 0 | 0 | 4 | K | 2 |  |  |  | ROZPOCET |  |  |  |  | 0 | 0 | 0 | 0 | 0 | 1 | 0 | 4 | -1386141994
| PSC |  | Poznámka k souboru cen: 1. V ceně jsou započteny i náklady na montáž, opotřebení a demontáž lešení. 2. V ceně nejsou započteny náklady na manipulaci s lešením; tyto jsou již zahrnuty v cenách příslušných stavebních prací. 3. Množství měrných jednotek se určuje m2 podlahové plochy, na které se práce provádí. | [14 empty] | PSC | 2
| VV |  | "vč. 2.02.01až 2.06.02 + řezy + specifikace + materiálové listy + popis TZ" | [14 empty] | VV | 2 | 1 | True | 0 | ROZPOCET
| VV |  | 5113,03 |  | 5113.03 | [12 empty] | VV | 2 | 2 | True | 0 | ROZPOCET
| VV |  | 2228,82/2 |  | 1114.41 | [12 empty] | VV | 2 | 2 | True | 0 | ROZPOCET
| VV |  | 1983,92/2 |  | 991.96 | [12 empty] | VV | 2 | 2 | True | 0 | ROZPOCET
| VV |  | 2883,01 |  | 2883.01 | [12 empty] | VV | 2 | 2 | True | 0 | ROZPOCET
| VV |  | 106,11 |  | 106.11 | [12 empty] | VV | 2 | 2 | True | 0 | ROZPOCET
| VV |  | Součet |  | 10208.52 | [12 empty] | VV | 2 | 4 | True | 1 | ROZPOCET
216 | K | 949101112 | Lešení pomocné pracovní pro objekty pozemních staveb pro zatížení do 150 kg/m2, o výšce lešeňové podlahy přes 1,9 do 3,5 m | m2 | 2106.37 |  | 0 | CS ÚRS 2019 01 |  | základní |  | 0 | 0.00021 | 0.44234 | 0 | 0 | 4 | K | 2 |  |  |  | ROZPOCET |  |  |  |  | 0 | 0 | 0 | 0 | 0 | 1 | 0 | 4 | -1880392283
| PSC |  | Poznámka k souboru cen: 1. V ceně jsou započteny i náklady na montáž, opotřebení a demontáž lešení. 2. V ceně nejsou započteny náklady na manipulaci s lešením; tyto jsou již zahrnuty v cenách příslušných stavebních prací. 3. Množství měrných jednotek se určuje m2 podlahové plochy, na které se práce provádí. | [14 empty] | PSC | 2
| VV |  | "vč. 2.02.01až 2.06.02 + řezy + specifikace + materiálové listy + popis TZ" | [14 empty] | VV | 2 | 1 | True | 0 | ROZPOCET
| VV |  | 2228,82/2 |  | 1114.41 | [12 empty] | VV | 2 | 2 | True | 0 | ROZPOCET
| VV |  | 1983,92/2 |  | 991.96 | [12 empty] | VV | 2 | 2 | True | 0 | ROZPOCET
| VV |  | Součet |  | 2106.37 | [12 empty] | VV | 2 | 4 | True | 1 | ROZPOCET
217 | K | 952901111 | Vyčištění budov nebo objektů před předáním do užívání budov bytové nebo občanské výstavby, světlé výšky podlaží do 4 m | m2 | 10318.52 |  | 0 | CS ÚRS 2019 01 |  | základní |  | 0 | 4e-05 | 0.41274 | 0 | 0 | 4 | K | 2 |  |  |  | ROZPOCET |  |  |  |  | 0 | 0 | 0 | 0 | 0 | 1 | 0 | 4 | -418179861
| PSC |  | Poznámka k souboru cen: 1. Cenu -1111 lze použít i pro vyčištění půdy a rovné střechy budov, pokud definitivní úprava umožňuje, aby se ploché střechy používalo jako terasy, nebo tehdy, když je nutno čistit konstrukce na těchto střechách (světlíky, dveře apod.). Do výměry se započítávají jednou třetinou plochy. 2. Střešní plochy hal se světlíky nebo okny se oceňují jako podlaží cenou -1221. 3. Množství měrných jednotek se určuje v m2 půdorysné plochy každého podlaží, dané vnějším obrysem podlaží budovy. Plochy balkonů se přičítají. 4. v ceně -1111 a -1114 jsou započteny náklady na zametení a umytí podlah, dlažeb, obkladů, schodů v místnostech, chodbách a schodištích, vyčištění a umytí oken, dveří s rámy, zárubněmi, umytí a vyčištění jiných zasklených a natíraných ploch a zařizovacích předmětů. 5. V ceně -1221 jsou započteny náklady na zametení podlahy, umytí dlažeb nebo keramických podlah v přilehlých místnostech, chodbách a schodištích, umytí obkladů, schodů, vyčištění a umytí oken a dveří s rámy a zárubněmi, umytí a vyčištění jiných zasklených a natíraných ploch a zařizovacích předmětů. 6. V ceně -1311 jsou započteny náklady na zametení a čištění dlažeb, umytí, vyčištění okenních a dveřních rámů a zařizovacích předmětů. 7. V ceně -1411 jsou započteny náklady na vynesení zbytků stavebního rumu, kropení a 2x zametení podlah, oprášení stěn a výplní otvorů. | [14 empty] | PSC | 2
| VV |  | "vč. 2.02.01až 2.06.02 + řezy + specifikace + materiálové listy + popis TZ" | [14 empty] | VV | 2 | 1 | True | 0 | ROZPOCET
| VV |  | 5113,03 |  | 5113.03 | [12 empty] | VV | 2 | 2 | True | 0 | ROZPOCET
| VV |  | 2228,82/2 |  | 1114.41 | [12 empty] | VV | 2 | 2 | True | 0 | ROZPOCET
| VV |  | 1983,92/2 |  | 991.96 | [12 empty] | VV | 2 | 2 | True | 0 | ROZPOCET
| VV |  | 2883,01 |  | 2883.01 | [12 empty] | VV | 2 | 2 | True | 0 | ROZPOCET
| VV |  | 106,11 |  | 106.11 | [12 empty] | VV | 2 | 2 | True | 0 | ROZPOCET
| VV |  | 110,0 |  | 110 | [12 empty] | VV | 2 | 2 | True | 0 | ROZPOCET
| VV |  | Součet |  | 10318.52 | [12 empty] | VV | 2 | 4 | True | 1 | ROZPOCET
218 | K | 952901114 | Vyčištění budov nebo objektů před předáním do užívání budov bytové nebo občanské výstavby, světlé výšky podlaží přes 4 m | m2 | 2106.37 |  | 0 | CS ÚRS 2019 01 |  | základní |  | 0 | 4e-05 | 0.084255 | 0 | 0 | 4 | K | 2 |  |  |  | ROZPOCET |  |  |  |  | 0 | 0 | 0 | 0 | 0 | 1 | 0 | 4 | 365643729
| PSC |  | Poznámka k souboru cen: 1. Cenu -1111 lze použít i pro vyčištění půdy a rovné střechy budov, pokud definitivní úprava umožňuje, aby se ploché střechy používalo jako terasy, nebo tehdy, když je nutno čistit konstrukce na těchto střechách (světlíky, dveře apod.). Do výměry se započítávají jednou třetinou plochy. 2. Střešní plochy hal se světlíky nebo okny se oceňují jako podlaží cenou -1221. 3. Množství měrných jednotek se určuje v m2 půdorysné plochy každého podlaží, dané vnějším obrysem podlaží budovy. Plochy balkonů se přičítají. 4. v ceně -1111 a -1114 jsou započteny náklady na zametení a umytí podlah, dlažeb, obkladů, schodů v místnostech, chodbách a schodištích, vyčištění a umytí oken, dveří s rámy, zárubněmi, umytí a vyčištění jiných zasklených a natíraných ploch a zařizovacích předmětů. 5. V ceně -1221 jsou započteny náklady na zametení podlahy, umytí dlažeb nebo keramických podlah v přilehlých místnostech, chodbách a schodištích, umytí obkladů, schodů, vyčištění a umytí oken a dveří s rámy a zárubněmi, umytí a vyčištění jiných zasklených a natíraných ploch a zařizovacích předmětů. 6. V ceně -1311 jsou započteny náklady na zametení a čištění dlažeb, umytí, vyčištění okenních a dveřních rámů a zařizovacích předmětů. 7. V ceně -1411 jsou započteny náklady na vynesení zbytků stavebního rumu, kropení a 2x zametení podlah, oprášení stěn a výplní otvorů. | [14 empty] | PSC | 2
| VV |  | "vč. 2.02.01až 2.06.02 + řezy + specifikace + materiálové listy + popis TZ" | [14 empty] | VV | 2 | 1 | True | 0 | ROZPOCET
| VV |  | 2228,82/2 |  | 1114.41 | [12 empty] | VV | 2 | 2 | True | 0 | ROZPOCET
| VV |  | 1983,92/2 |  | 991.96 | [12 empty] | VV | 2 | 2 | True | 0 | ROZPOCET
| VV |  | Součet |  | 2106.37 | [12 empty] | VV | 2 | 4 | True | 1 | ROZPOCET
219 | K | 953312115 | Vložky svislé do dilatačních spár z polystyrenových desek fasádních včetně dodání a osazení, v jakémkoliv zdivu přes 30 do 50 mm | m2 | 110.05 |  | 0 | CS ÚRS 2019 01 |  | základní |  | 0 | 0.00121 | 0.13316 | 0 | 0 | 4 | K | 2 |  |  |  | ROZPOCET |  |  |  |  | 0 | 0 | 0 | 0 | 0 | 1 | 0 | 4 | 1640479019
| VV |  | "vč. 2.02.01až04 + řezy + specifikace + materiálové listy + popis TZ" | [14 empty] | VV | 2 | 1 | True | 0 | ROZPOCET
| VV |  | (2,15+0,5+2,9+0,5+2,15)*0,5*3 |  | 12.3 | [12 empty] | VV | 2 | 2 | True | 0 | ROZPOCET
| VV |  | (2,15+0,5+3,1+0,5+2,15)*0,5*3 |  | 12.6 | [12 empty] | VV | 2 | 2 | True | 0 | ROZPOCET
| VV |  | (3,75+0,5+2,6+0,5+3,75)*0,5*2 |  | 11.1 | [12 empty] | VV | 2 | 2 | True | 0 | ROZPOCET
| VV |  | (3,75+0,5+2,7+0,5+3,75)*0,5*2 |  | 11.2 | [12 empty] | VV | 2 | 2 | True | 0 | ROZPOCET
| VV |  | "vč. 2.03.01až04 + řezy + specifikace + materiálové listy + popis TZ" | [14 empty] | VV | 2 | 1 | True | 0 | ROZPOCET
| VV |  | (2,15+0,5+1,3+0,5+2,15)*0,5*2 |  | 6.6 | [12 empty] | VV | 2 | 2 | True | 0 | ROZPOCET
| VV |  | 14*3,75*0,5 |  | 26.25 | [12 empty] | VV | 2 | 2 | True | 0 | ROZPOCET
| VV |  | "vč. 2.04.01až04 + řezy + specifikace + materiálové listy + popis TZ" | [14 empty] | VV | 2 | 1 | True | 0 | ROZPOCET
| VV |  | 8*3,75*0,5*2 |  | 30 | [12 empty] | VV | 2 | 2 | True | 0 | ROZPOCET
| VV |  | Součet |  | 110.05 | [12 empty] | VV | 2 | 4 | True | 1 | ROZPOCET
220 | K | 9533345-01 | M+D Vylamovací výztuž DN 10/200mm při obou površích tl. stěny 200mm | m | 176 |  | 0 |  |  | základní |  | 0 | 0 | 0 | 0 | 0 | 4 | K | 2 |  |  |  | ROZPOCET |  |  |  |  | 0 | 0 | 0 | 0 | 0 | 1 | 0 | 4 | 866734894
| VV |  | "vč. 003 203 výkaz výměr + TZ statika + popis TZ" | [14 empty] | VV | 2 | 1 | True | 0 | ROZPOCET
| VV |  | "1NP" | [14 empty] | VV | 2 | 1 | True | 0 | ROZPOCET
| VV |  | 61,0 |  | 61 | [12 empty] | VV | 2 | 2 | True | 0 | ROZPOCET
| VV |  | "2NP" | [14 empty] | VV | 2 | 1 | True | 0 | ROZPOCET
| VV |  | 66,6 |  | 66.6 | [12 empty] | VV | 2 | 2 | True | 0 | ROZPOCET
| VV |  | "3NP" | [14 empty] | VV | 2 | 1 | True | 0 | ROZPOCET
| VV |  | 48,4 |  | 48.4 | [12 empty] | VV | 2 | 2 | True | 0 | ROZPOCET
| VV |  | Součet |  | 176 | [12 empty] | VV | 2 | 4 | True | 1 | ROZPOCET
221 | K | 9533345-02 | M+D Vylamovací výztuž DN 10/200mm při obou površích tl. stěny 250mm | m | 46.2 |  | 0 |  |  | základní |  | 0 | 0 | 0 | 0 | 0 | 4 | K | 2 |  |  |  | ROZPOCET |  |  |  |  | 0 | 0 | 0 | 0 | 0 | 1 | 0 | 4 | 342923403
| VV |  | "vč. 003 203 výkaz výměr + TZ statika + popis TZ" | [14 empty] | VV | 2 | 1 | True | 0 | ROZPOCET
| VV |  | "1NP" | [14 empty] | VV | 2 | 1 | True | 0 | ROZPOCET
| VV |  | 13,2 |  | 13.2 | [12 empty] | VV | 2 | 2 | True | 0 | ROZPOCET
| VV |  | "2NP" | [14 empty] | VV | 2 | 1 | True | 0 | ROZPOCET
| VV |  | 13,2 |  | 13.2 | [12 empty] | VV | 2 | 2 | True | 0 | ROZPOCET
| VV |  | "3NP" | [14 empty] | VV | 2 | 1 | True | 0 | ROZPOCET
| VV |  | 13,2 |  | 13.2 | [12 empty] | VV | 2 | 2 | True | 0 | ROZPOCET
| VV |  | "4NP" | [14 empty] | VV | 2 | 1 | True | 0 | ROZPOCET
| VV |  | 6,6 |  | 6.6 | [12 empty] | VV | 2 | 2 | True | 0 | ROZPOCET
| VV |  | Součet |  | 46.2 | [12 empty] | VV | 2 | 4 | True | 1 | ROZPOCET
222 | K | 9533345-03 | M+D Pryžové ložisko pro uložení schodišťového ramene tl.10mm 2,5MPa 2400x140mm | kus | 41 |  | 0 |  |  | základní |  | 0 | 0 | 0 | 0 | 0 | 4 | K | 2 |  |  |  | ROZPOCET |  |  |  |  | 0 | 0 | 0 | 0 | 0 | 1 | 0 | 4 | -1608564952
| VV |  | "vč. 003 203 výkaz výměr + TZ statika + popis TZ" | [14 empty] | VV | 2 | 1 | True | 0 | ROZPOCET
| VV |  | "1NP" | [14 empty] | VV | 2 | 1 | True | 0 | ROZPOCET
| VV |  | 8 |  | 8 | [12 empty] | VV | 2 | 2 | True | 0 | ROZPOCET
| VV |  | "2NP" | [14 empty] | VV | 2 | 1 | True | 0 | ROZPOCET
| VV |  | 13,2 |  | 13.2 | [12 empty] | VV | 2 | 2 | True | 0 | ROZPOCET
| VV |  | "3NP" | [14 empty] | VV | 2 | 1 | True | 0 | ROZPOCET
| VV |  | 13,2 |  | 13.2 | [12 empty] | VV | 2 | 2 | True | 0 | ROZPOCET
| VV |  | "4NP" | [14 empty] | VV | 2 | 1 | True | 0 | ROZPOCET
| VV |  | 6,6 |  | 6.6 | [12 empty] | VV | 2 | 2 | True | 0 | ROZPOCET
| VV |  | Součet |  | 41 | [12 empty] | VV | 2 | 4 | True | 1 | ROZPOCET
223 | K | 9533345-04 | M+D Pryžové ložisko pro uložení prefa lavic tl.10mm 2,5MPa 340x200mm | kus | 222 |  | 0 |  |  | základní |  | 0 | 0 | 0 | 0 | 0 | 4 | K | 2 |  |  |  | ROZPOCET |  |  |  |  | 0 | 0 | 0 | 0 | 0 | 1 | 0 | 4 | 1758497664
| VV |  | "vč. 003 203 výkaz výměr + TZ statika + popis TZ" | [14 empty] | VV | 2 | 1 | True | 0 | ROZPOCET
| VV |  | "1NP" | [14 empty] | VV | 2 | 1 | True | 0 | ROZPOCET
| VV |  | 134 |  | 134 | [12 empty] | VV | 2 | 2 | True | 0 | ROZPOCET
| VV |  | "2NP" | [14 empty] | VV | 2 | 1 | True | 0 | ROZPOCET
| VV |  | 25 |  | 25 | [12 empty] | VV | 2 | 2 | True | 0 | ROZPOCET
| VV |  | "3NP" | [14 empty] | VV | 2 | 1 | True | 0 | ROZPOCET
| VV |  | 63 |  | 63 | [12 empty] | VV | 2 | 2 | True | 0 | ROZPOCET
| VV |  | Součet |  | 222 | [12 empty] | VV | 2 | 4 | True | 1 | ROZPOCET
224 | K | 9533345-ISW1 | M+D Nosný tepelně-izolační prvek pro přerušení tepelných mostů , výška kce 200mm - dle technických a kvalitativních požadavků - viz celý popis ISW1 | m | 15 |  | 0 |  |  | základní |  | 0 | 0 | 0 | 0 | 0 | 4 | K | 2 |  |  |  | ROZPOCET |  |  |  |  | 0 | 0 | 0 | 0 | 0 | 1 | 0 | 4 | -1714606550
| VV |  | "vč. 003 203 výkaz výměr + TZ statika + popis TZ" | [14 empty] | VV | 2 | 1 | True | 0 | ROZPOCET
| VV |  | "5NP" | [14 empty] | VV | 2 | 1 | True | 0 | ROZPOCET
| VV |  | 15,0 |  | 15 | [12 empty] | VV | 2 | 2 | True | 1 | ROZPOCET
225 | K | 9533345-ISW2 | M+D Nosný tepelně-izolační prvek pro přerušení tepelných mostů , výška kce 200mm - dle technických a kvalitativních požadavků - viz celý popis ISW2 | m | 1.7 |  | 0 |  |  | základní |  | 0 | 0 | 0 | 0 | 0 | 4 | K | 2 |  |  |  | ROZPOCET |  |  |  |  | 0 | 0 | 0 | 0 | 0 | 1 | 0 | 4 | 1380425533
| VV |  | "vč. 003 203 výkaz výměr + TZ statika + popis TZ" | [14 empty] | VV | 2 | 1 | True | 0 | ROZPOCET
| VV |  | "5NP" | [14 empty] | VV | 2 | 1 | True | 0 | ROZPOCET
| VV |  | 1,7 |  | 1.7 | [12 empty] | VV | 2 | 2 | True | 1 | ROZPOCET
226 | K | 953334517 | Těsnící a bednící křížový profil z plechu do pracovních spar betonových konstrukcí kombinace perforovaného a těsnícího plechu k bednění jednotlivých záběrů betonáže desky a stěny, k utěsnění pracovní spáry s oboustranným bitumenovým povrchem, šířky 260 mm | m | 148.2 |  | 0 | CS ÚRS 2019 01 |  | základní |  | 0 | 0.00315 | 0.46683 | 0 | 0 | 4 | K | 2 |  |  |  | ROZPOCET |  |  |  |  | 0 | 0 | 0 | 0 | 0 | 1 | 0 | 4 | -541863738
| VV |  | "vč. 003 203 výkaz výměr + TZ statika + popis TZ" | [14 empty] | VV | 2 | 1 | True | 0 | ROZPOCET
| VV |  | "1NP" | [14 empty] | VV | 2 | 1 | True | 0 | ROZPOCET
| VV |  | 76,0 |  | 76 | [12 empty] | VV | 2 | 2 | True | 0 | ROZPOCET
| VV |  | "2NP" | [14 empty] | VV | 2 | 1 | True | 0 | ROZPOCET
| VV |  | 28,2 |  | 28.2 | [12 empty] | VV | 2 | 2 | True | 0 | ROZPOCET
| VV |  | "3NP" | [14 empty] | VV | 2 | 1 | True | 0 | ROZPOCET
| VV |  | 44,0 |  | 44 | [12 empty] | VV | 2 | 2 | True | 0 | ROZPOCET
| VV |  | Součet |  | 148.2 | [12 empty] | VV | 2 | 4 | True | 1 | ROZPOCET
227 | K | N | Neobsazeno |  | 0 |  | 0 |  |  | základní |  | 0 | 0 | 0 | 0 | 0 | 4 | K | 2 |  |  |  | ROZPOCET |  |  |  |  | 0 | 0 | 0 | 0 | 0 | 1 | 0 | 4 | -261355098
228 | K | N | Neobsazeno |  | 0 |  | 0 |  |  | základní |  | 0 | 0 | 0 | 0 | 0 | 4 | K | 2 |  |  |  | ROZPOCET |  |  |  |  | 0 | 0 | 0 | 0 | 0 | 1 | 0 | 4 | -320382336
229 | K | 9533355-01 | M+D Vlepení výztuže tmelem pro vlepování výztuže do betonu , výztuž DN 12mm do hloubky 150mm | kus | 56 |  | 0 |  |  | základní |  | 0 | 0 | 0 | 0 | 0 | 4 | K | 2 |  |  |  | ROZPOCET |  |  |  |  | 0 | 0 | 0 | 0 | 0 | 1 | 0 | 4 | 445962315
| VV |  | "vč. 003 203 výkaz výměr + TZ statika + popis TZ" | [14 empty] | VV | 2 | 1 | True | 0 | ROZPOCET
| VV |  | "2NP" | [14 empty] | VV | 2 | 1 | True | 0 | ROZPOCET
| VV |  | 40 |  | 40 | [12 empty] | VV | 2 | 2 | True | 0 | ROZPOCET
| VV |  | "3NP" | [14 empty] | VV | 2 | 1 | True | 0 | ROZPOCET
| VV |  | 16 |  | 16 | [12 empty] | VV | 2 | 2 | True | 0 | ROZPOCET
| VV |  | Součet |  | 56 | [12 empty] | VV | 2 | 4 | True | 1 | ROZPOCET
230 | K | 953-PU1 | Protipožární ucpávky po instalacích nezapočtené u jednotlivých profesí do velikosti stavebního otvoru 250/250mm. | kus | 125 |  | 0 |  |  | základní |  | 0 | 0 | 0 | 0 | 0 | 4 | K | 2 |  |  |  | ROZPOCET |  |  |  |  | 0 | 0 | 0 | 0 | 0 | 1 | 0 | 4 | 1640668585
231 | K | 953-PU2 | Protipožární ucpávky po instalacích nezapočtené u jednotlivých profesí do velikosti stavebního otvoru 900/900mm. | kus | 74 |  | 0 |  |  | základní |  | 0 | 0 | 0 | 0 | 0 | 4 | K | 2 |  |  |  | ROZPOCET |  |  |  |  | 0 | 0 | 0 | 0 | 0 | 1 | 0 | 4 | 1580990640
232 | K | 977151112 | Jádrové vrty diamantovými korunkami do stavebních materiálů (železobetonu, betonu, cihel, obkladů, dlažeb, kamene) průměru přes 35 do 40 mm | m | 20 |  | 0 | CS ÚRS 2019 01 |  | základní |  | 0 | 0.00073 | 0.0146 | 0.005 | 0.1 | 4 | K | 2 |  |  |  | ROZPOCET |  |  |  |  | 0 | 0 | 0 | 0 | 0 | 1 | 0 | 4 | 2037394136
| PSC |  | Poznámka k souboru cen: 1. V cenách jsou započteny i náklady na rozměření, ukotvení vrtacího stroje, vrtání, opotřebení diamantových vrtacích korunek a spotřebu vody. 2. V cenách -1211 až -1233 pro dovrchní vrty jsou započteny i náklady na odsátí výplachové vody z vrtu. | [14 empty] | PSC | 2
233 | K | 977151116 | Jádrové vrty diamantovými korunkami do stavebních materiálů (železobetonu, betonu, cihel, obkladů, dlažeb, kamene) průměru přes 70 do 80 mm | m | 15 |  | 0 | CS ÚRS 2019 01 |  | základní |  | 0 | 0.00084 | 0.0126 | 0.02 | 0.3 | 4 | K | 2 |  |  |  | ROZPOCET |  |  |  |  | 0 | 0 | 0 | 0 | 0 | 1 | 0 | 4 | -1833128532
| PSC |  | Poznámka k souboru cen: 1. V cenách jsou započteny i náklady na rozměření, ukotvení vrtacího stroje, vrtání, opotřebení diamantových vrtacích korunek a spotřebu vody. 2. V cenách -1211 až -1233 pro dovrchní vrty jsou započteny i náklady na odsátí výplachové vody z vrtu. | [14 empty] | PSC | 2
234 | K | 977151118 | Jádrové vrty diamantovými korunkami do stavebních materiálů (železobetonu, betonu, cihel, obkladů, dlažeb, kamene) průměru přes 90 do 100 mm | m | 20 |  | 0 | CS ÚRS 2019 01 |  | základní |  | 0 | 0.00096 | 0.0192 | 0.031 | 0.62 | 4 | K | 2 |  |  |  | ROZPOCET |  |  |  |  | 0 | 0 | 0 | 0 | 0 | 1 | 0 | 4 | 1148461169
| PSC |  | Poznámka k souboru cen: 1. V cenách jsou započteny i náklady na rozměření, ukotvení vrtacího stroje, vrtání, opotřebení diamantových vrtacích korunek a spotřebu vody. 2. V cenách -1211 až -1233 pro dovrchní vrty jsou započteny i náklady na odsátí výplachové vody z vrtu. | [14 empty] | PSC | 2
235 | K | 977151123 | Jádrové vrty diamantovými korunkami do stavebních materiálů (železobetonu, betonu, cihel, obkladů, dlažeb, kamene) průměru přes 130 do 150 mm | m | 70 |  | 0 | CS ÚRS 2019 01 |  | základní |  | 0 | 0.00122 | 0.0854 | 0.07 | 4.9 | 4 | K | 2 |  |  |  | ROZPOCET |  |  |  |  | 0 | 0 | 0 | 0 | 0 | 1 | 0 | 4 | -1495897398
| PSC |  | Poznámka k souboru cen: 1. V cenách jsou započteny i náklady na rozměření, ukotvení vrtacího stroje, vrtání, opotřebení diamantových vrtacích korunek a spotřebu vody. 2. V cenách -1211 až -1233 pro dovrchní vrty jsou započteny i náklady na odsátí výplachové vody z vrtu. | [14 empty] | PSC | 2
236 | K | 977151125 | Jádrové vrty diamantovými korunkami do stavebních materiálů (železobetonu, betonu, cihel, obkladů, dlažeb, kamene) průměru přes 180 do 200 mm | m | 25 |  | 0 | CS ÚRS 2019 01 |  | základní |  | 0 | 0.00309 | 0.07725 | 0.126 | 3.15 | 4 | K | 2 |  |  |  | ROZPOCET |  |  |  |  | 0 | 0 | 0 | 0 | 0 | 1 | 0 | 4 | 1758601406
| PSC |  | Poznámka k souboru cen: 1. V cenách jsou započteny i náklady na rozměření, ukotvení vrtacího stroje, vrtání, opotřebení diamantových vrtacích korunek a spotřebu vody. 2. V cenách -1211 až -1233 pro dovrchní vrty jsou započteny i náklady na odsátí výplachové vody z vrtu. | [14 empty] | PSC | 2
237 | K | 977151127 | Jádrové vrty diamantovými korunkami do stavebních materiálů (železobetonu, betonu, cihel, obkladů, dlažeb, kamene) průměru přes 225 do 250 mm | m | 10 |  | 0 | CS ÚRS 2019 01 |  | základní |  | 0 | 0.00363 | 0.0363 | 0.196 | 1.96 | 4 | K | 2 |  |  |  | ROZPOCET |  |  |  |  | 0 | 0 | 0 | 0 | 0 | 1 | 0 | 4 | -1302416814
| PSC |  | Poznámka k souboru cen: 1. V cenách jsou započteny i náklady na rozměření, ukotvení vrtacího stroje, vrtání, opotřebení diamantových vrtacích korunek a spotřebu vody. 2. V cenách -1211 až -1233 pro dovrchní vrty jsou započteny i náklady na odsátí výplachové vody z vrtu. | [14 empty] | PSC | 2
238 | K | 977151129 | Jádrové vrty diamantovými korunkami do stavebních materiálů (železobetonu, betonu, cihel, obkladů, dlažeb, kamene) průměru přes 300 do 350 mm | m | 15 |  | 0 | CS ÚRS 2019 01 |  | základní |  | 0 | 0.00477 | 0.07155 | 0.384 | 5.76 | 4 | K | 2 |  |  |  | ROZPOCET |  |  |  |  | 0 | 0 | 0 | 0 | 0 | 1 | 0 | 4 | -1572146511
| PSC |  | Poznámka k souboru cen: 1. V cenách jsou započteny i náklady na rozměření, ukotvení vrtacího stroje, vrtání, opotřebení diamantových vrtacích korunek a spotřebu vody. 2. V cenách -1211 až -1233 pro dovrchní vrty jsou započteny i náklady na odsátí výplachové vody z vrtu. | [14 empty] | PSC | 2
239 | K | 977211111 | Řezání konstrukcí stěnovou pilou železobetonových průměru řezané výztuže do 16 mm hloubka řezu do 200 mm | m | 25 |  | 0 | CS ÚRS 2019 01 |  | základní |  | 0 | 8e-05 | 0.002 | 0 | 0 | 4 | K | 2 |  |  |  | ROZPOCET |  |  |  |  | 0 | 0 | 0 | 0 | 0 | 1 | 0 | 4 | 815455764
| PSC |  | Poznámka k souboru cen: 1. Množství měrných jednotek se určuje: a) u řezů v m délky řezu v závislosti na jeho hloubce, b) u příplatku za řezy do výztuže průměru přes 16 mm v cm2 plochy řezané výztuže. 2. V cenách jsou započteny i náklady na spotřebu vody. 3. V cenách nejsou započteny náklady na vybourání konstrukce; tyto náklady se oceňují cenami katalogu 801-3 Budovy a haly - bourání konstrukcí. | [14 empty] | PSC | 2
| VV |  | "obrubníky" | [14 empty] | VV | 2 | 1 | True | 0 | ROZPOCET
| VV |  | 25,0 |  | 25 | [12 empty] | VV | 2 | 2 | True | 1 | ROZPOCET
240 | K | 985324111-V | Ochranný nátěr betonu impregnační dvojnásobný | m2 | 18345.669 |  | 0 |  |  | základní |  | 0 | 0.0005 | 9.1728 | 0 | 0 | 4 | K | 2 |  |  |  | ROZPOCET |  |  |  |  | 0 | 0 | 0 | 0 | 0 | 1 | 0 | 4 | 66754527
| VV |  | "dle pohledových betonů" | [14 empty] | VV | 2 | 1 | True | 0 | ROZPOCET
| VV |  | "stropy" | [14 empty] | VV | 2 | 1 | True | 0 | ROZPOCET
| VV |  | 6665,0 |  | 6665 | [12 empty] | VV | 2 | 2 | True | 0 | ROZPOCET
| VV |  | "stěny" | [14 empty] | VV | 2 | 1 | True | 0 | ROZPOCET
| VV |  | 4978,4 |  | 4978.4 | [12 empty] | VV | 2 | 2 | True | 0 | ROZPOCET
| VV |  | "sloupy" | [14 empty] | VV | 2 | 1 | True | 0 | ROZPOCET
| VV |  | 3685,6+44,589 |  | 3730.189 | [12 empty] | VV | 2 | 2 | True | 0 | ROZPOCET
| VV |  | "nosníky" | [14 empty] | VV | 2 | 1 | True | 0 | ROZPOCET
| VV |  | 2086,2 |  | 2086.2 | [12 empty] | VV | 2 | 2 | True | 0 | ROZPOCET
| VV |  | Mezisoučet |  | 17459.789 | [12 empty] | VV | 2 | 3 | True | 0 | ROZPOCET
| VV |  | "2.00B" | [14 empty] | VV | 2 | 1 | True | 0 | ROZPOCET
| VV |  | 124,99 |  | 124.99 | [12 empty] | VV | 2 | 2 | True | 0 | ROZPOCET
| VV |  | "2.00C" | [14 empty] | VV | 2 | 1 | True | 0 | ROZPOCET
| VV |  | 124,99 |  | 124.99 | [12 empty] | VV | 2 | 2 | True | 0 | ROZPOCET
| VV |  | "4.00C" | [14 empty] | VV | 2 | 1 | True | 0 | ROZPOCET
| VV |  | 510,8 |  | 510.8 | [12 empty] | VV | 2 | 2 | True | 0 | ROZPOCET
| VV |  | "5.00K" | [14 empty] | VV | 2 | 1 | True | 0 | ROZPOCET
| VV |  | 62,55 |  | 62.55 | [12 empty] | VV | 2 | 2 | True | 0 | ROZPOCET
| VV |  | "5.00L" | [14 empty] | VV | 2 | 1 | True | 0 | ROZPOCET
| VV |  | 62,55 |  | 62.55 | [12 empty] | VV | 2 | 2 | True | 0 | ROZPOCET
| VV |  | Součet |  | 18345.669 | [12 empty] | VV | 2 | 4 | True | 1 | ROZPOCET
241 | K | 985324211 | Ochranný nátěr betonu akrylátový dvojnásobný s impregnací (OS-B) | m2 | 386.28 |  | 0 | CS ÚRS 2019 01 |  | základní |  | 0 | 0.00116 | 0.44808 | 0 | 0 | 4 | K | 2 |  |  |  | ROZPOCET |  |  |  |  | 0 | 0 | 0 | 0 | 0 | 1 | 0 | 4 | 827193527
| VV |  | "vč. 2.03.01až 2.06.02+ řezy + specifikace + materiálové listy + popis TZ" | [14 empty] | VV | 2 | 1 | True | 0 | ROZPOCET
| VV |  | p71 |  | 386.28 | [12 empty] | VV | 2 | 2 | True | 1 | ROZPOCET
| D | 998 | Přesun hmot |  |  |  | 0 |  |  |  |  | 0 |  | 0 |  | 0 | 1 | D | 1 |  |  |  | ROZPOCET | [10 empty] | 0
242 | K | 998012023 | Přesun hmot pro budovy občanské výstavby, bydlení, výrobu a služby s nosnou svislou konstrukcí monolitickou betonovou tyčovou nebo plošnou s jakýkoliv obvodovým pláštěm kromě vyzdívaného vodorovná dopravní vzdálenost do 100 m pro budovy výšky přes 12 do 24 m | t | 6711 |  | 0 | CS ÚRS 2019 01 |  | základní |  | 0 | 0 | 0 | 0 | 0 | 4 | K | 2 |  |  |  | ROZPOCET |  |  |  |  | 0 | 0 | 0 | 0 | 0 | 1 | 0 | 4 | -1854068245
| PSC |  | Poznámka k souboru cen: 1. Ceny -7001 až -7006 lze použít v případě, kdy dochází ke ztížení přesunu např. tím, že není možné instalovat jeřáb. 2. K cenám -7001 až -7006 lze použít příplatky za zvětšený přesun -1014 až -1019, -2034 až -2039 nebo -2114 až 2119. 3. Jestliže pro svislý přesun používá zařízení investora (např. výtah v budově), užijí se pro ocenění přesunu hmot ceny stanovené pro nejmenší výšku, tj. 6 m. | [14 empty] | PSC | 2
| VV |  | 6073,773 |  | 6073.773 | [12 empty] | VV | 2 | 2 | True | 0 | ROZPOCET
| VV |  | "ocel" | [14 empty] | VV | 2 | 1 | True | 0 | ROZPOCET
| VV |  | 637,227 |  | 637.227 | [12 empty] | VV | 2 | 2 | True | 0 | ROZPOCET
| VV |  | Součet |  | 6711 | [12 empty] | VV | 2 | 4 | True | 1 | ROZPOCET
243 | K | 998012034 | Přesun hmot pro budovy občanské výstavby, bydlení, výrobu a služby s nosnou svislou konstrukcí monolitickou betonovou tyčovou nebo plošnou s jakýkoliv obvodovým pláštěm kromě vyzdívaného Příplatek k cenám za zvětšený přesun přes vymezenou největší dopravní vzdálenost do 500 m | t | 6711 |  | 0 | CS ÚRS 2019 01 |  | základní |  | 0 | 0 | 0 | 0 | 0 | 4 | K | 2 |  |  |  | ROZPOCET |  |  |  |  | 0 | 0 | 0 | 0 | 0 | 1 | 0 | 4 | -1741661095
| PSC |  | Poznámka k souboru cen: 1. Ceny -7001 až -7006 lze použít v případě, kdy dochází ke ztížení přesunu např. tím, že není možné instalovat jeřáb. 2. K cenám -7001 až -7006 lze použít příplatky za zvětšený přesun -1014 až -1019, -2034 až -2039 nebo -2114 až 2119. 3. Jestliže pro svislý přesun používá zařízení investora (např. výtah v budově), užijí se pro ocenění přesunu hmot ceny stanovené pro nejmenší výšku, tj. 6 m. | [14 empty] | PSC | 2
244 | K | 99802 | Čerpadlo beton | m3 | 3557.4 |  | 0 |  |  | základní |  | 0 | 0 | 0 | 0 | 0 | 4 | K | 2 |  |  |  | ROZPOCET |  |  |  |  | 0 | 0 | 0 | 0 | 0 | 1 | 0 | 4 | 288479233
| VV |  | "vč. 003 203 výkaz výměr + TZ statika + popis TZ" | [14 empty] | VV | 2 | 1 | True | 0 | ROZPOCET
| VV |  | 3557,4 |  | 3557.4 | [12 empty] | VV | 2 | 2 | True | 1 | ROZPOCET
| D | PSV | Práce a dodávky PSV |  |  |  | 0 |  |  |  |  | 0 |  | 2036.8739 |  | 180.7936 | 2 | D | 0 |  |  |  | ROZPOCET | [10 empty] | 0
| D | 711 | Izolace proti vodě, vlhkosti a plynům |  |  |  | 0 |  |  |  |  | 0 |  | 10.432 |  | 0 | 2 | D | 1 |  |  |  | ROZPOCET | [10 empty] | 0
245 | K | 711411001 | Provedení izolace proti povrchové a podpovrchové tlakové vodě natěradly a tmely za studena na ploše vodorovné V nátěrem penetračním | m2 | 3532.64 |  | 0 | CS ÚRS 2019 01 |  | základní |  | 0 | 0 | 0 | 0 | 0 | 16 | K | 2 |  |  |  | ROZPOCET |  |  |  |  | 0 | 0 | 0 | 0 | 0 | 1 | 0 | 16 | -402819312
| PSC |  | Poznámka k souboru cen: 1. Izolace plochy jednotlivě do 10 m2 se oceňují skladebně cenami příslušných izolací a cenou 711 49-9095 Příplatek za plochu do 10 m2. | [14 empty] | PSC | 2
| VV |  | "vč. 2-16.01až 2-20.04+řezy+skladby podlah+materiálové listy+popis TZ" | [14 empty] | VV | 2 | 1 | True | 0 | ROZPOCET
| VV |  | p01+p02+p03+p04+p05+p06+p07+p08 |  | 1492.26 | [12 empty] | VV | 2 | 2 | True | 0 | ROZPOCET
| VV |  | p30+p31+p33+p35+p36+p39+p42+p43+p44+p48+p49+p50 |  | 2004.82 | [12 empty] | VV | 2 | 2 | True | 0 | ROZPOCET
| VV | pe | Mezisoučet |  | 3497.08 | [12 empty] | VV | 2 | 3 | True | 0 | ROZPOCET
| VV |  | p30 |  | 35.56 | [12 empty] | VV | 2 | 2 | True | 0 | ROZPOCET
| VV | em | Mezisoučet |  | 35.56 | [12 empty] | VV | 2 | 3 | True | 0 | ROZPOCET
| VV |  | Součet |  | 3532.64 | [12 empty] | VV | 2 | 4 | True | 1 | ROZPOCET
246 | M | DOD-PE | Penetrační nátěr ) - neutrální disperze ze syntetických živic s malým množstvím pigmentových přísad - hustota: 1,0kg/l | l | 1049.124 |  | 0 |  |  | základní |  | 0 | 0.001 | 1.0491 | 0 | 0 | 32 | M | 2 |  |  |  | ROZPOCET |  |  |  |  | 0 | 0 | 0 | 0 | 0 | 1 | 0 | 16 | 869461110
| VV |  | pe |  | 3497.08 | [12 empty] | VV | 2 | 2 | True | 1 | ROZPOCET
| VV |  | 3497,08*0,3 'Přepočtené koeficientem množství |  | 1049.124 | [12 empty] | VV | 2 | 2 | False | 1 | ROZPOCET
247 | M | DOD-EM | Penetrační nátěr - Asfaltová, vodou ředitelná emulze, přípravný nátěr podkladu | kg | 12.446 |  | 0 |  |  | základní |  | 0 | 0.001 | 0.012446 | 0 | 0 | 32 | M | 2 |  |  |  | ROZPOCET |  |  |  |  | 0 | 0 | 0 | 0 | 0 | 1 | 0 | 16 | 704350051
| VV |  | em |  | 35.56 | [12 empty] | VV | 2 | 2 | True | 1 | ROZPOCET
| VV |  | 35,56*0,35 'Přepočtené koeficientem množství |  | 12.446 | [12 empty] | VV | 2 | 2 | False | 1 | ROZPOCET
248 | K | 711441559 | Provedení izolace proti povrchové a podpovrchové tlakové vodě pásy přitavením NAIP na ploše vodorovné V | m2 | 35.56 |  | 0 | CS ÚRS 2019 01 |  | základní |  | 0 | 0.0004 | 0.014224 | 0 | 0 | 16 | K | 2 |  |  |  | ROZPOCET |  |  |  |  | 0 | 0 | 0 | 0 | 0 | 1 | 0 | 16 | -483519531
| PSC |  | Poznámka k souboru cen: 1. Izolace plochy jednotlivě do 10 m2 se oceňují skladebně cenou příslušné izolace a cenou 711 49-9097 Příplatek za plochu do 10 m2. | [14 empty] | PSC | 2
| VV |  | "vč. 2-16.01až 2-20.04+řezy+skladby podlah+materiálové listy+popis TZ" | [14 empty] | VV | 2 | 1 | True | 0 | ROZPOCET
| VV |  | p30 |  | 35.56 | [12 empty] | VV | 2 | 2 | True | 1 | ROZPOCET
249 | M | 62856011 | pás asfaltový natavitelný modifikovaný SBS tl 4,0mm s vložkou z hliníkové fólie, hliníkové fólie s textilií a spalitelnou PE fólií nebo jemnozrnný minerálním posypem na horním povrchu | m2 | 40.894 |  | 0 | CS ÚRS 2019 01 |  | základní |  | 0 | 0.001 | 0.040894 | 0 | 0 | 32 | M | 2 |  |  |  | ROZPOCET |  |  |  |  | 0 | 0 | 0 | 0 | 0 | 1 | 0 | 16 | 1457624606
| VV |  | 35,56*1,15 'Přepočtené koeficientem množství |  | 40.894 | [12 empty] | VV | 2 | 2 | False | 1 | ROZPOCET
250 | K | 71149311- | Izolace proti podpovrchové a tlakové vodě - ostatní na ploše vodorovné Hydroizolační stěrka - jednosložková elastická těsnicí hmota pod keramické obklady a dlažbu v interiéru , hydroizolační stěrka bude vytažena na okolní stěny do výšky obkladu za použití systémového izolačního pásu pro vodotěsné a elastické překlenutí dilatačních a spojovacích spár - modifikovaná disperze umělé pryskyřice - barva šedá - hustota 1,55 kg/dm3 - schopnost přemostění trhliny (dle normy ČSN-EN 14891:2009): ≥ 0,75mm - Tahová přídržnost (dle normy ČSN-EN 14891:2009) ≥ 0,5 MPa ve všech situacích" | m2 | 1790.712 |  | 0 |  |  | základní |  | 0 | 0.0045 | 8.0582 | 0 | 0 | 16 | K | 2 |  |  |  | ROZPOCET |  |  |  |  | 0 | 0 | 0 | 0 | 0 | 1 | 0 | 16 | 1892379475
| VV |  | "vč. 2-16.01až 2-20.04+řezy+skladby podlah+materiálové listy+popis TZ" | [14 empty] | VV | 2 | 1 | True | 0 | ROZPOCET
| VV |  | p01+p02+p03+p04+p05+p06+p07+p08 |  | 1492.26 | [12 empty] | VV | 2 | 2 | True | 0 | ROZPOCET
| VV |  | "vytažení na stěny v 150mm" | [14 empty] | VV | 2 | 1 | True | 0 | ROZPOCET
| VV |  | (p01+p02+p03+p04+p05+p06+p07+p08)*0,2 |  | 298.452 | [12 empty] | VV | 2 | 2 | True | 0 | ROZPOCET
| VV |  | Součet |  | 1790.712 | [12 empty] | VV | 2 | 4 | True | 1 | ROZPOCET
251 | K | 711493111 | Izolace proti podpovrchové a tlakové vodě - ostatní na ploše vodorovné V dvousložkovou na bázi cementu | m2 | 95.11 |  | 0 | CS ÚRS 2019 01 |  | základní |  | 0 | 0.00452 | 0.4299 | 0 | 0 | 16 | K | 2 |  |  |  | ROZPOCET |  |  |  |  | 0 | 0 | 0 | 0 | 0 | 1 | 0 | 16 | 2125919462
| VV |  | "vč. 2-16.01až04 až 2-20.+řezy+materiálové listy+popis TZ" | [14 empty] | VV | 2 | 1 | True | 0 | ROZPOCET
| VV |  | p22+p25 |  | 95.11 | [12 empty] | VV | 2 | 2 | True | 1 | ROZPOCET
252 | K | 711493122 | Izolace proti podpovrchové a tlakové vodě - ostatní na ploše svislé S jednosložkovou na bázi cementu | m2 | 183.82 |  | 0 | CS ÚRS 2019 01 |  | základní |  | 0 | 0.0045 | 0.82719 | 0 | 0 | 16 | K | 2 |  |  |  | ROZPOCET |  |  |  |  | 0 | 0 | 0 | 0 | 0 | 1 | 0 | 16 | -1541311836
| VV |  | "o3" | [14 empty] | VV | 2 | 1 | True | 0 | ROZPOCET
| VV |  | "vč. 2.02.01až04 + řezy + specifikace + materiálové listy + popis TZ" | [14 empty] | VV | 2 | 1 | True | 0 | ROZPOCET
| VV |  | "část C" | [14 empty] | VV | 2 | 1 | True | 0 | ROZPOCET
| VV |  | (1,0+2,0+1,0)*2,5*8 |  | 80 | [12 empty] | VV | 2 | 2 | True | 0 | ROZPOCET
| VV |  | 2*(2,2+3,2)*2,5 |  | 27 | [12 empty] | VV | 2 | 2 | True | 0 | ROZPOCET
| VV |  | -0,9*2,1 |  | -1.89 | [12 empty] | VV | 2 | 2 | True | 0 | ROZPOCET
| VV |  | 2*(3,425+2,3)*2,5 |  | 28.625 | [12 empty] | VV | 2 | 2 | True | 0 | ROZPOCET
| VV |  | -0,9*2,1 |  | -1.89 | [12 empty] | VV | 2 | 2 | True | 0 | ROZPOCET
| VV |  | "vč. 2.04.01až04 + řezy + specifikace + materiálové listy + popis TZ" | [14 empty] | VV | 2 | 1 | True | 0 | ROZPOCET
| VV |  | "část A" | [14 empty] | VV | 2 | 1 | True | 0 | ROZPOCET
| VV |  | (1,025+1,9+1,025)*2,5*2 |  | 19.75 | [12 empty] | VV | 2 | 2 | True | 0 | ROZPOCET
| VV |  | "vč. 2.05.01až04 + řezy + specifikace + materiálové listy + popis TZ" | [14 empty] | VV | 2 | 1 | True | 0 | ROZPOCET
| VV |  | "část B" | [14 empty] | VV | 2 | 1 | True | 0 | ROZPOCET
| VV |  | (1,15+2,09+1,15)*2,5 |  | 10.975 | [12 empty] | VV | 2 | 2 | True | 0 | ROZPOCET
| VV |  | (1,0+2,0+1,0)*2,5 |  | 10 | [12 empty] | VV | 2 | 2 | True | 0 | ROZPOCET
| VV |  | (1,8+0,9+1,8)*2,5 |  | 11.25 | [12 empty] | VV | 2 | 2 | True | 0 | ROZPOCET
| VV |  | Součet |  | 183.82 | [12 empty] | VV | 2 | 4 | True | 1 | ROZPOCET
253 | K | 998711103 | Přesun hmot pro izolace proti vodě, vlhkosti a plynům stanovený z hmotnosti přesunovaného materiálu vodorovná dopravní vzdálenost do 50 m v objektech výšky přes 12 do 60 m | t | 10.432 |  | 0 | CS ÚRS 2019 01 |  | základní |  | 0 | 0 | 0 | 0 | 0 | 16 | K | 2 |  |  |  | ROZPOCET |  |  |  |  | 0 | 0 | 0 | 0 | 0 | 1 | 0 | 16 | -765481234
| PSC |  | Poznámka k souboru cen: 1. Ceny pro přesun hmot stanovený z hmotnosti přesunovaného materiálu se používají tehdy, pokud je možné určit hmotnost za celý stavební díl. Do této hmotnosti se započítává i hmotnost materiálů oceňovaných ve specifikaci. 2. Pokud nelze jednoznačně stanovit hmotnost přesunovaných materiálů, lze pro výpočet přesunu hmot použít orientačně procentní sazbu. Touto sazbou se vynásobí rozpočtové náklady za celý stavební díl včetně nákladů na materiál ve specifikacích. 3. Příplatek k cenám -1181 pro přesun prováděný bez použití mechanizace, tj. za ztížených podmínek, lze použít pouze pro hmotnost materiálu, která se tímto způsobem skutečně přemísťuje. | [14 empty] | PSC | 2
254 | K | 998711192 | Přesun hmot pro izolace proti vodě, vlhkosti a plynům stanovený z hmotnosti přesunovaného materiálu Příplatek k cenám za zvětšený přesun přes vymezenou největší dopravní vzdálenost do 100 m | t | 10.432 |  | 0 | CS ÚRS 2019 01 |  | základní |  | 0 | 0 | 0 | 0 | 0 | 16 | K | 2 |  |  |  | ROZPOCET |  |  |  |  | 0 | 0 | 0 | 0 | 0 | 1 | 0 | 16 | -2036618427
| PSC |  | Poznámka k souboru cen: 1. Ceny pro přesun hmot stanovený z hmotnosti přesunovaného materiálu se používají tehdy, pokud je možné určit hmotnost za celý stavební díl. Do této hmotnosti se započítává i hmotnost materiálů oceňovaných ve specifikaci. 2. Pokud nelze jednoznačně stanovit hmotnost přesunovaných materiálů, lze pro výpočet přesunu hmot použít orientačně procentní sazbu. Touto sazbou se vynásobí rozpočtové náklady za celý stavební díl včetně nákladů na materiál ve specifikacích. 3. Příplatek k cenám -1181 pro přesun prováděný bez použití mechanizace, tj. za ztížených podmínek, lze použít pouze pro hmotnost materiálu, která se tímto způsobem skutečně přemísťuje. | [14 empty] | PSC | 2
| D | 712 | Povlakové krytiny |  |  |  | 0 |  |  |  |  | 0 |  | 384.3042 |  | 0 | 2 | D | 1 |  |  |  | ROZPOCET | [10 empty] | 0
255 | K | 712-01 | M+D Hydroizolační systémová tvarovka pro prostup hydroizolací, materiál mPVC vč. nerezového stahovacího pásku | kus | 250 |  | 0 |  |  | základní |  | 0 | 0 | 0 | 0 | 0 | 16 | K | 2 |  |  |  | ROZPOCET |  |  |  |  | 0 | 0 | 0 | 0 | 0 | 1 | 0 | 16 | 711309211
256 | K | 712-02 | M+D Opracování prostupu kotevní botky prefa lavice střešním pláštěm vč. zhotovení atypické tvarovky z PVC folie a utěsnění | kus | 134 |  | 0 |  |  | základní |  | 0 | 0 | 0 | 0 | 0 | 16 | K | 2 |  |  |  | ROZPOCET |  |  |  |  | 0 | 0 | 0 | 0 | 0 | 1 | 0 | 16 | 572782087
257 | K | 712-03 | M+D Pochozí folie – střešní folie s povrchovou protiskluznou úpravou | m2 | 20 |  | 0 |  |  | základní |  | 0 | 0 | 0 | 0 | 0 | 16 | K | 2 |  |  |  | ROZPOCET |  |  |  |  | 0 | 0 | 0 | 0 | 0 | 1 | 0 | 16 | 1436690646
258 | K | 712311101 | Provedení povlakové krytiny střech plochých do 10° natěradly a tmely za studena nátěrem lakem penetračním nebo asfaltovým | m2 | 5771.79 |  | 0 | CS ÚRS 2019 01 |  | základní |  | 0 | 0 | 0 | 0 | 0 | 16 | K | 2 |  |  |  | ROZPOCET |  |  |  |  | 0 | 0 | 0 | 0 | 0 | 1 | 0 | 16 | 2093543432
| PSC |  | Poznámka k souboru cen: 1. Povlakové krytiny střech jednotlivě do 10 m2 se oceňují skladebně cenou příslušné izolace a cenou 712 39-9095 Příplatek za plochu do 10 m2. | [14 empty] | PSC | 2
| VV |  | "vč. 2-16.01až 2-20.04+řezy+skladby podlah+materiálové listy+popis TZ" | [14 empty] | VV | 2 | 1 | True | 0 | ROZPOCET
| VV |  | "P61" | [14 empty] | VV | 2 | 1 | True | 0 | ROZPOCET
| VV |  | "4.NP" | [14 empty] | VV | 2 | 1 | True | 0 | ROZPOCET
| VV |  | 97,68+97,68 |  | 195.36 | [12 empty] | VV | 2 | 2 | True | 0 | ROZPOCET
| VV | p61 | Mezisoučet |  | 195.36 | [12 empty] | VV | 2 | 3 | True | 0 | ROZPOCET
| VV |  | "P62" | [14 empty] | VV | 2 | 1 | True | 0 | ROZPOCET
| VV |  | 131,0 |  | 131 | [12 empty] | VV | 2 | 2 | True | 0 | ROZPOCET
| VV | p62 | Mezisoučet |  | 131 | [12 empty] | VV | 2 | 3 | True | 0 | ROZPOCET
| VV |  | "P63" | [14 empty] | VV | 2 | 1 | True | 0 | ROZPOCET
| VV |  | 42,0+42,0 |  | 84 | [12 empty] | VV | 2 | 2 | True | 0 | ROZPOCET
| VV | p63 | Mezisoučet |  | 84 | [12 empty] | VV | 2 | 3 | True | 0 | ROZPOCET
| VV |  | "P64" | [14 empty] | VV | 2 | 1 | True | 0 | ROZPOCET
| VV |  | "5.NP" | [14 empty] | VV | 2 | 1 | True | 0 | ROZPOCET
| VV |  | 412,72+418,67 |  | 831.39 | [12 empty] | VV | 2 | 2 | True | 0 | ROZPOCET
| VV | p64 | Mezisoučet |  | 831.39 | [12 empty] | VV | 2 | 3 | True | 0 | ROZPOCET
| VV |  | "P65" | [14 empty] | VV | 2 | 1 | True | 0 | ROZPOCET
| VV |  | "5.NP" | [14 empty] | VV | 2 | 1 | True | 0 | ROZPOCET
| VV |  | 432,6+68,0 |  | 500.6 | [12 empty] | VV | 2 | 2 | True | 0 | ROZPOCET
| VV | p65 | Mezisoučet |  | 500.6 | [12 empty] | VV | 2 | 3 | True | 0 | ROZPOCET
| VV |  | "P66" | [14 empty] | VV | 2 | 1 | True | 0 | ROZPOCET
| VV |  | "5.NP" | [14 empty] | VV | 2 | 1 | True | 0 | ROZPOCET
| VV |  | 22,09+25,65 |  | 47.74 | [12 empty] | VV | 2 | 2 | True | 0 | ROZPOCET
| VV | p66 | Mezisoučet |  | 47.74 | [12 empty] | VV | 2 | 3 | True | 0 | ROZPOCET
| VV |  | "P67" | [14 empty] | VV | 2 | 1 | True | 0 | ROZPOCET
| VV |  | "5.NP" | [14 empty] | VV | 2 | 1 | True | 0 | ROZPOCET
| VV |  | 110,94 |  | 110.94 | [12 empty] | VV | 2 | 2 | True | 0 | ROZPOCET
| VV | p67 | Mezisoučet |  | 110.94 | [12 empty] | VV | 2 | 3 | True | 0 | ROZPOCET
| VV |  | "P68" | [14 empty] | VV | 2 | 1 | True | 0 | ROZPOCET
| VV |  | "5.NP" | [14 empty] | VV | 2 | 1 | True | 0 | ROZPOCET
| VV |  | 1115,22 |  | 1115.22 | [12 empty] | VV | 2 | 2 | True | 0 | ROZPOCET
| VV | p68 | Mezisoučet |  | 1115.22 | [12 empty] | VV | 2 | 3 | True | 0 | ROZPOCET
| VV |  | "P69" | [14 empty] | VV | 2 | 1 | True | 0 | ROZPOCET
| VV |  | "4.NP" | [14 empty] | VV | 2 | 1 | True | 0 | ROZPOCET
| VV |  | 771,83 |  | 771.83 | [12 empty] | VV | 2 | 2 | True | 0 | ROZPOCET
| VV | p69 | Mezisoučet |  | 771.83 | [12 empty] | VV | 2 | 3 | True | 0 | ROZPOCET
| VV |  | "P70" | [14 empty] | VV | 2 | 1 | True | 0 | ROZPOCET
| VV |  | "4.NP" | [14 empty] | VV | 2 | 1 | True | 0 | ROZPOCET
| VV |  | 96,64+96,64 |  | 193.28 | [12 empty] | VV | 2 | 2 | True | 0 | ROZPOCET
| VV | p70 | Mezisoučet |  | 193.28 | [12 empty] | VV | 2 | 3 | True | 0 | ROZPOCET
| VV |  | "P71" | [14 empty] | VV | 2 | 1 | True | 0 | ROZPOCET
| VV |  | "2.NP" | [14 empty] | VV | 2 | 1 | True | 0 | ROZPOCET
| VV |  | 105,63+105,63 |  | 211.26 | [12 empty] | VV | 2 | 2 | True | 0 | ROZPOCET
| VV |  | "4.NP" | [14 empty] | VV | 2 | 1 | True | 0 | ROZPOCET
| VV |  | 118,48+28,27+28,27 |  | 175.02 | [12 empty] | VV | 2 | 2 | True | 0 | ROZPOCET
| VV | p71 | Mezisoučet |  | 386.28 | [12 empty] | VV | 2 | 3 | True | 0 | ROZPOCET
| VV |  | "P72" | [14 empty] | VV | 2 | 1 | True | 0 | ROZPOCET
| VV |  | "2.NP" | [14 empty] | VV | 2 | 1 | True | 0 | ROZPOCET
| VV |  | 94,71+29,62 |  | 124.33 | [12 empty] | VV | 2 | 2 | True | 0 | ROZPOCET
| VV |  | "5.NP" | [14 empty] | VV | 2 | 1 | True | 0 | ROZPOCET
| VV |  | 47,68+41,26 |  | 88.94 | [12 empty] | VV | 2 | 2 | True | 0 | ROZPOCET
| VV | p72 | Mezisoučet |  | 213.27 | [12 empty] | VV | 2 | 3 | True | 0 | ROZPOCET
| VV |  | "P73" | [14 empty] | VV | 2 | 1 | True | 0 | ROZPOCET
| VV |  | 47,0 |  | 47 | [12 empty] | VV | 2 | 2 | True | 0 | ROZPOCET
| VV | p73 | Mezisoučet |  | 47 | [12 empty] | VV | 2 | 3 | True | 0 | ROZPOCET
| VV |  | "P74" | [14 empty] | VV | 2 | 1 | True | 0 | ROZPOCET
| VV |  | 10,5*15,0*2 |  | 315 | [12 empty] | VV | 2 | 2 | True | 0 | ROZPOCET
| VV |  | 32,0*20,9 |  | 668.8 | [12 empty] | VV | 2 | 2 | True | 0 | ROZPOCET
| VV | p74 | Mezisoučet |  | 983.8 | [12 empty] | VV | 2 | 3 | True | 0 | ROZPOCET
| VV |  | "P75" | [14 empty] | VV | 2 | 1 | True | 0 | ROZPOCET
| VV |  | (11,4+0,2)*(6,7+0,2)*2 |  | 160.08 | [12 empty] | VV | 2 | 2 | True | 0 | ROZPOCET
| VV | p75 | Mezisoučet |  | 160.08 | [12 empty] | VV | 2 | 3 | True | 0 | ROZPOCET
| VV |  | Součet |  | 5771.79 | [12 empty] | VV | 2 | 4 | True | 1 | ROZPOCET
259 | M | 11163153 | emulze asfaltová penetrační | litr | 2020.127 |  | 0 | CS ÚRS 2019 01 |  | základní |  | 0 | 0.001 | 2.0201 | 0 | 0 | 32 | M | 2 |  |  |  | ROZPOCET |  |  |  |  | 0 | 0 | 0 | 0 | 0 | 1 | 0 | 16 | 1542811514
| VV |  | 5771,79*0,35 'Přepočtené koeficientem množství |  | 2020.127 | [12 empty] | VV | 2 | 2 | False | 1 | ROZPOCET
260 | K | 712331111 | Provedení povlakové krytiny střech plochých do 10° pásy na sucho podkladní samolepící asfaltový pás | m2 | 248.74 |  | 0 | CS ÚRS 2019 01 |  | základní |  | 0 | 0 | 0 | 0 | 0 | 16 | K | 2 |  |  |  | ROZPOCET |  |  |  |  | 0 | 0 | 0 | 0 | 0 | 1 | 0 | 16 | 364196285
| PSC |  | Poznámka k souboru cen: 1. Povlakové krytiny střech jednotlivě do 10 m2 se oceňují skladebně cenou příslušné izolace a cenou 712 39-9096 Příplatek za plochu do 10 m2, a to jen při položení pásů za použití natěradel nebo tmelů za horka. | [14 empty] | PSC | 2
| VV |  | "vč. 2.03.01až 2.06.02+ řezy + specifikace + materiálové listy + popis TZ" | [14 empty] | VV | 2 | 1 | True | 0 | ROZPOCET
| VV |  | "střechy zádveří " | [14 empty] | VV | 2 | 1 | True | 0 | ROZPOCET
| VV |  | p73 |  | 47 | [12 empty] | VV | 2 | 2 | True | 0 | ROZPOCET
| VV |  | "vytažení na atiku" | [14 empty] | VV | 2 | 1 | True | 0 | ROZPOCET
| VV |  | p73*0,2 |  | 9.4 | [12 empty] | VV | 2 | 2 | True | 0 | ROZPOCET
| VV |  | "střechy nad schodišti" | [14 empty] | VV | 2 | 1 | True | 0 | ROZPOCET
| VV |  | p75 |  | 160.08 | [12 empty] | VV | 2 | 2 | True | 0 | ROZPOCET
| VV |  | "vytažení na atiku" | [14 empty] | VV | 2 | 1 | True | 0 | ROZPOCET
| VV |  | 2*(11,4+6,5)*0,3*2 |  | 21.48 | [12 empty] | VV | 2 | 2 | True | 0 | ROZPOCET
| VV |  | 2*(2,2+2,7)*1,1 |  | 10.78 | [12 empty] | VV | 2 | 2 | True | 0 | ROZPOCET
| VV |  | Součet |  | 248.74 | [12 empty] | VV | 2 | 4 | True | 1 | ROZPOCET
261 | M | 62856008 | pás asfaltový samolepicí modifikovaný SBS tl 2,6mm s vložkou z hliníkové fólie, hliníkové fólie s textilií, spalitelnou fólií nebo jemnozrnný minerálním posypem nebo textilií na horním povrchu | m2 | 286.051 |  | 0 | CS ÚRS 2019 01 |  | základní |  | 0 | 0.001 | 0.28605 | 0 | 0 | 32 | M | 2 |  |  |  | ROZPOCET |  |  |  |  | 0 | 0 | 0 | 0 | 0 | 1 | 0 | 16 | -598684218
| VV |  | 248,74*1,15 'Přepočtené koeficientem množství |  | 286.051 | [12 empty] | VV | 2 | 2 | False | 1 | ROZPOCET
262 | K | 712341559 | Provedení povlakové krytiny střech plochých do 10° pásy přitavením NAIP v plné ploše | m2 | 4627.91 |  | 0 | CS ÚRS 2019 01 |  | základní |  | 0 | 0.00088313 | 4.087 | 0 | 0 | 16 | K | 2 |  |  |  | ROZPOCET |  |  |  |  | 0 | 0 | 0 | 0 | 0 | 1 | 0 | 16 | 724272495
| PSC |  | Poznámka k souboru cen: 1. Povlakové krytiny střech jednotlivě do 10 m2 se oceňují skladebně cenou příslušné izolace a cenou 712 39-9097 Příplatek za plochu do 10 m2. | [14 empty] | PSC | 2
| VV |  | "vč. 2-16.01až 2-20.04+řezy+skladby podlah+materiálové listy+popis TZ" | [14 empty] | VV | 2 | 1 | True | 0 | ROZPOCET
| VV |  | p61+p62+p63+p64+p65+p66+p67+p68+p69+p70+p71+p72+p73 |  | 4627.91 | [12 empty] | VV | 2 | 2 | True | 0 | ROZPOCET
| VV |  | Součet |  | 4627.91 | [12 empty] | VV | 2 | 4 | True | 1 | ROZPOCET
263 | M | 62856011 | pás asfaltový natavitelný modifikovaný SBS tl 4,0mm s vložkou z hliníkové fólie, hliníkové fólie s textilií a spalitelnou PE fólií nebo jemnozrnný minerálním posypem na horním povrchu | m2 | 5322.097 |  | 0 | CS ÚRS 2019 01 |  | základní |  | 0 | 0.001 | 5.3221 | 0 | 0 | 32 | M | 2 |  |  |  | ROZPOCET |  |  |  |  | 0 | 0 | 0 | 0 | 0 | 1 | 0 | 16 | -695045347
| VV |  | 4627,91*1,15 'Přepočtené koeficientem množství |  | 5322.097 | [12 empty] | VV | 2 | 2 | False | 1 | ROZPOCET
264 | K | 712341659 | Provedení povlakové krytiny střech plochých do 10° pásy přitavením NAIP bodově | m2 | 983.8 |  | 0 | CS ÚRS 2019 01 |  | základní |  | 0 | 0.00036 | 0.35417 | 0 | 0 | 16 | K | 2 |  |  |  | ROZPOCET |  |  |  |  | 0 | 0 | 0 | 0 | 0 | 1 | 0 | 16 | -721167052
| PSC |  | Poznámka k souboru cen: 1. Povlakové krytiny střech jednotlivě do 10 m2 se oceňují skladebně cenou příslušné izolace a cenou 712 39-9097 Příplatek za plochu do 10 m2. | [14 empty] | PSC | 2
| VV |  | "vč. 2.03.01až 2.06.02+ řezy + specifikace + materiálové listy + popis TZ" | [14 empty] | VV | 2 | 1 | True | 0 | ROZPOCET
| VV |  | "střechy pod lavicemi " | [14 empty] | VV | 2 | 1 | True | 0 | ROZPOCET
| VV |  | p74 |  | 983.8 | [12 empty] | VV | 2 | 2 | True | 1 | ROZPOCET
265 | M | 62856011 | pás asfaltový natavitelný modifikovaný SBS tl 4,0mm s vložkou z hliníkové fólie, hliníkové fólie s textilií a spalitelnou PE fólií nebo jemnozrnný minerálním posypem na horním povrchu | m2 | 1131.37 |  | 0 | CS ÚRS 2019 01 |  | základní |  | 0 | 0.001 | 1.1314 | 0 | 0 | 32 | M | 2 |  |  |  | ROZPOCET |  |  |  |  | 0 | 0 | 0 | 0 | 0 | 1 | 0 | 16 | 2104381153
| VV |  | 983,8*1,15 'Přepočtené koeficientem množství |  | 1131.37 | [12 empty] | VV | 2 | 2 | False | 1 | ROZPOCET
266 | K | 712361701 | Provedení povlakové krytiny střech plochých do 10° fólií položenou volně s přilepením spojů | m2 | 3003 |  | 0 | CS ÚRS 2019 01 |  | základní |  | 0 | 0.00019 | 0.57057 | 0 | 0 | 16 | K | 2 |  |  |  | ROZPOCET |  |  |  |  | 0 | 0 | 0 | 0 | 0 | 1 | 0 | 16 | -120911169
| PSC |  | Poznámka k souboru cen: 1. Povlakové krytiny střech jednotlivě do 10 m2 se oceňují skladebně cenou příslušné izolace a cenou 712 39-9097 Příplatek za plochu do 10 m2. | [14 empty] | PSC | 2
| VV |  | "vč. 2.03.01až 2.06.02+ řezy + specifikace + materiálové listy + popis TZ" | [14 empty] | VV | 2 | 1 | True | 0 | ROZPOCET
| VV |  | p68*2 |  | 2230.44 | [12 empty] | VV | 2 | 2 | True | 0 | ROZPOCET
| VV |  | p71*2 |  | 772.56 | [12 empty] | VV | 2 | 2 | True | 0 | ROZPOCET
| VV |  | Součet |  | 3003 | [12 empty] | VV | 2 | 4 | True | 1 | ROZPOCET
267 | M | 28343012 | fólie hydroizolační střešní mPVC určená ke stabilizaci přitížením a do vegetačních střech tl 1,5mm | m2 | 3453.45 |  | 0 | CS ÚRS 2019 01 |  | základní |  | 0 | 0.0005 | 1.7267 | 0 | 0 | 32 | M | 2 |  |  |  | ROZPOCET |  |  |  |  | 0 | 0 | 0 | 0 | 0 | 1 | 0 | 16 | -210834476
| VV |  | 3003*1,15 'Přepočtené koeficientem množství |  | 3453.45 | [12 empty] | VV | 2 | 2 | False | 1 | ROZPOCET
268 | K | N | Neobsazeno |  | 0 |  | 0 |  |  | základní |  | 0 | 0.01467 | 0 | 0 | 0 | 16 | K | 2 |  |  |  | ROZPOCET |  |  |  |  | 0 | 0 | 0 | 0 | 0 | 1 | 0 | 16 | 1006136543
269 | K | 712363351 | Povlakové krytiny střech plochých do 10° z tvarovaných poplastovaných lišt pro mPVC pásek rš 50 mm | m | 830 |  | 0 | CS ÚRS 2019 01 |  | základní |  | 0 | 0.0003 | 0.249 | 0 | 0 | 16 | K | 2 |  |  |  | ROZPOCET |  |  |  |  | 0 | 0 | 0 | 0 | 0 | 1 | 0 | 16 | -2090186202
| PSC |  | Poznámka k souboru cen: 1. Položka -3344 se použije v případě, pokud položky -3311 až -3333 mají větší rozvinutou šířku. 2. V ceně -3344 nejsou započteny náklady na vytvoření ohybu. Tyto se oceňují příplatkem -3345 tohoto souboru cen. | [14 empty] | PSC | 2
| VV |  | "vč. 2.03.01až 2.06.02+ řezy + specifikace + materiálové listy + popis TZ" | [14 empty] | VV | 2 | 1 | True | 0 | ROZPOCET
| VV |  | "dle výpisu klemp. kcí" | [14 empty] | VV | 2 | 1 | True | 0 | ROZPOCET
| VV |  | "K/05" | [14 empty] | VV | 2 | 1 | True | 0 | ROZPOCET
| VV |  | 830,0 |  | 830 | [12 empty] | VV | 2 | 2 | True | 1 | ROZPOCET
270 | K | 712363352 | Povlakové krytiny střech plochých do 10° z tvarovaných poplastovaných lišt pro mPVC vnitřní koutová lišta rš 100 mm | m | 1475 |  | 0 | CS ÚRS 2019 01 |  | základní |  | 0 | 0.0006048 | 0.89208 | 0 | 0 | 16 | K | 2 |  |  |  | ROZPOCET |  |  |  |  | 0 | 0 | 0 | 0 | 0 | 1 | 0 | 16 | -1306695531
| PSC |  | Poznámka k souboru cen: 1. Položka -3344 se použije v případě, pokud položky -3311 až -3333 mají větší rozvinutou šířku. 2. V ceně -3344 nejsou započteny náklady na vytvoření ohybu. Tyto se oceňují příplatkem -3345 tohoto souboru cen. | [14 empty] | PSC | 2
| VV |  | "vč. 2.03.01až 2.06.02+ řezy + specifikace + materiálové listy + popis TZ" | [14 empty] | VV | 2 | 1 | True | 0 | ROZPOCET
| VV |  | "dle výpisu klemp. kcí" | [14 empty] | VV | 2 | 1 | True | 0 | ROZPOCET
| VV |  | "K/01" | [14 empty] | VV | 2 | 1 | True | 0 | ROZPOCET
| VV |  | 1475,0 |  | 1475 | [12 empty] | VV | 2 | 2 | True | 1 | ROZPOCET
271 | K | 712363353 | Povlakové krytiny střech plochých do 10° z tvarovaných poplastovaných lišt pro mPVC vnější koutová lišta rš 100 mm | m | 1352 |  | 0 | CS ÚRS 2019 01 |  | základní |  | 0 | 0.0006048 | 0.81769 | 0 | 0 | 16 | K | 2 |  |  |  | ROZPOCET |  |  |  |  | 0 | 0 | 0 | 0 | 0 | 1 | 0 | 16 | -1605076073
| PSC |  | Poznámka k souboru cen: 1. Položka -3344 se použije v případě, pokud položky -3311 až -3333 mají větší rozvinutou šířku. 2. V ceně -3344 nejsou započteny náklady na vytvoření ohybu. Tyto se oceňují příplatkem -3345 tohoto souboru cen. | [14 empty] | PSC | 2
| VV |  | "vč. 2.03.01až 2.06.02+ řezy + specifikace + materiálové listy + popis TZ" | [14 empty] | VV | 2 | 1 | True | 0 | ROZPOCET
| VV |  | "dle výpisu klemp. kcí" | [14 empty] | VV | 2 | 1 | True | 0 | ROZPOCET
| VV |  | "K/02" | [14 empty] | VV | 2 | 1 | True | 0 | ROZPOCET
| VV |  | 1352,0 |  | 1352 | [12 empty] | VV | 2 | 2 | True | 1 | ROZPOCET
272 | K | 712363354 | Povlakové krytiny střech plochých do 10° z tvarovaných poplastovaných lišt pro mPVC stěnová lišta vyhnutá rš 71 mm | m | 92.8 |  | 0 | CS ÚRS 2019 01 |  | základní |  | 0 | 0.00043 | 0.039904 | 0 | 0 | 16 | K | 2 |  |  |  | ROZPOCET |  |  |  |  | 0 | 0 | 0 | 0 | 0 | 1 | 0 | 16 | -1364223583
| PSC |  | Poznámka k souboru cen: 1. Položka -3344 se použije v případě, pokud položky -3311 až -3333 mají větší rozvinutou šířku. 2. V ceně -3344 nejsou započteny náklady na vytvoření ohybu. Tyto se oceňují příplatkem -3345 tohoto souboru cen. | [14 empty] | PSC | 2
| VV |  | "vč. 2.03.01až 2.06.02+ řezy + specifikace + materiálové listy + popis TZ" | [14 empty] | VV | 2 | 1 | True | 0 | ROZPOCET
| VV |  | "dle výpisu klemp. kcí" | [14 empty] | VV | 2 | 1 | True | 0 | ROZPOCET
| VV |  | "K/04" | [14 empty] | VV | 2 | 1 | True | 0 | ROZPOCET
| VV |  | 92,8 |  | 92.8 | [12 empty] | VV | 2 | 2 | True | 1 | ROZPOCET
273 | K | 712363358-H | Povlakové krytiny střech plochých do 10° z tvarovaných poplastovaných lišt pro mPVC atiková okapnice háková rš 200 mm | m | 384 |  | 0 |  |  | základní |  | 0 | 0.0015 | 0.576 | 0 | 0 | 16 | K | 2 |  |  |  | ROZPOCET |  |  |  |  | 0 | 0 | 0 | 0 | 0 | 1 | 0 | 16 | -115140444
| PSC |  | Poznámka k souboru cen: 1. Položka -3344 se použije v případě, pokud položky -3311 až -3333 mají větší rozvinutou šířku. 2. V ceně -3344 nejsou započteny náklady na vytvoření ohybu. Tyto se oceňují příplatkem -3345 tohoto souboru cen. | [14 empty] | PSC | 2
| VV |  | "vč. 2.03.01až 2.06.02+ řezy + specifikace + materiálové listy + popis TZ" | [14 empty] | VV | 2 | 1 | True | 0 | ROZPOCET
| VV |  | "dle výpisu klemp. kcí" | [14 empty] | VV | 2 | 1 | True | 0 | ROZPOCET
| VV |  | "K/03" | [14 empty] | VV | 2 | 1 | True | 0 | ROZPOCET
| VV |  | 384,0 |  | 384 | [12 empty] | VV | 2 | 2 | True | 1 | ROZPOCET
274 | K | 712363622-K | Provedení povlakové krytiny střech plochých do 10° s mechanicky kotvenou izolací včetně položení fólie a horkovzdušného svaření tl. tepelné izolace přes 240 mm budovy výšky přes 18 m, kotvené do betonu nebo pórobetonu | m2 | 4314.025 |  | 0 |  |  | základní |  | 0 | 0.00038 | 1.6393 | 0 | 0 | 16 | K | 2 |  |  |  | ROZPOCET |  |  |  |  | 0 | 0 | 0 | 0 | 0 | 1 | 0 | 16 | 991521893
| PSC |  | Poznámka k souboru cen: 1. V cenách jsou započteny i náklady na dodávku kotev. 2. V cenách nejsou započteny náklady na dodávku fólie, tato se oceňuje ve specifikaci. 3. Kotvení plechových lišt rš větší než 200 mm se oceňují katalogem 800-764 Klempířské konstrukce. 4. Vymezení rohových a okrajových částí je dané kotevním plánem nebo výpočtem podle přílohy č. 3 tohoto katalogu. | [14 empty] | PSC | 2
| VV |  | "vč. 2.03.01až 2.06.02+ řezy + specifikace + materiálové listy + popis TZ" | [14 empty] | VV | 2 | 1 | True | 0 | ROZPOCET
| VV |  | p61 |  | 195.36 | [12 empty] | VV | 2 | 2 | True | 0 | ROZPOCET
| VV |  | p61*0,05 |  | 9.768 | [12 empty] | VV | 2 | 2 | True | 0 | ROZPOCET
| VV |  | p62 |  | 131 | [12 empty] | VV | 2 | 2 | True | 0 | ROZPOCET
| VV |  | p62*0,05 |  | 6.55 | [12 empty] | VV | 2 | 2 | True | 0 | ROZPOCET
| VV |  | p63 |  | 84 | [12 empty] | VV | 2 | 2 | True | 0 | ROZPOCET
| VV |  | p64 |  | 831.39 | [12 empty] | VV | 2 | 2 | True | 0 | ROZPOCET
| VV |  | p65 |  | 500.6 | [12 empty] | VV | 2 | 2 | True | 0 | ROZPOCET
| VV |  | p65*0,05 |  | 25.03 | [12 empty] | VV | 2 | 2 | True | 0 | ROZPOCET
| VV |  | p66 |  | 47.74 | [12 empty] | VV | 2 | 2 | True | 0 | ROZPOCET
| VV |  | p66*0,05 |  | 2.387 | [12 empty] | VV | 2 | 2 | True | 0 | ROZPOCET
| VV |  | p67 |  | 110.94 | [12 empty] | VV | 2 | 2 | True | 0 | ROZPOCET
| VV |  | p69 |  | 771.83 | [12 empty] | VV | 2 | 2 | True | 0 | ROZPOCET
| VV |  | p70 |  | 193.28 | [12 empty] | VV | 2 | 2 | True | 0 | ROZPOCET
| VV |  | p72 |  | 213.27 | [12 empty] | VV | 2 | 2 | True | 0 | ROZPOCET
| VV |  | p73 |  | 47 | [12 empty] | VV | 2 | 2 | True | 0 | ROZPOCET
| VV |  | "střechy pod lavicemi " | [14 empty] | VV | 2 | 1 | True | 0 | ROZPOCET
| VV |  | p74 |  | 983.8 | [12 empty] | VV | 2 | 2 | True | 0 | ROZPOCET
| VV |  | "střechy schodiště " | [14 empty] | VV | 2 | 1 | True | 0 | ROZPOCET
| VV |  | p75 |  | 160.08 | [12 empty] | VV | 2 | 2 | True | 0 | ROZPOCET
| VV |  | Mezisoučet |  | 4314.025 | [12 empty] | VV | 2 | 3 | True | 0 | ROZPOCET
| VV |  | Součet |  | 4314.025 | [12 empty] | VV | 2 | 4 | True | 1 | ROZPOCET
275 | M | 28322010 | fólie hydroizolační střešní mPVC mechanicky kotvená tl 1,8mm barevná | m2 | 4961.129 |  | 0 | CS ÚRS 2019 01 |  | základní |  | 0 | 0.0022 | 10.9145 | 0 | 0 | 32 | M | 2 |  |  |  | ROZPOCET |  |  |  |  | 0 | 0 | 0 | 0 | 0 | 1 | 0 | 16 | 1889366743
| VV |  | 4314,025*1,15 'Přepočtené koeficientem množství |  | 4961.129 | [12 empty] | VV | 2 | 2 | False | 1 | ROZPOCET
276 | K | 712363632-K | Provedení povlakové krytiny střech plochých do 10° s mechanicky kotvenou izolací včetně položení fólie a horkovzdušného svaření tl. tepelné izolace přes 240 mm budovy výšky přes 18 m, kotvené do trapézového plechu nebo do dřeva okraj | m2 | 47 |  | 0 |  |  | základní |  | 0 | 0.00048 | 0.02256 | 0 | 0 | 16 | K | 2 |  |  |  | ROZPOCET |  |  |  |  | 0 | 0 | 0 | 0 | 0 | 1 | 0 | 16 | -1621597127
| PSC |  | Poznámka k souboru cen: 1. V cenách jsou započteny i náklady na dodávku kotev. 2. V cenách nejsou započteny náklady na dodávku fólie, tato se oceňuje ve specifikaci. 3. Kotvení plechových lišt rš větší než 200 mm se oceňují katalogem 800-764 Klempířské konstrukce. 4. Vymezení rohových a okrajových částí je dané kotevním plánem nebo výpočtem podle přílohy č. 3 tohoto katalogu. | [14 empty] | PSC | 2
| VV |  | "vč. 2.03.01až 2.06.02+ řezy + specifikace + materiálové listy + popis TZ" | [14 empty] | VV | 2 | 1 | True | 0 | ROZPOCET
| VV |  | "střechy zádveří " | [14 empty] | VV | 2 | 1 | True | 0 | ROZPOCET
| VV |  | p73 |  | 47 | [12 empty] | VV | 2 | 2 | True | 1 | ROZPOCET
277 | M | 28322010 | fólie hydroizolační střešní mPVC mechanicky kotvená tl 1,8mm barevná | m2 | 54.05 |  | 0 | CS ÚRS 2019 01 |  | základní |  | 0 | 0.0022 | 0.11891 | 0 | 0 | 32 | M | 2 |  |  |  | ROZPOCET |  |  |  |  | 0 | 0 | 0 | 0 | 0 | 1 | 0 | 16 | -625082477
| VV |  | 47*1,15 'Přepočtené koeficientem množství |  | 54.05 | [12 empty] | VV | 2 | 2 | False | 1 | ROZPOCET
278 | K | 712391171 | Provedení povlakové krytiny střech plochých do 10° -ostatní práce provedení vrstvy textilní podkladní | m2 | 2741.1 |  | 0 | CS ÚRS 2019 01 |  | základní |  | 0 | 0 | 0 | 0 | 0 | 16 | K | 2 |  |  |  | ROZPOCET |  |  |  |  | 0 | 0 | 0 | 0 | 0 | 1 | 0 | 16 | 2054996733
| PSC |  | Poznámka k souboru cen: 1. Cenami -9095 až -9097 lze oceňovat jen tehdy, nepřesáhne-li součet plochy vodorovné a svislé izolační vrstvy 10 m2. 2. Cenou -9095 až -9097 nelze oceňovat opravy a údržbu povlakové krytiny. | [14 empty] | PSC | 2
| VV |  | "vč. 2.03.01až 2.06.02+ řezy + specifikace + materiálové listy + popis TZ" | [14 empty] | VV | 2 | 1 | True | 0 | ROZPOCET
| VV |  | "300" | [14 empty] | VV | 2 | 1 | True | 0 | ROZPOCET
| VV |  | p63 |  | 84 | [12 empty] | VV | 2 | 2 | True | 0 | ROZPOCET
| VV |  | p64 |  | 831.39 | [12 empty] | VV | 2 | 2 | True | 0 | ROZPOCET
| VV |  | p72 |  | 213.27 | [12 empty] | VV | 2 | 2 | True | 0 | ROZPOCET
| VV | t300p | Mezisoučet |  | 1128.66 | [12 empty] | VV | 2 | 3 | True | 0 | ROZPOCET
| VV |  | "500" | [14 empty] | VV | 2 | 1 | True | 0 | ROZPOCET
| VV |  | p67 |  | 110.94 | [12 empty] | VV | 2 | 2 | True | 0 | ROZPOCET
| VV |  | p68 |  | 1115.22 | [12 empty] | VV | 2 | 2 | True | 0 | ROZPOCET
| VV |  | p71 |  | 386.28 | [12 empty] | VV | 2 | 2 | True | 0 | ROZPOCET
| VV | t500p | Mezisoučet |  | 1612.44 | [12 empty] | VV | 2 | 3 | True | 0 | ROZPOCET
| VV |  | Součet |  | 2741.1 | [12 empty] | VV | 2 | 4 | True | 1 | ROZPOCET
279 | M | 69311172 | geotextilie PP s ÚV stabilizací 300g/m2 | m2 | 1297.959 |  | 0 | CS ÚRS 2019 01 |  | základní |  | 0 | 0.0003 | 0.38939 | 0 | 0 | 32 | M | 2 |  |  |  | ROZPOCET |  |  |  |  | 0 | 0 | 0 | 0 | 0 | 1 | 0 | 16 | -2090074074
| VV |  | t300p |  | 1128.66 | [12 empty] | VV | 2 | 2 | True | 1 | ROZPOCET
| VV |  | 1128,66*1,15 'Přepočtené koeficientem množství |  | 1297.959 | [12 empty] | VV | 2 | 2 | False | 1 | ROZPOCET
280 | M | 69311175 | geotextilie PP s ÚV stabilizací 500g/m2 | m2 | 1854.306 |  | 0 | CS ÚRS 2019 01 |  | základní |  | 0 | 0.0005 | 0.92715 | 0 | 0 | 32 | M | 2 |  |  |  | ROZPOCET |  |  |  |  | 0 | 0 | 0 | 0 | 0 | 1 | 0 | 16 | 1739178146
| VV |  | t500p |  | 1612.44 | [12 empty] | VV | 2 | 2 | True | 1 | ROZPOCET
| VV |  | 1612,44*1,15 'Přepočtené koeficientem množství |  | 1854.306 | [12 empty] | VV | 2 | 2 | False | 1 | ROZPOCET
281 | K | 712391172 | Provedení povlakové krytiny střech plochých do 10° -ostatní práce provedení vrstvy textilní ochranné | m2 | 7148.55 |  | 0 | CS ÚRS 2019 01 |  | základní |  | 0 | 0 | 0 | 0 | 0 | 16 | K | 2 |  |  |  | ROZPOCET |  |  |  |  | 0 | 0 | 0 | 0 | 0 | 1 | 0 | 16 | -1670371466
| PSC |  | Poznámka k souboru cen: 1. Cenami -9095 až -9097 lze oceňovat jen tehdy, nepřesáhne-li součet plochy vodorovné a svislé izolační vrstvy 10 m2. 2. Cenou -9095 až -9097 nelze oceňovat opravy a údržbu povlakové krytiny. | [14 empty] | PSC | 2
| VV |  | "vč. 2.03.01až 2.06.02+ řezy + specifikace + materiálové listy + popis TZ" | [14 empty] | VV | 2 | 1 | True | 0 | ROZPOCET
| VV |  | "120" | [14 empty] | VV | 2 | 1 | True | 0 | ROZPOCET
| VV |  | p74 |  | 983.8 | [12 empty] | VV | 2 | 2 | True | 0 | ROZPOCET
| VV |  | p69 |  | 771.83 | [12 empty] | VV | 2 | 2 | True | 0 | ROZPOCET
| VV |  | p70 |  | 193.28 | [12 empty] | VV | 2 | 2 | True | 0 | ROZPOCET
| VV | t120 | Mezisoučet |  | 1948.91 | [12 empty] | VV | 2 | 3 | True | 0 | ROZPOCET
| VV |  | "300" | [14 empty] | VV | 2 | 1 | True | 0 | ROZPOCET
| VV |  | p61 |  | 195.36 | [12 empty] | VV | 2 | 2 | True | 0 | ROZPOCET
| VV |  | p62 |  | 131 | [12 empty] | VV | 2 | 2 | True | 0 | ROZPOCET
| VV |  | p63 |  | 84 | [12 empty] | VV | 2 | 2 | True | 0 | ROZPOCET
| VV |  | p64 |  | 831.39 | [12 empty] | VV | 2 | 2 | True | 0 | ROZPOCET
| VV |  | p65 |  | 500.6 | [12 empty] | VV | 2 | 2 | True | 0 | ROZPOCET
| VV |  | p66 |  | 47.74 | [12 empty] | VV | 2 | 2 | True | 0 | ROZPOCET
| VV |  | p70 |  | 193.28 | [12 empty] | VV | 2 | 2 | True | 0 | ROZPOCET
| VV |  | p72 |  | 213.27 | [12 empty] | VV | 2 | 2 | True | 0 | ROZPOCET
| VV | t300 | Mezisoučet |  | 2196.64 | [12 empty] | VV | 2 | 3 | True | 0 | ROZPOCET
| VV |  | "500" | [14 empty] | VV | 2 | 1 | True | 0 | ROZPOCET
| VV |  | p68*2 |  | 2230.44 | [12 empty] | VV | 2 | 2 | True | 0 | ROZPOCET
| VV |  | p71*2 |  | 772.56 | [12 empty] | VV | 2 | 2 | True | 0 | ROZPOCET
| VV | t500 | Mezisoučet |  | 3003 | [12 empty] | VV | 2 | 3 | True | 0 | ROZPOCET
| VV |  | Součet |  | 7148.55 | [12 empty] | VV | 2 | 4 | True | 1 | ROZPOCET
282 | M | 69311172 | geotextilie PP s ÚV stabilizací 300g/m2 | m2 | 2526.136 |  | 0 | CS ÚRS 2019 01 |  | základní |  | 0 | 0.0003 | 0.75784 | 0 | 0 | 32 | M | 2 |  |  |  | ROZPOCET |  |  |  |  | 0 | 0 | 0 | 0 | 0 | 1 | 0 | 16 | 942585889
| VV |  | t300 |  | 2196.64 | [12 empty] | VV | 2 | 2 | True | 1 | ROZPOCET
| VV |  | 2196,64*1,15 'Přepočtené koeficientem množství |  | 2526.136 | [12 empty] | VV | 2 | 2 | False | 1 | ROZPOCET
283 | M | 69311175 | geotextilie PP s ÚV stabilizací 500g/m2 | m2 | 3003 |  | 0 | CS ÚRS 2019 01 |  | základní |  | 0 | 0.0005 | 1.5015 | 0 | 0 | 32 | M | 2 |  |  |  | ROZPOCET |  |  |  |  | 0 | 0 | 0 | 0 | 0 | 1 | 0 | 16 | -2048562621
| VV |  | t500 |  | 3003 | [12 empty] | VV | 2 | 2 | True | 1 | ROZPOCET
284 | M | 693111-SV | netkaná sklovláknitá textilie 120g/m2 | m2 | 2241.247 |  | 0 |  |  | základní |  | 0 | 0.0003 | 0.67237 | 0 | 0 | 32 | M | 2 |  |  |  | ROZPOCET |  |  |  |  | 0 | 0 | 0 | 0 | 0 | 1 | 0 | 16 | 1608517762
| VV |  | t120 |  | 1948.91 | [12 empty] | VV | 2 | 2 | True | 1 | ROZPOCET
| VV |  | 1948,91*1,15 'Přepočtené koeficientem množství |  | 2241.247 | [12 empty] | VV | 2 | 2 | False | 1 | ROZPOCET
285 | K | 712391382 | Provedení povlakové krytiny střech plochých do 10° -ostatní práce dokončení izolace násypem z hrubého kameniva frakce 16 - 22, tl. 50 mm | m2 | 406.55 |  | 0 | CS ÚRS 2019 01 |  | základní |  | 0 | 0 | 0 | 0 | 0 | 16 | K | 2 |  |  |  | ROZPOCET |  |  |  |  | 0 | 0 | 0 | 0 | 0 | 1 | 0 | 16 | -1044556682
| PSC |  | Poznámka k souboru cen: 1. Cenami -9095 až -9097 lze oceňovat jen tehdy, nepřesáhne-li součet plochy vodorovné a svislé izolační vrstvy 10 m2. 2. Cenou -9095 až -9097 nelze oceňovat opravy a údržbu povlakové krytiny. | [14 empty] | PSC | 2
| VV |  | "vč. 2.03.01až 2.06.02+ řezy + specifikace + materiálové listy + popis TZ" | [14 empty] | VV | 2 | 1 | True | 0 | ROZPOCET
| VV |  | p70 |  | 193.28 | [12 empty] | VV | 2 | 2 | True | 0 | ROZPOCET
| VV |  | p72 |  | 213.27 | [12 empty] | VV | 2 | 2 | True | 0 | ROZPOCET
| VV |  | Součet |  | 406.55 | [12 empty] | VV | 2 | 4 | True | 1 | ROZPOCET
286 | M | 58337401 | kamenivo dekorační (kačírek) frakce 8/16 | t | 33.54 |  | 0 | CS ÚRS 2019 01 |  | základní |  | 0 | 1 | 33.54 | 0 | 0 | 32 | M | 2 |  |  |  | ROZPOCET |  |  |  |  | 0 | 0 | 0 | 0 | 0 | 1 | 0 | 16 | -1159165202
| VV |  | 406,55*0,0825 'Přepočtené koeficientem množství |  | 33.54 | [12 empty] | VV | 2 | 2 | False | 1 | ROZPOCET
287 | K | 712391482 | Provedení povlakové krytiny střech plochých do 10° -ostatní práce dokončení izolace násypem z hrubého kameniva Příplatek k ceně za každých dalších 10 mm | m2 | 1219.65 |  | 0 | CS ÚRS 2019 01 |  | základní |  | 0 | 0 | 0 | 0 | 0 | 16 | K | 2 |  |  |  | ROZPOCET |  |  |  |  | 0 | 0 | 0 | 0 | 0 | 1 | 0 | 16 | -228273247
| PSC |  | Poznámka k souboru cen: 1. Cenami -9095 až -9097 lze oceňovat jen tehdy, nepřesáhne-li součet plochy vodorovné a svislé izolační vrstvy 10 m2. 2. Cenou -9095 až -9097 nelze oceňovat opravy a údržbu povlakové krytiny. | [14 empty] | PSC | 2
| VV |  | p70*3 |  | 579.84 | [12 empty] | VV | 2 | 2 | True | 0 | ROZPOCET
| VV |  | p72*3 |  | 639.81 | [12 empty] | VV | 2 | 2 | True | 0 | ROZPOCET
| VV |  | Součet |  | 1219.65 | [12 empty] | VV | 2 | 4 | True | 1 | ROZPOCET
288 | M | 58337401 | kamenivo dekorační (kačírek) frakce 8/16 | t | 20.124 |  | 0 | CS ÚRS 2019 01 |  | základní |  | 0 | 1 | 20.124 | 0 | 0 | 32 | M | 2 |  |  |  | ROZPOCET |  |  |  |  | 0 | 0 | 0 | 0 | 0 | 1 | 0 | 16 | -1506329425
| VV |  | 1219,65*0,0165 'Přepočtené koeficientem množství |  | 20.124 | [12 empty] | VV | 2 | 2 | False | 1 | ROZPOCET
289 | K | 712771001 | Provedení separační nebo kluzné vrstvy vegetační střechy z fólií kladených volně s přesahem, sklon střechy do 5° | m2 | 1501.5 |  | 0 | CS ÚRS 2019 01 |  | základní |  | 0 | 0 | 0 | 0 | 0 | 16 | K | 2 |  |  |  | ROZPOCET |  |  |  |  | 0 | 0 | 0 | 0 | 0 | 1 | 0 | 16 | 456160111
| VV |  | "vč. 2.03.01až 2.06.02+ řezy + specifikace + materiálové listy + popis TZ" | [14 empty] | VV | 2 | 1 | True | 0 | ROZPOCET
| VV |  | p68 |  | 1115.22 | [12 empty] | VV | 2 | 2 | True | 0 | ROZPOCET
| VV |  | p71 |  | 386.28 | [12 empty] | VV | 2 | 2 | True | 0 | ROZPOCET
| VV |  | Součet |  | 1501.5 | [12 empty] | VV | 2 | 4 | True | 1 | ROZPOCET
290 | M | 28323101 | fólie LDPE (750 kg/m3) proti zemní vlhkosti nad úrovní terénu tl 1mm | m2 | 1651.65 |  | 0 | CS ÚRS 2019 01 |  | základní |  | 0 | 0.00105 | 1.7342 | 0 | 0 | 32 | M | 2 |  |  |  | ROZPOCET |  |  |  |  | 0 | 0 | 0 | 0 | 0 | 1 | 0 | 16 | 1389109033
| VV |  | 1501,5*1,1 'Přepočtené koeficientem množství |  | 1651.65 | [12 empty] | VV | 2 | 2 | False | 1 | ROZPOCET
291 | K | 712771221 | Provedení drenážní vrstvy vegetační střechy z plastových nopových fólií, výšky nopů do 25 mm, sklon střechy do 5° | m2 | 915.39 |  | 0 | CS ÚRS 2019 01 |  | základní |  | 0 | 0 | 0 | 0 | 0 | 16 | K | 2 |  |  |  | ROZPOCET |  |  |  |  | 0 | 0 | 0 | 0 | 0 | 1 | 0 | 16 | 67282685
| VV |  | "vč. 2.03.01až 2.06.02+ řezy + specifikace + materiálové listy + popis TZ" | [14 empty] | VV | 2 | 1 | True | 0 | ROZPOCET
| VV |  | p63 |  | 84 | [12 empty] | VV | 2 | 2 | True | 0 | ROZPOCET
| VV |  | p64 |  | 831.39 | [12 empty] | VV | 2 | 2 | True | 0 | ROZPOCET
| VV |  | Součet |  | 915.39 | [12 empty] | VV | 2 | 4 | True | 1 | ROZPOCET
292 | M | 69334152 | fólie profilovaná (nopová) perforovaná HDPE s hydroakumulační a drenážní funkcí do vegetačních střech s výškou nopů 20mm | m2 | 1052.699 |  | 0 | CS ÚRS 2019 01 |  | základní |  | 0 | 0.0012 | 1.2632 | 0 | 0 | 32 | M | 2 |  |  |  | ROZPOCET |  |  |  |  | 0 | 0 | 0 | 0 | 0 | 1 | 0 | 16 | 1164605308
| VV |  | 915,39*1,15 'Přepočtené koeficientem množství |  | 1052.699 | [12 empty] | VV | 2 | 2 | False | 1 | ROZPOCET
293 | K | 712771241 | Provedení drenážní vrstvy vegetační střechy ze smyčkových rohoží, sklon střechy do 5° | m2 | 3113.94 |  | 0 | CS ÚRS 2019 01 |  | základní |  | 0 | 0 | 0 | 0 | 0 | 16 | K | 2 |  |  |  | ROZPOCET |  |  |  |  | 0 | 0 | 0 | 0 | 0 | 1 | 0 | 16 | -1284422019
| VV |  | "vč. 2.03.01až 2.06.02+ řezy + specifikace + materiálové listy + popis TZ" | [14 empty] | VV | 2 | 1 | True | 0 | ROZPOCET
| VV |  | p68*2 |  | 2230.44 | [12 empty] | VV | 2 | 2 | True | 0 | ROZPOCET
| VV |  | p71*2 |  | 772.56 | [12 empty] | VV | 2 | 2 | True | 0 | ROZPOCET
| VV |  | Mezisoučet |  | 3003 | [12 empty] | VV | 2 | 3 | True | 0 | ROZPOCET
| VV |  | p67 |  | 110.94 | [12 empty] | VV | 2 | 2 | True | 0 | ROZPOCET
| VV |  | Součet |  | 3113.94 | [12 empty] | VV | 2 | 4 | True | 1 | ROZPOCET
294 | M | 69334140 | rohož drenážně stabilizační PA/PES vegetačních střech 600g/m2 | m2 | 3453.45 |  | 0 | CS ÚRS 2019 01 |  | základní |  | 0 | 0.0006 | 2.0721 | 0 | 0 | 32 | M | 2 |  |  |  | ROZPOCET |  |  |  |  | 0 | 0 | 0 | 0 | 0 | 1 | 0 | 16 | -501627919
| VV |  | 3003*1,15 'Přepočtené koeficientem množství |  | 3453.45 | [12 empty] | VV | 2 | 2 | False | 1 | ROZPOCET
295 | M | 6933414-900 | rohož drenážně stabilizační PA/PES vegetačních střech 900g/m2 | m2 | 110.94 |  | 0 |  |  | základní |  | 0 | 0.0006 | 0.066564 | 0 | 0 | 32 | M | 2 |  |  |  | ROZPOCET |  |  |  |  | 0 | 0 | 0 | 0 | 0 | 1 | 0 | 16 | -1609716890
| VV |  | p67 |  | 110.94 | [12 empty] | VV | 2 | 2 | True | 1 | ROZPOCET
296 | K | 712771271 | Provedení filtrační vrstvy vegetační střechy z textilií kladených volně s přesahem, sklon střechy do 5° | m2 | 915.39 |  | 0 | CS ÚRS 2019 01 |  | základní |  | 0 | 0 | 0 | 0 | 0 | 16 | K | 2 |  |  |  | ROZPOCET |  |  |  |  | 0 | 0 | 0 | 0 | 0 | 1 | 0 | 16 | -804808898
| PSC |  | Poznámka k souboru cen: 1. Cenu lze použít jen v případě, je-li filtrační vrstva kladena ve zvláštním pracovním kroku, tzn. není-li součástí vyrobených drenážních vrstev. | [14 empty] | PSC | 2
| VV |  | "vč. 2.03.01až 2.06.02+ řezy + specifikace + materiálové listy + popis TZ" | [14 empty] | VV | 2 | 1 | True | 0 | ROZPOCET
| VV |  | p63 |  | 84 | [12 empty] | VV | 2 | 2 | True | 0 | ROZPOCET
| VV |  | p64 |  | 831.39 | [12 empty] | VV | 2 | 2 | True | 0 | ROZPOCET
| VV |  | Součet |  | 915.39 | [12 empty] | VV | 2 | 4 | True | 1 | ROZPOCET
297 | M | 69334002 | textilie ochranná vegetačních střech 300g/m2 | m2 | 1006.929 |  | 0 | CS ÚRS 2019 01 |  | základní |  | 0 | 0.0003 | 0.30208 | 0 | 0 | 32 | M | 2 |  |  |  | ROZPOCET |  |  |  |  | 0 | 0 | 0 | 0 | 0 | 1 | 0 | 16 | -118593702
| VV |  | 915,39*1,1 'Přepočtené koeficientem množství |  | 1006.929 | [12 empty] | VV | 2 | 2 | False | 1 | ROZPOCET
298 | K | 712771411 | Provedení vegetační vrstvy vegetační střechy ze substrátu, tloušťky přes 100 do 200 mm, sklon střechy do 5° | m2 | 84 |  | 0 | CS ÚRS 2019 01 |  | základní |  | 0 | 0 | 0 | 0 | 0 | 16 | K | 2 |  |  |  | ROZPOCET |  |  |  |  | 0 | 0 | 0 | 0 | 0 | 1 | 0 | 16 | 570018010
| VV |  | "vč. 2.03.01až 2.06.02+ řezy + specifikace + materiálové listy + popis TZ" | [14 empty] | VV | 2 | 1 | True | 0 | ROZPOCET
| VV |  | p63 |  | 84 | [12 empty] | VV | 2 | 2 | True | 1 | ROZPOCET
299 | M | 10321001 | substrát vegetačních střech extenzivní suchomilných rostlin | m3 | 10.08 |  | 0 | CS ÚRS 2019 01 |  | základní |  | 0 | 0.35 | 3.528 | 0 | 0 | 32 | M | 2 |  |  |  | ROZPOCET |  |  |  |  | 0 | 0 | 0 | 0 | 0 | 1 | 0 | 16 | -75171516
| VV |  | 84*0,12 'Přepočtené koeficientem množství |  | 10.08 | [12 empty] | VV | 2 | 2 | False | 1 | ROZPOCET
300 | K | 712771431 | Provedení vegetační vrstvy vegetační střechy ze substrátu, tloušťky přes 300 mm, sklon střechy do 5° | m3 | 257.731 |  | 0 | CS ÚRS 2019 01 |  | základní |  | 0 | 0 | 0 | 0 | 0 | 16 | K | 2 |  |  |  | ROZPOCET |  |  |  |  | 0 | 0 | 0 | 0 | 0 | 1 | 0 | 16 | -1225946754
| VV |  | "vč. 2.03.01až 2.06.02+ řezy + specifikace + materiálové listy + popis TZ" | [14 empty] | VV | 2 | 1 | True | 0 | ROZPOCET
| VV |  | p64*0,31 |  | 257.731 | [12 empty] | VV | 2 | 2 | True | 1 | ROZPOCET
301 | M | 10321004 | substrát vegetačních střech intenzivní trávníkový | m3 | 283.504 |  | 0 | CS ÚRS 2019 01 |  | základní |  | 0 | 1 | 283.504 | 0 | 0 | 32 | M | 2 |  |  |  | ROZPOCET |  |  |  |  | 0 | 0 | 0 | 0 | 0 | 1 | 0 | 16 | -618844720
| VV |  | 257,731*1,1 'Přepočtené koeficientem množství |  | 283.504 | [12 empty] | VV | 2 | 2 | False | 1 | ROZPOCET
302 | K | 712772-P63 | Vegetační střecha rostliny - vrchní vrstva - viz popis P63 | m2 | 84 |  | 0 |  |  | základní |  | 0 | 0 | 0 | 0 | 0 | 16 | K | 2 |  |  |  | ROZPOCET |  |  |  |  | 0 | 0 | 0 | 0 | 0 | 1 | 0 | 16 | 1383784859
| VV |  | "vč. 2.03.01až 2.06.02+ řezy + specifikace + materiálové listy + popis TZ" | [14 empty] | VV | 2 | 1 | True | 0 | ROZPOCET
| VV |  | p63 |  | 84 | [12 empty] | VV | 2 | 2 | True | 1 | ROZPOCET
303 | K | 712772-P64 | Vegetační střecha trávník - vrchní vrstva - viz popis P64 | m2 | 831.39 |  | 0 |  |  | základní |  | 0 | 0 | 0 | 0 | 0 | 16 | K | 2 |  |  |  | ROZPOCET |  |  |  |  | 0 | 0 | 0 | 0 | 0 | 1 | 0 | 16 | 1235258899
| VV |  | "vč. 2.03.01až 2.06.02+ řezy + specifikace + materiálové listy + popis TZ" | [14 empty] | VV | 2 | 1 | True | 0 | ROZPOCET
| VV |  | p64 |  | 831.39 | [12 empty] | VV | 2 | 2 | True | 1 | ROZPOCET
304 | K | 712841559 | Provedení povlakové krytiny střech samostatným vytažením izolačního povlaku pásy přitavením na konstrukce převyšující úroveň střechy, NAIP | m2 | 706.615 |  | 0 | CS ÚRS 2019 01 |  | základní |  | 0 | 0.00094 | 0.66422 | 0 | 0 | 16 | K | 2 |  |  |  | ROZPOCET |  |  |  |  | 0 | 0 | 0 | 0 | 0 | 1 | 0 | 16 | -1510528456
| VV |  | "vč. 2.03.01až 2.06.02+ řezy + specifikace + materiálové listy + popis TZ" | [14 empty] | VV | 2 | 1 | True | 0 | ROZPOCET
| VV |  | "2.00A-P72" | [14 empty] | VV | 2 | 1 | True | 0 | ROZPOCET
| VV |  | (25,0+3,99)*1,0 |  | 28.99 | [12 empty] | VV | 2 | 2 | True | 0 | ROZPOCET
| VV |  | (6,18+21,0)*0,6 |  | 16.308 | [12 empty] | VV | 2 | 2 | True | 0 | ROZPOCET
| VV |  | "2.00D-p72" | [14 empty] | VV | 2 | 1 | True | 0 | ROZPOCET
| VV |  | (9,125+3,99)*1,0 |  | 13.115 | [12 empty] | VV | 2 | 2 | True | 0 | ROZPOCET
| VV |  | (6,15+9,68)*0,6 |  | 9.498 | [12 empty] | VV | 2 | 2 | True | 0 | ROZPOCET
| VV |  | "3.00A-p62+3.00B+C+P63" | [14 empty] | VV | 2 | 1 | True | 0 | ROZPOCET
| VV |  | 65,1*1,0 |  | 65.1 | [12 empty] | VV | 2 | 2 | True | 0 | ROZPOCET
| VV |  | 57,6*0,6 |  | 34.56 | [12 empty] | VV | 2 | 2 | True | 0 | ROZPOCET
| VV |  | "5.00J-P68" | [14 empty] | VV | 2 | 1 | True | 0 | ROZPOCET
| VV |  | 229,1*0,6 |  | 137.46 | [12 empty] | VV | 2 | 2 | True | 0 | ROZPOCET
| VV |  | 2*41,1*0,8 |  | 65.76 | [12 empty] | VV | 2 | 2 | True | 0 | ROZPOCET
| VV |  | 2*45,5*0,8 |  | 72.8 | [12 empty] | VV | 2 | 2 | True | 0 | ROZPOCET
| VV |  | 2*21,0*0,8 |  | 33.6 | [12 empty] | VV | 2 | 2 | True | 0 | ROZPOCET
| VV |  | Mezisoučet |  | 477.191 | [12 empty] | VV | 2 | 3 | True | 0 | ROZPOCET
| VV |  | "samolepící pás" | [14 empty] | VV | 2 | 1 | True | 0 | ROZPOCET
| VV |  | "vytažení na atiku" | [14 empty] | VV | 2 | 1 | True | 0 | ROZPOCET
| VV |  | "4.00A+B-P70" | [14 empty] | VV | 2 | 1 | True | 0 | ROZPOCET
| VV |  | (4,975+18,35+4,975)*1,0*2 |  | 56.6 | [12 empty] | VV | 2 | 2 | True | 0 | ROZPOCET
| VV |  | 18,35*0,6*2 |  | 22.02 | [12 empty] | VV | 2 | 2 | True | 0 | ROZPOCET
| VV |  | "4.00D-P69" | [14 empty] | VV | 2 | 1 | True | 0 | ROZPOCET
| VV |  | (13,4+57,6+13,4)*1,0 |  | 84.4 | [12 empty] | VV | 2 | 2 | True | 0 | ROZPOCET
| VV |  | 57,6*0,3 |  | 17.28 | [12 empty] | VV | 2 | 2 | True | 0 | ROZPOCET
| VV |  | 2*(5,435+7,005)*0,3 |  | 7.464 | [12 empty] | VV | 2 | 2 | True | 0 | ROZPOCET
| VV |  | "střechy zádveří " | [14 empty] | VV | 2 | 1 | True | 0 | ROZPOCET
| VV |  | p73*0,2 |  | 9.4 | [12 empty] | VV | 2 | 2 | True | 0 | ROZPOCET
| VV |  | "střechy nad schodišti" | [14 empty] | VV | 2 | 1 | True | 0 | ROZPOCET
| VV |  | "P75" | [14 empty] | VV | 2 | 1 | True | 0 | ROZPOCET
| VV |  | 2*(11,4+6,5)*0,3*2 |  | 21.48 | [12 empty] | VV | 2 | 2 | True | 0 | ROZPOCET
| VV |  | 2*(2,2+2,7)*1,1 |  | 10.78 | [12 empty] | VV | 2 | 2 | True | 0 | ROZPOCET
| VV |  | Mezisoučet |  | 229.424 | [12 empty] | VV | 2 | 3 | True | 0 | ROZPOCET
| VV |  | Součet |  | 706.615 | [12 empty] | VV | 2 | 4 | True | 1 | ROZPOCET
305 | M | 62856011 | pás asfaltový natavitelný modifikovaný SBS tl 4,0mm s vložkou z hliníkové fólie, hliníkové fólie s textilií a spalitelnou PE fólií nebo jemnozrnný minerálním posypem na horním povrchu | m2 | 572.629 |  | 0 | CS ÚRS 2019 01 |  | základní |  | 0 | 0.001 | 0.57263 | 0 | 0 | 32 | M | 2 |  |  |  | ROZPOCET |  |  |  |  | 0 | 0 | 0 | 0 | 0 | 1 | 0 | 16 | 1790883658
| VV |  | 477,191*1,2 'Přepočtené koeficientem množství |  | 572.629 | [12 empty] | VV | 2 | 2 | False | 1 | ROZPOCET
306 | M | 62856008 | pás asfaltový samolepicí modifikovaný SBS tl 2,6mm s vložkou z hliníkové fólie, hliníkové fólie s textilií, spalitelnou fólií nebo jemnozrnný minerálním posypem nebo textilií na horním povrchu | m2 | 275.309 |  | 0 | CS ÚRS 2019 01 |  | základní |  | 0 | 0.001 | 0.27531 | 0 | 0 | 32 | M | 2 |  |  |  | ROZPOCET |  |  |  |  | 0 | 0 | 0 | 0 | 0 | 1 | 0 | 16 | -15270963
| VV |  | 229,424*1,2 'Přepočtené koeficientem množství |  | 275.309 | [12 empty] | VV | 2 | 2 | False | 1 | ROZPOCET
307 | K | 712861703 | Provedení povlakové krytiny střech samostatným vytažením izolačního povlaku fólií na konstrukce převyšující úroveň střechy, přilepenou lepidlem v plné ploše | m2 | 481.366 |  | 0 | CS ÚRS 2019 01 |  | základní |  | 0 | 0.00077 | 0.37065 | 0 | 0 | 16 | K | 2 |  |  |  | ROZPOCET |  |  |  |  | 0 | 0 | 0 | 0 | 0 | 1 | 0 | 16 | 537702628
| VV |  | "vč. 2.03.01až 2.06.02+ řezy + specifikace + materiálové listy + popis TZ" | [14 empty] | VV | 2 | 1 | True | 0 | ROZPOCET
| VV |  | "2.00A-P72" | [14 empty] | VV | 2 | 1 | True | 0 | ROZPOCET
| VV |  | (25,0+3,99)*1,2 |  | 34.788 | [12 empty] | VV | 2 | 2 | True | 0 | ROZPOCET
| VV |  | (6,18+21,0)*0,6 |  | 16.308 | [12 empty] | VV | 2 | 2 | True | 0 | ROZPOCET
| VV |  | "2.00D-p72" | [14 empty] | VV | 2 | 1 | True | 0 | ROZPOCET
| VV |  | (9,125+3,99)*1,2 |  | 15.738 | [12 empty] | VV | 2 | 2 | True | 0 | ROZPOCET
| VV |  | (6,15+9,68)*0,6 |  | 9.498 | [12 empty] | VV | 2 | 2 | True | 0 | ROZPOCET
| VV |  | "3.00A-p62+3.00B+C+P63" | [14 empty] | VV | 2 | 1 | True | 0 | ROZPOCET
| VV |  | 65,1*1,0 |  | 65.1 | [12 empty] | VV | 2 | 2 | True | 0 | ROZPOCET
| VV |  | 57,6*0,6 |  | 34.56 | [12 empty] | VV | 2 | 2 | True | 0 | ROZPOCET
| VV |  | "4.00A+B-P70" | [14 empty] | VV | 2 | 1 | True | 0 | ROZPOCET
| VV |  | (4,975+18,35+4,975)*1,2*2 |  | 67.92 | [12 empty] | VV | 2 | 2 | True | 0 | ROZPOCET
| VV |  | 18,35*0,3*2 |  | 11.01 | [12 empty] | VV | 2 | 2 | True | 0 | ROZPOCET
| VV |  | "4.00D-P69" | [14 empty] | VV | 2 | 1 | True | 0 | ROZPOCET
| VV |  | (13,4+57,6+13,4)*1,2 |  | 101.28 | [12 empty] | VV | 2 | 2 | True | 0 | ROZPOCET
| VV |  | 57,6*0,45 |  | 25.92 | [12 empty] | VV | 2 | 2 | True | 0 | ROZPOCET
| VV |  | 2*(5,435+7,005)*0,3 |  | 7.464 | [12 empty] | VV | 2 | 2 | True | 0 | ROZPOCET
| VV |  | "střechy zádveří " | [14 empty] | VV | 2 | 1 | True | 0 | ROZPOCET
| VV |  | p73*0,2 |  | 9.4 | [12 empty] | VV | 2 | 2 | True | 0 | ROZPOCET
| VV |  | "střechy nad schodišti" | [14 empty] | VV | 2 | 1 | True | 0 | ROZPOCET
| VV |  | "P75" | [14 empty] | VV | 2 | 1 | True | 0 | ROZPOCET
| VV |  | 2*(11,4+6,5)*1,0*2 |  | 71.6 | [12 empty] | VV | 2 | 2 | True | 0 | ROZPOCET
| VV |  | 2*(2,2+2,7)*1,1 |  | 10.78 | [12 empty] | VV | 2 | 2 | True | 0 | ROZPOCET
| VV |  | Mezisoučet |  | 481.366 | [12 empty] | VV | 2 | 3 | True | 0 | ROZPOCET
| VV |  | Součet |  | 481.366 | [12 empty] | VV | 2 | 4 | True | 1 | ROZPOCET
308 | M | 28322010 | fólie hydroizolační střešní mPVC mechanicky kotvená tl 1,8mm barevná | m2 | 577.639 |  | 0 | CS ÚRS 2019 01 |  | základní |  | 0 | 0.0022 | 1.2708 | 0 | 0 | 32 | M | 2 |  |  |  | ROZPOCET |  |  |  |  | 0 | 0 | 0 | 0 | 0 | 1 | 0 | 16 | -1016671687
| VV |  | 481,366*1,2 'Přepočtené koeficientem množství |  | 577.639 | [12 empty] | VV | 2 | 2 | False | 1 | ROZPOCET
309 | K | 998712103 | Přesun hmot pro povlakové krytiny stanovený z hmotnosti přesunovaného materiálu vodorovná dopravní vzdálenost do 50 m v objektech výšky přes 12 do 24 m | t | 384.304 |  | 0 | CS ÚRS 2019 01 |  | základní |  | 0 | 0 | 0 | 0 | 0 | 16 | K | 2 |  |  |  | ROZPOCET |  |  |  |  | 0 | 0 | 0 | 0 | 0 | 1 | 0 | 16 | -54220907
| PSC |  | Poznámka k souboru cen: 1. Ceny pro přesun hmot stanovený z hmotnosti přesunovaného materiálu se používají tehdy, pokud je možné určit hmotnost za celý stavební díl. Do této hmotnosti se započítává i hmotnost materiálů oceňovaných ve specifikaci. 2. Pokud nelze jednoznačně stanovit hmotnost přesunovaných materiálů, lze pro výpočet přesunu hmot použít orientačně procentní sazbu. Touto sazbou se vynásobí rozpočtové náklady za celý stavební díl včetně nákladů na materiál ve specifikacích. 3. Příplatek k cenám -2181 pro přesun prováděný bez použití mechanizace, tj. za ztížených podmínek, lze použít pouze pro hmotnost materiálu, která se tímto způsobem skutečně přemísťuje. | [14 empty] | PSC | 2
310 | K | 998712192 | Přesun hmot pro povlakové krytiny stanovený z hmotnosti přesunovaného materiálu Příplatek k cenám za zvětšený přesun přes vymezenou největší dopravní vzdálenost do 100 m | t | 384.304 |  | 0 | CS ÚRS 2019 01 |  | základní |  | 0 | 0 | 0 | 0 | 0 | 16 | K | 2 |  |  |  | ROZPOCET |  |  |  |  | 0 | 0 | 0 | 0 | 0 | 1 | 0 | 16 | -1901893240
| PSC |  | Poznámka k souboru cen: 1. Ceny pro přesun hmot stanovený z hmotnosti přesunovaného materiálu se používají tehdy, pokud je možné určit hmotnost za celý stavební díl. Do této hmotnosti se započítává i hmotnost materiálů oceňovaných ve specifikaci. 2. Pokud nelze jednoznačně stanovit hmotnost přesunovaných materiálů, lze pro výpočet přesunu hmot použít orientačně procentní sazbu. Touto sazbou se vynásobí rozpočtové náklady za celý stavební díl včetně nákladů na materiál ve specifikacích. 3. Příplatek k cenám -2181 pro přesun prováděný bez použití mechanizace, tj. za ztížených podmínek, lze použít pouze pro hmotnost materiálu, která se tímto způsobem skutečně přemísťuje. | [14 empty] | PSC | 2
| D | 713 | Izolace tepelné |  |  |  | 0 |  |  |  |  | 0 |  | 102.3515 |  | 0 | 2 | D | 1 |  |  |  | ROZPOCET | [10 empty] | 0
311 | K | 713121111 | Montáž tepelné izolace podlah rohožemi, pásy, deskami, dílci, bloky (izolační materiál ve specifikaci) kladenými volně jednovrstvá | m2 | 12106.73 |  | 0 | CS ÚRS 2019 01 |  | základní |  | 0 | 0 | 0 | 0 | 0 | 16 | K | 2 |  |  |  | ROZPOCET |  |  |  |  | 0 | 0 | 0 | 0 | 0 | 1 | 0 | 16 | -1855293990
| PSC |  | Poznámka k souboru cen: 1. Množství tepelné izolace podlah okrajovými pásky k ceně -1211 se určuje v m projektované délky obložení (bez přesahů) na obvodu podlahy. | [14 empty] | PSC | 2
| VV |  | "vč. 2-16.01až 2-20.04+řezy+skladby podlah+materiálové listy+popis TZ" | [14 empty] | VV | 2 | 1 | True | 0 | ROZPOCET
| VV |  | "20" | [14 empty] | VV | 2 | 1 | True | 0 | ROZPOCET
| VV |  | p05 |  | 96.81 | [12 empty] | VV | 2 | 2 | True | 0 | ROZPOCET
| VV |  | p35 |  | 465.66 | [12 empty] | VV | 2 | 2 | True | 0 | ROZPOCET
| VV | kro20 | Mezisoučet |  | 562.47 | [12 empty] | VV | 2 | 3 | True | 0 | ROZPOCET
| VV |  | "30" | [14 empty] | VV | 2 | 1 | True | 0 | ROZPOCET
| VV |  | p02+p03+p07+p08 |  | 990.51 | [12 empty] | VV | 2 | 2 | True | 0 | ROZPOCET
| VV |  | p28 |  | 51.04 | [12 empty] | VV | 2 | 2 | True | 0 | ROZPOCET
| VV |  | p34 |  | 42.55 | [12 empty] | VV | 2 | 2 | True | 0 | ROZPOCET
| VV |  | p51+p52 |  | 1285.52 | [12 empty] | VV | 2 | 2 | True | 0 | ROZPOCET
| VV |  | p85+p86 |  | 48.04 | [12 empty] | VV | 2 | 2 | True | 0 | ROZPOCET
| VV |  | p109+p110+p111 |  | 262.96 | [12 empty] | VV | 2 | 2 | True | 0 | ROZPOCET
| VV | kro30 | Mezisoučet |  | 2680.62 | [12 empty] | VV | 2 | 3 | True | 0 | ROZPOCET
| VV |  | "40" | [14 empty] | VV | 2 | 1 | True | 0 | ROZPOCET
| VV |  | p01+p04+p06+p21 |  | 447.82 | [12 empty] | VV | 2 | 2 | True | 0 | ROZPOCET
| VV |  | p21+p26+p27 |  | 116.21 | [12 empty] | VV | 2 | 2 | True | 0 | ROZPOCET
| VV |  | p30+p32+p33+p36 |  | 616.98 | [12 empty] | VV | 2 | 2 | True | 0 | ROZPOCET
| VV |  | p43+p44+p46+p48+p49+p50 |  | 363.35 | [12 empty] | VV | 2 | 2 | True | 0 | ROZPOCET
| VV |  | p81+p82+p83+p84+p89+p90+p91+p93+p94+p95+p96+p97+p98+p101 |  | 3542.07 | [12 empty] | VV | 2 | 2 | True | 0 | ROZPOCET
| VV |  | p108 |  | 1.86 | [12 empty] | VV | 2 | 2 | True | 0 | ROZPOCET
| VV | kro40 | Mezisoučet |  | 5088.29 | [12 empty] | VV | 2 | 3 | True | 0 | ROZPOCET
| VV |  | "g20" | [14 empty] | VV | 2 | 1 | True | 0 | ROZPOCET
| VV |  | p25 |  | 35.4 | [12 empty] | VV | 2 | 2 | True | 0 | ROZPOCET
| VV | g20 | Mezisoučet |  | 35.4 | [12 empty] | VV | 2 | 3 | True | 0 | ROZPOCET
| VV |  | "g40" | [14 empty] | VV | 2 | 1 | True | 0 | ROZPOCET
| VV |  | p39+p42 |  | 517.8 | [12 empty] | VV | 2 | 2 | True | 0 | ROZPOCET
| VV | g40 | Mezisoučet |  | 517.8 | [12 empty] | VV | 2 | 3 | True | 0 | ROZPOCET
| VV |  | "g60" | [14 empty] | VV | 2 | 1 | True | 0 | ROZPOCET
| VV |  | p34 |  | 42.55 | [12 empty] | VV | 2 | 2 | True | 0 | ROZPOCET
| VV | g60 | Mezisoučet |  | 42.55 | [12 empty] | VV | 2 | 3 | True | 0 | ROZPOCET
| VV |  | "g80" | [14 empty] | VV | 2 | 1 | True | 0 | ROZPOCET
| VV |  | p07 |  | 25.2 | [12 empty] | VV | 2 | 2 | True | 0 | ROZPOCET
| VV | g80 | Mezisoučet |  | 25.2 | [12 empty] | VV | 2 | 3 | True | 0 | ROZPOCET
| VV |  | "g100" | [14 empty] | VV | 2 | 1 | True | 0 | ROZPOCET
| VV |  | p05 |  | 96.81 | [12 empty] | VV | 2 | 2 | True | 0 | ROZPOCET
| VV |  | p111 |  | 139 | [12 empty] | VV | 2 | 2 | True | 0 | ROZPOCET
| VV | g100 | Mezisoučet |  | 235.81 | [12 empty] | VV | 2 | 3 | True | 0 | ROZPOCET
| VV |  | "g120" | [14 empty] | VV | 2 | 1 | True | 0 | ROZPOCET
| VV |  | p03+p04+p06 |  | 370.61 | [12 empty] | VV | 2 | 2 | True | 0 | ROZPOCET
| VV |  | p26+p27+p28 |  | 124.37 | [12 empty] | VV | 2 | 2 | True | 0 | ROZPOCET
| VV |  | p32+p33+p35 |  | 917.49 | [12 empty] | VV | 2 | 2 | True | 0 | ROZPOCET
| VV |  | p46+p48+p49+p50 |  | 290.94 | [12 empty] | VV | 2 | 2 | True | 0 | ROZPOCET
| VV |  | p81+p108 |  | 44.17 | [12 empty] | VV | 2 | 2 | True | 0 | ROZPOCET
| VV | g120 | Mezisoučet |  | 1747.58 | [12 empty] | VV | 2 | 3 | True | 0 | ROZPOCET
| VV |  | "g140" | [14 empty] | VV | 2 | 1 | True | 0 | ROZPOCET
| VV |  | p22 |  | 59.71 | [12 empty] | VV | 2 | 2 | True | 0 | ROZPOCET
| VV |  | p85+p86+p89+p109+p110 |  | 788.97 | [12 empty] | VV | 2 | 2 | True | 0 | ROZPOCET
| VV | g140 | Mezisoučet |  | 848.68 | [12 empty] | VV | 2 | 3 | True | 0 | ROZPOCET
| VV |  | "m140" | [14 empty] | VV | 2 | 1 | True | 0 | ROZPOCET
| VV |  | p23 |  | 26.45 | [12 empty] | VV | 2 | 2 | True | 0 | ROZPOCET
| VV |  | p88 |  | 18.34 | [12 empty] | VV | 2 | 2 | True | 0 | ROZPOCET
| VV |  | p112 |  | 14.44 | [12 empty] | VV | 2 | 2 | True | 0 | ROZPOCET
| VV | min140 | Mezisoučet |  | 59.23 | [12 empty] | VV | 2 | 3 | True | 0 | ROZPOCET
| VV |  | "g140-200" | [14 empty] | VV | 2 | 1 | True | 0 | ROZPOCET
| VV |  | p47 |  | 2.09 | [12 empty] | VV | 2 | 2 | True | 0 | ROZPOCET
| VV | g140p | Mezisoučet |  | 2.09 | [12 empty] | VV | 2 | 3 | True | 0 | ROZPOCET
| VV |  | "deska podl. vytápění" | [14 empty] | VV | 2 | 1 | True | 0 | ROZPOCET
| VV |  | p05+p07 |  | 122.01 | [12 empty] | VV | 2 | 2 | True | 0 | ROZPOCET
| VV |  | p111 |  | 139 | [12 empty] | VV | 2 | 2 | True | 0 | ROZPOCET
| VV | pv | Mezisoučet |  | 261.01 | [12 empty] | VV | 2 | 3 | True | 0 | ROZPOCET
| VV |  | Součet |  | 12106.73 | [12 empty] | VV | 2 | 4 | True | 1 | ROZPOCET
312 | M | 28375671 | deska pro kročejový útlum tl 20mm | m2 | 573.719 |  | 0 | CS ÚRS 2019 01 |  | základní |  | 0 | 0.00031 | 0.17785 | 0 | 0 | 32 | M | 2 |  |  |  | ROZPOCET |  |  |  |  | 0 | 0 | 0 | 0 | 0 | 1 | 0 | 16 | -167667676
| VV |  | kro20 |  | 562.47 | [12 empty] | VV | 2 | 2 | True | 1 | ROZPOCET
| VV |  | 562,47*1,02 'Přepočtené koeficientem množství |  | 573.719 | [12 empty] | VV | 2 | 2 | False | 1 | ROZPOCET
313 | M | 28375673 | deska pro kročejový útlum tl 30mm | m2 | 2734.232 |  | 0 | CS ÚRS 2019 01 |  | základní |  | 0 | 0.00046 | 1.2577 | 0 | 0 | 32 | M | 2 |  |  |  | ROZPOCET |  |  |  |  | 0 | 0 | 0 | 0 | 0 | 1 | 0 | 16 | 2000215524
| VV |  | kro30 |  | 2680.62 | [12 empty] | VV | 2 | 2 | True | 1 | ROZPOCET
| VV |  | 2680,62*1,02 'Přepočtené koeficientem množství |  | 2734.232 | [12 empty] | VV | 2 | 2 | False | 1 | ROZPOCET
314 | M | 28375675 | deska pro kročejový útlum tl 40mm | m2 | 5190.056 |  | 0 | CS ÚRS 2019 01 |  | základní |  | 0 | 0.00061 | 3.1659 | 0 | 0 | 32 | M | 2 |  |  |  | ROZPOCET |  |  |  |  | 0 | 0 | 0 | 0 | 0 | 1 | 0 | 16 | -672419279
| VV |  | kro40 |  | 5088.29 | [12 empty] | VV | 2 | 2 | True | 1 | ROZPOCET
| VV |  | 5088,29*1,02 'Přepočtené koeficientem množství |  | 5190.056 | [12 empty] | VV | 2 | 2 | False | 1 | ROZPOCET
315 | M | DOD-DPV | Tepelněizolační deska z pěnového polystyrenu určená jako podklad pro systémy teplovodního podlahového vytápění - materiál EPS200S - tloušťka tepelněizolační vrstvy pod topným potrubím 20 mm - průměr teplovodního potrubí 22 mm a méně - deklarovaná hodnota součinitele tepelné vodivosti λD = 0,034 W/m2.K | m2 | 266.23 |  | 0 |  |  | základní |  | 0 | 0 | 0 | 0 | 0 | 32 | M | 2 |  |  |  | ROZPOCET |  |  |  |  | 0 | 0 | 0 | 0 | 0 | 1 | 0 | 16 | 1216907798
| VV |  | pv |  | 261.01 | [12 empty] | VV | 2 | 2 | True | 1 | ROZPOCET
| VV |  | 261,01*1,02 'Přepočtené koeficientem množství |  | 266.23 | [12 empty] | VV | 2 | 2 | False | 1 | ROZPOCET
316 | M | 8591057515712 | EPS Grey 150 - 20mm, λD = 0,031 (W·m-1·K-1),1000 x 500 x 20 mm, Izolační desky s grafitem pro maximální izolační účinek. Pro konstrukce s běžnými požadavky na zatížení. rvalá zatížitelnost v tlaku max. 3000 kg/m2 při def. < 2%. | m2 | 36.108 |  | 0 |  |  | základní |  | 0 | 0.00046 | 0.01661 | 0 | 0 | 32 | M | 2 |  |  |  | ROZPOCET |  |  |  |  | 0 | 0 | 0 | 0 | 0 | 1 | 0 | 16 | -288091077
| VV |  | g20 |  | 35.4 | [12 empty] | VV | 2 | 2 | True | 1 | ROZPOCET
| VV |  | 35,4*1,02 'Přepočtené koeficientem množství |  | 36.108 | [12 empty] | VV | 2 | 2 | False | 1 | ROZPOCET
317 | M | 8591057515736 | EPS Grey 150 - 40mm, λD = 0,031 (W·m-1·K-1),1000 x 500 x 40 mm, Izolační desky s grafitem pro maximální izolační účinek. Pro konstrukce s běžnými požadavky na zatížení. rvalá zatížitelnost v tlaku max. 3000 kg/m2 při def. < 2%. | m2 | 528.156 |  | 0 |  |  | základní |  | 0 | 0.00092 | 0.4859 | 0 | 0 | 32 | M | 2 |  |  |  | ROZPOCET |  |  |  |  | 0 | 0 | 0 | 0 | 0 | 1 | 0 | 16 | 1320936813
| VV |  | g40 |  | 517.8 | [12 empty] | VV | 2 | 2 | True | 1 | ROZPOCET
| VV |  | 517,8*1,02 'Přepočtené koeficientem množství |  | 528.156 | [12 empty] | VV | 2 | 2 | False | 1 | ROZPOCET
318 | M | 8591057515750 | EPS Grey 150 - 60mm, λD = 0,031 (W·m-1·K-1),1000 x 500 x 60 mm, Izolační desky s grafitem pro maximální izolační účinek. Pro konstrukce s běžnými požadavky na zatížení. rvalá zatížitelnost v tlaku max. 3000 kg/m2 při def. < 2%. | m2 | 43.401 |  | 0 |  |  | základní |  | 0 | 0.00138 | 0.059893 | 0 | 0 | 32 | M | 2 |  |  |  | ROZPOCET |  |  |  |  | 0 | 0 | 0 | 0 | 0 | 1 | 0 | 16 | 1100975205
| VV |  | g60 |  | 42.55 | [12 empty] | VV | 2 | 2 | True | 1 | ROZPOCET
| VV |  | 42,55*1,02 'Přepočtené koeficientem množství |  | 43.401 | [12 empty] | VV | 2 | 2 | False | 1 | ROZPOCET
319 | M | 8591057515774 | EPS Grey 150 - 80mm, λD = 0,031 (W·m-1·K-1),1000 x 500 x 80 mm, Izolační desky s grafitem pro maximální izolační účinek. Pro konstrukce s běžnými požadavky na zatížení. rvalá zatížitelnost v tlaku max. 3000 kg/m2 při def. < 2%. | m2 | 25.704 |  | 0 |  |  | základní |  | 0 | 0.00184 | 0.047295 | 0 | 0 | 32 | M | 2 |  |  |  | ROZPOCET |  |  |  |  | 0 | 0 | 0 | 0 | 0 | 1 | 0 | 16 | 240607809
| VV |  | g80 |  | 25.2 | [12 empty] | VV | 2 | 2 | True | 1 | ROZPOCET
| VV |  | 25,2*1,02 'Přepočtené koeficientem množství |  | 25.704 | [12 empty] | VV | 2 | 2 | False | 1 | ROZPOCET
320 | M | 8591057515781 | EPS Grey 150 - 100mm, λD = 0,031 (W·m-1·K-1),1000 x 500 x 100 mm, Izolační desky s grafitem pro maximální izolační účinek. Pro konstrukce s běžnými požadavky na zatížení. rvalá zatížitelnost v tlaku max. 3000 kg/m2 při def. < 2%. | m2 | 240.526 |  | 0 |  |  | základní |  | 0 | 0.0023 | 0.55321 | 0 | 0 | 32 | M | 2 |  |  |  | ROZPOCET |  |  |  |  | 0 | 0 | 0 | 0 | 0 | 1 | 0 | 16 | 2118557983
| VV |  | g100 |  | 235.81 | [12 empty] | VV | 2 | 2 | True | 1 | ROZPOCET
| VV |  | 235,81*1,02 'Přepočtené koeficientem množství |  | 240.526 | [12 empty] | VV | 2 | 2 | False | 1 | ROZPOCET
321 | M | 8591057515798 | EPS Grey 150 - 120mm, λD = 0,031 (W·m-1·K-1),1000 x 500 x 120 mm, Izolační desky s grafitem pro maximální izolační účinek. Pro konstrukce s běžnými požadavky na zatížení. rvalá zatížitelnost v tlaku max. 3000 kg/m2 při def. < 2%. | m2 | 1782.532 |  | 0 |  |  | základní |  | 0 | 0.00276 | 4.9198 | 0 | 0 | 32 | M | 2 |  |  |  | ROZPOCET |  |  |  |  | 0 | 0 | 0 | 0 | 0 | 1 | 0 | 16 | -1494082522
| VV |  | g120 |  | 1747.58 | [12 empty] | VV | 2 | 2 | True | 1 | ROZPOCET
| VV |  | 1747,58*1,02 'Přepočtené koeficientem množství |  | 1782.532 | [12 empty] | VV | 2 | 2 | False | 1 | ROZPOCET
322 | M | 8591057515804 | EPS Grey 150 - 140mm, λD = 0,031 (W·m-1·K-1),1000 x 500 x 140 mm, Izolační desky s grafitem pro maximální izolační účinek. Pro konstrukce s běžnými požadavky na zatížení. rvalá zatížitelnost v tlaku max. 3000 kg/m2 při def. < 2%. | m2 | 865.654 |  | 0 |  |  | základní |  | 0 | 0.00322 | 2.7874 | 0 | 0 | 32 | M | 2 |  |  |  | ROZPOCET |  |  |  |  | 0 | 0 | 0 | 0 | 0 | 1 | 0 | 16 | 989286172
| VV |  | g140 |  | 848.68 | [12 empty] | VV | 2 | 2 | True | 1 | ROZPOCET
| VV |  | 848,68*1,02 'Přepočtené koeficientem množství |  | 865.654 | [12 empty] | VV | 2 | 2 | False | 1 | ROZPOCET
323 | M | 28375960 | deska EPS 200 pro trvalé zatížení v tlaku (max. 3600 kg/m2) tl 140mm | m2 | 2.132 |  | 0 | CS ÚRS 2019 01 |  | základní |  | 0 | 0.0049 | 0.010447 | 0 | 0 | 32 | M | 2 |  |  |  | ROZPOCET |  |  |  |  | 0 | 0 | 0 | 0 | 0 | 1 | 0 | 16 | -12664663
| VV |  | g140p |  | 2.09 | [12 empty] | VV | 2 | 2 | True | 1 | ROZPOCET
| VV |  | 2,09*1,02 'Přepočtené koeficientem množství |  | 2.132 | [12 empty] | VV | 2 | 2 | False | 1 | ROZPOCET
324 | K | 713131141 | Montáž tepelné izolace stěn rohožemi, pásy, deskami, dílci, bloky (izolační materiál ve specifikaci) lepením celoplošně | m2 | 405.51 |  | 0 | CS ÚRS 2019 01 |  | základní |  | 0 | 0.006 | 2.4331 | 0 | 0 | 16 | K | 2 |  |  |  | ROZPOCET |  |  |  |  | 0 | 0 | 0 | 0 | 0 | 1 | 0 | 16 | -1310650909
| PSC |  | Poznámka k souboru cen: 1. Položky Montáž tepelných izolací stěn lze použít i pro ocenění montáže svislých tepelných izolací základových konstrukcí (základové pásy, desky apod.). 2. V cenách -1161 až -1167 nejsou započteny náklady na podkladní rošt a olištování zdí; tyto se oceňují pro kovový rošt cenami souboru 763 12-16 katalogu 763 - Konstrukce suché výstavby nebo pro dřevěný rošt cenami souboru 766 41-72 katalogu 766 – Konstrukce truhlářské. | [14 empty] | PSC | 2
| VV |  | "vč. 2.03.01až 2.06.02+ řezy + specifikace + materiálové listy + popis TZ" | [14 empty] | VV | 2 | 1 | True | 0 | ROZPOCET
| VV |  | "xps tl.160mm" | [14 empty] | VV | 2 | 1 | True | 0 | ROZPOCET
| VV |  | "3.00A-p62+3.00B+C+P63" | [14 empty] | VV | 2 | 1 | True | 0 | ROZPOCET
| VV |  | 57,6*0,6 |  | 34.56 | [12 empty] | VV | 2 | 2 | True | 0 | ROZPOCET
| VV | xps160 | Mezisoučet |  | 34.56 | [12 empty] | VV | 2 | 3 | True | 0 | ROZPOCET
| VV |  | "tl.50mm" | [14 empty] | VV | 2 | 1 | True | 0 | ROZPOCET
| VV |  | "4.00A+B+4.40" | [14 empty] | VV | 2 | 1 | True | 0 | ROZPOCET
| VV |  | 135,0*1,2 |  | 162 | [12 empty] | VV | 2 | 2 | True | 0 | ROZPOCET
| VV |  | 18,35*0,3*2 |  | 11.01 | [12 empty] | VV | 2 | 2 | True | 0 | ROZPOCET
| VV |  | "4.00D-P69" | [14 empty] | VV | 2 | 1 | True | 0 | ROZPOCET
| VV |  | (13,4+57,6+13,4)*0,6 |  | 50.64 | [12 empty] | VV | 2 | 2 | True | 0 | ROZPOCET
| VV |  | 57,6*0,65 |  | 37.44 | [12 empty] | VV | 2 | 2 | True | 0 | ROZPOCET
| VV | eps50 | Mezisoučet |  | 261.09 | [12 empty] | VV | 2 | 3 | True | 0 | ROZPOCET
| VV |  | "tl.60mm" | [14 empty] | VV | 2 | 1 | True | 0 | ROZPOCET
| VV |  | "vstupy a zádveří - 2NP" | [14 empty] | VV | 2 | 1 | True | 0 | ROZPOCET
| VV |  | 70,5*0,3 |  | 21.15 | [12 empty] | VV | 2 | 2 | True | 0 | ROZPOCET
| VV |  | "vstupy - 3NP" | [14 empty] | VV | 2 | 1 | True | 0 | ROZPOCET
| VV |  | 26,5*0,3 |  | 7.95 | [12 empty] | VV | 2 | 2 | True | 0 | ROZPOCET
| VV |  | "3.00A-p62+3.00B+C+P63" | [14 empty] | VV | 2 | 1 | True | 0 | ROZPOCET
| VV |  | 65,1*0,8 |  | 52.08 | [12 empty] | VV | 2 | 2 | True | 0 | ROZPOCET
| VV |  | "střechy nad schodišti" | [14 empty] | VV | 2 | 1 | True | 0 | ROZPOCET
| VV |  | "P75" | [14 empty] | VV | 2 | 1 | True | 0 | ROZPOCET
| VV |  | 2*(11,4+6,5)*0,25*2 |  | 17.9 | [12 empty] | VV | 2 | 2 | True | 0 | ROZPOCET
| VV | eps60 | Mezisoučet |  | 99.08 | [12 empty] | VV | 2 | 3 | True | 0 | ROZPOCET
| VV |  | "tl.180mm" | [14 empty] | VV | 2 | 1 | True | 0 | ROZPOCET
| VV |  | "střechy nad schodišti" | [14 empty] | VV | 2 | 1 | True | 0 | ROZPOCET
| VV |  | "P75" | [14 empty] | VV | 2 | 1 | True | 0 | ROZPOCET
| VV |  | 2*(2,2+2,7)*1,1 |  | 10.78 | [12 empty] | VV | 2 | 2 | True | 0 | ROZPOCET
| VV | eps180 | Mezisoučet |  | 10.78 | [12 empty] | VV | 2 | 3 | True | 0 | ROZPOCET
| VV |  | Součet |  | 405.51 | [12 empty] | VV | 2 | 4 | True | 1 | ROZPOCET
325 | M | 28372305 | deska EPS 100 pro trvalé zatížení v tlaku (max. 2000 kg/m2) tl 50mm | m2 | 274.145 |  | 0 | CS ÚRS 2019 01 |  | základní |  | 0 | 0.00125 | 0.34268 | 0 | 0 | 32 | M | 2 |  |  |  | ROZPOCET |  |  |  |  | 0 | 0 | 0 | 0 | 0 | 1 | 0 | 16 | -681914244
| VV |  | eps50 |  | 261.09 | [12 empty] | VV | 2 | 2 | True | 1 | ROZPOCET
| VV |  | 261,09*1,05 'Přepočtené koeficientem množství |  | 274.145 | [12 empty] | VV | 2 | 2 | False | 1 | ROZPOCET
326 | M | 28372306 | deska EPS 100 pro trvalé zatížení v tlaku (max. 2000 kg/m2) tl 60mm | m2 | 101.062 |  | 0 | CS ÚRS 2019 01 |  | základní |  | 0 | 0.0015 | 0.15159 | 0 | 0 | 32 | M | 2 |  |  |  | ROZPOCET |  |  |  |  | 0 | 0 | 0 | 0 | 0 | 1 | 0 | 16 | -305075115
| VV |  | eps60 |  | 99.08 | [12 empty] | VV | 2 | 2 | True | 1 | ROZPOCET
| VV |  | 99,08*1,02 'Přepočtené koeficientem množství |  | 101.062 | [12 empty] | VV | 2 | 2 | False | 1 | ROZPOCET
327 | M | 28372320 | deska EPS 100 pro trvalé zatížení v tlaku (max. 2000 kg/m2) tl 180mm | m2 | 10.996 |  | 0 | CS ÚRS 2019 01 |  | základní |  | 0 | 0.0045 | 0.049482 | 0 | 0 | 32 | M | 2 |  |  |  | ROZPOCET |  |  |  |  | 0 | 0 | 0 | 0 | 0 | 1 | 0 | 16 | 1842311290
| VV |  | eps180 |  | 10.78 | [12 empty] | VV | 2 | 2 | True | 1 | ROZPOCET
| VV |  | 10,78*1,02 'Přepočtené koeficientem množství |  | 10.996 | [12 empty] | VV | 2 | 2 | False | 1 | ROZPOCET
328 | M | 28376425 | deska z polystyrénu XPS, hrana polodrážková a hladký povrch tl 160mm | m2 | 35.251 |  | 0 | CS ÚRS 2019 01 |  | základní |  | 0 | 0.0048 | 0.1692 | 0 | 0 | 32 | M | 2 |  |  |  | ROZPOCET |  |  |  |  | 0 | 0 | 0 | 0 | 0 | 1 | 0 | 16 | -1921270367
| VV |  | xps160 |  | 34.56 | [12 empty] | VV | 2 | 2 | True | 1 | ROZPOCET
| VV |  | 34,56*1,02 'Přepočtené koeficientem množství |  | 35.251 | [12 empty] | VV | 2 | 2 | False | 1 | ROZPOCET
329 | K | 713141131 | Montáž tepelné izolace střech plochých rohožemi, pásy, deskami, dílci, bloky (izolační materiál ve specifikaci) přilepenými za studena zplna, jednovrstvá | m2 | 25088.5 |  | 0 | CS ÚRS 2019 01 |  | základní |  | 0 | 0.001159 | 29.0776 | 0 | 0 | 16 | K | 2 |  |  |  | ROZPOCET |  |  |  |  | 0 | 0 | 0 | 0 | 0 | 1 | 0 | 16 | 350858092
| PSC |  | Poznámka k souboru cen: 1. Množství tepelné izolace střech plochých atikovými pásky k ceně -1211 se určuje v m projektované délky obložení (bez přesahů) na obvodu ploché střechy. 2. Množství jednotek tepelné izolace střech plochých spádovými klíny k cenám -1311 až -1335 se určuje v m2 půdorysné projektované vyspádované plochy střechy. 3. V cenách -1221 až -1262 jsou započteny náklady na montáž a dodávku kotevních šroubů. 4. V cenách -1221 až -1262 nejsou započteny náklady na položení tepelné izolace; tyto se oceňují cenami -1111 až - 1151 tohoto souboru cen. 5. Ceny -1381 až -1396 lze použít pro montáž izolace do 1000mm. V případě vyšších střešních konstrukcí se pro izolace stěn použijí položky souboru cen 713 13-11 Montáž tepelné izolace stěn tohoto katalogu. | [14 empty] | PSC | 2
| VV |  | "vč. 2-16.01až 2-20.04+řezy+skladby podlah+materiálové listy+popis TZ" | [14 empty] | VV | 2 | 1 | True | 0 | ROZPOCET
| VV |  | p30*2 |  | 71.12 | [12 empty] | VV | 2 | 2 | True | 0 | ROZPOCET
| VV |  | (p61+p62+p63+p64+p65+p66+p67+p68+p69+p70+p71+p72+p73+p74+p75)*2 |  | 11543.58 | [12 empty] | VV | 2 | 2 | True | 0 | ROZPOCET
| VV |  | Mezisoučet |  | 11614.7 | [12 empty] | VV | 2 | 3 | True | 0 | ROZPOCET
| VV |  | "desky" | [14 empty] | VV | 2 | 1 | True | 0 | ROZPOCET
| VV |  | "80-150" | [14 empty] | VV | 2 | 1 | True | 0 | ROZPOCET
| VV |  | p75 |  | 160.08 | [12 empty] | VV | 2 | 2 | True | 0 | ROZPOCET
| VV |  | Mezisoučet |  | 160.08 | [12 empty] | VV | 2 | 3 | True | 0 | ROZPOCET
| VV |  | "100-150" | [14 empty] | VV | 2 | 1 | True | 0 | ROZPOCET
| VV |  | p61+p62+p63+p64+p65+p66+p73+p75 |  | 1997.17 | [12 empty] | VV | 2 | 2 | True | 0 | ROZPOCET
| VV |  | Mezisoučet |  | 1997.17 | [12 empty] | VV | 2 | 3 | True | 0 | ROZPOCET
| VV |  | "120-150" | [14 empty] | VV | 2 | 1 | True | 0 | ROZPOCET
| VV |  | p61+p62+p63+p64+p65+p66+p74+p74+p73 |  | 3804.69 | [12 empty] | VV | 2 | 2 | True | 0 | ROZPOCET
| VV |  | Mezisoučet |  | 3804.69 | [12 empty] | VV | 2 | 3 | True | 0 | ROZPOCET
| VV |  | "100-200" | [14 empty] | VV | 2 | 1 | True | 0 | ROZPOCET
| VV |  | p67+p68+p71+p72 |  | 1825.71 | [12 empty] | VV | 2 | 2 | True | 0 | ROZPOCET
| VV |  | Mezisoučet |  | 1825.71 | [12 empty] | VV | 2 | 3 | True | 0 | ROZPOCET
| VV |  | "120-200" | [14 empty] | VV | 2 | 1 | True | 0 | ROZPOCET
| VV |  | p67+p68+p71+p72 |  | 1825.71 | [12 empty] | VV | 2 | 2 | True | 0 | ROZPOCET
| VV |  | Mezisoučet |  | 1825.71 | [12 empty] | VV | 2 | 3 | True | 0 | ROZPOCET
| VV |  | "100-100" | [14 empty] | VV | 2 | 1 | True | 0 | ROZPOCET
| VV |  | p69*2 |  | 1543.66 | [12 empty] | VV | 2 | 2 | True | 0 | ROZPOCET
| VV |  | p70*2 |  | 386.56 | [12 empty] | VV | 2 | 2 | True | 0 | ROZPOCET
| VV |  | Mezisoučet |  | 1930.22 | [12 empty] | VV | 2 | 3 | True | 0 | ROZPOCET
| VV |  | "mineral" | [14 empty] | VV | 2 | 1 | True | 0 | ROZPOCET
| VV |  | p69*2 |  | 1543.66 | [12 empty] | VV | 2 | 2 | True | 0 | ROZPOCET
| VV |  | p70*2 |  | 386.56 | [12 empty] | VV | 2 | 2 | True | 0 | ROZPOCET
| VV |  | Mezisoučet |  | 1930.22 | [12 empty] | VV | 2 | 3 | True | 0 | ROZPOCET
| VV |  | Součet |  | 25088.5 | [12 empty] | VV | 2 | 4 | True | 1 | ROZPOCET
330 | M | 28372309 | deska EPS 100 pro trvalé zatížení v tlaku (max. 2000 kg/m2) tl 100mm | m2 | 1968.824 |  | 0 | CS ÚRS 2019 01 |  | základní |  | 0 | 0.0025 | 4.9221 | 0 | 0 | 32 | M | 2 |  |  |  | ROZPOCET |  |  |  |  | 0 | 0 | 0 | 0 | 0 | 1 | 0 | 16 | -1230396803
| VV |  | 1930,22*1,02 'Přepočtené koeficientem množství |  | 1968.824 | [12 empty] | VV | 2 | 2 | False | 1 | ROZPOCET
331 | M | 28375912 | deska EPS 150 pro trvalé zatížení v tlaku (max. 3000 kg/m2) tl 80mm | m2 | 163.282 |  | 0 | CS ÚRS 2019 01 |  | základní |  | 0 | 0.0024 | 0.39188 | 0 | 0 | 32 | M | 2 |  |  |  | ROZPOCET |  |  |  |  | 0 | 0 | 0 | 0 | 0 | 1 | 0 | 16 | 931292897
| VV |  | 160,08*1,02 'Přepočtené koeficientem množství |  | 163.282 | [12 empty] | VV | 2 | 2 | False | 1 | ROZPOCET
332 | M | 28375914 | deska EPS 150 pro trvalé zatížení v tlaku (max. 3000 kg/m2) tl 100mm | m2 | 2037.113 |  | 0 | CS ÚRS 2019 01 |  | základní |  | 0 | 0.003 | 6.1113 | 0 | 0 | 32 | M | 2 |  |  |  | ROZPOCET |  |  |  |  | 0 | 0 | 0 | 0 | 0 | 1 | 0 | 16 | -145836124
| VV |  | 1997,17*1,02 'Přepočtené koeficientem množství |  | 2037.113 | [12 empty] | VV | 2 | 2 | False | 1 | ROZPOCET
333 | M | 28375915 | deska EPS 150 pro trvalé zatížení v tlaku (max. 3000 kg/m2) tl 120mm | m2 | 3119.823 |  | 0 | CS ÚRS 2019 01 |  | základní |  | 0 | 0.0036 | 11.2314 | 0 | 0 | 32 | M | 2 |  |  |  | ROZPOCET |  |  |  |  | 0 | 0 | 0 | 0 | 0 | 1 | 0 | 16 | -1411739759
| VV |  | 3058,65*1,02 'Přepočtené koeficientem množství |  | 3119.823 | [12 empty] | VV | 2 | 2 | False | 1 | ROZPOCET
334 | M | 28375926 | deska EPS 200 pro trvalé zatížení v tlaku (max. 3600 kg/m2) tl 100mm | m2 | 1862.224 |  | 0 | CS ÚRS 2019 01 |  | základní |  | 0 | 0.0035 | 6.5178 | 0 | 0 | 32 | M | 2 |  |  |  | ROZPOCET |  |  |  |  | 0 | 0 | 0 | 0 | 0 | 1 | 0 | 16 | -1572650011
| VV |  | 1825,71*1,02 'Přepočtené koeficientem množství |  | 1862.224 | [12 empty] | VV | 2 | 2 | False | 1 | ROZPOCET
335 | M | 28375927 | deska EPS 200 pro trvalé zatížení v tlaku (max. 3600 kg/m2) tl 120mm | m2 | 1825.71 |  | 0 | CS ÚRS 2019 01 |  | základní |  | 0 | 0.0042 | 7.668 | 0 | 0 | 32 | M | 2 |  |  |  | ROZPOCET |  |  |  |  | 0 | 0 | 0 | 0 | 0 | 1 | 0 | 16 | -670401176
336 | M | 28376141 | klín izolační z pěnového polystyrenu EPS 100 spádový | m3 | 111.948 |  | 0 | CS ÚRS 2019 01 |  | základní |  | 0 | 0.02 | 2.239 | 0 | 0 | 32 | M | 2 |  |  |  | ROZPOCET |  |  |  |  | 0 | 0 | 0 | 0 | 0 | 1 | 0 | 16 | 77825410
| VV |  | p69*0,02 |  | 15.437 | [12 empty] | VV | 2 | 2 | True | 0 | ROZPOCET
| VV |  | p69*0,2/2 |  | 77.183 | [12 empty] | VV | 2 | 2 | True | 0 | ROZPOCET
| VV |  | p70*0,02 |  | 3.866 | [12 empty] | VV | 2 | 2 | True | 0 | ROZPOCET
| VV |  | p70*0,16/2 |  | 15.462 | [12 empty] | VV | 2 | 2 | True | 0 | ROZPOCET
| VV |  | Součet |  | 111.948 | [12 empty] | VV | 2 | 4 | True | 1 | ROZPOCET
337 | M | 28376142 | klín izolační z pěnového polystyrenu EPS 150 spádový | m3 | 181.714 |  | 0 | CS ÚRS 2019 01 |  | základní |  | 0 | 0.025 | 4.5428 | 0 | 0 | 32 | M | 2 |  |  |  | ROZPOCET |  |  |  |  | 0 | 0 | 0 | 0 | 0 | 1 | 0 | 16 | -1220877211
| VV |  | (p61+p62+p63+p64+p65+p66+p67+p73+p75)*0,02 |  | 42.162 | [12 empty] | VV | 2 | 2 | True | 0 | ROZPOCET
| VV |  | p61*0,115/2 |  | 11.233 | [12 empty] | VV | 2 | 2 | True | 0 | ROZPOCET
| VV |  | (p62+p63+p64+p65+p66)*0,14/2 |  | 111.631 | [12 empty] | VV | 2 | 2 | True | 0 | ROZPOCET
| VV |  | p67*0,16/2 |  | 8.875 | [12 empty] | VV | 2 | 2 | True | 0 | ROZPOCET
| VV |  | p73*0,06/2 |  | 1.41 | [12 empty] | VV | 2 | 2 | True | 0 | ROZPOCET
| VV |  | p75*0,08/2 |  | 6.403 | [12 empty] | VV | 2 | 2 | True | 0 | ROZPOCET
| VV |  | Součet |  | 181.714 | [12 empty] | VV | 2 | 4 | True | 1 | ROZPOCET
338 | M | 28376143 | klín izolační z pěnového polystyrenu EPS 200 spádový | m3 | 152.309 |  | 0 | CS ÚRS 2019 01 |  | základní |  | 0 | 0.03 | 4.5693 | 0 | 0 | 32 | M | 2 |  |  |  | ROZPOCET |  |  |  |  | 0 | 0 | 0 | 0 | 0 | 1 | 0 | 16 | 121158981
| VV |  | p30*0,08 |  | 2.845 | [12 empty] | VV | 2 | 2 | True | 0 | ROZPOCET
| VV |  | p30*0,07/2 |  | 1.245 | [12 empty] | VV | 2 | 2 | True | 0 | ROZPOCET
| VV |  | Mezisoučet |  | 4.09 | [12 empty] | VV | 2 | 3 | True | 0 | ROZPOCET
| VV |  | p68*0,02 |  | 22.304 | [12 empty] | VV | 2 | 2 | True | 0 | ROZPOCET
| VV |  | p68*0,16/2 |  | 89.218 | [12 empty] | VV | 2 | 2 | True | 0 | ROZPOCET
| VV |  | p71*0,02 |  | 7.726 | [12 empty] | VV | 2 | 2 | True | 0 | ROZPOCET
| VV |  | p71*0,15/2 |  | 28.971 | [12 empty] | VV | 2 | 2 | True | 0 | ROZPOCET
| VV |  | Součet |  | 152.309 | [12 empty] | VV | 2 | 4 | True | 1 | ROZPOCET
339 | M | 63141432 | deska tepelně izolační minerální plovoucích podlah λ=0,033-0,035 tl 30mm | m2 | 1968.824 |  | 0 | CS ÚRS 2019 01 |  | základní |  | 0 | 0.003 | 5.9065 | 0 | 0 | 32 | M | 2 |  |  |  | ROZPOCET |  |  |  |  | 0 | 0 | 0 | 0 | 0 | 1 | 0 | 16 | -1416424512
| VV |  | 1930,22*1,02 'Přepočtené koeficientem množství |  | 1968.824 | [12 empty] | VV | 2 | 2 | False | 1 | ROZPOCET
340 | K | 713141358 | Montáž tepelné izolace střech plochých spádovými klíny na zhlaví atiky šířky do 500 mm mechanicky ukotvenými šrouby | m | 897.2 |  | 0 | CS ÚRS 2019 01 |  | základní |  | 0 | 0.00016 | 0.14355 | 0 | 0 | 16 | K | 2 |  |  |  | ROZPOCET |  |  |  |  | 0 | 0 | 0 | 0 | 0 | 1 | 0 | 16 | 1793612179
| PSC |  | Poznámka k souboru cen: 1. Množství tepelné izolace střech plochých atikovými pásky k ceně -1211 se určuje v m projektované délky obložení (bez přesahů) na obvodu ploché střechy. 2. Množství jednotek tepelné izolace střech plochých spádovými klíny k cenám -1311 až -1335 se určuje v m2 půdorysné projektované vyspádované plochy střechy. 3. V cenách -1221 až -1262 jsou započteny náklady na montáž a dodávku kotevních šroubů. 4. V cenách -1221 až -1262 nejsou započteny náklady na položení tepelné izolace; tyto se oceňují cenami -1111 až - 1151 tohoto souboru cen. 5. Ceny -1381 až -1396 lze použít pro montáž izolace do 1000mm. V případě vyšších střešních konstrukcí se pro izolace stěn použijí položky souboru cen 713 13-11 Montáž tepelné izolace stěn tohoto katalogu. | [14 empty] | PSC | 2
| VV |  | "vč. 2.03.01až 2.06.02+ řezy + specifikace + materiálové listy + popis TZ" | [14 empty] | VV | 2 | 1 | True | 0 | ROZPOCET
| VV |  | "konstrukce atik" | [14 empty] | VV | 2 | 1 | True | 0 | ROZPOCET
| VV |  | "2.NP - zádveří + vstupy " | [14 empty] | VV | 2 | 1 | True | 0 | ROZPOCET
| VV |  | 70,5 |  | 70.5 | [12 empty] | VV | 2 | 2 | True | 0 | ROZPOCET
| VV |  | "3.NP - vstupy " | [14 empty] | VV | 2 | 1 | True | 0 | ROZPOCET
| VV |  | 26,5 |  | 26.5 | [12 empty] | VV | 2 | 2 | True | 0 | ROZPOCET
| VV |  | "3.00A-p62+3.00B+C+P63" | [14 empty] | VV | 2 | 1 | True | 0 | ROZPOCET
| VV |  | 65,1 |  | 65.1 | [12 empty] | VV | 2 | 2 | True | 0 | ROZPOCET
| VV |  | "4.00A+B+4.40" | [14 empty] | VV | 2 | 1 | True | 0 | ROZPOCET
| VV |  | 135,0 |  | 135 | [12 empty] | VV | 2 | 2 | True | 0 | ROZPOCET
| VV |  | "4.00D-P69" | [14 empty] | VV | 2 | 1 | True | 0 | ROZPOCET
| VV |  | (13,4+57,6+13,4) |  | 84.4 | [12 empty] | VV | 2 | 2 | True | 0 | ROZPOCET
| VV |  | "střechy nad schodišti" | [14 empty] | VV | 2 | 1 | True | 0 | ROZPOCET
| VV |  | "P75" | [14 empty] | VV | 2 | 1 | True | 0 | ROZPOCET
| VV |  | 2*(11,4+6,5)*2 |  | 71.6 | [12 empty] | VV | 2 | 2 | True | 0 | ROZPOCET
| VV |  | "5.NP" | [14 empty] | VV | 2 | 1 | True | 0 | ROZPOCET
| VV |  | 229,1 |  | 229.1 | [12 empty] | VV | 2 | 2 | True | 0 | ROZPOCET
| VV |  | 2*41,0 |  | 82 | [12 empty] | VV | 2 | 2 | True | 0 | ROZPOCET
| VV |  | 2*45,5 |  | 91 | [12 empty] | VV | 2 | 2 | True | 0 | ROZPOCET
| VV |  | 2*21,0 |  | 42 | [12 empty] | VV | 2 | 2 | True | 0 | ROZPOCET
| VV |  | Součet |  | 897.2 | [12 empty] | VV | 2 | 4 | True | 1 | ROZPOCET
341 | M | 28376141 | klín izolační z pěnového polystyrenu EPS 100 spádový | m3 | 32.03 |  | 0 | CS ÚRS 2019 01 |  | základní |  | 0 | 0.02 | 0.6406 | 0 | 0 | 32 | M | 2 |  |  |  | ROZPOCET |  |  |  |  | 0 | 0 | 0 | 0 | 0 | 1 | 0 | 16 | 107469724
| VV |  | 897,2*0,5*0,07 |  | 31.402 | [12 empty] | VV | 2 | 2 | True | 1 | ROZPOCET
| VV |  | 31,402*1,02 'Přepočtené koeficientem množství |  | 32.03 | [12 empty] | VV | 2 | 2 | False | 1 | ROZPOCET
342 | K | 713191133 | Montáž tepelné izolace stavebních konstrukcí - doplňky a konstrukční součásti podlah, stropů vrchem nebo střech překrytím fólií položenou volně s přelepením spojů | m2 | 12286.52 |  | 0 | CS ÚRS 2019 01 |  | základní |  | 0 | 1.05e-05 | 0.12901 | 0 | 0 | 16 | K | 2 |  |  |  | ROZPOCET |  |  |  |  | 0 | 0 | 0 | 0 | 0 | 1 | 0 | 16 | -869421633
| VV |  | "vč. 2-16.01až 2-20.04+řezy+skladby podlah+materiálové listy+popis TZ" | [14 empty] | VV | 2 | 1 | True | 0 | ROZPOCET
| VV |  | kro20 |  | 562.47 | [12 empty] | VV | 2 | 2 | True | 0 | ROZPOCET
| VV |  | kro30 |  | 2680.62 | [12 empty] | VV | 2 | 2 | True | 0 | ROZPOCET
| VV |  | kro40 |  | 5088.29 | [12 empty] | VV | 2 | 2 | True | 0 | ROZPOCET
| VV |  | g20 |  | 35.4 | [12 empty] | VV | 2 | 2 | True | 0 | ROZPOCET
| VV |  | g40 |  | 517.8 | [12 empty] | VV | 2 | 2 | True | 0 | ROZPOCET
| VV |  | g60 |  | 42.55 | [12 empty] | VV | 2 | 2 | True | 0 | ROZPOCET
| VV |  | g80 |  | 25.2 | [12 empty] | VV | 2 | 2 | True | 0 | ROZPOCET
| VV |  | g100 |  | 235.81 | [12 empty] | VV | 2 | 2 | True | 0 | ROZPOCET
| VV |  | g140 |  | 848.68 | [12 empty] | VV | 2 | 2 | True | 0 | ROZPOCET
| VV |  | g140p |  | 2.09 | [12 empty] | VV | 2 | 2 | True | 0 | ROZPOCET
| VV |  | p30 |  | 35.56 | [12 empty] | VV | 2 | 2 | True | 0 | ROZPOCET
| VV |  | Mezisoučet |  | 10074.47 | [12 empty] | VV | 2 | 3 | True | 0 | ROZPOCET
| VV |  | p53+p54 |  | 2137.05 | [12 empty] | VV | 2 | 2 | True | 0 | ROZPOCET
| VV |  | "obrubník" | [14 empty] | VV | 2 | 1 | True | 0 | ROZPOCET
| VV |  | 150,0*0,5 |  | 75 | [12 empty] | VV | 2 | 2 | True | 0 | ROZPOCET
| VV |  | Mezisoučet |  | 2212.05 | [12 empty] | VV | 2 | 3 | True | 0 | ROZPOCET
| VV |  | Součet |  | 12286.52 | [12 empty] | VV | 2 | 4 | True | 1 | ROZPOCET
343 | M | 283230-1 | fólie separační PE (LDPE) tl. 0,1mm vč. doplňků | m2 | 11062.392 |  | 0 |  |  | základní |  | 0 | 0.00012 | 1.3275 | 0 | 0 | 32 | M | 2 |  |  |  | ROZPOCET |  |  |  |  | 0 | 0 | 0 | 0 | 0 | 1 | 0 | 16 | 151036407
| VV |  | 10056,72*1,1 'Přepočtené koeficientem množství |  | 11062.392 | [12 empty] | VV | 2 | 2 | False | 1 | ROZPOCET
344 | M | 283230-2 | fólie separační PE (LDPE) tl. 0,2mm vč. doplňků | m2 | 2543.858 |  | 0 |  |  | základní |  | 0 | 0.00012 | 0.30526 | 0 | 0 | 32 | M | 2 |  |  |  | ROZPOCET |  |  |  |  | 0 | 0 | 0 | 0 | 0 | 1 | 0 | 16 | -846913798
| VV |  | 2212,05*1,15 'Přepočtené koeficientem množství |  | 2543.858 | [12 empty] | VV | 2 | 2 | False | 1 | ROZPOCET
345 | K | 998713103 | Přesun hmot pro izolace tepelné stanovený z hmotnosti přesunovaného materiálu vodorovná dopravní vzdálenost do 50 m v objektech výšky přes 12 m do 24 m | t | 102.352 |  | 0 | CS ÚRS 2019 01 |  | základní |  | 0 | 0 | 0 | 0 | 0 | 16 | K | 2 |  |  |  | ROZPOCET |  |  |  |  | 0 | 0 | 0 | 0 | 0 | 1 | 0 | 16 | 1690540496
| PSC |  | Poznámka k souboru cen: 1. Ceny pro přesun hmot stanovený z hmotnosti přesunovaného materiálu se používají tehdy, pokud je možné určit hmotnost za celý stavební díl. Do této hmotnosti se započítává i hmotnost materiálů oceňovaných ve specifikaci. 2. Pokud nelze jednoznačně stanovit hmotnost přesunovaných materiálů, lze pro výpočet přesunu hmot použít orientačně procentní sazbu. Touto sazbou se vynásobí rozpočtové náklady za celý stavební díl včetně nákladů na materiál ve specifikacích. 3. Příplatek k cenám -3181 pro přesun prováděný bez použití mechanizace, tj. za ztížených podmínek, lze použít pouze pro hmotnost materiálu, která se tímto způsobem skutečně přemísťuje. | [14 empty] | PSC | 2
346 | K | 998713192 | Přesun hmot pro izolace tepelné stanovený z hmotnosti přesunovaného materiálu Příplatek k cenám za zvětšený přesun přes vymezenou největší dopravní vzdálenost do 100 m | t | 102.352 |  | 0 | CS ÚRS 2019 01 |  | základní |  | 0 | 0 | 0 | 0 | 0 | 16 | K | 2 |  |  |  | ROZPOCET |  |  |  |  | 0 | 0 | 0 | 0 | 0 | 1 | 0 | 16 | -158332687
| PSC |  | Poznámka k souboru cen: 1. Ceny pro přesun hmot stanovený z hmotnosti přesunovaného materiálu se používají tehdy, pokud je možné určit hmotnost za celý stavební díl. Do této hmotnosti se započítává i hmotnost materiálů oceňovaných ve specifikaci. 2. Pokud nelze jednoznačně stanovit hmotnost přesunovaných materiálů, lze pro výpočet přesunu hmot použít orientačně procentní sazbu. Touto sazbou se vynásobí rozpočtové náklady za celý stavební díl včetně nákladů na materiál ve specifikacích. 3. Příplatek k cenám -3181 pro přesun prováděný bez použití mechanizace, tj. za ztížených podmínek, lze použít pouze pro hmotnost materiálu, která se tímto způsobem skutečně přemísťuje. | [14 empty] | PSC | 2
| D | 714 | Akustická a protiotřesová opatření |  |  |  | 0 |  |  |  |  | 0 |  | 20.475 |  | 0 | 2 | D | 1 |  |  |  | ROZPOCET | [10 empty] | 0
347 | K | 714121001 | Montáž akustických minerálních panelů podstropních nárazuvzdorných zavěšených na viditelný rošt odolnosti proti nárazu třídy 2A | m2 | 711.36 |  | 0 | CS ÚRS 2019 01 |  | základní |  | 0 | 0.00223 | 1.5863 | 0 | 0 | 16 | K | 2 |  |  |  | ROZPOCET |  |  |  |  | 0 | 0 | 0 | 0 | 0 | 1 | 0 | 16 | -1959546288
| PSC |  | Poznámka k souboru cen: 1. V cenách jsou započteny i náklady na montáž a dodávku nosné konstrukce. 2. V cenách nejsou započteny náklady na dodávku panelů, jejich dodávka se oceňuje ve specifikaci. Ztratné lze stanovit ve výši 5%. 3. Cenami -1001 a -1002 se oceňuje montáž panelů nárazuvzdorných, určených např. pro sportovní haly apod. Zařazení do tříd dynamické zátěžové kapacity klasifikuje norma ČSN EN 13964. 4. Cenami -1011 až -1022 se oceňuje montáž panelů s různými typy absorpce zvuku v různých frekvencích, určených např. pro otevřené kanceláře, posluchárny konferenční sály, hudební místnosti. apod. 5. Cenami -1031 a -1032 se oceňuje montáž panelů omyvatelných, určených např. pro závody na zpracování potravin, farmaceutickou výrobu, nemocnice apod. | [14 empty] | PSC | 2
| VV |  | "1.NP" | [14 empty] | VV | 2 | 1 | True | 0 | ROZPOCET
| VV |  | "vč. 2-10.01až04+řezy+materiálové listy+popis TZ" | [14 empty] | VV | 2 | 1 | True | 0 | ROZPOCET
| VV |  | "typ C" | [14 empty] | VV | 2 | 1 | True | 0 | ROZPOCET
| VV |  | 711,36 |  | 711.36 | [12 empty] | VV | 2 | 2 | True | 1 | ROZPOCET
348 | M | 590-C | panel akustický se zvýšenou mechanickou odolností proti nárazu do sportovních hal, zapuštěný závěsný rošt, barvená hrana - rozměr 1200x600mm tl. 35mm - dle technických a kvalitativních požadavků - viz celý popis typ C | m2 | 746.928 |  | 0 |  |  | základní |  | 0 | 0.00733 | 5.475 | 0 | 0 | 32 | M | 2 |  |  |  | ROZPOCET |  |  |  |  | 0 | 0 | 0 | 0 | 0 | 1 | 0 | 16 | 1504172145
| VV |  | 711,36*1,05 'Přepočtené koeficientem množství |  | 746.928 | [12 empty] | VV | 2 | 2 | False | 1 | ROZPOCET
349 | K | 714121002 | Montáž akustických minerálních panelů podstropních nárazuvzdorných zavěšených na viditelný rošt odolnosti proti nárazu třídy 1A | m2 | 1008 |  | 0 | CS ÚRS 2019 01 |  | základní |  | 0 | 0.00547 | 5.5138 | 0 | 0 | 16 | K | 2 |  |  |  | ROZPOCET |  |  |  |  | 0 | 0 | 0 | 0 | 0 | 1 | 0 | 16 | -1248528266
| PSC |  | Poznámka k souboru cen: 1. V cenách jsou započteny i náklady na montáž a dodávku nosné konstrukce. 2. V cenách nejsou započteny náklady na dodávku panelů, jejich dodávka se oceňuje ve specifikaci. Ztratné lze stanovit ve výši 5%. 3. Cenami -1001 a -1002 se oceňuje montáž panelů nárazuvzdorných, určených např. pro sportovní haly apod. Zařazení do tříd dynamické zátěžové kapacity klasifikuje norma ČSN EN 13964. 4. Cenami -1011 až -1022 se oceňuje montáž panelů s různými typy absorpce zvuku v různých frekvencích, určených např. pro otevřené kanceláře, posluchárny konferenční sály, hudební místnosti. apod. 5. Cenami -1031 a -1032 se oceňuje montáž panelů omyvatelných, určených např. pro závody na zpracování potravin, farmaceutickou výrobu, nemocnice apod. | [14 empty] | PSC | 2
| VV |  | "1.NP" | [14 empty] | VV | 2 | 1 | True | 0 | ROZPOCET
| VV |  | "vč. 2-10.01až04+řezy+materiálové listy+popis TZ" | [14 empty] | VV | 2 | 1 | True | 0 | ROZPOCET
| VV |  | "typ D" | [14 empty] | VV | 2 | 1 | True | 0 | ROZPOCET
| VV |  | 1008,0 |  | 1008 | [12 empty] | VV | 2 | 2 | True | 1 | ROZPOCET
350 | M | 590-D | panel akustický se zvýšenou mechanickou odolností proti nárazu do sportovních hal, zapuštěný závěsný rošt, barvená hrana - rozměr 1200x600mm tl. 40mm - dle technických a kvalitativních požadavků - viz celý popis typ D | m2 | 1058.4 |  | 0 |  |  | základní |  | 0 | 0.00733 | 7.7581 | 0 | 0 | 32 | M | 2 |  |  |  | ROZPOCET |  |  |  |  | 0 | 0 | 0 | 0 | 0 | 1 | 0 | 16 | -1687782168
| VV |  | 1008*1,05 'Přepočtené koeficientem množství |  | 1058.4 | [12 empty] | VV | 2 | 2 | False | 1 | ROZPOCET
351 | K | 714122001- | Montáž akustických minerálních panelů volně zavěšených velikosti 600x600 mm vč. závěsných lanek dl. 1,2m, kotvení a příslušenství | kus | 24 |  | 0 |  |  | základní |  | 0 | 0.00016 | 0.00384 | 0 | 0 | 16 | K | 2 |  |  |  | ROZPOCET |  |  |  |  | 0 | 0 | 0 | 0 | 0 | 1 | 0 | 16 | -1416672686
| PSC |  | Poznámka k souboru cen: 1. V cenách jsou započteny i náklady na montáž a dodávku nosné konstrukce. 2. V cenách nejsou započteny náklady na dodávku panelů, jejich dodávka se oceňuje ve specifikaci. Ztratné lze stanovit ve výši 5%. 3. Cenami -1001 a -1002 se oceňuje montáž panelů nárazuvzdorných, určených např. pro sportovní haly apod. Zařazení do tříd dynamické zátěžové kapacity klasifikuje norma ČSN EN 13964. 4. Cenami -1011 až -1022 se oceňuje montáž panelů s různými typy absorpce zvuku v různých frekvencích, určených např. pro otevřené kanceláře, posluchárny konferenční sály, hudební místnosti. apod. 5. Cenami -1031 a -1032 se oceňuje montáž panelů omyvatelných, určených např. pro závody na zpracování potravin, farmaceutickou výrobu, nemocnice apod. | [14 empty] | PSC | 2
| VV |  | "1.NP" | [14 empty] | VV | 2 | 1 | True | 0 | ROZPOCET
| VV |  | "vč. 2-10.01až04+řezy+materiálové listy+popis TZ" | [14 empty] | VV | 2 | 1 | True | 0 | ROZPOCET
| VV |  | "typ H" | [14 empty] | VV | 2 | 1 | True | 0 | ROZPOCET
| VV |  | 8,64/0,36 |  | 24 | [12 empty] | VV | 2 | 2 | True | 1 | ROZPOCET
352 | M | 590-H | panel akustický závěsný 600x600mm, tl. 40mm - dle technických a kvalitativních požadavků - viz celý popis typ H | kus | 24 |  | 0 |  |  | základní |  | 0 | 0.00575 | 0.138 | 0 | 0 | 32 | M | 2 |  |  |  | ROZPOCET |  |  |  |  | 0 | 0 | 0 | 0 | 0 | 1 | 0 | 16 | 1833194494
353 | K | 714-AO/7 | M+D Akustický obklad desky 2700x600mm vč. roštu, kotvení, lemování, povrchové úpravy a doplňků | m2 | 71.3 |  | 0 |  |  | základní |  | 0 | 0 | 0 | 0 | 0 | 16 | K | 2 |  |  |  | ROZPOCET |  |  |  |  | 0 | 0 | 0 | 0 | 0 | 1 | 0 | 16 | 1763484366
| VV |  | "vč. 2.02.01až04 + řezy + specifikace + materiálové listy + popis TZ" | [14 empty] | VV | 2 | 1 | True | 0 | ROZPOCET
| VV |  | "část B" | [14 empty] | VV | 2 | 1 | True | 0 | ROZPOCET
| VV |  | "tel. tribuny" | [14 empty] | VV | 2 | 1 | True | 0 | ROZPOCET
| VV |  | (8,75+1,2+11,1+1,2+8,75)*2,3 |  | 71.3 | [12 empty] | VV | 2 | 2 | True | 1 | ROZPOCET
354 | K | 998714103 | Přesun hmot pro akustická a protiotřesová opatření stanovený z hmotnosti přesunovaného materiálu vodorovná dopravní vzdálenost do 50 m v objektech výšky přes 12 do 24 m | t | 20.475 |  | 0 | CS ÚRS 2019 01 |  | základní |  | 0 | 0 | 0 | 0 | 0 | 16 | K | 2 |  |  |  | ROZPOCET |  |  |  |  | 0 | 0 | 0 | 0 | 0 | 1 | 0 | 16 | 20367615
| PSC |  | Poznámka k souboru cen: 1. Ceny pro přesun hmot stanovený z hmotnosti přesunovaného materiálu se používají tehdy, pokud je možné určit hmotnost za celý stavební díl. Do této hmotnosti se započítává i hmotnost materiálů oceňovaných ve specifikaci. 2. Pokud nelze jednoznačně stanovit hmotnost přesunovaných materiálů, lze pro výpočet přesunu hmot použít orientačně procentní sazbu. Touto sazbou se vynásobí rozpočtové náklady za celý stavební díl včetně nákladů na materiál ve specifikacích. 3. Příplatek k cenám -4181 pro přesun prováděný bez použití mechanizace, tj. za ztížených podmínek, lze použít pouze pro hmotnost materiálu, která se tímto způsobem skutečně přemísťuje. | [14 empty] | PSC | 2
355 | K | 998714192 | Přesun hmot pro akustická a protiotřesová opatření stanovený z hmotnosti přesunovaného materiálu Příplatek k cenám za zvětšený přesun přes vymezenou největší dopravní vzdálenost do 100 m | t | 20.475 |  | 0 | CS ÚRS 2019 01 |  | základní |  | 0 | 0 | 0 | 0 | 0 | 16 | K | 2 |  |  |  | ROZPOCET |  |  |  |  | 0 | 0 | 0 | 0 | 0 | 1 | 0 | 16 | 1747848059
| PSC |  | Poznámka k souboru cen: 1. Ceny pro přesun hmot stanovený z hmotnosti přesunovaného materiálu se používají tehdy, pokud je možné určit hmotnost za celý stavební díl. Do této hmotnosti se započítává i hmotnost materiálů oceňovaných ve specifikaci. 2. Pokud nelze jednoznačně stanovit hmotnost přesunovaných materiálů, lze pro výpočet přesunu hmot použít orientačně procentní sazbu. Touto sazbou se vynásobí rozpočtové náklady za celý stavební díl včetně nákladů na materiál ve specifikacích. 3. Příplatek k cenám -4181 pro přesun prováděný bez použití mechanizace, tj. za ztížených podmínek, lze použít pouze pro hmotnost materiálu, která se tímto způsobem skutečně přemísťuje. | [14 empty] | PSC | 2
| D | 762 | Konstrukce tesařské |  |  |  | 0 |  |  |  |  | 0 |  | 24.06 |  | 0 | 2 | D | 1 |  |  |  | ROZPOCET | [10 empty] | 0
356 | K | 762-01 | M+D Dřevěná konstrukce zdvojené podlahy v. 325mm (východ na terasu ve 3NP) | m2 | 12.1 |  | 0 |  |  | základní |  | 0 | 0 | 0 | 0 | 0 | 16 | K | 2 |  |  |  | ROZPOCET |  |  |  |  | 0 | 0 | 0 | 0 | 0 | 1 | 0 | 16 | 970589746
357 | K | 762-02 | M+D Dřevěná konstrukce vyrovnávacích stupňů rozměr 1300x300mm, výška 156mm (místnost 2.07a) | kus | 40 |  | 0 |  |  | základní |  | 0 | 0 | 0 | 0 | 0 | 16 | K | 2 |  |  |  | ROZPOCET |  |  |  |  | 0 | 0 | 0 | 0 | 0 | 1 | 0 | 16 | 1571013947
358 | K | 762-03 | M+D Dřevěná konstrukce zdvojené podlahy v. 300mm (místnost 3.07) | m2 | 62 |  | 0 |  |  | základní |  | 0 | 0 | 0 | 0 | 0 | 16 | K | 2 |  |  |  | ROZPOCET |  |  |  |  | 0 | 0 | 0 | 0 | 0 | 1 | 0 | 16 | 671834967
359 | K | 762-04 | M+D Dřevěná montovaná konstrukce přístřešku na střeše, rozměr 9,9 x 5,4m, výška 2,75 | kus | 2 |  | 0 |  |  | základní |  | 0 | 0 | 0 | 0 | 0 | 16 | K | 2 |  |  |  | ROZPOCET |  |  |  |  | 0 | 0 | 0 | 0 | 0 | 1 | 0 | 16 | -611849374
360 | K | 76236131-P | Konstrukční vrstva pod klempířské prvky pro oplechování horních ploch zdí a nadezdívek (atik) z desek vodovzdorná překližka tl. 21mm bříza kotveno do podkladu (atice) nebo ocelové kce | m2 | 1609.71 |  | 0 |  |  | základní |  | 0 | 0.01396 | 22.4716 | 0 | 0 | 16 | K | 2 |  |  |  | ROZPOCET |  |  |  |  | 0 | 0 | 0 | 0 | 0 | 1 | 0 | 16 | -24751967
| PSC |  | Poznámka k souboru cen: 1. V cenách -1312 až -1313 jsou započteny i náklady na kotvení desky do podkladu. | [14 empty] | PSC | 2
| VV |  | "vč. 2.03.01až 2.06.02+ řezy + specifikace + materiálové listy + popis TZ" | [14 empty] | VV | 2 | 1 | True | 0 | ROZPOCET
| VV |  | "konstrukce atik" | [14 empty] | VV | 2 | 1 | True | 0 | ROZPOCET
| VV |  | "2.NP - zádveří + vstupy " | [14 empty] | VV | 2 | 1 | True | 0 | ROZPOCET
| VV |  | 70,5*(0,3+0,5+0,3) |  | 77.55 | [12 empty] | VV | 2 | 2 | True | 0 | ROZPOCET
| VV |  | 70,5*0,65 |  | 45.825 | [12 empty] | VV | 2 | 2 | True | 0 | ROZPOCET
| VV |  | "3.NP - vstupy " | [14 empty] | VV | 2 | 1 | True | 0 | ROZPOCET
| VV |  | 26,5*(0,3+0,5+0,3) |  | 29.15 | [12 empty] | VV | 2 | 2 | True | 0 | ROZPOCET
| VV |  | "3.00A-p62+3.00B+C+P63" | [14 empty] | VV | 2 | 1 | True | 0 | ROZPOCET
| VV |  | 65,1*0,6 |  | 39.06 | [12 empty] | VV | 2 | 2 | True | 0 | ROZPOCET
| VV |  | 65,1*0,5 |  | 32.55 | [12 empty] | VV | 2 | 2 | True | 0 | ROZPOCET
| VV |  | "4.00A+B+4.40" | [14 empty] | VV | 2 | 1 | True | 0 | ROZPOCET
| VV |  | 135,0*0,5 |  | 67.5 | [12 empty] | VV | 2 | 2 | True | 0 | ROZPOCET
| VV |  | 135,0*0,65 |  | 87.75 | [12 empty] | VV | 2 | 2 | True | 0 | ROZPOCET
| VV |  | "4.00D-P69" | [14 empty] | VV | 2 | 1 | True | 0 | ROZPOCET
| VV |  | (13,4+57,6+13,4)*0,65 |  | 54.86 | [12 empty] | VV | 2 | 2 | True | 0 | ROZPOCET
| VV |  | (13,4+57,6+13,4)*0,43 |  | 36.292 | [12 empty] | VV | 2 | 2 | True | 0 | ROZPOCET
| VV |  | (13,4+57,6+13,4)*(1,4+0,6) |  | 168.8 | [12 empty] | VV | 2 | 2 | True | 0 | ROZPOCET
| VV |  | "střechy nad schodišti" | [14 empty] | VV | 2 | 1 | True | 0 | ROZPOCET
| VV |  | "P75" | [14 empty] | VV | 2 | 1 | True | 0 | ROZPOCET
| VV |  | 2*(11,4+6,5)*0,9*2 |  | 64.44 | [12 empty] | VV | 2 | 2 | True | 0 | ROZPOCET
| VV |  | "5.NP" | [14 empty] | VV | 2 | 1 | True | 0 | ROZPOCET
| VV |  | 229,1*(0,6+0,3+0,6) |  | 343.65 | [12 empty] | VV | 2 | 2 | True | 0 | ROZPOCET
| VV |  | 29,1*0,63 |  | 18.333 | [12 empty] | VV | 2 | 2 | True | 0 | ROZPOCET
| VV |  | 2*41,0*(0,8+0,3+0,8) |  | 155.8 | [12 empty] | VV | 2 | 2 | True | 0 | ROZPOCET
| VV |  | 2*41,0*0,63 |  | 51.66 | [12 empty] | VV | 2 | 2 | True | 0 | ROZPOCET
| VV |  | 2*45,5*(0,8+0,3+0,8) |  | 172.9 | [12 empty] | VV | 2 | 2 | True | 0 | ROZPOCET
| VV |  | 2*45,5*0,63 |  | 57.33 | [12 empty] | VV | 2 | 2 | True | 0 | ROZPOCET
| VV |  | 2*21,0*(0,8+0,3+0,8) |  | 79.8 | [12 empty] | VV | 2 | 2 | True | 0 | ROZPOCET
| VV |  | 2*21,0*0,63 |  | 26.46 | [12 empty] | VV | 2 | 2 | True | 0 | ROZPOCET
| VV |  | Součet |  | 1609.71 | [12 empty] | VV | 2 | 4 | True | 1 | ROZPOCET
361 | K | 76242001-P | Obložení stropů nebo střešních podhledů z voděodolné překližky foliované tl. 21mm - bříza , kotvená k OK střechy | m2 | 47 |  | 0 |  |  | základní |  | 0 | 0.03251 | 1.528 | 0 | 0 | 16 | K | 2 |  |  |  | ROZPOCET |  |  |  |  | 0 | 0 | 0 | 0 | 0 | 1 | 0 | 16 | -902942501
| PSC |  | Poznámka k souboru cen: 1. V cenách -0011 až -1037 obložení stropů a střešních podhledů z desek dřevoštěpkových a cementotřískových jsou započteny i náklady na dodávku spojovacích prostředků, na tyto položky se nevztahuje ocenění dodávky spojovacích prostředků položka 762 49-5000. 2. V cenách není započtena montáž podkladového roštu; tato montáž se oceňuje cenami části A 01 katalogu 800-767 Konstrukce zámečnické v případě kovové konstrukce, nebo cenou -9001 v případě dřevěné konstrukce. 3. V ceně -9001 není započtena montáž a dodávka nosných prvků (např. konzol, trnů) pro zavěšený rošt; tato montáž a dodávka se oceňují individuálně. 4. V cenách nejsou započteny náklady na olištování; toto olištování se oceňuje cenou 762 41-1.01 Olištování spár stropů. 5. Tento soubor cen neobsahuje položky pro ocenění typových sádrokartonových, sádrovláknitých a cementovláknitých konstrukcí; tyto konstrukce se oceňují cenami části A 01 katalogu 800-763 Konstrukce suché výstavby. 6. V ceně -9001 se určuje množství měrných jednotek v m součtem délek jednotlivých prvků roštu. | [14 empty] | PSC | 2
| VV |  | "vč. 2.03.01až 2.06.02+ řezy + specifikace + materiálové listy + popis TZ" | [14 empty] | VV | 2 | 1 | True | 0 | ROZPOCET
| VV |  | "střechy zádveří " | [14 empty] | VV | 2 | 1 | True | 0 | ROZPOCET
| VV |  | p73 |  | 47 | [12 empty] | VV | 2 | 2 | True | 1 | ROZPOCET
362 | K | 762495000 | Spojovací prostředky olištování spár, obložení stropů, střešních podhledů a stěn hřebíky, vruty | m2 | 302.279 |  | 0 | CS ÚRS 2019 01 |  | základní |  | 0 | 0.0002 | 0.060456 | 0 | 0 | 16 | K | 2 |  |  |  | ROZPOCET |  |  |  |  | 0 | 0 | 0 | 0 | 0 | 1 | 0 | 16 | -1953638909
| PSC |  | Poznámka k souboru cen: 1. Cena je určena pro montážní ceny souborů cen: a) 762 41- Montáž olištování spár, b) 762 42- Obložení stropů a střešních podhledů, ceny -1110 až -1235, c) 762 43- Obložení stěn, ceny -1110 až -1235. 2. Ochrana konstrukce se oceňuje samostatně, např. položkami 762 08-3 Impregnace řeziva tohoto katalogu nebo příslušnými položkami katalogu 800-783 Nátěry. | [14 empty] | PSC | 2
| VV |  | "vč. 2.03.01až 2.06.02+ řezy + specifikace + materiálové listy + popis TZ" | [14 empty] | VV | 2 | 1 | True | 0 | ROZPOCET
| VV |  | 255,279+47,0 |  | 302.279 | [12 empty] | VV | 2 | 2 | True | 1 | ROZPOCET
363 | K | 76295-P61 | M+D Dřevěná terasa na střeše vč. hliníkového roštu, povrchové úpravy a doplňků - viz celý popis P61 | m2 | 695.96 |  | 0 |  |  | základní |  | 0 | 0 | 0 | 0 | 0 | 16 | K | 2 |  |  |  | ROZPOCET |  |  |  |  | 0 | 0 | 0 | 0 | 0 | 1 | 0 | 16 | 1233819715
| VV |  | "vč. 2.03.01až 2.06.02+ řezy + specifikace + materiálové listy + popis TZ" | [14 empty] | VV | 2 | 1 | True | 0 | ROZPOCET
| VV |  | p61 |  | 195.36 | [12 empty] | VV | 2 | 2 | True | 0 | ROZPOCET
| VV |  | p65 |  | 500.6 | [12 empty] | VV | 2 | 2 | True | 0 | ROZPOCET
| VV |  | Součet |  | 695.96 | [12 empty] | VV | 2 | 4 | True | 1 | ROZPOCET
364 | K | 998762103 | Přesun hmot pro konstrukce tesařské stanovený z hmotnosti přesunovaného materiálu vodorovná dopravní vzdálenost do 50 m v objektech výšky přes 12 do 24 m | t | 24.06 |  | 0 | CS ÚRS 2019 01 |  | základní |  | 0 | 0 | 0 | 0 | 0 | 16 | K | 2 |  |  |  | ROZPOCET |  |  |  |  | 0 | 0 | 0 | 0 | 0 | 1 | 0 | 16 | -744656445
| PSC |  | Poznámka k souboru cen: 1. Ceny pro přesun hmot stanovený z hmotnosti přesunovaného materiálu se používají tehdy, pokud je možné určit hmotnost za celý stavební díl. Do této hmotnosti se započítává i hmotnost materiálů oceňovaných ve specifikaci. 2. Pokud nelze jednoznačně stanovit hmotnost přesunovaných materiálů, lze pro výpočet přesunu hmot použít orientačně procentní sazbu. Touto sazbou se vynásobí rozpočtové náklady za celý stavební díl včetně nákladů na materiál ve specifikacích. 3. Příplatek k cenám -2181 pro přesun prováděný bez použití mechanizace, tj. za ztížených podmínek, lze použít pouze pro hmotnost materiálu, která se tímto způsobem skutečně přemísťuje. | [14 empty] | PSC | 2
365 | K | 998762194 | Přesun hmot pro konstrukce tesařské stanovený z hmotnosti přesunovaného materiálu Příplatek k cenám za zvětšený přesun přes vymezenou největší dopravní vzdálenost do 1000 m | t | 24.06 |  | 0 | CS ÚRS 2019 01 |  | základní |  | 0 | 0 | 0 | 0 | 0 | 16 | K | 2 |  |  |  | ROZPOCET |  |  |  |  | 0 | 0 | 0 | 0 | 0 | 1 | 0 | 16 | -367384843
| PSC |  | Poznámka k souboru cen: 1. Ceny pro přesun hmot stanovený z hmotnosti přesunovaného materiálu se používají tehdy, pokud je možné určit hmotnost za celý stavební díl. Do této hmotnosti se započítává i hmotnost materiálů oceňovaných ve specifikaci. 2. Pokud nelze jednoznačně stanovit hmotnost přesunovaných materiálů, lze pro výpočet přesunu hmot použít orientačně procentní sazbu. Touto sazbou se vynásobí rozpočtové náklady za celý stavební díl včetně nákladů na materiál ve specifikacích. 3. Příplatek k cenám -2181 pro přesun prováděný bez použití mechanizace, tj. za ztížených podmínek, lze použít pouze pro hmotnost materiálu, která se tímto způsobem skutečně přemísťuje. | [14 empty] | PSC | 2
| D | 763 | Konstrukce suché výstavby |  |  |  | 0 |  |  |  |  | 0 |  | 671.3473 |  | 0 | 2 | D | 1 |  |  |  | ROZPOCET | [10 empty] | 0
366 | K | 763111314 | Příčka ze sádrokartonových desek s nosnou konstrukcí z jednoduchých ocelových profilů UW, CW jednoduše opláštěná deskou standardní A tl. 12,5 mm, příčka tl. 100 mm, profil 75 TI tl. 60 mm, EI 30, Rw 47 dB | m2 | 4.9 |  | 0 | CS ÚRS 2019 01 |  | základní |  | 0 | 0.02503 | 0.12265 | 0 | 0 | 16 | K | 2 |  |  |  | ROZPOCET |  |  |  |  | 0 | 0 | 0 | 0 | 0 | 1 | 0 | 16 | -1654403507
| PSC |  | Poznámka k souboru cen: 1. V cenách jsou započteny i náklady na tmelení a výztužnou pásku. 2. V cenách nejsou započteny náklady na základní penetrační nátěr; tyto se oceňují cenou cenou -1717. 3. Cenu -1524 lze použít i pro příčky s tepelnou izolací tl. 100 mm o objemové hmotnosti min. 16 kg/m3. 4. Cena -1611 Montáž nosné konstrukce je stanovena pro m2 plochy příčky. 5. Ceny -1621 až -1627 Montáž desek, -1717 Penetrační nátěr, -1718 Úprava spar separační páskou a -1771, -1772 Příplatek za rovinnost jsou stanoveny pro obě strany příčky. 6. V ceně -1611 nejsou započteny náklady na profily; tyto se oceňují ve specifikaci. Doporučené množství na 1 m2 příčky je 1,9 m profilu CW a 0,8 m profilu UW. 7. V cenách -1621 až -1627 nejsou započteny náklady na desky; tato dodávka se oceňuje ve specifikaci. | [14 empty] | PSC | 2
| VV |  | "vč. 2.04.01až04 + řezy + specifikace + materiálové listy + popis TZ" | [14 empty] | VV | 2 | 1 | True | 0 | ROZPOCET
| VV |  | "část A" | [14 empty] | VV | 2 | 1 | True | 0 | ROZPOCET
| VV |  | 0,7*3,5*2 |  | 4.9 | [12 empty] | VV | 2 | 2 | True | 0 | ROZPOCET
| VV |  | Součet |  | 4.9 | [12 empty] | VV | 2 | 4 | True | 1 | ROZPOCET
367 | K | 763111333 | Příčka ze sádrokartonových desek s nosnou konstrukcí z jednoduchých ocelových profilů UW, CW jednoduše opláštěná deskou impregnovanou H2 tl. 12,5 mm, příčka tl. 100 mm, profil 75 TI tl. 60 mm, EI 30, Rw 45 dB | m2 | 1003.888 |  | 0 | CS ÚRS 2019 01 |  | základní |  | 0 | 0.02566 | 25.7598 | 0 | 0 | 16 | K | 2 |  |  |  | ROZPOCET |  |  |  |  | 0 | 0 | 0 | 0 | 0 | 1 | 0 | 16 | 253050524
| PSC |  | Poznámka k souboru cen: 1. V cenách jsou započteny i náklady na tmelení a výztužnou pásku. 2. V cenách nejsou započteny náklady na základní penetrační nátěr; tyto se oceňují cenou cenou -1717. 3. Cenu -1524 lze použít i pro příčky s tepelnou izolací tl. 100 mm o objemové hmotnosti min. 16 kg/m3. 4. Cena -1611 Montáž nosné konstrukce je stanovena pro m2 plochy příčky. 5. Ceny -1621 až -1627 Montáž desek, -1717 Penetrační nátěr, -1718 Úprava spar separační páskou a -1771, -1772 Příplatek za rovinnost jsou stanoveny pro obě strany příčky. 6. V ceně -1611 nejsou započteny náklady na profily; tyto se oceňují ve specifikaci. Doporučené množství na 1 m2 příčky je 1,9 m profilu CW a 0,8 m profilu UW. 7. V cenách -1621 až -1627 nejsou započteny náklady na desky; tato dodávka se oceňuje ve specifikaci. | [14 empty] | PSC | 2
| VV |  | "vč. 2.04.01až04 + řezy + specifikace + materiálové listy + popis TZ" | [14 empty] | VV | 2 | 1 | True | 0 | ROZPOCET
| VV |  | "část A" | [14 empty] | VV | 2 | 1 | True | 0 | ROZPOCET
| VV |  | (8,375+138+1,175+0,1+0,325+1,835+3,95+1,025+5,4+1,9+2,1+1,75+2,625+1,35+2,2+2,0+3,2+1,5+2,85+1,5+1,95+1,95+0,1+3,2+0,1+3,85)*3,5 |  | 680.085 | [12 empty] | VV | 2 | 2 | True | 0 | ROZPOCET
| VV |  | (2,75+3,285+1,365+2,895+0,9)*3,5 |  | 39.183 | [12 empty] | VV | 2 | 2 | True | 0 | ROZPOCET
| VV |  | 3,325*3,5 |  | 11.638 | [12 empty] | VV | 2 | 2 | True | 0 | ROZPOCET
| VV |  | -0,8*2,1*8 |  | -13.44 | [12 empty] | VV | 2 | 2 | True | 0 | ROZPOCET
| VV |  | -0,7*2,1*5 |  | -7.35 | [12 empty] | VV | 2 | 2 | True | 0 | ROZPOCET
| VV |  | -0,9*2,1 |  | -1.89 | [12 empty] | VV | 2 | 2 | True | 0 | ROZPOCET
| VV |  | "vč. 2.05.01až04 + řezy + specifikace + materiálové listy + popis TZ" | [14 empty] | VV | 2 | 1 | True | 0 | ROZPOCET
| VV |  | "část B" | [14 empty] | VV | 2 | 1 | True | 0 | ROZPOCET
| VV |  | (2,5+2,4+0,1+0,95+2,5+0,9+0,5+1,35+0,4+1,25+1,225)*4,4 |  | 61.93 | [12 empty] | VV | 2 | 2 | True | 0 | ROZPOCET
| VV |  | -0,8*2,1 |  | -1.68 | [12 empty] | VV | 2 | 2 | True | 0 | ROZPOCET
| VV |  | -0,7*2,1*2 |  | -2.94 | [12 empty] | VV | 2 | 2 | True | 0 | ROZPOCET
| VV |  | 1,21*4,4 |  | 5.324 | [12 empty] | VV | 2 | 2 | True | 0 | ROZPOCET
| VV |  | -0,8*2,1 |  | -1.68 | [12 empty] | VV | 2 | 2 | True | 0 | ROZPOCET
| VV |  | 2*(2,15+4,35)*4,4 |  | 57.2 | [12 empty] | VV | 2 | 2 | True | 0 | ROZPOCET
| VV |  | (1,95+1,575+2,275)*4,4 |  | 25.52 | [12 empty] | VV | 2 | 2 | True | 0 | ROZPOCET
| VV |  | -0,7*2,1*2 |  | -2.94 | [12 empty] | VV | 2 | 2 | True | 0 | ROZPOCET
| VV |  | -0,8*2,1 |  | -1.68 | [12 empty] | VV | 2 | 2 | True | 0 | ROZPOCET
| VV |  | (3,23+4,6+3,23+1,025+1,85+1,0+0,75)*4,4 |  | 69.014 | [12 empty] | VV | 2 | 2 | True | 0 | ROZPOCET
| VV |  | -0,8*2,1 |  | -1.68 | [12 empty] | VV | 2 | 2 | True | 0 | ROZPOCET
| VV |  | -0,7*2,1 |  | -1.47 | [12 empty] | VV | 2 | 2 | True | 0 | ROZPOCET
| VV |  | (1,7+2,86+2,9)*4,4 |  | 32.824 | [12 empty] | VV | 2 | 2 | True | 0 | ROZPOCET
| VV |  | -0,7*2,1 |  | -1.47 | [12 empty] | VV | 2 | 2 | True | 0 | ROZPOCET
| VV |  | 1,5*4,4 |  | 6.6 | [12 empty] | VV | 2 | 2 | True | 0 | ROZPOCET
| VV |  | (1,8+2,25+2,0+0,15+1,3+1,3+3,4+0,8)*4,4 |  | 57.2 | [12 empty] | VV | 2 | 2 | True | 0 | ROZPOCET
| VV |  | -0,7*2,1*3 |  | -4.41 | [12 empty] | VV | 2 | 2 | True | 0 | ROZPOCET
| VV |  | Součet |  | 1003.888 | [12 empty] | VV | 2 | 4 | True | 1 | ROZPOCET
368 | K | 763111417 | Příčka ze sádrokartonových desek s nosnou konstrukcí z jednoduchých ocelových profilů UW, CW dvojitě opláštěná deskami standardními A tl. 2 x 12,5 mm, EI 60, příčka tl. 150 mm, profil 100 TI tl. 100 mm, Rw 55 dB | m2 | 648.12 |  | 0 | CS ÚRS 2019 01 |  | základní |  | 0 | 0.0462 | 29.9431 | 0 | 0 | 16 | K | 2 |  |  |  | ROZPOCET |  |  |  |  | 0 | 0 | 0 | 0 | 0 | 1 | 0 | 16 | 1537435342
| PSC |  | Poznámka k souboru cen: 1. V cenách jsou započteny i náklady na tmelení a výztužnou pásku. 2. V cenách nejsou započteny náklady na základní penetrační nátěr; tyto se oceňují cenou cenou -1717. 3. Cenu -1524 lze použít i pro příčky s tepelnou izolací tl. 100 mm o objemové hmotnosti min. 16 kg/m3. 4. Cena -1611 Montáž nosné konstrukce je stanovena pro m2 plochy příčky. 5. Ceny -1621 až -1627 Montáž desek, -1717 Penetrační nátěr, -1718 Úprava spar separační páskou a -1771, -1772 Příplatek za rovinnost jsou stanoveny pro obě strany příčky. 6. V ceně -1611 nejsou započteny náklady na profily; tyto se oceňují ve specifikaci. Doporučené množství na 1 m2 příčky je 1,9 m profilu CW a 0,8 m profilu UW. 7. V cenách -1621 až -1627 nejsou započteny náklady na desky; tato dodávka se oceňuje ve specifikaci. | [14 empty] | PSC | 2
| VV |  | "vč. 2.03.01až04 + řezy + specifikace + materiálové listy + popis TZ" | [14 empty] | VV | 2 | 1 | True | 0 | ROZPOCET
| VV |  | "část B" | [14 empty] | VV | 2 | 1 | True | 0 | ROZPOCET
| VV |  | (2,2+1,885+0,3)*3,75 |  | 16.444 | [12 empty] | VV | 2 | 2 | True | 0 | ROZPOCET
| VV |  | -0,8*2,1 |  | -1.68 | [12 empty] | VV | 2 | 2 | True | 0 | ROZPOCET
| VV |  | "část C" | [14 empty] | VV | 2 | 1 | True | 0 | ROZPOCET
| VV |  | (3,55+3,225)*3,75 |  | 25.406 | [12 empty] | VV | 2 | 2 | True | 0 | ROZPOCET
| VV |  | "sdk nadpraží" | [14 empty] | VV | 2 | 1 | True | 0 | ROZPOCET
| VV |  | "zs1/07" | [14 empty] | VV | 2 | 1 | True | 0 | ROZPOCET
| VV |  | 3,73*1,4 |  | 5.222 | [12 empty] | VV | 2 | 2 | True | 0 | ROZPOCET
| VV |  | 0,5*3,55 |  | 1.775 | [12 empty] | VV | 2 | 2 | True | 0 | ROZPOCET
| VV |  | "zs1/09" | [14 empty] | VV | 2 | 1 | True | 0 | ROZPOCET
| VV |  | 3,8*0,6 |  | 2.28 | [12 empty] | VV | 2 | 2 | True | 0 | ROZPOCET
| VV |  | 3,03*0,6 |  | 1.818 | [12 empty] | VV | 2 | 2 | True | 0 | ROZPOCET
| VV |  | "vč. 2.04.01až04 + řezy + specifikace + materiálové listy + popis TZ" | [14 empty] | VV | 2 | 1 | True | 0 | ROZPOCET
| VV |  | "část A" | [14 empty] | VV | 2 | 1 | True | 0 | ROZPOCET
| VV |  | (26,6+5,4)*3,5 |  | 112 | [12 empty] | VV | 2 | 2 | True | 0 | ROZPOCET
| VV |  | -1,3*2,15*6 |  | -16.77 | [12 empty] | VV | 2 | 2 | True | 0 | ROZPOCET
| VV |  | 5,4*4*3,5 |  | 75.6 | [12 empty] | VV | 2 | 2 | True | 0 | ROZPOCET
| VV |  | (4,35+20,3+4,35)*3,5 |  | 101.5 | [12 empty] | VV | 2 | 2 | True | 0 | ROZPOCET
| VV |  | -1,3*2,15*4 |  | -11.18 | [12 empty] | VV | 2 | 2 | True | 0 | ROZPOCET
| VV |  | 4,05*3,5*3 |  | 42.525 | [12 empty] | VV | 2 | 2 | True | 0 | ROZPOCET
| VV |  | (3,645+0,1+3,505+0,1+3,35+1,0)*3,5 |  | 40.95 | [12 empty] | VV | 2 | 2 | True | 0 | ROZPOCET
| VV |  | (4,9+5,0+1,175+2,4+1,3+1,6+2,15)*3,5 |  | 64.838 | [12 empty] | VV | 2 | 2 | True | 0 | ROZPOCET
| VV |  | -0,8*2,1 |  | -1.68 | [12 empty] | VV | 2 | 2 | True | 0 | ROZPOCET
| VV |  | -1,3*2,15 |  | -2.795 | [12 empty] | VV | 2 | 2 | True | 0 | ROZPOCET
| VV |  | 6,2*3,5*3 |  | 65.1 | [12 empty] | VV | 2 | 2 | True | 0 | ROZPOCET
| VV |  | (1,0+1,3+2,0+1,3+2,0+1,3+0,25)*3,5 |  | 32.025 | [12 empty] | VV | 2 | 2 | True | 0 | ROZPOCET
| VV |  | -1,3*2,15*3 |  | -8.385 | [12 empty] | VV | 2 | 2 | True | 0 | ROZPOCET
| VV |  | (9,2+3,05+3,35+0,3+4,7+5,3+9,05)*3,5 |  | 122.325 | [12 empty] | VV | 2 | 2 | True | 0 | ROZPOCET
| VV |  | -3,35*2,15 |  | -7.203 | [12 empty] | VV | 2 | 2 | True | 0 | ROZPOCET
| VV |  | -4,7*2,15 |  | -10.105 | [12 empty] | VV | 2 | 2 | True | 0 | ROZPOCET
| VV |  | -0,9*2,1 |  | -1.89 | [12 empty] | VV | 2 | 2 | True | 0 | ROZPOCET
| VV |  | Součet |  | 648.12 | [12 empty] | VV | 2 | 4 | True | 1 | ROZPOCET
369 | K | 763111428 | Příčka ze sádrokartonových desek s nosnou konstrukcí z jednoduchých ocelových profilů UW, CW dvojitě opláštěná deskami protipožárními DF tl. 2 x 12,5 mm, EI 90, příčka tl. 150 mm, profil 100 TI tl. 40 mm 100 kg/m3, Rw 56 dB | m2 | 120.43 |  | 0 | CS ÚRS 2019 01 |  | základní |  | 0 | 0.05403 | 6.5068 | 0 | 0 | 16 | K | 2 |  |  |  | ROZPOCET |  |  |  |  | 0 | 0 | 0 | 0 | 0 | 1 | 0 | 16 | 851132552
| PSC |  | Poznámka k souboru cen: 1. V cenách jsou započteny i náklady na tmelení a výztužnou pásku. 2. V cenách nejsou započteny náklady na základní penetrační nátěr; tyto se oceňují cenou cenou -1717. 3. Cenu -1524 lze použít i pro příčky s tepelnou izolací tl. 100 mm o objemové hmotnosti min. 16 kg/m3. 4. Cena -1611 Montáž nosné konstrukce je stanovena pro m2 plochy příčky. 5. Ceny -1621 až -1627 Montáž desek, -1717 Penetrační nátěr, -1718 Úprava spar separační páskou a -1771, -1772 Příplatek za rovinnost jsou stanoveny pro obě strany příčky. 6. V ceně -1611 nejsou započteny náklady na profily; tyto se oceňují ve specifikaci. Doporučené množství na 1 m2 příčky je 1,9 m profilu CW a 0,8 m profilu UW. 7. V cenách -1621 až -1627 nejsou započteny náklady na desky; tato dodávka se oceňuje ve specifikaci. | [14 empty] | PSC | 2
| VV |  | "vč. 2.02.01až04 + řezy + specifikace + materiálové listy + popis TZ" | [14 empty] | VV | 2 | 1 | True | 0 | ROZPOCET
| VV |  | "část B" | [14 empty] | VV | 2 | 1 | True | 0 | ROZPOCET
| VV |  | 2,6*3,75*2 |  | 19.5 | [12 empty] | VV | 2 | 2 | True | 0 | ROZPOCET
| VV |  | 2,7*3,75*2 |  | 20.25 | [12 empty] | VV | 2 | 2 | True | 0 | ROZPOCET
| VV |  | -1,8*2,1*4 |  | -15.12 | [12 empty] | VV | 2 | 2 | True | 0 | ROZPOCET
| VV |  | "vč. 2.03.01až04 + řezy + specifikace + materiálové listy + popis TZ" | [14 empty] | VV | 2 | 1 | True | 0 | ROZPOCET
| VV |  | "část B" | [14 empty] | VV | 2 | 1 | True | 0 | ROZPOCET
| VV |  | 2,6*3,75*2 |  | 19.5 | [12 empty] | VV | 2 | 2 | True | 0 | ROZPOCET
| VV |  | 2,7*3,75*2 |  | 20.25 | [12 empty] | VV | 2 | 2 | True | 0 | ROZPOCET
| VV |  | -1,8*2,1*4 |  | -15.12 | [12 empty] | VV | 2 | 2 | True | 0 | ROZPOCET
| VV |  | "vč. 2.04.01až04 + řezy + specifikace + materiálové listy + popis TZ" | [14 empty] | VV | 2 | 1 | True | 0 | ROZPOCET
| VV |  | "část B" | [14 empty] | VV | 2 | 1 | True | 0 | ROZPOCET
| VV |  | 2,6*5,25*2 |  | 27.3 | [12 empty] | VV | 2 | 2 | True | 0 | ROZPOCET
| VV |  | 2,7*5,25*2 |  | 28.35 | [12 empty] | VV | 2 | 2 | True | 0 | ROZPOCET
| VV |  | -1,8*2,1*4 |  | -15.12 | [12 empty] | VV | 2 | 2 | True | 0 | ROZPOCET
| VV |  | "vč. 2.05.01až04 + řezy + specifikace + materiálové listy + popis TZ" | [14 empty] | VV | 2 | 1 | True | 0 | ROZPOCET
| VV |  | "část B" | [14 empty] | VV | 2 | 1 | True | 0 | ROZPOCET
| VV |  | 2,6*4,4*4 |  | 45.76 | [12 empty] | VV | 2 | 2 | True | 0 | ROZPOCET
| VV |  | -1,8*2,1*4 |  | -15.12 | [12 empty] | VV | 2 | 2 | True | 0 | ROZPOCET
| VV |  | Součet |  | 120.43 | [12 empty] | VV | 2 | 4 | True | 1 | ROZPOCET
370 | K | 76311142-S | Příčka ze sádrokartonových desek s nosnou konstrukcí z jednoduchých ocelových profilů UW, CW dvojitě opláštěná deskami - stíněný SDK- příčka tl. 150 mm, profil 100 | m2 | 68.122 |  | 0 |  |  | základní |  | 0 | 0.05403 | 3.6806 | 0 | 0 | 16 | K | 2 |  |  |  | ROZPOCET |  |  |  |  | 0 | 0 | 0 | 0 | 0 | 1 | 0 | 16 | 1910580079
| PSC |  | Poznámka k souboru cen: 1. V cenách jsou započteny i náklady na tmelení a výztužnou pásku. 2. V cenách nejsou započteny náklady na základní penetrační nátěr; tyto se oceňují cenou cenou -1717. 3. Cenu -1524 lze použít i pro příčky s tepelnou izolací tl. 100 mm o objemové hmotnosti min. 16 kg/m3. 4. Cena -1611 Montáž nosné konstrukce je stanovena pro m2 plochy příčky. 5. Ceny -1621 až -1627 Montáž desek, -1717 Penetrační nátěr, -1718 Úprava spar separační páskou a -1771, -1772 Příplatek za rovinnost jsou stanoveny pro obě strany příčky. 6. V ceně -1611 nejsou započteny náklady na profily; tyto se oceňují ve specifikaci. Doporučené množství na 1 m2 příčky je 1,9 m profilu CW a 0,8 m profilu UW. 7. V cenách -1621 až -1627 nejsou započteny náklady na desky; tato dodávka se oceňuje ve specifikaci. | [14 empty] | PSC | 2
| VV |  | "vč. 2.05.01až04 + řezy + specifikace + materiálové listy + popis TZ" | [14 empty] | VV | 2 | 1 | True | 0 | ROZPOCET
| VV |  | "část B" | [14 empty] | VV | 2 | 1 | True | 0 | ROZPOCET
| VV |  | 2*(2,5+0,15+5,265+0,15)*4,4 |  | 70.972 | [12 empty] | VV | 2 | 2 | True | 0 | ROZPOCET
| VV |  | -0,9*2,1 |  | -1.89 | [12 empty] | VV | 2 | 2 | True | 0 | ROZPOCET
| VV |  | -1,2*0,8 |  | -0.96 | [12 empty] | VV | 2 | 2 | True | 0 | ROZPOCET
| VV |  | Součet |  | 68.122 | [12 empty] | VV | 2 | 4 | True | 1 | ROZPOCET
371 | K | 763111437 | Příčka ze sádrokartonových desek s nosnou konstrukcí z jednoduchých ocelových profilů UW, CW dvojitě opláštěná deskami impregnovanými H2 tl. 2 x 12,5 mm, EI 60, příčka tl. 150 mm, profil 100 TI tl. 100 mm, Rw 55 dB | m2 | 1527.557 |  | 0 | CS ÚRS 2019 01 |  | základní |  | 0 | 0.04746 | 72.4979 | 0 | 0 | 16 | K | 2 |  |  |  | ROZPOCET |  |  |  |  | 0 | 0 | 0 | 0 | 0 | 1 | 0 | 16 | 921094270
| PSC |  | Poznámka k souboru cen: 1. V cenách jsou započteny i náklady na tmelení a výztužnou pásku. 2. V cenách nejsou započteny náklady na základní penetrační nátěr; tyto se oceňují cenou cenou -1717. 3. Cenu -1524 lze použít i pro příčky s tepelnou izolací tl. 100 mm o objemové hmotnosti min. 16 kg/m3. 4. Cena -1611 Montáž nosné konstrukce je stanovena pro m2 plochy příčky. 5. Ceny -1621 až -1627 Montáž desek, -1717 Penetrační nátěr, -1718 Úprava spar separační páskou a -1771, -1772 Příplatek za rovinnost jsou stanoveny pro obě strany příčky. 6. V ceně -1611 nejsou započteny náklady na profily; tyto se oceňují ve specifikaci. Doporučené množství na 1 m2 příčky je 1,9 m profilu CW a 0,8 m profilu UW. 7. V cenách -1621 až -1627 nejsou započteny náklady na desky; tato dodávka se oceňuje ve specifikaci. | [14 empty] | PSC | 2
| VV |  | "vč. 2.05.01až04 + řezy + specifikace + materiálové listy + popis TZ" | [14 empty] | VV | 2 | 1 | True | 0 | ROZPOCET
| VV |  | "část B" | [14 empty] | VV | 2 | 1 | True | 0 | ROZPOCET
| VV |  | (2,09+2,345+0,1+3,305+0,1+2,0+6,15+4,0+3,85+0,15+6,04+6,75+3,85+0,15+6,04+4,8+0,81+2,34)*4,4 |  | 241.428 | [12 empty] | VV | 2 | 2 | True | 0 | ROZPOCET
| VV |  | -0,8*2,1*4 |  | -6.72 | [12 empty] | VV | 2 | 2 | True | 0 | ROZPOCET
| VV |  | -2,34*2,15 |  | -5.031 | [12 empty] | VV | 2 | 2 | True | 0 | ROZPOCET
| VV |  | (9,48+5,525)*4,4 |  | 66.022 | [12 empty] | VV | 2 | 2 | True | 0 | ROZPOCET
| VV |  | -0,8*2,1*2 |  | -3.36 | [12 empty] | VV | 2 | 2 | True | 0 | ROZPOCET
| VV |  | (9,48+6,975)*4,4 |  | 72.402 | [12 empty] | VV | 2 | 2 | True | 0 | ROZPOCET
| VV |  | -0,8*2,1*2 |  | -3.36 | [12 empty] | VV | 2 | 2 | True | 0 | ROZPOCET
| VV |  | 9,48*4,4*2 |  | 83.424 | [12 empty] | VV | 2 | 2 | True | 0 | ROZPOCET
| VV |  | -5,48*2,5*2 |  | -27.4 | [12 empty] | VV | 2 | 2 | True | 0 | ROZPOCET
| VV |  | (9,48+5,525+5,525)*4,4 |  | 90.332 | [12 empty] | VV | 2 | 2 | True | 0 | ROZPOCET
| VV |  | -0,8*2,1*3 |  | -5.04 | [12 empty] | VV | 2 | 2 | True | 0 | ROZPOCET
| VV |  | (9,48+6,975)*4,4 |  | 72.402 | [12 empty] | VV | 2 | 2 | True | 0 | ROZPOCET
| VV |  | -0,8*2,1*2 |  | -3.36 | [12 empty] | VV | 2 | 2 | True | 0 | ROZPOCET
| VV |  | 10,24*4,4*2 |  | 90.112 | [12 empty] | VV | 2 | 2 | True | 0 | ROZPOCET
| VV |  | -0,9*2,1 |  | -1.89 | [12 empty] | VV | 2 | 2 | True | 0 | ROZPOCET
| VV |  | (5,39+2,5+4,5)*4,4 |  | 54.516 | [12 empty] | VV | 2 | 2 | True | 0 | ROZPOCET
| VV |  | -0,9*2,1 |  | -1.89 | [12 empty] | VV | 2 | 2 | True | 0 | ROZPOCET
| VV |  | -0,8*2,1*2 |  | -3.36 | [12 empty] | VV | 2 | 2 | True | 0 | ROZPOCET
| VV |  | "obvod" | [14 empty] | VV | 2 | 1 | True | 0 | ROZPOCET
| VV |  | 2*(5,0+9,45+9,3+9,3+9,45+5,0)*4,4*2 |  | 836 | [12 empty] | VV | 2 | 2 | True | 0 | ROZPOCET
| VV |  | -3,25*2,85*4 |  | -37.05 | [12 empty] | VV | 2 | 2 | True | 0 | ROZPOCET
| VV |  | -3,1*2,85*12 |  | -106.02 | [12 empty] | VV | 2 | 2 | True | 0 | ROZPOCET
| VV |  | 28,5*4,4 |  | 125.4 | [12 empty] | VV | 2 | 2 | True | 0 | ROZPOCET
| VV |  | Součet |  | 1527.557 | [12 empty] | VV | 2 | 4 | True | 1 | ROZPOCET
372 | K | 763111461 | Příčka ze sádrokartonových desek s nosnou konstrukcí z jednoduchých ocelových profilů UW, CW dvojitě opláštěná deskami akustickými tl. 2 x 12,5 mm, EI 90, příčka tl. 125 mm, profil 75 TI tl. 60 mm 40 kg/m3, Rw 56 dB | m2 | 60.17 |  | 0 | CS ÚRS 2019 01 |  | základní |  | 0 | 0.05696 | 3.4273 | 0 | 0 | 16 | K | 2 |  |  |  | ROZPOCET |  |  |  |  | 0 | 0 | 0 | 0 | 0 | 1 | 0 | 16 | 1287340446
| PSC |  | Poznámka k souboru cen: 1. V cenách jsou započteny i náklady na tmelení a výztužnou pásku. 2. V cenách nejsou započteny náklady na základní penetrační nátěr; tyto se oceňují cenou cenou -1717. 3. Cenu -1524 lze použít i pro příčky s tepelnou izolací tl. 100 mm o objemové hmotnosti min. 16 kg/m3. 4. Cena -1611 Montáž nosné konstrukce je stanovena pro m2 plochy příčky. 5. Ceny -1621 až -1627 Montáž desek, -1717 Penetrační nátěr, -1718 Úprava spar separační páskou a -1771, -1772 Příplatek za rovinnost jsou stanoveny pro obě strany příčky. 6. V ceně -1611 nejsou započteny náklady na profily; tyto se oceňují ve specifikaci. Doporučené množství na 1 m2 příčky je 1,9 m profilu CW a 0,8 m profilu UW. 7. V cenách -1621 až -1627 nejsou započteny náklady na desky; tato dodávka se oceňuje ve specifikaci. | [14 empty] | PSC | 2
| VV |  | "vč. 2.05.01až04 + řezy + specifikace + materiálové listy + popis TZ" | [14 empty] | VV | 2 | 1 | True | 0 | ROZPOCET
| VV |  | "část B" | [14 empty] | VV | 2 | 1 | True | 0 | ROZPOCET
| VV |  | (4,5+0,15+4,9+0,15+4,5)*4,4 |  | 62.48 | [12 empty] | VV | 2 | 2 | True | 0 | ROZPOCET
| VV |  | -1,1*2,1 |  | -2.31 | [12 empty] | VV | 2 | 2 | True | 0 | ROZPOCET
| VV |  | Součet |  | 60.17 | [12 empty] | VV | 2 | 4 | True | 1 | ROZPOCET
373 | K | 763111713 | Příčka ze sádrokartonových desek ostatní konstrukce a práce na příčkách ze sádrokartonových desek ukončení příčky ve volném prostoru | m | 21 |  | 0 | CS ÚRS 2019 01 |  | základní |  | 0 | 0.00134 | 0.02814 | 0 | 0 | 16 | K | 2 |  |  |  | ROZPOCET |  |  |  |  | 0 | 0 | 0 | 0 | 0 | 1 | 0 | 16 | 1427396189
| PSC |  | Poznámka k souboru cen: 1. V cenách jsou započteny i náklady na tmelení a výztužnou pásku. 2. V cenách nejsou započteny náklady na základní penetrační nátěr; tyto se oceňují cenou cenou -1717. 3. Cenu -1524 lze použít i pro příčky s tepelnou izolací tl. 100 mm o objemové hmotnosti min. 16 kg/m3. 4. Cena -1611 Montáž nosné konstrukce je stanovena pro m2 plochy příčky. 5. Ceny -1621 až -1627 Montáž desek, -1717 Penetrační nátěr, -1718 Úprava spar separační páskou a -1771, -1772 Příplatek za rovinnost jsou stanoveny pro obě strany příčky. 6. V ceně -1611 nejsou započteny náklady na profily; tyto se oceňují ve specifikaci. Doporučené množství na 1 m2 příčky je 1,9 m profilu CW a 0,8 m profilu UW. 7. V cenách -1621 až -1627 nejsou započteny náklady na desky; tato dodávka se oceňuje ve specifikaci. | [14 empty] | PSC | 2
| VV |  | "vč. 2.04.01až04 + řezy + specifikace + materiálové listy + popis TZ" | [14 empty] | VV | 2 | 1 | True | 0 | ROZPOCET
| VV |  | "část A" | [14 empty] | VV | 2 | 1 | True | 0 | ROZPOCET
| VV |  | 6*3,5 |  | 21 | [12 empty] | VV | 2 | 2 | True | 0 | ROZPOCET
| VV |  | "část B" | [14 empty] | VV | 2 | 1 | True | 0 | ROZPOCET
| VV |  | "část C" | [14 empty] | VV | 2 | 1 | True | 0 | ROZPOCET
| VV |  | Součet |  | 21 | [12 empty] | VV | 2 | 4 | True | 1 | ROZPOCET
374 | K | 763111717 | Příčka ze sádrokartonových desek ostatní konstrukce a práce na příčkách ze sádrokartonových desek základní penetrační nátěr | m2 | 7086.75 |  | 0 | CS ÚRS 2019 01 |  | základní |  | 0 | 0.0002 | 1.4174 | 0 | 0 | 16 | K | 2 |  |  |  | ROZPOCET |  |  |  |  | 0 | 0 | 0 | 0 | 0 | 1 | 0 | 16 | 637227951
| PSC |  | Poznámka k souboru cen: 1. V cenách jsou započteny i náklady na tmelení a výztužnou pásku. 2. V cenách nejsou započteny náklady na základní penetrační nátěr; tyto se oceňují cenou cenou -1717. 3. Cenu -1524 lze použít i pro příčky s tepelnou izolací tl. 100 mm o objemové hmotnosti min. 16 kg/m3. 4. Cena -1611 Montáž nosné konstrukce je stanovena pro m2 plochy příčky. 5. Ceny -1621 až -1627 Montáž desek, -1717 Penetrační nátěr, -1718 Úprava spar separační páskou a -1771, -1772 Příplatek za rovinnost jsou stanoveny pro obě strany příčky. 6. V ceně -1611 nejsou započteny náklady na profily; tyto se oceňují ve specifikaci. Doporučené množství na 1 m2 příčky je 1,9 m profilu CW a 0,8 m profilu UW. 7. V cenách -1621 až -1627 nejsou započteny náklady na desky; tato dodávka se oceňuje ve specifikaci. | [14 empty] | PSC | 2
| VV |  | "dle příček" | [14 empty] | VV | 2 | 1 | True | 0 | ROZPOCET
| VV |  | 2*(4,9+1003,888+648,12+120,43+68,122+1527,557+60,17+110,188) |  | 7086.75 | [12 empty] | VV | 2 | 2 | True | 1 | ROZPOCET
375 | K | 763111718 | Příčka ze sádrokartonových desek ostatní konstrukce a práce na příčkách ze sádrokartonových desek úprava styku příčky a podhledu separační páskou se silikonem | m | 2078.78 |  | 0 | CS ÚRS 2019 01 |  | základní |  | 0 | 4e-05 | 0.083151 | 0 | 0 | 16 | K | 2 |  |  |  | ROZPOCET |  |  |  |  | 0 | 0 | 0 | 0 | 0 | 1 | 0 | 16 | -1606196270
| PSC |  | Poznámka k souboru cen: 1. V cenách jsou započteny i náklady na tmelení a výztužnou pásku. 2. V cenách nejsou započteny náklady na základní penetrační nátěr; tyto se oceňují cenou cenou -1717. 3. Cenu -1524 lze použít i pro příčky s tepelnou izolací tl. 100 mm o objemové hmotnosti min. 16 kg/m3. 4. Cena -1611 Montáž nosné konstrukce je stanovena pro m2 plochy příčky. 5. Ceny -1621 až -1627 Montáž desek, -1717 Penetrační nátěr, -1718 Úprava spar separační páskou a -1771, -1772 Příplatek za rovinnost jsou stanoveny pro obě strany příčky. 6. V ceně -1611 nejsou započteny náklady na profily; tyto se oceňují ve specifikaci. Doporučené množství na 1 m2 příčky je 1,9 m profilu CW a 0,8 m profilu UW. 7. V cenách -1621 až -1627 nejsou započteny náklady na desky; tato dodávka se oceňuje ve specifikaci. | [14 empty] | PSC | 2
| VV |  | "dle příček" | [14 empty] | VV | 2 | 1 | True | 0 | ROZPOCET
| VV |  | 2*(4,9+1003,888+648,12+120,43+68,122+1527,557+60,17+110,188)/3,75*1,1 |  | 2078.78 | [12 empty] | VV | 2 | 2 | True | 1 | ROZPOCET
376 | K | 763111722 | Příčka ze sádrokartonových desek ostatní konstrukce a práce na příčkách ze sádrokartonových desek ochrana rohů úhelníky pozinkované | m | 555.8 |  | 0 | CS ÚRS 2019 01 |  | základní |  | 0 | 0.00036 | 0.20009 | 0 | 0 | 16 | K | 2 |  |  |  | ROZPOCET |  |  |  |  | 0 | 0 | 0 | 0 | 0 | 1 | 0 | 16 | 1976452280
| PSC |  | Poznámka k souboru cen: 1. V cenách jsou započteny i náklady na tmelení a výztužnou pásku. 2. V cenách nejsou započteny náklady na základní penetrační nátěr; tyto se oceňují cenou cenou -1717. 3. Cenu -1524 lze použít i pro příčky s tepelnou izolací tl. 100 mm o objemové hmotnosti min. 16 kg/m3. 4. Cena -1611 Montáž nosné konstrukce je stanovena pro m2 plochy příčky. 5. Ceny -1621 až -1627 Montáž desek, -1717 Penetrační nátěr, -1718 Úprava spar separační páskou a -1771, -1772 Příplatek za rovinnost jsou stanoveny pro obě strany příčky. 6. V ceně -1611 nejsou započteny náklady na profily; tyto se oceňují ve specifikaci. Doporučené množství na 1 m2 příčky je 1,9 m profilu CW a 0,8 m profilu UW. 7. V cenách -1621 až -1627 nejsou započteny náklady na desky; tato dodávka se oceňuje ve specifikaci. | [14 empty] | PSC | 2
| VV |  | "vč. 2.04.01až04 + řezy + specifikace + materiálové listy + popis TZ" | [14 empty] | VV | 2 | 1 | True | 0 | ROZPOCET
| VV |  | "3.NP" | [14 empty] | VV | 2 | 1 | True | 0 | ROZPOCET
| VV |  | 64*3,5 |  | 224 | [12 empty] | VV | 2 | 2 | True | 0 | ROZPOCET
| VV |  | "vč. 2.05.01až04 + řezy + specifikace + materiálové listy + popis TZ" | [14 empty] | VV | 2 | 1 | True | 0 | ROZPOCET
| VV |  | "4.NP" | [14 empty] | VV | 2 | 1 | True | 0 | ROZPOCET
| VV |  | (39+40)*4,2 |  | 331.8 | [12 empty] | VV | 2 | 2 | True | 0 | ROZPOCET
| VV |  | Součet |  | 555.8 | [12 empty] | VV | 2 | 4 | True | 1 | ROZPOCET
377 | K | 763111724 | Příčka ze sádrokartonových desek ostatní konstrukce a práce na příčkách ze sádrokartonových desek ochrana rohů páska k vyztužení různých úhlů vysoce pevná a nárazu odolná | m | 30 |  | 0 | CS ÚRS 2019 01 |  | základní |  | 0 | 0.00015 | 0.0045 | 0 | 0 | 16 | K | 2 |  |  |  | ROZPOCET |  |  |  |  | 0 | 0 | 0 | 0 | 0 | 1 | 0 | 16 | 1412618474
| PSC |  | Poznámka k souboru cen: 1. V cenách jsou započteny i náklady na tmelení a výztužnou pásku. 2. V cenách nejsou započteny náklady na základní penetrační nátěr; tyto se oceňují cenou cenou -1717. 3. Cenu -1524 lze použít i pro příčky s tepelnou izolací tl. 100 mm o objemové hmotnosti min. 16 kg/m3. 4. Cena -1611 Montáž nosné konstrukce je stanovena pro m2 plochy příčky. 5. Ceny -1621 až -1627 Montáž desek, -1717 Penetrační nátěr, -1718 Úprava spar separační páskou a -1771, -1772 Příplatek za rovinnost jsou stanoveny pro obě strany příčky. 6. V ceně -1611 nejsou započteny náklady na profily; tyto se oceňují ve specifikaci. Doporučené množství na 1 m2 příčky je 1,9 m profilu CW a 0,8 m profilu UW. 7. V cenách -1621 až -1627 nejsou započteny náklady na desky; tato dodávka se oceňuje ve specifikaci. | [14 empty] | PSC | 2
378 | K | 763111726 | Příčka ze sádrokartonových desek ostatní konstrukce a práce na příčkách ze sádrokartonových desek ochrana rohů lišta na ochranu volných hran vysoce pevná a nárazu odolná | m | 35 |  | 0 | CS ÚRS 2019 01 |  | základní |  | 0 | 0.00016 | 0.0056 | 0 | 0 | 16 | K | 2 |  |  |  | ROZPOCET |  |  |  |  | 0 | 0 | 0 | 0 | 0 | 1 | 0 | 16 | -1100392573
| PSC |  | Poznámka k souboru cen: 1. V cenách jsou započteny i náklady na tmelení a výztužnou pásku. 2. V cenách nejsou započteny náklady na základní penetrační nátěr; tyto se oceňují cenou cenou -1717. 3. Cenu -1524 lze použít i pro příčky s tepelnou izolací tl. 100 mm o objemové hmotnosti min. 16 kg/m3. 4. Cena -1611 Montáž nosné konstrukce je stanovena pro m2 plochy příčky. 5. Ceny -1621 až -1627 Montáž desek, -1717 Penetrační nátěr, -1718 Úprava spar separační páskou a -1771, -1772 Příplatek za rovinnost jsou stanoveny pro obě strany příčky. 6. V ceně -1611 nejsou započteny náklady na profily; tyto se oceňují ve specifikaci. Doporučené množství na 1 m2 příčky je 1,9 m profilu CW a 0,8 m profilu UW. 7. V cenách -1621 až -1627 nejsou započteny náklady na desky; tato dodávka se oceňuje ve specifikaci. | [14 empty] | PSC | 2
| VV |  | "vč. 2.04.01až04 + řezy + specifikace + materiálové listy + popis TZ" | [14 empty] | VV | 2 | 1 | True | 0 | ROZPOCET
| VV |  | "část A" | [14 empty] | VV | 2 | 1 | True | 0 | ROZPOCET
| VV |  | 10*3,5 |  | 35 | [12 empty] | VV | 2 | 2 | True | 0 | ROZPOCET
| VV |  | "část B" | [14 empty] | VV | 2 | 1 | True | 0 | ROZPOCET
| VV |  | "část C" | [14 empty] | VV | 2 | 1 | True | 0 | ROZPOCET
| VV |  | Součet |  | 35 | [12 empty] | VV | 2 | 4 | True | 1 | ROZPOCET
379 | K | 763111741 | Příčka ze sádrokartonových desek ostatní konstrukce a práce na příčkách ze sádrokartonových desek montáž parotěsné zábrany | m2 | 535.896 |  | 0 | CS ÚRS 2019 01 |  | základní |  | 0 | 0 | 0 | 0 | 0 | 16 | K | 2 |  |  |  | ROZPOCET |  |  |  |  | 0 | 0 | 0 | 0 | 0 | 1 | 0 | 16 | 148261622
| PSC |  | Poznámka k souboru cen: 1. V cenách jsou započteny i náklady na tmelení a výztužnou pásku. 2. V cenách nejsou započteny náklady na základní penetrační nátěr; tyto se oceňují cenou cenou -1717. 3. Cenu -1524 lze použít i pro příčky s tepelnou izolací tl. 100 mm o objemové hmotnosti min. 16 kg/m3. 4. Cena -1611 Montáž nosné konstrukce je stanovena pro m2 plochy příčky. 5. Ceny -1621 až -1627 Montáž desek, -1717 Penetrační nátěr, -1718 Úprava spar separační páskou a -1771, -1772 Příplatek za rovinnost jsou stanoveny pro obě strany příčky. 6. V ceně -1611 nejsou započteny náklady na profily; tyto se oceňují ve specifikaci. Doporučené množství na 1 m2 příčky je 1,9 m profilu CW a 0,8 m profilu UW. 7. V cenách -1621 až -1627 nejsou započteny náklady na desky; tato dodávka se oceňuje ve specifikaci. | [14 empty] | PSC | 2
| VV |  | "vč. 2.05.01až04 + řezy + specifikace + materiálové listy + popis TZ" | [14 empty] | VV | 2 | 1 | True | 0 | ROZPOCET
| VV |  | "předsazená stěna" | [14 empty] | VV | 2 | 1 | True | 0 | ROZPOCET
| VV |  | "část B" | [14 empty] | VV | 2 | 1 | True | 0 | ROZPOCET
| VV |  | "ovál" | [14 empty] | VV | 2 | 1 | True | 0 | ROZPOCET
| VV |  | 84,8*4,02 |  | 340.896 | [12 empty] | VV | 2 | 2 | True | 0 | ROZPOCET
| VV |  | "rovně" | [14 empty] | VV | 2 | 1 | True | 0 | ROZPOCET
| VV |  | 52,0*3,75 |  | 195 | [12 empty] | VV | 2 | 2 | True | 0 | ROZPOCET
| VV |  | Součet |  | 535.896 | [12 empty] | VV | 2 | 4 | True | 1 | ROZPOCET
380 | M | 2832901-D | fólie PE vyztužená pro parotěsnou vrstvu vč. doplňků | m2 | 589.486 |  | 0 |  |  | základní |  | 0 | 0.00014 | 0.082528 | 0 | 0 | 32 | M | 2 |  |  |  | ROZPOCET |  |  |  |  | 0 | 0 | 0 | 0 | 0 | 1 | 0 | 16 | -630546557
| VV |  | 535,896*1,1 'Přepočtené koeficientem množství |  | 589.486 | [12 empty] | VV | 2 | 2 | False | 1 | ROZPOCET
381 | K | 763111742 | Příčka ze sádrokartonových desek ostatní konstrukce a práce na příčkách ze sádrokartonových desek montáž jedné vrstvy tepelné izolace | m2 | 535.896 |  | 0 | CS ÚRS 2019 01 |  | základní |  | 0 | 0 | 0 | 0 | 0 | 16 | K | 2 |  |  |  | ROZPOCET |  |  |  |  | 0 | 0 | 0 | 0 | 0 | 1 | 0 | 16 | -1366561169
| PSC |  | Poznámka k souboru cen: 1. V cenách jsou započteny i náklady na tmelení a výztužnou pásku. 2. V cenách nejsou započteny náklady na základní penetrační nátěr; tyto se oceňují cenou cenou -1717. 3. Cenu -1524 lze použít i pro příčky s tepelnou izolací tl. 100 mm o objemové hmotnosti min. 16 kg/m3. 4. Cena -1611 Montáž nosné konstrukce je stanovena pro m2 plochy příčky. 5. Ceny -1621 až -1627 Montáž desek, -1717 Penetrační nátěr, -1718 Úprava spar separační páskou a -1771, -1772 Příplatek za rovinnost jsou stanoveny pro obě strany příčky. 6. V ceně -1611 nejsou započteny náklady na profily; tyto se oceňují ve specifikaci. Doporučené množství na 1 m2 příčky je 1,9 m profilu CW a 0,8 m profilu UW. 7. V cenách -1621 až -1627 nejsou započteny náklady na desky; tato dodávka se oceňuje ve specifikaci. | [14 empty] | PSC | 2
| VV |  | "vč. 2.05.01až04 + řezy + specifikace + materiálové listy + popis TZ" | [14 empty] | VV | 2 | 1 | True | 0 | ROZPOCET
| VV |  | "předsazená stěna" | [14 empty] | VV | 2 | 1 | True | 0 | ROZPOCET
| VV |  | "část B" | [14 empty] | VV | 2 | 1 | True | 0 | ROZPOCET
| VV |  | "ovál" | [14 empty] | VV | 2 | 1 | True | 0 | ROZPOCET
| VV |  | 84,8*4,02 |  | 340.896 | [12 empty] | VV | 2 | 2 | True | 0 | ROZPOCET
| VV |  | "rovně" | [14 empty] | VV | 2 | 1 | True | 0 | ROZPOCET
| VV |  | 52,0*3,75 |  | 195 | [12 empty] | VV | 2 | 2 | True | 0 | ROZPOCET
| VV |  | Součet |  | 535.896 | [12 empty] | VV | 2 | 4 | True | 1 | ROZPOCET
382 | M | 63150799 | pás tepelně izolační mezi krokve λ=0,036-0,037 tl 200mm | m2 | 546.614 |  | 0 | CS ÚRS 2019 01 |  | základní |  | 0 | 0.0095 | 5.1928 | 0 | 0 | 32 | M | 2 |  |  |  | ROZPOCET |  |  |  |  | 0 | 0 | 0 | 0 | 0 | 1 | 0 | 16 | 1426173214
| VV |  | 535,896*1,02 'Přepočtené koeficientem množství |  | 546.614 | [12 empty] | VV | 2 | 2 | False | 1 | ROZPOCET
383 | K | 763111751 | Příčka ze sádrokartonových desek Příplatek k cenám za plochu do 6 m2 jednotlivě | m2 | 4.9 |  | 0 | CS ÚRS 2019 01 |  | základní |  | 0 | 0 | 0 | 0 | 0 | 16 | K | 2 |  |  |  | ROZPOCET |  |  |  |  | 0 | 0 | 0 | 0 | 0 | 1 | 0 | 16 | 1987615399
| PSC |  | Poznámka k souboru cen: 1. V cenách jsou započteny i náklady na tmelení a výztužnou pásku. 2. V cenách nejsou započteny náklady na základní penetrační nátěr; tyto se oceňují cenou cenou -1717. 3. Cenu -1524 lze použít i pro příčky s tepelnou izolací tl. 100 mm o objemové hmotnosti min. 16 kg/m3. 4. Cena -1611 Montáž nosné konstrukce je stanovena pro m2 plochy příčky. 5. Ceny -1621 až -1627 Montáž desek, -1717 Penetrační nátěr, -1718 Úprava spar separační páskou a -1771, -1772 Příplatek za rovinnost jsou stanoveny pro obě strany příčky. 6. V ceně -1611 nejsou započteny náklady na profily; tyto se oceňují ve specifikaci. Doporučené množství na 1 m2 příčky je 1,9 m profilu CW a 0,8 m profilu UW. 7. V cenách -1621 až -1627 nejsou započteny náklady na desky; tato dodávka se oceňuje ve specifikaci. | [14 empty] | PSC | 2
384 | K | 763111761 | Příčka ze sádrokartonových desek Příplatek k cenám za zahuštění profilů u příček s nosnou konstrukcí z jednoduchých profilů na vzdálenost 31 cm | m2 | 793.48 |  | 0 | CS ÚRS 2019 01 |  | základní |  | 0 | 0.00161 | 1.2775 | 0 | 0 | 16 | K | 2 |  |  |  | ROZPOCET |  |  |  |  | 0 | 0 | 0 | 0 | 0 | 1 | 0 | 16 | 1133289193
| PSC |  | Poznámka k souboru cen: 1. V cenách jsou započteny i náklady na tmelení a výztužnou pásku. 2. V cenách nejsou započteny náklady na základní penetrační nátěr; tyto se oceňují cenou cenou -1717. 3. Cenu -1524 lze použít i pro příčky s tepelnou izolací tl. 100 mm o objemové hmotnosti min. 16 kg/m3. 4. Cena -1611 Montáž nosné konstrukce je stanovena pro m2 plochy příčky. 5. Ceny -1621 až -1627 Montáž desek, -1717 Penetrační nátěr, -1718 Úprava spar separační páskou a -1771, -1772 Příplatek za rovinnost jsou stanoveny pro obě strany příčky. 6. V ceně -1611 nejsou započteny náklady na profily; tyto se oceňují ve specifikaci. Doporučené množství na 1 m2 příčky je 1,9 m profilu CW a 0,8 m profilu UW. 7. V cenách -1621 až -1627 nejsou započteny náklady na desky; tato dodávka se oceňuje ve specifikaci. | [14 empty] | PSC | 2
| VV |  | "vč. 2.04.01až04 + řezy + specifikace + materiálové listy + popis TZ" | [14 empty] | VV | 2 | 1 | True | 0 | ROZPOCET
| VV |  | "3.NP" | [14 empty] | VV | 2 | 1 | True | 0 | ROZPOCET
| VV |  | 75,6*3,5 |  | 264.6 | [12 empty] | VV | 2 | 2 | True | 0 | ROZPOCET
| VV |  | "vč. 2.05.01až04 + řezy + specifikace + materiálové listy + popis TZ" | [14 empty] | VV | 2 | 1 | True | 0 | ROZPOCET
| VV |  | "4.NP" | [14 empty] | VV | 2 | 1 | True | 0 | ROZPOCET
| VV |  | 120,2*4,4 |  | 528.88 | [12 empty] | VV | 2 | 2 | True | 0 | ROZPOCET
| VV |  | Součet |  | 793.48 | [12 empty] | VV | 2 | 4 | True | 1 | ROZPOCET
385 | K | 763112328- | Příčka ze sádrokartonových desek s nosnou konstrukcí ze zdvojených ocelových profilů UW, CW dvojitě opláštěná deskami protipožárními DF tl. 2 x 12,5 mm, příčka tl. 250 mm, profil 100 TI tl. 100+100 mm, EI 90, Rw 65 dB | m2 | 110.188 |  | 0 |  |  | základní |  | 0 | 0.05961 | 6.5683 | 0 | 0 | 16 | K | 2 |  |  |  | ROZPOCET |  |  |  |  | 0 | 0 | 0 | 0 | 0 | 1 | 0 | 16 | -670803488
| PSC |  | Poznámka k souboru cen: 1. V cenách jsou započteny i náklady na tmelení a výztužnou pásku. 2. V cenách nejsou započteny náklady na základní penetrační nátěr; tyto se oceňují cenou 763 11-1717. 3. Cena -2611 Montáž nosné konstrukce je stanovena pro m2 plochy mezibytové příčky. 4. Ceny -2621 a -2624 Montáž desek jsou stanoveny pro obě strany mezibytové příčky. 5. V ceně -2611 nejsou započteny náklady na profily; tyto se oceňují ve specifikaci. Doporučené množství na 1 m2 příčky je 3,8 m profilu CW a 1,6 m profilu UW. 6. V cenách -2621 a -2624 nejsou započteny náklady na desky; tato dodávka se oceňuje ve specifikaci. 7. Ostatní konstrukce a práce a příplatky u mezibytových příček se oceňují cenami 763 11-17.. pro příčky ze sádrokartonových desek. | [14 empty] | PSC | 2
| VV |  | "vč. 2.05.01až04 + řezy + specifikace + materiálové listy + popis TZ" | [14 empty] | VV | 2 | 1 | True | 0 | ROZPOCET
| VV |  | "část B" | [14 empty] | VV | 2 | 1 | True | 0 | ROZPOCET
| VV |  | "atrium" | [14 empty] | VV | 2 | 1 | True | 0 | ROZPOCET
| VV |  | 2*9,48*4,4*2 |  | 166.848 | [12 empty] | VV | 2 | 2 | True | 0 | ROZPOCET
| VV |  | -2,0*1,8*3 |  | -10.8 | [12 empty] | VV | 2 | 2 | True | 0 | ROZPOCET
| VV |  | -3,6*1,8*4 |  | -25.92 | [12 empty] | VV | 2 | 2 | True | 0 | ROZPOCET
| VV |  | -0,8*2,35*4 |  | -7.52 | [12 empty] | VV | 2 | 2 | True | 0 | ROZPOCET
| VV |  | -1,95*1,8 |  | -3.51 | [12 empty] | VV | 2 | 2 | True | 0 | ROZPOCET
| VV |  | -4,95*1,8 |  | -8.91 | [12 empty] | VV | 2 | 2 | True | 0 | ROZPOCET
| VV |  | Součet |  | 110.188 | [12 empty] | VV | 2 | 4 | True | 1 | ROZPOCET
386 | K | 763121453-R | Stěna předsazená ze sádrokartonových desek s nosnou konstrukcí z zdvojených ocelových profilů CW, UW dvojitě opláštěná deskami protipožárními DF tl. 2 x 12,5 mm, TI tl. 50 mm, EI 45, stěna tl. 100 mm, profil 75 | m2 | 1833.939 |  | 0 |  |  | základní |  | 0 | 0.02792 | 51.2036 | 0 | 0 | 16 | K | 2 |  |  |  | ROZPOCET |  |  |  |  | 0 | 0 | 0 | 0 | 0 | 1 | 0 | 16 | 731846965
| PSC |  | Poznámka k souboru cen: 1. V cenách jsou započteny i náklady na tmelení a výztužnou pásku. 2. V cenách nejsou započteny náklady na základní penetrační nátěr; tyto se oceňují cenou 763 12-1714. 3. Ceny pro předsazené stěny lepené celoplošně jsou určeny pro lepení na rovný podklad, lepené na bochánky jsou určeny pro podklad o nerovnosti do 20 mm a lepené na pásky jsou určeny pro podklad o nerovnosti přes 20 mm. 4. Ceny -1611 a -1612 Montáž nosné konstrukce je stanoveny pro m2 plochy předsazené stěny. 5. V ceně -1611 a -1612 nejsou započteny náklady na profily; tyto se oceňují ve specifikaci. Doporučené množství na 1 m2 stěny je: a) 1,9 m profilu CW a 0,8 m profilu UW u ceny. -1611, b) 1,9 m profilu CD a 0,5 m profilu UD u ceny -1612. 6. V cenách -1621 až -1641 Montáž desek nejsou započteny náklady na desky; tato dodávka se oceňuje ve specifikaci. 7. Ostatní konstrukce a práce a příplatky, neuvedené v tomto souboru cen, se oceňují cenami 763 11-17.. pro příčky ze sádrokartonových desek. | [14 empty] | PSC | 2
| VV |  | "vč. 2.05.01až04 + řezy + specifikace + materiálové listy + popis TZ" | [14 empty] | VV | 2 | 1 | True | 0 | ROZPOCET
| VV |  | "část B" | [14 empty] | VV | 2 | 1 | True | 0 | ROZPOCET
| VV |  | "ovál" | [14 empty] | VV | 2 | 1 | True | 0 | ROZPOCET
| VV |  | 84,8*4,02 |  | 340.896 | [12 empty] | VV | 2 | 2 | True | 0 | ROZPOCET
| VV |  | "rovně" | [14 empty] | VV | 2 | 1 | True | 0 | ROZPOCET
| VV |  | 52,0*3,75 |  | 195 | [12 empty] | VV | 2 | 2 | True | 0 | ROZPOCET
| VV |  | "obklad ocel.sl." | [14 empty] | VV | 2 | 1 | True | 0 | ROZPOCET
| VV |  | 2*(0,7+0,55)*4,4*4*2 |  | 88 | [12 empty] | VV | 2 | 2 | True | 0 | ROZPOCET
| VV |  | 2*(0,4+0,4)*4,4*2*4 |  | 56.32 | [12 empty] | VV | 2 | 2 | True | 0 | ROZPOCET
| VV |  | 2*(0,4+0,4)*4,4*7 |  | 49.28 | [12 empty] | VV | 2 | 2 | True | 0 | ROZPOCET
| VV |  | 2*(0,3+0,35)*4,4*4 |  | 22.88 | [12 empty] | VV | 2 | 2 | True | 0 | ROZPOCET
| VV |  | 2*(0,3+0,35)*4,4*9*2 |  | 102.96 | [12 empty] | VV | 2 | 2 | True | 0 | ROZPOCET
| VV |  | Mezisoučet |  | 855.336 | [12 empty] | VV | 2 | 3 | True | 0 | ROZPOCET
| VV |  | "obklad ocel. kce" | [14 empty] | VV | 2 | 1 | True | 0 | ROZPOCET
| VV |  | 2*(0,52+0,95+0,15+5,525+0,55+11,0+0,55+6,975+0,15+1,45)*4,4*4 |  | 979.264 | [12 empty] | VV | 2 | 2 | True | 0 | ROZPOCET
| VV |  | -2*4,375*1,8*2 |  | -31.5 | [12 empty] | VV | 2 | 2 | True | 0 | ROZPOCET
| VV |  | -2*3,975*1,8 |  | -14.31 | [12 empty] | VV | 2 | 2 | True | 0 | ROZPOCET
| VV |  | -2*4,475*2,45 |  | -21.928 | [12 empty] | VV | 2 | 2 | True | 0 | ROZPOCET
| VV |  | 2*8,375*2,45 |  | 41.038 | [12 empty] | VV | 2 | 2 | True | 0 | ROZPOCET
| VV |  | (2,45+4,375+2,45)*0,52*2 |  | 9.646 | [12 empty] | VV | 2 | 2 | True | 0 | ROZPOCET
| VV |  | (2,45+3,975+2,45)*0,52 |  | 4.615 | [12 empty] | VV | 2 | 2 | True | 0 | ROZPOCET
| VV |  | (2,45+4,475+2,45)*0,52 |  | 4.875 | [12 empty] | VV | 2 | 2 | True | 0 | ROZPOCET
| VV |  | (2,45+8,375+2,45)*0,52 |  | 6.903 | [12 empty] | VV | 2 | 2 | True | 0 | ROZPOCET
| VV |  | Mezisoučet |  | 978.603 | [12 empty] | VV | 2 | 3 | True | 0 | ROZPOCET
| VV |  | Součet |  | 1833.939 | [12 empty] | VV | 2 | 4 | True | 1 | ROZPOCET
387 | K | 7631214-O/08 | Stěna předsazená ze sádrokartonových desek s nosnou konstrukcí z ocelových profilů Sádrokartonová akustická předsazená stěna tl. 70mm - sádrokartonové perforované desky pro řešení prostorové akustiky pro absorpci nízkých kmitočtů - tloušťka desek 12,5mm - blokové štěrbinové děrování, podíl děrované plochy min. 15,7% - orientace děrování na šířku - třída reakce na oheň A2-s1,d0 - odolnost proti relativní vzdušné vlhkosti min. 70% - počet štěrbin v bloku: 69 kolmo, 4 podélně Systémový podkaldní rošt pro SDK konstrukce z ocelových pozinkovaných profilů - osová vzdálenost profilů 300mm - kotveno do stěny z keram. děrovaných tvárnic, v případě potřeby rektifikováno podložkami do roviny - mezi profily vložena akustická izolace z minerální vlny tl. 50 mm, objemová hmotnost min. 30 kg/m3, třída reakce na oheň A1 | m2 | 156.14 |  | 0 |  |  | základní |  | 0 | 0.01664 | 2.5982 | 0 | 0 | 16 | K | 2 |  |  |  | ROZPOCET |  |  |  |  | 0 | 0 | 0 | 0 | 0 | 1 | 0 | 16 | -728272832
| PSC |  | Poznámka k souboru cen: 1. V cenách jsou započteny i náklady na tmelení a výztužnou pásku. 2. V cenách nejsou započteny náklady na základní penetrační nátěr; tyto se oceňují cenou 763 12-1714. 3. Ceny pro předsazené stěny lepené celoplošně jsou určeny pro lepení na rovný podklad, lepené na bochánky jsou určeny pro podklad o nerovnosti do 20 mm a lepené na pásky jsou určeny pro podklad o nerovnosti přes 20 mm. 4. Ceny -1611 a -1612 Montáž nosné konstrukce je stanoveny pro m2 plochy předsazené stěny. 5. V ceně -1611 a -1612 nejsou započteny náklady na profily; tyto se oceňují ve specifikaci. Doporučené množství na 1 m2 stěny je: a) 1,9 m profilu CW a 0,8 m profilu UW u ceny. -1611, b) 1,9 m profilu CD a 0,5 m profilu UD u ceny -1612. 6. V cenách -1621 až -1641 Montáž desek nejsou započteny náklady na desky; tato dodávka se oceňuje ve specifikaci. 7. Ostatní konstrukce a práce a příplatky, neuvedené v tomto souboru cen, se oceňují cenami 763 11-17.. pro příčky ze sádrokartonových desek. | [14 empty] | PSC | 2
| VV |  | "vč. 2.05.01až04 + řezy + specifikace + materiálové listy + popis TZ" | [14 empty] | VV | 2 | 1 | True | 0 | ROZPOCET
| VV |  | "2.07a" | [14 empty] | VV | 2 | 1 | True | 0 | ROZPOCET
| VV |  | 6,7*4,2 |  | 28.14 | [12 empty] | VV | 2 | 2 | True | 0 | ROZPOCET
| VV |  | "3.02" | [14 empty] | VV | 2 | 1 | True | 0 | ROZPOCET
| VV |  | 64,0 |  | 64 | [12 empty] | VV | 2 | 2 | True | 0 | ROZPOCET
| VV |  | "3.07" | [14 empty] | VV | 2 | 1 | True | 0 | ROZPOCET
| VV |  | 64,0 |  | 64 | [12 empty] | VV | 2 | 2 | True | 0 | ROZPOCET
| VV | O8 | Mezisoučet |  | 156.14 | [12 empty] | VV | 2 | 3 | True | 0 | ROZPOCET
| VV |  | Součet |  | 156.14 | [12 empty] | VV | 2 | 4 | True | 1 | ROZPOCET
388 | K | 763121712 | Stěna předsazená ze sádrokartonových desek ostatní konstrukce a práce na předsazených stěnách ze sádrokartonových desek zalomení stěny | m | 355.95 |  | 0 | CS ÚRS 2019 01 |  | základní |  | 0 | 0.00091 | 0.32391 | 0 | 0 | 16 | K | 2 |  |  |  | ROZPOCET |  |  |  |  | 0 | 0 | 0 | 0 | 0 | 1 | 0 | 16 | -678700035
| PSC |  | Poznámka k souboru cen: 1. V cenách jsou započteny i náklady na tmelení a výztužnou pásku. 2. V cenách nejsou započteny náklady na základní penetrační nátěr; tyto se oceňují cenou 763 12-1714. 3. Ceny pro předsazené stěny lepené celoplošně jsou určeny pro lepení na rovný podklad, lepené na bochánky jsou určeny pro podklad o nerovnosti do 20 mm a lepené na pásky jsou určeny pro podklad o nerovnosti přes 20 mm. 4. Ceny -1611 a -1612 Montáž nosné konstrukce je stanoveny pro m2 plochy předsazené stěny. 5. V ceně -1611 a -1612 nejsou započteny náklady na profily; tyto se oceňují ve specifikaci. Doporučené množství na 1 m2 stěny je: a) 1,9 m profilu CW a 0,8 m profilu UW u ceny. -1611, b) 1,9 m profilu CD a 0,5 m profilu UD u ceny -1612. 6. V cenách -1621 až -1641 Montáž desek nejsou započteny náklady na desky; tato dodávka se oceňuje ve specifikaci. 7. Ostatní konstrukce a práce a příplatky, neuvedené v tomto souboru cen, se oceňují cenami 763 11-17.. pro příčky ze sádrokartonových desek. | [14 empty] | PSC | 2
| VV |  | "vč. 2-02.01až 2-06.02+řezy+skladby podlah+materiálové listy+popis TZ" | [14 empty] | VV | 2 | 1 | True | 0 | ROZPOCET
| VV |  | 21*3,75*2 |  | 157.5 | [12 empty] | VV | 2 | 2 | True | 0 | ROZPOCET
| VV |  | 12*3,25 |  | 39 | [12 empty] | VV | 2 | 2 | True | 0 | ROZPOCET
| VV |  | 9*5,05 |  | 45.45 | [12 empty] | VV | 2 | 2 | True | 0 | ROZPOCET
| VV |  | 14*4,25 |  | 59.5 | [12 empty] | VV | 2 | 2 | True | 0 | ROZPOCET
| VV |  | 3*3,5 |  | 10.5 | [12 empty] | VV | 2 | 2 | True | 0 | ROZPOCET
| VV |  | 10*4,4 |  | 44 | [12 empty] | VV | 2 | 2 | True | 0 | ROZPOCET
| VV |  | Součet |  | 355.95 | [12 empty] | VV | 2 | 4 | True | 1 | ROZPOCET
389 | K | 763121714 | Stěna předsazená ze sádrokartonových desek ostatní konstrukce a práce na předsazených stěnách ze sádrokartonových desek základní penetrační nátěr | m2 | 3282.948 |  | 0 | CS ÚRS 2019 01 |  | základní |  | 0 | 0.0001 | 0.32829 | 0 | 0 | 16 | K | 2 |  |  |  | ROZPOCET |  |  |  |  | 0 | 0 | 0 | 0 | 0 | 1 | 0 | 16 | -1591509064
| PSC |  | Poznámka k souboru cen: 1. V cenách jsou započteny i náklady na tmelení a výztužnou pásku. 2. V cenách nejsou započteny náklady na základní penetrační nátěr; tyto se oceňují cenou 763 12-1714. 3. Ceny pro předsazené stěny lepené celoplošně jsou určeny pro lepení na rovný podklad, lepené na bochánky jsou určeny pro podklad o nerovnosti do 20 mm a lepené na pásky jsou určeny pro podklad o nerovnosti přes 20 mm. 4. Ceny -1611 a -1612 Montáž nosné konstrukce je stanoveny pro m2 plochy předsazené stěny. 5. V ceně -1611 a -1612 nejsou započteny náklady na profily; tyto se oceňují ve specifikaci. Doporučené množství na 1 m2 stěny je: a) 1,9 m profilu CW a 0,8 m profilu UW u ceny. -1611, b) 1,9 m profilu CD a 0,5 m profilu UD u ceny -1612. 6. V cenách -1621 až -1641 Montáž desek nejsou započteny náklady na desky; tato dodávka se oceňuje ve specifikaci. 7. Ostatní konstrukce a práce a příplatky, neuvedené v tomto souboru cen, se oceňují cenami 763 11-17.. pro příčky ze sádrokartonových desek. | [14 empty] | PSC | 2
| VV |  | "dle stěn" | [14 empty] | VV | 2 | 1 | True | 0 | ROZPOCET
| VV |  | "předsazená" | [14 empty] | VV | 2 | 1 | True | 0 | ROZPOCET
| VV |  | 1833,939 |  | 1833.939 | [12 empty] | VV | 2 | 2 | True | 0 | ROZPOCET
| VV |  | O8 |  | 156.14 | [12 empty] | VV | 2 | 2 | True | 0 | ROZPOCET
| VV |  | "šachtová" | [14 empty] | VV | 2 | 1 | True | 0 | ROZPOCET
| VV |  | 104,579 |  | 104.579 | [12 empty] | VV | 2 | 2 | True | 0 | ROZPOCET
| VV |  | 1188,290 |  | 1188.29 | [12 empty] | VV | 2 | 2 | True | 0 | ROZPOCET
| VV |  | Součet |  | 3282.948 | [12 empty] | VV | 2 | 4 | True | 1 | ROZPOCET
390 | K | 763121715 | Stěna předsazená ze sádrokartonových desek ostatní konstrukce a práce na předsazených stěnách ze sádrokartonových desek úprava styku stěny a podhledu separační páskou se silikonem | m | 846.628 |  | 0 | CS ÚRS 2019 01 |  | základní |  | 0 | 4e-05 | 0.033865 | 0 | 0 | 16 | K | 2 |  |  |  | ROZPOCET |  |  |  |  | 0 | 0 | 0 | 0 | 0 | 1 | 0 | 16 | 952084967
| PSC |  | Poznámka k souboru cen: 1. V cenách jsou započteny i náklady na tmelení a výztužnou pásku. 2. V cenách nejsou započteny náklady na základní penetrační nátěr; tyto se oceňují cenou 763 12-1714. 3. Ceny pro předsazené stěny lepené celoplošně jsou určeny pro lepení na rovný podklad, lepené na bochánky jsou určeny pro podklad o nerovnosti do 20 mm a lepené na pásky jsou určeny pro podklad o nerovnosti přes 20 mm. 4. Ceny -1611 a -1612 Montáž nosné konstrukce je stanoveny pro m2 plochy předsazené stěny. 5. V ceně -1611 a -1612 nejsou započteny náklady na profily; tyto se oceňují ve specifikaci. Doporučené množství na 1 m2 stěny je: a) 1,9 m profilu CW a 0,8 m profilu UW u ceny. -1611, b) 1,9 m profilu CD a 0,5 m profilu UD u ceny -1612. 6. V cenách -1621 až -1641 Montáž desek nejsou započteny náklady na desky; tato dodávka se oceňuje ve specifikaci. 7. Ostatní konstrukce a práce a příplatky, neuvedené v tomto souboru cen, se oceňují cenami 763 11-17.. pro příčky ze sádrokartonových desek. | [14 empty] | PSC | 2
| VV |  | "vč. 2.02.01až04 + řezy + specifikace + materiálové listy + popis TZ" | [14 empty] | VV | 2 | 1 | True | 0 | ROZPOCET
| VV |  | "část A" | [14 empty] | VV | 2 | 1 | True | 0 | ROZPOCET
| VV |  | (0,6+2,15) |  | 2.75 | [12 empty] | VV | 2 | 2 | True | 0 | ROZPOCET
| VV |  | (0,2+2,05) |  | 2.25 | [12 empty] | VV | 2 | 2 | True | 0 | ROZPOCET
| VV |  | (0,55+1,7) |  | 2.25 | [12 empty] | VV | 2 | 2 | True | 0 | ROZPOCET
| VV |  | (0,2+1,05) |  | 1.25 | [12 empty] | VV | 2 | 2 | True | 0 | ROZPOCET
| VV |  | "část B" | [14 empty] | VV | 2 | 1 | True | 0 | ROZPOCET
| VV |  | (2,9+(10*4,6)+2,9) |  | 51.8 | [12 empty] | VV | 2 | 2 | True | 0 | ROZPOCET
| VV |  | (0,765+1,375+0,4) |  | 2.54 | [12 empty] | VV | 2 | 2 | True | 0 | ROZPOCET
| VV |  | (0,575+2,0) |  | 2.575 | [12 empty] | VV | 2 | 2 | True | 0 | ROZPOCET
| VV |  | "část C" | [14 empty] | VV | 2 | 1 | True | 0 | ROZPOCET
| VV |  | (0,3+0,9+0,3)*2 |  | 3 | [12 empty] | VV | 2 | 2 | True | 0 | ROZPOCET
| VV |  | (0,3+2,0+0,3+0,3)*2 |  | 5.8 | [12 empty] | VV | 2 | 2 | True | 0 | ROZPOCET
| VV |  | (0,45+2,885) |  | 3.335 | [12 empty] | VV | 2 | 2 | True | 0 | ROZPOCET
| VV |  | "vč. 2.03.01až04 + řezy + specifikace + materiálové listy + popis TZ" | [14 empty] | VV | 2 | 1 | True | 0 | ROZPOCET
| VV |  | "část C" | [14 empty] | VV | 2 | 1 | True | 0 | ROZPOCET
| VV |  | (3,15+0,425) |  | 3.575 | [12 empty] | VV | 2 | 2 | True | 0 | ROZPOCET
| VV |  | (3,55+3,225) |  | 6.775 | [12 empty] | VV | 2 | 2 | True | 0 | ROZPOCET
| VV |  | "vč. 2.04.01až04 + řezy + specifikace + materiálové listy + popis TZ" | [14 empty] | VV | 2 | 1 | True | 0 | ROZPOCET
| VV |  | "část A" | [14 empty] | VV | 2 | 1 | True | 0 | ROZPOCET
| VV |  | (0,325+1,15) |  | 1.475 | [12 empty] | VV | 2 | 2 | True | 0 | ROZPOCET
| VV |  | (0,475+1,2)*2 |  | 3.35 | [12 empty] | VV | 2 | 2 | True | 0 | ROZPOCET
| VV |  | (0,25+0,75) |  | 1 | [12 empty] | VV | 2 | 2 | True | 0 | ROZPOCET
| VV |  | (0,15+0,6) |  | 0.75 | [12 empty] | VV | 2 | 2 | True | 0 | ROZPOCET
| VV |  | 2*(1,7+1,5)*2 |  | 12.8 | [12 empty] | VV | 2 | 2 | True | 0 | ROZPOCET
| VV |  | 5,4*2 |  | 10.8 | [12 empty] | VV | 2 | 2 | True | 0 | ROZPOCET
| VV |  | (3,75+4,75) |  | 8.5 | [12 empty] | VV | 2 | 2 | True | 0 | ROZPOCET
| VV |  | (0,475+0,65) |  | 1.125 | [12 empty] | VV | 2 | 2 | True | 0 | ROZPOCET
| VV |  | 2*5,9*2 |  | 23.6 | [12 empty] | VV | 2 | 2 | True | 0 | ROZPOCET
| VV |  | (1,325+0,4) |  | 1.725 | [12 empty] | VV | 2 | 2 | True | 0 | ROZPOCET
| VV |  | 2*(1,7+1,3*2,15+2,0) |  | 12.99 | [12 empty] | VV | 2 | 2 | True | 0 | ROZPOCET
| VV |  | (0,3+0,325) |  | 0.625 | [12 empty] | VV | 2 | 2 | True | 0 | ROZPOCET
| VV |  | (0,25+1,55) |  | 1.8 | [12 empty] | VV | 2 | 2 | True | 0 | ROZPOCET
| VV |  | (0,5+1,55) |  | 2.05 | [12 empty] | VV | 2 | 2 | True | 0 | ROZPOCET
| VV |  | (1,45+0,15+2,9+8,85+0,3+1,7+0,6+0,6+2,0+2,0+0,3+1,5+0,1+2,85+0,1+1,8+1,9+0,1+1,04+0,725) |  | 30.965 | [12 empty] | VV | 2 | 2 | True | 0 | ROZPOCET
| VV |  | (0,75+0,2) |  | 0.95 | [12 empty] | VV | 2 | 2 | True | 0 | ROZPOCET
| VV |  | "část c" | [14 empty] | VV | 2 | 1 | True | 0 | ROZPOCET
| VV |  | (0,3+1,25) |  | 1.55 | [12 empty] | VV | 2 | 2 | True | 0 | ROZPOCET
| VV |  | "vč. 2.05.01až04 + řezy + specifikace + materiálové listy + popis TZ" | [14 empty] | VV | 2 | 1 | True | 0 | ROZPOCET
| VV |  | "část B" | [14 empty] | VV | 2 | 1 | True | 0 | ROZPOCET
| VV |  | (0,4+1,6+0,4+1,575) |  | 3.975 | [12 empty] | VV | 2 | 2 | True | 0 | ROZPOCET
| VV |  | (1,45+0,4) |  | 1.85 | [12 empty] | VV | 2 | 2 | True | 0 | ROZPOCET
| VV |  | (1,45+0,3) |  | 1.75 | [12 empty] | VV | 2 | 2 | True | 0 | ROZPOCET
| VV |  | (1,45+0,15) |  | 1.6 | [12 empty] | VV | 2 | 2 | True | 0 | ROZPOCET
| VV |  | (0,31+1,1) |  | 1.41 | [12 empty] | VV | 2 | 2 | True | 0 | ROZPOCET
| VV |  | (0,34+1,45) |  | 1.79 | [12 empty] | VV | 2 | 2 | True | 0 | ROZPOCET
| VV |  | (0,3+1,45) |  | 1.75 | [12 empty] | VV | 2 | 2 | True | 0 | ROZPOCET
| VV |  | (5,0+4,8+0,2) |  | 10 | [12 empty] | VV | 2 | 2 | True | 0 | ROZPOCET
| VV |  | 29,5 |  | 29.5 | [12 empty] | VV | 2 | 2 | True | 0 | ROZPOCET
| VV |  | Mezisoučet |  | 257.58 | [12 empty] | VV | 2 | 3 | True | 0 | ROZPOCET
| VV |  | 401,579/3,75 |  | 107.088 | [12 empty] | VV | 2 | 2 | True | 0 | ROZPOCET
| VV |  | Mezisoučet |  | 107.088 | [12 empty] | VV | 2 | 3 | True | 0 | ROZPOCET
| VV |  | "předsazená" | [14 empty] | VV | 2 | 1 | True | 0 | ROZPOCET
| VV |  | "vč. 2.05.01až04 + řezy + specifikace + materiálové listy + popis TZ" | [14 empty] | VV | 2 | 1 | True | 0 | ROZPOCET
| VV |  | "část B" | [14 empty] | VV | 2 | 1 | True | 0 | ROZPOCET
| VV |  | "ovál" | [14 empty] | VV | 2 | 1 | True | 0 | ROZPOCET
| VV |  | 84,8 |  | 84.8 | [12 empty] | VV | 2 | 2 | True | 0 | ROZPOCET
| VV |  | "rovně" | [14 empty] | VV | 2 | 1 | True | 0 | ROZPOCET
| VV |  | 52,0 |  | 52 | [12 empty] | VV | 2 | 2 | True | 0 | ROZPOCET
| VV |  | "obklad ocel.sl." | [14 empty] | VV | 2 | 1 | True | 0 | ROZPOCET
| VV |  | 2*(0,7+0,55)*4*2 |  | 20 | [12 empty] | VV | 2 | 2 | True | 0 | ROZPOCET
| VV |  | 2*(0,4+0,4)*2*4 |  | 12.8 | [12 empty] | VV | 2 | 2 | True | 0 | ROZPOCET
| VV |  | 2*(0,4+0,4)*7 |  | 11.2 | [12 empty] | VV | 2 | 2 | True | 0 | ROZPOCET
| VV |  | 2*(0,3+0,35)*4 |  | 5.2 | [12 empty] | VV | 2 | 2 | True | 0 | ROZPOCET
| VV |  | 2*(0,3+0,35)*9*2 |  | 23.4 | [12 empty] | VV | 2 | 2 | True | 0 | ROZPOCET
| VV |  | Mezisoučet |  | 209.4 | [12 empty] | VV | 2 | 3 | True | 0 | ROZPOCET
| VV |  | "obklad ocel. kce" | [14 empty] | VV | 2 | 1 | True | 0 | ROZPOCET
| VV |  | 2*(0,52+0,95+0,15+5,525+0,55+11,0+0,55+6,975+0,15+1,45)*4 |  | 222.56 | [12 empty] | VV | 2 | 2 | True | 0 | ROZPOCET
| VV |  | Mezisoučet |  | 222.56 | [12 empty] | VV | 2 | 3 | True | 0 | ROZPOCET
| VV |  | 50,0 |  | 50 | [12 empty] | VV | 2 | 2 | True | 0 | ROZPOCET
| VV |  | Součet |  | 846.628 | [12 empty] | VV | 2 | 4 | True | 1 | ROZPOCET
391 | K | 763121751 | Stěna předsazená ze sádrokartonových desek Příplatek k cenám za plochu do 6 m2 jednotlivě | m2 | 103.529 |  | 0 | CS ÚRS 2019 01 |  | základní |  | 0 | 0 | 0 | 0 | 0 | 16 | K | 2 |  |  |  | ROZPOCET |  |  |  |  | 0 | 0 | 0 | 0 | 0 | 1 | 0 | 16 | -381150035
| PSC |  | Poznámka k souboru cen: 1. V cenách jsou započteny i náklady na tmelení a výztužnou pásku. 2. V cenách nejsou započteny náklady na základní penetrační nátěr; tyto se oceňují cenou 763 12-1714. 3. Ceny pro předsazené stěny lepené celoplošně jsou určeny pro lepení na rovný podklad, lepené na bochánky jsou určeny pro podklad o nerovnosti do 20 mm a lepené na pásky jsou určeny pro podklad o nerovnosti přes 20 mm. 4. Ceny -1611 a -1612 Montáž nosné konstrukce je stanoveny pro m2 plochy předsazené stěny. 5. V ceně -1611 a -1612 nejsou započteny náklady na profily; tyto se oceňují ve specifikaci. Doporučené množství na 1 m2 stěny je: a) 1,9 m profilu CW a 0,8 m profilu UW u ceny. -1611, b) 1,9 m profilu CD a 0,5 m profilu UD u ceny -1612. 6. V cenách -1621 až -1641 Montáž desek nejsou započteny náklady na desky; tato dodávka se oceňuje ve specifikaci. 7. Ostatní konstrukce a práce a příplatky, neuvedené v tomto souboru cen, se oceňují cenami 763 11-17.. pro příčky ze sádrokartonových desek. | [14 empty] | PSC | 2
| VV |  | "vč. 2.02.01až04 + řezy + specifikace + materiálové listy + popis TZ" | [14 empty] | VV | 2 | 1 | True | 0 | ROZPOCET
| VV |  | "část B" | [14 empty] | VV | 2 | 1 | True | 0 | ROZPOCET
| VV |  | (0,96+0,93)*3,75 |  | 7.088 | [12 empty] | VV | 2 | 2 | True | 0 | ROZPOCET
| VV |  | 0,9*3,75 |  | 3.375 | [12 empty] | VV | 2 | 2 | True | 0 | ROZPOCET
| VV |  | "část C" | [14 empty] | VV | 2 | 1 | True | 0 | ROZPOCET
| VV |  | 2,175*3,7 |  | 8.048 | [12 empty] | VV | 2 | 2 | True | 0 | ROZPOCET
| VV |  | 0,95*3,75*2 |  | 7.125 | [12 empty] | VV | 2 | 2 | True | 0 | ROZPOCET
| VV |  | 0,9*3,75 |  | 3.375 | [12 empty] | VV | 2 | 2 | True | 0 | ROZPOCET
| VV |  | 0,95*3,75 |  | 3.563 | [12 empty] | VV | 2 | 2 | True | 0 | ROZPOCET
| VV |  | 0,9*3,75 |  | 3.375 | [12 empty] | VV | 2 | 2 | True | 0 | ROZPOCET
| VV |  | "vč. 2.03.01až04 + řezy + specifikace + materiálové listy + popis TZ" | [14 empty] | VV | 2 | 1 | True | 0 | ROZPOCET
| VV |  | "část C" | [14 empty] | VV | 2 | 1 | True | 0 | ROZPOCET
| VV |  | 0,9*3,75 |  | 3.375 | [12 empty] | VV | 2 | 2 | True | 0 | ROZPOCET
| VV |  | "vč. 2.04.01až04 + řezy + specifikace + materiálové listy + popis TZ" | [14 empty] | VV | 2 | 1 | True | 0 | ROZPOCET
| VV |  | "část B" | [14 empty] | VV | 2 | 1 | True | 0 | ROZPOCET
| VV |  | 0,95*3,25 |  | 3.088 | [12 empty] | VV | 2 | 2 | True | 0 | ROZPOCET
| VV |  | (0,925+1,6)*3,25 |  | 8.206 | [12 empty] | VV | 2 | 2 | True | 0 | ROZPOCET
| VV |  | 1,9*3,25 |  | 6.175 | [12 empty] | VV | 2 | 2 | True | 0 | ROZPOCET
| VV |  | 2,0*3,25 |  | 6.5 | [12 empty] | VV | 2 | 2 | True | 0 | ROZPOCET
| VV |  | "část C" | [14 empty] | VV | 2 | 1 | True | 0 | ROZPOCET
| VV |  | 1,0*5,25 |  | 5.25 | [12 empty] | VV | 2 | 2 | True | 0 | ROZPOCET
| VV |  | "vč. 2.05.01až04 + řezy + specifikace + materiálové listy + popis TZ" | [14 empty] | VV | 2 | 1 | True | 0 | ROZPOCET
| VV |  | "část B" | [14 empty] | VV | 2 | 1 | True | 0 | ROZPOCET
| VV |  | (2,56+1,125+0,925+0,925+0,925+0,925)*4,25 |  | 31.386 | [12 empty] | VV | 2 | 2 | True | 0 | ROZPOCET
| VV |  | "vč. 2.06.01až04 + řezy + specifikace + materiálové listy + popis TZ" | [14 empty] | VV | 2 | 1 | True | 0 | ROZPOCET
| VV |  | "část B" | [14 empty] | VV | 2 | 1 | True | 0 | ROZPOCET
| VV |  | 0,9*4,0 |  | 3.6 | [12 empty] | VV | 2 | 2 | True | 0 | ROZPOCET
| VV |  | Součet |  | 103.529 | [12 empty] | VV | 2 | 4 | True | 1 | ROZPOCET
392 | K | 763121762 | Stěna předsazená ze sádrokartonových desek Příplatek k cenám za rovinnost kvality celoplošné tmelení kvality Q4 | m2 | 3343.492 |  | 0 | CS ÚRS 2019 01 |  | základní |  | 0 | 0.00025 | 0.83587 | 0 | 0 | 16 | K | 2 |  |  |  | ROZPOCET |  |  |  |  | 0 | 0 | 0 | 0 | 0 | 1 | 0 | 16 | 2143860672
| PSC |  | Poznámka k souboru cen: 1. V cenách jsou započteny i náklady na tmelení a výztužnou pásku. 2. V cenách nejsou započteny náklady na základní penetrační nátěr; tyto se oceňují cenou 763 12-1714. 3. Ceny pro předsazené stěny lepené celoplošně jsou určeny pro lepení na rovný podklad, lepené na bochánky jsou určeny pro podklad o nerovnosti do 20 mm a lepené na pásky jsou určeny pro podklad o nerovnosti přes 20 mm. 4. Ceny -1611 a -1612 Montáž nosné konstrukce je stanoveny pro m2 plochy předsazené stěny. 5. V ceně -1611 a -1612 nejsou započteny náklady na profily; tyto se oceňují ve specifikaci. Doporučené množství na 1 m2 stěny je: a) 1,9 m profilu CW a 0,8 m profilu UW u ceny. -1611, b) 1,9 m profilu CD a 0,5 m profilu UD u ceny -1612. 6. V cenách -1621 až -1641 Montáž desek nejsou započteny náklady na desky; tato dodávka se oceňuje ve specifikaci. 7. Ostatní konstrukce a práce a příplatky, neuvedené v tomto souboru cen, se oceňují cenami 763 11-17.. pro příčky ze sádrokartonových desek. | [14 empty] | PSC | 2
| VV |  | "předs. stěny" | [14 empty] | VV | 2 | 1 | True | 0 | ROZPOCET
| VV |  | 1833,939 |  | 1833.939 | [12 empty] | VV | 2 | 2 | True | 0 | ROZPOCET
| VV |  | 401,579/100*80 |  | 321.263 | [12 empty] | VV | 2 | 2 | True | 0 | ROZPOCET
| VV |  | 1188,29 |  | 1188.29 | [12 empty] | VV | 2 | 2 | True | 0 | ROZPOCET
| VV |  | Součet |  | 3343.492 | [12 empty] | VV | 2 | 4 | True | 1 | ROZPOCET
393 | K | 763122425 | Stěna šachtová ze sádrokartonových desek s nosnou konstrukcí z ocelových profilů CW, UW dvojitě opláštěná deskami protipožárními impregnovanými H2DF tl. 2 x 12,5 mm, bez TI, EI 30, stěna tl. 125 mm, profil 100 | m2 | 401.579 |  | 0 | CS ÚRS 2019 01 |  | základní |  | 0 | 0.03159 | 12.6859 | 0 | 0 | 16 | K | 2 |  |  |  | ROZPOCET |  |  |  |  | 0 | 0 | 0 | 0 | 0 | 1 | 0 | 16 | 1851628898
| PSC |  | Poznámka k souboru cen: 1. V cenách jsou započteny i náklady na tmelení a výztužnou pásku. 2. V cenách nejsou započteny náklady na základní penetrační nátěr; tyto se oceňují cenou 763 12-1714. 3. Ceny -2611 a -2612 Montáž nosné konstrukce je stanoveny pro m2 plochy šachtové stěny. 4. V cenách -2611 a -2612 nejsou započteny náklady na profily; tyto se oceňují ve specifikaci. Doporučené množství na 1 m2 stěny je: a) 1,9 m profilu CW a 0,8 m profilu UW u ceny -2611, b) 3,8 m profilu CW a 0,8 m profilu UW u ceny -2612. 5. V cenách -2621 až -2624 Montáž desek nejsou započteny náklady na desky; tato dodávka se oceňuje ve specifikaci. 6. Ostatní konstrukce a práce a příplatky u šachtových stěn se oceňují cenami 763 12-17 pro předsazené stěny ze sádrokartonových desek nebo 763 11-17.. pro příčky ze sádrokartonových desek. | [14 empty] | PSC | 2
| VV |  | "vč. 2.02.01až04 + řezy + specifikace + materiálové listy + popis TZ" | [14 empty] | VV | 2 | 1 | True | 0 | ROZPOCET
| VV |  | "část B" | [14 empty] | VV | 2 | 1 | True | 0 | ROZPOCET
| VV |  | (0,96+0,93)*3,75 |  | 7.088 | [12 empty] | VV | 2 | 2 | True | 0 | ROZPOCET
| VV |  | 0,9*3,75 |  | 3.375 | [12 empty] | VV | 2 | 2 | True | 0 | ROZPOCET
| VV |  | "část C" | [14 empty] | VV | 2 | 1 | True | 0 | ROZPOCET
| VV |  | 2,175*3,7 |  | 8.048 | [12 empty] | VV | 2 | 2 | True | 0 | ROZPOCET
| VV |  | (2,04+3,1)*3,75 |  | 19.275 | [12 empty] | VV | 2 | 2 | True | 0 | ROZPOCET
| VV |  | 4,275*3,75 |  | 16.031 | [12 empty] | VV | 2 | 2 | True | 0 | ROZPOCET
| VV |  | 0,95*3,75*2 |  | 7.125 | [12 empty] | VV | 2 | 2 | True | 0 | ROZPOCET
| VV |  | 0,9*3,75 |  | 3.375 | [12 empty] | VV | 2 | 2 | True | 0 | ROZPOCET
| VV |  | 0,95*3,75 |  | 3.563 | [12 empty] | VV | 2 | 2 | True | 0 | ROZPOCET
| VV |  | 3,815*3,75 |  | 14.306 | [12 empty] | VV | 2 | 2 | True | 0 | ROZPOCET
| VV |  | 4,6*3,75 |  | 17.25 | [12 empty] | VV | 2 | 2 | True | 0 | ROZPOCET
| VV |  | 2,885*3,75 |  | 10.819 | [12 empty] | VV | 2 | 2 | True | 0 | ROZPOCET
| VV |  | 0,9*3,75 |  | 3.375 | [12 empty] | VV | 2 | 2 | True | 0 | ROZPOCET
| VV |  | "vč. 2.03.01až04 + řezy + specifikace + materiálové listy + popis TZ" | [14 empty] | VV | 2 | 1 | True | 0 | ROZPOCET
| VV |  | "část C" | [14 empty] | VV | 2 | 1 | True | 0 | ROZPOCET
| VV |  | (1,95+2,2)*3,75*2 |  | 31.125 | [12 empty] | VV | 2 | 2 | True | 0 | ROZPOCET
| VV |  | 2,925*3,75 |  | 10.969 | [12 empty] | VV | 2 | 2 | True | 0 | ROZPOCET
| VV |  | 0,9*3,75 |  | 3.375 | [12 empty] | VV | 2 | 2 | True | 0 | ROZPOCET
| VV |  | 4,6*3,75 |  | 17.25 | [12 empty] | VV | 2 | 2 | True | 0 | ROZPOCET
| VV |  | "vč. 2.04.01až04 + řezy + specifikace + materiálové listy + popis TZ" | [14 empty] | VV | 2 | 1 | True | 0 | ROZPOCET
| VV |  | "část B" | [14 empty] | VV | 2 | 1 | True | 0 | ROZPOCET
| VV |  | 0,95*3,25 |  | 3.088 | [12 empty] | VV | 2 | 2 | True | 0 | ROZPOCET
| VV |  | (0,925+1,6)*3,25 |  | 8.206 | [12 empty] | VV | 2 | 2 | True | 0 | ROZPOCET
| VV |  | 1,9*3,25 |  | 6.175 | [12 empty] | VV | 2 | 2 | True | 0 | ROZPOCET
| VV |  | 2,0*3,25 |  | 6.5 | [12 empty] | VV | 2 | 2 | True | 0 | ROZPOCET
| VV |  | "část C" | [14 empty] | VV | 2 | 1 | True | 0 | ROZPOCET
| VV |  | (1,575+0,125+1,6)*5,25 |  | 17.325 | [12 empty] | VV | 2 | 2 | True | 0 | ROZPOCET
| VV |  | 1,0*5,25 |  | 5.25 | [12 empty] | VV | 2 | 2 | True | 0 | ROZPOCET
| VV |  | (1,975+0,125+1,2)*5,25 |  | 17.325 | [12 empty] | VV | 2 | 2 | True | 0 | ROZPOCET
| VV |  | "vč. 2.05.01až04 + řezy + specifikace + materiálové listy + popis TZ" | [14 empty] | VV | 2 | 1 | True | 0 | ROZPOCET
| VV |  | "část B" | [14 empty] | VV | 2 | 1 | True | 0 | ROZPOCET
| VV |  | (2,56+1,125+0,925+0,925+0,925+0,925)*4,25 |  | 31.386 | [12 empty] | VV | 2 | 2 | True | 0 | ROZPOCET
| VV |  | (4,5+3,4)*4,25 |  | 33.575 | [12 empty] | VV | 2 | 2 | True | 0 | ROZPOCET
| VV |  | "vč. 2.06.01až04 + řezy + specifikace + materiálové listy + popis TZ" | [14 empty] | VV | 2 | 1 | True | 0 | ROZPOCET
| VV |  | "část B" | [14 empty] | VV | 2 | 1 | True | 0 | ROZPOCET
| VV |  | 2,1*4,0*2 |  | 16.8 | [12 empty] | VV | 2 | 2 | True | 0 | ROZPOCET
| VV |  | 0,9*4,0 |  | 3.6 | [12 empty] | VV | 2 | 2 | True | 0 | ROZPOCET
| VV |  | 19,0*4,0 |  | 76 | [12 empty] | VV | 2 | 2 | True | 0 | ROZPOCET
| VV |  | Součet |  | 401.579 | [12 empty] | VV | 2 | 4 | True | 1 | ROZPOCET
394 | K | 76312245-šsp | Stěna šachtová tl. 100mm s nosnou konstrukcí ze dvou sešroubovaných profilů CW 100 po 400mm,+ UW, sampostatně stojící dvojitě opláštěná deskami A tl. 2 x 12,5 mm, s TI min.izolace 40mm (objem.hm. 18kg/m3) | m2 | 1188.29 |  | 0 |  |  | základní |  | 0 | 0.03159 | 37.5381 | 0 | 0 | 16 | K | 2 |  |  |  | ROZPOCET |  |  |  |  | 0 | 0 | 0 | 0 | 0 | 1 | 0 | 16 | 991400777
| PSC |  | Poznámka k souboru cen: 1. V cenách jsou započteny i náklady na tmelení a výztužnou pásku. 2. V cenách nejsou započteny náklady na základní penetrační nátěr; tyto se oceňují cenou 763 12-1714. 3. Ceny -2611 a -2612 Montáž nosné konstrukce je stanoveny pro m2 plochy šachtové stěny. 4. V cenách -2611 a -2612 nejsou započteny náklady na profily; tyto se oceňují ve specifikaci. Doporučené množství na 1 m2 stěny je: a) 1,9 m profilu CW a 0,8 m profilu UW u ceny -2611, b) 3,8 m profilu CW a 0,8 m profilu UW u ceny -2612. 5. V cenách -2621 až -2624 Montáž desek nejsou započteny náklady na desky; tato dodávka se oceňuje ve specifikaci. 6. Ostatní konstrukce a práce a příplatky u šachtových stěn se oceňují cenami 763 12-17 pro předsazené stěny ze sádrokartonových desek nebo 763 11-17.. pro příčky ze sádrokartonových desek. | [14 empty] | PSC | 2
| VV |  | "vč. 2.02.01až04 + řezy + specifikace + materiálové listy + popis TZ" | [14 empty] | VV | 2 | 1 | True | 0 | ROZPOCET
| VV |  | "část A" | [14 empty] | VV | 2 | 1 | True | 0 | ROZPOCET
| VV |  | (0,6+2,15)*7,65 |  | 21.038 | [12 empty] | VV | 2 | 2 | True | 0 | ROZPOCET
| VV |  | (0,2+2,05)*7,65 |  | 17.213 | [12 empty] | VV | 2 | 2 | True | 0 | ROZPOCET
| VV |  | (0,55+1,7)*7,65 |  | 17.213 | [12 empty] | VV | 2 | 2 | True | 0 | ROZPOCET
| VV |  | (0,2+1,05)*7,65 |  | 9.563 | [12 empty] | VV | 2 | 2 | True | 0 | ROZPOCET
| VV |  | "část B" | [14 empty] | VV | 2 | 1 | True | 0 | ROZPOCET
| VV |  | (2,9+(10*4,6)+2,9)*7,65 |  | 396.27 | [12 empty] | VV | 2 | 2 | True | 0 | ROZPOCET
| VV |  | -2,9*2,15*3 |  | -18.705 | [12 empty] | VV | 2 | 2 | True | 0 | ROZPOCET
| VV |  | -3,1*2,15 |  | -6.665 | [12 empty] | VV | 2 | 2 | True | 0 | ROZPOCET
| VV |  | (0,765+1,375+0,4)*7,65 |  | 19.431 | [12 empty] | VV | 2 | 2 | True | 0 | ROZPOCET
| VV |  | (0,575+2,0)*3,75 |  | 9.656 | [12 empty] | VV | 2 | 2 | True | 0 | ROZPOCET
| VV |  | "část C" | [14 empty] | VV | 2 | 1 | True | 0 | ROZPOCET
| VV |  | (0,3+0,9+0,3)*3,75*2 |  | 11.25 | [12 empty] | VV | 2 | 2 | True | 0 | ROZPOCET
| VV |  | (0,3+2,0+0,3+0,3)*3,75*2 |  | 21.75 | [12 empty] | VV | 2 | 2 | True | 0 | ROZPOCET
| VV |  | (0,45+2,885)*3,75 |  | 12.506 | [12 empty] | VV | 2 | 2 | True | 0 | ROZPOCET
| VV |  | "vč. 2.03.01až04 + řezy + specifikace + materiálové listy + popis TZ" | [14 empty] | VV | 2 | 1 | True | 0 | ROZPOCET
| VV |  | "část C" | [14 empty] | VV | 2 | 1 | True | 0 | ROZPOCET
| VV |  | (3,15+0,425)*3,75 |  | 13.406 | [12 empty] | VV | 2 | 2 | True | 0 | ROZPOCET
| VV |  | (3,55+3,225)*3,75 |  | 25.406 | [12 empty] | VV | 2 | 2 | True | 0 | ROZPOCET
| VV |  | "vč. 2.04.01až04 + řezy + specifikace + materiálové listy + popis TZ" | [14 empty] | VV | 2 | 1 | True | 0 | ROZPOCET
| VV |  | "část A" | [14 empty] | VV | 2 | 1 | True | 0 | ROZPOCET
| VV |  | (0,325+1,15)*3,5 |  | 5.163 | [12 empty] | VV | 2 | 2 | True | 0 | ROZPOCET
| VV |  | (0,475+1,2)*3,5*2 |  | 11.725 | [12 empty] | VV | 2 | 2 | True | 0 | ROZPOCET
| VV |  | (0,25+0,75)*3,5 |  | 3.5 | [12 empty] | VV | 2 | 2 | True | 0 | ROZPOCET
| VV |  | (0,15+0,6)*3,5 |  | 2.625 | [12 empty] | VV | 2 | 2 | True | 0 | ROZPOCET
| VV |  | 2*(1,7+1,5)*3,5*2 |  | 44.8 | [12 empty] | VV | 2 | 2 | True | 0 | ROZPOCET
| VV |  | 5,4*3,5*2 |  | 37.8 | [12 empty] | VV | 2 | 2 | True | 0 | ROZPOCET
| VV |  | (3,75+4,75)*3,5 |  | 29.75 | [12 empty] | VV | 2 | 2 | True | 0 | ROZPOCET
| VV |  | (0,475+0,65)*3,5 |  | 3.938 | [12 empty] | VV | 2 | 2 | True | 0 | ROZPOCET
| VV |  | 2*5,9*3,5*2 |  | 82.6 | [12 empty] | VV | 2 | 2 | True | 0 | ROZPOCET
| VV |  | (1,325+0,4)*3,5 |  | 6.038 | [12 empty] | VV | 2 | 2 | True | 0 | ROZPOCET
| VV |  | 2*(1,7+1,3*2,15+2,0)*3,5 |  | 45.465 | [12 empty] | VV | 2 | 2 | True | 0 | ROZPOCET
| VV |  | -1,3*2,15*2 |  | -5.59 | [12 empty] | VV | 2 | 2 | True | 0 | ROZPOCET
| VV |  | (0,3+0,325)*3,5 |  | 2.188 | [12 empty] | VV | 2 | 2 | True | 0 | ROZPOCET
| VV |  | (0,25+1,55)*3,5 |  | 6.3 | [12 empty] | VV | 2 | 2 | True | 0 | ROZPOCET
| VV |  | (0,5+1,55)*3,5 |  | 7.175 | [12 empty] | VV | 2 | 2 | True | 0 | ROZPOCET
| VV |  | (1,45+0,15+2,9+8,85+0,3+1,7+0,6+0,6+2,0+2,0+0,3+1,5+0,1+2,85+0,1+1,8+1,9+0,1+1,04+0,725)*3,5 |  | 108.378 | [12 empty] | VV | 2 | 2 | True | 0 | ROZPOCET
| VV |  | (0,75+0,2)*3,5 |  | 3.325 | [12 empty] | VV | 2 | 2 | True | 0 | ROZPOCET
| VV |  | "část c" | [14 empty] | VV | 2 | 1 | True | 0 | ROZPOCET
| VV |  | (0,3+1,25)*5,05 |  | 7.828 | [12 empty] | VV | 2 | 2 | True | 0 | ROZPOCET
| VV |  | "vč. 2.05.01až04 + řezy + specifikace + materiálové listy + popis TZ" | [14 empty] | VV | 2 | 1 | True | 0 | ROZPOCET
| VV |  | "část B" | [14 empty] | VV | 2 | 1 | True | 0 | ROZPOCET
| VV |  | (0,4+1,6+0,4+1,575)*4,4 |  | 17.49 | [12 empty] | VV | 2 | 2 | True | 0 | ROZPOCET
| VV |  | (1,45+0,4)*4,4 |  | 8.14 | [12 empty] | VV | 2 | 2 | True | 0 | ROZPOCET
| VV |  | (1,45+0,3)*4,4 |  | 7.7 | [12 empty] | VV | 2 | 2 | True | 0 | ROZPOCET
| VV |  | (1,45+0,15)*4,4 |  | 7.04 | [12 empty] | VV | 2 | 2 | True | 0 | ROZPOCET
| VV |  | (0,31+1,1)*4,4 |  | 6.204 | [12 empty] | VV | 2 | 2 | True | 0 | ROZPOCET
| VV |  | (0,34+1,45)*4,4 |  | 7.876 | [12 empty] | VV | 2 | 2 | True | 0 | ROZPOCET
| VV |  | (0,3+1,45)*4,4 |  | 7.7 | [12 empty] | VV | 2 | 2 | True | 0 | ROZPOCET
| VV |  | (5,0+4,8+0,2)*4,4 |  | 44 | [12 empty] | VV | 2 | 2 | True | 0 | ROZPOCET
| VV |  | 29,5*4,4 |  | 129.8 | [12 empty] | VV | 2 | 2 | True | 0 | ROZPOCET
| VV |  | Součet |  | 1188.29 | [12 empty] | VV | 2 | 4 | True | 1 | ROZPOCET
395 | K | 763131411 | Podhled ze sádrokartonových desek dvouvrstvá zavěšená spodní konstrukce z ocelových profilů CD, UD jednoduše opláštěná deskou standardní A, tl. 12,5 mm, bez TI | m2 | 3622.93 |  | 0 | CS ÚRS 2019 01 |  | základní |  | 0 | 0.01223 | 44.3084 | 0 | 0 | 16 | K | 2 |  |  |  | ROZPOCET |  |  |  |  | 0 | 0 | 0 | 0 | 0 | 1 | 0 | 16 | 103819629
| PSC |  | Poznámka k souboru cen: 1. V cenách jsou započteny i náklady na tmelení a výztužnou pásku. 2. V cenách nejsou započteny náklady na základní penetrační nátěr; tyto se oceňují cenou -1714. 3. Ceny 763 13-13 lze použít i pro dvouvrstvou dřevěnou spodní konstrukci s nosnými latěmi 60 x 40 mm a montážnímu latěmi 48 x 24 mm. 4. Ceny -1611 až -1613 Montáž nosné konstrukce je stanoveny pro m2 plochy podhledu. 5. V ceně -1611 nejsou započteny náklady na dřevo a v cenách -2612 a -2613 náklady na profily; tyto se oceňují ve specifikaci. Doporučené množství na 1 m2 příčky je 3,0 m profilu CD a 0,9 m profilu UD. 6. V cenách -1621 až -1624 Montáž desek nejsou započteny náklady na desky; tato dodávka se oceňuje ve specifikaci. 7. V ceně -1763 Příplatek za průhyb nosného stropu přes 20 mm je započtena pouze montáž, atypický profil se oceňuje individuálně ve specifikaci. | [14 empty] | PSC | 2
| VV |  | "typ E" | [14 empty] | VV | 2 | 1 | True | 0 | ROZPOCET
| VV |  | "1.NP" | [14 empty] | VV | 2 | 1 | True | 0 | ROZPOCET
| VV |  | "vč. 2-10.01až04+řezy+materiálové listy+popis TZ" | [14 empty] | VV | 2 | 1 | True | 0 | ROZPOCET
| VV |  | 1073,99 |  | 1073.99 | [12 empty] | VV | 2 | 2 | True | 0 | ROZPOCET
| VV |  | "2.NP" | [14 empty] | VV | 2 | 1 | True | 0 | ROZPOCET
| VV |  | "vč. 2-11.01až04+řezy+materiálové listy+popis TZ" | [14 empty] | VV | 2 | 1 | True | 0 | ROZPOCET
| VV |  | 262,15 |  | 262.15 | [12 empty] | VV | 2 | 2 | True | 0 | ROZPOCET
| VV |  | "3.NP" | [14 empty] | VV | 2 | 1 | True | 0 | ROZPOCET
| VV |  | "vč. 2-12.01až04+řezy+materiálové listy+popis TZ" | [14 empty] | VV | 2 | 1 | True | 0 | ROZPOCET
| VV |  | 438,38 |  | 438.38 | [12 empty] | VV | 2 | 2 | True | 0 | ROZPOCET
| VV |  | "4.NP" | [14 empty] | VV | 2 | 1 | True | 0 | ROZPOCET
| VV |  | "vč. 2-13.01až04+řezy+materiálové listy+popis TZ" | [14 empty] | VV | 2 | 1 | True | 0 | ROZPOCET
| VV |  | 1599,91 |  | 1599.91 | [12 empty] | VV | 2 | 2 | True | 0 | ROZPOCET
| VV |  | Mezisoučet |  | 3374.43 | [12 empty] | VV | 2 | 3 | True | 0 | ROZPOCET
| VV |  | "svisle" | [14 empty] | VV | 2 | 1 | True | 0 | ROZPOCET
| VV |  | 248,5 |  | 248.5 | [12 empty] | VV | 2 | 2 | True | 0 | ROZPOCET
| VV |  | Součet |  | 3622.93 | [12 empty] | VV | 2 | 4 | True | 1 | ROZPOCET
396 | K | 763131441 | Podhled ze sádrokartonových desek dvouvrstvá zavěšená spodní konstrukce z ocelových profilů CD, UD dvojitě opláštěná deskami protipožárními DF, tl. 2 x 12,5 mm, bez TI | m2 | 253.754 |  | 0 | CS ÚRS 2019 01 |  | základní |  | 0 | 0.02515 | 6.3819 | 0 | 0 | 16 | K | 2 |  |  |  | ROZPOCET |  |  |  |  | 0 | 0 | 0 | 0 | 0 | 1 | 0 | 16 | 1324582929
| PSC |  | Poznámka k souboru cen: 1. V cenách jsou započteny i náklady na tmelení a výztužnou pásku. 2. V cenách nejsou započteny náklady na základní penetrační nátěr; tyto se oceňují cenou -1714. 3. Ceny 763 13-13 lze použít i pro dvouvrstvou dřevěnou spodní konstrukci s nosnými latěmi 60 x 40 mm a montážnímu latěmi 48 x 24 mm. 4. Ceny -1611 až -1613 Montáž nosné konstrukce je stanoveny pro m2 plochy podhledu. 5. V ceně -1611 nejsou započteny náklady na dřevo a v cenách -2612 a -2613 náklady na profily; tyto se oceňují ve specifikaci. Doporučené množství na 1 m2 příčky je 3,0 m profilu CD a 0,9 m profilu UD. 6. V cenách -1621 až -1624 Montáž desek nejsou započteny náklady na desky; tato dodávka se oceňuje ve specifikaci. 7. V ceně -1763 Příplatek za průhyb nosného stropu přes 20 mm je započtena pouze montáž, atypický profil se oceňuje individuálně ve specifikaci. | [14 empty] | PSC | 2
| VV |  | "1.NP" | [14 empty] | VV | 2 | 1 | True | 0 | ROZPOCET
| VV |  | "vč. 2-10.01až04+řezy+materiálové listy+popis TZ" | [14 empty] | VV | 2 | 1 | True | 0 | ROZPOCET
| VV |  | "typ CH30" | [14 empty] | VV | 2 | 1 | True | 0 | ROZPOCET
| VV |  | 67,74 |  | 67.74 | [12 empty] | VV | 2 | 2 | True | 0 | ROZPOCET
| VV |  | "2.NP" | [14 empty] | VV | 2 | 1 | True | 0 | ROZPOCET
| VV |  | "vč. 2-11.01až04+řezy+materiálové listy+popis TZ" | [14 empty] | VV | 2 | 1 | True | 0 | ROZPOCET
| VV |  | "typ CH30" | [14 empty] | VV | 2 | 1 | True | 0 | ROZPOCET
| VV |  | 55,57 |  | 55.57 | [12 empty] | VV | 2 | 2 | True | 0 | ROZPOCET
| VV |  | "3.NP" | [14 empty] | VV | 2 | 1 | True | 0 | ROZPOCET
| VV |  | "vč. 2-12.01až04+řezy+materiálové listy+popis TZ" | [14 empty] | VV | 2 | 1 | True | 0 | ROZPOCET
| VV |  | "typ CH30" | [14 empty] | VV | 2 | 1 | True | 0 | ROZPOCET
| VV |  | 93,59 |  | 93.59 | [12 empty] | VV | 2 | 2 | True | 0 | ROZPOCET
| VV |  | "4.NP" | [14 empty] | VV | 2 | 1 | True | 0 | ROZPOCET
| VV |  | "vč. 2-13.01až04+řezy+materiálové listy+popis TZ" | [14 empty] | VV | 2 | 1 | True | 0 | ROZPOCET
| VV |  | "typ CH30" | [14 empty] | VV | 2 | 1 | True | 0 | ROZPOCET
| VV |  | 36,854 |  | 36.854 | [12 empty] | VV | 2 | 2 | True | 0 | ROZPOCET
| VV |  | Součet |  | 253.754 | [12 empty] | VV | 2 | 4 | True | 1 | ROZPOCET
397 | K | 763131451 | Podhled ze sádrokartonových desek dvouvrstvá zavěšená spodní konstrukce z ocelových profilů CD, UD jednoduše opláštěná deskou impregnovanou H2, tl. 12,5 mm, bez TI | m2 | 71.45 |  | 0 | CS ÚRS 2019 01 |  | základní |  | 0 | 0.01254 | 0.89598 | 0 | 0 | 16 | K | 2 |  |  |  | ROZPOCET |  |  |  |  | 0 | 0 | 0 | 0 | 0 | 1 | 0 | 16 | -1751826664
| PSC |  | Poznámka k souboru cen: 1. V cenách jsou započteny i náklady na tmelení a výztužnou pásku. 2. V cenách nejsou započteny náklady na základní penetrační nátěr; tyto se oceňují cenou -1714. 3. Ceny 763 13-13 lze použít i pro dvouvrstvou dřevěnou spodní konstrukci s nosnými latěmi 60 x 40 mm a montážnímu latěmi 48 x 24 mm. 4. Ceny -1611 až -1613 Montáž nosné konstrukce je stanoveny pro m2 plochy podhledu. 5. V ceně -1611 nejsou započteny náklady na dřevo a v cenách -2612 a -2613 náklady na profily; tyto se oceňují ve specifikaci. Doporučené množství na 1 m2 příčky je 3,0 m profilu CD a 0,9 m profilu UD. 6. V cenách -1621 až -1624 Montáž desek nejsou započteny náklady na desky; tato dodávka se oceňuje ve specifikaci. 7. V ceně -1763 Příplatek za průhyb nosného stropu přes 20 mm je započtena pouze montáž, atypický profil se oceňuje individuálně ve specifikaci. | [14 empty] | PSC | 2
| VV |  | "typ F" | [14 empty] | VV | 2 | 1 | True | 0 | ROZPOCET
| VV |  | "4.NP" | [14 empty] | VV | 2 | 1 | True | 0 | ROZPOCET
| VV |  | "vč. 2-13.01až04+řezy+materiálové listy+popis TZ" | [14 empty] | VV | 2 | 1 | True | 0 | ROZPOCET
| VV |  | 20,41 |  | 20.41 | [12 empty] | VV | 2 | 2 | True | 0 | ROZPOCET
| VV |  | "5NP" | [14 empty] | VV | 2 | 1 | True | 0 | ROZPOCET
| VV |  | "vč. 2-14.01+řezy+materiálové listy+popis TZ" | [14 empty] | VV | 2 | 1 | True | 0 | ROZPOCET
| VV |  | 17,55+9,93+9,04+7,94+4,31+2,27 |  | 51.04 | [12 empty] | VV | 2 | 2 | True | 0 | ROZPOCET
| VV |  | Součet |  | 71.45 | [12 empty] | VV | 2 | 4 | True | 1 | ROZPOCET
398 | K | 763131461 | Podhled ze sádrokartonových desek dvouvrstvá zavěšená spodní konstrukce z ocelových profilů CD, UD dvojitě opláštěná deskami impregnovanou H2, tl. 2 x 12,5 mm, bez TI | m2 | 1687.83 |  | 0 | CS ÚRS 2019 01 |  | základní |  | 0 | 0.02263 | 38.1956 | 0 | 0 | 16 | K | 2 |  |  |  | ROZPOCET |  |  |  |  | 0 | 0 | 0 | 0 | 0 | 1 | 0 | 16 | 90304193
| PSC |  | Poznámka k souboru cen: 1. V cenách jsou započteny i náklady na tmelení a výztužnou pásku. 2. V cenách nejsou započteny náklady na základní penetrační nátěr; tyto se oceňují cenou -1714. 3. Ceny 763 13-13 lze použít i pro dvouvrstvou dřevěnou spodní konstrukci s nosnými latěmi 60 x 40 mm a montážnímu latěmi 48 x 24 mm. 4. Ceny -1611 až -1613 Montáž nosné konstrukce je stanoveny pro m2 plochy podhledu. 5. V ceně -1611 nejsou započteny náklady na dřevo a v cenách -2612 a -2613 náklady na profily; tyto se oceňují ve specifikaci. Doporučené množství na 1 m2 příčky je 3,0 m profilu CD a 0,9 m profilu UD. 6. V cenách -1621 až -1624 Montáž desek nejsou započteny náklady na desky; tato dodávka se oceňuje ve specifikaci. 7. V ceně -1763 Příplatek za průhyb nosného stropu přes 20 mm je započtena pouze montáž, atypický profil se oceňuje individuálně ve specifikaci. | [14 empty] | PSC | 2
| VV |  | "1.NP" | [14 empty] | VV | 2 | 1 | True | 0 | ROZPOCET
| VV |  | "vč. 2-10.01až04+řezy+materiálové listy+popis TZ" | [14 empty] | VV | 2 | 1 | True | 0 | ROZPOCET
| VV |  | "typ I30" | [14 empty] | VV | 2 | 1 | True | 0 | ROZPOCET
| VV |  | 1687,83 |  | 1687.83 | [12 empty] | VV | 2 | 2 | True | 1 | ROZPOCET
399 | K | 763131481 | Podhled ze sádrokartonových desek dvouvrstvá zavěšená spodní konstrukce z ocelových profilů CD, UD dvojitě opláštěná deskami impregnovanými protipožárními H2DF, tl. 2 x 12,5 mm, bez TI | m2 | 1567.825 |  | 0 | CS ÚRS 2019 01 |  | základní |  | 0 | 0.02515 | 39.4308 | 0 | 0 | 16 | K | 2 |  |  |  | ROZPOCET |  |  |  |  | 0 | 0 | 0 | 0 | 0 | 1 | 0 | 16 | 1750140369
| PSC |  | Poznámka k souboru cen: 1. V cenách jsou započteny i náklady na tmelení a výztužnou pásku. 2. V cenách nejsou započteny náklady na základní penetrační nátěr; tyto se oceňují cenou -1714. 3. Ceny 763 13-13 lze použít i pro dvouvrstvou dřevěnou spodní konstrukci s nosnými latěmi 60 x 40 mm a montážnímu latěmi 48 x 24 mm. 4. Ceny -1611 až -1613 Montáž nosné konstrukce je stanoveny pro m2 plochy podhledu. 5. V ceně -1611 nejsou započteny náklady na dřevo a v cenách -2612 a -2613 náklady na profily; tyto se oceňují ve specifikaci. Doporučené množství na 1 m2 příčky je 3,0 m profilu CD a 0,9 m profilu UD. 6. V cenách -1621 až -1624 Montáž desek nejsou započteny náklady na desky; tato dodávka se oceňuje ve specifikaci. 7. V ceně -1763 Příplatek za průhyb nosného stropu přes 20 mm je započtena pouze montáž, atypický profil se oceňuje individuálně ve specifikaci. | [14 empty] | PSC | 2
| VV |  | "typ K" | [14 empty] | VV | 2 | 1 | True | 0 | ROZPOCET
| VV |  | "4.NP" | [14 empty] | VV | 2 | 1 | True | 0 | ROZPOCET
| VV |  | "vč. 2-13.01až03+řezy+materiálové listy+popis TZ" | [14 empty] | VV | 2 | 1 | True | 0 | ROZPOCET
| VV |  | 1480,99 |  | 1480.99 | [12 empty] | VV | 2 | 2 | True | 0 | ROZPOCET
| VV |  | "4.5-4.5´" | [14 empty] | VV | 2 | 1 | True | 0 | ROZPOCET
| VV |  | "svisle-čela" | [14 empty] | VV | 2 | 1 | True | 0 | ROZPOCET
| VV |  | 86,835 |  | 86.835 | [12 empty] | VV | 2 | 2 | True | 0 | ROZPOCET
| VV |  | Součet |  | 1567.825 | [12 empty] | VV | 2 | 4 | True | 1 | ROZPOCET
400 | K | 763131482 | Podhled ze sádrokartonových desek dvouvrstvá zavěšená spodní konstrukce z ocelových profilů CD, UD dvojitě opláštěná deskami impregnovanými protipožárními H2DF, tl. 2 x 12,5 mm, TI tl. 60 mm 40 kg/m3 | m2 | 976.22 |  | 0 | CS ÚRS 2019 01 |  | základní |  | 0 | 0.02923 | 28.5349 | 0 | 0 | 16 | K | 2 |  |  |  | ROZPOCET |  |  |  |  | 0 | 0 | 0 | 0 | 0 | 1 | 0 | 16 | 1444480806
| PSC |  | Poznámka k souboru cen: 1. V cenách jsou započteny i náklady na tmelení a výztužnou pásku. 2. V cenách nejsou započteny náklady na základní penetrační nátěr; tyto se oceňují cenou -1714. 3. Ceny 763 13-13 lze použít i pro dvouvrstvou dřevěnou spodní konstrukci s nosnými latěmi 60 x 40 mm a montážnímu latěmi 48 x 24 mm. 4. Ceny -1611 až -1613 Montáž nosné konstrukce je stanoveny pro m2 plochy podhledu. 5. V ceně -1611 nejsou započteny náklady na dřevo a v cenách -2612 a -2613 náklady na profily; tyto se oceňují ve specifikaci. Doporučené množství na 1 m2 příčky je 3,0 m profilu CD a 0,9 m profilu UD. 6. V cenách -1621 až -1624 Montáž desek nejsou započteny náklady na desky; tato dodávka se oceňuje ve specifikaci. 7. V ceně -1763 Příplatek za průhyb nosného stropu přes 20 mm je započtena pouze montáž, atypický profil se oceňuje individuálně ve specifikaci. | [14 empty] | PSC | 2
| VV |  | "3.NP" | [14 empty] | VV | 2 | 1 | True | 0 | ROZPOCET
| VV |  | "vč. 2-12.01až04+řezy+materiálové listy+popis TZ" | [14 empty] | VV | 2 | 1 | True | 0 | ROZPOCET
| VV |  | "typ I30" | [14 empty] | VV | 2 | 1 | True | 0 | ROZPOCET
| VV |  | 976,22 |  | 976.22 | [12 empty] | VV | 2 | 2 | True | 1 | ROZPOCET
401 | K | 763131711 | Podhled ze sádrokartonových desek ostatní práce a konstrukce na podhledech ze sádrokartonových desek dilatace | m | 480 |  | 0 | CS ÚRS 2019 01 |  | základní |  | 0 | 0.00052 | 0.2496 | 0 | 0 | 16 | K | 2 |  |  |  | ROZPOCET |  |  |  |  | 0 | 0 | 0 | 0 | 0 | 1 | 0 | 16 | 1819769825
| PSC |  | Poznámka k souboru cen: 1. V cenách jsou započteny i náklady na tmelení a výztužnou pásku. 2. V cenách nejsou započteny náklady na základní penetrační nátěr; tyto se oceňují cenou -1714. 3. Ceny 763 13-13 lze použít i pro dvouvrstvou dřevěnou spodní konstrukci s nosnými latěmi 60 x 40 mm a montážnímu latěmi 48 x 24 mm. 4. Ceny -1611 až -1613 Montáž nosné konstrukce je stanoveny pro m2 plochy podhledu. 5. V ceně -1611 nejsou započteny náklady na dřevo a v cenách -2612 a -2613 náklady na profily; tyto se oceňují ve specifikaci. Doporučené množství na 1 m2 příčky je 3,0 m profilu CD a 0,9 m profilu UD. 6. V cenách -1621 až -1624 Montáž desek nejsou započteny náklady na desky; tato dodávka se oceňuje ve specifikaci. 7. V ceně -1763 Příplatek za průhyb nosného stropu přes 20 mm je započtena pouze montáž, atypický profil se oceňuje individuálně ve specifikaci. | [14 empty] | PSC | 2
402 | K | 763131712 | Podhled ze sádrokartonových desek ostatní práce a konstrukce na podhledech ze sádrokartonových desek napojení na jiný druh podhledu | m | 2010.585 |  | 0 | CS ÚRS 2019 01 |  | základní |  | 0 | 0.00026 | 0.52275 | 0 | 0 | 16 | K | 2 |  |  |  | ROZPOCET |  |  |  |  | 0 | 0 | 0 | 0 | 0 | 1 | 0 | 16 | 1243298560
| PSC |  | Poznámka k souboru cen: 1. V cenách jsou započteny i náklady na tmelení a výztužnou pásku. 2. V cenách nejsou započteny náklady na základní penetrační nátěr; tyto se oceňují cenou -1714. 3. Ceny 763 13-13 lze použít i pro dvouvrstvou dřevěnou spodní konstrukci s nosnými latěmi 60 x 40 mm a montážnímu latěmi 48 x 24 mm. 4. Ceny -1611 až -1613 Montáž nosné konstrukce je stanoveny pro m2 plochy podhledu. 5. V ceně -1611 nejsou započteny náklady na dřevo a v cenách -2612 a -2613 náklady na profily; tyto se oceňují ve specifikaci. Doporučené množství na 1 m2 příčky je 3,0 m profilu CD a 0,9 m profilu UD. 6. V cenách -1621 až -1624 Montáž desek nejsou započteny náklady na desky; tato dodávka se oceňuje ve specifikaci. 7. V ceně -1763 Příplatek za průhyb nosného stropu přes 20 mm je započtena pouze montáž, atypický profil se oceňuje individuálně ve specifikaci. | [14 empty] | PSC | 2
| VV |  | "1.NP" | [14 empty] | VV | 2 | 1 | True | 0 | ROZPOCET
| VV |  | "vč. 2-10.04+řezy+materiálové listy+popis TZ" | [14 empty] | VV | 2 | 1 | True | 0 | ROZPOCET
| VV |  | 4*7,4 |  | 29.6 | [12 empty] | VV | 2 | 2 | True | 0 | ROZPOCET
| VV |  | 2*(8,6+1,5) |  | 20.2 | [12 empty] | VV | 2 | 2 | True | 0 | ROZPOCET
| VV |  | 2*(4,5+4,875) |  | 18.75 | [12 empty] | VV | 2 | 2 | True | 0 | ROZPOCET
| VV |  | 2*(1,8+19,8) |  | 43.2 | [12 empty] | VV | 2 | 2 | True | 0 | ROZPOCET
| VV |  | 2*(3,8+1,2+1,2+29,4) |  | 71.2 | [12 empty] | VV | 2 | 2 | True | 0 | ROZPOCET
| VV |  | 2*(1,8+16,2) |  | 36 | [12 empty] | VV | 2 | 2 | True | 0 | ROZPOCET
| VV |  | Mezisoučet |  | 218.95 | [12 empty] | VV | 2 | 3 | True | 0 | ROZPOCET
| VV |  | "2.NP" | [14 empty] | VV | 2 | 1 | True | 0 | ROZPOCET
| VV |  | "vč. 2-11.01+řezy+materiálové listy+popis TZ" | [14 empty] | VV | 2 | 1 | True | 0 | ROZPOCET
| VV |  | 2*(15,6+12,0) |  | 55.2 | [12 empty] | VV | 2 | 2 | True | 0 | ROZPOCET
| VV |  | 2*(15,6+13,2) |  | 57.6 | [12 empty] | VV | 2 | 2 | True | 0 | ROZPOCET
| VV |  | 2*(15,6+3,6)*5 |  | 192 | [12 empty] | VV | 2 | 2 | True | 0 | ROZPOCET
| VV |  | 2*(15,6+2,4) |  | 36 | [12 empty] | VV | 2 | 2 | True | 0 | ROZPOCET
| VV |  | 2*(4,8+6,6) |  | 22.8 | [12 empty] | VV | 2 | 2 | True | 0 | ROZPOCET
| VV |  | 2*(4,8+8,7)*2 |  | 54 | [12 empty] | VV | 2 | 2 | True | 0 | ROZPOCET
| VV |  | "vč. 2-11.02+řezy+materiálové listy+popis TZ" | [14 empty] | VV | 2 | 1 | True | 0 | ROZPOCET
| VV |  | 16,095+17,925+10,535 |  | 44.555 | [12 empty] | VV | 2 | 2 | True | 0 | ROZPOCET
| VV |  | "vč. 2-11.03+řezy+materiálové listy+popis TZ" | [14 empty] | VV | 2 | 1 | True | 0 | ROZPOCET
| VV |  | 7,64+1,5+9,39+10,535+1,905 |  | 30.97 | [12 empty] | VV | 2 | 2 | True | 0 | ROZPOCET
| VV |  | "vč. 2-11.04+řezy+materiálové listy+popis TZ" | [14 empty] | VV | 2 | 1 | True | 0 | ROZPOCET
| VV |  | 4,4*4 |  | 17.6 | [12 empty] | VV | 2 | 2 | True | 0 | ROZPOCET
| VV |  | 2*(2,4+1,8) |  | 8.4 | [12 empty] | VV | 2 | 2 | True | 0 | ROZPOCET
| VV |  | 2*(4,8+3,6) |  | 16.8 | [12 empty] | VV | 2 | 2 | True | 0 | ROZPOCET
| VV |  | Mezisoučet |  | 535.925 | [12 empty] | VV | 2 | 3 | True | 0 | ROZPOCET
| VV |  | "3.NP" | [14 empty] | VV | 2 | 1 | True | 0 | ROZPOCET
| VV |  | "vč. 2-12.01+řezy+materiálové listy+popis TZ" | [14 empty] | VV | 2 | 1 | True | 0 | ROZPOCET
| VV |  | 2*(2,4+4,8)*4 |  | 57.6 | [12 empty] | VV | 2 | 2 | True | 0 | ROZPOCET
| VV |  | 2*(3,6+4,8)*6 |  | 100.8 | [12 empty] | VV | 2 | 2 | True | 0 | ROZPOCET
| VV |  | 2*(3,6+4,2)*4 |  | 62.4 | [12 empty] | VV | 2 | 2 | True | 0 | ROZPOCET
| VV |  | "vč. 2-12.02+03+řezy+materiálové listy+popis TZ" | [14 empty] | VV | 2 | 1 | True | 0 | ROZPOCET
| VV |  | 2*(30,36+13,8)*2 |  | 176.64 | [12 empty] | VV | 2 | 2 | True | 0 | ROZPOCET
| VV |  | 2*(30,36+11,4) |  | 83.52 | [12 empty] | VV | 2 | 2 | True | 0 | ROZPOCET
| VV |  | "vč. 2-12.04+řezy+materiálové listy+popis TZ" | [14 empty] | VV | 2 | 1 | True | 0 | ROZPOCET
| VV |  | 2*(4,065+9,2) |  | 26.53 | [12 empty] | VV | 2 | 2 | True | 0 | ROZPOCET
| VV |  | 2*(6,98+4,1) |  | 22.16 | [12 empty] | VV | 2 | 2 | True | 0 | ROZPOCET
| VV |  | 2*(0,91+4,18+0,91+0,905+5,17+0,775) |  | 25.7 | [12 empty] | VV | 2 | 2 | True | 0 | ROZPOCET
| VV |  | 2*(13,3+8,85) |  | 44.3 | [12 empty] | VV | 2 | 2 | True | 0 | ROZPOCET
| VV |  | 2*(6,98+4,1) |  | 22.16 | [12 empty] | VV | 2 | 2 | True | 0 | ROZPOCET
| VV |  | 2*(4,25+9,7) |  | 27.9 | [12 empty] | VV | 2 | 2 | True | 0 | ROZPOCET
| VV |  | Mezisoučet |  | 649.71 | [12 empty] | VV | 2 | 3 | True | 0 | ROZPOCET
| VV |  | "4.NP" | [14 empty] | VV | 2 | 1 | True | 0 | ROZPOCET
| VV |  | "vč. 2-13.01+řezy+materiálové listy+popis TZ" | [14 empty] | VV | 2 | 1 | True | 0 | ROZPOCET
| VV |  | 2*(1,2+4,8)*2 |  | 24 | [12 empty] | VV | 2 | 2 | True | 0 | ROZPOCET
| VV |  | 2*(1,2+3,6)*2 |  | 19.2 | [12 empty] | VV | 2 | 2 | True | 0 | ROZPOCET
| VV |  | 2*(1,2+9,0) |  | 20.4 | [12 empty] | VV | 2 | 2 | True | 0 | ROZPOCET
| VV |  | 2*(3,6+3,6) |  | 14.4 | [12 empty] | VV | 2 | 2 | True | 0 | ROZPOCET
| VV |  | 2*(3,6+5,4) |  | 18 | [12 empty] | VV | 2 | 2 | True | 0 | ROZPOCET
| VV |  | "vč. 2-13.02+řezy+materiálové listy+popis TZ" | [14 empty] | VV | 2 | 1 | True | 0 | ROZPOCET
| VV |  | 2*(1,2+3,6)*6 |  | 57.6 | [12 empty] | VV | 2 | 2 | True | 0 | ROZPOCET
| VV |  | 2*(1,2+3,0)*2 |  | 16.8 | [12 empty] | VV | 2 | 2 | True | 0 | ROZPOCET
| VV |  | 2*(4,8+3,0) |  | 15.6 | [12 empty] | VV | 2 | 2 | True | 0 | ROZPOCET
| VV |  | 2*(4,8+5,4) |  | 20.4 | [12 empty] | VV | 2 | 2 | True | 0 | ROZPOCET
| VV |  | 2*(1,2+8,4)*2 |  | 38.4 | [12 empty] | VV | 2 | 2 | True | 0 | ROZPOCET
| VV |  | 2*(6,0+4,2)*4 |  | 81.6 | [12 empty] | VV | 2 | 2 | True | 0 | ROZPOCET
| VV |  | 2*(3,6+3,0)*8 |  | 105.6 | [12 empty] | VV | 2 | 2 | True | 0 | ROZPOCET
| VV |  | 2*(4,8+2,4)*3 |  | 43.2 | [12 empty] | VV | 2 | 2 | True | 0 | ROZPOCET
| VV |  | "vč. 2-13.03+řezy+materiálové listy+popis TZ" | [14 empty] | VV | 2 | 1 | True | 0 | ROZPOCET
| VV |  | 2*(1,2+3,6)*2 |  | 19.2 | [12 empty] | VV | 2 | 2 | True | 0 | ROZPOCET
| VV |  | 2*(1,2+8,4) |  | 19.2 | [12 empty] | VV | 2 | 2 | True | 0 | ROZPOCET
| VV |  | 2*(1,2+4,8) |  | 12 | [12 empty] | VV | 2 | 2 | True | 0 | ROZPOCET
| VV |  | 2*(9,0+3,6) |  | 25.2 | [12 empty] | VV | 2 | 2 | True | 0 | ROZPOCET
| VV |  | 2*(9,0+8,4) |  | 34.8 | [12 empty] | VV | 2 | 2 | True | 0 | ROZPOCET
| VV |  | 2*(6,0+4,2) |  | 20.4 | [12 empty] | VV | 2 | 2 | True | 0 | ROZPOCET
| VV |  | Součet |  | 2010.585 | [12 empty] | VV | 2 | 4 | True | 1 | ROZPOCET
403 | K | 763131713 | Podhled ze sádrokartonových desek ostatní práce a konstrukce na podhledech ze sádrokartonových desek napojení na obvodové konstrukce profilem | m | 3250 |  | 0 | CS ÚRS 2019 01 |  | základní |  | 0 | 0.00026 | 0.845 | 0 | 0 | 16 | K | 2 |  |  |  | ROZPOCET |  |  |  |  | 0 | 0 | 0 | 0 | 0 | 1 | 0 | 16 | -1252755371
| PSC |  | Poznámka k souboru cen: 1. V cenách jsou započteny i náklady na tmelení a výztužnou pásku. 2. V cenách nejsou započteny náklady na základní penetrační nátěr; tyto se oceňují cenou -1714. 3. Ceny 763 13-13 lze použít i pro dvouvrstvou dřevěnou spodní konstrukci s nosnými latěmi 60 x 40 mm a montážnímu latěmi 48 x 24 mm. 4. Ceny -1611 až -1613 Montáž nosné konstrukce je stanoveny pro m2 plochy podhledu. 5. V ceně -1611 nejsou započteny náklady na dřevo a v cenách -2612 a -2613 náklady na profily; tyto se oceňují ve specifikaci. Doporučené množství na 1 m2 příčky je 3,0 m profilu CD a 0,9 m profilu UD. 6. V cenách -1621 až -1624 Montáž desek nejsou započteny náklady na desky; tato dodávka se oceňuje ve specifikaci. 7. V ceně -1763 Příplatek za průhyb nosného stropu přes 20 mm je započtena pouze montáž, atypický profil se oceňuje individuálně ve specifikaci. | [14 empty] | PSC | 2
404 | K | 763131714 | Podhled ze sádrokartonových desek ostatní práce a konstrukce na podhledech ze sádrokartonových desek základní penetrační nátěr | m2 | 10151.757 |  | 0 | CS ÚRS 2019 01 |  | základní |  | 0 | 0.0001 | 1.0152 | 0 | 0 | 16 | K | 2 |  |  |  | ROZPOCET |  |  |  |  | 0 | 0 | 0 | 0 | 0 | 1 | 0 | 16 | -1001783764
| PSC |  | Poznámka k souboru cen: 1. V cenách jsou započteny i náklady na tmelení a výztužnou pásku. 2. V cenách nejsou započteny náklady na základní penetrační nátěr; tyto se oceňují cenou -1714. 3. Ceny 763 13-13 lze použít i pro dvouvrstvou dřevěnou spodní konstrukci s nosnými latěmi 60 x 40 mm a montážnímu latěmi 48 x 24 mm. 4. Ceny -1611 až -1613 Montáž nosné konstrukce je stanoveny pro m2 plochy podhledu. 5. V ceně -1611 nejsou započteny náklady na dřevo a v cenách -2612 a -2613 náklady na profily; tyto se oceňují ve specifikaci. Doporučené množství na 1 m2 příčky je 3,0 m profilu CD a 0,9 m profilu UD. 6. V cenách -1621 až -1624 Montáž desek nejsou započteny náklady na desky; tato dodávka se oceňuje ve specifikaci. 7. V ceně -1763 Příplatek za průhyb nosného stropu přes 20 mm je započtena pouze montáž, atypický profil se oceňuje individuálně ve specifikaci. | [14 empty] | PSC | 2
| VV |  | "dle druhu podhledů" | [14 empty] | VV | 2 | 1 | True | 0 | ROZPOCET
| VV |  | 3622,93 |  | 3622.93 | [12 empty] | VV | 2 | 2 | True | 0 | ROZPOCET
| VV |  | 253,754 |  | 253.754 | [12 empty] | VV | 2 | 2 | True | 0 | ROZPOCET
| VV |  | 71,45 |  | 71.45 | [12 empty] | VV | 2 | 2 | True | 0 | ROZPOCET
| VV |  | 2664,05 |  | 2664.05 | [12 empty] | VV | 2 | 2 | True | 0 | ROZPOCET
| VV |  | 1567,825 |  | 1567.825 | [12 empty] | VV | 2 | 2 | True | 0 | ROZPOCET
| VV |  | 152,993*0,8 |  | 122.394 | [12 empty] | VV | 2 | 2 | True | 0 | ROZPOCET
| VV |  | 106,8*1,2 |  | 128.16 | [12 empty] | VV | 2 | 2 | True | 0 | ROZPOCET
| VV |  | 654,92 |  | 654.92 | [12 empty] | VV | 2 | 2 | True | 0 | ROZPOCET
| VV |  | 562,92 |  | 562.92 | [12 empty] | VV | 2 | 2 | True | 0 | ROZPOCET
| VV |  | 41,8*1,6 |  | 66.88 | [12 empty] | VV | 2 | 2 | True | 0 | ROZPOCET
| VV |  | 272,796*1,6 |  | 436.474 | [12 empty] | VV | 2 | 2 | True | 0 | ROZPOCET
| VV |  | Součet |  | 10151.757 | [12 empty] | VV | 2 | 4 | True | 1 | ROZPOCET
405 | K | 763131721 | Podhled ze sádrokartonových desek ostatní práce a konstrukce na podhledech ze sádrokartonových desek skokové změny výšky podhledu do 0,5 m | m | 926.87 |  | 0 | CS ÚRS 2019 01 |  | základní |  | 0 | 0.00438 | 4.0597 | 0 | 0 | 16 | K | 2 |  |  |  | ROZPOCET |  |  |  |  | 0 | 0 | 0 | 0 | 0 | 1 | 0 | 16 | -485667092
| PSC |  | Poznámka k souboru cen: 1. V cenách jsou započteny i náklady na tmelení a výztužnou pásku. 2. V cenách nejsou započteny náklady na základní penetrační nátěr; tyto se oceňují cenou -1714. 3. Ceny 763 13-13 lze použít i pro dvouvrstvou dřevěnou spodní konstrukci s nosnými latěmi 60 x 40 mm a montážnímu latěmi 48 x 24 mm. 4. Ceny -1611 až -1613 Montáž nosné konstrukce je stanoveny pro m2 plochy podhledu. 5. V ceně -1611 nejsou započteny náklady na dřevo a v cenách -2612 a -2613 náklady na profily; tyto se oceňují ve specifikaci. Doporučené množství na 1 m2 příčky je 3,0 m profilu CD a 0,9 m profilu UD. 6. V cenách -1621 až -1624 Montáž desek nejsou započteny náklady na desky; tato dodávka se oceňuje ve specifikaci. 7. V ceně -1763 Příplatek za průhyb nosného stropu přes 20 mm je započtena pouze montáž, atypický profil se oceňuje individuálně ve specifikaci. | [14 empty] | PSC | 2
| VV |  | "1.NP" | [14 empty] | VV | 2 | 1 | True | 0 | ROZPOCET
| VV |  | "vč. 2-10.01+řezy+materiálové listy+popis TZ" | [14 empty] | VV | 2 | 1 | True | 0 | ROZPOCET
| VV |  | "3,55-3,05" | [14 empty] | VV | 2 | 1 | True | 0 | ROZPOCET
| VV |  | 9,0+9,0 |  | 18 | [12 empty] | VV | 2 | 2 | True | 0 | ROZPOCET
| VV |  | "3,55-3,35" | [14 empty] | VV | 2 | 1 | True | 0 | ROZPOCET
| VV |  | 3,75+19,1 |  | 22.85 | [12 empty] | VV | 2 | 2 | True | 0 | ROZPOCET
| VV |  | "vč. 2-10.02+řezy+materiálové listy+popis TZ" | [14 empty] | VV | 2 | 1 | True | 0 | ROZPOCET
| VV |  | "3,55-3,05" | [14 empty] | VV | 2 | 1 | True | 0 | ROZPOCET
| VV |  | 27,0*2 |  | 54 | [12 empty] | VV | 2 | 2 | True | 0 | ROZPOCET
| VV |  | "vč. 2-10.03+řezy+materiálové listy+popis TZ" | [14 empty] | VV | 2 | 1 | True | 0 | ROZPOCET
| VV |  | "3,55-3,05" | [14 empty] | VV | 2 | 1 | True | 0 | ROZPOCET
| VV |  | 27,0*2 |  | 54 | [12 empty] | VV | 2 | 2 | True | 0 | ROZPOCET
| VV |  | "vč. 2-10.04+řezy+materiálové listy+popis TZ" | [14 empty] | VV | 2 | 1 | True | 0 | ROZPOCET
| VV |  | "zap.světla v 150mm" | [14 empty] | VV | 2 | 1 | True | 0 | ROZPOCET
| VV |  | 7,4+3,9+7,4+3,9 |  | 22.6 | [12 empty] | VV | 2 | 2 | True | 0 | ROZPOCET
| VV |  | Mezisoučet |  | 171.45 | [12 empty] | VV | 2 | 3 | True | 0 | ROZPOCET
| VV |  | "2.NP" | [14 empty] | VV | 2 | 1 | True | 0 | ROZPOCET
| VV |  | "vč. 2-11.04+řezy+materiálové listy+popis TZ" | [14 empty] | VV | 2 | 1 | True | 0 | ROZPOCET
| VV |  | 5,2+9,5+5,2 |  | 19.9 | [12 empty] | VV | 2 | 2 | True | 0 | ROZPOCET
| VV |  | Mezisoučet |  | 19.9 | [12 empty] | VV | 2 | 3 | True | 0 | ROZPOCET
| VV |  | "3.NP" | [14 empty] | VV | 2 | 1 | True | 0 | ROZPOCET
| VV |  | "vč. 2-12.01+řezy+materiálové listy+popis TZ" | [14 empty] | VV | 2 | 1 | True | 0 | ROZPOCET
| VV |  | "3,0-2,7" | [14 empty] | VV | 2 | 1 | True | 0 | ROZPOCET
| VV |  | 5,0*2 |  | 10 | [12 empty] | VV | 2 | 2 | True | 0 | ROZPOCET
| VV |  | "vč. 2-12.02+03+řezy+materiálové listy+popis TZ" | [14 empty] | VV | 2 | 1 | True | 0 | ROZPOCET
| VV |  | "zap.světla v 200mm" | [14 empty] | VV | 2 | 1 | True | 0 | ROZPOCET
| VV |  | 30,36*7 |  | 212.52 | [12 empty] | VV | 2 | 2 | True | 0 | ROZPOCET
| VV |  | 30,36*6 |  | 182.16 | [12 empty] | VV | 2 | 2 | True | 0 | ROZPOCET
| VV |  | 30,36*7 |  | 212.52 | [12 empty] | VV | 2 | 2 | True | 0 | ROZPOCET
| VV |  | "vč. 2-12.04+řezy+materiálové listy+popis TZ" | [14 empty] | VV | 2 | 1 | True | 0 | ROZPOCET
| VV |  | "4,6-5,1" | [14 empty] | VV | 2 | 1 | True | 0 | ROZPOCET
| VV |  | 2*(4,805+2,725)*2 |  | 30.12 | [12 empty] | VV | 2 | 2 | True | 0 | ROZPOCET
| VV |  | 10,5 |  | 10.5 | [12 empty] | VV | 2 | 2 | True | 0 | ROZPOCET
| VV |  | 9,0 |  | 9 | [12 empty] | VV | 2 | 2 | True | 0 | ROZPOCET
| VV |  | 1,4 |  | 1.4 | [12 empty] | VV | 2 | 2 | True | 0 | ROZPOCET
| VV |  | 1,2 |  | 1.2 | [12 empty] | VV | 2 | 2 | True | 0 | ROZPOCET
| VV |  | 4,5 |  | 4.5 | [12 empty] | VV | 2 | 2 | True | 0 | ROZPOCET
| VV |  | 10,0 |  | 10 | [12 empty] | VV | 2 | 2 | True | 0 | ROZPOCET
| VV |  | "4,3-4,6" | [14 empty] | VV | 2 | 1 | True | 0 | ROZPOCET
| VV |  | 7,4*2 |  | 14.8 | [12 empty] | VV | 2 | 2 | True | 0 | ROZPOCET
| VV |  | "zap.světla v 200mm" | [14 empty] | VV | 2 | 1 | True | 0 | ROZPOCET
| VV |  | 13,6+9,6+13,6 |  | 36.8 | [12 empty] | VV | 2 | 2 | True | 0 | ROZPOCET
| VV |  | Mezisoučet |  | 735.52 | [12 empty] | VV | 2 | 3 | True | 0 | ROZPOCET
| VV |  | Součet |  | 926.87 | [12 empty] | VV | 2 | 4 | True | 1 | ROZPOCET
406 | K | 763131722 | Podhled ze sádrokartonových desek ostatní práce a konstrukce na podhledech ze sádrokartonových desek skokové změny výšky podhledu přes 0,5 m | m | 1267.955 |  | 0 | CS ÚRS 2019 01 |  | základní |  | 0 | 0.00663 | 8.4065 | 0 | 0 | 16 | K | 2 |  |  |  | ROZPOCET |  |  |  |  | 0 | 0 | 0 | 0 | 0 | 1 | 0 | 16 | 1819979585
| PSC |  | Poznámka k souboru cen: 1. V cenách jsou započteny i náklady na tmelení a výztužnou pásku. 2. V cenách nejsou započteny náklady na základní penetrační nátěr; tyto se oceňují cenou -1714. 3. Ceny 763 13-13 lze použít i pro dvouvrstvou dřevěnou spodní konstrukci s nosnými latěmi 60 x 40 mm a montážnímu latěmi 48 x 24 mm. 4. Ceny -1611 až -1613 Montáž nosné konstrukce je stanoveny pro m2 plochy podhledu. 5. V ceně -1611 nejsou započteny náklady na dřevo a v cenách -2612 a -2613 náklady na profily; tyto se oceňují ve specifikaci. Doporučené množství na 1 m2 příčky je 3,0 m profilu CD a 0,9 m profilu UD. 6. V cenách -1621 až -1624 Montáž desek nejsou započteny náklady na desky; tato dodávka se oceňuje ve specifikaci. 7. V ceně -1763 Příplatek za průhyb nosného stropu přes 20 mm je započtena pouze montáž, atypický profil se oceňuje individuálně ve specifikaci. | [14 empty] | PSC | 2
| VV |  | "1.NP" | [14 empty] | VV | 2 | 1 | True | 0 | ROZPOCET
| VV |  | "vč. 2-10.01+řezy+materiálové listy+popis TZ" | [14 empty] | VV | 2 | 1 | True | 0 | ROZPOCET
| VV |  | "3,55-2,9" | [14 empty] | VV | 2 | 1 | True | 0 | ROZPOCET
| VV |  | 9,0+9,0 |  | 18 | [12 empty] | VV | 2 | 2 | True | 0 | ROZPOCET
| VV |  | "vč. 2-10.02+řezy+materiálové listy+popis TZ" | [14 empty] | VV | 2 | 1 | True | 0 | ROZPOCET
| VV |  | "3,55-2,9" | [14 empty] | VV | 2 | 1 | True | 0 | ROZPOCET
| VV |  | 2,8 |  | 2.8 | [12 empty] | VV | 2 | 2 | True | 0 | ROZPOCET
| VV |  | "3,55-2,8" | [14 empty] | VV | 2 | 1 | True | 0 | ROZPOCET
| VV |  | 1,6+10,5 |  | 12.1 | [12 empty] | VV | 2 | 2 | True | 0 | ROZPOCET
| VV |  | 8,0+8,0 |  | 16 | [12 empty] | VV | 2 | 2 | True | 0 | ROZPOCET
| VV |  | "vč. 2-10.03+řezy+materiálové listy+popis TZ" | [14 empty] | VV | 2 | 1 | True | 0 | ROZPOCET
| VV |  | "3,55-2,9" | [14 empty] | VV | 2 | 1 | True | 0 | ROZPOCET
| VV |  | 3,5+3,0 |  | 6.5 | [12 empty] | VV | 2 | 2 | True | 0 | ROZPOCET
| VV |  | "vč. 2-10.04+řezy+materiálové listy+popis TZ" | [14 empty] | VV | 2 | 1 | True | 0 | ROZPOCET
| VV |  | "3,55-2,8" | [14 empty] | VV | 2 | 1 | True | 0 | ROZPOCET
| VV |  | 12,6+2,6 |  | 15.2 | [12 empty] | VV | 2 | 2 | True | 0 | ROZPOCET
| VV |  | 2,6*2 |  | 5.2 | [12 empty] | VV | 2 | 2 | True | 0 | ROZPOCET
| VV |  | 7,25+3,38+7,25 |  | 17.88 | [12 empty] | VV | 2 | 2 | True | 0 | ROZPOCET
| VV |  | 14,2+10,5+1,65+2,5 |  | 28.85 | [12 empty] | VV | 2 | 2 | True | 0 | ROZPOCET
| VV |  | 4*8,0 |  | 32 | [12 empty] | VV | 2 | 2 | True | 0 | ROZPOCET
| VV |  | Mezisoučet |  | 154.53 | [12 empty] | VV | 2 | 3 | True | 0 | ROZPOCET
| VV |  | "2.NP" | [14 empty] | VV | 2 | 1 | True | 0 | ROZPOCET
| VV |  | "vč. 2-11.01+řezy+materiálové listy+popis TZ" | [14 empty] | VV | 2 | 1 | True | 0 | ROZPOCET
| VV |  | "3,55-2,95" | [14 empty] | VV | 2 | 1 | True | 0 | ROZPOCET
| VV |  | 2*(16,095+1,2) |  | 34.59 | [12 empty] | VV | 2 | 2 | True | 0 | ROZPOCET
| VV |  | "2,8-2,15" | [14 empty] | VV | 2 | 1 | True | 0 | ROZPOCET
| VV |  | 3,0 |  | 3 | [12 empty] | VV | 2 | 2 | True | 0 | ROZPOCET
| VV |  | "3,55-2,8" | [14 empty] | VV | 2 | 1 | True | 0 | ROZPOCET
| VV |  | 16,095+1,9 |  | 17.995 | [12 empty] | VV | 2 | 2 | True | 0 | ROZPOCET
| VV |  | "vč. 2-11.02+řezy+materiálové listy+popis TZ" | [14 empty] | VV | 2 | 1 | True | 0 | ROZPOCET
| VV |  | "3,55-2,95" | [14 empty] | VV | 2 | 1 | True | 0 | ROZPOCET
| VV |  | (16,095+17,925+10,535+1,2+10,535+17,925+16,095) |  | 90.31 | [12 empty] | VV | 2 | 2 | True | 0 | ROZPOCET
| VV |  | "vč. 2-11.03+řezy+materiálové listy+popis TZ" | [14 empty] | VV | 2 | 1 | True | 0 | ROZPOCET
| VV |  | "3,55-2,8" | [14 empty] | VV | 2 | 1 | True | 0 | ROZPOCET
| VV |  | 7,64+1,5+9,39+10,535+1,905 |  | 30.97 | [12 empty] | VV | 2 | 2 | True | 0 | ROZPOCET
| VV |  | "vč. 2-11.04+řezy+materiálové listy+popis TZ" | [14 empty] | VV | 2 | 1 | True | 0 | ROZPOCET
| VV |  | "3,55-3,0" | [14 empty] | VV | 2 | 1 | True | 0 | ROZPOCET
| VV |  | 1,5 |  | 1.5 | [12 empty] | VV | 2 | 2 | True | 0 | ROZPOCET
| VV |  | 3,875+10,7+4,3 |  | 18.875 | [12 empty] | VV | 2 | 2 | True | 0 | ROZPOCET
| VV |  | 1,975 |  | 1.975 | [12 empty] | VV | 2 | 2 | True | 0 | ROZPOCET
| VV |  | Mezisoučet |  | 199.215 | [12 empty] | VV | 2 | 3 | True | 0 | ROZPOCET
| VV |  | "3.NP" | [14 empty] | VV | 2 | 1 | True | 0 | ROZPOCET
| VV |  | "vč. 2-12.01+řezy+materiálové listy+popis TZ" | [14 empty] | VV | 2 | 1 | True | 0 | ROZPOCET
| VV |  | "5,55-4,955" | [14 empty] | VV | 2 | 1 | True | 0 | ROZPOCET
| VV |  | 9,0*2 |  | 18 | [12 empty] | VV | 2 | 2 | True | 0 | ROZPOCET
| VV |  | 3,0 |  | 3 | [12 empty] | VV | 2 | 2 | True | 0 | ROZPOCET
| VV |  | 9,0 |  | 9 | [12 empty] | VV | 2 | 2 | True | 0 | ROZPOCET
| VV |  | "5,55-4,6" | [14 empty] | VV | 2 | 1 | True | 0 | ROZPOCET
| VV |  | 6,0 |  | 6 | [12 empty] | VV | 2 | 2 | True | 0 | ROZPOCET
| VV |  | 9,0 |  | 9 | [12 empty] | VV | 2 | 2 | True | 0 | ROZPOCET
| VV |  | "4,6-2,7" | [14 empty] | VV | 2 | 1 | True | 0 | ROZPOCET
| VV |  | 1,75 |  | 1.75 | [12 empty] | VV | 2 | 2 | True | 0 | ROZPOCET
| VV |  | "vč. 2-12.02+03+řezy+materiálové listy+popis TZ" | [14 empty] | VV | 2 | 1 | True | 0 | ROZPOCET
| VV |  | "5,55-4,95" | [14 empty] | VV | 2 | 1 | True | 0 | ROZPOCET
| VV |  | 2*(1,2+39,7)*2 |  | 163.6 | [12 empty] | VV | 2 | 2 | True | 0 | ROZPOCET
| VV |  | "12,55-12,32" | [14 empty] | VV | 2 | 1 | True | 0 | ROZPOCET
| VV |  | 2*(30,36+13,8)*2 |  | 176.64 | [12 empty] | VV | 2 | 2 | True | 0 | ROZPOCET
| VV |  | 2*(30,36+11,4) |  | 83.52 | [12 empty] | VV | 2 | 2 | True | 0 | ROZPOCET
| VV |  | "vč. 2-12.04+řezy+materiálové listy+popis TZ" | [14 empty] | VV | 2 | 1 | True | 0 | ROZPOCET
| VV |  | "5,55-2,7" | [14 empty] | VV | 2 | 1 | True | 0 | ROZPOCET
| VV |  | 2*(0,91+4,18+0,91+0,905+5,17+0,775) |  | 25.7 | [12 empty] | VV | 2 | 2 | True | 0 | ROZPOCET
| VV |  | Mezisoučet |  | 496.21 | [12 empty] | VV | 2 | 3 | True | 0 | ROZPOCET
| VV |  | "4.NP" | [14 empty] | VV | 2 | 1 | True | 0 | ROZPOCET
| VV |  | "vč. 2-13.01+02+řezy+materiálové listy+popis TZ" | [14 empty] | VV | 2 | 1 | True | 0 | ROZPOCET
| VV |  | 224,0 |  | 224 | [12 empty] | VV | 2 | 2 | True | 0 | ROZPOCET
| VV |  | 194,0 |  | 194 | [12 empty] | VV | 2 | 2 | True | 0 | ROZPOCET
| VV |  | Mezisoučet |  | 418 | [12 empty] | VV | 2 | 3 | True | 0 | ROZPOCET
| VV |  | Součet |  | 1267.955 | [12 empty] | VV | 2 | 4 | True | 1 | ROZPOCET
407 | K | 763131731 | Podhled ze sádrokartonových desek ostatní práce a konstrukce na podhledech ze sádrokartonových desek čelo pro kazetové pohledy (F lišta) tl. 12,5 mm | m | 125 |  | 0 | CS ÚRS 2019 01 |  | základní |  | 0 | 0.00107 | 0.13375 | 0 | 0 | 16 | K | 2 |  |  |  | ROZPOCET |  |  |  |  | 0 | 0 | 0 | 0 | 0 | 1 | 0 | 16 | -312380593
| PSC |  | Poznámka k souboru cen: 1. V cenách jsou započteny i náklady na tmelení a výztužnou pásku. 2. V cenách nejsou započteny náklady na základní penetrační nátěr; tyto se oceňují cenou -1714. 3. Ceny 763 13-13 lze použít i pro dvouvrstvou dřevěnou spodní konstrukci s nosnými latěmi 60 x 40 mm a montážnímu latěmi 48 x 24 mm. 4. Ceny -1611 až -1613 Montáž nosné konstrukce je stanoveny pro m2 plochy podhledu. 5. V ceně -1611 nejsou započteny náklady na dřevo a v cenách -2612 a -2613 náklady na profily; tyto se oceňují ve specifikaci. Doporučené množství na 1 m2 příčky je 3,0 m profilu CD a 0,9 m profilu UD. 6. V cenách -1621 až -1624 Montáž desek nejsou započteny náklady na desky; tato dodávka se oceňuje ve specifikaci. 7. V ceně -1763 Příplatek za průhyb nosného stropu přes 20 mm je započtena pouze montáž, atypický profil se oceňuje individuálně ve specifikaci. | [14 empty] | PSC | 2
408 | K | 763131752 | Podhled ze sádrokartonových desek ostatní práce a konstrukce na podhledech ze sádrokartonových desek montáž jedné vrstvy tepelné izolace | m2 | 2880.95 |  | 0 | CS ÚRS 2019 01 |  | základní |  | 0 | 0 | 0 | 0 | 0 | 16 | K | 2 |  |  |  | ROZPOCET |  |  |  |  | 0 | 0 | 0 | 0 | 0 | 1 | 0 | 16 | -775241061
| PSC |  | Poznámka k souboru cen: 1. V cenách jsou započteny i náklady na tmelení a výztužnou pásku. 2. V cenách nejsou započteny náklady na základní penetrační nátěr; tyto se oceňují cenou -1714. 3. Ceny 763 13-13 lze použít i pro dvouvrstvou dřevěnou spodní konstrukci s nosnými latěmi 60 x 40 mm a montážnímu latěmi 48 x 24 mm. 4. Ceny -1611 až -1613 Montáž nosné konstrukce je stanoveny pro m2 plochy podhledu. 5. V ceně -1611 nejsou započteny náklady na dřevo a v cenách -2612 a -2613 náklady na profily; tyto se oceňují ve specifikaci. Doporučené množství na 1 m2 příčky je 3,0 m profilu CD a 0,9 m profilu UD. 6. V cenách -1621 až -1624 Montáž desek nejsou započteny náklady na desky; tato dodávka se oceňuje ve specifikaci. 7. V ceně -1763 Příplatek za průhyb nosného stropu přes 20 mm je započtena pouze montáž, atypický profil se oceňuje individuálně ve specifikaci. | [14 empty] | PSC | 2
| VV |  | "1.NP" | [14 empty] | VV | 2 | 1 | True | 0 | ROZPOCET
| VV |  | "vč. 2-10.01až04+řezy+materiálové listy+popis TZ" | [14 empty] | VV | 2 | 1 | True | 0 | ROZPOCET
| VV |  | "typ CH30" | [14 empty] | VV | 2 | 1 | True | 0 | ROZPOCET
| VV |  | 67,74 |  | 67.74 | [12 empty] | VV | 2 | 2 | True | 0 | ROZPOCET
| VV |  | "typ I30" | [14 empty] | VV | 2 | 1 | True | 0 | ROZPOCET
| VV |  | 1687,83 |  | 1687.83 | [12 empty] | VV | 2 | 2 | True | 0 | ROZPOCET
| VV |  | "2.NP" | [14 empty] | VV | 2 | 1 | True | 0 | ROZPOCET
| VV |  | "vč. 2-11.01až04+řezy+materiálové listy+popis TZ" | [14 empty] | VV | 2 | 1 | True | 0 | ROZPOCET
| VV |  | "typ CH30" | [14 empty] | VV | 2 | 1 | True | 0 | ROZPOCET
| VV |  | 55,57 |  | 55.57 | [12 empty] | VV | 2 | 2 | True | 0 | ROZPOCET
| VV |  | "typ I30" | [14 empty] | VV | 2 | 1 | True | 0 | ROZPOCET
| VV |  | 0 |  | 0 | [12 empty] | VV | 2 | 2 | True | 0 | ROZPOCET
| VV |  | "3.NP" | [14 empty] | VV | 2 | 1 | True | 0 | ROZPOCET
| VV |  | "vč. 2-12.01až04+řezy+materiálové listy+popis TZ" | [14 empty] | VV | 2 | 1 | True | 0 | ROZPOCET
| VV |  | "typ CH30" | [14 empty] | VV | 2 | 1 | True | 0 | ROZPOCET
| VV |  | 93,59 |  | 93.59 | [12 empty] | VV | 2 | 2 | True | 0 | ROZPOCET
| VV |  | "typ I30" | [14 empty] | VV | 2 | 1 | True | 0 | ROZPOCET
| VV |  | 976,22 |  | 976.22 | [12 empty] | VV | 2 | 2 | True | 0 | ROZPOCET
| VV |  | Součet |  | 2880.95 | [12 empty] | VV | 2 | 4 | True | 1 | ROZPOCET
409 | M | 631-30 | deska tepelně izolační minerální univerzální tl 60mm s bodem tavení vyšším než 1000 st. C a obj. hmotností 40kg/m3 | m2 | 2880.95 |  | 0 |  |  | základní |  | 0 | 0.003 | 8.6428 | 0 | 0 | 32 | M | 2 |  |  |  | ROZPOCET |  |  |  |  | 0 | 0 | 0 | 0 | 0 | 1 | 0 | 16 | -1132577729
410 | K | 763131765 | Podhled ze sádrokartonových desek Příplatek k cenám za výšku zavěšení přes 0,5 do 1,0 m | m2 | 6457.63 |  | 0 | CS ÚRS 2019 01 |  | základní |  | 0 | 0.0001 | 0.64576 | 0 | 0 | 16 | K | 2 |  |  |  | ROZPOCET |  |  |  |  | 0 | 0 | 0 | 0 | 0 | 1 | 0 | 16 | 394085706
| PSC |  | Poznámka k souboru cen: 1. V cenách jsou započteny i náklady na tmelení a výztužnou pásku. 2. V cenách nejsou započteny náklady na základní penetrační nátěr; tyto se oceňují cenou -1714. 3. Ceny 763 13-13 lze použít i pro dvouvrstvou dřevěnou spodní konstrukci s nosnými latěmi 60 x 40 mm a montážnímu latěmi 48 x 24 mm. 4. Ceny -1611 až -1613 Montáž nosné konstrukce je stanoveny pro m2 plochy podhledu. 5. V ceně -1611 nejsou započteny náklady na dřevo a v cenách -2612 a -2613 náklady na profily; tyto se oceňují ve specifikaci. Doporučené množství na 1 m2 příčky je 3,0 m profilu CD a 0,9 m profilu UD. 6. V cenách -1621 až -1624 Montáž desek nejsou započteny náklady na desky; tato dodávka se oceňuje ve specifikaci. 7. V ceně -1763 Příplatek za průhyb nosného stropu přes 20 mm je započtena pouze montáž, atypický profil se oceňuje individuálně ve specifikaci. | [14 empty] | PSC | 2
| VV |  | "vč. 2-10.01až2-14.01+řezy+materiálové listy+popis TZ" | [14 empty] | VV | 2 | 1 | True | 0 | ROZPOCET
| VV |  | "měřeno CAD" | [14 empty] | VV | 2 | 1 | True | 0 | ROZPOCET
| VV |  | 37,01 |  | 37.01 | [12 empty] | VV | 2 | 2 | True | 0 | ROZPOCET
| VV |  | "1.NP" | [14 empty] | VV | 2 | 1 | True | 0 | ROZPOCET
| VV |  | 3873,37 |  | 3873.37 | [12 empty] | VV | 2 | 2 | True | 0 | ROZPOCET
| VV |  | "2.NP" | [14 empty] | VV | 2 | 1 | True | 0 | ROZPOCET
| VV |  | 478,02 |  | 478.02 | [12 empty] | VV | 2 | 2 | True | 0 | ROZPOCET
| VV |  | "3.NP" | [14 empty] | VV | 2 | 1 | True | 0 | ROZPOCET
| VV |  | 783,71 |  | 783.71 | [12 empty] | VV | 2 | 2 | True | 0 | ROZPOCET
| VV |  | "4.NP" | [14 empty] | VV | 2 | 1 | True | 0 | ROZPOCET
| VV |  | 1285,52 |  | 1285.52 | [12 empty] | VV | 2 | 2 | True | 0 | ROZPOCET
| VV |  | Součet |  | 6457.63 | [12 empty] | VV | 2 | 4 | True | 1 | ROZPOCET
411 | K | 763131766 | Podhled ze sádrokartonových desek Příplatek k cenám za výšku zavěšení přes 1,0 do 1,5 m | m2 | 2951.48 |  | 0 | CS ÚRS 2019 01 |  | základní |  | 0 | 0.00015 | 0.44272 | 0 | 0 | 16 | K | 2 |  |  |  | ROZPOCET |  |  |  |  | 0 | 0 | 0 | 0 | 0 | 1 | 0 | 16 | 459985223
| PSC |  | Poznámka k souboru cen: 1. V cenách jsou započteny i náklady na tmelení a výztužnou pásku. 2. V cenách nejsou započteny náklady na základní penetrační nátěr; tyto se oceňují cenou -1714. 3. Ceny 763 13-13 lze použít i pro dvouvrstvou dřevěnou spodní konstrukci s nosnými latěmi 60 x 40 mm a montážnímu latěmi 48 x 24 mm. 4. Ceny -1611 až -1613 Montáž nosné konstrukce je stanoveny pro m2 plochy podhledu. 5. V ceně -1611 nejsou započteny náklady na dřevo a v cenách -2612 a -2613 náklady na profily; tyto se oceňují ve specifikaci. Doporučené množství na 1 m2 příčky je 3,0 m profilu CD a 0,9 m profilu UD. 6. V cenách -1621 až -1624 Montáž desek nejsou započteny náklady na desky; tato dodávka se oceňuje ve specifikaci. 7. V ceně -1763 Příplatek za průhyb nosného stropu přes 20 mm je započtena pouze montáž, atypický profil se oceňuje individuálně ve specifikaci. | [14 empty] | PSC | 2
| VV |  | "vč. 2-10.01až2-14.01+řezy+materiálové listy+popis TZ" | [14 empty] | VV | 2 | 1 | True | 0 | ROZPOCET
| VV |  | "měřeno CAD" | [14 empty] | VV | 2 | 1 | True | 0 | ROZPOCET
| VV |  | "1.NP" | [14 empty] | VV | 2 | 1 | True | 0 | ROZPOCET
| VV |  | 328,32 |  | 328.32 | [12 empty] | VV | 2 | 2 | True | 0 | ROZPOCET
| VV |  | "2.NP" | [14 empty] | VV | 2 | 1 | True | 0 | ROZPOCET
| VV |  | 78,33 |  | 78.33 | [12 empty] | VV | 2 | 2 | True | 0 | ROZPOCET
| VV |  | "3.NP" | [14 empty] | VV | 2 | 1 | True | 0 | ROZPOCET
| VV |  | 177,66 |  | 177.66 | [12 empty] | VV | 2 | 2 | True | 0 | ROZPOCET
| VV |  | "4.NP" | [14 empty] | VV | 2 | 1 | True | 0 | ROZPOCET
| VV |  | 2367,17 |  | 2367.17 | [12 empty] | VV | 2 | 2 | True | 0 | ROZPOCET
| VV |  | Součet |  | 2951.48 | [12 empty] | VV | 2 | 4 | True | 1 | ROZPOCET
412 | K | 763131767 | Podhled ze sádrokartonových desek Příplatek k cenám za výšku zavěšení přes 1,5 m | m2 | 980.3 |  | 0 | CS ÚRS 2019 01 |  | základní |  | 0 | 0.00015 | 0.14705 | 0 | 0 | 16 | K | 2 |  |  |  | ROZPOCET |  |  |  |  | 0 | 0 | 0 | 0 | 0 | 1 | 0 | 16 | -1646511861
| PSC |  | Poznámka k souboru cen: 1. V cenách jsou započteny i náklady na tmelení a výztužnou pásku. 2. V cenách nejsou započteny náklady na základní penetrační nátěr; tyto se oceňují cenou -1714. 3. Ceny 763 13-13 lze použít i pro dvouvrstvou dřevěnou spodní konstrukci s nosnými latěmi 60 x 40 mm a montážnímu latěmi 48 x 24 mm. 4. Ceny -1611 až -1613 Montáž nosné konstrukce je stanoveny pro m2 plochy podhledu. 5. V ceně -1611 nejsou započteny náklady na dřevo a v cenách -2612 a -2613 náklady na profily; tyto se oceňují ve specifikaci. Doporučené množství na 1 m2 příčky je 3,0 m profilu CD a 0,9 m profilu UD. 6. V cenách -1621 až -1624 Montáž desek nejsou započteny náklady na desky; tato dodávka se oceňuje ve specifikaci. 7. V ceně -1763 Příplatek za průhyb nosného stropu přes 20 mm je započtena pouze montáž, atypický profil se oceňuje individuálně ve specifikaci. | [14 empty] | PSC | 2
| VV |  | "vč. 2-10.01až2-14.01+řezy+materiálové listy+popis TZ" | [14 empty] | VV | 2 | 1 | True | 0 | ROZPOCET
| VV |  | "měřeno CAD" | [14 empty] | VV | 2 | 1 | True | 0 | ROZPOCET
| VV |  | "1.NP" | [14 empty] | VV | 2 | 1 | True | 0 | ROZPOCET
| VV |  | 455,95 |  | 455.95 | [12 empty] | VV | 2 | 2 | True | 0 | ROZPOCET
| VV |  | "3.NP" | [14 empty] | VV | 2 | 1 | True | 0 | ROZPOCET
| VV |  | 248,8 |  | 248.8 | [12 empty] | VV | 2 | 2 | True | 0 | ROZPOCET
| VV |  | "4.NP" | [14 empty] | VV | 2 | 1 | True | 0 | ROZPOCET
| VV |  | 275,55 |  | 275.55 | [12 empty] | VV | 2 | 2 | True | 0 | ROZPOCET
| VV |  | Součet |  | 980.3 | [12 empty] | VV | 2 | 4 | True | 1 | ROZPOCET
413 | K | 763135001 | Montáž sádrokartonového podhledu z desek děrovaných včetně zavěšené dvouvrstvé konstrukce z ocelových profilů CD, UD se spárami lepenými | m2 | 519.38 |  | 0 | CS ÚRS 2019 01 |  | základní |  | 0 | 0.00356 | 1.849 | 0 | 0 | 16 | K | 2 |  |  |  | ROZPOCET |  |  |  |  | 0 | 0 | 0 | 0 | 0 | 1 | 0 | 16 | -1911385417
| PSC |  | Poznámka k souboru cen: 1. V cenách montáže podhledu -5001 až -5201 jsou započteny náklady na montáž a dodávku nosné konstrukce. 2. V cenách nejsou započteny náklady na dodávku desek, kazet, lamel; jejich dodávka se oceňuje ve specifikaci. 3. Ostatní práce a konstrukce na sádrokartonových podhledech lze ocenit cenami 763 13-17. . . | [14 empty] | PSC | 2
| VV |  | "typ G" | [14 empty] | VV | 2 | 1 | True | 0 | ROZPOCET
| VV |  | "1.NP" | [14 empty] | VV | 2 | 1 | True | 0 | ROZPOCET
| VV |  | "vč. 2-10.01až04+řezy+materiálové listy+popis TZ" | [14 empty] | VV | 2 | 1 | True | 0 | ROZPOCET
| VV |  | 83,84 |  | 83.84 | [12 empty] | VV | 2 | 2 | True | 0 | ROZPOCET
| VV |  | "2.NP" | [14 empty] | VV | 2 | 1 | True | 0 | ROZPOCET
| VV |  | "vč. 2-11.01až04+řezy+materiálové listy+popis TZ" | [14 empty] | VV | 2 | 1 | True | 0 | ROZPOCET
| VV |  | 262,15 |  | 262.15 | [12 empty] | VV | 2 | 2 | True | 0 | ROZPOCET
| VV |  | "3.NP" | [14 empty] | VV | 2 | 1 | True | 0 | ROZPOCET
| VV |  | "vč. 2-12.01až04+řezy+materiálové listy+popis TZ" | [14 empty] | VV | 2 | 1 | True | 0 | ROZPOCET
| VV |  | 173,39 |  | 173.39 | [12 empty] | VV | 2 | 2 | True | 0 | ROZPOCET
| VV |  | Součet |  | 519.38 | [12 empty] | VV | 2 | 4 | True | 1 | ROZPOCET
414 | M | 590-G | deska SDK akustická děrovaná pro bezesparé podhledy tl 12,5mm s černou akustickou tkaninou - dle technických a kvalitativních požadavků - viz celý popis typ G | m2 | 545.349 |  | 0 |  |  | základní |  | 0 | 0.008 | 4.3628 | 0 | 0 | 32 | M | 2 |  |  |  | ROZPOCET |  |  |  |  | 0 | 0 | 0 | 0 | 0 | 1 | 0 | 16 | 1140226531
| VV |  | 519,38*1,05 'Přepočtené koeficientem množství |  | 545.349 | [12 empty] | VV | 2 | 2 | False | 1 | ROZPOCET
415 | K | 763135701 | Montáž sádrokartonového podhledu Příplatek k cenám: za montáž jedné vrstvy zvukové izolace | m2 | 519.38 |  | 0 | CS ÚRS 2019 01 |  | základní |  | 0 | 0 | 0 | 0 | 0 | 16 | K | 2 |  |  |  | ROZPOCET |  |  |  |  | 0 | 0 | 0 | 0 | 0 | 1 | 0 | 16 | 1654193651
| PSC |  | Poznámka k souboru cen: 1. V cenách montáže podhledu -5001 až -5201 jsou započteny náklady na montáž a dodávku nosné konstrukce. 2. V cenách nejsou započteny náklady na dodávku desek, kazet, lamel; jejich dodávka se oceňuje ve specifikaci. 3. Ostatní práce a konstrukce na sádrokartonových podhledech lze ocenit cenami 763 13-17. . . | [14 empty] | PSC | 2
| VV |  | "typ G" | [14 empty] | VV | 2 | 1 | True | 0 | ROZPOCET
| VV |  | "1.NP" | [14 empty] | VV | 2 | 1 | True | 0 | ROZPOCET
| VV |  | "vč. 2-10.01až04+řezy+materiálové listy+popis TZ" | [14 empty] | VV | 2 | 1 | True | 0 | ROZPOCET
| VV |  | 83,84 |  | 83.84 | [12 empty] | VV | 2 | 2 | True | 0 | ROZPOCET
| VV |  | "2.NP" | [14 empty] | VV | 2 | 1 | True | 0 | ROZPOCET
| VV |  | "vč. 2-11.01až04+řezy+materiálové listy+popis TZ" | [14 empty] | VV | 2 | 1 | True | 0 | ROZPOCET
| VV |  | 262,15 |  | 262.15 | [12 empty] | VV | 2 | 2 | True | 0 | ROZPOCET
| VV |  | "3.NP" | [14 empty] | VV | 2 | 1 | True | 0 | ROZPOCET
| VV |  | "vč. 2-12.01až04+řezy+materiálové listy+popis TZ" | [14 empty] | VV | 2 | 1 | True | 0 | ROZPOCET
| VV |  | 173,39 |  | 173.39 | [12 empty] | VV | 2 | 2 | True | 0 | ROZPOCET
| VV |  | Součet |  | 519.38 | [12 empty] | VV | 2 | 4 | True | 1 | ROZPOCET
416 | M | 63148101 | deska tepelně izolační minerální univerzální λ=0,038-0,039 tl 50mm | m2 | 529.768 |  | 0 | CS ÚRS 2019 01 |  | základní |  | 0 | 0.00175 | 0.92709 | 0 | 0 | 32 | M | 2 |  |  |  | ROZPOCET |  |  |  |  | 0 | 0 | 0 | 0 | 0 | 1 | 0 | 16 | 861197989
| VV |  | 519,38*1,02 'Přepočtené koeficientem množství |  | 529.768 | [12 empty] | VV | 2 | 2 | False | 1 | ROZPOCET
417 | K | 76316454-J2 | Obklad z desek tl. 20mm konstrukcí kovových včetně ochranných úhelníků L tvaru rozvinuté šíře do 0,4 m -dle technických a kvalitativních požadavků - viz celý popis J2 - Obklad ocelového nosníku jednovrstvou deskou tl. 20 mm - Plošná hmotnost cca 15 kg/m2 (při vlhkosti 7%) - Objemová hmotnost – cca 700 kg/m3 - Deska kontaktně aplikována na ocelové profily - Deska odolná vůči vodě a mrazu - Požární odolnost – R 30 | m | 90 |  | 0 |  |  | základní |  | 0 | 0.00888 | 0.7992 | 0 | 0 | 16 | K | 2 |  |  |  | ROZPOCET |  |  |  |  | 0 | 0 | 0 | 0 | 0 | 1 | 0 | 16 | 748161959
| PSC |  | Poznámka k souboru cen: 1. Ceny jsou určeny pro obklad trámů i sloupů. 2. V cenách jsou započteny i náklady na tmelení, výztužnou pásku a ochranu rohů úhelníky. 3. V cenách nejsou započteny náklady na základní penetrační nátěr; tyto se oceňují cenou 763 13-1714. 4. V cenách montáže obkladů nejsou započteny náklady na: a) desky; tato dodávka se oceňuje ve specifikaci, b) ochranné úhelníky; tato dodávka se oceňuje ve specifikaci, c) profily u obkladu konstrukcí kovových – u cen -4791 až -4793; tato dodávka se oceňuje ve specifikaci. | [14 empty] | PSC | 2
| VV |  | "3.NP" | [14 empty] | VV | 2 | 1 | True | 0 | ROZPOCET
| VV |  | "vč. 2-12.01až04+řezy+materiálové listy+popis TZ" | [14 empty] | VV | 2 | 1 | True | 0 | ROZPOCET
| VV |  | "J2" | [14 empty] | VV | 2 | 1 | True | 0 | ROZPOCET
| VV |  | 60,0 |  | 60 | [12 empty] | VV | 2 | 2 | True | 0 | ROZPOCET
| VV |  | 30,0 |  | 30 | [12 empty] | VV | 2 | 2 | True | 0 | ROZPOCET
| VV |  | Součet |  | 90 | [12 empty] | VV | 2 | 4 | True | 1 | ROZPOCET
418 | K | 763164551 | Obklad ze sádrokartonových desek konstrukcí kovových včetně ochranných úhelníků ve tvaru L rozvinuté šíře přes 0,8 m, opláštěný deskou standardní A, tl. 12,5 mm | m2 | 152.993 |  | 0 | CS ÚRS 2019 01 |  | základní |  | 0 | 0.01222 | 1.8696 | 0 | 0 | 16 | K | 2 |  |  |  | ROZPOCET |  |  |  |  | 0 | 0 | 0 | 0 | 0 | 1 | 0 | 16 | -1164421124
| PSC |  | Poznámka k souboru cen: 1. Ceny jsou určeny pro obklad trámů i sloupů. 2. V cenách jsou započteny i náklady na tmelení, výztužnou pásku a ochranu rohů úhelníky. 3. V cenách nejsou započteny náklady na základní penetrační nátěr; tyto se oceňují cenou 763 13-1714. 4. V cenách montáže obkladů nejsou započteny náklady na: a) desky; tato dodávka se oceňuje ve specifikaci, b) ochranné úhelníky; tato dodávka se oceňuje ve specifikaci, c) profily u obkladu konstrukcí kovových – u cen -4791 až -4793; tato dodávka se oceňuje ve specifikaci. | [14 empty] | PSC | 2
| VV |  | "4.NP" | [14 empty] | VV | 2 | 1 | True | 0 | ROZPOCET
| VV |  | "vč. 2-13.01až03+řezy+materiálové listy+popis TZ" | [14 empty] | VV | 2 | 1 | True | 0 | ROZPOCET
| VV |  | "řez 4.1-4.1´" | [14 empty] | VV | 2 | 1 | True | 0 | ROZPOCET
| VV |  | (0,45+0,75)*29,75*2 |  | 71.4 | [12 empty] | VV | 2 | 2 | True | 0 | ROZPOCET
| VV |  | "řez 4.4-4.4´" | [14 empty] | VV | 2 | 1 | True | 0 | ROZPOCET
| VV |  | (1,395+2,8)*(17,95+1,5) |  | 81.593 | [12 empty] | VV | 2 | 2 | True | 0 | ROZPOCET
| VV |  | Součet |  | 152.993 | [12 empty] | VV | 2 | 4 | True | 1 | ROZPOCET
419 | K | 763164635 | Obklad ze sádrokartonových desek konstrukcí kovových včetně ochranných úhelníků ve tvaru U rozvinuté šíře přes 0,6 do 1,2 m, opláštěný deskou protipožární DF, tl. 12,5 mm | m | 448.8 |  | 0 | CS ÚRS 2019 01 |  | základní |  | 0 | 0.01315 | 5.9017 | 0 | 0 | 16 | K | 2 |  |  |  | ROZPOCET |  |  |  |  | 0 | 0 | 0 | 0 | 0 | 1 | 0 | 16 | 1789221357
| PSC |  | Poznámka k souboru cen: 1. Ceny jsou určeny pro obklad trámů i sloupů. 2. V cenách jsou započteny i náklady na tmelení, výztužnou pásku a ochranu rohů úhelníky. 3. V cenách nejsou započteny náklady na základní penetrační nátěr; tyto se oceňují cenou 763 13-1714. 4. V cenách montáže obkladů nejsou započteny náklady na: a) desky; tato dodávka se oceňuje ve specifikaci, b) ochranné úhelníky; tato dodávka se oceňuje ve specifikaci, c) profily u obkladu konstrukcí kovových – u cen -4791 až -4793; tato dodávka se oceňuje ve specifikaci. | [14 empty] | PSC | 2
| VV |  | "typ J" | [14 empty] | VV | 2 | 1 | True | 0 | ROZPOCET
| VV |  | "3.NP" | [14 empty] | VV | 2 | 1 | True | 0 | ROZPOCET
| VV |  | "vč. 2-12.01až04+řezy+materiálové listy+popis TZ" | [14 empty] | VV | 2 | 1 | True | 0 | ROZPOCET
| VV |  | "řez 3.7-3.7´" | [14 empty] | VV | 2 | 1 | True | 0 | ROZPOCET
| VV |  | 17,8*6 |  | 106.8 | [12 empty] | VV | 2 | 2 | True | 0 | ROZPOCET
| VV |  | "šikmé nosníky" | [14 empty] | VV | 2 | 1 | True | 0 | ROZPOCET
| VV |  | 4,4*4*1,1 |  | 19.36 | [12 empty] | VV | 2 | 2 | True | 0 | ROZPOCET
| VV |  | 5,1*4*1,1 |  | 22.44 | [12 empty] | VV | 2 | 2 | True | 0 | ROZPOCET
| VV |  | Mezisoučet |  | 148.6 | [12 empty] | VV | 2 | 3 | True | 0 | ROZPOCET
| VV |  | "0,4x0,4- El30 - trasy profese" | [14 empty] | VV | 2 | 1 | True | 0 | ROZPOCET
| VV |  | 2*50,2 |  | 100.4 | [12 empty] | VV | 2 | 2 | True | 0 | ROZPOCET
| VV |  | 6*33,3 |  | 199.8 | [12 empty] | VV | 2 | 2 | True | 0 | ROZPOCET
| VV |  | Mezisoučet |  | 300.2 | [12 empty] | VV | 2 | 3 | True | 0 | ROZPOCET
| VV |  | Součet |  | 448.8 | [12 empty] | VV | 2 | 4 | True | 1 | ROZPOCET
420 | K | 763164657 | Obklad ze sádrokartonových desek konstrukcí kovových včetně ochranných úhelníků ve tvaru U rozvinuté šíře přes 1,2 m, opláštěný deskou protipožární DF, tl. 2 x 12,5 mm | m2 | 654.92 |  | 0 | CS ÚRS 2019 01 |  | základní |  | 0 | 0.02645 | 17.3226 | 0 | 0 | 16 | K | 2 |  |  |  | ROZPOCET |  |  |  |  | 0 | 0 | 0 | 0 | 0 | 1 | 0 | 16 | -2140195493
| PSC |  | Poznámka k souboru cen: 1. Ceny jsou určeny pro obklad trámů i sloupů. 2. V cenách jsou započteny i náklady na tmelení, výztužnou pásku a ochranu rohů úhelníky. 3. V cenách nejsou započteny náklady na základní penetrační nátěr; tyto se oceňují cenou 763 13-1714. 4. V cenách montáže obkladů nejsou započteny náklady na: a) desky; tato dodávka se oceňuje ve specifikaci, b) ochranné úhelníky; tato dodávka se oceňuje ve specifikaci, c) profily u obkladu konstrukcí kovových – u cen -4791 až -4793; tato dodávka se oceňuje ve specifikaci. | [14 empty] | PSC | 2
| VV |  | "4.NP" | [14 empty] | VV | 2 | 1 | True | 0 | ROZPOCET
| VV |  | "vč. 2-13.01až04+řezy+materiálové listy+popis TZ" | [14 empty] | VV | 2 | 1 | True | 0 | ROZPOCET
| VV |  | "typ CH30" | [14 empty] | VV | 2 | 1 | True | 0 | ROZPOCET
| VV |  | "4.1-4.1´" | [14 empty] | VV | 2 | 1 | True | 0 | ROZPOCET
| VV |  | 118,0*1,75 |  | 206.5 | [12 empty] | VV | 2 | 2 | True | 0 | ROZPOCET
| VV |  | "4.2-4.2´" | [14 empty] | VV | 2 | 1 | True | 0 | ROZPOCET
| VV |  | 276,0*1,5 |  | 414 | [12 empty] | VV | 2 | 2 | True | 0 | ROZPOCET
| VV |  | "řez 4-4´" | [14 empty] | VV | 2 | 1 | True | 0 | ROZPOCET
| VV |  | 34,42 |  | 34.42 | [12 empty] | VV | 2 | 2 | True | 0 | ROZPOCET
| VV |  | Součet |  | 654.92 | [12 empty] | VV | 2 | 4 | True | 1 | ROZPOCET
421 | K | 763164667 | Obklad ze sádrokartonových desek konstrukcí kovových včetně ochranných úhelníků ve tvaru U rozvinuté šíře přes 1,2 m, opláštěný deskou protipožární impregnovanou H2DF, tl. 2 x 12,5 mm | m2 | 562.445 |  | 0 | CS ÚRS 2019 01 |  | základní |  | 0 | 0.02645 | 14.8767 | 0 | 0 | 16 | K | 2 |  |  |  | ROZPOCET |  |  |  |  | 0 | 0 | 0 | 0 | 0 | 1 | 0 | 16 | 1865268190
| PSC |  | Poznámka k souboru cen: 1. Ceny jsou určeny pro obklad trámů i sloupů. 2. V cenách jsou započteny i náklady na tmelení, výztužnou pásku a ochranu rohů úhelníky. 3. V cenách nejsou započteny náklady na základní penetrační nátěr; tyto se oceňují cenou 763 13-1714. 4. V cenách montáže obkladů nejsou započteny náklady na: a) desky; tato dodávka se oceňuje ve specifikaci, b) ochranné úhelníky; tato dodávka se oceňuje ve specifikaci, c) profily u obkladu konstrukcí kovových – u cen -4791 až -4793; tato dodávka se oceňuje ve specifikaci. | [14 empty] | PSC | 2
| VV |  | "typ K" | [14 empty] | VV | 2 | 1 | True | 0 | ROZPOCET
| VV |  | "4.NP" | [14 empty] | VV | 2 | 1 | True | 0 | ROZPOCET
| VV |  | "vč. 2-13.01až03+řezy+materiálové listy+popis TZ" | [14 empty] | VV | 2 | 1 | True | 0 | ROZPOCET
| VV |  | (0,3+3,6+0,3)*30,15*3 |  | 379.89 | [12 empty] | VV | 2 | 2 | True | 0 | ROZPOCET
| VV |  | (0,3+3,6+0,3)*10,0*2 |  | 84 | [12 empty] | VV | 2 | 2 | True | 0 | ROZPOCET
| VV |  | (0,3+3,6+0,3)*8,1*2 |  | 68.04 | [12 empty] | VV | 2 | 2 | True | 0 | ROZPOCET
| VV |  | "řez 4-4´" | [14 empty] | VV | 2 | 1 | True | 0 | ROZPOCET
| VV |  | (0,4+0,9+0,4)*17,95 |  | 30.515 | [12 empty] | VV | 2 | 2 | True | 0 | ROZPOCET
| VV |  | Součet |  | 562.445 | [12 empty] | VV | 2 | 4 | True | 1 | ROZPOCET
422 | K | 763164735 | Obklad ze sádrokartonových desek konstrukcí kovových včetně ochranných úhelníků uzavřeného tvaru rozvinuté šíře přes 0,8 do 1,6 m, opláštěný deskou protipožární DF, tl. 12,5 mm | m | 41.8 |  | 0 | CS ÚRS 2019 01 |  | základní |  | 0 | 0.01707 | 0.71353 | 0 | 0 | 16 | K | 2 |  |  |  | ROZPOCET |  |  |  |  | 0 | 0 | 0 | 0 | 0 | 1 | 0 | 16 | 1662268024
| PSC |  | Poznámka k souboru cen: 1. Ceny jsou určeny pro obklad trámů i sloupů. 2. V cenách jsou započteny i náklady na tmelení, výztužnou pásku a ochranu rohů úhelníky. 3. V cenách nejsou započteny náklady na základní penetrační nátěr; tyto se oceňují cenou 763 13-1714. 4. V cenách montáže obkladů nejsou započteny náklady na: a) desky; tato dodávka se oceňuje ve specifikaci, b) ochranné úhelníky; tato dodávka se oceňuje ve specifikaci, c) profily u obkladu konstrukcí kovových – u cen -4791 až -4793; tato dodávka se oceňuje ve specifikaci. | [14 empty] | PSC | 2
| VV |  | "3.NP" | [14 empty] | VV | 2 | 1 | True | 0 | ROZPOCET
| VV |  | "vč. 2-12.01až04+řezy+materiálové listy+popis TZ" | [14 empty] | VV | 2 | 1 | True | 0 | ROZPOCET
| VV |  | "J1" | [14 empty] | VV | 2 | 1 | True | 0 | ROZPOCET
| VV |  | 4,4*4*1,1 |  | 19.36 | [12 empty] | VV | 2 | 2 | True | 0 | ROZPOCET
| VV |  | 5,1*4*1,1 |  | 22.44 | [12 empty] | VV | 2 | 2 | True | 0 | ROZPOCET
| VV |  | Součet |  | 41.8 | [12 empty] | VV | 2 | 4 | True | 1 | ROZPOCET
423 | K | 76316473-J2 | Obklad z desek tl. 20mm konstrukcí kovových včetně ochranných úhelníků uzavřeného tvaru rozvinuté šíře přes 0,8 do 1,6 m -dle technických a kvalitativních požadavků - viz celý popis J2 - Obklad ocelového nosníku jednovrstvou deskou tl. 20 mm - Plošná hmotnost cca 15 kg/m2 (při vlhkosti 7%) - Objemová hmotnost – cca 700 kg/m3 - Deska kontaktně aplikována na ocelové profily - Deska odolná vůči vodě a mrazu - Požární odolnost – R 30 | m | 272.796 |  | 0 |  |  | základní |  | 0 | 0.01707 | 4.6566 | 0 | 0 | 16 | K | 2 |  |  |  | ROZPOCET |  |  |  |  | 0 | 0 | 0 | 0 | 0 | 1 | 0 | 16 | 1380464052
| PSC |  | Poznámka k souboru cen: 1. Ceny jsou určeny pro obklad trámů i sloupů. 2. V cenách jsou započteny i náklady na tmelení, výztužnou pásku a ochranu rohů úhelníky. 3. V cenách nejsou započteny náklady na základní penetrační nátěr; tyto se oceňují cenou 763 13-1714. 4. V cenách montáže obkladů nejsou započteny náklady na: a) desky; tato dodávka se oceňuje ve specifikaci, b) ochranné úhelníky; tato dodávka se oceňuje ve specifikaci, c) profily u obkladu konstrukcí kovových – u cen -4791 až -4793; tato dodávka se oceňuje ve specifikaci. | [14 empty] | PSC | 2
| VV |  | "3.NP" | [14 empty] | VV | 2 | 1 | True | 0 | ROZPOCET
| VV |  | "vč. 2-12.01až04+řezy+materiálové listy+popis TZ" | [14 empty] | VV | 2 | 1 | True | 0 | ROZPOCET
| VV |  | "J2" | [14 empty] | VV | 2 | 1 | True | 0 | ROZPOCET
| VV |  | 187,716 |  | 187.716 | [12 empty] | VV | 2 | 2 | True | 0 | ROZPOCET
| VV |  | 85,08 |  | 85.08 | [12 empty] | VV | 2 | 2 | True | 0 | ROZPOCET
| VV |  | Součet |  | 272.796 | [12 empty] | VV | 2 | 4 | True | 1 | ROZPOCET
424 | K | 763172312 | Instalační technika pro konstrukce ze sádrokartonových desek montáž revizních dvířek velikost 300 x 300 mm | kus | 29 |  | 0 | CS ÚRS 2019 01 |  | základní |  | 0 | 3e-05 | 0.00087 | 0 | 0 | 16 | K | 2 |  |  |  | ROZPOCET |  |  |  |  | 0 | 0 | 0 | 0 | 0 | 1 | 0 | 16 | -188651396
| PSC |  | Poznámka k souboru cen: 1. V cenách montáže revizních klapek 763 17-1 a revizních dvířek 763 17-2 nejsou započteny náklady na jejich dodávku a dodávku pomocné konstrukce z profilů a spojek; tato dodávka se oceňuje ve specifikaci. 2. V cenách montáže nosičů zařizovacích předmětů 763 17-3 nejsou započteny náklady na jejich dodávku a dodávku spojovacího materiálu uchycení zařizovacích předmětů; tato dodávka se oceňuje ve specifikaci. | [14 empty] | PSC | 2
425 | M | 59030711 | dvířka revizní s automatickým zámkem 300x300mm | kus | 29 |  | 0 | CS ÚRS 2019 01 |  | základní |  | 0 | 0.00055 | 0.01595 | 0 | 0 | 32 | M | 2 |  |  |  | ROZPOCET |  |  |  |  | 0 | 0 | 0 | 0 | 0 | 1 | 0 | 16 | 2018780222
426 | K | 763172315 | Instalační technika pro konstrukce ze sádrokartonových desek montáž revizních dvířek velikost 600 x 600 mm | kus | 123 |  | 0 | CS ÚRS 2019 01 |  | základní |  | 0 | 8e-05 | 0.00984 | 0 | 0 | 16 | K | 2 |  |  |  | ROZPOCET |  |  |  |  | 0 | 0 | 0 | 0 | 0 | 1 | 0 | 16 | 1846731370
| PSC |  | Poznámka k souboru cen: 1. V cenách montáže revizních klapek 763 17-1 a revizních dvířek 763 17-2 nejsou započteny náklady na jejich dodávku a dodávku pomocné konstrukce z profilů a spojek; tato dodávka se oceňuje ve specifikaci. 2. V cenách montáže nosičů zařizovacích předmětů 763 17-3 nejsou započteny náklady na jejich dodávku a dodávku spojovacího materiálu uchycení zařizovacích předmětů; tato dodávka se oceňuje ve specifikaci. | [14 empty] | PSC | 2
427 | M | 59030714 | dvířka revizní s automatickým zámkem 600x600mm | kus | 123 |  | 0 | CS ÚRS 2019 01 |  | základní |  | 0 | 0.0011 | 0.1353 | 0 | 0 | 32 | M | 2 |  |  |  | ROZPOCET |  |  |  |  | 0 | 0 | 0 | 0 | 0 | 1 | 0 | 16 | 876106699
428 | K | 763181321 | Výplně otvorů konstrukcí ze sádrokartonových desek montáž zárubně kovové s příslušenstvím pro příčky výšky přes 2,75 do 4,75 m nebo zátěže dveřního křídla přes 25 kg, s profilem UW jednokřídlové | kus | 57 |  | 0 | CS ÚRS 2019 01 |  | základní |  | 0 | 0.00022 | 0.01254 | 0 | 0 | 16 | K | 2 |  |  |  | ROZPOCET |  |  |  |  | 0 | 0 | 0 | 0 | 0 | 1 | 0 | 16 | -2500772
| PSC |  | Poznámka k souboru cen: 1. V cenách montáže zárubní -1311 až -1322 nejsou započteny náklady na dodávku zárubní, profilů a patek zárubní; tato dodávka se oceňuje ve specifikaci. Množství profilů se určí: a) pro příčku výšky do 2,75 m takto: - délka profilu CW = 2x konstrukční výška příčky - délka profilu UW = 2x konstrukční výška příčky + šířka dveří + 300 mm, b) pro příčku výšky přes 2,75 do 4,25 m takto: - délka profilu UW = šířka dveří + 300 mm, - délka profilu UA = 2x konstrukční výška příčky, - patka UA = 4 kusy. 2. V ceně -1325 jsou započteny náklady na usazení, vyvážení a přetmelení, včetně kotevního materiálu. 3. Montáž zárubní dřevěných a obložkových lze oceňovat cenami katalogu 800-766 Konstrukce truhlářské. 4. V cenách -2313 a -2314 ostění oken jsou započteny i náklady na ochranné úhelníky. 5. V ceně -2411 opláštění střešního okna jsou započteny i náklady na UA profily. 6. V cenách -3111 až -3222 jsou započteny i náklady na sestavení stavebního pouzdra. 7. V cenách -3111 až -3222 nejsou započteny náklady na opláštění stavebního pouzdra sádrokartonovými deskami a jejich povrchové úpravy. Tyto práce se oceňují příslušnými položkami souboru cen 763 11-1 Příčka ze sádrokartonových desek. | [14 empty] | PSC | 2
| VV |  | "vč. 2.04.01až04 + řezy + specifikace + materiálové listy + popis TZ" | [14 empty] | VV | 2 | 1 | True | 0 | ROZPOCET
| VV |  | "část A" | [14 empty] | VV | 2 | 1 | True | 0 | ROZPOCET
| VV |  | "100" | [14 empty] | VV | 2 | 1 | True | 0 | ROZPOCET
| VV |  | 5+8+1 |  | 14 | [12 empty] | VV | 2 | 2 | True | 0 | ROZPOCET
| VV |  | "150" | [14 empty] | VV | 2 | 1 | True | 0 | ROZPOCET
| VV |  | 1+15 |  | 16 | [12 empty] | VV | 2 | 2 | True | 0 | ROZPOCET
| VV |  | "vč. 2.05.01až04 + řezy + specifikace + materiálové listy + popis TZ" | [14 empty] | VV | 2 | 1 | True | 0 | ROZPOCET
| VV |  | "část B" | [14 empty] | VV | 2 | 1 | True | 0 | ROZPOCET
| VV |  | "100" | [14 empty] | VV | 2 | 1 | True | 0 | ROZPOCET
| VV |  | 4+5 |  | 9 | [12 empty] | VV | 2 | 2 | True | 0 | ROZPOCET
| VV |  | "150" | [14 empty] | VV | 2 | 1 | True | 0 | ROZPOCET
| VV |  | 12+3+3 |  | 18 | [12 empty] | VV | 2 | 2 | True | 0 | ROZPOCET
| VV |  | Součet |  | 57 | [12 empty] | VV | 2 | 4 | True | 1 | ROZPOCET
429 | M | 59030618 | profil výztužný UA 75 | m | 177.2 |  | 0 | CS ÚRS 2019 01 |  | základní |  | 0 | 0.00219 | 0.38807 | 0 | 0 | 32 | M | 2 |  |  |  | ROZPOCET |  |  |  |  | 0 | 0 | 0 | 0 | 0 | 1 | 0 | 16 | -26857923
| VV |  | 2*3,5*(5+8+1) |  | 98 | [12 empty] | VV | 2 | 2 | True | 0 | ROZPOCET
| VV |  | 2*4,4*(4+5) |  | 79.2 | [12 empty] | VV | 2 | 2 | True | 0 | ROZPOCET
| VV |  | Součet |  | 177.2 | [12 empty] | VV | 2 | 4 | True | 1 | ROZPOCET
430 | M | 59030619 | profil výztužný UA 100 | m | 270.4 |  | 0 | CS ÚRS 2019 01 |  | základní |  | 0 | 0.00256 | 0.69222 | 0 | 0 | 32 | M | 2 |  |  |  | ROZPOCET |  |  |  |  | 0 | 0 | 0 | 0 | 0 | 1 | 0 | 16 | -738448635
| VV |  | 2*3,5*(1+15) |  | 112 | [12 empty] | VV | 2 | 2 | True | 0 | ROZPOCET
| VV |  | 2*4,4*(12+3+3) |  | 158.4 | [12 empty] | VV | 2 | 2 | True | 0 | ROZPOCET
| VV |  | Součet |  | 270.4 | [12 empty] | VV | 2 | 4 | True | 1 | ROZPOCET
431 | M | 59030043 | profil vodící stěnový UW 75 | m | 34.5 |  | 0 | CS ÚRS 2019 01 |  | základní |  | 0 | 0.00066 | 0.02277 | 0 | 0 | 32 | M | 2 |  |  |  | ROZPOCET |  |  |  |  | 0 | 0 | 0 | 0 | 0 | 1 | 0 | 16 | 2110969956
| VV |  | 1,5*(5+8+1) |  | 21 | [12 empty] | VV | 2 | 2 | True | 0 | ROZPOCET
| VV |  | 1,5*(4+5) |  | 13.5 | [12 empty] | VV | 2 | 2 | True | 0 | ROZPOCET
| VV |  | Součet |  | 34.5 | [12 empty] | VV | 2 | 4 | True | 1 | ROZPOCET
432 | M | 59030044 | profil vodící stěnový UW 100 | m | 57.2 |  | 0 | CS ÚRS 2019 01 |  | základní |  | 0 | 0.00076 | 0.043472 | 0 | 0 | 32 | M | 2 |  |  |  | ROZPOCET |  |  |  |  | 0 | 0 | 0 | 0 | 0 | 1 | 0 | 16 | -1752413696
| VV |  | 1,5*1 |  | 1.5 | [12 empty] | VV | 2 | 2 | True | 0 | ROZPOCET
| VV |  | 1,9*15 |  | 28.5 | [12 empty] | VV | 2 | 2 | True | 0 | ROZPOCET
| VV |  | 1,5*(12+3+2) |  | 25.5 | [12 empty] | VV | 2 | 2 | True | 0 | ROZPOCET
| VV |  | 1,7*1 |  | 1.7 | [12 empty] | VV | 2 | 2 | True | 0 | ROZPOCET
| VV |  | Součet |  | 57.2 | [12 empty] | VV | 2 | 4 | True | 1 | ROZPOCET
433 | K | 763251211 | Podlaha ze sádrovláknitých desek na pero a drážku podlaha tl. 25 mm podlahové desky tl. 2 x 12,5 mm bez podsypu | m2 | 35.56 |  | 0 | CS ÚRS 2019 01 |  | základní |  | 0 | 0.03103 | 1.1034 | 0 | 0 | 16 | K | 2 |  |  |  | ROZPOCET |  |  |  |  | 0 | 0 | 0 | 0 | 0 | 1 | 0 | 16 | -2145595722
| PSC |  | Poznámka k souboru cen: 1. V cenách jsou započteny i náklady na okrajovou dilatační pásku. 2. V cenách nejsou započteny náklady na případnou roznášecí desku mezi izolačním materiálem a podsypem, která se oceňuje samostatně. 3. Ostatní konstrukce a práce a příplatky u podlah ze sádrovláknitých desek (vyrovnání nerovností podkladu, povrchové úpravy) se oceňují cenami 763 15-8 pro podlahy ze sádrokartonových desek. | [14 empty] | PSC | 2
| VV |  | "vč. 2-16.01až 2-20.04+řezy+skladby podlah+materiálové listy+popis TZ" | [14 empty] | VV | 2 | 1 | True | 0 | ROZPOCET
| VV |  | p30 |  | 35.56 | [12 empty] | VV | 2 | 2 | True | 1 | ROZPOCET
434 | K | 76325122 | Podlaha ze sádrovláknitých desek na pero a drážku podlahové desky tl. 12,5 mm bez podsypu - pro zvýšení únosnosti | m2 | 35.56 |  | 0 |  |  | základní |  | 0 | 0.03103 | 1.1034 | 0 | 0 | 16 | K | 2 |  |  |  | ROZPOCET |  |  |  |  | 0 | 0 | 0 | 0 | 0 | 1 | 0 | 16 | -1995743905
| PSC |  | Poznámka k souboru cen: 1. V cenách jsou započteny i náklady na okrajovou dilatační pásku. 2. V cenách nejsou započteny náklady na případnou roznášecí desku mezi izolačním materiálem a podsypem, která se oceňuje samostatně. 3. Ostatní konstrukce a práce a příplatky u podlah ze sádrovláknitých desek (vyrovnání nerovností podkladu, povrchové úpravy) se oceňují cenami 763 15-8 pro podlahy ze sádrokartonových desek. | [14 empty] | PSC | 2
| VV |  | "vč. 2-16.01až 2-20.04+řezy+skladby podlah+materiálové listy+popis TZ" | [14 empty] | VV | 2 | 1 | True | 0 | ROZPOCET
| VV |  | p30 |  | 35.56 | [12 empty] | VV | 2 | 2 | True | 1 | ROZPOCET
435 | K | 763251222 | Podlaha ze sádrovláknitých desek na pero a drážku podlaha tl. 35 mm podlahové desky tl. 2 x 12,5 mm s další sádrovláknitou deskou tl. 10 mm | m2 | 114.4 |  | 0 | CS ÚRS 2019 01 |  | základní |  | 0 | 0.04567 | 5.2246 | 0 | 0 | 16 | K | 2 |  |  |  | ROZPOCET |  |  |  |  | 0 | 0 | 0 | 0 | 0 | 1 | 0 | 16 | 223154174
| PSC |  | Poznámka k souboru cen: 1. V cenách jsou započteny i náklady na okrajovou dilatační pásku. 2. V cenách nejsou započteny náklady na případnou roznášecí desku mezi izolačním materiálem a podsypem, která se oceňuje samostatně. 3. Ostatní konstrukce a práce a příplatky u podlah ze sádrovláknitých desek (vyrovnání nerovností podkladu, povrchové úpravy) se oceňují cenami 763 15-8 pro podlahy ze sádrokartonových desek. | [14 empty] | PSC | 2
| VV |  | "vč. 2-16.01až 2-20.04+řezy+skladby podlah+materiálové listy+popis TZ" | [14 empty] | VV | 2 | 1 | True | 0 | ROZPOCET
| VV |  | p102+p103+p104 |  | 114.4 | [12 empty] | VV | 2 | 2 | True | 1 | ROZPOCET
436 | K | 763251391-p | Příplatek k cenám za každých dalších 10 mm podsypu Rychlotuhnoucí vyrovnávací podsyp - vyroben z recyklovaného polystyrenového granulátu o velikosti zrna 2 až 8 mm a cementového pojiva - Zatížitelný příslušnou podlahovou vrstvou do 5,0 kN/m2 užitného zatížení / 4,0 kN bodového zatížení - Pevnost v tlaku (DIN 53 421) 0,4 až 0,5 N/mm2 - Objem. hm. v suchém stavu cca. 350 kg/m3 - Difúze par (DIN 52 615) μ = 7 | m2 | 686.4 |  | 0 |  |  | základní |  | 0 | 0.005 | 3.432 | 0 | 0 | 16 | K | 2 |  |  |  | ROZPOCET |  |  |  |  | 0 | 0 | 0 | 0 | 0 | 1 | 0 | 16 | 1246007759
| PSC |  | Poznámka k souboru cen: 1. V cenách jsou započteny i náklady na okrajovou dilatační pásku. 2. V cenách nejsou započteny náklady na případnou roznášecí desku mezi izolačním materiálem a podsypem, která se oceňuje samostatně. 3. Ostatní konstrukce a práce a příplatky u podlah ze sádrovláknitých desek (vyrovnání nerovností podkladu, povrchové úpravy) se oceňují cenami 763 15-8 pro podlahy ze sádrokartonových desek. | [14 empty] | PSC | 2
| VV |  | "vč. 2-16.01až 2-20.04+řezy+skladby podlah+materiálové listy+popis TZ" | [14 empty] | VV | 2 | 1 | True | 0 | ROZPOCET
| VV |  | (p102+p103+p104)*6 |  | 686.4 | [12 empty] | VV | 2 | 2 | True | 1 | ROZPOCET
437 | K | 76333111-J3 | Obklad z desek tl. 30mm vč.včetně ochranných úhelníků, nosné konstrukce a doplňků -dle technických a kvalitativních požadavků - viz celý popis J3 - Obklad ocelového nosníku jednovrstvou deskou tl. 30 mm - Plošná hmotnost cca 15 kg/m2 (při vlhkosti 7%) - Objemová hmotnost – cca 700 kg/m3 - Deska odolná vůči vodě a mrazu - Požární odolnost – REI 45 | m2 | 1064.24 |  | 0 |  |  | základní |  | 0 | 0.09 | 95.7816 | 0 | 0 | 16 | K | 2 |  |  |  | ROZPOCET |  |  |  |  | 0 | 0 | 0 | 0 | 0 | 1 | 0 | 16 | -1257986400
| PSC |  | Poznámka k souboru cen: 1. V cenách jsou započteny i náklady na tmelení. 2. Ostatní konstrukce a práce a příplatky u podhledů lze ocenit cenami 763 13-17.. pro podhled ze sádrokartonových desek. | [14 empty] | PSC | 2
| VV |  | "2.NP" | [14 empty] | VV | 2 | 1 | True | 0 | ROZPOCET
| VV |  | "vč. 2-11.01až04+řezy+materiálové listy+popis TZ" | [14 empty] | VV | 2 | 1 | True | 0 | ROZPOCET
| VV |  | "vstup" | [14 empty] | VV | 2 | 1 | True | 0 | ROZPOCET
| VV |  | 13,79+11,75 |  | 25.54 | [12 empty] | VV | 2 | 2 | True | 0 | ROZPOCET
| VV |  | "4.NP" | [14 empty] | VV | 2 | 1 | True | 0 | ROZPOCET
| VV |  | "vč. 2-13.01až04+řezy+materiálové listy+popis TZ" | [14 empty] | VV | 2 | 1 | True | 0 | ROZPOCET
| VV |  | "vstup" | [14 empty] | VV | 2 | 1 | True | 0 | ROZPOCET
| VV |  | 9,86 |  | 9.86 | [12 empty] | VV | 2 | 2 | True | 0 | ROZPOCET
| VV |  | Mezisoučet |  | 35.4 | [12 empty] | VV | 2 | 3 | True | 0 | ROZPOCET
| VV |  | "část B" | [14 empty] | VV | 2 | 1 | True | 0 | ROZPOCET
| VV |  | "svisle čela" | [14 empty] | VV | 2 | 1 | True | 0 | ROZPOCET
| VV |  | "řez 4.3-4.3´" | [14 empty] | VV | 2 | 1 | True | 0 | ROZPOCET
| VV |  | 224*0,61 |  | 136.64 | [12 empty] | VV | 2 | 2 | True | 0 | ROZPOCET
| VV |  | 194,0*0,61 |  | 118.34 | [12 empty] | VV | 2 | 2 | True | 0 | ROZPOCET
| VV |  | Mezisoučet |  | 254.98 | [12 empty] | VV | 2 | 3 | True | 0 | ROZPOCET
| VV |  | "ovál předstěna" | [14 empty] | VV | 2 | 1 | True | 0 | ROZPOCET
| VV |  | 74,0*4,92 |  | 364.08 | [12 empty] | VV | 2 | 2 | True | 0 | ROZPOCET
| VV |  | "ovál u podlahy vnější oblouk" | [14 empty] | VV | 2 | 1 | True | 0 | ROZPOCET
| VV |  | 84,2*0,95 |  | 79.99 | [12 empty] | VV | 2 | 2 | True | 0 | ROZPOCET
| VV |  | "ovál čelo vnější ovál" | [14 empty] | VV | 2 | 1 | True | 0 | ROZPOCET
| VV |  | 84,2*1,1 |  | 92.62 | [12 empty] | VV | 2 | 2 | True | 0 | ROZPOCET
| VV |  | "ovál čelo vnitřní ovál" | [14 empty] | VV | 2 | 1 | True | 0 | ROZPOCET
| VV |  | 34,4*0,85 |  | 29.24 | [12 empty] | VV | 2 | 2 | True | 0 | ROZPOCET
| VV |  | "rovný úsek" | [14 empty] | VV | 2 | 1 | True | 0 | ROZPOCET
| VV |  | 47,8*4,35 |  | 207.93 | [12 empty] | VV | 2 | 2 | True | 0 | ROZPOCET
| VV |  | Mezisoučet |  | 773.86 | [12 empty] | VV | 2 | 3 | True | 0 | ROZPOCET
| VV |  | Součet |  | 1064.24 | [12 empty] | VV | 2 | 4 | True | 1 | ROZPOCET
438 | K | 76333112-J3 | Obklad z desek tl. 30mm kontaktních vč. včetně ochranných úhelníků a doplňků -dle technických a kvalitativních požadavků - viz celý popis J3 - Obklad ocelového nosníku jednovrstvou deskou tl. 30 mm - Plošná hmotnost cca 15 kg/m2 (při vlhkosti 7%) - Objemová hmotnost – cca 700 kg/m3 - Deska odolná vůči vodě a mrazu - Požární odolnost – REI 45 | m2 | 630.96 |  | 0 |  |  | základní |  | 0 | 0.09 | 56.7864 | 0 | 0 | 16 | K | 2 |  |  |  | ROZPOCET |  |  |  |  | 0 | 0 | 0 | 0 | 0 | 1 | 0 | 16 | 2120155124
| PSC |  | Poznámka k souboru cen: 1. V cenách jsou započteny i náklady na tmelení. 2. Ostatní konstrukce a práce a příplatky u podhledů lze ocenit cenami 763 13-17.. pro podhled ze sádrokartonových desek. | [14 empty] | PSC | 2
| VV |  | "vč. 2-15.01až04+řezy+materiálové listy+popis TZ" | [14 empty] | VV | 2 | 1 | True | 0 | ROZPOCET
| VV |  | "část B" | [14 empty] | VV | 2 | 1 | True | 0 | ROZPOCET
| VV |  | "ocel. sloup -ovál" | [14 empty] | VV | 2 | 1 | True | 0 | ROZPOCET
| VV |  | 4*0,26*4,3*48 |  | 214.656 | [12 empty] | VV | 2 | 2 | True | 0 | ROZPOCET
| VV |  | "šikmé ztužidlo" | [14 empty] | VV | 2 | 1 | True | 0 | ROZPOCET
| VV |  | 4*0,26*370,4 |  | 385.216 | [12 empty] | VV | 2 | 2 | True | 0 | ROZPOCET
| VV |  | 4*0,16*6,0*2 |  | 7.68 | [12 empty] | VV | 2 | 2 | True | 0 | ROZPOCET
| VV |  | "obklad ocel.sl." | [14 empty] | VV | 2 | 1 | True | 0 | ROZPOCET
| VV |  | 4*0,7*0,55*3,8*4 |  | 23.408 | [12 empty] | VV | 2 | 2 | True | 0 | ROZPOCET
| VV |  | Součet |  | 630.96 | [12 empty] | VV | 2 | 4 | True | 1 | ROZPOCET
439 | K | 763411116 | Sanitární příčky vhodné do mokrého prostředí dělící z kompaktních desek tl. 13 mm | m2 | 113.36 |  | 0 | CS ÚRS 2019 01 |  | základní |  | 0 | 0.02012 | 2.2808 | 0 | 0 | 16 | K | 2 |  |  |  | ROZPOCET |  |  |  |  | 0 | 0 | 0 | 0 | 0 | 1 | 0 | 16 | 1468488782
| PSC |  | Poznámka k souboru cen: 1. Množství měrných jednotek se u cen -1111 až -1116, -1211 až -1216, -2111 až -2114, -2211 až -2214 určuje v m2 plochy příčky bez výškově stavitelných nožek a dveří. 2. U cen -1111, -1121, -1211 je dřevotřísková deska tl. 18 mm opatřena z obou stran vysokotlakým laminátem tl. 0,8 mm. | [14 empty] | PSC | 2
| VV |  | "dle výpisu" | [14 empty] | VV | 2 | 1 | True | 0 | ROZPOCET
| VV |  | "vč. 2-26.04+řezy+skladby podlah+materiálové listy+popis TZ" | [14 empty] | VV | 2 | 1 | True | 0 | ROZPOCET
| VV |  | "TP/01" | [14 empty] | VV | 2 | 1 | True | 0 | ROZPOCET
| VV |  | 4,275*2,0 |  | 8.55 | [12 empty] | VV | 2 | 2 | True | 0 | ROZPOCET
| VV |  | 3*1,37*2,0 |  | 8.22 | [12 empty] | VV | 2 | 2 | True | 0 | ROZPOCET
| VV |  | "TP/02" | [14 empty] | VV | 2 | 1 | True | 0 | ROZPOCET
| VV |  | 3,06*2,0 |  | 6.12 | [12 empty] | VV | 2 | 2 | True | 0 | ROZPOCET
| VV |  | 2*1,32*2,0 |  | 5.28 | [12 empty] | VV | 2 | 2 | True | 0 | ROZPOCET
| VV |  | "TP/03" | [14 empty] | VV | 2 | 1 | True | 0 | ROZPOCET
| VV |  | 2,03*2,0 |  | 4.06 | [12 empty] | VV | 2 | 2 | True | 0 | ROZPOCET
| VV |  | 1,32*2,0 |  | 2.64 | [12 empty] | VV | 2 | 2 | True | 0 | ROZPOCET
| VV |  | "TP/04" | [14 empty] | VV | 2 | 1 | True | 0 | ROZPOCET
| VV |  | 3,69*2,0 |  | 7.38 | [12 empty] | VV | 2 | 2 | True | 0 | ROZPOCET
| VV |  | 3*1,2*2,0 |  | 7.2 | [12 empty] | VV | 2 | 2 | True | 0 | ROZPOCET
| VV |  | "TP/05" | [14 empty] | VV | 2 | 1 | True | 0 | ROZPOCET
| VV |  | 2,76*2,0 |  | 5.52 | [12 empty] | VV | 2 | 2 | True | 0 | ROZPOCET
| VV |  | 2*1,2*2,0 |  | 4.8 | [12 empty] | VV | 2 | 2 | True | 0 | ROZPOCET
| VV |  | "TP/05a" | [14 empty] | VV | 2 | 1 | True | 0 | ROZPOCET
| VV |  | 0,95*2,0 |  | 1.9 | [12 empty] | VV | 2 | 2 | True | 0 | ROZPOCET
| VV |  | "TP/05b" | [14 empty] | VV | 2 | 1 | True | 0 | ROZPOCET
| VV |  | 1,885*2,0 |  | 3.77 | [12 empty] | VV | 2 | 2 | True | 0 | ROZPOCET
| VV |  | 1*1,245*2,0 |  | 2.49 | [12 empty] | VV | 2 | 2 | True | 0 | ROZPOCET
| VV |  | "TP/05c" | [14 empty] | VV | 2 | 1 | True | 0 | ROZPOCET
| VV |  | 1,425*2,0 |  | 2.85 | [12 empty] | VV | 2 | 2 | True | 0 | ROZPOCET
| VV |  | "TP/05d" | [14 empty] | VV | 2 | 1 | True | 0 | ROZPOCET
| VV |  | 1,885*2,0 |  | 3.77 | [12 empty] | VV | 2 | 2 | True | 0 | ROZPOCET
| VV |  | "TP/05e" | [14 empty] | VV | 2 | 1 | True | 0 | ROZPOCET
| VV |  | 1,0*2,0 |  | 2 | [12 empty] | VV | 2 | 2 | True | 0 | ROZPOCET
| VV |  | "TP/06" | [14 empty] | VV | 2 | 1 | True | 0 | ROZPOCET
| VV |  | 2,8*2,0 |  | 5.6 | [12 empty] | VV | 2 | 2 | True | 0 | ROZPOCET
| VV |  | 3*1,3*2,0 |  | 7.8 | [12 empty] | VV | 2 | 2 | True | 0 | ROZPOCET
| VV |  | "TP/07" | [14 empty] | VV | 2 | 1 | True | 0 | ROZPOCET
| VV |  | 1,8*2,0 |  | 3.6 | [12 empty] | VV | 2 | 2 | True | 0 | ROZPOCET
| VV |  | "TP/08" | [14 empty] | VV | 2 | 1 | True | 0 | ROZPOCET
| VV |  | 1,845*2,0 |  | 3.69 | [12 empty] | VV | 2 | 2 | True | 0 | ROZPOCET
| VV |  | 2*1,3*2,0 |  | 5.2 | [12 empty] | VV | 2 | 2 | True | 0 | ROZPOCET
| VV |  | "TP/09" | [14 empty] | VV | 2 | 1 | True | 0 | ROZPOCET
| VV |  | 2,1*2,0 |  | 4.2 | [12 empty] | VV | 2 | 2 | True | 0 | ROZPOCET
| VV |  | 2*1,68*2,0 |  | 6.72 | [12 empty] | VV | 2 | 2 | True | 0 | ROZPOCET
| VV |  | Součet |  | 113.36 | [12 empty] | VV | 2 | 4 | True | 1 | ROZPOCET
440 | K | 763411126 | Sanitární příčky vhodné do mokrého prostředí dveře vnitřní do sanitárních příček šířky do 800 mm, výšky do 2 000 mm z kompaktních desek včetně nerezového kování tl. 13 mm | kus | 29 |  | 0 | CS ÚRS 2019 01 |  | základní |  | 0 | 0.03058 | 0.88682 | 0 | 0 | 16 | K | 2 |  |  |  | ROZPOCET |  |  |  |  | 0 | 0 | 0 | 0 | 0 | 1 | 0 | 16 | -222938260
| PSC |  | Poznámka k souboru cen: 1. Množství měrných jednotek se u cen -1111 až -1116, -1211 až -1216, -2111 až -2114, -2211 až -2214 určuje v m2 plochy příčky bez výškově stavitelných nožek a dveří. 2. U cen -1111, -1121, -1211 je dřevotřísková deska tl. 18 mm opatřena z obou stran vysokotlakým laminátem tl. 0,8 mm. | [14 empty] | PSC | 2
| VV |  | "dle výpisu" | [14 empty] | VV | 2 | 1 | True | 0 | ROZPOCET
| VV |  | "vč. 2-26.04+řezy+skladby podlah+materiálové listy+popis TZ" | [14 empty] | VV | 2 | 1 | True | 0 | ROZPOCET
| VV |  | "TP/01" | [14 empty] | VV | 2 | 1 | True | 0 | ROZPOCET
| VV |  | 4 |  | 4 | [12 empty] | VV | 2 | 2 | True | 0 | ROZPOCET
| VV |  | "TP/02" | [14 empty] | VV | 2 | 1 | True | 0 | ROZPOCET
| VV |  | 3 |  | 3 | [12 empty] | VV | 2 | 2 | True | 0 | ROZPOCET
| VV |  | "TP/03" | [14 empty] | VV | 2 | 1 | True | 0 | ROZPOCET
| VV |  | 2 |  | 2 | [12 empty] | VV | 2 | 2 | True | 0 | ROZPOCET
| VV |  | "TP/04" | [14 empty] | VV | 2 | 1 | True | 0 | ROZPOCET
| VV |  | 4 |  | 4 | [12 empty] | VV | 2 | 2 | True | 0 | ROZPOCET
| VV |  | "TP/05" | [14 empty] | VV | 2 | 1 | True | 0 | ROZPOCET
| VV |  | 3 |  | 3 | [12 empty] | VV | 2 | 2 | True | 0 | ROZPOCET
| VV |  | "TP/05a" | [14 empty] | VV | 2 | 1 | True | 0 | ROZPOCET
| VV |  | 1 |  | 1 | [12 empty] | VV | 2 | 2 | True | 0 | ROZPOCET
| VV |  | "TP/05b" | [14 empty] | VV | 2 | 1 | True | 0 | ROZPOCET
| VV |  | 2 |  | 2 | [12 empty] | VV | 2 | 2 | True | 0 | ROZPOCET
| VV |  | "TP/05c" | [14 empty] | VV | 2 | 1 | True | 0 | ROZPOCET
| VV |  | 1 |  | 1 | [12 empty] | VV | 2 | 2 | True | 0 | ROZPOCET
| VV |  | "TP/05d" | [14 empty] | VV | 2 | 1 | True | 0 | ROZPOCET
| VV |  | 1 |  | 1 | [12 empty] | VV | 2 | 2 | True | 0 | ROZPOCET
| VV |  | "TP/06" | [14 empty] | VV | 2 | 1 | True | 0 | ROZPOCET
| VV |  | 3 |  | 3 | [12 empty] | VV | 2 | 2 | True | 0 | ROZPOCET
| VV |  | "TP/07" | [14 empty] | VV | 2 | 1 | True | 0 | ROZPOCET
| VV |  | 1 |  | 1 | [12 empty] | VV | 2 | 2 | True | 0 | ROZPOCET
| VV |  | "TP/08" | [14 empty] | VV | 2 | 1 | True | 0 | ROZPOCET
| VV |  | 2 |  | 2 | [12 empty] | VV | 2 | 2 | True | 0 | ROZPOCET
| VV |  | "TP/09" | [14 empty] | VV | 2 | 1 | True | 0 | ROZPOCET
| VV |  | 2 |  | 2 | [12 empty] | VV | 2 | 2 | True | 0 | ROZPOCET
| VV |  | Součet |  | 29 | [12 empty] | VV | 2 | 4 | True | 1 | ROZPOCET
441 | K | 763431001 | Montáž podhledu minerálního včetně zavěšeného roštu viditelného s panely vyjímatelnými, velikosti panelů do 0,36 m2 | m2 | 1096.42 |  | 0 | CS ÚRS 2019 01 |  | základní |  | 0 | 0.00117 | 1.2828 | 0 | 0 | 16 | K | 2 |  |  |  | ROZPOCET |  |  |  |  | 0 | 0 | 0 | 0 | 0 | 1 | 0 | 16 | 1053256932
| PSC |  | Poznámka k souboru cen: 1. V cenách montáže podhledu -1001 až -1201 jsou započteny náklady na montáž a dodávku nosné konstrukce. 2. V cenách nejsou započteny náklady na dodávku panelů; jejich dodávka se oceňuje ve specifikaci. 3. Ostatní práce a konstrukce na minerálních podhledech lze ocenit cenami 763 13-17. . . | [14 empty] | PSC | 2
| VV |  | "typ A" | [14 empty] | VV | 2 | 1 | True | 0 | ROZPOCET
| VV |  | "1.NP" | [14 empty] | VV | 2 | 1 | True | 0 | ROZPOCET
| VV |  | "vč. 2-10.01až04+řezy+materiálové listy+popis TZ" | [14 empty] | VV | 2 | 1 | True | 0 | ROZPOCET
| VV |  | 690,51 |  | 690.51 | [12 empty] | VV | 2 | 2 | True | 0 | ROZPOCET
| VV |  | "2.NP" | [14 empty] | VV | 2 | 1 | True | 0 | ROZPOCET
| VV |  | "vč. 2-11.01až04+řezy+materiálové listy+popis TZ" | [14 empty] | VV | 2 | 1 | True | 0 | ROZPOCET
| VV |  | 111,55 |  | 111.55 | [12 empty] | VV | 2 | 2 | True | 0 | ROZPOCET
| VV |  | "3.NP" | [14 empty] | VV | 2 | 1 | True | 0 | ROZPOCET
| VV |  | "vč. 2-12.01až04+řezy+materiálové listy+popis TZ" | [14 empty] | VV | 2 | 1 | True | 0 | ROZPOCET
| VV |  | 109,6 |  | 109.6 | [12 empty] | VV | 2 | 2 | True | 0 | ROZPOCET
| VV |  | "4.NP" | [14 empty] | VV | 2 | 1 | True | 0 | ROZPOCET
| VV |  | "vč. 2-13.01až04+řezy+materiálové listy+popis TZ" | [14 empty] | VV | 2 | 1 | True | 0 | ROZPOCET
| VV |  | 135,33 |  | 135.33 | [12 empty] | VV | 2 | 2 | True | 0 | ROZPOCET
| VV |  | "5.NP" | [14 empty] | VV | 2 | 1 | True | 0 | ROZPOCET
| VV |  | "vč. 2-14.01až04+řezy+materiálové listy+popis TZ" | [14 empty] | VV | 2 | 1 | True | 0 | ROZPOCET
| VV |  | 49,43 |  | 49.43 | [12 empty] | VV | 2 | 2 | True | 0 | ROZPOCET
| VV |  | Součet |  | 1096.42 | [12 empty] | VV | 2 | 4 | True | 1 | ROZPOCET
442 | M | 590-A | panel akustický nebarvená hrana zavěšený viditelný rošt rozměr 600x600mm tl. 15mm - dle technických a kvalitativních požadavků - viz celý popis typ A | m2 | 1151.241 |  | 0 |  |  | základní |  | 0 | 0.00132 | 1.5196 | 0 | 0 | 32 | M | 2 |  |  |  | ROZPOCET |  |  |  |  | 0 | 0 | 0 | 0 | 0 | 1 | 0 | 16 | 572632721
| VV |  | 1096,42*1,05 'Přepočtené koeficientem množství |  | 1151.241 | [12 empty] | VV | 2 | 2 | False | 1 | ROZPOCET
443 | K | 763431002 | Montáž podhledu minerálního včetně zavěšeného roštu viditelného s panely vyjímatelnými, velikosti panelů přes 0,36 m2 do 0,72 m2 | m2 | 319.68 |  | 0 | CS ÚRS 2019 01 |  | základní |  | 0 | 0.00095 | 0.3037 | 0 | 0 | 16 | K | 2 |  |  |  | ROZPOCET |  |  |  |  | 0 | 0 | 0 | 0 | 0 | 1 | 0 | 16 | -159392748
| PSC |  | Poznámka k souboru cen: 1. V cenách montáže podhledu -1001 až -1201 jsou započteny náklady na montáž a dodávku nosné konstrukce. 2. V cenách nejsou započteny náklady na dodávku panelů; jejich dodávka se oceňuje ve specifikaci. 3. Ostatní práce a konstrukce na minerálních podhledech lze ocenit cenami 763 13-17. . . | [14 empty] | PSC | 2
| VV |  | "typ B" | [14 empty] | VV | 2 | 1 | True | 0 | ROZPOCET
| VV |  | "4.NP" | [14 empty] | VV | 2 | 1 | True | 0 | ROZPOCET
| VV |  | "vč. 2-13.01až04+řezy+materiálové listy+popis TZ" | [14 empty] | VV | 2 | 1 | True | 0 | ROZPOCET
| VV |  | 319,68 |  | 319.68 | [12 empty] | VV | 2 | 2 | True | 1 | ROZPOCET
444 | M | 590-B | panel akustický viditelný polozapuštený rošt, hrany natřeny rozměr 1200x600mm tl. 20mm - dle technických a kvalitativních požadavků - viz celý popis typ B | m2 | 319.68 |  | 0 |  |  | základní |  | 0 | 0.00176 | 0.56264 | 0 | 0 | 32 | M | 2 |  |  |  | ROZPOCET |  |  |  |  | 0 | 0 | 0 | 0 | 0 | 1 | 0 | 16 | 1747437657
445 | K | 763431012 | Montáž podhledu minerálního včetně zavěšeného roštu polozapuštěného s panely vyjímatelnými, velikosti panelů přes 0,36 m2 do 0,72 m2 | m2 | 455.76 |  | 0 | CS ÚRS 2019 01 |  | základní |  | 0 | 0.00095 | 0.43297 | 0 | 0 | 16 | K | 2 |  |  |  | ROZPOCET |  |  |  |  | 0 | 0 | 0 | 0 | 0 | 1 | 0 | 16 | -1411718811
| PSC |  | Poznámka k souboru cen: 1. V cenách montáže podhledu -1001 až -1201 jsou započteny náklady na montáž a dodávku nosné konstrukce. 2. V cenách nejsou započteny náklady na dodávku panelů; jejich dodávka se oceňuje ve specifikaci. 3. Ostatní práce a konstrukce na minerálních podhledech lze ocenit cenami 763 13-17. . . | [14 empty] | PSC | 2
| VV |  | "typ B1" | [14 empty] | VV | 2 | 1 | True | 0 | ROZPOCET
| VV |  | "2.NP" | [14 empty] | VV | 2 | 1 | True | 0 | ROZPOCET
| VV |  | "vč. 2-11.01až04+řezy+materiálové listy+popis TZ" | [14 empty] | VV | 2 | 1 | True | 0 | ROZPOCET
| VV |  | 21,6 |  | 21.6 | [12 empty] | VV | 2 | 2 | True | 0 | ROZPOCET
| VV |  | "3.NP" | [14 empty] | VV | 2 | 1 | True | 0 | ROZPOCET
| VV |  | "vč. 2-12.01až04+řezy+materiálové listy+popis TZ" | [14 empty] | VV | 2 | 1 | True | 0 | ROZPOCET
| VV |  | 204,48 |  | 204.48 | [12 empty] | VV | 2 | 2 | True | 0 | ROZPOCET
| VV |  | "4.NP" | [14 empty] | VV | 2 | 1 | True | 0 | ROZPOCET
| VV |  | "vč. 2-13.01až04+řezy+materiálové listy+popis TZ" | [14 empty] | VV | 2 | 1 | True | 0 | ROZPOCET
| VV |  | 229,68 |  | 229.68 | [12 empty] | VV | 2 | 2 | True | 0 | ROZPOCET
| VV |  | Součet |  | 455.76 | [12 empty] | VV | 2 | 4 | True | 1 | ROZPOCET
446 | M | 590-B1 | panel akustický viditelný polozapuštený rošt, hrany natřeny rozměr 1200x600mm tl. 20mm - dle technických a kvalitativních požadavků - viz celý popis typ B1 | m2 | 478.548 |  | 0 |  |  | základní |  | 0 | 0.00176 | 0.84224 | 0 | 0 | 32 | M | 2 |  |  |  | ROZPOCET |  |  |  |  | 0 | 0 | 0 | 0 | 0 | 1 | 0 | 16 | 667902806
| VV |  | 455,76*1,05 'Přepočtené koeficientem množství |  | 478.548 | [12 empty] | VV | 2 | 2 | False | 1 | ROZPOCET
447 | K | 998763303 | Přesun hmot pro konstrukce montované z desek sádrokartonových, sádrovláknitých, cementovláknitých nebo cementových stanovený z hmotnosti přesunovaného materiálu vodorovná dopravní vzdálenost do 50 m v objektech výšky přes 12 do 24 m | t | 671.347 |  | 0 | CS ÚRS 2019 01 |  | základní |  | 0 | 0 | 0 | 0 | 0 | 16 | K | 2 |  |  |  | ROZPOCET |  |  |  |  | 0 | 0 | 0 | 0 | 0 | 1 | 0 | 16 | -434189901
| PSC |  | Poznámka k souboru cen: 1. Ceny pro přesun hmot stanovený z hmotnosti přesunovaného materiálu se použijí tehdy, pokud je možné určit hmotnost za celý stavební díl. Do této hmotnosti se započítává i hmotnost materiálů oceňovaných ve specifikaci. 2. Pokud nelze jednoznačně stanovit hmotnost přesunovaných materiálů, lze pro výpočet přesunu hmot použít orientačně procentní sazbu. Touto sazbou se vynásobí rozpočtové náklady za celý stavební díl včetně nákladů na materiál ve specifikacích. 3. Příplatek k cenám -3381 pro přesun prováděný bez použití mechanizace, tj. za ztížených podmínek, lze použít pouze pro hmotnost materiálu, která se tímto způsobem skutečně přemísťuje. U přesunu stanoveného procentní sazbou se ztížení přesunu ocení individuálně. | [14 empty] | PSC | 2
448 | K | 998763391 | Přesun hmot pro konstrukce montované z desek sádrokartonových, sádrovláknitých, cementovláknitých nebo cementových Příplatek k cenám za zvětšený přesun přes vymezenou dopravní vzdálenost do 100 m | t | 671.347 |  | 0 | CS ÚRS 2019 01 |  | základní |  | 0 | 0 | 0 | 0 | 0 | 16 | K | 2 |  |  |  | ROZPOCET |  |  |  |  | 0 | 0 | 0 | 0 | 0 | 1 | 0 | 16 | -341486138
| PSC |  | Poznámka k souboru cen: 1. Ceny pro přesun hmot stanovený z hmotnosti přesunovaného materiálu se použijí tehdy, pokud je možné určit hmotnost za celý stavební díl. Do této hmotnosti se započítává i hmotnost materiálů oceňovaných ve specifikaci. 2. Pokud nelze jednoznačně stanovit hmotnost přesunovaných materiálů, lze pro výpočet přesunu hmot použít orientačně procentní sazbu. Touto sazbou se vynásobí rozpočtové náklady za celý stavební díl včetně nákladů na materiál ve specifikacích. 3. Příplatek k cenám -3381 pro přesun prováděný bez použití mechanizace, tj. za ztížených podmínek, lze použít pouze pro hmotnost materiálu, která se tímto způsobem skutečně přemísťuje. U přesunu stanoveného procentní sazbou se ztížení přesunu ocení individuálně. | [14 empty] | PSC | 2
| D | 764 | Konstrukce klempířské |  |  |  | 0 |  |  |  |  | 0 |  | 11.6043 |  | 0 | 2 | D | 1 |  |  |  | ROZPOCET | [10 empty] | 0
449 | K | 7640114-K | Podkladní plech z pozinkovaného plechu tloušťky 2,0 mm kotvený do trapézového plechu | m2 | 1115.22 |  | 0 |  |  | základní |  | 0 | 0.00609 | 6.7917 | 0 | 0 | 16 | K | 2 |  |  |  | ROZPOCET |  |  |  |  | 0 | 0 | 0 | 0 | 0 | 1 | 0 | 16 | -477830275
| PSC |  | Poznámka k souboru cen: 1. Rozvinutá šířka podkladního plechu se určuje z rš střešního prvku. 2. Tloušťka pokladního plechu 1,0 mm se používá pro střešní prvky z titanzinkového plechu. | [14 empty] | PSC | 2
| VV |  | "vč. 2.02.01až 2.06.02+ řezy + specifikace + materiálové listy + popis TZ" | [14 empty] | VV | 2 | 1 | True | 0 | ROZPOCET
| VV |  | p68 |  | 1115.22 | [12 empty] | VV | 2 | 2 | True | 1 | ROZPOCET
450 | K | 764141305 | Krytina ze svitků nebo tabulí z titanzinkového lesklého válcovaného plechu s úpravou u okapů, prostupů a výčnělků střechy rovné drážkováním ze svitků rš 500 mm, sklon střechy přes 60° | m2 | 405 |  | 0 | CS ÚRS 2019 01 |  | základní |  | 0 | 0.00684 | 2.7702 | 0 | 0 | 16 | K | 2 |  |  |  | ROZPOCET |  |  |  |  | 0 | 0 | 0 | 0 | 0 | 1 | 0 | 16 | 713852278
| VV |  | "vč. 2.03.01až 2.06.02+ řezy + specifikace + materiálové listy + popis TZ" | [14 empty] | VV | 2 | 1 | True | 0 | ROZPOCET
| VV |  | "dle výpisu klemp. kcí" | [14 empty] | VV | 2 | 1 | True | 0 | ROZPOCET
| VV |  | "K/06" | [14 empty] | VV | 2 | 1 | True | 0 | ROZPOCET
| VV |  | 90,0*0,5 |  | 45 | [12 empty] | VV | 2 | 2 | True | 0 | ROZPOCET
| VV |  | "K/08" | [14 empty] | VV | 2 | 1 | True | 0 | ROZPOCET
| VV |  | 360,0*1,0 |  | 360 | [12 empty] | VV | 2 | 2 | True | 0 | ROZPOCET
| VV |  | Součet |  | 405 | [12 empty] | VV | 2 | 4 | True | 1 | ROZPOCET
451 | K | 764244307 | Oplechování horních ploch zdí a nadezdívek (atik) z titanzinkového lesklého válcovaného plechu mechanicky kotvené rš 670 mm | m | 442 |  | 0 | CS ÚRS 2019 01 |  | základní |  | 0 | 0.00401 | 1.7724 | 0 | 0 | 16 | K | 2 |  |  |  | ROZPOCET |  |  |  |  | 0 | 0 | 0 | 0 | 0 | 1 | 0 | 16 | -1455555750
| VV |  | "vč. 2.03.01až 2.06.02+ řezy + specifikace + materiálové listy + popis TZ" | [14 empty] | VV | 2 | 1 | True | 0 | ROZPOCET
| VV |  | "dle výpisu klemp. kcí" | [14 empty] | VV | 2 | 1 | True | 0 | ROZPOCET
| VV |  | "K/07" | [14 empty] | VV | 2 | 1 | True | 0 | ROZPOCET
| VV |  | 442,0 |  | 442 | [12 empty] | VV | 2 | 2 | True | 1 | ROZPOCET
452 | K | 764245346 | Oplechování horních ploch zdí a nadezdívek (atik) z titanzinkového lesklého válcovaného plechu Příplatek k cenám za zvýšenou pracnost při provedení rohu nebo koutu přes rš 400 mm | kus | 10 |  | 0 | CS ÚRS 2019 01 |  | základní |  | 0 | 0 | 0 | 0 | 0 | 16 | K | 2 |  |  |  | ROZPOCET |  |  |  |  | 0 | 0 | 0 | 0 | 0 | 1 | 0 | 16 | -2100404860
453 | K | 76424630-KL | Krycí lišta vč. tmelení z titanzinkového lesklého válcovaného plechu rovných mechanicky kotvené, rš 200 mm | m | 15 |  | 0 |  |  | základní |  | 0 | 0.00122 | 0.0183 | 0 | 0 | 16 | K | 2 |  |  |  | ROZPOCET |  |  |  |  | 0 | 0 | 0 | 0 | 0 | 1 | 0 | 16 | -2088683468
| VV |  | "vč. 2.03.01až 2.06.02+ řezy + specifikace + materiálové listy + popis TZ" | [14 empty] | VV | 2 | 1 | True | 0 | ROZPOCET
| VV |  | "dle výpisu klemp. kcí" | [14 empty] | VV | 2 | 1 | True | 0 | ROZPOCET
| VV |  | "K/09" | [14 empty] | VV | 2 | 1 | True | 0 | ROZPOCET
| VV |  | 15,0 |  | 15 | [12 empty] | VV | 2 | 2 | True | 1 | ROZPOCET
454 | K | 76434446-K12 | Lemování sloupků z titanzinkového předzvětralého plechu s podložkou, střech s krytinou - viz celý popis K/12 | kus | 22 |  | 0 |  |  | základní |  | 0 | 0.00159 | 0.03498 | 0 | 0 | 16 | K | 2 |  |  |  | ROZPOCET |  |  |  |  | 0 | 0 | 0 | 0 | 0 | 1 | 0 | 16 | 754789895
| VV |  | "vč. 2.03.01až 2.06.02+ řezy + specifikace + materiálové listy + popis TZ" | [14 empty] | VV | 2 | 1 | True | 0 | ROZPOCET
| VV |  | "dle výpisu klemp. kcí" | [14 empty] | VV | 2 | 1 | True | 0 | ROZPOCET
| VV |  | "K/12" | [14 empty] | VV | 2 | 1 | True | 0 | ROZPOCET
| VV |  | 22 |  | 22 | [12 empty] | VV | 2 | 2 | True | 1 | ROZPOCET
455 | K | 76434446-K13 | Lemování sloupků z titanzinkového předzvětralého plechu s podložkou, střech s krytinou - viz celý popis K/13 | kus | 52 |  | 0 |  |  | základní |  | 0 | 0.00159 | 0.08268 | 0 | 0 | 16 | K | 2 |  |  |  | ROZPOCET |  |  |  |  | 0 | 0 | 0 | 0 | 0 | 1 | 0 | 16 | 1470247222
| VV |  | "vč. 2.03.01až 2.06.02+ řezy + specifikace + materiálové listy + popis TZ" | [14 empty] | VV | 2 | 1 | True | 0 | ROZPOCET
| VV |  | "dle výpisu klemp. kcí" | [14 empty] | VV | 2 | 1 | True | 0 | ROZPOCET
| VV |  | "K/13" | [14 empty] | VV | 2 | 1 | True | 0 | ROZPOCET
| VV |  | 52 |  | 52 | [12 empty] | VV | 2 | 2 | True | 1 | ROZPOCET
456 | K | 76434446-K14 | Lemování sloupků z titanzinkového předzvětralého plechu s podložkou, střech s krytinou - viz celý popis K/14 | kus | 56 |  | 0 |  |  | základní |  | 0 | 0.00159 | 0.08904 | 0 | 0 | 16 | K | 2 |  |  |  | ROZPOCET |  |  |  |  | 0 | 0 | 0 | 0 | 0 | 1 | 0 | 16 | -716627898
| VV |  | "vč. 2.03.01až 2.06.02+ řezy + specifikace + materiálové listy + popis TZ" | [14 empty] | VV | 2 | 1 | True | 0 | ROZPOCET
| VV |  | "dle výpisu klemp. kcí" | [14 empty] | VV | 2 | 1 | True | 0 | ROZPOCET
| VV |  | "K/14" | [14 empty] | VV | 2 | 1 | True | 0 | ROZPOCET
| VV |  | 56 |  | 56 | [12 empty] | VV | 2 | 2 | True | 1 | ROZPOCET
457 | K | 764521403-P | Žlab podokapní z hliníkového plechu s povrchovou úpravou včetně háků a čel půlkruhový rš 250 mm | m | 6 |  | 0 |  |  | základní |  | 0 | 0.0009 | 0.0054 | 0 | 0 | 16 | K | 2 |  |  |  | ROZPOCET |  |  |  |  | 0 | 0 | 0 | 0 | 0 | 1 | 0 | 16 | 1593215323
| VV |  | "vč. 2.03.01až 2.06.02+ řezy + specifikace + materiálové listy + popis TZ" | [14 empty] | VV | 2 | 1 | True | 0 | ROZPOCET
| VV |  | "dle výpisu klemp. kcí" | [14 empty] | VV | 2 | 1 | True | 0 | ROZPOCET
| VV |  | "K/10" | [14 empty] | VV | 2 | 1 | True | 0 | ROZPOCET
| VV |  | 6,0 |  | 6 | [12 empty] | VV | 2 | 2 | True | 1 | ROZPOCET
458 | K | 764528421-p | Svod z hliníkového plechu s povrchovou úpravou včetně objímek, kolen a odskoků kruhový, průměru 80 mm | m | 2.5 |  | 0 |  |  | základní |  | 0 | 0.00086 | 0.00215 | 0 | 0 | 16 | K | 2 |  |  |  | ROZPOCET |  |  |  |  | 0 | 0 | 0 | 0 | 0 | 1 | 0 | 16 | -1350827739
| VV |  | "vč. 2.03.01až 2.06.02+ řezy + specifikace + materiálové listy + popis TZ" | [14 empty] | VV | 2 | 1 | True | 0 | ROZPOCET
| VV |  | "dle výpisu klemp. kcí" | [14 empty] | VV | 2 | 1 | True | 0 | ROZPOCET
| VV |  | "K/11" | [14 empty] | VV | 2 | 1 | True | 0 | ROZPOCET
| VV |  | 2,5 |  | 2.5 | [12 empty] | VV | 2 | 2 | True | 1 | ROZPOCET
459 | K | 764541464 | Žlab podokapní z titanzinkového předzvětralého plechu včetně háků a čel kotlík hranatý, rš žlabu/průměr svodu 330/100 mm | kus | 4 |  | 0 | CS ÚRS 2019 01 |  | základní |  | 0 | 0.00031 | 0.00124 | 0 | 0 | 16 | K | 2 |  |  |  | ROZPOCET |  |  |  |  | 0 | 0 | 0 | 0 | 0 | 1 | 0 | 16 | 1735224320
| VV |  | "vč. 2.03.01až 2.06.02+ řezy + specifikace + materiálové listy + popis TZ" | [14 empty] | VV | 2 | 1 | True | 0 | ROZPOCET
| VV |  | "dle výpisu klemp. kcí" | [14 empty] | VV | 2 | 1 | True | 0 | ROZPOCET
| VV |  | "K/15" | [14 empty] | VV | 2 | 1 | True | 0 | ROZPOCET
| VV |  | 4 |  | 4 | [12 empty] | VV | 2 | 2 | True | 1 | ROZPOCET
460 | K | 764548303 | Svod z titanzinkového lesklého válcovaného plechu včetně objímek, kolen a odskoků hranatý, o straně 100 mm | m | 12.4 |  | 0 | CS ÚRS 2019 01 |  | základní |  | 0 | 0.00292 | 0.036208 | 0 | 0 | 16 | K | 2 |  |  |  | ROZPOCET |  |  |  |  | 0 | 0 | 0 | 0 | 0 | 1 | 0 | 16 | 531319772
| VV |  | "vč. 2.03.01až 2.06.02+ řezy + specifikace + materiálové listy + popis TZ" | [14 empty] | VV | 2 | 1 | True | 0 | ROZPOCET
| VV |  | "dle výpisu klemp. kcí" | [14 empty] | VV | 2 | 1 | True | 0 | ROZPOCET
| VV |  | "K/15" | [14 empty] | VV | 2 | 1 | True | 0 | ROZPOCET
| VV |  | 4*3,1 |  | 12.4 | [12 empty] | VV | 2 | 2 | True | 1 | ROZPOCET
461 | K | 764-K16 | M+D Chrlič bezpečnostního přepadu odvodnění střechy, materiál AL plech, lakovaný, černý, matný. Čtvercový průřez 100x100mm, síťka proti hmyzu. Kotvení do fasády objektu v rámci provětrávané fasády. viz celý popis K/16 | kus | 4 |  | 0 |  |  | základní |  | 0 | 0 | 0 | 0 | 0 | 16 | K | 2 |  |  |  | ROZPOCET |  |  |  |  | 0 | 0 | 0 | 0 | 0 | 1 | 0 | 16 | 1544833712
| VV |  | "vč. 2.03.01až 2.06.02+ řezy + specifikace + materiálové listy + popis TZ" | [14 empty] | VV | 2 | 1 | True | 0 | ROZPOCET
| VV |  | "dle výpisu klemp. kcí" | [14 empty] | VV | 2 | 1 | True | 0 | ROZPOCET
| VV |  | "K/16" | [14 empty] | VV | 2 | 1 | True | 0 | ROZPOCET
| VV |  | 4 |  | 4 | [12 empty] | VV | 2 | 2 | True | 1 | ROZPOCET
462 | K | 764-K17 | M+D Oplechování okraje střechy a navazujících konstrukcí z lakovaného AL plechu, barva černá - viz celý popis K/17 | m | 200 |  | 0 |  |  | základní |  | 0 | 0 | 0 | 0 | 0 | 16 | K | 2 |  |  |  | ROZPOCET |  |  |  |  | 0 | 0 | 0 | 0 | 0 | 1 | 0 | 16 | 351654091
| VV |  | "vč. 2.03.01až 2.06.02+ řezy + specifikace + materiálové listy + popis TZ" | [14 empty] | VV | 2 | 1 | True | 0 | ROZPOCET
| VV |  | "dle výpisu klemp. kcí" | [14 empty] | VV | 2 | 1 | True | 0 | ROZPOCET
| VV |  | "K/17" | [14 empty] | VV | 2 | 1 | True | 0 | ROZPOCET
| VV |  | 200,0 |  | 200 | [12 empty] | VV | 2 | 2 | True | 1 | ROZPOCET
463 | K | 998764103 | Přesun hmot pro konstrukce klempířské stanovený z hmotnosti přesunovaného materiálu vodorovná dopravní vzdálenost do 50 m v objektech výšky přes 12 do 24 m | t | 11.604 |  | 0 | CS ÚRS 2019 01 |  | základní |  | 0 | 0 | 0 | 0 | 0 | 16 | K | 2 |  |  |  | ROZPOCET |  |  |  |  | 0 | 0 | 0 | 0 | 0 | 1 | 0 | 16 | 2108020988
| PSC |  | Poznámka k souboru cen: 1. Ceny pro přesun hmot stanovený z hmotnosti přesunovaného materiálu se používají tehdy, pokud je možné určit hmotnost za celý stavební díl. Do této hmotnosti se započítává i hmotnost materiálů oceňovaných ve specifikaci. 2. Pokud nelze jednoznačně stanovit hmotnost přesunovaných materiálů, lze pro výpočet přesunu hmot použít orientačně procentní sazbu. Touto sazbou se vynásobí rozpočtové náklady za celý stavební díl včetně nákladů na materiál ve specifikacích. 3. Příplatek k cenám -4181 pro přesun prováděný bez použití mechanizace, tj. za ztížených podmínek, lze použít pouze pro hmotnost materiálu, která se tímto způsobem skutečně přemísťuje. | [14 empty] | PSC | 2
464 | K | 998764192 | Přesun hmot pro konstrukce klempířské stanovený z hmotnosti přesunovaného materiálu Příplatek k cenám za zvětšený přesun přes vymezenou největší dopravní vzdálenost do 100 m | t | 11.604 |  | 0 | CS ÚRS 2019 01 |  | základní |  | 0 | 0 | 0 | 0 | 0 | 16 | K | 2 |  |  |  | ROZPOCET |  |  |  |  | 0 | 0 | 0 | 0 | 0 | 1 | 0 | 16 | 363715584
| PSC |  | Poznámka k souboru cen: 1. Ceny pro přesun hmot stanovený z hmotnosti přesunovaného materiálu se používají tehdy, pokud je možné určit hmotnost za celý stavební díl. Do této hmotnosti se započítává i hmotnost materiálů oceňovaných ve specifikaci. 2. Pokud nelze jednoznačně stanovit hmotnost přesunovaných materiálů, lze pro výpočet přesunu hmot použít orientačně procentní sazbu. Touto sazbou se vynásobí rozpočtové náklady za celý stavební díl včetně nákladů na materiál ve specifikacích. 3. Příplatek k cenám -4181 pro přesun prováděný bez použití mechanizace, tj. za ztížených podmínek, lze použít pouze pro hmotnost materiálu, která se tímto způsobem skutečně přemísťuje. | [14 empty] | PSC | 2
| D | 766 | Konstrukce truhlářské |  |  |  | 0 |  |  |  |  | 0 |  | 9.3251 |  | 0 | 2 | D | 1 |  |  |  | ROZPOCET | [10 empty] | 0
465 | K | 76669412- | Montáž ostatních truhlářských konstrukcí parapetních desek dřevěných nebo plastových šířky přes 300 mm, | m | 42 |  | 0 |  |  | základní |  | 0 | 0 | 0 | 0 | 0 | 16 | K | 2 |  |  |  | ROZPOCET |  |  |  |  | 0 | 0 | 0 | 0 | 0 | 1 | 0 | 16 | 870991561
| PSC |  | Poznámka k souboru cen: 1. Vcenách 766 69 - 3421 a 3422 jsou započteny i náklady na zaměření zřizovaných otvorů. 2. Cenami -97 . . nelze oceňovat venkovní krycí lišty balkónových dveří; tato montáž se oceňuje cenou -1610. | [14 empty] | PSC | 2
| VV |  | "vč. Prosklená fasáda +specifikace +materiálové listy+popis TZ" | [14 empty] | VV | 2 | 1 | True | 0 | ROZPOCET
| VV |  | "F.1" | [14 empty] | VV | 2 | 1 | True | 0 | ROZPOCET
| VV |  | 21,0+21,0 |  | 42 | [12 empty] | VV | 2 | 2 | True | 1 | ROZPOCET
466 | M | 60794104 | deska parapetní dřevotřísková vnitřní 340x1000mm | m | 44.1 |  | 0 | CS ÚRS 2019 01 |  | základní |  | 0 | 0.006 | 0.2646 | 0 | 0 | 32 | M | 2 |  |  |  | ROZPOCET |  |  |  |  | 0 | 0 | 0 | 0 | 0 | 1 | 0 | 16 | 992749751
| VV |  | 42*1,05 'Přepočtené koeficientem množství |  | 44.1 | [12 empty] | VV | 2 | 2 | False | 1 | ROZPOCET
467 | M | 60794121 | koncovka PVC k parapetním dřevotřískovým deskám 600mm | kus | 8 |  | 0 | CS ÚRS 2019 01 |  | základní |  | 0 | 6e-05 | 0.00048 | 0 | 0 | 32 | M | 2 |  |  |  | ROZPOCET |  |  |  |  | 0 | 0 | 0 | 0 | 0 | 1 | 0 | 16 | 67748464
468 | K | 766-Td1/01 | M+D Vnitřní jednokřídlové dveře 800/2100mm vč. zárubně, kování, povrchové úpravy a doplňků - dle technických a kvalitativních (materiálových) požadavků - viz celý popis Td1/01 | kus | 2 |  | 0 |  |  | základní |  | 0 | 0.03 | 0.06 | 0 | 0 | 16 | K | 2 |  |  |  | ROZPOCET |  |  |  |  | 0 | 0 | 0 | 0 | 0 | 1 | 0 | 16 | 1505570680
469 | K | 766-Td1/02 | M+D Vnitřní jednokřídlové dveře 900/2100mm vč. zárubně, kování, povrchové úpravy a doplňků - dle technických a kvalitativních (materiálových) požadavků - viz celý popis Td1/02 | kus | 3 |  | 0 |  |  | základní |  | 0 | 0.03 | 0.09 | 0 | 0 | 16 | K | 2 |  |  |  | ROZPOCET |  |  |  |  | 0 | 0 | 0 | 0 | 0 | 1 | 0 | 16 | 1411034920
470 | K | 766-Td1/05 | M+D Vnitřní jednokřídlové bezpečnostní dveře 900/2100mm v 2.BT (RC2), protipožární EW 30 DP3-C3 vč. ocelové zárubně 2.BT (RC2) , kování 3.BT, povrchové úpravy a doplňků - dle technických a kvalitativních (materiálových) požadavků - viz celý popis Td1/05 | kus | 2 |  | 0 |  |  | základní |  | 0 | 0.03 | 0.06 | 0 | 0 | 16 | K | 2 |  |  |  | ROZPOCET |  |  |  |  | 0 | 0 | 0 | 0 | 0 | 1 | 0 | 16 | -1012115203
471 | K | 766-Td1/06 | M+D Vnitřní jednokřídlové dveře 900/2100mm, protipožární EW 30 DP3-C3 vč. ocelové zárubně, kování, povrchové úpravy a doplňků - dle technických a kvalitativních (materiálových) požadavků - viz celý popis Td1/06 | kus | 2 |  | 0 |  |  | základní |  | 0 | 0.03 | 0.06 | 0 | 0 | 16 | K | 2 |  |  |  | ROZPOCET |  |  |  |  | 0 | 0 | 0 | 0 | 0 | 1 | 0 | 16 | -1631748357
472 | K | 766-Td1/07 | M+D Vnitřní jednokřídlové dveře 900/2100mm, protipožární EW 30 DP3-C3 vč. ocelové zárubně, kování, povrchové úpravy a doplňků - dle technických a kvalitativních (materiálových) požadavků - viz celý popis Td1/07 | kus | 4 |  | 0 |  |  | základní |  | 0 | 0.03 | 0.12 | 0 | 0 | 16 | K | 2 |  |  |  | ROZPOCET |  |  |  |  | 0 | 0 | 0 | 0 | 0 | 1 | 0 | 16 | 431213995
473 | K | 766-Td1/08 | M+D Vnitřní jednokřídlové dveře 900/2100mm, protipožární EW 30 DP3-C3 vč. ocelové zárubně, kování, povrchové úpravy a doplňků - dle technických a kvalitativních (materiálových) požadavků - viz celý popis Td1/08 | kus | 6 |  | 0 |  |  | základní |  | 0 | 0.03 | 0.18 | 0 | 0 | 16 | K | 2 |  |  |  | ROZPOCET |  |  |  |  | 0 | 0 | 0 | 0 | 0 | 1 | 0 | 16 | 1437101850
474 | K | 766-Td1/09 | M+D Vnitřní jednokřídlové dveře 900/2100mm, vč. ocelové zárubně, kování, povrchové úpravy a doplňků - dle technických a kvalitativních (materiálových) požadavků - viz celý popis Td1/09 | kus | 6 |  | 0 |  |  | základní |  | 0 | 0.03 | 0.18 | 0 | 0 | 16 | K | 2 |  |  |  | ROZPOCET |  |  |  |  | 0 | 0 | 0 | 0 | 0 | 1 | 0 | 16 | 2020846490
475 | K | 766-Td1/10 | M+D Vnitřní jednokřídlové dveře 900/2100mm, vč. ocelové zárubně, kování, povrchové úpravy a doplňků - dle technických a kvalitativních (materiálových) požadavků - viz celý popis Td1/10 | kus | 1 |  | 0 |  |  | základní |  | 0 | 0.03 | 0.03 | 0 | 0 | 16 | K | 2 |  |  |  | ROZPOCET |  |  |  |  | 0 | 0 | 0 | 0 | 0 | 1 | 0 | 16 | -2067902888
476 | K | 766-Td1/11 | M+D Vnitřní jednokřídlové dveře 900/2100mm, protipožární EW 30 DP3-C3 vč. ocelové zárubně, kování, povrchové úpravy a doplňků - dle technických a kvalitativních (materiálových) požadavků - viz celý popis Td1/11 | kus | 1 |  | 0 |  |  | základní |  | 0 | 0.03 | 0.03 | 0 | 0 | 16 | K | 2 |  |  |  | ROZPOCET |  |  |  |  | 0 | 0 | 0 | 0 | 0 | 1 | 0 | 16 | 1023739475
477 | K | 766-Td1/13 | M+D Vnitřní jednokřídlové dveře 900/2100mm, vč. ocelové zárubně, kování, povrchové úpravy a doplňků - dle technických a kvalitativních (materiálových) požadavků - viz celý popis Td1/13 | kus | 3 |  | 0 |  |  | základní |  | 0 | 0.03 | 0.09 | 0 | 0 | 16 | K | 2 |  |  |  | ROZPOCET |  |  |  |  | 0 | 0 | 0 | 0 | 0 | 1 | 0 | 16 | 764483145
478 | K | 766-Td1/14 | M+D Vnitřní jednokřídlové dveře 700/2100mm, vč. ocelové zárubně, kování, povrchové úpravy a doplňků - dle technických a kvalitativních (materiálových) požadavků - viz celý popis Td1/14 | kus | 2 |  | 0 |  |  | základní |  | 0 | 0.03 | 0.06 | 0 | 0 | 16 | K | 2 |  |  |  | ROZPOCET |  |  |  |  | 0 | 0 | 0 | 0 | 0 | 1 | 0 | 16 | 2004117485
479 | K | 766-Td1/15 | M+D Vnitřní jednokřídlové dveře 700/2100mm, vč. ocelové zárubně, kování, povrchové úpravy a doplňků - dle technických a kvalitativních (materiálových) požadavků - viz celý popis Td1/15 | kus | 2 |  | 0 |  |  | základní |  | 0 | 0.03 | 0.06 | 0 | 0 | 16 | K | 2 |  |  |  | ROZPOCET |  |  |  |  | 0 | 0 | 0 | 0 | 0 | 1 | 0 | 16 | -1611651649
480 | K | 766-Td1/16 | M+D Vnitřní jednokřídlové dveře 900/2100mm, vč. ocelové zárubně, kování, povrchové úpravy a doplňků - dle technických a kvalitativních (materiálových) požadavků - viz celý popis Td1/16 | kus | 2 |  | 0 |  |  | základní |  | 0 | 0.03 | 0.06 | 0 | 0 | 16 | K | 2 |  |  |  | ROZPOCET |  |  |  |  | 0 | 0 | 0 | 0 | 0 | 1 | 0 | 16 | -1664834629
481 | K | 766-Td1/18 | M+D Vnitřní jednokřídlové dveře 800/2100mm, vč. ocelové zárubně, kování, povrchové úpravy a doplňků - dle technických a kvalitativních (materiálových) požadavků - viz celý popis Td1/18 | kus | 2 |  | 0 |  |  | základní |  | 0 | 0.03 | 0.06 | 0 | 0 | 16 | K | 2 |  |  |  | ROZPOCET |  |  |  |  | 0 | 0 | 0 | 0 | 0 | 1 | 0 | 16 | 132788094
482 | K | 766-Td1/19 | M+D Vnitřní jednokřídlové dveře 900/2100mm, vč. ocelové zárubně, kování, povrchové úpravy a doplňků - dle technických a kvalitativních (materiálových) požadavků - viz celý popis Td1/19 | kus | 3 |  | 0 |  |  | základní |  | 0 | 0.03 | 0.09 | 0 | 0 | 16 | K | 2 |  |  |  | ROZPOCET |  |  |  |  | 0 | 0 | 0 | 0 | 0 | 1 | 0 | 16 | -630895631
483 | K | 766-Td1/20 | M+D Vnitřní dvoukřídlové dveře 650+800/2100mm, protipožární EW 30 DP3-C3 vč. ocelové zárubně, kování, povrchové úpravy a doplňků - dle technických a kvalitativních (materiálových) požadavků - viz celý popis Td1/20 | kus | 3 |  | 0 |  |  | základní |  | 0 | 0.06 | 0.18 | 0 | 0 | 16 | K | 2 |  |  |  | ROZPOCET |  |  |  |  | 0 | 0 | 0 | 0 | 0 | 1 | 0 | 16 | 1618760069
484 | K | 766-Td1/23 | M+D Vnitřní dvoukřídlové dveře 1000+1000/2100mm, protipožární EW 30 DP3-C3 vč. ocelové zárubně, kování, povrchové úpravy a doplňků-S-C3 - dle technických a kvalitativních (materiálových) požadavků - viz celý popis Td1/23 | kus | 3 |  | 0 |  |  | základní |  | 0 | 0.06 | 0.18 | 0 | 0 | 16 | K | 2 |  |  |  | ROZPOCET |  |  |  |  | 0 | 0 | 0 | 0 | 0 | 1 | 0 | 16 | 1488799574
485 | K | 766-Td1/29 | M+D Vnitřní dvoukřídlové dveře 800+800/2100mm, protipožární EW 30 DP3-C3 vč. ocelové zárubně, kování, povrchové úpravy a doplňků-S-C3 - dle technických a kvalitativních (materiálových) požadavků - viz celý popis Td1/29 | kus | 1 |  | 0 |  |  | základní |  | 0 | 0.06 | 0.06 | 0 | 0 | 16 | K | 2 |  |  |  | ROZPOCET |  |  |  |  | 0 | 0 | 0 | 0 | 0 | 1 | 0 | 16 | 137937955
486 | K | 766-Td2/01 | M+D Vnitřní jednokřídlové dveře 800/2100mm, vč. ocelové zárubně, kování, povrchové úpravy a doplňků - dle technických a kvalitativních (materiálových) požadavků - viz celý popis Td2/01 | kus | 2 |  | 0 |  |  | základní |  | 0 | 0.03 | 0.06 | 0 | 0 | 16 | K | 2 |  |  |  | ROZPOCET |  |  |  |  | 0 | 0 | 0 | 0 | 0 | 1 | 0 | 16 | -1507386064
487 | K | 766-Td2/02 | M+D Vnitřní jednokřídlové dveře 900/2100mm, vč. ocelové zárubně, kování, povrchové úpravy a doplňků - dle technických a kvalitativních (materiálových) požadavků - viz celý popis Td2/02 | kus | 2 |  | 0 |  |  | základní |  | 0 | 0.03 | 0.06 | 0 | 0 | 16 | K | 2 |  |  |  | ROZPOCET |  |  |  |  | 0 | 0 | 0 | 0 | 0 | 1 | 0 | 16 | -739382323
488 | K | 766-Td2/03 | M+D Vnitřní jednokřídlové bezpečnostní dveře 900/2100mm v 2.BT (RC2), protipožární EW 30 DP3-C3 vč. ocelové zárubně 2.BT (RC2) , kování 3.BT, povrchové úpravy a doplňků - dle technických a kvalitativních (materiálových) požadavků - viz celý popis Td2/03 | kus | 1 |  | 0 |  |  | základní |  | 0 | 0.03 | 0.03 | 0 | 0 | 16 | K | 2 |  |  |  | ROZPOCET |  |  |  |  | 0 | 0 | 0 | 0 | 0 | 1 | 0 | 16 | 1719460916
489 | K | 766-Td2/04 | M+D Vnitřní jednokřídlové dveře 900/2100mm, protipožární EW 30 DP3-S-C3 vč. ocelové zárubně, kování, povrchové úpravy a doplňků - dle technických a kvalitativních (materiálových) požadavků - viz celý popis Td2/04 | kus | 2 |  | 0 |  |  | základní |  | 0 | 0.03 | 0.06 | 0 | 0 | 16 | K | 2 |  |  |  | ROZPOCET |  |  |  |  | 0 | 0 | 0 | 0 | 0 | 1 | 0 | 16 | -1469728850
490 | K | 766-Td2/06 | M+D Vnitřní jednokřídlové dveře 800/2100mm, protipožární EW 30 DP3-S-C3 vč. ocelové zárubně, kování, povrchové úpravy a doplňků - dle technických a kvalitativních (materiálových) požadavků - viz celý popis Td2/06 | kus | 1 |  | 0 |  |  | základní |  | 0 | 0.03 | 0.03 | 0 | 0 | 16 | K | 2 |  |  |  | ROZPOCET |  |  |  |  | 0 | 0 | 0 | 0 | 0 | 1 | 0 | 16 | -579620127
491 | K | 766-Td2/07 | M+D Vnitřní jednokřídlové dveře 700/2100mm, vč. ocelové zárubně, kování, povrchové úpravy a doplňků - dle technických a kvalitativních (materiálových) požadavků - viz celý popis Td2/07 | kus | 1 |  | 0 |  |  | základní |  | 0 | 0.03 | 0.03 | 0 | 0 | 16 | K | 2 |  |  |  | ROZPOCET |  |  |  |  | 0 | 0 | 0 | 0 | 0 | 1 | 0 | 16 | -1918396476
492 | K | 766-Td2/08 | M+D Vnitřní jednokřídlové dveře 800/2100mm, vč. ocelové zárubně, kování, povrchové úpravy a doplňků - dle technických a kvalitativních (materiálových) požadavků - viz celý popis Td2/08 | kus | 1 |  | 0 |  |  | základní |  | 0 | 0.03 | 0.03 | 0 | 0 | 16 | K | 2 |  |  |  | ROZPOCET |  |  |  |  | 0 | 0 | 0 | 0 | 0 | 1 | 0 | 16 | -601881745
493 | K | 766-Td2/09 | M+D Vnitřní jednokřídlové dveře 800/2100mm, protipožární EW 30 DP3-S-C3 vč. ocelové zárubně, kování, povrchové úpravy a doplňků - dle technických a kvalitativních (materiálových) požadavků - viz celý popis Td2/09 | kus | 1 |  | 0 |  |  | základní |  | 0 | 0.03 | 0.03 | 0 | 0 | 16 | K | 2 |  |  |  | ROZPOCET |  |  |  |  | 0 | 0 | 0 | 0 | 0 | 1 | 0 | 16 | 939785572
494 | K | 766-Td2/11 | M+D Vnitřní jednokřídlové dveře 800/2100mm, protipožární EW 30 DP3-C3 vč. ocelové zárubně, kování, povrchové úpravy a doplňků - dle technických a kvalitativních (materiálových) požadavků - viz celý popis Td2/11 | kus | 1 |  | 0 |  |  | základní |  | 0 | 0.03 | 0.03 | 0 | 0 | 16 | K | 2 |  |  |  | ROZPOCET |  |  |  |  | 0 | 0 | 0 | 0 | 0 | 1 | 0 | 16 | 1965847128
495 | K | 766-Td2/13 | M+D Vnitřní dvoukřídlové dveře 700+900/2100mm, protipožární EW 30 DP3-C3 vč. ocelové zárubně, kování, povrchové úpravy a doplňků - dle technických a kvalitativních (materiálových) požadavků - viz celý popis Td2/13 | kus | 1 |  | 0 |  |  | základní |  | 0 | 0.06 | 0.06 | 0 | 0 | 16 | K | 2 |  |  |  | ROZPOCET |  |  |  |  | 0 | 0 | 0 | 0 | 0 | 1 | 0 | 16 | 414858684
496 | K | 766-Td2/14 | M+D Vnitřní dvoukřídlové dveře 700+900/2100mm, protipožární EW 30 DP3-C3 vč. ocelové zárubně, kování, povrchové úpravy a doplňků - dle technických a kvalitativních (materiálových) požadavků - viz celý popis Td2/14 | kus | 1 |  | 0 |  |  | základní |  | 0 | 0.06 | 0.06 | 0 | 0 | 16 | K | 2 |  |  |  | ROZPOCET |  |  |  |  | 0 | 0 | 0 | 0 | 0 | 1 | 0 | 16 | 674423498
497 | K | 766-Td3/01 | M+D Vnitřní jednokřídlové dveře 800/2100mm, vč. ocelové zárubně, kování, povrchové úpravy a doplňků - dle technických a kvalitativních (materiálových) požadavků - viz celý popis Td3/01 | kus | 2 |  | 0 |  |  | základní |  | 0 | 0.03 | 0.06 | 0 | 0 | 16 | K | 2 |  |  |  | ROZPOCET |  |  |  |  | 0 | 0 | 0 | 0 | 0 | 1 | 0 | 16 | -2107801377
498 | K | 766-Td3/02 | M+D Vnitřní jednokřídlové dveře 900/2100mm, vč. ocelové zárubně, kování, povrchové úpravy a doplňků - dle technických a kvalitativních (materiálových) požadavků - viz celý popis Td3/02 | kus | 1 |  | 0 |  |  | základní |  | 0 | 0.03 | 0.03 | 0 | 0 | 16 | K | 2 |  |  |  | ROZPOCET |  |  |  |  | 0 | 0 | 0 | 0 | 0 | 1 | 0 | 16 | 2106690443
499 | K | 766-Td3/03 | M+D Vnitřní jednokřídlové dveře 700/2100mm, vč. ocelové zárubně, kování, povrchové úpravy a doplňků - dle technických a kvalitativních (materiálových) požadavků - viz celý popis Td3/03 | kus | 1 |  | 0 |  |  | základní |  | 0 | 0.03 | 0.03 | 0 | 0 | 16 | K | 2 |  |  |  | ROZPOCET |  |  |  |  | 0 | 0 | 0 | 0 | 0 | 1 | 0 | 16 | -185168081
500 | K | 766-Td3/04 | M+D Vnitřní jednokřídlové dveře 800/2100mm, vč. ocelové zárubně, kování, povrchové úpravy a doplňků - dle technických a kvalitativních (materiálových) požadavků - viz celý popis Td3/04 | kus | 2 |  | 0 |  |  | základní |  | 0 | 0.03 | 0.06 | 0 | 0 | 16 | K | 2 |  |  |  | ROZPOCET |  |  |  |  | 0 | 0 | 0 | 0 | 0 | 1 | 0 | 16 | -1208433863
501 | K | 766-Td3/05 | M+D Vnitřní jednokřídlové dveře 800/2100mm, vč. ocelové zárubně, kování, povrchové úpravy a doplňků - dle technických a kvalitativních (materiálových) požadavků - viz celý popis Td3/05 | kus | 3 |  | 0 |  |  | základní |  | 0 | 0.03 | 0.09 | 0 | 0 | 16 | K | 2 |  |  |  | ROZPOCET |  |  |  |  | 0 | 0 | 0 | 0 | 0 | 1 | 0 | 16 | -902237881
502 | K | 766-Td3/06 | M+D Vnitřní jednokřídlové dveře 800/2100mm, vč. ocelové zárubně, kování, povrchové úpravy a doplňků - dle technických a kvalitativních (materiálových) požadavků - viz celý popis Td3/06 | kus | 1 |  | 0 |  |  | základní |  | 0 | 0.03 | 0.03 | 0 | 0 | 16 | K | 2 |  |  |  | ROZPOCET |  |  |  |  | 0 | 0 | 0 | 0 | 0 | 1 | 0 | 16 | -1006137932
503 | K | 766-Td3/07 | M+D Vnitřní jednokřídlové dveře 800/2100mm, vč. ocelové zárubně, kování, povrchové úpravy a doplňků - dle technických a kvalitativních (materiálových) požadavků - viz celý popis Td3/07 | kus | 2 |  | 0 |  |  | základní |  | 0 | 0.03 | 0.06 | 0 | 0 | 16 | K | 2 |  |  |  | ROZPOCET |  |  |  |  | 0 | 0 | 0 | 0 | 0 | 1 | 0 | 16 | 1259632878
504 | K | 766-Td3/08 | M+D Vnitřní jednokřídlové dveře 800/2100mm, vč. ocelové zárubně, kování, povrchové úpravy a doplňků - dle technických a kvalitativních (materiálových) požadavků - viz celý popis Td3/08 | kus | 2 |  | 0 |  |  | základní |  | 0 | 0.03 | 0.06 | 0 | 0 | 16 | K | 2 |  |  |  | ROZPOCET |  |  |  |  | 0 | 0 | 0 | 0 | 0 | 1 | 0 | 16 | 296920971
505 | K | 766-Td3/09 | M+D Vnitřní jednokřídlové dveře 700/2100mm, vč. ocelové zárubně, kování, povrchové úpravy a doplňků - dle technických a kvalitativních (materiálových) požadavků - viz celý popis Td3/09 | kus | 8 |  | 0 |  |  | základní |  | 0 | 0.03 | 0.24 | 0 | 0 | 16 | K | 2 |  |  |  | ROZPOCET |  |  |  |  | 0 | 0 | 0 | 0 | 0 | 1 | 0 | 16 | 1238442846
506 | K | 766-Td3/10 | M+D Vnitřní jednokřídlové dveře 700/2100mm, vč. ocelové zárubně, kování, povrchové úpravy a doplňků - dle technických a kvalitativních (materiálových) požadavků - viz celý popis Td3/10 | kus | 2 |  | 0 |  |  | základní |  | 0 | 0.03 | 0.06 | 0 | 0 | 16 | K | 2 |  |  |  | ROZPOCET |  |  |  |  | 0 | 0 | 0 | 0 | 0 | 1 | 0 | 16 | 2004658824
507 | K | 766-Td3/11 | M+D Vnitřní jednokřídlové dveře 800/2100mm, vč. ocelové zárubně, kování, povrchové úpravy a doplňků - dle technických a kvalitativních (materiálových) požadavků - viz celý popis Td3/11 | kus | 2 |  | 0 |  |  | základní |  | 0 | 0.03 | 0.06 | 0 | 0 | 16 | K | 2 |  |  |  | ROZPOCET |  |  |  |  | 0 | 0 | 0 | 0 | 0 | 1 | 0 | 16 | 66618386
508 | K | 766-Td3/12 | M+D Vnitřní jednokřídlové dveře 800/2100mm, vč. ocelové zárubně, kování, povrchové úpravy a doplňků - dle technických a kvalitativních (materiálových) požadavků - viz celý popis Td3/12 | kus | 1 |  | 0 |  |  | základní |  | 0 | 0.03 | 0.03 | 0 | 0 | 16 | K | 2 |  |  |  | ROZPOCET |  |  |  |  | 0 | 0 | 0 | 0 | 0 | 1 | 0 | 16 | -2054255851
509 | K | 766-Td4/01 | M+D Vnitřní jednokřídlové dveře 800/2100mm, vč. ocelové zárubně, kování, povrchové úpravy a doplňků - dle technických a kvalitativních (materiálových) požadavků - viz celý popis Td4/01 | kus | 2 |  | 0 |  |  | základní |  | 0 | 0.03 | 0.06 | 0 | 0 | 16 | K | 2 |  |  |  | ROZPOCET |  |  |  |  | 0 | 0 | 0 | 0 | 0 | 1 | 0 | 16 | 1570365888
510 | K | 766-Td4/02 | M+D Vnitřní jednokřídlové dveře 700/2100mm, vč. ocelové zárubně, kování, povrchové úpravy a doplňků - dle technických a kvalitativních (materiálových) požadavků - viz celý popis Td4/02 | kus | 7 |  | 0 |  |  | základní |  | 0 | 0.03 | 0.21 | 0 | 0 | 16 | K | 2 |  |  |  | ROZPOCET |  |  |  |  | 0 | 0 | 0 | 0 | 0 | 1 | 0 | 16 | 1805467850
511 | K | 766-Td4/03 | M+D Vnitřní jednokřídlové dveře 800/2100mm, vč. ocelové zárubně, kování, povrchové úpravy a doplňků - dle technických a kvalitativních (materiálových) požadavků - viz celý popis Td4/03 | kus | 2 |  | 0 |  |  | základní |  | 0 | 0.03 | 0.06 | 0 | 0 | 16 | K | 2 |  |  |  | ROZPOCET |  |  |  |  | 0 | 0 | 0 | 0 | 0 | 1 | 0 | 16 | -551237975
512 | K | 766-Td4/04 | M+D Vnitřní jednokřídlové dveře 800/2100mm, vč. ocelové zárubně, kování, povrchové úpravy a doplňků - dle technických a kvalitativních (materiálových) požadavků - viz celý popis Td4/04 | kus | 2 |  | 0 |  |  | základní |  | 0 | 0.03 | 0.06 | 0 | 0 | 16 | K | 2 |  |  |  | ROZPOCET |  |  |  |  | 0 | 0 | 0 | 0 | 0 | 1 | 0 | 16 | -2103535574
513 | K | 766-Td4/05 | M+D Vnitřní jednokřídlové dveře 800/2100mm, vč. ocelové zárubně, kování, povrchové úpravy a doplňků - dle technických a kvalitativních (materiálových) požadavků - viz celý popis Td4/05 | kus | 9 |  | 0 |  |  | základní |  | 0 | 0.03 | 0.27 | 0 | 0 | 16 | K | 2 |  |  |  | ROZPOCET |  |  |  |  | 0 | 0 | 0 | 0 | 0 | 1 | 0 | 16 | 1774690596
514 | K | 766-Td4/06 | M+D Vnitřní jednokřídlové dveře 800/2100mm, vč. ocelové zárubně, kování, povrchové úpravy a doplňků - dle technických a kvalitativních (materiálových) požadavků - viz celý popis Td4/06 | kus | 4 |  | 0 |  |  | základní |  | 0 | 0.03 | 0.12 | 0 | 0 | 16 | K | 2 |  |  |  | ROZPOCET |  |  |  |  | 0 | 0 | 0 | 0 | 0 | 1 | 0 | 16 | -1572777817
515 | K | 766-Td4/07 | M+D Vnitřní jednokřídlové dveře 800/2100mm, vč. ocelové zárubně, kování, povrchové úpravy a doplňků - dle technických a kvalitativních (materiálových) požadavků - viz celý popis Td4/07 | kus | 2 |  | 0 |  |  | základní |  | 0 | 0.03 | 0.06 | 0 | 0 | 16 | K | 2 |  |  |  | ROZPOCET |  |  |  |  | 0 | 0 | 0 | 0 | 0 | 1 | 0 | 16 | 2101758911
516 | K | 766-Td4/08 | M+D Vnitřní jednokřídlové dveře 800/2100mm, vč. ocelové zárubně, kování, povrchové úpravy a doplňků - dle technických a kvalitativních (materiálových) požadavků - viz celý popis Td4/08 | kus | 2 |  | 0 |  |  | základní |  | 0 | 0.03 | 0.06 | 0 | 0 | 16 | K | 2 |  |  |  | ROZPOCET |  |  |  |  | 0 | 0 | 0 | 0 | 0 | 1 | 0 | 16 | 313573646
517 | K | 766-Td4/09 | M+D Vnitřní jednokřídlové dveře 900/2100mm, vč. ocelové zárubně, kování, povrchové úpravy a doplňků - dle technických a kvalitativních (materiálových) požadavků - viz celý popis Td4/09 | kus | 1 |  | 0 |  |  | základní |  | 0 | 0.03 | 0.03 | 0 | 0 | 16 | K | 2 |  |  |  | ROZPOCET |  |  |  |  | 0 | 0 | 0 | 0 | 0 | 1 | 0 | 16 | -488132695
518 | K | 766-Td4/10 | M+D Vnitřní jednokřídlové dveře 800/2100mm, protipožární El 30 DP3-C3 vč. ocelové zárubně, kování, povrchové úpravy a doplňků - dle technických a kvalitativních (materiálových) požadavků - viz celý popis Td4/10 | kus | 2 |  | 0 |  |  | základní |  | 0 | 0.03 | 0.06 | 0 | 0 | 16 | K | 2 |  |  |  | ROZPOCET |  |  |  |  | 0 | 0 | 0 | 0 | 0 | 1 | 0 | 16 | 1274778961
519 | K | 766-Td4/11 | M+D Vnitřní jednokřídlové dveře 700/2100mm, vč. ocelové zárubně, kování, povrchové úpravy a doplňků - dle technických a kvalitativních (materiálových) požadavků - viz celý popis Td4/11 | kus | 1 |  | 0 |  |  | základní |  | 0 | 0.03 | 0.03 | 0 | 0 | 16 | K | 2 |  |  |  | ROZPOCET |  |  |  |  | 0 | 0 | 0 | 0 | 0 | 1 | 0 | 16 | -585324550
520 | K | 766-Td4/12 | M+D Vnitřní jednokřídlové dveře 800/2100mm, vč. ocelové zárubně, kování, povrchové úpravy a doplňků - dle technických a kvalitativních (materiálových) požadavků - viz celý popis Td4/12 | kus | 1 |  | 0 |  |  | základní |  | 0 | 0.03 | 0.03 | 0 | 0 | 16 | K | 2 |  |  |  | ROZPOCET |  |  |  |  | 0 | 0 | 0 | 0 | 0 | 1 | 0 | 16 | 1960801727
521 | K | 766-Td4/13 | M+D Vnitřní jednokřídlové dveře 900/2100mm, vč. ocelové zárubně, kování, povrchové úpravy a doplňků - dle technických a kvalitativních (materiálových) požadavků - viz celý popis Td4/13 | kus | 2 |  | 0 |  |  | základní |  | 0 | 0.03 | 0.06 | 0 | 0 | 16 | K | 2 |  |  |  | ROZPOCET |  |  |  |  | 0 | 0 | 0 | 0 | 0 | 1 | 0 | 16 | -943428938
522 | K | 766-Td4/14 | M+D Vnitřní jednokřídlové dveře 1100/2100mm, vč. ocelové zárubně, kování, povrchové úpravy a doplňků - dle technických a kvalitativních (materiálových) požadavků - viz celý popis Td4/14 | kus | 1 |  | 0 |  |  | základní |  | 0 | 0.03 | 0.03 | 0 | 0 | 16 | K | 2 |  |  |  | ROZPOCET |  |  |  |  | 0 | 0 | 0 | 0 | 0 | 1 | 0 | 16 | 1759428690
523 | K | 766-Td4/15 | M+D Vnitřní jednokřídlové dveře 1100/2100mm, vč. ocelové zárubně, kování, povrchové úpravy a doplňků - dle technických a kvalitativních (materiálových) požadavků - viz celý popis Td4/15 | kus | 1 |  | 0 |  |  | základní |  | 0 | 0.03 | 0.03 | 0 | 0 | 16 | K | 2 |  |  |  | ROZPOCET |  |  |  |  | 0 | 0 | 0 | 0 | 0 | 1 | 0 | 16 | -2016822661
524 | K | 766-Td4/16 | M+D Vnitřní jednokřídlové dveře 900/2100mm, vč. ocelové zárubně, kování, povrchové úpravy a doplňků - dle technických a kvalitativních (materiálových) požadavků - viz celý popis Td4/16 | kus | 1 |  | 0 |  |  | základní |  | 0 | 0.03 | 0.03 | 0 | 0 | 16 | K | 2 |  |  |  | ROZPOCET |  |  |  |  | 0 | 0 | 0 | 0 | 0 | 1 | 0 | 16 | -837970635
525 | K | 766-Td5/01 | M+D Vnitřní jednokřídlové dveře 700/2100mm, vč. ocelové zárubně, kování, povrchové úpravy a doplňků - dle technických a kvalitativních (materiálových) požadavků - viz celý popis Td5/01 | kus | 2 |  | 0 |  |  | základní |  | 0 | 0.03 | 0.06 | 0 | 0 | 16 | K | 2 |  |  |  | ROZPOCET |  |  |  |  | 0 | 0 | 0 | 0 | 0 | 1 | 0 | 16 | 1938706425
526 | K | 766-Td5/02 | M+D Vnitřní jednokřídlové dveře 600/2100mm, vč. ocelové zárubně, kování, povrchové úpravy a doplňků - dle technických a kvalitativních (materiálových) požadavků - viz celý popis Td5/02 | kus | 1 |  | 0 |  |  | základní |  | 0 | 0.03 | 0.03 | 0 | 0 | 16 | K | 2 |  |  |  | ROZPOCET |  |  |  |  | 0 | 0 | 0 | 0 | 0 | 1 | 0 | 16 | 700879065
527 | K | 766-Td5/03 | M+D Vnitřní jednokřídlové dveře 800/2100mm, vč. ocelové zárubně, kování, povrchové úpravy a doplňků - dle technických a kvalitativních (materiálových) požadavků - viz celý popis Td5/03 | kus | 1 |  | 0 |  |  | základní |  | 0 | 0.03 | 0.03 | 0 | 0 | 16 | K | 2 |  |  |  | ROZPOCET |  |  |  |  | 0 | 0 | 0 | 0 | 0 | 1 | 0 | 16 | 76399454
528 | K | 766-TP/10 | M+D Dřevěný obklad tělocvičny - - dle technických a kvalitativních (materiálových) požadavků - viz celý popis TP/10 Dřevěný obklad tělocvičny z velkoplošných desek - materiál celobukové překližované desky složené ze 13 vrstev bukových dýh impregnovaných speciálními roztoky - retardanty hoření, - třída reakce na oheň min. B-s1-d0, - index šíření plamene 75 <mm/min, tl. desek 18mm. Podkladní dřevěný rošt 50x30mm | m2 | 480 |  | 0 |  |  | základní |  | 0 | 0.01 | 4.8 | 0 | 0 | 16 | K | 2 |  |  |  | ROZPOCET |  |  |  |  | 0 | 0 | 0 | 0 | 0 | 1 | 0 | 16 | -24291802
529 | K | 998766103 | Přesun hmot pro konstrukce truhlářské stanovený z hmotnosti přesunovaného materiálu vodorovná dopravní vzdálenost do 50 m v objektech výšky přes 12 do 24 m | t | 9.325 |  | 0 | CS ÚRS 2019 01 |  | základní |  | 0 | 0 | 0 | 0 | 0 | 16 | K | 2 |  |  |  | ROZPOCET |  |  |  |  | 0 | 0 | 0 | 0 | 0 | 1 | 0 | 16 | -1269146617
| PSC |  | Poznámka k souboru cen: 1. Ceny pro přesun hmot stanovený z hmotnosti přesunovaného materiálu se používají tehdy, pokud je možné určit hmotnost za celý stavební díl. Do této hmotnosti se započítává i hmotnost materiálů oceňovaných ve specifikaci. 2. Pokud nelze jednoznačně stanovit hmotnost přesunovaných materiálů, lze pro výpočet přesunu hmot použít orientačně procentní sazbu. Touto sazbou se vynásobí rozpočtové náklady za celý stavební díl včetně nákladů na materiál ve specifikacích. 3. Příplatek k cenám -6181 pro přesun prováděný bez použití mechanizace, tj. za ztížených podmínek, lze použít pouze pro hmotnost materiálu, která se tímto způsobem skutečně přemísťuje. | [14 empty] | PSC | 2
530 | K | 998766192 | Přesun hmot pro konstrukce truhlářské stanovený z hmotnosti přesunovaného materiálu Příplatek k ceně za zvětšený přesun přes vymezenou největší dopravní vzdálenost do 100 m | t | 9.325 |  | 0 | CS ÚRS 2019 01 |  | základní |  | 0 | 0 | 0 | 0 | 0 | 16 | K | 2 |  |  |  | ROZPOCET |  |  |  |  | 0 | 0 | 0 | 0 | 0 | 1 | 0 | 16 | -1769407164
| PSC |  | Poznámka k souboru cen: 1. Ceny pro přesun hmot stanovený z hmotnosti přesunovaného materiálu se používají tehdy, pokud je možné určit hmotnost za celý stavební díl. Do této hmotnosti se započítává i hmotnost materiálů oceňovaných ve specifikaci. 2. Pokud nelze jednoznačně stanovit hmotnost přesunovaných materiálů, lze pro výpočet přesunu hmot použít orientačně procentní sazbu. Touto sazbou se vynásobí rozpočtové náklady za celý stavební díl včetně nákladů na materiál ve specifikacích. 3. Příplatek k cenám -6181 pro přesun prováděný bez použití mechanizace, tj. za ztížených podmínek, lze použít pouze pro hmotnost materiálu, která se tímto způsobem skutečně přemísťuje. | [14 empty] | PSC | 2
| D | 767 | Konstrukce zámečnické |  |  |  | 0 |  |  |  |  | 0 |  | 303.3606 |  | 0 | 2 | D | 1 |  |  |  | ROZPOCET | [10 empty] | 0
531 | K | 7671-Z01 | M+D Dveřní VZT mřížka, oboustranná - nenaceňovat - dodávka VZT |  | 0 |  | 0 |  |  | základní |  | 0 | 0 | 0 | 0 | 0 | 16 | K | 2 |  |  |  | ROZPOCET |  |  |  |  | 0 | 0 | 0 | 0 | 0 | 1 | 0 | 16 | 2017011652
532 | K | 7671-Z02 | M+D Stěnová VZT mřížka, oboustranná - nenaceňovat - dodávka VZT |  | 0 |  | 0 |  |  | základní |  | 0 | 0 | 0 | 0 | 0 | 16 | K | 2 |  |  |  | ROZPOCET |  |  |  |  | 0 | 0 | 0 | 0 | 0 | 1 | 0 | 16 | -1184763143
533 | K | 7671-Z/8 | M+D Univerzální celokovový dilatační profil objektové dilatace, šířka dilatační spáry 20 mm, montáž podlaha-podlaha a podlaha-stěna (koutové provedení) | m | 195 |  | 0 |  |  | základní |  | 0 | 0 | 0 | 0 | 0 | 16 | K | 2 |  |  |  | ROZPOCET |  |  |  |  | 0 | 0 | 0 | 0 | 0 | 1 | 0 | 16 | 1591350407
534 | K | 7671-Z/9 | M+D Univerzální kryt objektové dilatace, elox hliník | m | 180 |  | 0 |  |  | základní |  | 0 | 0 | 0 | 0 | 0 | 16 | K | 2 |  |  |  | ROZPOCET |  |  |  |  | 0 | 0 | 0 | 0 | 0 | 1 | 0 | 16 | 1063725988
535 | K | 767391112-TR | Montáž krytiny z tvarovaných plechů trapézových vč. spojovacího a kotevního materiálu a všech doplňků | m2 | 6986.38 |  | 0 |  |  | základní |  | 0 | 0.00028 | 1.9562 | 0 | 0 | 16 | K | 2 |  |  |  | ROZPOCET |  |  |  |  | 0 | 0 | 0 | 0 | 0 | 1 | 0 | 16 | -557941960
| PSC |  | Poznámka k souboru cen: 1. V cenách není započteno zhotovení otvoru v krytině, tyto práce se oceňují cenami 767 13-76 Zhotovení otvoru v plechu. 2. V cenách není započteno oplechování prostupů; tyto práce lze oceňovat cenami katalogu 800-764 Konstrukce klempířské. 3. Množství krytiny střech se určí v m2 z rozměru plochy krytiny podle projektu. | [14 empty] | PSC | 2
| VV |  | "vč. 403 výkaz výměr + TZ statika + popis TZ" | [14 empty] | VV | 2 | 1 | True | 0 | ROZPOCET
| VV |  | "část A" | [14 empty] | VV | 2 | 1 | True | 0 | ROZPOCET
| VV |  | "tl. 1.25" | [14 empty] | VV | 2 | 1 | True | 0 | ROZPOCET
| VV |  | "položka TR-1 až 5,15,16" | [14 empty] | VV | 2 | 1 | True | 0 | ROZPOCET
| VV |  | 43,2+20,8+190,3+8,7+8,7+4,9+24,6 |  | 301.2 | [12 empty] | VV | 2 | 2 | True | 0 | ROZPOCET
| VV |  | 301,2*0,1 |  | 30.12 | [12 empty] | VV | 2 | 2 | True | 0 | ROZPOCET
| VV |  | Mezisoučet |  | 331.32 | [12 empty] | VV | 2 | 3 | True | 0 | ROZPOCET
| VV |  | "tl. 0.88" | [14 empty] | VV | 2 | 1 | True | 0 | ROZPOCET
| VV |  | "položka TR-6 až 14,17" | [14 empty] | VV | 2 | 1 | True | 0 | ROZPOCET
| VV |  | 802,3-301,2 |  | 501.1 | [12 empty] | VV | 2 | 2 | True | 0 | ROZPOCET
| VV |  | 501,0*0,1 |  | 50.1 | [12 empty] | VV | 2 | 2 | True | 0 | ROZPOCET
| VV |  | Mezisoučet |  | 551.2 | [12 empty] | VV | 2 | 3 | True | 0 | ROZPOCET
| VV |  | "rampa" | [14 empty] | VV | 2 | 1 | True | 0 | ROZPOCET
| VV |  | "tl. 0.75" | [14 empty] | VV | 2 | 1 | True | 0 | ROZPOCET
| VV |  | "položka TR-1 až 10" | [14 empty] | VV | 2 | 1 | True | 0 | ROZPOCET
| VV |  | 304,16 |  | 304.16 | [12 empty] | VV | 2 | 2 | True | 0 | ROZPOCET
| VV |  | Mezisoučet |  | 304.16 | [12 empty] | VV | 2 | 3 | True | 0 | ROZPOCET
| VV |  | "část B" | [14 empty] | VV | 2 | 1 | True | 0 | ROZPOCET
| VV |  | "tl. 1.25" | [14 empty] | VV | 2 | 1 | True | 0 | ROZPOCET
| VV |  | 2156,0 |  | 2156 | [12 empty] | VV | 2 | 2 | True | 0 | ROZPOCET
| VV |  | 2156,0*0,1 |  | 215.6 | [12 empty] | VV | 2 | 2 | True | 0 | ROZPOCET
| VV |  | Mezisoučet |  | 2371.6 | [12 empty] | VV | 2 | 3 | True | 0 | ROZPOCET
| VV |  | "tl. 1.25" | [14 empty] | VV | 2 | 1 | True | 0 | ROZPOCET
| VV |  | 2921,0 |  | 2921 | [12 empty] | VV | 2 | 2 | True | 0 | ROZPOCET
| VV |  | 2921,0*0,1 |  | 292.1 | [12 empty] | VV | 2 | 2 | True | 0 | ROZPOCET
| VV |  | Mezisoučet |  | 3213.1 | [12 empty] | VV | 2 | 3 | True | 0 | ROZPOCET
| VV |  | "tl. 0.75" | [14 empty] | VV | 2 | 1 | True | 0 | ROZPOCET
| VV |  | "část C" | [14 empty] | VV | 2 | 1 | True | 0 | ROZPOCET
| VV |  | 215,0 |  | 215 | [12 empty] | VV | 2 | 2 | True | 0 | ROZPOCET
| VV |  | Mezisoučet |  | 215 | [12 empty] | VV | 2 | 3 | True | 0 | ROZPOCET
| VV |  | Součet |  | 6986.38 | [12 empty] | VV | 2 | 4 | True | 1 | ROZPOCET
536 | M | DOD-TR-125-1 | Dodávka trapézového plechu TR 150/280/1,25 mm | m2 | 2973.212 |  | 0 |  |  | základní |  | 0 | 0.01753 | 52.1204 | 0 | 0 | 32 | M | 2 |  |  |  | ROZPOCET |  |  |  |  | 0 | 0 | 0 | 0 | 0 | 1 | 0 | 16 | -1659830629
| VV |  | "část A" | [14 empty] | VV | 2 | 1 | True | 0 | ROZPOCET
| VV |  | "tl. 1.25" | [14 empty] | VV | 2 | 1 | True | 0 | ROZPOCET
| VV |  | (43,2+20,8+190,3+8,7+8,7+4,9+24,6)*1,1 |  | 331.32 | [12 empty] | VV | 2 | 2 | True | 0 | ROZPOCET
| VV |  | Mezisoučet |  | 331.32 | [12 empty] | VV | 2 | 3 | True | 0 | ROZPOCET
| VV |  | "část B" | [14 empty] | VV | 2 | 1 | True | 0 | ROZPOCET
| VV |  | "tl. 1.25" | [14 empty] | VV | 2 | 1 | True | 0 | ROZPOCET
| VV |  | 2156,0*1,1 |  | 2371.6 | [12 empty] | VV | 2 | 2 | True | 0 | ROZPOCET
| VV |  | Mezisoučet |  | 2371.6 | [12 empty] | VV | 2 | 3 | True | 0 | ROZPOCET
| VV |  | Součet |  | 2702.92 | [12 empty] | VV | 2 | 4 | True | 1 | ROZPOCET
| VV |  | 2702,92*1,1 'Přepočtené koeficientem množství |  | 2973.212 | [12 empty] | VV | 2 | 2 | False | 1 | ROZPOCET
537 | M | DOD-TR-125-2 | Dodávka trapézového plechu TR 160/250/1.25 mm | m2 | 3534.41 |  | 0 |  |  | základní |  | 0 | 0.01963 | 69.3805 | 0 | 0 | 32 | M | 2 |  |  |  | ROZPOCET |  |  |  |  | 0 | 0 | 0 | 0 | 0 | 1 | 0 | 16 | -1330595437
| VV |  | "vč. 403 výkaz výměr + TZ statika + popis TZ" | [14 empty] | VV | 2 | 1 | True | 0 | ROZPOCET
| VV |  | "část B" | [14 empty] | VV | 2 | 1 | True | 0 | ROZPOCET
| VV |  | "tl. 1.25" | [14 empty] | VV | 2 | 1 | True | 0 | ROZPOCET
| VV |  | 2921,0*1,1 |  | 3213.1 | [12 empty] | VV | 2 | 2 | True | 1 | ROZPOCET
| VV |  | 3213,1*1,1 'Přepočtené koeficientem množství |  | 3534.41 | [12 empty] | VV | 2 | 2 | False | 1 | ROZPOCET
538 | M | DOD-TR-088 | Dodávka trapézového plechu TR 150/280/0,88 mm | m2 | 606.331 |  | 0 |  |  | základní |  | 0 | 0.01234 | 7.4821 | 0 | 0 | 32 | M | 2 |  |  |  | ROZPOCET |  |  |  |  | 0 | 0 | 0 | 0 | 0 | 1 | 0 | 16 | 1424905378
| VV |  | "vč. 403 výkaz výměr + TZ statika + popis TZ" | [14 empty] | VV | 2 | 1 | True | 0 | ROZPOCET
| VV |  | "část A" | [14 empty] | VV | 2 | 1 | True | 0 | ROZPOCET
| VV |  | "tl. 0.88" | [14 empty] | VV | 2 | 1 | True | 0 | ROZPOCET
| VV |  | "položka TR-6 až 14,17" | [14 empty] | VV | 2 | 1 | True | 0 | ROZPOCET
| VV |  | (802,3-301,2)*1,1 |  | 551.21 | [12 empty] | VV | 2 | 2 | True | 1 | ROZPOCET
| VV |  | 551,21*1,1 'Přepočtené koeficientem množství |  | 606.331 | [12 empty] | VV | 2 | 2 | False | 1 | ROZPOCET
539 | M | DOD-TR-075- | Dodávka trapézového plechu TR 150/280/0,75 mm | m2 | 215 |  | 0 |  |  | základní |  | 0 | 0.01234 | 2.6531 | 0 | 0 | 32 | M | 2 |  |  |  | ROZPOCET |  |  |  |  | 0 | 0 | 0 | 0 | 0 | 1 | 0 | 16 | -437583706
| VV |  | "vč. 403 výkaz výměr + TZ statika + popis TZ" | [14 empty] | VV | 2 | 1 | True | 0 | ROZPOCET
| VV |  | "část C" | [14 empty] | VV | 2 | 1 | True | 0 | ROZPOCET
| VV |  | "tl. 0.75" | [14 empty] | VV | 2 | 1 | True | 0 | ROZPOCET
| VV |  | 215,0 |  | 215 | [12 empty] | VV | 2 | 2 | True | 1 | ROZPOCET
540 | M | DOD-TR-075 | Dodávka trapézového plechu TR 50/240/0,75 mm | m2 | 334.576 |  | 0 |  |  | základní |  | 0 | 0 | 0 | 0 | 0 | 32 | M | 2 |  |  |  | ROZPOCET |  |  |  |  | 0 | 0 | 0 | 0 | 0 | 1 | 0 | 16 | -1380840486
| VV |  | "vč. 403 výkaz výměr + TZ statika + popis TZ" | [14 empty] | VV | 2 | 1 | True | 0 | ROZPOCET
| VV |  | "rampa" | [14 empty] | VV | 2 | 1 | True | 0 | ROZPOCET
| VV |  | "tl. 0.75" | [14 empty] | VV | 2 | 1 | True | 0 | ROZPOCET
| VV |  | "položka TR-1 až 10" | [14 empty] | VV | 2 | 1 | True | 0 | ROZPOCET
| VV |  | 304,16 |  | 304.16 | [12 empty] | VV | 2 | 2 | True | 1 | ROZPOCET
| VV |  | 304,16*1,1 'Přepočtené koeficientem množství |  | 334.576 | [12 empty] | VV | 2 | 2 | False | 1 | ROZPOCET
541 | K | 76741-F.01 | M+D Prosklená fasáda vč. kotvení,tmelení, zasklení, těsnící pásky 2x, oplechování, příslušenství a doplňků - dle technických a kvalitativních požadavků - viz celý popis F.1L a F.1P | m2 | 143.1 |  | 0 |  |  | základní |  | 0 | 0.01 | 1.431 | 0 | 0 | 16 | K | 2 |  |  |  | ROZPOCET |  |  |  |  | 0 | 0 | 0 | 0 | 0 | 1 | 0 | 16 | 19810466
| VV |  | "vč. Prosklená fasáda +specifikace +materiálové listy+popis TZ" | [14 empty] | VV | 2 | 1 | True | 0 | ROZPOCET
| VV |  | "F.1/A.1" | [14 empty] | VV | 2 | 1 | True | 0 | ROZPOCET
| VV |  | 3,5+7,0 |  | 10.5 | [12 empty] | VV | 2 | 2 | True | 0 | ROZPOCET
| VV |  | "F.1/A.2" | [14 empty] | VV | 2 | 1 | True | 0 | ROZPOCET
| VV |  | 5,4+5,4 |  | 10.8 | [12 empty] | VV | 2 | 2 | True | 0 | ROZPOCET
| VV |  | "F.1/A.3" | [14 empty] | VV | 2 | 1 | True | 0 | ROZPOCET
| VV |  | 3,6 |  | 3.6 | [12 empty] | VV | 2 | 2 | True | 0 | ROZPOCET
| VV |  | "F.1/B.1" | [14 empty] | VV | 2 | 1 | True | 0 | ROZPOCET
| VV |  | 14,0+14,0 |  | 28 | [12 empty] | VV | 2 | 2 | True | 0 | ROZPOCET
| VV |  | "F.1/B.2" | [14 empty] | VV | 2 | 1 | True | 0 | ROZPOCET
| VV |  | 2,5+2,5 |  | 5 | [12 empty] | VV | 2 | 2 | True | 0 | ROZPOCET
| VV |  | "F.1/C" | [14 empty] | VV | 2 | 1 | True | 0 | ROZPOCET
| VV |  | 42,6+42,6 |  | 85.2 | [12 empty] | VV | 2 | 2 | True | 0 | ROZPOCET
| VV |  | Součet |  | 143.1 | [12 empty] | VV | 2 | 4 | True | 1 | ROZPOCET
542 | K | 76741-F.02 | M+D Prosklená fasáda vč. kotvení,tmelení, zasklení,těsnící pásky 2x, oplechování, příslušenství a doplňků - dle technických a kvalitativních požadavků - viz celý popis F.2L a F.2P | m2 | 173.3 |  | 0 |  |  | základní |  | 0 | 0.01 | 1.733 | 0 | 0 | 16 | K | 2 |  |  |  | ROZPOCET |  |  |  |  | 0 | 0 | 0 | 0 | 0 | 1 | 0 | 16 | -854303867
| VV |  | "vč. Prosklená fasáda +specifikace +materiálové listy+popis TZ" | [14 empty] | VV | 2 | 1 | True | 0 | ROZPOCET
| VV |  | "F.2/A.1" | [14 empty] | VV | 2 | 1 | True | 0 | ROZPOCET
| VV |  | 14,6+14,6 |  | 29.2 | [12 empty] | VV | 2 | 2 | True | 0 | ROZPOCET
| VV |  | "F.2/A.2" | [14 empty] | VV | 2 | 1 | True | 0 | ROZPOCET
| VV |  | 1,9+1,9 |  | 3.8 | [12 empty] | VV | 2 | 2 | True | 0 | ROZPOCET
| VV |  | "F.2/B.1" | [14 empty] | VV | 2 | 1 | True | 0 | ROZPOCET
| VV |  | 33,4+60,8 |  | 94.2 | [12 empty] | VV | 2 | 2 | True | 0 | ROZPOCET
| VV |  | "F.2/B.2" | [14 empty] | VV | 2 | 1 | True | 0 | ROZPOCET
| VV |  | 4,2+20,3 |  | 24.5 | [12 empty] | VV | 2 | 2 | True | 0 | ROZPOCET
| VV |  | "F.2/B.3" | [14 empty] | VV | 2 | 1 | True | 0 | ROZPOCET
| VV |  | 9,1 |  | 9.1 | [12 empty] | VV | 2 | 2 | True | 0 | ROZPOCET
| VV |  | "F.2/B.4" | [14 empty] | VV | 2 | 1 | True | 0 | ROZPOCET
| VV |  | 7,6 |  | 7.6 | [12 empty] | VV | 2 | 2 | True | 0 | ROZPOCET
| VV |  | "F.2/B.5" | [14 empty] | VV | 2 | 1 | True | 0 | ROZPOCET
| VV |  | 4,9 |  | 4.9 | [12 empty] | VV | 2 | 2 | True | 0 | ROZPOCET
| VV |  | Součet |  | 173.3 | [12 empty] | VV | 2 | 4 | True | 1 | ROZPOCET
543 | K | 76741-F.03 | M+D Prosklená fasáda vč. kotvení,tmelení, zasklení,těsnící pásky 2x, oplechování, příslušenství a doplňků - dle technických a kvalitativních požadavků - viz celý popis F.3L a F.3P | m2 | 979.1 |  | 0 |  |  | základní |  | 0 | 0.01 | 9.791 | 0 | 0 | 16 | K | 2 |  |  |  | ROZPOCET |  |  |  |  | 0 | 0 | 0 | 0 | 0 | 1 | 0 | 16 | -662119313
| VV |  | "vč. Prosklená fasáda +specifikace +materiálové listy+popis TZ" | [14 empty] | VV | 2 | 1 | True | 0 | ROZPOCET
| VV |  | "F.3/A.1" | [14 empty] | VV | 2 | 1 | True | 0 | ROZPOCET
| VV |  | 156,5+167,4 |  | 323.9 | [12 empty] | VV | 2 | 2 | True | 0 | ROZPOCET
| VV |  | "F.3/A.2" | [14 empty] | VV | 2 | 1 | True | 0 | ROZPOCET
| VV |  | 76,9+66,9 |  | 143.8 | [12 empty] | VV | 2 | 2 | True | 0 | ROZPOCET
| VV |  | "F.3/B.1" | [14 empty] | VV | 2 | 1 | True | 0 | ROZPOCET
| VV |  | 164,2+176,1 |  | 340.3 | [12 empty] | VV | 2 | 2 | True | 0 | ROZPOCET
| VV |  | "F.3/B.2" | [14 empty] | VV | 2 | 1 | True | 0 | ROZPOCET
| VV |  | 90,6+80,5 |  | 171.1 | [12 empty] | VV | 2 | 2 | True | 0 | ROZPOCET
| VV |  | Součet |  | 979.1 | [12 empty] | VV | 2 | 4 | True | 1 | ROZPOCET
544 | K | 76741-F.04 | M+D Prosklená fasáda vč. kotvení,tmelení, zasklení, těsnící pásky 2x, oplechování, příslušenství a doplňků - dle technických a kvalitativních požadavků - viz celý popis F.4L a F.4P | m2 | 115.2 |  | 0 |  |  | základní |  | 0 | 0.01 | 1.152 | 0 | 0 | 16 | K | 2 |  |  |  | ROZPOCET |  |  |  |  | 0 | 0 | 0 | 0 | 0 | 1 | 0 | 16 | 1429014062
| VV |  | "vč. Prosklená fasáda +specifikace +materiálové listy+popis TZ" | [14 empty] | VV | 2 | 1 | True | 0 | ROZPOCET
| VV |  | "F.4/A" | [14 empty] | VV | 2 | 1 | True | 0 | ROZPOCET
| VV |  | 57,6+57,6 |  | 115.2 | [12 empty] | VV | 2 | 2 | True | 1 | ROZPOCET
545 | K | 76741-F.05 | M+D Prosklená fasáda vč. kotvení,tmelení, zasklení, těsnící pásky 2x, oplechování, příslušenství a doplňků - dle technických a kvalitativních požadavků - viz celý popis F.5 | m2 | 308.5 |  | 0 |  |  | základní |  | 0 | 0.01 | 3.085 | 0 | 0 | 16 | K | 2 |  |  |  | ROZPOCET |  |  |  |  | 0 | 0 | 0 | 0 | 0 | 1 | 0 | 16 | -2083233479
| VV |  | "vč. Prosklená fasáda +specifikace +materiálové listy+popis TZ" | [14 empty] | VV | 2 | 1 | True | 0 | ROZPOCET
| VV |  | "F.5/A.1" | [14 empty] | VV | 2 | 1 | True | 0 | ROZPOCET
| VV |  | 194,7 |  | 194.7 | [12 empty] | VV | 2 | 2 | True | 0 | ROZPOCET
| VV |  | "F.5/A.2" | [14 empty] | VV | 2 | 1 | True | 0 | ROZPOCET
| VV |  | 113,8 |  | 113.8 | [12 empty] | VV | 2 | 2 | True | 0 | ROZPOCET
| VV |  | Součet |  | 308.5 | [12 empty] | VV | 2 | 4 | True | 1 | ROZPOCET
546 | K | 76741-F.06 | M+D Prosklená fasáda vč. kotvení,tmelení, zasklení, těsnící pásky 2x, oplechování, příslušenství a doplňků - dle technických a kvalitativních požadavků - viz celý popis F.6L+F.6P | m2 | 1264.2 |  | 0 |  |  | základní |  | 0 | 0.01 | 12.642 | 0 | 0 | 16 | K | 2 |  |  |  | ROZPOCET |  |  |  |  | 0 | 0 | 0 | 0 | 0 | 1 | 0 | 16 | 2001833627
| VV |  | "vč. Prosklená fasáda +specifikace +materiálové listy+popis TZ" | [14 empty] | VV | 2 | 1 | True | 0 | ROZPOCET
| VV |  | "F.6/A.1" | [14 empty] | VV | 2 | 1 | True | 0 | ROZPOCET
| VV |  | 204,2+204,2 |  | 408.4 | [12 empty] | VV | 2 | 2 | True | 0 | ROZPOCET
| VV |  | "F.6/A.2" | [14 empty] | VV | 2 | 1 | True | 0 | ROZPOCET
| VV |  | 171,5+171,5 |  | 343 | [12 empty] | VV | 2 | 2 | True | 0 | ROZPOCET
| VV |  | "F.6/B.1" | [14 empty] | VV | 2 | 1 | True | 0 | ROZPOCET
| VV |  | 136,9+136,9 |  | 273.8 | [12 empty] | VV | 2 | 2 | True | 0 | ROZPOCET
| VV |  | "F.6/B.2" | [14 empty] | VV | 2 | 1 | True | 0 | ROZPOCET
| VV |  | 11,4+11,4 |  | 22.8 | [12 empty] | VV | 2 | 2 | True | 0 | ROZPOCET
| VV |  | "F.6/C" | [14 empty] | VV | 2 | 1 | True | 0 | ROZPOCET
| VV |  | 108,1+108,1 |  | 216.2 | [12 empty] | VV | 2 | 2 | True | 0 | ROZPOCET
| VV |  | Součet |  | 1264.2 | [12 empty] | VV | 2 | 4 | True | 1 | ROZPOCET
547 | K | 76741-F.06x | M+D Prosklená fasáda vč. kotvení,tmelení, zasklení,těsnící pásky 2x, oplechování, příslušenství a doplňků - dle technických a kvalitativních požadavků - viz celý popis F.6X | m2 | 38.5 |  | 0 |  |  | základní |  | 0 | 0.01 | 0.385 | 0 | 0 | 16 | K | 2 |  |  |  | ROZPOCET |  |  |  |  | 0 | 0 | 0 | 0 | 0 | 1 | 0 | 16 | 1226851881
| VV |  | "vč. Prosklená fasáda +specifikace +materiálové listy+popis TZ" | [14 empty] | VV | 2 | 1 | True | 0 | ROZPOCET
| VV |  | "F.6X/A.1" | [14 empty] | VV | 2 | 1 | True | 0 | ROZPOCET
| VV |  | 28,9 |  | 28.9 | [12 empty] | VV | 2 | 2 | True | 0 | ROZPOCET
| VV |  | "F.6X/A.2" | [14 empty] | VV | 2 | 1 | True | 0 | ROZPOCET
| VV |  | 9,6 |  | 9.6 | [12 empty] | VV | 2 | 2 | True | 0 | ROZPOCET
| VV |  | Součet |  | 38.5 | [12 empty] | VV | 2 | 4 | True | 1 | ROZPOCET
548 | K | 76741-F.06y | M+D Prosklená fasáda vč. kotvení,tmelení, zasklení, oplechování, těsnící pásky 2x,příslušenství a doplňků - dle technických a kvalitativních požadavků - viz celý popis F.6Y | m2 | 57 |  | 0 |  |  | základní |  | 0 | 0.01 | 0.57 | 0 | 0 | 16 | K | 2 |  |  |  | ROZPOCET |  |  |  |  | 0 | 0 | 0 | 0 | 0 | 1 | 0 | 16 | -1584410994
| VV |  | "vč. Prosklená fasáda +specifikace +materiálové listy+popis TZ" | [14 empty] | VV | 2 | 1 | True | 0 | ROZPOCET
| VV |  | "F.6Y/A.1" | [14 empty] | VV | 2 | 1 | True | 0 | ROZPOCET
| VV |  | 50,3 |  | 50.3 | [12 empty] | VV | 2 | 2 | True | 0 | ROZPOCET
| VV |  | "F.6Y/A.2" | [14 empty] | VV | 2 | 1 | True | 0 | ROZPOCET
| VV |  | 6,7 |  | 6.7 | [12 empty] | VV | 2 | 2 | True | 0 | ROZPOCET
| VV |  | Součet |  | 57 | [12 empty] | VV | 2 | 4 | True | 1 | ROZPOCET
549 | K | 76741-F.07 | M+D Prosklená fasáda vč. kotvení,tmelení, zasklení,těsnící pásky 2x, oplechování, příslušenství a doplňků - dle technických a kvalitativních požadavků - viz celý popis F.7L+F.7P | m2 | 476 |  | 0 |  |  | základní |  | 0 | 0.01 | 4.76 | 0 | 0 | 16 | K | 2 |  |  |  | ROZPOCET |  |  |  |  | 0 | 0 | 0 | 0 | 0 | 1 | 0 | 16 | 1731255237
| VV |  | "vč. Prosklená fasáda +specifikace +materiálové listy+popis TZ" | [14 empty] | VV | 2 | 1 | True | 0 | ROZPOCET
| VV |  | "F.7/A.1" | [14 empty] | VV | 2 | 1 | True | 0 | ROZPOCET
| VV |  | 78,0+78,0 |  | 156 | [12 empty] | VV | 2 | 2 | True | 0 | ROZPOCET
| VV |  | "F.7/A.2" | [14 empty] | VV | 2 | 1 | True | 0 | ROZPOCET
| VV |  | 160,0+160,0 |  | 320 | [12 empty] | VV | 2 | 2 | True | 0 | ROZPOCET
| VV |  | Součet |  | 476 | [12 empty] | VV | 2 | 4 | True | 1 | ROZPOCET
550 | K | 76741-F.08 | M+D Prosklená fasáda vč. kotvení,tmelení, zasklení, těsnící pásky 2x,oplechování, příslušenství a doplňků - dle technických a kvalitativních požadavků - viz celý popis F.8L+F.8P | m2 | 72.2 |  | 0 |  |  | základní |  | 0 | 0.01 | 0.722 | 0 | 0 | 16 | K | 2 |  |  |  | ROZPOCET |  |  |  |  | 0 | 0 | 0 | 0 | 0 | 1 | 0 | 16 | -1912351398
| VV |  | "vč. Prosklená fasáda +specifikace +materiálové listy+popis TZ" | [14 empty] | VV | 2 | 1 | True | 0 | ROZPOCET
| VV |  | "F.8/A" | [14 empty] | VV | 2 | 1 | True | 0 | ROZPOCET
| VV |  | 6,7+24,8 |  | 31.5 | [12 empty] | VV | 2 | 2 | True | 0 | ROZPOCET
| VV |  | "F.8/B.1" | [14 empty] | VV | 2 | 1 | True | 0 | ROZPOCET
| VV |  | 27,6+10,8 |  | 38.4 | [12 empty] | VV | 2 | 2 | True | 0 | ROZPOCET
| VV |  | "F.8/B.2" | [14 empty] | VV | 2 | 1 | True | 0 | ROZPOCET
| VV |  | 1,8+0,5 |  | 2.3 | [12 empty] | VV | 2 | 2 | True | 0 | ROZPOCET
| VV |  | Součet |  | 72.2 | [12 empty] | VV | 2 | 4 | True | 1 | ROZPOCET
551 | K | 76741-F.09 | M+D Prosklená fasáda vč. kotvení,tmelení, zasklení, těsnící pásky 2x,oplechování, příslušenství a doplňků - dle technických a kvalitativních požadavků - viz celý popis F.9L+F.9P | m2 | 100.9 |  | 0 |  |  | základní |  | 0 | 0.01 | 1.009 | 0 | 0 | 16 | K | 2 |  |  |  | ROZPOCET |  |  |  |  | 0 | 0 | 0 | 0 | 0 | 1 | 0 | 16 | -1121494290
| VV |  | "vč. Prosklená fasáda +specifikace +materiálové listy+popis TZ" | [14 empty] | VV | 2 | 1 | True | 0 | ROZPOCET
| VV |  | "F.9/A" | [14 empty] | VV | 2 | 1 | True | 0 | ROZPOCET
| VV |  | 60,5+40,4 |  | 100.9 | [12 empty] | VV | 2 | 2 | True | 0 | ROZPOCET
| VV |  | Součet |  | 100.9 | [12 empty] | VV | 2 | 4 | True | 1 | ROZPOCET
552 | K | 76741-F.10 | M+D Prosklená fasáda vč. kotvení,tmelení, zasklení, těsnící pásky 2x,oplechování, příslušenství a doplňků - dle technických a kvalitativních požadavků - viz celý popis F.10L+F.10P | m2 | 629 |  | 0 |  |  | základní |  | 0 | 0.01 | 6.29 | 0 | 0 | 16 | K | 2 |  |  |  | ROZPOCET |  |  |  |  | 0 | 0 | 0 | 0 | 0 | 1 | 0 | 16 | 187260354
| VV |  | "vč. Prosklená fasáda +specifikace +materiálové listy+popis TZ" | [14 empty] | VV | 2 | 1 | True | 0 | ROZPOCET
| VV |  | "F.10/A" | [14 empty] | VV | 2 | 1 | True | 0 | ROZPOCET
| VV |  | 139,5+139,5 |  | 279 | [12 empty] | VV | 2 | 2 | True | 0 | ROZPOCET
| VV |  | "F.10/B" | [14 empty] | VV | 2 | 1 | True | 0 | ROZPOCET
| VV |  | 39,4+39,4 |  | 78.8 | [12 empty] | VV | 2 | 2 | True | 0 | ROZPOCET
| VV |  | "F.10/C" | [14 empty] | VV | 2 | 1 | True | 0 | ROZPOCET
| VV |  | 111,2+111,2 |  | 222.4 | [12 empty] | VV | 2 | 2 | True | 0 | ROZPOCET
| VV |  | "F.10/D" | [14 empty] | VV | 2 | 1 | True | 0 | ROZPOCET
| VV |  | 10,0+10,0 |  | 20 | [12 empty] | VV | 2 | 2 | True | 0 | ROZPOCET
| VV |  | "F.10/E" | [14 empty] | VV | 2 | 1 | True | 0 | ROZPOCET
| VV |  | 10,9+10,9 |  | 21.8 | [12 empty] | VV | 2 | 2 | True | 0 | ROZPOCET
| VV |  | "F.10/F" | [14 empty] | VV | 2 | 1 | True | 0 | ROZPOCET
| VV |  | 3,5+3,5 |  | 7 | [12 empty] | VV | 2 | 2 | True | 0 | ROZPOCET
| VV |  | Součet |  | 629 | [12 empty] | VV | 2 | 4 | True | 1 | ROZPOCET
553 | K | 76759-P23 | M+D Zdvojená podlaha s retifikovatelnými ocelovými stojkami z pozinkované oceli lepenými k podkladu a podlahovými dřevotřískovými deskami s vysokou hustotou tl. 38 mm, podlahová deska nahoře bez povrchové úpravy, dole s alu fólií, třída 1C (4kN) dle ČSN EN 12825, REI 30 minut, včetně elektrostaticky vodivých pružných podložek na stojkách zajišťující akustický kročejový útlum | m2 | 26.45 |  | 0 |  |  | základní |  | 0 | 0 | 0 | 0 | 0 | 16 | K | 2 |  |  |  | ROZPOCET |  |  |  |  | 0 | 0 | 0 | 0 | 0 | 1 | 0 | 16 | 1641630429
| VV |  | p23 |  | 26.45 | [12 empty] | VV | 2 | 2 | True | 1 | ROZPOCET
554 | K | 76759-P24 | M+D Zdvojená podlaha s retifikovatelnými ocelovými stojkami z pozinkované oceli lepenými k podkladu a podlahovými dřevotřískovými deskami s vysokou hustotou tl. 38 mm, podlahová deska nahoře bez povrchové úpravy, dole s alu fólií, třída 1C (4kN) dle ČSN EN 12825, REI 30 minut, včetně elektrostaticky vodivých pružných podložek na stojkách zajišťující akustický kročejový útlum | m2 | 24.51 |  | 0 |  |  | základní |  | 0 | 0 | 0 | 0 | 0 | 16 | K | 2 |  |  |  | ROZPOCET |  |  |  |  | 0 | 0 | 0 | 0 | 0 | 1 | 0 | 16 | 1917774735
| VV |  | p24 |  | 24.51 | [12 empty] | VV | 2 | 2 | True | 1 | ROZPOCET
555 | K | 76759-P87 | M+D Zdvojená podlaha s retifikovatelnými ocelovými stojkami z pozinkované oceli lepenými k podkladu a podlahovými dřevotřískovými deskami s vysokou hustotou tl. 38 mm, např. Lindner Ligna K 38 AL x M, podlahová deska nahoře s povrchovou úpravou z elektrovodivého PVC (Elektrický odpor EN 1081 elektrovodivé (VR < 10⁶ Ω)) barva světle šedá, dole s alu fólií, třída 2C (6kN) dle ČSN EN 12825, REI 30 minut, včetně elektrostaticky vodivých pružných podložek na stojkách zajišťující akustický kročejový útlum | m2 | 13.88 |  | 0 |  |  | základní |  | 0 | 0 | 0 | 0 | 0 | 16 | K | 2 |  |  |  | ROZPOCET |  |  |  |  | 0 | 0 | 0 | 0 | 0 | 1 | 0 | 16 | -1841228761
| VV |  | p87 |  | 13.88 | [12 empty] | VV | 2 | 2 | True | 1 | ROZPOCET
556 | K | 76759-P88 | M+D Zdvojená podlaha s retifikovatelnými ocelovými stojkami z pozinkované oceli lepenými k podkladu a podlahovými dřevotřískovými deskami s vysokou hustotou tl. 38 mm, např. Lindner Ligna K 38 AL x M, podlahová deska nahoře s povrchovou úpravou z PVC (světlé šedé), dole s alu fólií, třída 1C (4kN) dle ČSN EN 12825, REI 30 minut, včetně elektrostaticky vodivých pružných podložek na stojkách zajišťující akustický kročejový útlum | m2 | 18.34 |  | 0 |  |  | základní |  | 0 | 0 | 0 | 0 | 0 | 16 | K | 2 |  |  |  | ROZPOCET |  |  |  |  | 0 | 0 | 0 | 0 | 0 | 1 | 0 | 16 | -1178051253
| VV |  | p88 |  | 18.34 | [12 empty] | VV | 2 | 2 | True | 1 | ROZPOCET
557 | K | 76759-P92 | M+D Zdvojená podlaha s retifikovatelnými ocelovými stojkami z pozinkované oceli lepenými k podkladu a podlahovými dřevotřískovými deskami s vysokou hustotou tl. 38 mm, např. Lindner Ligna K 38 AL x M, podlahová deska nahoře bez povrchové úpravy, dole s alu fólií, třída 1C (4kN) dle ČSN EN 12825, REI 30 minut, včetně elektrostaticky vodivých pružných podložek na stojkách zajišťující akustický kročejový útlum | m2 | 27.1 |  | 0 |  |  | základní |  | 0 | 0 | 0 | 0 | 0 | 16 | K | 2 |  |  |  | ROZPOCET |  |  |  |  | 0 | 0 | 0 | 0 | 0 | 1 | 0 | 16 | 751818996
| VV |  | p92 |  | 27.1 | [12 empty] | VV | 2 | 2 | True | 1 | ROZPOCET
558 | K | 76759-P100 | M+D Zdvojená podlaha s retifikovatelnými ocelovými stojkami z pozinkované oceli lepenými k podkladu a podlahovými dřevotřískovými deskami s vysokou hustotou tl. 38 mm, např. Lindner Ligna K 38 AL x M, podlahová deska nahoře s povrchovou úpravou z PVC, barva světle šedá, dole s alu fólií, třída 2C (6kN) dle ČSN EN 12825, REI 30 minut, včetně elektrostaticky vodivých pružných podložek na stojkách zajišťující akustický kročejový útlum | m2 | 10.53 |  | 0 |  |  | základní |  | 0 | 0 | 0 | 0 | 0 | 16 | K | 2 |  |  |  | ROZPOCET |  |  |  |  | 0 | 0 | 0 | 0 | 0 | 1 | 0 | 16 | 1727231005
| VV |  | p100 |  | 10.53 | [12 empty] | VV | 2 | 2 | True | 1 | ROZPOCET
559 | K | 767995114 | Montáž ostatních atypických zámečnických konstrukcí hmotnosti přes 20 do 50 kg | kg | 440.757 |  | 0 | CS ÚRS 2019 01 |  | základní |  | 0 | 5e-05 | 0.022038 | 0 | 0 | 16 | K | 2 |  |  |  | ROZPOCET |  |  |  |  | 0 | 0 | 0 | 0 | 0 | 1 | 0 | 16 | 829421778
| PSC |  | Poznámka k souboru cen: 1. Určení cen se řídí hmotností jednotlivě montovaného dílu konstrukce. | [14 empty] | PSC | 2
| VV |  | "vč. 2.02.01až04 + řezy + specifikace + materiálové listy + popis TZ" | [14 empty] | VV | 2 | 1 | True | 0 | ROZPOCET
| VV |  | "Př1/15" | [14 empty] | VV | 2 | 1 | True | 0 | ROZPOCET
| VV |  | 2*2,0*14,1 |  | 56.4 | [12 empty] | VV | 2 | 2 | True | 0 | ROZPOCET
| VV |  | 56,4*0,15 |  | 8.46 | [12 empty] | VV | 2 | 2 | True | 0 | ROZPOCET
| VV |  | Mezisoučet |  | 64.86 | [12 empty] | VV | 2 | 3 | True | 0 | ROZPOCET
| VV |  | "Př1/16" | [14 empty] | VV | 2 | 1 | True | 0 | ROZPOCET
| VV |  | 2*1,0*14,1 |  | 28.2 | [12 empty] | VV | 2 | 2 | True | 0 | ROZPOCET
| VV |  | 28,2*0,15 |  | 4.23 | [12 empty] | VV | 2 | 2 | True | 0 | ROZPOCET
| VV |  | Mezisoučet |  | 32.43 | [12 empty] | VV | 2 | 3 | True | 0 | ROZPOCET
| VV |  | "Př1/18" | [14 empty] | VV | 2 | 1 | True | 0 | ROZPOCET
| VV |  | 1,0*14,1*2 |  | 28.2 | [12 empty] | VV | 2 | 2 | True | 0 | ROZPOCET
| VV |  | Mezisoučet |  | 28.2 | [12 empty] | VV | 2 | 3 | True | 0 | ROZPOCET
| VV |  | "vč. 2.03.01až04 + řezy + specifikace + materiálové listy + popis TZ" | [14 empty] | VV | 2 | 1 | True | 0 | ROZPOCET
| VV |  | "Př2/06" | [14 empty] | VV | 2 | 1 | True | 0 | ROZPOCET
| VV |  | 2*2,0*16,1 |  | 64.4 | [12 empty] | VV | 2 | 2 | True | 0 | ROZPOCET
| VV |  | 64,4*0,15 |  | 9.66 | [12 empty] | VV | 2 | 2 | True | 0 | ROZPOCET
| VV |  | Mezisoučet |  | 74.06 | [12 empty] | VV | 2 | 3 | True | 0 | ROZPOCET
| VV |  | "Př2/10" | [14 empty] | VV | 2 | 1 | True | 0 | ROZPOCET
| VV |  | 3*1,2*14,1*2 |  | 101.52 | [12 empty] | VV | 2 | 2 | True | 0 | ROZPOCET
| VV |  | 50,76*0,15*2 |  | 15.228 | [12 empty] | VV | 2 | 2 | True | 0 | ROZPOCET
| VV |  | Mezisoučet |  | 116.748 | [12 empty] | VV | 2 | 3 | True | 0 | ROZPOCET
| VV |  | "Př2/11" | [14 empty] | VV | 2 | 1 | True | 0 | ROZPOCET
| VV |  | 0,9*14,1 |  | 12.69 | [12 empty] | VV | 2 | 2 | True | 0 | ROZPOCET
| VV |  | Mezisoučet |  | 12.69 | [12 empty] | VV | 2 | 3 | True | 0 | ROZPOCET
| VV |  | "Př2/12" | [14 empty] | VV | 2 | 1 | True | 0 | ROZPOCET
| VV |  | 1,0*14,1*2 |  | 28.2 | [12 empty] | VV | 2 | 2 | True | 0 | ROZPOCET
| VV |  | 28,2*0,15 |  | 4.23 | [12 empty] | VV | 2 | 2 | True | 0 | ROZPOCET
| VV |  | Mezisoučet |  | 32.43 | [12 empty] | VV | 2 | 3 | True | 0 | ROZPOCET
| VV |  | "vč. 2.04.01až04 + řezy + specifikace + materiálové listy + popis TZ" | [14 empty] | VV | 2 | 1 | True | 0 | ROZPOCET
| VV |  | "Př3/06" | [14 empty] | VV | 2 | 1 | True | 0 | ROZPOCET
| VV |  | 3*1,3*14,1 |  | 54.99 | [12 empty] | VV | 2 | 2 | True | 0 | ROZPOCET
| VV |  | 54,99*0,15 |  | 8.249 | [12 empty] | VV | 2 | 2 | True | 0 | ROZPOCET
| VV |  | Mezisoučet |  | 63.239 | [12 empty] | VV | 2 | 3 | True | 0 | ROZPOCET
| VV |  | "vč. 2.05.01až04 + řezy + specifikace + materiálové listy + popis TZ" | [14 empty] | VV | 2 | 1 | True | 0 | ROZPOCET
| VV |  | "Př4/03" | [14 empty] | VV | 2 | 1 | True | 0 | ROZPOCET
| VV |  | 1,0*16,1 |  | 16.1 | [12 empty] | VV | 2 | 2 | True | 0 | ROZPOCET
| VV |  | Mezisoučet |  | 16.1 | [12 empty] | VV | 2 | 3 | True | 0 | ROZPOCET
| VV |  | Součet |  | 440.757 | [12 empty] | VV | 2 | 4 | True | 1 | ROZPOCET
560 | M | DOD-Př1/15 | Dodávka překladu vč. svaření, povrchové úpravy, kotvení, pomocných a kotvících prvků - viz celý popis Př1/15 | kg | 70.049 |  | 0 |  |  | základní |  | 0 | 0.001 | 0.070049 | 0 | 0 | 32 | M | 2 |  |  |  | ROZPOCET |  |  |  |  | 0 | 0 | 0 | 0 | 0 | 1 | 0 | 16 | 1936867720
| VV |  | 64,86*1,08 'Přepočtené koeficientem množství |  | 70.049 | [12 empty] | VV | 2 | 2 | False | 1 | ROZPOCET
561 | M | DOD-Př1/16 | Dodávka překladu vč. svaření, povrchové úpravy, kotvení, pomocných a kotvících prvků - viz celý popis Př1/16 | kg | 35.024 |  | 0 |  |  | základní |  | 0 | 0.001 | 0.035024 | 0 | 0 | 32 | M | 2 |  |  |  | ROZPOCET |  |  |  |  | 0 | 0 | 0 | 0 | 0 | 1 | 0 | 16 | -804289589
| VV |  | 32,43*1,08 'Přepočtené koeficientem množství |  | 35.024 | [12 empty] | VV | 2 | 2 | False | 1 | ROZPOCET
562 | M | DOD-Př1/18 | Dodávka překladu vč. povrchové úpravy, kotvení, pomocných a kotvících prvků - viz celý popis Př1/18 | kg | 30.456 |  | 0 |  |  | základní |  | 0 | 0.001 | 0.030456 | 0 | 0 | 32 | M | 2 |  |  |  | ROZPOCET |  |  |  |  | 0 | 0 | 0 | 0 | 0 | 1 | 0 | 16 | -1229290586
| VV |  | 28,2*1,08 'Přepočtené koeficientem množství |  | 30.456 | [12 empty] | VV | 2 | 2 | False | 1 | ROZPOCET
563 | M | DOD-Př2/06 | Dodávka překladu vč. povrchové úpravy, kotvení, pomocných a kotvících prvků - viz celý popis Př2/06 | kg | 79.985 |  | 0 |  |  | základní |  | 0 | 0.001 | 0.079985 | 0 | 0 | 32 | M | 2 |  |  |  | ROZPOCET |  |  |  |  | 0 | 0 | 0 | 0 | 0 | 1 | 0 | 16 | 1792198352
| VV |  | 74,06*1,08 'Přepočtené koeficientem množství |  | 79.985 | [12 empty] | VV | 2 | 2 | False | 1 | ROZPOCET
564 | M | DOD-Př2/10 | Dodávka překladu vč. povrchové úpravy, kotvení, pomocných a kotvících prvků - viz celý popis Př2/10 | kg | 126.088 |  | 0 |  |  | základní |  | 0 | 0.001 | 0.12609 | 0 | 0 | 32 | M | 2 |  |  |  | ROZPOCET |  |  |  |  | 0 | 0 | 0 | 0 | 0 | 1 | 0 | 16 | 653343356
| VV |  | 116,748*1,08 'Přepočtené koeficientem množství |  | 126.088 | [12 empty] | VV | 2 | 2 | False | 1 | ROZPOCET
565 | M | DOD-Př2/11 | Dodávka překladu vč. povrchové úpravy, kotvení, pomocných a kotvících prvků - viz celý popis Př2/11 | kg | 13.705 |  | 0 |  |  | základní |  | 0 | 0.001 | 0.013705 | 0 | 0 | 32 | M | 2 |  |  |  | ROZPOCET |  |  |  |  | 0 | 0 | 0 | 0 | 0 | 1 | 0 | 16 | 1362972048
| VV |  | 12,69*1,08 'Přepočtené koeficientem množství |  | 13.705 | [12 empty] | VV | 2 | 2 | False | 1 | ROZPOCET
566 | M | DOD-Př2/12 | Dodávka překladu vč. povrchové úpravy, kotvení, pomocných a kotvících prvků - viz celý popis Př2/12 | kg | 35.024 |  | 0 |  |  | základní |  | 0 | 0.001 | 0.035024 | 0 | 0 | 32 | M | 2 |  |  |  | ROZPOCET |  |  |  |  | 0 | 0 | 0 | 0 | 0 | 1 | 0 | 16 | -309497159
| VV |  | 32,43*1,08 'Přepočtené koeficientem množství |  | 35.024 | [12 empty] | VV | 2 | 2 | False | 1 | ROZPOCET
567 | M | DOD-Př3/06 | Dodávka překladu vč. povrchové úpravy, kotvení, pomocných a kotvících prvků - viz celý popis Př3/06 | kg | 68.298 |  | 0 |  |  | základní |  | 0 | 0.001 | 0.068298 | 0 | 0 | 32 | M | 2 |  |  |  | ROZPOCET |  |  |  |  | 0 | 0 | 0 | 0 | 0 | 1 | 0 | 16 | 1687536901
| VV |  | 63,239*1,08 'Přepočtené koeficientem množství |  | 68.298 | [12 empty] | VV | 2 | 2 | False | 1 | ROZPOCET
568 | M | DOD-Př4/03 | Dodávka překladu vč. povrchové úpravy, kotvení, pomocných a kotvících prvků - viz celý popis Př4/03 | kg | 17.388 |  | 0 |  |  | základní |  | 0 | 0.001 | 0.017388 | 0 | 0 | 32 | M | 2 |  |  |  | ROZPOCET |  |  |  |  | 0 | 0 | 0 | 0 | 0 | 1 | 0 | 16 | -2095839402
| VV |  | 16,1*1,08 'Přepočtené koeficientem množství |  | 17.388 | [12 empty] | VV | 2 | 2 | False | 1 | ROZPOCET
569 | K | 767995115 | Montáž ostatních atypických zámečnických konstrukcí hmotnosti přes 50 do 100 kg | kg | 2280.223 |  | 0 | CS ÚRS 2019 01 |  | základní |  | 0 | 5e-05 | 0.11401 | 0 | 0 | 16 | K | 2 |  |  |  | ROZPOCET |  |  |  |  | 0 | 0 | 0 | 0 | 0 | 1 | 0 | 16 | -548035914
| PSC |  | Poznámka k souboru cen: 1. Určení cen se řídí hmotností jednotlivě montovaného dílu konstrukce. | [14 empty] | PSC | 2
| VV |  | "vč. 2.02.01až04 + řezy + specifikace + materiálové listy + popis TZ" | [14 empty] | VV | 2 | 1 | True | 0 | ROZPOCET
| VV |  | "Př1/14" | [14 empty] | VV | 2 | 1 | True | 0 | ROZPOCET
| VV |  | 2*3,3*14,1*2 |  | 186.12 | [12 empty] | VV | 2 | 2 | True | 0 | ROZPOCET
| VV |  | 93,06*0,15*2 |  | 27.918 | [12 empty] | VV | 2 | 2 | True | 0 | ROZPOCET
| VV |  | Mezisoučet |  | 214.038 | [12 empty] | VV | 2 | 3 | True | 0 | ROZPOCET
| VV |  | "Př1/17" | [14 empty] | VV | 2 | 1 | True | 0 | ROZPOCET
| VV |  | 2*5,5*18,5 |  | 203.5 | [12 empty] | VV | 2 | 2 | True | 0 | ROZPOCET
| VV |  | 203,5*0,15 |  | 30.525 | [12 empty] | VV | 2 | 2 | True | 0 | ROZPOCET
| VV |  | Mezisoučet |  | 234.025 | [12 empty] | VV | 2 | 3 | True | 0 | ROZPOCET
| VV |  | "vč. 2.03.01až04 + řezy + specifikace + materiálové listy + popis TZ" | [14 empty] | VV | 2 | 1 | True | 0 | ROZPOCET
| VV |  | "Př2/05" | [14 empty] | VV | 2 | 1 | True | 0 | ROZPOCET
| VV |  | 2*3,6*16,1 |  | 115.92 | [12 empty] | VV | 2 | 2 | True | 0 | ROZPOCET
| VV |  | 115,92*0,15 |  | 17.388 | [12 empty] | VV | 2 | 2 | True | 0 | ROZPOCET
| VV |  | Mezisoučet |  | 133.308 | [12 empty] | VV | 2 | 3 | True | 0 | ROZPOCET
| VV |  | "Př2/07" | [14 empty] | VV | 2 | 1 | True | 0 | ROZPOCET
| VV |  | 2*6,4*18,5*2 |  | 473.6 | [12 empty] | VV | 2 | 2 | True | 0 | ROZPOCET
| VV |  | 236,8*0,15*2 |  | 71.04 | [12 empty] | VV | 2 | 2 | True | 0 | ROZPOCET
| VV |  | Mezisoučet |  | 544.64 | [12 empty] | VV | 2 | 3 | True | 0 | ROZPOCET
| VV |  | "Př2/08" | [14 empty] | VV | 2 | 1 | True | 0 | ROZPOCET
| VV |  | 2*4,2*18,5 |  | 155.4 | [12 empty] | VV | 2 | 2 | True | 0 | ROZPOCET
| VV |  | 155,4*0,15 |  | 23.31 | [12 empty] | VV | 2 | 2 | True | 0 | ROZPOCET
| VV |  | Mezisoučet |  | 178.71 | [12 empty] | VV | 2 | 3 | True | 0 | ROZPOCET
| VV |  | "Př2/09" | [14 empty] | VV | 2 | 1 | True | 0 | ROZPOCET
| VV |  | 2*3,7*18,5 |  | 136.9 | [12 empty] | VV | 2 | 2 | True | 0 | ROZPOCET
| VV |  | 136,*0,15 |  | 20.4 | [12 empty] | VV | 2 | 2 | True | 0 | ROZPOCET
| VV |  | Mezisoučet |  | 157.3 | [12 empty] | VV | 2 | 3 | True | 0 | ROZPOCET
| VV |  | "vč. 2.04.01až04 + řezy + specifikace + materiálové listy + popis TZ" | [14 empty] | VV | 2 | 1 | True | 0 | ROZPOCET
| VV |  | "Př3/03" | [14 empty] | VV | 2 | 1 | True | 0 | ROZPOCET
| VV |  | 2*6,2*18,5*2 |  | 458.8 | [12 empty] | VV | 2 | 2 | True | 0 | ROZPOCET
| VV |  | 458,8*0,15 |  | 68.82 | [12 empty] | VV | 2 | 2 | True | 0 | ROZPOCET
| VV |  | Mezisoučet |  | 527.62 | [12 empty] | VV | 2 | 3 | True | 0 | ROZPOCET
| VV |  | "Př3/04" | [14 empty] | VV | 2 | 1 | True | 0 | ROZPOCET
| VV |  | 2*5,0*18,5 |  | 185 | [12 empty] | VV | 2 | 2 | True | 0 | ROZPOCET
| VV |  | 185,0*0,15 |  | 27.75 | [12 empty] | VV | 2 | 2 | True | 0 | ROZPOCET
| VV |  | Mezisoučet |  | 212.75 | [12 empty] | VV | 2 | 3 | True | 0 | ROZPOCET
| VV |  | "Př3/07" | [14 empty] | VV | 2 | 1 | True | 0 | ROZPOCET
| VV |  | 3*1,6*14,1 |  | 67.68 | [12 empty] | VV | 2 | 2 | True | 0 | ROZPOCET
| VV |  | 67,68*0,15 |  | 10.152 | [12 empty] | VV | 2 | 2 | True | 0 | ROZPOCET
| VV |  | Mezisoučet |  | 77.832 | [12 empty] | VV | 2 | 3 | True | 0 | ROZPOCET
| VV |  | Součet |  | 2280.223 | [12 empty] | VV | 2 | 4 | True | 1 | ROZPOCET
570 | M | DOD-Př1/14 | Dodávka překladu vč. svaření, povrchové úpravy, kotvení, pomocných a kotvících prvků - viz celý popis Př1/14 | kg | 231.161 |  | 0 |  |  | základní |  | 0 | 0.001 | 0.23116 | 0 | 0 | 32 | M | 2 |  |  |  | ROZPOCET |  |  |  |  | 0 | 0 | 0 | 0 | 0 | 1 | 0 | 16 | -235761210
| VV |  | 214,038*1,08 'Přepočtené koeficientem množství |  | 231.161 | [12 empty] | VV | 2 | 2 | False | 1 | ROZPOCET
571 | M | DOD-Př1/17 | Dodávka překladu vč. svaření, povrchové úpravy, kotvení, pomocných a kotvících prvků - viz celý popis Př1/17 | kg | 252.747 |  | 0 |  |  | základní |  | 0 | 0.001 | 0.25275 | 0 | 0 | 32 | M | 2 |  |  |  | ROZPOCET |  |  |  |  | 0 | 0 | 0 | 0 | 0 | 1 | 0 | 16 | 143420000
| VV |  | 234,025*1,08 'Přepočtené koeficientem množství |  | 252.747 | [12 empty] | VV | 2 | 2 | False | 1 | ROZPOCET
572 | M | DOD-Př2/05 | Dodávka překladu vč. svaření, povrchové úpravy, kotvení, pomocných a kotvících prvků - viz celý popis Př2/05 | kg | 143.973 |  | 0 |  |  | základní |  | 0 | 0.001 | 0.14397 | 0 | 0 | 32 | M | 2 |  |  |  | ROZPOCET |  |  |  |  | 0 | 0 | 0 | 0 | 0 | 1 | 0 | 16 | 169721982
| VV |  | 133,308*1,08 'Přepočtené koeficientem množství |  | 143.973 | [12 empty] | VV | 2 | 2 | False | 1 | ROZPOCET
573 | M | DOD-Př2/07 | Dodávka překladu vč. svaření, povrchové úpravy, kotvení, pomocných a kotvících prvků - viz celý popis Př2/07 | kg | 588.211 |  | 0 |  |  | základní |  | 0 | 0.001 | 0.58821 | 0 | 0 | 32 | M | 2 |  |  |  | ROZPOCET |  |  |  |  | 0 | 0 | 0 | 0 | 0 | 1 | 0 | 16 | -1940148430
| VV |  | 544,64*1,08 'Přepočtené koeficientem množství |  | 588.211 | [12 empty] | VV | 2 | 2 | False | 1 | ROZPOCET
574 | M | DOD-Př2/08 | Dodávka překladu vč. svaření, povrchové úpravy, kotvení, pomocných a kotvících prvků - viz celý popis Př2/08 | kg | 193.007 |  | 0 |  |  | základní |  | 0 | 0.001 | 0.19301 | 0 | 0 | 32 | M | 2 |  |  |  | ROZPOCET |  |  |  |  | 0 | 0 | 0 | 0 | 0 | 1 | 0 | 16 | 305395901
| VV |  | 178,71*1,08 'Přepočtené koeficientem množství |  | 193.007 | [12 empty] | VV | 2 | 2 | False | 1 | ROZPOCET
575 | M | DOD-Př2/09 | Dodávka překladu vč. svaření, povrchové úpravy, kotvení, pomocných a kotvících prvků - viz celý popis Př2/09 | kg | 169.884 |  | 0 |  |  | základní |  | 0 | 0.001 | 0.16988 | 0 | 0 | 32 | M | 2 |  |  |  | ROZPOCET |  |  |  |  | 0 | 0 | 0 | 0 | 0 | 1 | 0 | 16 | 1895666979
| VV |  | 157,3*1,08 'Přepočtené koeficientem množství |  | 169.884 | [12 empty] | VV | 2 | 2 | False | 1 | ROZPOCET
576 | M | DOD-Př3/03 | Dodávka překladu vč. svaření, povrchové úpravy, kotvení, pomocných a kotvících prvků - viz celý popis Př3/03 | kg | 569.83 |  | 0 |  |  | základní |  | 0 | 0.001 | 0.56983 | 0 | 0 | 32 | M | 2 |  |  |  | ROZPOCET |  |  |  |  | 0 | 0 | 0 | 0 | 0 | 1 | 0 | 16 | -1535819955
| VV |  | 527,62*1,08 'Přepočtené koeficientem množství |  | 569.83 | [12 empty] | VV | 2 | 2 | False | 1 | ROZPOCET
577 | M | DOD-Př3/04 | Dodávka překladu vč. svaření, povrchové úpravy, kotvení, pomocných a kotvících prvků - viz celý popis Př3/04 | kg | 211.5 |  | 0 |  |  | základní |  | 0 | 0.001 | 0.2115 | 0 | 0 | 32 | M | 2 |  |  |  | ROZPOCET |  |  |  |  | 0 | 0 | 0 | 0 | 0 | 1 | 0 | 16 | 1924670188
| VV |  | 195,833333333333*1,08 'Přepočtené koeficientem množství |  | 211.5 | [12 empty] | VV | 2 | 2 | False | 1 | ROZPOCET
578 | M | DOD-Př3/07 | Dodávka překladu vč. svaření, povrchové úpravy, kotvení, pomocných a kotvících prvků - viz celý popis Př3/07 | kg | 84.059 |  | 0 |  |  | základní |  | 0 | 0.001 | 0.084059 | 0 | 0 | 32 | M | 2 |  |  |  | ROZPOCET |  |  |  |  | 0 | 0 | 0 | 0 | 0 | 1 | 0 | 16 | 353908223
| VV |  | 77,832*1,08 'Přepočtené koeficientem množství |  | 84.059 | [12 empty] | VV | 2 | 2 | False | 1 | ROZPOCET
579 | K | 767-Pd0/05 | M+D Ocelové interiérové dveře 800/2000mm, vč. ocelové zárubně, kování, povrchové úpravy a doplňků - dle technických a kvalitativních (materiálových) požadavků - viz celý popis Pd0/05 | kus | 1 |  | 0 |  |  | základní |  | 0 | 0.04 | 0.04 | 0 | 0 | 16 | K | 2 |  |  |  | ROZPOCET |  |  |  |  | 0 | 0 | 0 | 0 | 0 | 1 | 0 | 16 | -1070192227
580 | K | 767-Pd0/08 | M+D Ocelové interiérové dveře 800/2100mm,protipožární El 60 DP1-C3 vč. ocelové zárubně, kování, povrchové úpravy a doplňků - dle technických a kvalitativních (materiálových) požadavků - viz celý popis Pd0/08 | kus | 1 |  | 0 |  |  | základní |  | 0 | 0.04 | 0.04 | 0 | 0 | 16 | K | 2 |  |  |  | ROZPOCET |  |  |  |  | 0 | 0 | 0 | 0 | 0 | 1 | 0 | 16 | 1955321494
581 | K | 767-Pd1/01 | M+D Ocelové exteriérové dveře 1000/2000mm, vč. ocelové zárubně, kování, povrchové úpravy a doplňků - dle technických a kvalitativních (materiálových) požadavků - viz celý popis Pd1/01 | kus | 1 |  | 0 |  |  | základní |  | 0 | 0.04 | 0.04 | 0 | 0 | 16 | K | 2 |  |  |  | ROZPOCET |  |  |  |  | 0 | 0 | 0 | 0 | 0 | 1 | 0 | 16 | 1757047457
582 | K | 767-Pd1/02 | M+D Ocelové exteriérové dvoukřídlé dveře 1450+1450/2500mm, vč. ocelové zárubně, kování, povrchové úpravy a doplňků - dle technických a kvalitativních (materiálových) požadavků - viz celý popis Pd1/02 | kus | 1 |  | 0 |  |  | základní |  | 0 | 0.04 | 0.04 | 0 | 0 | 16 | K | 2 |  |  |  | ROZPOCET |  |  |  |  | 0 | 0 | 0 | 0 | 0 | 1 | 0 | 16 | -955321384
583 | K | 767-Pd1/03 | M+D Vnitřní ocelové dvoukřídlé dveře 800+800/2100mm, protipožární EW 90 DP1-C3 vč. ocelové zárubně, kování, povrchové úpravy a doplňků - dle technických a kvalitativních (materiálových) požadavků - viz celý popis Pd1/03 | kus | 2 |  | 0 |  |  | základní |  | 0 | 0.04 | 0.08 | 0 | 0 | 16 | K | 2 |  |  |  | ROZPOCET |  |  |  |  | 0 | 0 | 0 | 0 | 0 | 1 | 0 | 16 | 489585084
584 | K | 767-Pd1/04 | M+D Vnitřní ocelové dvoukřídlé dveře 800+800/2100mm, protipožární EW 90 DP1-C3 vč. ocelové zárubně, kování, povrchové úpravy a doplňků - dle technických a kvalitativních (materiálových) požadavků - viz celý popis Pd1/04 | kus | 2 |  | 0 |  |  | základní |  | 0 | 0.04 | 0.08 | 0 | 0 | 16 | K | 2 |  |  |  | ROZPOCET |  |  |  |  | 0 | 0 | 0 | 0 | 0 | 1 | 0 | 16 | -1668790257
585 | K | 767-Pd1/05 | M+D Ocelové interiérové dveře 800/2100mm, protipožární EW 60 DP1-C3 vč. ocelové zárubně, kování, povrchové úpravy a doplňků - dle technických a kvalitativních (materiálových) požadavků - viz celý popis Pd1/05 | kus | 1 |  | 0 |  |  | základní |  | 0 | 0.04 | 0.04 | 0 | 0 | 16 | K | 2 |  |  |  | ROZPOCET |  |  |  |  | 0 | 0 | 0 | 0 | 0 | 1 | 0 | 16 | 890227871
586 | K | 767-Pd1/06 | M+D Vnitřní ocelové jednokřídlé bezpečnostní dveře 900/2100mm v 2.BT (RC3) , protipožární EW 90 DP1-C vč. ocelové zárubně, kování, povrchové úpravy a doplňků - dle technických a kvalitativních (materiálových) požadavků - viz celý popis Pd1/06 | kus | 1 |  | 0 |  |  | základní |  | 0 | 0.04 | 0.04 | 0 | 0 | 16 | K | 2 |  |  |  | ROZPOCET |  |  |  |  | 0 | 0 | 0 | 0 | 0 | 1 | 0 | 16 | -965339082
587 | K | 767-Pd1/08 | M+D Ocelové interiérové dveře 900/2100mm, protipožární EW 90 DP1-C3 vč. ocelové zárubně, kování, povrchové úpravy a doplňků - dle technických a kvalitativních (materiálových) požadavků - viz celý popis Pd1/08 | kus | 2 |  | 0 |  |  | základní |  | 0 | 0.04 | 0.08 | 0 | 0 | 16 | K | 2 |  |  |  | ROZPOCET |  |  |  |  | 0 | 0 | 0 | 0 | 0 | 1 | 0 | 16 | 776961780
588 | K | 767-Pd1/09 | M+D Vnitřní ocelové dvoukřídlé dveře 1000+1000/2400mm, protipožární EW 90 DP1-C3 vč. ocelové zárubně, kování, povrchové úpravy a doplňků - dle technických a kvalitativních (materiálových) požadavků - viz celý popis Pd1/09 | kus | 1 |  | 0 |  |  | základní |  | 0 | 0.04 | 0.04 | 0 | 0 | 16 | K | 2 |  |  |  | ROZPOCET |  |  |  |  | 0 | 0 | 0 | 0 | 0 | 1 | 0 | 16 | -93764462
589 | K | 767-Pd1/10 | M+D Vnitřní ocelové dvoukřídlé dveře 1450+1450/2500mm, protipožární El 30 DP3-S-C3 vč. ocelové zárubně, kování, povrchové úpravy a doplňků - dle technických a kvalitativních (materiálových) požadavků - viz celý popis Pd1/10 | kus | 1 |  | 0 |  |  | základní |  | 0 | 0.04 | 0.04 | 0 | 0 | 16 | K | 2 |  |  |  | ROZPOCET |  |  |  |  | 0 | 0 | 0 | 0 | 0 | 1 | 0 | 16 | 315488320
590 | K | 767-Pd1/11 | M+D Vnitřní ocelové dvoukřídlé dveře 650+800/2000mm, protipožární El 90 DP1-S-C3 vč. ocelové zárubně, kování, povrchové úpravy a doplňků - dle technických a kvalitativních (materiálových) požadavků - viz celý popis Pd1/11 | kus | 1 |  | 0 |  |  | základní |  | 0 | 0.04 | 0.04 | 0 | 0 | 16 | K | 2 |  |  |  | ROZPOCET |  |  |  |  | 0 | 0 | 0 | 0 | 0 | 1 | 0 | 16 | 899267282
591 | K | 767-Pd1/12 | M+D Vnitřní ocelové dvoukřídlé dveře 650+800/2000mm, protipožární El 60 DP1-S-C3 vč. ocelové zárubně, kování, povrchové úpravy a doplňků - dle technických a kvalitativních (materiálových) požadavků - viz celý popis Pd1/12 | kus | 1 |  | 0 |  |  | základní |  | 0 | 0.04 | 0.04 | 0 | 0 | 16 | K | 2 |  |  |  | ROZPOCET |  |  |  |  | 0 | 0 | 0 | 0 | 0 | 1 | 0 | 16 | -811954298
592 | K | 767-Pd2/01 | M+D Ocelové interiérové dveře 900/2100mm, protipožární EW 60 DP1-C3 vč. ocelové zárubně, kování, povrchové úpravy a doplňků - dle technických a kvalitativních (materiálových) požadavků - viz celý popis Pd2/01 | kus | 1 |  | 0 |  |  | základní |  | 0 | 0.04 | 0.04 | 0 | 0 | 16 | K | 2 |  |  |  | ROZPOCET |  |  |  |  | 0 | 0 | 0 | 0 | 0 | 1 | 0 | 16 | -1062375145
593 | K | 767-Pd2/02 | M+D Vnitřní dřevěné dveře masív 800/2100mm, protipožární EW 45 DP1-C3 vč. ocelové zárubně, kování, povrchové úpravy a doplňků - dle technických a kvalitativních (materiálových) požadavků - viz celý popis Pd2/02 | kus | 1 |  | 0 |  |  | základní |  | 0 | 0.04 | 0.04 | 0 | 0 | 16 | K | 2 |  |  |  | ROZPOCET |  |  |  |  | 0 | 0 | 0 | 0 | 0 | 1 | 0 | 16 | 1843560594
594 | K | 767-Pd2/03 | M+D Vnitřní dřevěné dveře masív 900/2100mm, protipožární EW 60 DP1-C3 vč. ocelové zárubně, kování, povrchové úpravy a doplňků - dle technických a kvalitativních (materiálových) požadavků - viz celý popis Pd2/03 | kus | 2 |  | 0 |  |  | základní |  | 0 | 0.04 | 0.08 | 0 | 0 | 16 | K | 2 |  |  |  | ROZPOCET |  |  |  |  | 0 | 0 | 0 | 0 | 0 | 1 | 0 | 16 | -1768994622
595 | K | 767-Pd4/01 | M+D Ocelové exteriérové dveře 900/2050mm, protipožární El 15 DP1 vč. ocelové zárubně, kování, povrchové úpravy a doplňků - dle technických a kvalitativních (materiálových) požadavků - viz celý popis Pd4/01 | kus | 1 |  | 0 |  |  | základní |  | 0 | 0.04 | 0.04 | 0 | 0 | 16 | K | 2 |  |  |  | ROZPOCET |  |  |  |  | 0 | 0 | 0 | 0 | 0 | 1 | 0 | 16 | -1202248241
596 | K | 767-Pd5/01 | M+D Ocelové exteriérové dveře 800/2050mm, vč. ocelové zárubně, kování, povrchové úpravy a doplňků - dle technických a kvalitativních (materiálových) požadavků - viz celý popis Pd5/01 | kus | 2 |  | 0 |  |  | základní |  | 0 | 0.04 | 0.08 | 0 | 0 | 16 | K | 2 |  |  |  | ROZPOCET |  |  |  |  | 0 | 0 | 0 | 0 | 0 | 1 | 0 | 16 | -1151763501
597 | K | 767-STCH | M+D Opláštění strojovny chlazení a nav. kcí - vč. opláštění stěnovými a střešními sendvičovými izolačními panely tl. 100mm s výplní z minerální vlny, kotvení, oplechování,povrchové úpravy a doplňků - viz celý popis 1 - opláštění | m2 | 119.369 |  | 0 |  |  | základní |  | 0 | 0 | 0 | 0 | 0 | 16 | K | 2 |  |  |  | ROZPOCET |  |  |  |  | 0 | 0 | 0 | 0 | 0 | 1 | 0 | 16 | -1548664168
| VV |  | "vč. 2.26.05 + řezy + materiálové listy + popis TZ" | [14 empty] | VV | 2 | 1 | True | 0 | ROZPOCET
| VV |  | "střecha" | [14 empty] | VV | 2 | 1 | True | 0 | ROZPOCET
| VV |  | 5,6*7,21 |  | 40.376 | [12 empty] | VV | 2 | 2 | True | 0 | ROZPOCET
| VV |  | "opláštění" | [14 empty] | VV | 2 | 1 | True | 0 | ROZPOCET
| VV |  | 2*(7,0+5,43)*(2,88+3,475)/2 |  | 78.993 | [12 empty] | VV | 2 | 2 | True | 0 | ROZPOCET
| VV |  | Součet |  | 119.369 | [12 empty] | VV | 2 | 4 | True | 1 | ROZPOCET
598 | K | 767-STCHo | M+D Opláštění strojovny chlazení a nav. kcí - pomocná ocelová kce vč. kotvení a povrchové úpravy - viz celý popis 1 - opláštění | kg | 350 |  | 0 |  |  | základní |  | 0 | 0.001 | 0.35 | 0 | 0 | 16 | K | 2 |  |  |  | ROZPOCET |  |  |  |  | 0 | 0 | 0 | 0 | 0 | 1 | 0 | 16 | 1562785608
| VV |  | "vč. 2.26.05 + řezy + materiálové listy + popis TZ" | [14 empty] | VV | 2 | 1 | True | 0 | ROZPOCET
| VV |  | 350,0 |  | 350 | [12 empty] | VV | 2 | 2 | True | 1 | ROZPOCET
599 | K | 767-ST-01 | M+D Ocelové sloupky TR 168/6 délky 3,325m vč. nástřiku | kg | 159.4 |  | 0 |  |  | základní |  | 0 | 0.001 | 0.1594 | 0 | 0 | 16 | K | 2 |  |  |  | ROZPOCET |  |  |  |  | 0 | 0 | 0 | 0 | 0 | 1 | 0 | 16 | 2038879066
| VV |  | "vč. 003 203 výkaz výměr + TZ statika + popis TZ" | [14 empty] | VV | 2 | 1 | True | 0 | ROZPOCET
| VV |  | "1NP" | [14 empty] | VV | 2 | 1 | True | 0 | ROZPOCET
| VV |  | 159,4 |  | 159.4 | [12 empty] | VV | 2 | 2 | True | 1 | ROZPOCET
600 | K | 767-ST-02 | M+D Botka pro uložení prefa lavic | kg | 14940.6 |  | 0 |  |  | základní |  | 0 | 0.001 | 14.9406 | 0 | 0 | 16 | K | 2 |  |  |  | ROZPOCET |  |  |  |  | 0 | 0 | 0 | 0 | 0 | 1 | 0 | 16 | -523368232
| VV |  | "vč. 003 203 výkaz výměr + TZ statika + popis TZ" | [14 empty] | VV | 2 | 1 | True | 0 | ROZPOCET
| VV |  | "1NP" | [14 empty] | VV | 2 | 1 | True | 0 | ROZPOCET
| VV |  | 67,3*134 |  | 9018.2 | [12 empty] | VV | 2 | 2 | True | 0 | ROZPOCET
| VV |  | "2NP" | [14 empty] | VV | 2 | 1 | True | 0 | ROZPOCET
| VV |  | 67,3*25 |  | 1682.5 | [12 empty] | VV | 2 | 2 | True | 0 | ROZPOCET
| VV |  | "3NP" | [14 empty] | VV | 2 | 1 | True | 0 | ROZPOCET
| VV |  | 67,3*63 |  | 4239.9 | [12 empty] | VV | 2 | 2 | True | 0 | ROZPOCET
| VV |  | Součet |  | 14940.6 | [12 empty] | VV | 2 | 4 | True | 1 | ROZPOCET
601 | K | 767-ST-03 | M+D Matice M20+podložka pro složení ocelových botek | kus | 888 |  | 0 |  |  | základní |  | 0 | 0.001 | 0.888 | 0 | 0 | 16 | K | 2 |  |  |  | ROZPOCET |  |  |  |  | 0 | 0 | 0 | 0 | 0 | 1 | 0 | 16 | 1358445184
| VV |  | "vč. 003 203 výkaz výměr + TZ statika + popis TZ" | [14 empty] | VV | 2 | 1 | True | 0 | ROZPOCET
| VV |  | "1NP" | [14 empty] | VV | 2 | 1 | True | 0 | ROZPOCET
| VV |  | 4*134 |  | 536 | [12 empty] | VV | 2 | 2 | True | 0 | ROZPOCET
| VV |  | "2NP" | [14 empty] | VV | 2 | 1 | True | 0 | ROZPOCET
| VV |  | 4*25 |  | 100 | [12 empty] | VV | 2 | 2 | True | 0 | ROZPOCET
| VV |  | "3NP" | [14 empty] | VV | 2 | 1 | True | 0 | ROZPOCET
| VV |  | 4*63 |  | 252 | [12 empty] | VV | 2 | 2 | True | 0 | ROZPOCET
| VV |  | Součet |  | 888 | [12 empty] | VV | 2 | 4 | True | 1 | ROZPOCET
602 | K | 767-ST-04 | M+D Kotvení ocelových botek do betonu - lepená kotva - závitová tyč M20 s hloubkou lepení 150mm | kus | 888 |  | 0 |  |  | základní |  | 0 | 0.001 | 0.888 | 0 | 0 | 16 | K | 2 |  |  |  | ROZPOCET |  |  |  |  | 0 | 0 | 0 | 0 | 0 | 1 | 0 | 16 | 527881710
| VV |  | "vč. 003 203 výkaz výměr + TZ statika + popis TZ" | [14 empty] | VV | 2 | 1 | True | 0 | ROZPOCET
| VV |  | "1NP" | [14 empty] | VV | 2 | 1 | True | 0 | ROZPOCET
| VV |  | 4*134 |  | 536 | [12 empty] | VV | 2 | 2 | True | 0 | ROZPOCET
| VV |  | "2NP" | [14 empty] | VV | 2 | 1 | True | 0 | ROZPOCET
| VV |  | 4*25 |  | 100 | [12 empty] | VV | 2 | 2 | True | 0 | ROZPOCET
| VV |  | "3NP" | [14 empty] | VV | 2 | 1 | True | 0 | ROZPOCET
| VV |  | 4*63 |  | 252 | [12 empty] | VV | 2 | 2 | True | 0 | ROZPOCET
| VV |  | Součet |  | 888 | [12 empty] | VV | 2 | 4 | True | 1 | ROZPOCET
603 | K | 767-ST-05 | M+D Matice M20+podložka pro kotvení ocelových botek | kus | 916 |  | 0 |  |  | základní |  | 0 | 0.001 | 0.916 | 0 | 0 | 16 | K | 2 |  |  |  | ROZPOCET |  |  |  |  | 0 | 0 | 0 | 0 | 0 | 1 | 0 | 16 | 941664379
| VV |  | "vč. 003 203 výkaz výměr + TZ statika + popis TZ" | [14 empty] | VV | 2 | 1 | True | 0 | ROZPOCET
| VV |  | "1NP" | [14 empty] | VV | 2 | 1 | True | 0 | ROZPOCET
| VV |  | 4*134 |  | 536 | [12 empty] | VV | 2 | 2 | True | 0 | ROZPOCET
| VV |  | "2NP" | [14 empty] | VV | 2 | 1 | True | 0 | ROZPOCET
| VV |  | 4*25 |  | 100 | [12 empty] | VV | 2 | 2 | True | 0 | ROZPOCET
| VV |  | "3NP" | [14 empty] | VV | 2 | 1 | True | 0 | ROZPOCET
| VV |  | 4*63 |  | 252 | [12 empty] | VV | 2 | 2 | True | 0 | ROZPOCET
| VV |  | 28 |  | 28 | [12 empty] | VV | 2 | 2 | True | 0 | ROZPOCET
| VV |  | Součet |  | 916 | [12 empty] | VV | 2 | 4 | True | 1 | ROZPOCET
604 | K | 767-ST-06 | M+D Ocelové plotny osazené v hlavách sloupů přivařením k výztuži sloupu + podlití | kg | 379.94 |  | 0 |  |  | základní |  | 0 | 0.001 | 0.37994 | 0 | 0 | 16 | K | 2 |  |  |  | ROZPOCET |  |  |  |  | 0 | 0 | 0 | 0 | 0 | 1 | 0 | 16 | 1519889095
| VV |  | "vč. 003 203 výkaz výměr + TZ statika + popis TZ" | [14 empty] | VV | 2 | 1 | True | 0 | ROZPOCET
| VV |  | "2NP" | [14 empty] | VV | 2 | 1 | True | 0 | ROZPOCET
| VV |  | "4s" | [14 empty] | VV | 2 | 1 | True | 0 | ROZPOCET
| VV |  | 60,44 |  | 60.44 | [12 empty] | VV | 2 | 2 | True | 0 | ROZPOCET
| VV |  | "3NP" | [14 empty] | VV | 2 | 1 | True | 0 | ROZPOCET
| VV |  | "18ks" | [14 empty] | VV | 2 | 1 | True | 0 | ROZPOCET
| VV |  | 319,5 |  | 319.5 | [12 empty] | VV | 2 | 2 | True | 0 | ROZPOCET
| VV |  | Součet |  | 379.94 | [12 empty] | VV | 2 | 4 | True | 1 | ROZPOCET
605 | K | 767-ST-07 | M+D Zámečnické výrobky zabudované v betonu | kg | 136.5 |  | 0 |  |  | základní |  | 0 | 0.001 | 0.1365 | 0 | 0 | 16 | K | 2 |  |  |  | ROZPOCET |  |  |  |  | 0 | 0 | 0 | 0 | 0 | 1 | 0 | 16 | 1888141651
| VV |  | "vč. 003 203 výkaz výměr + TZ statika + popis TZ" | [14 empty] | VV | 2 | 1 | True | 0 | ROZPOCET
| VV |  | "3NP" | [14 empty] | VV | 2 | 1 | True | 0 | ROZPOCET
| VV |  | "8ks" | [14 empty] | VV | 2 | 1 | True | 0 | ROZPOCET
| VV |  | 136,5 |  | 136.5 | [12 empty] | VV | 2 | 2 | True | 0 | ROZPOCET
| VV |  | Součet |  | 136.5 | [12 empty] | VV | 2 | 4 | True | 1 | ROZPOCET
606 | K | 767-ST-07C | M+D Kotvení ocelového stropu do betonu - lepená kotva-závitová tyč M20 s hloubko vlepení 200mm - viz popis statika | kus | 28 |  | 0 |  |  | základní |  | 0 | 0.001 | 0.028 | 0 | 0 | 16 | K | 2 |  |  |  | ROZPOCET |  |  |  |  | 0 | 0 | 0 | 0 | 0 | 1 | 0 | 16 | 1478783356
| VV |  | "vč. 003 203 výkaz výměr + TZ statika + popis TZ" | [14 empty] | VV | 2 | 1 | True | 0 | ROZPOCET
| VV |  | "část C" | [14 empty] | VV | 2 | 1 | True | 0 | ROZPOCET
| VV |  | "3NP" | [14 empty] | VV | 2 | 1 | True | 0 | ROZPOCET
| VV |  | 28 |  | 28 | [12 empty] | VV | 2 | 2 | True | 0 | ROZPOCET
| VV |  | Součet |  | 28 | [12 empty] | VV | 2 | 4 | True | 1 | ROZPOCET
607 | K | 767-ST-KA01 | M+D Kotvení KA01 vč. povrchové úpravy | kg | 343.2 |  | 0 |  |  | základní |  | 0 | 0.001 | 0.3432 | 0 | 0 | 16 | K | 2 |  |  |  | ROZPOCET |  |  |  |  | 0 | 0 | 0 | 0 | 0 | 1 | 0 | 16 | -612924377
| VV |  | "vč. 003 203 výkaz výměr + TZ statika + popis TZ" | [14 empty] | VV | 2 | 1 | True | 0 | ROZPOCET
| VV |  | 15,6*22 |  | 343.2 | [12 empty] | VV | 2 | 2 | True | 1 | ROZPOCET
608 | K | 767-ST-KA02 | M+D Kotvení KA02 vč. povrchové úpravy | kg | 214.5 |  | 0 |  |  | základní |  | 0 | 0.001 | 0.2145 | 0 | 0 | 16 | K | 2 |  |  |  | ROZPOCET |  |  |  |  | 0 | 0 | 0 | 0 | 0 | 1 | 0 | 16 | 166724117
| VV |  | "vč. 003 203 výkaz výměr + TZ statika + popis TZ" | [14 empty] | VV | 2 | 1 | True | 0 | ROZPOCET
| VV |  | 19,5*11 |  | 214.5 | [12 empty] | VV | 2 | 2 | True | 1 | ROZPOCET
609 | K | 767-ST-KA03 | M+D Kotvení KA03 vč. povrchové úpravy | kg | 121.2 |  | 0 |  |  | základní |  | 0 | 0.001 | 0.1212 | 0 | 0 | 16 | K | 2 |  |  |  | ROZPOCET |  |  |  |  | 0 | 0 | 0 | 0 | 0 | 1 | 0 | 16 | 1881175062
| VV |  | "vč. 003 203 výkaz výměr + TZ statika + popis TZ" | [14 empty] | VV | 2 | 1 | True | 0 | ROZPOCET
| VV |  | 20,2*6 |  | 121.2 | [12 empty] | VV | 2 | 2 | True | 1 | ROZPOCET
610 | K | 767-ST-KB01 | M+D Kotvení KB1 vč. povrchové úpravy | kg | 8407.89 |  | 0 |  |  | základní |  | 0 | 0.001 | 8.4079 | 0 | 0 | 16 | K | 2 |  |  |  | ROZPOCET |  |  |  |  | 0 | 0 | 0 | 0 | 0 | 1 | 0 | 16 | 739725557
| VV |  | "vč. 003 203 výkaz výměr + TZ statika + popis TZ" | [14 empty] | VV | 2 | 1 | True | 0 | ROZPOCET
| VV |  | 8407,89 |  | 8407.89 | [12 empty] | VV | 2 | 2 | True | 1 | ROZPOCET
611 | K | 767-ST-KB02a | M+D Kotvení KB02 vč. povrchové úpravy | kg | 2787.6 |  | 0 |  |  | základní |  | 0 | 0.001 | 2.7876 | 0 | 0 | 16 | K | 2 |  |  |  | ROZPOCET |  |  |  |  | 0 | 0 | 0 | 0 | 0 | 1 | 0 | 16 | -1148675228
| VV |  | "vč. 003 203 výkaz výměr + TZ statika + popis TZ" | [14 empty] | VV | 2 | 1 | True | 0 | ROZPOCET
| VV |  | 696,9*4 |  | 2787.6 | [12 empty] | VV | 2 | 2 | True | 1 | ROZPOCET
612 | K | 767-ST-KB02b | M+D Kotvení KB02 vč. povrchové úpravy | kg | 1783.2 |  | 0 |  |  | základní |  | 0 | 0.001 | 1.7832 | 0 | 0 | 16 | K | 2 |  |  |  | ROZPOCET |  |  |  |  | 0 | 0 | 0 | 0 | 0 | 1 | 0 | 16 | -1227854773
| VV |  | "vč. 003 203 výkaz výměr + TZ statika + popis TZ" | [14 empty] | VV | 2 | 1 | True | 0 | ROZPOCET
| VV |  | 445,8*4 |  | 1783.2 | [12 empty] | VV | 2 | 2 | True | 1 | ROZPOCET
613 | K | 767-ST-KB03 | M+D Kotvení KB03 vč. povrchové úpravy | kg | 2352 |  | 0 |  |  | základní |  | 0 | 0.001 | 2.352 | 0 | 0 | 16 | K | 2 |  |  |  | ROZPOCET |  |  |  |  | 0 | 0 | 0 | 0 | 0 | 1 | 0 | 16 | -1014811974
| VV |  | "vč. 003 203 výkaz výměr + TZ statika + popis TZ" | [14 empty] | VV | 2 | 1 | True | 0 | ROZPOCET
| VV |  | 294,0*8 |  | 2352 | [12 empty] | VV | 2 | 2 | True | 1 | ROZPOCET
614 | K | 767-ST-KB04a | M+D Kotvení KB04 vč. povrchové úpravy | kg | 572 |  | 0 |  |  | základní |  | 0 | 0.001 | 0.572 | 0 | 0 | 16 | K | 2 |  |  |  | ROZPOCET |  |  |  |  | 0 | 0 | 0 | 0 | 0 | 1 | 0 | 16 | -791028015
| VV |  | "vč. 003 203 výkaz výměr + TZ statika + popis TZ" | [14 empty] | VV | 2 | 1 | True | 0 | ROZPOCET
| VV |  | 143,0*4 |  | 572 | [12 empty] | VV | 2 | 2 | True | 1 | ROZPOCET
615 | K | 767-ST-KB04b | M+D Kotvení KB04 vč. povrchové úpravy | kg | 357.6 |  | 0 |  |  | základní |  | 0 | 0.001 | 0.3576 | 0 | 0 | 16 | K | 2 |  |  |  | ROZPOCET |  |  |  |  | 0 | 0 | 0 | 0 | 0 | 1 | 0 | 16 | 730713200
| VV |  | "vč. 003 203 výkaz výměr + TZ statika + popis TZ" | [14 empty] | VV | 2 | 1 | True | 0 | ROZPOCET
| VV |  | 89,4*4 |  | 357.6 | [12 empty] | VV | 2 | 2 | True | 1 | ROZPOCET
616 | K | 767-ST-KB05 | M+D Kotvení KB05 vč. povrchové úpravy | kg | 715.2 |  | 0 |  |  | základní |  | 0 | 0.001 | 0.7152 | 0 | 0 | 16 | K | 2 |  |  |  | ROZPOCET |  |  |  |  | 0 | 0 | 0 | 0 | 0 | 1 | 0 | 16 | 344506422
| VV |  | "vč. 003 203 výkaz výměr + TZ statika + popis TZ" | [14 empty] | VV | 2 | 1 | True | 0 | ROZPOCET
| VV |  | 89,4*8 |  | 715.2 | [12 empty] | VV | 2 | 2 | True | 1 | ROZPOCET
617 | K | 767-ST-KB06 | M+D Kotvení KB05 vč. povrchové úpravy | kg | 170.8 |  | 0 |  |  | základní |  | 0 | 0.001 | 0.1708 | 0 | 0 | 16 | K | 2 |  |  |  | ROZPOCET |  |  |  |  | 0 | 0 | 0 | 0 | 0 | 1 | 0 | 16 | 1457509010
| VV |  | "vč. 003 203 výkaz výměr + TZ statika + popis TZ" | [14 empty] | VV | 2 | 1 | True | 0 | ROZPOCET
| VV |  | 85,4*2 |  | 170.8 | [12 empty] | VV | 2 | 2 | True | 1 | ROZPOCET
618 | K | 767-ST-Z1 | M+D Z1 | kg | 22.62 |  | 0 |  |  | základní |  | 0 | 0.001 | 0.02262 | 0 | 0 | 16 | K | 2 |  |  |  | ROZPOCET |  |  |  |  | 0 | 0 | 0 | 0 | 0 | 1 | 0 | 16 | -212457767
| VV |  | "vč. 003 203 výkaz výměr + TZ statika + popis TZ" | [14 empty] | VV | 2 | 1 | True | 0 | ROZPOCET
| VV |  | "1NP" | [14 empty] | VV | 2 | 1 | True | 0 | ROZPOCET
| VV |  | 11,31*2 |  | 22.62 | [12 empty] | VV | 2 | 2 | True | 1 | ROZPOCET
619 | K | 767531111-L | Montáž vstupních čistících zón z rohoží kovových nebo plastových - lepených | m2 | 51.04 |  | 0 |  |  | základní |  | 0 | 0 | 0 | 0 | 0 | 16 | K | 2 |  |  |  | ROZPOCET |  |  |  |  | 0 | 0 | 0 | 0 | 0 | 1 | 0 | 16 | -1689736914
| PSC |  | Poznámka k souboru cen: 1. Cena -1111 je určena pro všechny typy rohoží kromě textilních, tj. hliníkové nebo plastové v kombinaci s různými typy kartáčů, kovové - škrabáky, pryžové, z vláken z plastických hmot, apod. 2. Textilní rohože se oceňují souborem cen 776 57-3 Montáž textilních čistících zón katalogu 800-776 Podlahy povlakové. | [14 empty] | PSC | 2
| VV |  | "vč. 2-16.01až04až 2-20.+řezy+materiálové listy+popis TZ" | [14 empty] | VV | 2 | 1 | True | 0 | ROZPOCET
| VV |  | p28 |  | 51.04 | [12 empty] | VV | 2 | 2 | True | 0 | ROZPOCET
| VV |  | Součet |  | 51.04 | [12 empty] | VV | 2 | 4 | True | 1 | ROZPOCET
620 | M | 697522-P28 | čistící koberec provedení 100% PP, zatavený do PVC nepropustný - dle technických a kvalitativních požadavků - viz celý popis typ P28 | m2 | 51.04 |  | 0 |  |  | základní |  | 0 | 0.0042 | 0.21437 | 0 | 0 | 32 | M | 2 |  |  |  | ROZPOCET |  |  |  |  | 0 | 0 | 0 | 0 | 0 | 1 | 0 | 16 | -932258165
| VV |  | p28 |  | 51.04 | [12 empty] | VV | 2 | 2 | True | 1 | ROZPOCET
621 | K | 767531111 | Montáž vstupních čistících zón z rohoží kovových nebo plastových | m2 | 95.11 |  | 0 | CS ÚRS 2019 01 |  | základní |  | 0 | 0 | 0 | 0 | 0 | 16 | K | 2 |  |  |  | ROZPOCET |  |  |  |  | 0 | 0 | 0 | 0 | 0 | 1 | 0 | 16 | -756471638
| PSC |  | Poznámka k souboru cen: 1. Cena -1111 je určena pro všechny typy rohoží kromě textilních, tj. hliníkové nebo plastové v kombinaci s různými typy kartáčů, kovové - škrabáky, pryžové, z vláken z plastických hmot, apod. 2. Textilní rohože se oceňují souborem cen 776 57-3 Montáž textilních čistících zón katalogu 800-776 Podlahy povlakové. | [14 empty] | PSC | 2
| VV |  | "vč. 2-16.01až04až 2-20.+řezy+materiálové listy+popis TZ" | [14 empty] | VV | 2 | 1 | True | 0 | ROZPOCET
| VV |  | p22 |  | 59.71 | [12 empty] | VV | 2 | 2 | True | 0 | ROZPOCET
| VV |  | p25 |  | 35.4 | [12 empty] | VV | 2 | 2 | True | 0 | ROZPOCET
| VV |  | Součet |  | 95.11 | [12 empty] | VV | 2 | 4 | True | 1 | ROZPOCET
622 | M | 6975210-P22 | rohož textilní provedení 100% PP, zatavený do měkčeného PVC - dle technických a kvalitativních požadavků - viz celý popis typ P22 | m2 | 59.71 |  | 0 |  |  | základní |  | 0 | 0.0042 | 0.25078 | 0 | 0 | 32 | M | 2 |  |  |  | ROZPOCET |  |  |  |  | 0 | 0 | 0 | 0 | 0 | 1 | 0 | 16 | 1200459480
| VV |  | p22 |  | 59.71 | [12 empty] | VV | 2 | 2 | True | 1 | ROZPOCET
623 | M | 6975210-P25 | rohož textilní provedení 100% PP, zatavený do měkčeného PVC - dle technických a kvalitativních požadavků - viz celý popis typ P25 | m2 | 35.4 |  | 0 |  |  | základní |  | 0 | 0.0042 | 0.14868 | 0 | 0 | 32 | M | 2 |  |  |  | ROZPOCET |  |  |  |  | 0 | 0 | 0 | 0 | 0 | 1 | 0 | 16 | -839562371
| VV |  | p25 |  | 35.4 | [12 empty] | VV | 2 | 2 | True | 1 | ROZPOCET
624 | K | 767531121 | Montáž vstupních čistících zón z rohoží osazení rámu mosazného nebo hliníkového zapuštěného z L profilů | m | 135.18 |  | 0 | CS ÚRS 2019 01 |  | základní |  | 0 | 0 | 0 | 0 | 0 | 16 | K | 2 |  |  |  | ROZPOCET |  |  |  |  | 0 | 0 | 0 | 0 | 0 | 1 | 0 | 16 | -147540180
| PSC |  | Poznámka k souboru cen: 1. Cena -1111 je určena pro všechny typy rohoží kromě textilních, tj. hliníkové nebo plastové v kombinaci s různými typy kartáčů, kovové - škrabáky, pryžové, z vláken z plastických hmot, apod. 2. Textilní rohože se oceňují souborem cen 776 57-3 Montáž textilních čistících zón katalogu 800-776 Podlahy povlakové. | [14 empty] | PSC | 2
| VV |  | "vč. 2-16.01až04až 2-20.+řezy+materiálové listy+popis TZ" | [14 empty] | VV | 2 | 1 | True | 0 | ROZPOCET
| VV |  | "p22" | [14 empty] | VV | 2 | 1 | True | 0 | ROZPOCET
| VV |  | 2*(7,55+4,0) |  | 23.1 | [12 empty] | VV | 2 | 2 | True | 0 | ROZPOCET
| VV |  | 2*(4,825+4,0) |  | 17.65 | [12 empty] | VV | 2 | 2 | True | 0 | ROZPOCET
| VV |  | 2*(2,525+4,0) |  | 13.05 | [12 empty] | VV | 2 | 2 | True | 0 | ROZPOCET
| VV |  | "p25" | [14 empty] | VV | 2 | 1 | True | 0 | ROZPOCET
| VV |  | 2*(3,645+4,6)*2 |  | 32.98 | [12 empty] | VV | 2 | 2 | True | 0 | ROZPOCET
| VV |  | "p28" | [14 empty] | VV | 2 | 1 | True | 0 | ROZPOCET
| VV |  | 2*(8,6+3,5)*2 |  | 48.4 | [12 empty] | VV | 2 | 2 | True | 0 | ROZPOCET
| VV |  | Součet |  | 135.18 | [12 empty] | VV | 2 | 4 | True | 1 | ROZPOCET
625 | M | 69752160 | rám pro zapuštění profil L-30/30 25/25 20/30 15/30-Al | m | 135.18 |  | 0 | CS ÚRS 2019 01 |  | základní |  | 0 | 0.0002 | 0.027036 | 0 | 0 | 32 | M | 2 |  |  |  | ROZPOCET |  |  |  |  | 0 | 0 | 0 | 0 | 0 | 1 | 0 | 16 | 83019341
626 | K | 767583343 | Montáž kovových podhledů lamelových šířky 150, plochy přes 20 m2 | m2 | 157.35 |  | 0 | CS ÚRS 2019 01 |  | základní |  | 0 | 4e-05 | 0.006294 | 0 | 0 | 16 | K | 2 |  |  |  | ROZPOCET |  |  |  |  | 0 | 0 | 0 | 0 | 0 | 1 | 0 | 16 | -629647665
| PSC |  | Poznámka k souboru cen: 1. Cenami -5114 a -5115 se oceňuje jen úprava lamel a kazet na obvodu ploch projektovaných kosoúhlých nebo zakřivených konstrukcí. 2. Cenami -5101 až -5103 nelze oceňovat pomocné konstrukce z profilů; tyto práce se oceňují cenami souboru cen 767 99- Montáž ostatních atypických zámečnických konstrukcí. 3. V cenách -3341 až -4703 není započtena montáž doplňků podhledů; tyto práce se oceňují cenami souboru cen 767 58-51 Montáž doplňků podhledů pomocných konstrukcí. | [14 empty] | PSC | 2
| VV |  | "typ L1" | [14 empty] | VV | 2 | 1 | True | 0 | ROZPOCET
| VV |  | "2.NP" | [14 empty] | VV | 2 | 1 | True | 0 | ROZPOCET
| VV |  | "vč. 2-11.01až04+řezy+materiálové listy+popis TZ" | [14 empty] | VV | 2 | 1 | True | 0 | ROZPOCET
| VV |  | 139,31 |  | 139.31 | [12 empty] | VV | 2 | 2 | True | 0 | ROZPOCET
| VV |  | Mezisoučet |  | 139.31 | [12 empty] | VV | 2 | 3 | True | 0 | ROZPOCET
| VV |  | "typ L2" | [14 empty] | VV | 2 | 1 | True | 0 | ROZPOCET
| VV |  | "2.NP" | [14 empty] | VV | 2 | 1 | True | 0 | ROZPOCET
| VV |  | "vč. 2-11.01až04+řezy+materiálové listy+popis TZ" | [14 empty] | VV | 2 | 1 | True | 0 | ROZPOCET
| VV |  | 18,04 |  | 18.04 | [12 empty] | VV | 2 | 2 | True | 0 | ROZPOCET
| VV |  | Mezisoučet |  | 18.04 | [12 empty] | VV | 2 | 3 | True | 0 | ROZPOCET
| VV |  | Součet |  | 157.35 | [12 empty] | VV | 2 | 4 | True | 1 | ROZPOCET
627 | M | DOD-L1 | Vertikální lamely, hliníkový plech, rozměr 2775x30x200mm vč. nosné konstrukce a doplňků - dle technických a kvalitativních požadavků - viz celý popis typ L1 | m2 | 153.241 |  | 0 |  |  | základní |  | 0 | 0 | 0 | 0 | 0 | 32 | M | 2 |  |  |  | ROZPOCET |  |  |  |  | 0 | 0 | 0 | 0 | 0 | 1 | 0 | 16 | 65335847
| VV |  | 139,31*1,1 'Přepočtené koeficientem množství |  | 153.241 | [12 empty] | VV | 2 | 2 | False | 1 | ROZPOCET
628 | M | DOD-L2 | Vertikální lamely, hliníkový plech, rozměr 1600x30x200mm vč. nosné konstrukce a doplňků - dle technických a kvalitativních požadavků - viz celý popis typ L2 | m2 | 19.844 |  | 0 |  |  | základní |  | 0 | 0 | 0 | 0 | 0 | 32 | M | 2 |  |  |  | ROZPOCET |  |  |  |  | 0 | 0 | 0 | 0 | 0 | 1 | 0 | 16 | -1709285361
| VV |  | 18,04*1,1 'Přepočtené koeficientem množství |  | 19.844 | [12 empty] | VV | 2 | 2 | False | 1 | ROZPOCET
629 | K | 76759-PL | M+D Plošina - pororošt - P330-33-3 vč. kotvení, povrchové úpravy a doplňků | m2 | 211 |  | 0 |  |  | základní |  | 0 | 0 | 0 | 0 | 0 | 16 | K | 2 |  |  |  | ROZPOCET |  |  |  |  | 0 | 0 | 0 | 0 | 0 | 1 | 0 | 16 | -280643841
| VV |  | "vč. 403 výkaz výměr + TZ statika + popis TZ" | [14 empty] | VV | 2 | 1 | True | 0 | ROZPOCET
| VV |  | "část A" | [14 empty] | VV | 2 | 1 | True | 0 | ROZPOCET
| VV |  | 211,0 |  | 211 | [12 empty] | VV | 2 | 2 | True | 0 | ROZPOCET
| VV |  | Součet |  | 211 | [12 empty] | VV | 2 | 4 | True | 1 | ROZPOCET
630 | K | 76759-Sch1 | M+D Schody - pororošt 360x1500 - P440-33-3 vč. kotvení, povrchové úpravy a doplňků | m2 | 7.56 |  | 0 |  |  | základní |  | 0 | 0 | 0 | 0 | 0 | 16 | K | 2 |  |  |  | ROZPOCET |  |  |  |  | 0 | 0 | 0 | 0 | 0 | 1 | 0 | 16 | 2096855064
| VV |  | "vč. 403 výkaz výměr + TZ statika + popis TZ" | [14 empty] | VV | 2 | 1 | True | 0 | ROZPOCET
| VV |  | "část A" | [14 empty] | VV | 2 | 1 | True | 0 | ROZPOCET
| VV |  | 7,56 |  | 7.56 | [12 empty] | VV | 2 | 2 | True | 0 | ROZPOCET
| VV |  | Součet |  | 7.56 | [12 empty] | VV | 2 | 4 | True | 1 | ROZPOCET
631 | K | 76759-Sch2 | M+D Schody - pororošt 740x1500 - P440-33-3 vč. kotvení, povrchové úpravy a doplňků | m2 | 1.11 |  | 0 |  |  | základní |  | 0 | 0 | 0 | 0 | 0 | 16 | K | 2 |  |  |  | ROZPOCET |  |  |  |  | 0 | 0 | 0 | 0 | 0 | 1 | 0 | 16 | -267004060
| VV |  | "vč. 403 výkaz výměr + TZ statika + popis TZ" | [14 empty] | VV | 2 | 1 | True | 0 | ROZPOCET
| VV |  | "část A" | [14 empty] | VV | 2 | 1 | True | 0 | ROZPOCET
| VV |  | 1,11 |  | 1.11 | [12 empty] | VV | 2 | 2 | True | 0 | ROZPOCET
| VV |  | Součet |  | 1.11 | [12 empty] | VV | 2 | 4 | True | 1 | ROZPOCET
632 | K | 767-W/01 | M+D Prosklená exteriérová stěna 19500x3550mm vč. kotvení, zasklení, příslušenství a doplňků - dle technických a kvalitativních požadavků - viz celý popis W/1 | m2 | 69.225 |  | 0 |  |  | základní |  | 0 | 0.01 | 0.69225 | 0 | 0 | 16 | K | 2 |  |  |  | ROZPOCET |  |  |  |  | 0 | 0 | 0 | 0 | 0 | 1 | 0 | 16 | 741422214
| VV |  | "vč. Výpis okna +specifikace +materiálové listy+popis TZ" | [14 empty] | VV | 2 | 1 | True | 0 | ROZPOCET
| VV |  | "W/1" | [14 empty] | VV | 2 | 1 | True | 0 | ROZPOCET
| VV |  | 19,5*3,55 |  | 69.225 | [12 empty] | VV | 2 | 2 | True | 1 | ROZPOCET
633 | K | 767-W/02 | M+D Prosklená exteriérová stěna 24500x1450mm vč. kotvení, zasklení, příslušenství a doplňků - dle technických a kvalitativních požadavků - viz celý popis W/2 | m2 | 35.525 |  | 0 |  |  | základní |  | 0 | 0.01 | 0.35525 | 0 | 0 | 16 | K | 2 |  |  |  | ROZPOCET |  |  |  |  | 0 | 0 | 0 | 0 | 0 | 1 | 0 | 16 | 888488220
| VV |  | "vč. Výpis okna +specifikace +materiálové listy+popis TZ" | [14 empty] | VV | 2 | 1 | True | 0 | ROZPOCET
| VV |  | "W/2" | [14 empty] | VV | 2 | 1 | True | 0 | ROZPOCET
| VV |  | 24,5*1,45 |  | 35.525 | [12 empty] | VV | 2 | 2 | True | 1 | ROZPOCET
634 | K | 767-W/03 | M+D Prosklená exteriérová stěna 56300x1700mm vč. kotvení, zasklení, příslušenství a doplňků - dle technických a kvalitativních požadavků - viz celý popis W/3 | m2 | 95.71 |  | 0 |  |  | základní |  | 0 | 0.01 | 0.9571 | 0 | 0 | 16 | K | 2 |  |  |  | ROZPOCET |  |  |  |  | 0 | 0 | 0 | 0 | 0 | 1 | 0 | 16 | -1459968474
| VV |  | "vč. Výpis okna +specifikace +materiálové listy+popis TZ" | [14 empty] | VV | 2 | 1 | True | 0 | ROZPOCET
| VV |  | "W/3" | [14 empty] | VV | 2 | 1 | True | 0 | ROZPOCET
| VV |  | 56,3*1,7 |  | 95.71 | [12 empty] | VV | 2 | 2 | True | 1 | ROZPOCET
635 | K | 767-W/04 | M+D Prosklená exteriérová stěna 2100x2800mm vč. kotvení, zasklení, příslušenství a doplňků - dle technických a kvalitativních požadavků - viz celý popis W/4 | m2 | 4.998 |  | 0 |  |  | základní |  | 0 | 0.01 | 0.04998 | 0 | 0 | 16 | K | 2 |  |  |  | ROZPOCET |  |  |  |  | 0 | 0 | 0 | 0 | 0 | 1 | 0 | 16 | 554789615
| VV |  | "vč. Výpis okna +specifikace +materiálové listy+popis TZ" | [14 empty] | VV | 2 | 1 | True | 0 | ROZPOCET
| VV |  | "W/4" | [14 empty] | VV | 2 | 1 | True | 0 | ROZPOCET
| VV |  | 2,1*2,38 |  | 4.998 | [12 empty] | VV | 2 | 2 | True | 1 | ROZPOCET
636 | K | 767-W/05 | M+D Prosklená exteriérová stěna 2000x2380mm vč. kotvení, zasklení, příslušenství a doplňků - dle technických a kvalitativních požadavků - viz celý popis W/5 | m2 | 4.76 |  | 0 |  |  | základní |  | 0 | 0.01 | 0.0476 | 0 | 0 | 16 | K | 2 |  |  |  | ROZPOCET |  |  |  |  | 0 | 0 | 0 | 0 | 0 | 1 | 0 | 16 | 186666321
| VV |  | "vč. Výpis okna +specifikace +materiálové listy+popis TZ" | [14 empty] | VV | 2 | 1 | True | 0 | ROZPOCET
| VV |  | "W/5" | [14 empty] | VV | 2 | 1 | True | 0 | ROZPOCET
| VV |  | 2,0*2,38 |  | 4.76 | [12 empty] | VV | 2 | 2 | True | 1 | ROZPOCET
637 | K | 767-W/06 | M+D Prosklená exteriérová stěna 8375x2380mm vč. kotvení, zasklení, příslušenství a doplňků - dle technických a kvalitativních požadavků - viz celý popis W/6 | m2 | 19.933 |  | 0 |  |  | základní |  | 0 | 0.01 | 0.19933 | 0 | 0 | 16 | K | 2 |  |  |  | ROZPOCET |  |  |  |  | 0 | 0 | 0 | 0 | 0 | 1 | 0 | 16 | 1951737180
| VV |  | "vč. Výpis okna +specifikace +materiálové listy+popis TZ" | [14 empty] | VV | 2 | 1 | True | 0 | ROZPOCET
| VV |  | "W/6" | [14 empty] | VV | 2 | 1 | True | 0 | ROZPOCET
| VV |  | 8,375*2,38 |  | 19.933 | [12 empty] | VV | 2 | 2 | True | 1 | ROZPOCET
638 | K | 767-W/07L | M+D Prosklená exteriérová stěna 3600x2380mm vč. kotvení, zasklení, příslušenství a doplňků - dle technických a kvalitativních požadavků - viz celý popis W/7L | m2 | 17.136 |  | 0 |  |  | základní |  | 0 | 0.01 | 0.17136 | 0 | 0 | 16 | K | 2 |  |  |  | ROZPOCET |  |  |  |  | 0 | 0 | 0 | 0 | 0 | 1 | 0 | 16 | 989177034
| VV |  | "vč. Výpis okna +specifikace +materiálové listy+popis TZ" | [14 empty] | VV | 2 | 1 | True | 0 | ROZPOCET
| VV |  | "W/7L" | [14 empty] | VV | 2 | 1 | True | 0 | ROZPOCET
| VV |  | 3,6*2,38*2 |  | 17.136 | [12 empty] | VV | 2 | 2 | True | 1 | ROZPOCET
639 | K | 767-W/07P | M+D Prosklená exteriérová stěna 3600x2380mm vč. kotvení, zasklení, příslušenství a doplňků - dle technických a kvalitativních požadavků - viz celý popis W/7P | m2 | 17.136 |  | 0 |  |  | základní |  | 0 | 0.01 | 0.17136 | 0 | 0 | 16 | K | 2 |  |  |  | ROZPOCET |  |  |  |  | 0 | 0 | 0 | 0 | 0 | 1 | 0 | 16 | -252897182
| VV |  | "vč. Výpis okna +specifikace +materiálové listy+popis TZ" | [14 empty] | VV | 2 | 1 | True | 0 | ROZPOCET
| VV |  | "W/7P" | [14 empty] | VV | 2 | 1 | True | 0 | ROZPOCET
| VV |  | 3,6*2,38*2 |  | 17.136 | [12 empty] | VV | 2 | 2 | True | 1 | ROZPOCET
640 | K | 767-W/08 | M+D Prosklená exteriérová stěna 4375x2380mm vč. kotvení, zasklení, příslušenství a doplňků - dle technických a kvalitativních požadavků - viz celý popis W/8 | m2 | 20.825 |  | 0 |  |  | základní |  | 0 | 0.01 | 0.20825 | 0 | 0 | 16 | K | 2 |  |  |  | ROZPOCET |  |  |  |  | 0 | 0 | 0 | 0 | 0 | 1 | 0 | 16 | -1860516046
| VV |  | "vč. Výpis okna +specifikace +materiálové listy+popis TZ" | [14 empty] | VV | 2 | 1 | True | 0 | ROZPOCET
| VV |  | "W/8" | [14 empty] | VV | 2 | 1 | True | 0 | ROZPOCET
| VV |  | 4,375*2,38*2 |  | 20.825 | [12 empty] | VV | 2 | 2 | True | 1 | ROZPOCET
641 | K | 767-W/09 | M+D Prosklená exteriérová stěna 4475x2380mm vč. kotvení, zasklení, příslušenství a doplňků - dle technických a kvalitativních požadavků - viz celý popis W/9 | m2 | 10.651 |  | 0 |  |  | základní |  | 0 | 0.01 | 0.10651 | 0 | 0 | 16 | K | 2 |  |  |  | ROZPOCET |  |  |  |  | 0 | 0 | 0 | 0 | 0 | 1 | 0 | 16 | 1854638430
| VV |  | "vč. Výpis okna +specifikace +materiálové listy+popis TZ" | [14 empty] | VV | 2 | 1 | True | 0 | ROZPOCET
| VV |  | "W/9" | [14 empty] | VV | 2 | 1 | True | 0 | ROZPOCET
| VV |  | 4,475*2,38 |  | 10.651 | [12 empty] | VV | 2 | 2 | True | 1 | ROZPOCET
642 | K | 767-W/10 | M+D Prosklená exteriérová stěna 4025x2380mm vč. kotvení, zasklení, příslušenství a doplňků - dle technických a kvalitativních požadavků - viz celý popis W/10 | m2 | 9.58 |  | 0 |  |  | základní |  | 0 | 0.01 | 0.0958 | 0 | 0 | 16 | K | 2 |  |  |  | ROZPOCET |  |  |  |  | 0 | 0 | 0 | 0 | 0 | 1 | 0 | 16 | 1927624462
| VV |  | "vč. Výpis okna +specifikace +materiálové listy+popis TZ" | [14 empty] | VV | 2 | 1 | True | 0 | ROZPOCET
| VV |  | "W/10" | [14 empty] | VV | 2 | 1 | True | 0 | ROZPOCET
| VV |  | 4,025*2,38 |  | 9.58 | [12 empty] | VV | 2 | 2 | True | 1 | ROZPOCET
643 | K | 767-W/11 | M+D Prosklená exteriérová stěna 4950x2380mm vč. kotvení, zasklení, příslušenství a doplňků - dle technických a kvalitativních požadavků - viz celý popis W/11 | m2 | 11.781 |  | 0 |  |  | základní |  | 0 | 0.01 | 0.11781 | 0 | 0 | 16 | K | 2 |  |  |  | ROZPOCET |  |  |  |  | 0 | 0 | 0 | 0 | 0 | 1 | 0 | 16 | 810260933
| VV |  | "vč. Výpis okna +specifikace +materiálové listy+popis TZ" | [14 empty] | VV | 2 | 1 | True | 0 | ROZPOCET
| VV |  | "W/11" | [14 empty] | VV | 2 | 1 | True | 0 | ROZPOCET
| VV |  | 4,950*2,38 |  | 11.781 | [12 empty] | VV | 2 | 2 | True | 1 | ROZPOCET
644 | K | 767-W/12 | M+D Prosklená exteriérová stěna 1950x2380mm vč. kotvení, zasklení, příslušenství a doplňků - dle technických a kvalitativních požadavků - viz celý popis W/12 | m2 | 4.641 |  | 0 |  |  | základní |  | 0 | 0.01 | 0.04641 | 0 | 0 | 16 | K | 2 |  |  |  | ROZPOCET |  |  |  |  | 0 | 0 | 0 | 0 | 0 | 1 | 0 | 16 | 1046350866
| VV |  | "vč. Výpis okna +specifikace +materiálové listy+popis TZ" | [14 empty] | VV | 2 | 1 | True | 0 | ROZPOCET
| VV |  | "W/12" | [14 empty] | VV | 2 | 1 | True | 0 | ROZPOCET
| VV |  | 1,950*2,38 |  | 4.641 | [12 empty] | VV | 2 | 2 | True | 1 | ROZPOCET
645 | K | 767-W/13 | M+D Prosklená exteriérová stěna 3780x3120mm vč. kotvení, zasklení, příslušenství a doplňků - dle technických a kvalitativních požadavků - viz celý popis W/13 | m2 | 35.381 |  | 0 |  |  | základní |  | 0 | 0.01 | 0.35381 | 0 | 0 | 16 | K | 2 |  |  |  | ROZPOCET |  |  |  |  | 0 | 0 | 0 | 0 | 0 | 1 | 0 | 16 | 1455136401
| VV |  | "vč. Výpis okna +specifikace +materiálové listy+popis TZ" | [14 empty] | VV | 2 | 1 | True | 0 | ROZPOCET
| VV |  | "W/13" | [14 empty] | VV | 2 | 1 | True | 0 | ROZPOCET
| VV |  | 3,78*3,12*3 |  | 35.381 | [12 empty] | VV | 2 | 2 | True | 1 | ROZPOCET
646 | K | 767-W/13A | M+D Prosklená exteriérová stěna 3780x3120mm vč. kotvení, zasklení, příslušenství a doplňků - dle technických a kvalitativních požadavků - viz celý popis W/13A | m2 | 35.381 |  | 0 |  |  | základní |  | 0 | 0.01 | 0.35381 | 0 | 0 | 16 | K | 2 |  |  |  | ROZPOCET |  |  |  |  | 0 | 0 | 0 | 0 | 0 | 1 | 0 | 16 | -1295827703
| VV |  | "vč. Výpis okna +specifikace +materiálové listy+popis TZ" | [14 empty] | VV | 2 | 1 | True | 0 | ROZPOCET
| VV |  | "W/13A" | [14 empty] | VV | 2 | 1 | True | 0 | ROZPOCET
| VV |  | 3,78*3,12*3 |  | 35.381 | [12 empty] | VV | 2 | 2 | True | 1 | ROZPOCET
647 | K | 767-W/14 | M+D Prosklená exteriérová stěna 6540x2900mm vč. kotvení, zasklení, příslušenství a doplňků - dle technických a kvalitativních požadavků - viz celý popis W/14 | m2 | 18.966 |  | 0 |  |  | základní |  | 0 | 0.01 | 0.18966 | 0 | 0 | 16 | K | 2 |  |  |  | ROZPOCET |  |  |  |  | 0 | 0 | 0 | 0 | 0 | 1 | 0 | 16 | -1471712916
| VV |  | "vč. Výpis okna +specifikace +materiálové listy+popis TZ" | [14 empty] | VV | 2 | 1 | True | 0 | ROZPOCET
| VV |  | "W/14" | [14 empty] | VV | 2 | 1 | True | 0 | ROZPOCET
| VV |  | 6,54*2,9 |  | 18.966 | [12 empty] | VV | 2 | 2 | True | 1 | ROZPOCET
648 | K | 767-W/15 | M+D Prosklená exteriérová stěna 2500x600mm vč. kotvení, zasklení, příslušenství a doplňků - dle technických a kvalitativních požadavků - viz celý popis W/15 | m2 | 1.5 |  | 0 |  |  | základní |  | 0 | 0.01 | 0.015 | 0 | 0 | 16 | K | 2 |  |  |  | ROZPOCET |  |  |  |  | 0 | 0 | 0 | 0 | 0 | 1 | 0 | 16 | -592974881
| VV |  | "vč. Výpis okna +specifikace +materiálové listy+popis TZ" | [14 empty] | VV | 2 | 1 | True | 0 | ROZPOCET
| VV |  | "W/15" | [14 empty] | VV | 2 | 1 | True | 0 | ROZPOCET
| VV |  | 2,5*0,6 |  | 1.5 | [12 empty] | VV | 2 | 2 | True | 1 | ROZPOCET
649 | K | 767-Z/00/01 | M+D Typové systémové ocelové točité schodiště vč. všech doplňků (celek) - dle technických a kvalitativních (materiálových) požadavků - viz celý popis Z/00/01 | kg | 1755 |  | 0 |  |  | základní |  | 0 | 0.001 | 1.755 | 0 | 0 | 16 | K | 2 |  |  |  | ROZPOCET |  |  |  |  | 0 | 0 | 0 | 0 | 0 | 1 | 0 | 16 | 1639822613
650 | K | 767-Z/00/02 | M+D Průmyslový třísložkový nerezový komín vč. všech doplňků (celek) - dle technických a kvalitativních (materiálových) požadavků - viz celý popis Z/00/02 | kus | 1 |  | 0 |  |  | základní |  | 0 | 0 | 0 | 0 | 0 | 16 | K | 2 |  |  |  | ROZPOCET |  |  |  |  | 0 | 0 | 0 | 0 | 0 | 1 | 0 | 16 | 2050426620
651 | K | 767-Z/01/01 | M+D Ocelové dvouramenné zalomené schodiště vč. kotvení, povrchové úpravy a doplňků - dle technických a kvalitativních (materiálových) požadavků - viz celý popis Z/01/01 | kg | 1855 |  | 0 |  |  | základní |  | 0 | 0.001 | 1.855 | 0 | 0 | 16 | K | 2 |  |  |  | ROZPOCET |  |  |  |  | 0 | 0 | 0 | 0 | 0 | 1 | 0 | 16 | 1290216034
652 | K | 767-Z/01/01B | M+D Betonové prvky - ocelové schodiště vč. kotvení, povrchové úpravy a doplňků - dle technických a kvalitativních (materiálových) požadavků - viz celý popis Z/01/01 | kus | 23 |  | 0 |  |  | základní |  | 0 | 0.001 | 0.023 | 0 | 0 | 16 | K | 2 |  |  |  | ROZPOCET |  |  |  |  | 0 | 0 | 0 | 0 | 0 | 1 | 0 | 16 | 734867085
653 | K | 767-Z/01/02 | M+D Ocelový sloupek pro osazení venkovního osvětlení vč. kotvení, povrchové úpravy a doplňků - dle technických a kvalitativních (materiálových) požadavků - viz celý popis Z/01/02 | kus | 24 |  | 0 |  |  | základní |  | 0 | 0.001 | 0.024 | 0 | 0 | 16 | K | 2 |  |  |  | ROZPOCET |  |  |  |  | 0 | 0 | 0 | 0 | 0 | 1 | 0 | 16 | 1178735731
654 | K | 767-Z/01/03 | M+D Hrubá čistící zóna 3050x2100mm vč. rámu a doplňků - dle technických a kvalitativních (materiálových) požadavků - viz celý popis Z/01/03 | kus | 1 |  | 0 |  |  | základní |  | 0 | 0 | 0 | 0 | 0 | 16 | K | 2 |  |  |  | ROZPOCET |  |  |  |  | 0 | 0 | 0 | 0 | 0 | 1 | 0 | 16 | 1309523461
655 | K | 767-Z/01/04 | M+D Ocelová konstrukce tvořící nosnou k-ci pro opláštění průchodu chodbového traktu v 1NP, svařovaná z profilů jäckel 100x100x6mm. Povrchová úprava nátěr. Dodávka vč. kotvení. - dle technických a kvalitativních (materiálových) požadavků - viz celý popis Z/01/04 | kg | 310 |  | 0 |  |  | základní |  | 0 | 0.001 | 0.31 | 0 | 0 | 16 | K | 2 |  |  |  | ROZPOCET |  |  |  |  | 0 | 0 | 0 | 0 | 0 | 1 | 0 | 16 | 731522654
656 | K | 767-Z/01/05 | M+D Ocelová konstrukce vstupních objektů vč. kotvení, povrchové úpravy a doplňků - dle technických a kvalitativních (materiálových) požadavků - viz celý popis Z/01/05 | kg | 945 |  | 0 |  |  | základní |  | 0 | 0.001 | 0.945 | 0 | 0 | 16 | K | 2 |  |  |  | ROZPOCET |  |  |  |  | 0 | 0 | 0 | 0 | 0 | 1 | 0 | 16 | -1161952142
657 | K | 767-Z/01/06 | M+D Ocelový profil 120x80x6mm pro přemostění objektové dilatace vč. kotvení, povrchové úpravy a doplňků - dle technických a kvalitativních (materiálových) požadavků - viz celý popis Z/01/06 | kg | 340 |  | 0 |  |  | základní |  | 0 | 0.001 | 0.34 | 0 | 0 | 16 | K | 2 |  |  |  | ROZPOCET |  |  |  |  | 0 | 0 | 0 | 0 | 0 | 1 | 0 | 16 | 936775319
| VV |  | 17,0*20 |  | 340 | [12 empty] | VV | 2 | 2 | True | 1 | ROZPOCET
658 | K | 767-Z/01/07 | M+D Ocelová schodiště vč. kotvení, povrchové úpravy a doplňků - dle technických a kvalitativních (materiálových) požadavků - viz celý popis Z/01/07 | kg | 750 |  | 0 |  |  | základní |  | 0 | 0.001 | 0.75 | 0 | 0 | 16 | K | 2 |  |  |  | ROZPOCET |  |  |  |  | 0 | 0 | 0 | 0 | 0 | 1 | 0 | 16 | -635350878
659 | K | 767-Z/01/08 | M+D Světelné logo Ostravské univerzity vč. nápisu na fasádě objektu vč. kotvení, napojení a doplňků - dle technických a kvalitativních (materiálových) požadavků - viz celý popis Z/01/08 | kus | 1 |  | 0 |  |  | základní |  | 0 | 0.001 | 0.001 | 0 | 0 | 16 | K | 2 |  |  |  | ROZPOCET |  |  |  |  | 0 | 0 | 0 | 0 | 0 | 1 | 0 | 16 | -1690119492
660 | K | 767-Z/01/09 | M+D Mobilní výsuvná (skládací) tribuna tělocvičny vč. kotvení a doplňků - dle technických a kvalitativních (materiálových) požadavků - viz celý popis Z/01/09 | kus | 2 |  | 0 |  |  | základní |  | 0 | 0.001 | 0.002 | 0 | 0 | 16 | K | 2 |  |  |  | ROZPOCET |  |  |  |  | 0 | 0 | 0 | 0 | 0 | 1 | 0 | 16 | -2105358440
661 | K | 767-Z/01/10 | M+D Mobilní výsuvná (skládací) tribuna tělocvičny vč. kotvení a doplňků - dle technických a kvalitativních (materiálových) požadavků - viz celý popis Z/01/10 | kus | 1 |  | 0 |  |  | základní |  | 0 | 0.001 | 0.001 | 0 | 0 | 16 | K | 2 |  |  |  | ROZPOCET |  |  |  |  | 0 | 0 | 0 | 0 | 0 | 1 | 0 | 16 | -608086037
662 | K | 767-Z/01/11 | M+D Systémová interiérová zástěna vč. kotvení a doplňků - dle technických a kvalitativních (materiálových) požadavků - viz celý popis Z/01/11 | kus | 1 |  | 0 |  |  | základní |  | 0 | 0.001 | 0.001 | 0 | 0 | 16 | K | 2 |  |  |  | ROZPOCET |  |  |  |  | 0 | 0 | 0 | 0 | 0 | 1 | 0 | 16 | 405337353
663 | K | 767-Z/01/12 | M+D POžární roleta - otvor 4900x1900mm , EW 60 DP1 vč. kotvení a doplňků - dle technických a kvalitativních (materiálových) požadavků - viz celý popis Z/01/12 | kus | 1 |  | 0 |  |  | základní |  | 0 | 0.001 | 0.001 | 0 | 0 | 16 | K | 2 |  |  |  | ROZPOCET |  |  |  |  | 0 | 0 | 0 | 0 | 0 | 1 | 0 | 16 | 1229788480
664 | K | 767-Z/02/01 | M+D Drenážní exteriérový nerezový žlab vč. lože, napojení a doplňků - dle technických a kvalitativních (materiálových) požadavků - viz celý popis Z/02/01 | m | 84 |  | 0 |  |  | základní |  | 0 | 0.011 | 0.924 | 0 | 0 | 16 | K | 2 |  |  |  | ROZPOCET |  |  |  |  | 0 | 0 | 0 | 0 | 0 | 1 | 0 | 16 | -932697594
665 | K | 767-Z/02/02 | M+D Roštový nástavec střešní vpusti vč. napojení a doplňků - dle technických a kvalitativních (materiálových) požadavků - viz celý popis Z/02/02 | kus | 4 |  | 0 |  |  | základní |  | 0 | 0.011 | 0.044 | 0 | 0 | 16 | K | 2 |  |  |  | ROZPOCET |  |  |  |  | 0 | 0 | 0 | 0 | 0 | 1 | 0 | 16 | 725834153
666 | K | 767-Z/02/03 | M+D Hrubá čistící zóna 3200x1500mm vč. rámu a doplňků - dle technických a kvalitativních (materiálových) požadavků - viz celý popis Z/02/03 | kus | 2 |  | 0 |  |  | základní |  | 0 | 0 | 0 | 0 | 0 | 16 | K | 2 |  |  |  | ROZPOCET |  |  |  |  | 0 | 0 | 0 | 0 | 0 | 1 | 0 | 16 | 1182843679
667 | K | 767-Z/02/05 | M+D Ocelová konstrukce vstupních objketů vč. kotvení, povrchové úpravy a doplňků - dle technických a kvalitativních (materiálových) požadavků - viz celý popis Z/02/05 | kg | 2180 |  | 0 |  |  | základní |  | 0 | 0.001 | 2.18 | 0 | 0 | 16 | K | 2 |  |  |  | ROZPOCET |  |  |  |  | 0 | 0 | 0 | 0 | 0 | 1 | 0 | 16 | 979544860
| VV |  | 1090*2 |  | 2180 | [12 empty] | VV | 2 | 2 | True | 1 | ROZPOCET
668 | K | 767-Z/02/06 | M+D Ocelová svařovaná konstrukce atiky vč. kotvení, povrchové úpravy a doplňků - dle technických a kvalitativních (materiálových) požadavků - viz celý popis Z/02/06 | kg | 2671.8 |  | 0 |  |  | základní |  | 0 | 0.001 | 2.6718 | 0 | 0 | 16 | K | 2 |  |  |  | ROZPOCET |  |  |  |  | 0 | 0 | 0 | 0 | 0 | 1 | 0 | 16 | 328117
669 | K | 767-Z/02/07 | M+D sedačka na tribunu tělocvičny vč. kotvení, povrchové úpravy a doplňků - dle technických a kvalitativních (materiálových) požadavků - viz celý popis Z/02/07 | kus | 270 |  | 0 |  |  | základní |  | 0 | 0.001 | 0.27 | 0 | 0 | 16 | K | 2 |  |  |  | ROZPOCET |  |  |  |  | 0 | 0 | 0 | 0 | 0 | 1 | 0 | 16 | -2017954557
670 | K | 767-Z/03/01 | M+D Stínící lamely prosklené fasády vč. kotvení, povrchové úpravy a doplňků - dle technických a kvalitativních (materiálových) požadavků - počet a rozměry viz celý popis Z/03/01 | celek | 1 |  | 0 |  |  | základní |  | 0 | 0.5001 | 0.5001 | 0 | 0 | 16 | K | 2 |  |  |  | ROZPOCET |  |  |  |  | 0 | 0 | 0 | 0 | 0 | 1 | 0 | 16 | 1437031836
671 | K | 767-Z/03/02 | M+D Stínící lamely prosklené fasády vč. kotvení, povrchové úpravy a doplňků - dle technických a kvalitativních (materiálových) požadavků - počet a rozměry viz celý popis Z/03/02 | celek | 1 |  | 0 |  |  | základní |  | 0 | 0.5001 | 0.5001 | 0 | 0 | 16 | K | 2 |  |  |  | ROZPOCET |  |  |  |  | 0 | 0 | 0 | 0 | 0 | 1 | 0 | 16 | 263320688
672 | K | 767-Z/03/03 | M+D Stínící lamely prosklené fasády vč. kotvení, povrchové úpravy a doplňků - dle technických a kvalitativních (materiálových) požadavků - počet a rozměry viz celý popis Z/03/03 | celek | 1 |  | 0 |  |  | základní |  | 0 | 0.5001 | 0.5001 | 0 | 0 | 16 | K | 2 |  |  |  | ROZPOCET |  |  |  |  | 0 | 0 | 0 | 0 | 0 | 1 | 0 | 16 | -1944136201
673 | K | 767-Z/03/04 | M+D Vnitřní ocelové schodiště vč. kotvení, povrchové úpravy a doplňků - dle technických a kvalitativních (materiálových) požadavků - viz celý popis Z/03/04 | kg | 360 |  | 0 |  |  | základní |  | 0 | 0.001 | 0.36 | 0 | 0 | 16 | K | 2 |  |  |  | ROZPOCET |  |  |  |  | 0 | 0 | 0 | 0 | 0 | 1 | 0 | 16 | 1280462815
674 | K | 767-Z/03/05 | M+D Ocelové zábradlí schodiště vč. kotvení, povrchové úpravy a doplňků - dle technických a kvalitativních (materiálových) požadavků - viz celý popis Z/03/05 | kg | 540 |  | 0 |  |  | základní |  | 0 | 0.001 | 0.54 | 0 | 0 | 16 | K | 2 |  |  |  | ROZPOCET |  |  |  |  | 0 | 0 | 0 | 0 | 0 | 1 | 0 | 16 | -88601711
675 | K | 767-Z/03/06 | M+D Ocelové zábradlí střešní terasy vč. kotvení, povrchové úpravy a doplňků - dle technických a kvalitativních (materiálových) požadavků - viz celý popis Z/03/06 | m | 62.5 |  | 0 |  |  | základní |  | 0 | 0.001 | 0.0625 | 0 | 0 | 16 | K | 2 |  |  |  | ROZPOCET |  |  |  |  | 0 | 0 | 0 | 0 | 0 | 1 | 0 | 16 | -947762278
676 | K | 767-Z/03/07 | M+D Ocelová lávka nad VZT potrubím vč. kotvení, povrchové úpravy a doplňků - dle technických a kvalitativních (materiálových) požadavků - viz celý popis Z/03/07 | kg | 1150 |  | 0 |  |  | základní |  | 0 | 0.001 | 1.15 | 0 | 0 | 16 | K | 2 |  |  |  | ROZPOCET |  |  |  |  | 0 | 0 | 0 | 0 | 0 | 1 | 0 | 16 | 1035500030
677 | K | 767-Z/03/08 | M+D Ocelová svařovaná konstrukce atiky vč. kotvení, povrchové úpravy a doplňků - dle technických a kvalitativních (materiálových) požadavků - viz celý popis Z/03/08 | kg | 1004 |  | 0 |  |  | základní |  | 0 | 0.001 | 1.004 | 0 | 0 | 16 | K | 2 |  |  |  | ROZPOCET |  |  |  |  | 0 | 0 | 0 | 0 | 0 | 1 | 0 | 16 | -158186470
678 | K | 767-Z/03/09 | M+D Zvedací dělící opona ovládabá elektromechanicky vč. kotvení, povrchové úpravy a doplňků - dle technických a kvalitativních (materiálových) požadavků - viz celý popis Z/03/09 | kus | 2 |  | 0 |  |  | základní |  | 0 | 0.001 | 0.002 | 0 | 0 | 16 | K | 2 |  |  |  | ROZPOCET |  |  |  |  | 0 | 0 | 0 | 0 | 0 | 1 | 0 | 16 | -1175026032
679 | K | 767-Z/03/10 | M+D Konstrukce oplocení plošiny vč. kotvení, povrchové úpravy a doplňků - dle technických a kvalitativních (materiálových) požadavků - viz celý popis Z/03/10 | kg | 990 |  | 0 |  |  | základní |  | 0 | 0.001 | 0.99 | 0 | 0 | 16 | K | 2 |  |  |  | ROZPOCET |  |  |  |  | 0 | 0 | 0 | 0 | 0 | 1 | 0 | 16 | -278468536
680 | K | 767-Z/03/10T | M+D Konstrukce oplocení plošiny - tahokov vč. kotvení, povrchové úpravy a doplňků - dle technických a kvalitativních (materiálových) požadavků - viz celý popis Z/03/10 | m2 | 70 |  | 0 |  |  | základní |  | 0 | 0.001 | 0.07 | 0 | 0 | 16 | K | 2 |  |  |  | ROZPOCET |  |  |  |  | 0 | 0 | 0 | 0 | 0 | 1 | 0 | 16 | -1325199763
681 | K | 767-Z/03/11 | M+D Ocelový rám pro suchý chladič vč. kotvení, povrchové úpravy a doplňků - dle technických a kvalitativních (materiálových) požadavků - viz celý popis Z/03/11 | kg | 2200 |  | 0 |  |  | základní |  | 0 | 0.001 | 2.2 | 0 | 0 | 16 | K | 2 |  |  |  | ROZPOCET |  |  |  |  | 0 | 0 | 0 | 0 | 0 | 1 | 0 | 16 | -873194960
682 | K | 767-Z/03/12 | M+D interiérová posuvná mobilní stěna, rozměr 7,1 x 2,7m, tl. 100mm, ovládání ruční, rám ocel/hliník, povrch HPL, neprůzvučnost 47 dB, vč. akustického předělu nad podhledem a závěsného systému vč. kotvení, povrchové úpravy a doplňků - dle technických a kvalitativních (materiálových) požadavků - viz celý popis Z/03/12 | kus | 1 |  | 0 |  |  | základní |  | 0 | 0.001 | 0.001 | 0 | 0 | 16 | K | 2 |  |  |  | ROZPOCET |  |  |  |  | 0 | 0 | 0 | 0 | 0 | 1 | 0 | 16 | -22334309
683 | K | 767-Z/04/01 | M+D Odvodňovací žlab na tribuně vč. lože, napojení, povrchové úpravy a doplňků - dle technických a kvalitativních (materiálových) požadavků - viz celý popis Z/04/01 | m | 21 |  | 0 |  |  | základní |  | 0 | 0.0101 | 0.2121 | 0 | 0 | 16 | K | 2 |  |  |  | ROZPOCET |  |  |  |  | 0 | 0 | 0 | 0 | 0 | 1 | 0 | 16 | 1752680397
684 | K | 767-Z/04/02 | M+D Hrubá čistící zóna 3200x1500mm vč. rámu a doplňků - dle technických a kvalitativních (materiálových) požadavků - viz celý popis Z/04/02 | kus | 1 |  | 0 |  |  | základní |  | 0 | 0.12 | 0.12 | 0 | 0 | 16 | K | 2 |  |  |  | ROZPOCET |  |  |  |  | 0 | 0 | 0 | 0 | 0 | 1 | 0 | 16 | -749806257
685 | K | 767-Z/04/03 | M+D Ocelová konstrukce vstupních objketů vč. kotvení, povrchové úpravy a doplňků - dle technických a kvalitativních (materiálových) požadavků - viz celý popis Z/04/03 | kg | 1090 |  | 0 |  |  | základní |  | 0 | 0.001 | 1.09 | 0 | 0 | 16 | K | 2 |  |  |  | ROZPOCET |  |  |  |  | 0 | 0 | 0 | 0 | 0 | 1 | 0 | 16 | -120835628
686 | K | 767-Z/04/04 | M+D Ocelová svařovaná konstrukce atiky vč. kotvení, povrchové úpravy a doplňků - dle technických a kvalitativních (materiálových) požadavků - viz celý popis Z/04/04 | kg | 5876.2 |  | 0 |  |  | základní |  | 0 | 0.001 | 5.8762 | 0 | 0 | 16 | K | 2 |  |  |  | ROZPOCET |  |  |  |  | 0 | 0 | 0 | 0 | 0 | 1 | 0 | 16 | 1550147137
687 | K | 767-Z/04/05 | M+D Opláštění schodišťového stupně vč. kotvení, povrchové úpravy a doplňků - dle technických a kvalitativních (materiálových) požadavků - viz celý popis Z/04/05 | kg | 65 |  | 0 |  |  | základní |  | 0 | 0.001 | 0.065 | 0 | 0 | 16 | K | 2 |  |  |  | ROZPOCET |  |  |  |  | 0 | 0 | 0 | 0 | 0 | 1 | 0 | 16 | 1829658553
688 | K | 767-Z/04/06 | M+D Ocelová svařovaná konstrukce - kopírování ŽB lavic vč. kotvení, povrchové úpravy a doplňků - dle technických a kvalitativních (materiálových) požadavků - viz celý popis Z/04/06 | kg | 2660 |  | 0 |  |  | základní |  | 0 | 0.001 | 2.66 | 0 | 0 | 16 | K | 2 |  |  |  | ROZPOCET |  |  |  |  | 0 | 0 | 0 | 0 | 0 | 1 | 0 | 16 | 743931667
689 | K | 767-Z/04/07 | M+D Průmyslový třísložkový nerezový komín vč. všech doplňků (celek) - dle technických a kvalitativních (materiálových) požadavků - viz celý popis Z/04/07 | m | 7.7 |  | 0 |  |  | základní |  | 0 | 0 | 0 | 0 | 0 | 16 | K | 2 |  |  |  | ROZPOCET |  |  |  |  | 0 | 0 | 0 | 0 | 0 | 1 | 0 | 16 | 1930643095
690 | K | 767-Z/04/08 | M+D Nasávací a odvodní prvky pro vzduchotechniku vč. kotvení, povrchové úpravy a doplňků - dle technických a kvalitativních (materiálových) požadavků - viz celý popis Z/04/08 | kus | 4 |  | 0 |  |  | základní |  | 0 | 0 | 0 | 0 | 0 | 16 | K | 2 |  |  |  | ROZPOCET |  |  |  |  | 0 | 0 | 0 | 0 | 0 | 1 | 0 | 16 | 1814462592
691 | K | 767-Z/04/09 | M+D Ocelová konstrukce oplocení prostoru pod venk. schodištěm vč. kotvení, povrchové úpravy a doplňků - dle technických a kvalitativních (materiálových) požadavků - viz celý popis Z/04/09 | m2 | 120 |  | 0 |  |  | základní |  | 0 | 0 | 0 | 0 | 0 | 16 | K | 2 |  |  |  | ROZPOCET |  |  |  |  | 0 | 0 | 0 | 0 | 0 | 1 | 0 | 16 | 1193379476
| VV |  | 30*4 |  | 120 | [12 empty] | VV | 2 | 2 | True | 1 | ROZPOCET
692 | K | 767-Z/04/10 | M+D Ocelová svařovaná pro vynášení prosklené fasády 4.NP - svislé sloupky RHS 120/120/6 dl. 700 mm, 48ks - svislé sloupky RHS 120/120/6 dl. 350mm, 48ks celková délka 48m, Kotveno k nosné ocelové konstrukci oválu (nosné koutové svary na plnou únosnost materiálu). Povrchová úprava - 2x základní antikorozní nátěr. - dle technických a kvalitativních (materiálových) požadavků - viz celý popis Z/04/10 | kg | 1023 |  | 0 |  |  | základní |  | 0 | 0 | 0 | 0 | 0 | 16 | K | 2 |  |  |  | ROZPOCET |  |  |  |  | 0 | 0 | 0 | 0 | 0 | 1 | 0 | 16 | -495624235
693 | K | 767-Z/05/01 | M+D Ocelová zábrana u atria střechy vč. kotvení, povrchové úpravy a doplňků - dle technických a kvalitativních (materiálových) požadavků - viz celý popis Z/05/01 | kg | 835 |  | 0 |  |  | základní |  | 0 | 0 | 0 | 0 | 0 | 16 | K | 2 |  |  |  | ROZPOCET |  |  |  |  | 0 | 0 | 0 | 0 | 0 | 1 | 0 | 16 | -2104692066
694 | K | 767-Z/05/01T | M+D Ocelová zábrana u atria střechy - tahokov vč. kotvení, povrchové úpravy a doplňků - dle technických a kvalitativních (materiálových) požadavků - viz celý popis Z/05/01 | m2 | 52 |  | 0 |  |  | základní |  | 0 | 0 | 0 | 0 | 0 | 16 | K | 2 |  |  |  | ROZPOCET |  |  |  |  | 0 | 0 | 0 | 0 | 0 | 1 | 0 | 16 | 2109726807
695 | K | 767-Z/05/02 | M+D Ocelová zábrana u atria střechy vč. kotvení, povrchové úpravy a doplňků - dle technických a kvalitativních (materiálových) požadavků - viz celý popis Z/05/02 | kg | 835 |  | 0 |  |  | základní |  | 0 | 0 | 0 | 0 | 0 | 16 | K | 2 |  |  |  | ROZPOCET |  |  |  |  | 0 | 0 | 0 | 0 | 0 | 1 | 0 | 16 | 576309380
696 | K | 767-Z/05/02T | M+D Ocelová zábrana u atria střechy - tahokov vč. kotvení, povrchové úpravy a doplňků - dle technických a kvalitativních (materiálových) požadavků - viz celý popis Z/05/02 | m2 | 52 |  | 0 |  |  | základní |  | 0 | 0 | 0 | 0 | 0 | 16 | K | 2 |  |  |  | ROZPOCET |  |  |  |  | 0 | 0 | 0 | 0 | 0 | 1 | 0 | 16 | -727938245
697 | K | 767-Z/05/03 | M+D Ocelová zábrana u schodiště vč. kotvení, povrchové úpravy a doplňků - dle technických a kvalitativních (materiálových) požadavků - viz celý popis Z/05/03 | kg | 478 |  | 0 |  |  | základní |  | 0 | 0 | 0 | 0 | 0 | 16 | K | 2 |  |  |  | ROZPOCET |  |  |  |  | 0 | 0 | 0 | 0 | 0 | 1 | 0 | 16 | 132338676
698 | K | 767-Z/05/03T | M+D Ocelová zábrana u schodiště - tahokov vč. kotvení, povrchové úpravy a doplňků - dle technických a kvalitativních (materiálových) požadavků - viz celý popis Z/05/03 | m2 | 19 |  | 0 |  |  | základní |  | 0 | 0 | 0 | 0 | 0 | 16 | K | 2 |  |  |  | ROZPOCET |  |  |  |  | 0 | 0 | 0 | 0 | 0 | 1 | 0 | 16 | 1448269447
699 | K | 767-Z/05/04 | M+D Ocelová zábrana u šaten vč. kotvení, povrchové úpravy a doplňků - dle technických a kvalitativních (materiálových) požadavků - viz celý popis Z/05/04 | kg | 525 |  | 0 |  |  | základní |  | 0 | 0 | 0 | 0 | 0 | 16 | K | 2 |  |  |  | ROZPOCET |  |  |  |  | 0 | 0 | 0 | 0 | 0 | 1 | 0 | 16 | -1383958553
700 | K | 767-Z/05/04T | M+D Ocelová zábrana u šaten - tahokov vč. kotvení, povrchové úpravy a doplňků - dle technických a kvalitativních (materiálových) požadavků - viz celý popis Z/05/04 | m2 | 19 |  | 0 |  |  | základní |  | 0 | 0 | 0 | 0 | 0 | 16 | K | 2 |  |  |  | ROZPOCET |  |  |  |  | 0 | 0 | 0 | 0 | 0 | 1 | 0 | 16 | -680371470
701 | K | 767-Z/05/05 | M+D Ocelová zábradlí na střeše podél běžecké dráhy vč. kotvení, povrchové úpravy a doplňků - dle technických a kvalitativních (materiálových) požadavků - viz celý popis Z/05/05 | celek | 1 |  | 0 |  |  | základní |  | 0 | 0 | 0 | 0 | 0 | 16 | K | 2 |  |  |  | ROZPOCET |  |  |  |  | 0 | 0 | 0 | 0 | 0 | 1 | 0 | 16 | -1694721565
702 | K | 767-Z/05/06 | M+D Drenážní exteriérový nerezový žlab vč. lože, napojení a doplňků - dle technických a kvalitativních (materiálových) požadavků - viz celý popis Z/05/06 | m | 458 |  | 0 |  |  | základní |  | 0 | 0.011 | 5.038 | 0 | 0 | 16 | K | 2 |  |  |  | ROZPOCET |  |  |  |  | 0 | 0 | 0 | 0 | 0 | 1 | 0 | 16 | -1115115826
703 | K | 767-Z/05/07 | M+D Roštový nástavec střešní vpusti vč. roštu, napojení a doplňků - dle technických a kvalitativních (materiálových) požadavků - viz celý popis Z/05/07 | kus | 28 |  | 0 |  |  | základní |  | 0 | 0.011 | 0.308 | 0 | 0 | 16 | K | 2 |  |  |  | ROZPOCET |  |  |  |  | 0 | 0 | 0 | 0 | 0 | 1 | 0 | 16 | -1853906208
704 | K | 767-Z/05/08 | M+D Světlovod do ploché jednoplášťové vegetační střechy vč. kotvení a doplňků - dle technických a kvalitativních (materiálových) požadavků - viz celý popis Z/05/08 | kus | 8 |  | 0 |  |  | základní |  | 0 | 0.011 | 0.088 | 0 | 0 | 16 | K | 2 |  |  |  | ROZPOCET |  |  |  |  | 0 | 0 | 0 | 0 | 0 | 1 | 0 | 16 | 756205850
705 | K | 767-Z/05/09 | M+D Ocelová svařovaná konstrukce atiky vč. kotvení, povrchové úpravy a doplňků - dle technických a kvalitativních (materiálových) požadavků - viz celý popis Z/05/09 | kg | 11216 |  | 0 |  |  | základní |  | 0 | 0.001 | 11.216 | 0 | 0 | 16 | K | 2 |  |  |  | ROZPOCET |  |  |  |  | 0 | 0 | 0 | 0 | 0 | 1 | 0 | 16 | -469003727
706 | K | 767-Z/05/10 | M+D Ocelová svařovaná konstrukce atiky vč. kotvení, povrchové úpravy a doplňků - dle technických a kvalitativních (materiálových) požadavků - viz celý popis Z/05/10 | kg | 10570 |  | 0 |  |  | základní |  | 0 | 0.001 | 10.57 | 0 | 0 | 16 | K | 2 |  |  |  | ROZPOCET |  |  |  |  | 0 | 0 | 0 | 0 | 0 | 1 | 0 | 16 | -1027355686
707 | K | 767-Z/05/11 | M+D Systémový ukončovací prvek veg. střechy vč. kotvení, povrchové úpravy a doplňků - dle technických a kvalitativních (materiálových) požadavků - viz celý popis Z/05/11 | m | 60 |  | 0 |  |  | základní |  | 0 | 0.001 | 0.06 | 0 | 0 | 16 | K | 2 |  |  |  | ROZPOCET |  |  |  |  | 0 | 0 | 0 | 0 | 0 | 1 | 0 | 16 | 318737279
708 | K | 767-Z/05/12 | M+D Systémový perforovaný profil veg. střechy vč. kotvení, povrchové úpravy a doplňků - dle technických a kvalitativních (materiálových) požadavků - viz celý popis Z/05/12 | m | 320 |  | 0 |  |  | základní |  | 0 | 0.001 | 0.32 | 0 | 0 | 16 | K | 2 |  |  |  | ROZPOCET |  |  |  |  | 0 | 0 | 0 | 0 | 0 | 1 | 0 | 16 | -221813565
709 | K | 767-Z/05/13 | M+D Kontrolní šachta veg. střechy vč. kotvení, povrchové úpravy a doplňků - dle technických a kvalitativních (materiálových) požadavků - viz celý popis Z/05/13 | kus | 14 |  | 0 |  |  | základní |  | 0 | 0.001 | 0.014 | 0 | 0 | 16 | K | 2 |  |  |  | ROZPOCET |  |  |  |  | 0 | 0 | 0 | 0 | 0 | 1 | 0 | 16 | 266657912
710 | K | 767-Z/05/14 | M+D Ocelová konstrukce pro kotvení prvků WH vč. kotvení, povrchové úpravy a doplňků - dle technických a kvalitativních (materiálových) požadavků - viz celý popis Z/05/14 | kg | 771 |  | 0 |  |  | základní |  | 0 | 0.001 | 0.771 | 0 | 0 | 16 | K | 2 |  |  |  | ROZPOCET |  |  |  |  | 0 | 0 | 0 | 0 | 0 | 1 | 0 | 16 | -1779410882
711 | K | 767-Z/05/15 | M+D Ocelová konstrukce pro kotvení prvků WH vč. kotvení, povrchové úpravy a doplňků - dle technických a kvalitativních (materiálových) požadavků - viz celý popis Z/05/15 | kg | 867 |  | 0 |  |  | základní |  | 0 | 0.001 | 0.867 | 0 | 0 | 16 | K | 2 |  |  |  | ROZPOCET |  |  |  |  | 0 | 0 | 0 | 0 | 0 | 1 | 0 | 16 | 13107450
712 | K | 767-Z/05/16 | M+D Ocelový rám pod VZT vč. kotvení, povrchové úpravy a doplňků - dle technických a kvalitativních (materiálových) požadavků - viz celý popis Z/05/16 | kg | 371.6 |  | 0 |  |  | základní |  | 0 | 0.001 | 0.3716 | 0 | 0 | 16 | K | 2 |  |  |  | ROZPOCET |  |  |  |  | 0 | 0 | 0 | 0 | 0 | 1 | 0 | 16 | -1726606374
713 | K | 767-Z/05/17 | M+D Ocelový rám pod VZT vč. kotvení, povrchové úpravy a doplňků - dle technických a kvalitativních (materiálových) požadavků - viz celý popis Z/05/17 | kg | 331.8 |  | 0 |  |  | základní |  | 0 | 0.001 | 0.3318 | 0 | 0 | 16 | K | 2 |  |  |  | ROZPOCET |  |  |  |  | 0 | 0 | 0 | 0 | 0 | 1 | 0 | 16 | 1384391387
714 | K | 767-Z/05/18 | M+D Ocelový plech 1200x630mm tl. 10mm vč. kotvení, povrchové úpravy a doplňků - dle technických a kvalitativních (materiálových) požadavků - viz celý popis Z/05/18 | kus | 2 |  | 0 |  |  | základní |  | 0 | 0.001 | 0.002 | 0 | 0 | 16 | K | 2 |  |  |  | ROZPOCET |  |  |  |  | 0 | 0 | 0 | 0 | 0 | 1 | 0 | 16 | -1315779304
715 | K | 767-Z/05/19 | M+D Ocelový rám pod VZT vč. kotvení, povrchové úpravy a doplňků - dle technických a kvalitativních (materiálových) požadavků - viz celý popis Z/05/19 | kg | 543.3 |  | 0 |  |  | základní |  | 0 | 0.001 | 0.5433 | 0 | 0 | 16 | K | 2 |  |  |  | ROZPOCET |  |  |  |  | 0 | 0 | 0 | 0 | 0 | 1 | 0 | 16 | 240543161
716 | K | 767-Z/05/20 | M+D Ocelová svařovaná kotevní botka vč. kotvení, povrchové úpravy a doplňků - dle technických a kvalitativních (materiálových) požadavků - viz celý popis Z/05/20 | kus | 18 |  | 0 |  |  | základní |  | 0 | 0.001 | 0.018 | 0 | 0 | 16 | K | 2 |  |  |  | ROZPOCET |  |  |  |  | 0 | 0 | 0 | 0 | 0 | 1 | 0 | 16 | -1046317619
717 | K | 767-HAS-Z/1 | M+D Přenosný hasící přístroj práškový 6 kg s hasící schopností 21A, (= 6 HJ) - viz popis Z/1 | kus | 86 |  | 0 |  |  | základní |  | 0 | 0 | 0 | 0 | 0 | 16 | K | 2 |  |  |  | ROZPOCET |  |  |  |  | 0 | 0 | 0 | 0 | 0 | 1 | 0 | 16 | 120542493
718 | K | 767-HAS-Z/2 | M+D Přenosný hasící přístroj sněhový 5 kg s hasící schopností min. 55B, (= 3 HJ). Umístění - magnetická rezonance. - viz popis Z/2 | kus | 2 |  | 0 |  |  | základní |  | 0 | 0 | 0 | 0 | 0 | 16 | K | 2 |  |  |  | ROZPOCET |  |  |  |  | 0 | 0 | 0 | 0 | 0 | 1 | 0 | 16 | 1655780642
719 | K | 767-Z/05/21 | M+D Ocelová konstrukce pod požární ventilátor vč. kotvení, povrchové úpravy a doplňků - dle technických a kvalitativních (materiálových) požadavků - viz celý popis Z/05/21 | kg | 400 |  | 0 |  |  | základní |  | 0 | 0.001 | 0.4 | 0 | 0 | 16 | K | 2 |  |  |  | ROZPOCET |  |  |  |  | 0 | 0 | 0 | 0 | 0 | 1 | 0 | 16 | 1348321882
| VV |  | 2*200,0 |  | 400 | [12 empty] | VV | 2 | 2 | True | 1 | ROZPOCET
720 | K | 767-Z/3 | M+D Ukončovací ocelový L profil - ukončenáí podlahy u AL fasády 1. NP vč. kotvení a doplňků . - viz celý popis Z/3 | m | 103 |  | 0 |  |  | základní |  | 0 | 0 | 0 | 0 | 0 | 16 | K | 2 |  |  |  | ROZPOCET |  |  |  |  | 0 | 0 | 0 | 0 | 0 | 1 | 0 | 16 | -1554809436
721 | K | 767-Z/4 | M+D Ukončovací ocelový L profil - ukončenáí podlahy u AL fasády a volný okraj desky 2.-4.NP vč. kotvení a doplňků . - viz celý popis Z/4 | m | 628 |  | 0 |  |  | základní |  | 0 | 0 | 0 | 0 | 0 | 16 | K | 2 |  |  |  | ROZPOCET |  |  |  |  | 0 | 0 | 0 | 0 | 0 | 1 | 0 | 16 | -2937013
722 | K | 767-Z/5 | M+D Zákryt hydrantu vč. kotvení a doplňků . - viz celý popis Z/5 | kus | 18 |  | 0 |  |  | základní |  | 0 | 0 | 0 | 0 | 0 | 16 | K | 2 |  |  |  | ROZPOCET |  |  |  |  | 0 | 0 | 0 | 0 | 0 | 1 | 0 | 16 | -914175978
723 | K | 767-Z/6 | M+D ocelová svařovaná konstrukce pro kotvení interiérového vybavení vč. kotvení, povrchové úpravy a doplňků - dle technických a kvalitativních (materiálových) požadavků - viz celý popis Z/6 | kg | 925 |  | 0 |  |  | základní |  | 0 | 0.001 | 0.925 | 0 | 0 | 16 | K | 2 |  |  |  | ROZPOCET |  |  |  |  | 0 | 0 | 0 | 0 | 0 | 1 | 0 | 16 | -1046772795
| VV |  | 185,0*5 |  | 925 | [12 empty] | VV | 2 | 2 | True | 1 | ROZPOCET
724 | K | 767-Z/7 | M+D ocelová svařovaná konstrukce pro kotvení interiérového vybavení vč. kotvení, povrchové úpravy a doplňků - dle technických a kvalitativních (materiálových) požadavků - viz celý popis Z/7 | kg | 930 |  | 0 |  |  | základní |  | 0 | 0.001 | 0.93 | 0 | 0 | 16 | K | 2 |  |  |  | ROZPOCET |  |  |  |  | 0 | 0 | 0 | 0 | 0 | 1 | 0 | 16 | -1394357958
| VV |  | 310,0*3 |  | 930 | [12 empty] | VV | 2 | 2 | True | 1 | ROZPOCET
725 | K | 767-Z01/PO | M+D Protipožární ucpávka objektové dilatace stropní desky (horizontální). Šířka dilatační spáry 20 mm. Požární odolnost EI180. vč. začištění a doplňků - dle technických a kvalitativních (materiálových) požadavků - viz celý popis | m | 61 |  | 0 |  |  | základní |  | 0 | 0.00683 | 0.41663 | 0 | 0 | 16 | K | 2 |  |  |  | ROZPOCET |  |  |  |  | 0 | 0 | 0 | 0 | 0 | 1 | 0 | 16 | -994213024
| VV |  | "vč. 2.02.01až04 + řezy + specifikace + materiálové listy + popis TZ" | [14 empty] | VV | 2 | 1 | True | 0 | ROZPOCET
| VV |  | 61,0 |  | 61 | [12 empty] | VV | 2 | 2 | True | 1 | ROZPOCET
726 | K | 767-ZME/1 | M+D Ocelové madlo v exteriéru vč. kotvení, povrchové úpravy a doplňků - dle technických a kvalitativních (materiálových) požadavků - viz celý popis ZME/1 | m | 50 |  | 0 |  |  | základní |  | 0 | 0.009 | 0.45 | 0 | 0 | 16 | K | 2 |  |  |  | ROZPOCET |  |  |  |  | 0 | 0 | 0 | 0 | 0 | 1 | 0 | 16 | -1024278471
727 | K | 767-ZME/2 | M+D Ocelové madlo v exteriéru vč. kotvení, povrchové úpravy a doplňků - dle technických a kvalitativních (materiálových) požadavků - viz celý popis ZME/2 | m | 40 |  | 0 |  |  | základní |  | 0 | 0.009 | 0.36 | 0 | 0 | 16 | K | 2 |  |  |  | ROZPOCET |  |  |  |  | 0 | 0 | 0 | 0 | 0 | 1 | 0 | 16 | -1567248331
728 | K | 767-ZME/3 | M+D Ocelové madlo v exteriéru vč. kotvení, povrchové úpravy a doplňků - dle technických a kvalitativních (materiálových) požadavků - viz celý popis ZME/3 | m | 6 |  | 0 |  |  | základní |  | 0 | 0.009 | 0.054 | 0 | 0 | 16 | K | 2 |  |  |  | ROZPOCET |  |  |  |  | 0 | 0 | 0 | 0 | 0 | 1 | 0 | 16 | -1484550306
729 | K | 767-ZMI/1 | M+D Ocelové madlo v interiéru vč. kotvení, povrchové úpravy a doplňků - dle technických a kvalitativních (materiálových) požadavků - viz celý popis ZMI/1 | m | 245 |  | 0 |  |  | základní |  | 0 | 0.009 | 2.205 | 0 | 0 | 16 | K | 2 |  |  |  | ROZPOCET |  |  |  |  | 0 | 0 | 0 | 0 | 0 | 1 | 0 | 16 | 1582120803
730 | K | 767-ZMI/2 | M+D Ocelové madlo v interiéru vč. kotvení, povrchové úpravy a doplňků - dle technických a kvalitativních (materiálových) požadavků - viz celý popis ZMI/2 | m | 14 |  | 0 |  |  | základní |  | 0 | 0.009 | 0.126 | 0 | 0 | 16 | K | 2 |  |  |  | ROZPOCET |  |  |  |  | 0 | 0 | 0 | 0 | 0 | 1 | 0 | 16 | -719757320
731 | K | 767-ZS1/01L | M+D Prosklená stěna - dvoukřídlé dveře 1950/2150mm - dle technických a kvalitativních požadavků - viz celý popis ZS1/01L | kus | 1 |  | 0 |  |  | základní |  | 0 | 0.06 | 0.06 | 0 | 0 | 16 | K | 2 |  |  |  | ROZPOCET |  |  |  |  | 0 | 0 | 0 | 0 | 0 | 1 | 0 | 16 | 371926338
732 | K | 767-ZS1/01P | M+D Prosklená stěna - dvoukřídlé dveře 1950/2150mm - dle technických a kvalitativních požadavků - viz celý popis ZS1/01P | kus | 1 |  | 0 |  |  | základní |  | 0 | 0.06 | 0.06 | 0 | 0 | 16 | K | 2 |  |  |  | ROZPOCET |  |  |  |  | 0 | 0 | 0 | 0 | 0 | 1 | 0 | 16 | -2032882547
733 | K | 767-ZS1/02L | M+D Prosklená stěna - dvoukřídlé dveře 1950/2150mm - dle technických a kvalitativních požadavků - viz celý popis ZS1/02L | kus | 1 |  | 0 |  |  | základní |  | 0 | 0.06 | 0.06 | 0 | 0 | 16 | K | 2 |  |  |  | ROZPOCET |  |  |  |  | 0 | 0 | 0 | 0 | 0 | 1 | 0 | 16 | -1053084612
734 | K | 767-ZS1/02P | M+D Prosklená stěna - dvoukřídlé dveře 1950/2150mm - dle technických a kvalitativních požadavků - viz celý popis ZS1/01P | kus | 1 |  | 0 |  |  | základní |  | 0 | 0.06 | 0.06 | 0 | 0 | 16 | K | 2 |  |  |  | ROZPOCET |  |  |  |  | 0 | 0 | 0 | 0 | 0 | 1 | 0 | 16 | -204632058
735 | K | 767-ZS1/03 | M+D Prosklená stěna 2900/2150mm s dvoukřídlými dveřmi - dle technických a kvalitativních požadavků - viz celý popis ZS1/03 | kus | 3 |  | 0 |  |  | základní |  | 0 | 0.06 | 0.18 | 0 | 0 | 16 | K | 2 |  |  |  | ROZPOCET |  |  |  |  | 0 | 0 | 0 | 0 | 0 | 1 | 0 | 16 | -59807547
736 | K | 767-ZS1/04 | M+D Prosklená stěna 3150/2150mm - dle technických a kvalitativních požadavků - viz celý popis ZS1/04 | kus | 1 |  | 0 |  |  | základní |  | 0 | 0.06 | 0.06 | 0 | 0 | 16 | K | 2 |  |  |  | ROZPOCET |  |  |  |  | 0 | 0 | 0 | 0 | 0 | 1 | 0 | 16 | -1545671907
737 | K | 767-ZS1/05 | M+D Prosklená stěna - dvoukřídlé dveře 2150/2150mm - dle technických a kvalitativních požadavků - viz celý popis ZS1/05 | kus | 1 |  | 0 |  |  | základní |  | 0 | 0.06 | 0.06 | 0 | 0 | 16 | K | 2 |  |  |  | ROZPOCET |  |  |  |  | 0 | 0 | 0 | 0 | 0 | 1 | 0 | 16 | -1811284640
738 | K | 767-ZS1/06 | M+D Prosklená stěna 1650/2150mm s dveřmi - dle technických a kvalitativních požadavků - viz celý popis ZS1/06 | kus | 1 |  | 0 |  |  | základní |  | 0 | 0.06 | 0.06 | 0 | 0 | 16 | K | 2 |  |  |  | ROZPOCET |  |  |  |  | 0 | 0 | 0 | 0 | 0 | 1 | 0 | 16 | -744076253
739 | K | 767-ZS1/07 | M+D Prosklená stěna 3730/2150mm s dvoukřídlými dveřmi - dle technických a kvalitativních požadavků - viz celý popis ZS1/07 | kus | 1 |  | 0 |  |  | základní |  | 0 | 0.06 | 0.06 | 0 | 0 | 16 | K | 2 |  |  |  | ROZPOCET |  |  |  |  | 0 | 0 | 0 | 0 | 0 | 1 | 0 | 16 | 2032446748
740 | K | 767-ZS1/08 | M+D Prosklená stěna 2525/2150mm - dle technických a kvalitativních požadavků - viz celý popis ZS1/08 | kus | 1 |  | 0 |  |  | základní |  | 0 | 0.06 | 0.06 | 0 | 0 | 16 | K | 2 |  |  |  | ROZPOCET |  |  |  |  | 0 | 0 | 0 | 0 | 0 | 1 | 0 | 16 | 747485510
741 | K | 767-ZS1/09 | M+D Prosklená stěna 3800/2800+3100/2800mm s automatickými posuvnými dveřmi - dle technických a kvalitativních požadavků - viz celý popis ZS1/09 | kus | 1 |  | 0 |  |  | základní |  | 0 | 0.2 | 0.2 | 0 | 0 | 16 | K | 2 |  |  |  | ROZPOCET |  |  |  |  | 0 | 0 | 0 | 0 | 0 | 1 | 0 | 16 | -274477612
742 | K | 767-ZS1/10 | M+D Prosklená stěna 1800/2800mm vč. ocelové konstrukce, kotvení a povrchové úpravy - dle technických a kvalitativních požadavků - viz celý popis ZS1/10 | kus | 1 |  | 0 |  |  | základní |  | 0 | 0.06 | 0.06 | 0 | 0 | 16 | K | 2 |  |  |  | ROZPOCET |  |  |  |  | 0 | 0 | 0 | 0 | 0 | 1 | 0 | 16 | 1613093183
743 | K | 767-ZS1/11 | M+D Prosklená stěna - dvoukřídlé dveře 5275/2800mm vč. ocelové konstrukce, kotvení a povrchové úpravy - dle technických a kvalitativních požadavků - viz celý popis ZS1/11 | kus | 1 |  | 0 |  |  | základní |  | 0 | 0.06 | 0.06 | 0 | 0 | 16 | K | 2 |  |  |  | ROZPOCET |  |  |  |  | 0 | 0 | 0 | 0 | 0 | 1 | 0 | 16 | 75835358
744 | K | 767-ZS1/12L | M+D Celoskleněná stěna 940/2800mm s dveřmi - dle technických a kvalitativních požadavků - viz celý popis ZS1/12L | kus | 1 |  | 0 |  |  | základní |  | 0 | 0.06 | 0.06 | 0 | 0 | 16 | K | 2 |  |  |  | ROZPOCET |  |  |  |  | 0 | 0 | 0 | 0 | 0 | 1 | 0 | 16 | -1963869574
745 | K | 767-ZS1/12P | M+D Celoskleněná stěna 940/2800mm s dveřmi - dle technických a kvalitativních požadavků - viz celý popis ZS1/12P | kus | 1 |  | 0 |  |  | základní |  | 0 | 0.06 | 0.06 | 0 | 0 | 16 | K | 2 |  |  |  | ROZPOCET |  |  |  |  | 0 | 0 | 0 | 0 | 0 | 1 | 0 | 16 | 1641210216
746 | K | 767-ZS1/13 | M+D Rolovací mříž 6560/1600 s centrálním pohonem - dle technických a kvalitativních požadavků - viz celý popis ZS1/13 | kus | 1 |  | 0 |  |  | základní |  | 0 | 0.06 | 0.06 | 0 | 0 | 16 | K | 2 |  |  |  | ROZPOCET |  |  |  |  | 0 | 0 | 0 | 0 | 0 | 1 | 0 | 16 | 869064149
747 | K | 767-ZS1/14 | M+D Ocelová konstrukce pro kotvení stěn a rolety - dle technických a kvalitativních požadavků - viz celý popis ZS1/14 | kus | 1 |  | 0 |  |  | základní |  | 0 | 0.06 | 0.06 | 0 | 0 | 16 | K | 2 |  |  |  | ROZPOCET |  |  |  |  | 0 | 0 | 0 | 0 | 0 | 1 | 0 | 16 | -1801293871
748 | K | 767-ZS1/15 | M+D Prosklená stěna - okno 1400/600, dle technických a kvalitativních požadavků - viz celý popis ZS1/15 | kus | 1 |  | 0 |  |  | základní |  | 0 | 0.06 | 0.06 | 0 | 0 | 16 | K | 2 |  |  |  | ROZPOCET |  |  |  |  | 0 | 0 | 0 | 0 | 0 | 1 | 0 | 16 | -1115671701
749 | K | 767-ZS2/01L | M+D Prosklená stěna - dvoukřídlé dveře 1950/2150mm - dle technických a kvalitativních požadavků - viz celý popis ZS2/01L | kus | 2 |  | 0 |  |  | základní |  | 0 | 0.06 | 0.12 | 0 | 0 | 16 | K | 2 |  |  |  | ROZPOCET |  |  |  |  | 0 | 0 | 0 | 0 | 0 | 1 | 0 | 16 | 643372378
750 | K | 767-ZS2/01P | M+D Prosklená stěna - dvoukřídlé dveře 1950/2150mm - dle technických a kvalitativních požadavků - viz celý popis ZS2/01P | kus | 2 |  | 0 |  |  | základní |  | 0 | 0.06 | 0.12 | 0 | 0 | 16 | K | 2 |  |  |  | ROZPOCET |  |  |  |  | 0 | 0 | 0 | 0 | 0 | 1 | 0 | 16 | 647016535
751 | K | 767-ZS2/02 | M+D Prosklená stěna - 3100+2300/2150mm - dle technických a kvalitativních požadavků - viz celý popis ZS2/02 | kus | 1 |  | 0 |  |  | základní |  | 0 | 0.06 | 0.06 | 0 | 0 | 16 | K | 2 |  |  |  | ROZPOCET |  |  |  |  | 0 | 0 | 0 | 0 | 0 | 1 | 0 | 16 | -521640510
752 | K | 767-ZS2/03 | M+D Prosklená stěna 1800/2150mm s dveřmi - dle technických a kvalitativních požadavků - viz celý popis ZS2/03 | kus | 1 |  | 0 |  |  | základní |  | 0 | 0.06 | 0.06 | 0 | 0 | 16 | K | 2 |  |  |  | ROZPOCET |  |  |  |  | 0 | 0 | 0 | 0 | 0 | 1 | 0 | 16 | -956192591
753 | K | 767-ZS2/04 | M+D Prosklená stěna 7000/2150mm - dle technických a kvalitativních požadavků - viz celý popis ZS2/04 | kus | 1 |  | 0 |  |  | základní |  | 0 | 0.06 | 0.06 | 0 | 0 | 16 | K | 2 |  |  |  | ROZPOCET |  |  |  |  | 0 | 0 | 0 | 0 | 0 | 1 | 0 | 16 | 1991466737
754 | K | 767-ZS2/05 | M+D Prosklená stěna (okno) 6450/1250mm - dle technických a kvalitativních požadavků - viz celý popis ZS2/05 | kus | 1 |  | 0 |  |  | základní |  | 0 | 0.08 | 0.08 | 0 | 0 | 16 | K | 2 |  |  |  | ROZPOCET |  |  |  |  | 0 | 0 | 0 | 0 | 0 | 1 | 0 | 16 | 1051772798
755 | K | 767-ZS2/06 | M+D Prosklená stěna (okno) 6000/1250mm - dle technických a kvalitativních požadavků - viz celý popis ZS2/06 | kus | 2 |  | 0 |  |  | základní |  | 0 | 0.08 | 0.16 | 0 | 0 | 16 | K | 2 |  |  |  | ROZPOCET |  |  |  |  | 0 | 0 | 0 | 0 | 0 | 1 | 0 | 16 | 1550795538
756 | K | 767-ZS2/07 | M+D Prosklená stěna - dvoukřídlé dveře 2100/2150mm - dle technických a kvalitativních požadavků - viz celý popis ZS2/07 | kus | 2 |  | 0 |  |  | základní |  | 0 | 0.06 | 0.12 | 0 | 0 | 16 | K | 2 |  |  |  | ROZPOCET |  |  |  |  | 0 | 0 | 0 | 0 | 0 | 1 | 0 | 16 | -1189293786
757 | K | 767-ZS2/08 | M+D Prosklená stěna 1300/2150mm s dveřmi - dle technických a kvalitativních požadavků - viz celý popis ZS2/08 | kus | 1 |  | 0 |  |  | základní |  | 0 | 0.06 | 0.06 | 0 | 0 | 16 | K | 2 |  |  |  | ROZPOCET |  |  |  |  | 0 | 0 | 0 | 0 | 0 | 1 | 0 | 16 | -906010390
758 | K | 767-ZS2/09 | M+D Prosklená stěna 3175/2150mm - dle technických a kvalitativních požadavků - viz celý popis ZS2/09 | kus | 1 |  | 0 |  |  | základní |  | 0 | 0.06 | 0.06 | 0 | 0 | 16 | K | 2 |  |  |  | ROZPOCET |  |  |  |  | 0 | 0 | 0 | 0 | 0 | 1 | 0 | 16 | 111332609
759 | K | 767-ZS2/10 | M+D Prosklená stěna 3775/2150mm s dveřmi - dle technických a kvalitativních požadavků - viz celý popis ZS2/10 | kus | 1 |  | 0 |  |  | základní |  | 0 | 0.06 | 0.06 | 0 | 0 | 16 | K | 2 |  |  |  | ROZPOCET |  |  |  |  | 0 | 0 | 0 | 0 | 0 | 1 | 0 | 16 | -1986172247
760 | K | 767-ZS2/11 | M+D Prosklená stěna 4300/1750mm - dle technických a kvalitativních požadavků - viz celý popis ZS2/11 | kus | 1 |  | 0 |  |  | základní |  | 0 | 0.06 | 0.06 | 0 | 0 | 16 | K | 2 |  |  |  | ROZPOCET |  |  |  |  | 0 | 0 | 0 | 0 | 0 | 1 | 0 | 16 | -259595508
761 | K | 767-ZS3/01 | M+D Prosklená stěna 4700/2150mm s dvoukřídlovými dveřmi - dle technických a kvalitativních požadavků - viz celý popis ZS3/01 | kus | 1 |  | 0 |  |  | základní |  | 0 | 0.1 | 0.1 | 0 | 0 | 16 | K | 2 |  |  |  | ROZPOCET |  |  |  |  | 0 | 0 | 0 | 0 | 0 | 1 | 0 | 16 | -1690384260
762 | K | 767-ZS3/02 | M+D Prosklená stěna 4700/2150mm s dvoukřídlovými dveřmi - dle technických a kvalitativních požadavků - viz celý popis ZS3/02 | kus | 1 |  | 0 |  |  | základní |  | 0 | 0.1 | 0.1 | 0 | 0 | 16 | K | 2 |  |  |  | ROZPOCET |  |  |  |  | 0 | 0 | 0 | 0 | 0 | 1 | 0 | 16 | 1245352144
763 | K | 767-ZS3/02A | M+D Prosklená stěna 3350/2150mm s dveřmi - dle technických a kvalitativních požadavků - viz celý popis ZS3/02A | kus | 1 |  | 0 |  |  | základní |  | 0 | 0.1 | 0.1 | 0 | 0 | 16 | K | 2 |  |  |  | ROZPOCET |  |  |  |  | 0 | 0 | 0 | 0 | 0 | 1 | 0 | 16 | -739824687
764 | K | 767-ZS3/03L | M+D Prosklená stěna 1400/2150mm s dveřmi - dle technických a kvalitativních požadavků - viz celý popis ZS3/03L | kus | 2 |  | 0 |  |  | základní |  | 0 | 0.081 | 0.162 | 0 | 0 | 16 | K | 2 |  |  |  | ROZPOCET |  |  |  |  | 0 | 0 | 0 | 0 | 0 | 1 | 0 | 16 | -1692351349
765 | K | 767-ZS3/03P | M+D Prosklená stěna 1400/2150mm s dveřmi - dle technických a kvalitativních požadavků - viz celý popis ZS3/03P | kus | 2 |  | 0 |  |  | základní |  | 0 | 0.081 | 0.162 | 0 | 0 | 16 | K | 2 |  |  |  | ROZPOCET |  |  |  |  | 0 | 0 | 0 | 0 | 0 | 1 | 0 | 16 | -1669792503
766 | K | 767-ZS3/04 | M+D Prosklená stěna 1400/2150mm s dveřmi - dle technických a kvalitativních požadavků - viz celý popis ZS3/04 | kus | 2 |  | 0 |  |  | základní |  | 0 | 0.081 | 0.162 | 0 | 0 | 16 | K | 2 |  |  |  | ROZPOCET |  |  |  |  | 0 | 0 | 0 | 0 | 0 | 1 | 0 | 16 | -1557690770
767 | K | 767-ZS3/05 | M+D Prosklená stěna 1400/2150mm s dveřmi - dle technických a kvalitativních požadavků - viz celý popis ZS3/05 | kus | 2 |  | 0 |  |  | základní |  | 0 | 0.081 | 0.162 | 0 | 0 | 16 | K | 2 |  |  |  | ROZPOCET |  |  |  |  | 0 | 0 | 0 | 0 | 0 | 1 | 0 | 16 | 1256467145
768 | K | 767-ZS3/06 | M+D Prosklená stěna 1400/2150mm s dveřmi - dle technických a kvalitativních požadavků - viz celý popis ZS3/06 | kus | 2 |  | 0 |  |  | základní |  | 0 | 0.081 | 0.162 | 0 | 0 | 16 | K | 2 |  |  |  | ROZPOCET |  |  |  |  | 0 | 0 | 0 | 0 | 0 | 1 | 0 | 16 | -1528732056
769 | K | 767-ZS3/07 | M+D Prosklená stěna 1300/2150mm s dveřmi - dle technických a kvalitativních požadavků - viz celý popis ZS3/07 | kus | 15 |  | 0 |  |  | základní |  | 0 | 0.081 | 1.215 | 0 | 0 | 16 | K | 2 |  |  |  | ROZPOCET |  |  |  |  | 0 | 0 | 0 | 0 | 0 | 1 | 0 | 16 | 971862315
770 | K | 767-ZS3/07A | M+D Prosklená stěna 1300/2150mm s dveřmi - dle technických a kvalitativních požadavků - viz celý popis ZS3/07A | kus | 1 |  | 0 |  |  | základní |  | 0 | 0.081 | 0.081 | 0 | 0 | 16 | K | 2 |  |  |  | ROZPOCET |  |  |  |  | 0 | 0 | 0 | 0 | 0 | 1 | 0 | 16 | -295017112
771 | K | 767-ZS3/08 | M+D Prosklená stěna (okno) 3700/1750mm - dle technických a kvalitativních požadavků - viz celý popis ZS3/08 | kus | 4 |  | 0 |  |  | základní |  | 0 | 0.081 | 0.324 | 0 | 0 | 16 | K | 2 |  |  |  | ROZPOCET |  |  |  |  | 0 | 0 | 0 | 0 | 0 | 1 | 0 | 16 | -2125917047
772 | K | 767-ZS3/09 | M+D Prosklená stěna 1500/2150mm - dle technických a kvalitativních požadavků - viz celý popis ZS3/09 | kus | 2 |  | 0 |  |  | základní |  | 0 | 0.081 | 0.162 | 0 | 0 | 16 | K | 2 |  |  |  | ROZPOCET |  |  |  |  | 0 | 0 | 0 | 0 | 0 | 1 | 0 | 16 | -1489206686
773 | K | 767-ZS3/10 | M+D Prosklená stěna (okno) 6000/1250mm - dle technických a kvalitativních požadavků - viz celý popis ZS3/10 | kus | 2 |  | 0 |  |  | základní |  | 0 | 0.081 | 0.162 | 0 | 0 | 16 | K | 2 |  |  |  | ROZPOCET |  |  |  |  | 0 | 0 | 0 | 0 | 0 | 1 | 0 | 16 | 2010684924
774 | K | 767-ZS3/11 | M+D Prosklená stěna (okno) 4800/1250mm - dle technických a kvalitativních požadavků - viz celý popis ZS3/11 | kus | 1 |  | 0 |  |  | základní |  | 0 | 0.081 | 0.081 | 0 | 0 | 16 | K | 2 |  |  |  | ROZPOCET |  |  |  |  | 0 | 0 | 0 | 0 | 0 | 1 | 0 | 16 | -2103772515
775 | K | 767-ZS3/12 | M+D Prosklená stěna 9600/1300mm - dle technických a kvalitativních požadavků - viz celý popis ZS3/12 | kus | 2 |  | 0 |  |  | základní |  | 0 | 0.081 | 0.162 | 0 | 0 | 16 | K | 2 |  |  |  | ROZPOCET |  |  |  |  | 0 | 0 | 0 | 0 | 0 | 1 | 0 | 16 | 403595403
776 | K | 767-ZS3/13L | M+D Prosklená stěna -dvoukřídlé dveře 1950/2150mm - dle technických a kvalitativních požadavků - viz celý popis ZS3/13L | kus | 2 |  | 0 |  |  | základní |  | 0 | 0.081 | 0.162 | 0 | 0 | 16 | K | 2 |  |  |  | ROZPOCET |  |  |  |  | 0 | 0 | 0 | 0 | 0 | 1 | 0 | 16 | 1466374136
777 | K | 767-ZS3/13P | M+D Prosklená stěna - dvoukřídlé dveře 1950/2150mm - dle technických a kvalitativních požadavků - viz celý popis ZS3/13P | kus | 2 |  | 0 |  |  | základní |  | 0 | 0.081 | 0.162 | 0 | 0 | 16 | K | 2 |  |  |  | ROZPOCET |  |  |  |  | 0 | 0 | 0 | 0 | 0 | 1 | 0 | 16 | -1116546736
778 | K | 767-ZS3/14 | M+D Prosklená stěna 3000/805-1960mm - dle technických a kvalitativních požadavků - viz celý popis ZS3/14 | kus | 2 |  | 0 |  |  | základní |  | 0 | 0.081 | 0.162 | 0 | 0 | 16 | K | 2 |  |  |  | ROZPOCET |  |  |  |  | 0 | 0 | 0 | 0 | 0 | 1 | 0 | 16 | -2049604290
779 | K | 767-ZS4/01L | M+D Prosklená stěna - dvoukřídlé dveře 1950/2150mm - dle technických a kvalitativních požadavků - viz celý popis ZS4/01L | kus | 1 |  | 0 |  |  | základní |  | 0 | 0.081 | 0.081 | 0 | 0 | 16 | K | 2 |  |  |  | ROZPOCET |  |  |  |  | 0 | 0 | 0 | 0 | 0 | 1 | 0 | 16 | -199374378
780 | K | 767-ZS4/01P | M+D Prosklená stěna - dvoukřídlé dveře 1950/2150mm - dle technických a kvalitativních požadavků - viz celý popis ZS4/01P | kus | 1 |  | 0 |  |  | základní |  | 0 | 0.081 | 0.081 | 0 | 0 | 16 | K | 2 |  |  |  | ROZPOCET |  |  |  |  | 0 | 0 | 0 | 0 | 0 | 1 | 0 | 16 | 553772360
781 | K | 767-ZS4/02L | M+D Prosklená stěna - dvoukřídlé dveře 1950/2150mm - dle technických a kvalitativních požadavků - viz celý popis ZS4/02L | kus | 1 |  | 0 |  |  | základní |  | 0 | 0.081 | 0.081 | 0 | 0 | 16 | K | 2 |  |  |  | ROZPOCET |  |  |  |  | 0 | 0 | 0 | 0 | 0 | 1 | 0 | 16 | 1713988850
782 | K | 767-ZS4/02P | M+D Prosklená stěna - dvoukřídlé dveře 1950/2150mm - dle technických a kvalitativních požadavků - viz celý popis ZS4/02P | kus | 1 |  | 0 |  |  | základní |  | 0 | 0.081 | 0.081 | 0 | 0 | 16 | K | 2 |  |  |  | ROZPOCET |  |  |  |  | 0 | 0 | 0 | 0 | 0 | 1 | 0 | 16 | 595963767
783 | K | 767-ZS4/03 | M+D Prosklená stěna 3250/2850mm - dle technických a kvalitativních požadavků - viz celý popis ZS4/03 | kus | 4 |  | 0 |  |  | základní |  | 0 | 0.081 | 0.324 | 0 | 0 | 16 | K | 2 |  |  |  | ROZPOCET |  |  |  |  | 0 | 0 | 0 | 0 | 0 | 1 | 0 | 16 | 813151223
784 | K | 767-ZS4/04 | M+D Prosklená stěna 3100/2850mm - dle technických a kvalitativních požadavků - viz celý popis ZS4/04 | kus | 12 |  | 0 |  |  | základní |  | 0 | 0.081 | 0.972 | 0 | 0 | 16 | K | 2 |  |  |  | ROZPOCET |  |  |  |  | 0 | 0 | 0 | 0 | 0 | 1 | 0 | 16 | 849968527
785 | K | 767-ZS4/05 | M+D Prosklená stěna 2340/2150mm s dveřmi - dle technických a kvalitativních požadavků - viz celý popis ZS4/05 | kus | 1 |  | 0 |  |  | základní |  | 0 | 0.081 | 0.081 | 0 | 0 | 16 | K | 2 |  |  |  | ROZPOCET |  |  |  |  | 0 | 0 | 0 | 0 | 0 | 1 | 0 | 16 | 1517622482
786 | K | 767-ZS4/06 | M+D Prosklená stěna 5480/2500mm s dvoukřídlými dveřmi dle technických a kvalitativních požadavků - viz celý popis ZS4/06 | kus | 2 |  | 0 |  |  | základní |  | 0 | 0.081 | 0.162 | 0 | 0 | 16 | K | 2 |  |  |  | ROZPOCET |  |  |  |  | 0 | 0 | 0 | 0 | 0 | 1 | 0 | 16 | -42213374
787 | K | 767-ZS4/07 | M+D Prosklená stěna (okno) 1800/1200mm - dle technických a kvalitativních požadavků - viz celý popis ZS4/07 | kus | 1 |  | 0 |  |  | základní |  | 0 | 0.081 | 0.081 | 0 | 0 | 16 | K | 2 |  |  |  | ROZPOCET |  |  |  |  | 0 | 0 | 0 | 0 | 0 | 1 | 0 | 16 | 1395168374
788 | K | 767-ZS4/08 | M+D Prosklená stěna (okno) 1200/800mm - dle technických a kvalitativních požadavků - viz celý popis ZS4/08 | kus | 1 |  | 0 |  |  | základní |  | 0 | 0.051 | 0.051 | 0 | 0 | 16 | K | 2 |  |  |  | ROZPOCET |  |  |  |  | 0 | 0 | 0 | 0 | 0 | 1 | 0 | 16 | 400163541
789 | K | 767-ZS4/09 | M+D Prosklená stěna (okno) 1550/1200mm - dle technických a kvalitativních požadavků - viz celý popis ZS4/09 | kus | 1 |  | 0 |  |  | základní |  | 0 | 0.051 | 0.051 | 0 | 0 | 16 | K | 2 |  |  |  | ROZPOCET |  |  |  |  | 0 | 0 | 0 | 0 | 0 | 1 | 0 | 16 | -291941191
790 | K | 767-ZZ/H/01 | M+D Ocelové madlo vč. kotvení, povrchové úpravy a doplňků - dle technických a kvalitativních (materiálových) požadavků - viz celý popis ZZ/H/1 | kus | 1 |  | 0 |  |  | základní |  | 0 | 0.009 | 0.009 | 0 | 0 | 16 | K | 2 |  |  |  | ROZPOCET |  |  |  |  | 0 | 0 | 0 | 0 | 0 | 1 | 0 | 16 | -2080834909
791 | K | 767-ZZ/H/02 | M+D Ocelové schodiště vč. kotvení, povrchové úpravy a doplňků - dle technických a kvalitativních (materiálových) požadavků - viz celý popis ZZ/H/2 | kus | 1 |  | 0 |  |  | základní |  | 0 | 0.25009 | 0.25009 | 0 | 0 | 16 | K | 2 |  |  |  | ROZPOCET |  |  |  |  | 0 | 0 | 0 | 0 | 0 | 1 | 0 | 16 | -1059598134
792 | K | 767-ZZ/H/03 | M+D Zábradlí schodiště vč. kotvení, povrchové úpravy a doplňků - dle technických a kvalitativních (materiálových) požadavků - viz celý popis ZZ/H/3 | kus | 1 |  | 0 |  |  | základní |  | 0 | 0.0509 | 0.0509 | 0 | 0 | 16 | K | 2 |  |  |  | ROZPOCET |  |  |  |  | 0 | 0 | 0 | 0 | 0 | 1 | 0 | 16 | -803897763
793 | K | 767-ZZ/H/04 | M+D Ocelové madlo vč. kotvení, povrchové úpravy a doplňků - dle technických a kvalitativních (materiálových) požadavků - viz celý popis ZZ/H/4 | kus | 1 |  | 0 |  |  | základní |  | 0 | 0.009 | 0.009 | 0 | 0 | 16 | K | 2 |  |  |  | ROZPOCET |  |  |  |  | 0 | 0 | 0 | 0 | 0 | 1 | 0 | 16 | -61458509
794 | K | 767-ZZ/H/05 | M+D Ocelové madlo vč. kotvení, povrchové úpravy a doplňků - dle technických a kvalitativních (materiálových) požadavků - viz celý popis ZZ/H/5 | kus | 1 |  | 0 |  |  | základní |  | 0 | 0.009 | 0.009 | 0 | 0 | 16 | K | 2 |  |  |  | ROZPOCET |  |  |  |  | 0 | 0 | 0 | 0 | 0 | 1 | 0 | 16 | 1031554577
795 | K | 767-ZZ/H/06 | M+D Zábradlí schodiště vč. kotvení, povrchové úpravy a doplňků - dle technických a kvalitativních (materiálových) požadavků - viz celý popis ZZ/H/6 | kus | 1 |  | 0 |  |  | základní |  | 0 | 0.0509 | 0.0509 | 0 | 0 | 16 | K | 2 |  |  |  | ROZPOCET |  |  |  |  | 0 | 0 | 0 | 0 | 0 | 1 | 0 | 16 | 372371772
796 | K | 767-ZZ/H/07 | M+D Zábradlí schodiště vč. kotvení, povrchové úpravy a doplňků - dle technických a kvalitativních (materiálových) požadavků - viz celý popis ZZ/H/7 | kus | 1 |  | 0 |  |  | základní |  | 0 | 0.0509 | 0.0509 | 0 | 0 | 16 | K | 2 |  |  |  | ROZPOCET |  |  |  |  | 0 | 0 | 0 | 0 | 0 | 1 | 0 | 16 | -1094964084
797 | K | 767-ZZ/H/08 | M+D Zábradlí schodiště vč. kotvení, povrchové úpravy a doplňků - dle technických a kvalitativních (materiálových) požadavků - viz celý popis ZZ/H/8 | kus | 1 |  | 0 |  |  | základní |  | 0 | 0.0509 | 0.0509 | 0 | 0 | 16 | K | 2 |  |  |  | ROZPOCET |  |  |  |  | 0 | 0 | 0 | 0 | 0 | 1 | 0 | 16 | -421230740
798 | K | 767-ZZ/H/09 | M+D Zábradlí schodiště- otočné vč. kotvení, povrchové úpravy a doplňků - dle technických a kvalitativních (materiálových) požadavků - viz celý popis ZZ/H/9 | kus | 1 |  | 0 |  |  | základní |  | 0 | 0.0509 | 0.0509 | 0 | 0 | 16 | K | 2 |  |  |  | ROZPOCET |  |  |  |  | 0 | 0 | 0 | 0 | 0 | 1 | 0 | 16 | -2144331073
799 | K | 767-ZZ/H/10 | M+D Schodiště - otočné vč. kotvení, povrchové úpravy a doplňků - dle technických a kvalitativních (materiálových) požadavků - viz celý popis ZZ/H/10 | kus | 1 |  | 0 |  |  | základní |  | 0 | 0.25009 | 0.25009 | 0 | 0 | 16 | K | 2 |  |  |  | ROZPOCET |  |  |  |  | 0 | 0 | 0 | 0 | 0 | 1 | 0 | 16 | -1538872333
800 | K | 767-ZZ/H/11 | M+D Ocelové madlo vč. kotvení, povrchové úpravy a doplňků - dle technických a kvalitativních (materiálových) požadavků - viz celý popis ZZ/H/11 | kus | 1 |  | 0 |  |  | základní |  | 0 | 0.009 | 0.009 | 0 | 0 | 16 | K | 2 |  |  |  | ROZPOCET |  |  |  |  | 0 | 0 | 0 | 0 | 0 | 1 | 0 | 16 | 2082619926
801 | K | 767-ZZ/H/12 | M+D Zábradlí schodiště- otočné vč. kotvení, povrchové úpravy a doplňků - dle technických a kvalitativních (materiálových) požadavků - viz celý popis ZZ/H/12 | kus | 1 |  | 0 |  |  | základní |  | 0 | 0.0509 | 0.0509 | 0 | 0 | 16 | K | 2 |  |  |  | ROZPOCET |  |  |  |  | 0 | 0 | 0 | 0 | 0 | 1 | 0 | 16 | -1881377241
802 | K | 767-ZZ/H/13 | M+D Schodiště - otočné vč. kotvení, povrchové úpravy a doplňků - dle technických a kvalitativních (materiálových) požadavků - viz celý popis ZZ/H/13 | kus | 1 |  | 0 |  |  | základní |  | 0 | 0.25009 | 0.25009 | 0 | 0 | 16 | K | 2 |  |  |  | ROZPOCET |  |  |  |  | 0 | 0 | 0 | 0 | 0 | 1 | 0 | 16 | -47034446
803 | K | 767-ZZ/H/14 | M+D Zábradlí schodiště vč. kotvení, povrchové úpravy a doplňků - dle technických a kvalitativních (materiálových) požadavků - viz celý popis ZZ/H/14 | kus | 1 |  | 0 |  |  | základní |  | 0 | 0.0509 | 0.0509 | 0 | 0 | 16 | K | 2 |  |  |  | ROZPOCET |  |  |  |  | 0 | 0 | 0 | 0 | 0 | 1 | 0 | 16 | 1179818544
804 | K | 767-ZZ/H/15 | M+D Zábradlí schodiště vč. kotvení, povrchové úpravy a doplňků - dle technických a kvalitativních (materiálových) požadavků - viz celý popis ZZ/H/15 | kus | 1 |  | 0 |  |  | základní |  | 0 | 0.0509 | 0.0509 | 0 | 0 | 16 | K | 2 |  |  |  | ROZPOCET |  |  |  |  | 0 | 0 | 0 | 0 | 0 | 1 | 0 | 16 | 1731578504
805 | K | 767-ZZ/H/16 | M+D Zábradlí schodiště vč. kotvení, povrchové úpravy a doplňků - dle technických a kvalitativních (materiálových) požadavků - viz celý popis ZZ/H/16 | kus | 1 |  | 0 |  |  | základní |  | 0 | 0.0509 | 0.0509 | 0 | 0 | 16 | K | 2 |  |  |  | ROZPOCET |  |  |  |  | 0 | 0 | 0 | 0 | 0 | 1 | 0 | 16 | -1158324057
806 | K | 767-ZZ/H/17 | M+D Ocelové madlo vč. kotvení, povrchové úpravy a doplňků - dle technických a kvalitativních (materiálových) požadavků - viz celý popis ZZ/H/17 | kus | 1 |  | 0 |  |  | základní |  | 0 | 0.009 | 0.009 | 0 | 0 | 16 | K | 2 |  |  |  | ROZPOCET |  |  |  |  | 0 | 0 | 0 | 0 | 0 | 1 | 0 | 16 | 976837318
807 | K | 767-ZZ/H/18 | M+D Ocelové madlo vč. kotvení, povrchové úpravy a doplňků - dle technických a kvalitativních (materiálových) požadavků - viz celý popis ZZ/H/18 | kus | 1 |  | 0 |  |  | základní |  | 0 | 0.009 | 0.009 | 0 | 0 | 16 | K | 2 |  |  |  | ROZPOCET |  |  |  |  | 0 | 0 | 0 | 0 | 0 | 1 | 0 | 16 | 642025810
808 | K | 767-ZZ/H/19 | M+D Ocelové schodiště vč. kotvení, povrchové úpravy a doplňků - dle technických a kvalitativních (materiálových) požadavků - viz celý popis ZZ/H/19 | kus | 1 |  | 0 |  |  | základní |  | 0 | 0.25009 | 0.25009 | 0 | 0 | 16 | K | 2 |  |  |  | ROZPOCET |  |  |  |  | 0 | 0 | 0 | 0 | 0 | 1 | 0 | 16 | 187291694
809 | K | 767-ZZ/H/20 | M+D Zábradlí schodiště vč. kotvení, povrchové úpravy a doplňků - dle technických a kvalitativních (materiálových) požadavků - viz celý popis ZZ/H/20 | kus | 1 |  | 0 |  |  | základní |  | 0 | 0.0509 | 0.0509 | 0 | 0 | 16 | K | 2 |  |  |  | ROZPOCET |  |  |  |  | 0 | 0 | 0 | 0 | 0 | 1 | 0 | 16 | 778940566
810 | K | 767-ZZ/H/21 | M+D Ocelové madlo vč. kotvení, povrchové úpravy a doplňků - dle technických a kvalitativních (materiálových) požadavků - viz celý popis ZZ/H/21 | kus | 1 |  | 0 |  |  | základní |  | 0 | 0.009 | 0.009 | 0 | 0 | 16 | K | 2 |  |  |  | ROZPOCET |  |  |  |  | 0 | 0 | 0 | 0 | 0 | 1 | 0 | 16 | 1599952934
811 | K | 767-ZZ05/01 | M+D Zábradlí střechy vč. kotvení, povrchové úpravy a doplňků - dle technických a kvalitativních (materiálových) požadavků - viz celý popis ZZ05/01 | kus | 1 |  | 0 |  |  | základní |  | 0 | 0.0509 | 0.0509 | 0 | 0 | 16 | K | 2 |  |  |  | ROZPOCET |  |  |  |  | 0 | 0 | 0 | 0 | 0 | 1 | 0 | 16 | 1614881943
812 | K | 767-ZZ05/02 | M+D Zábradlí střechy vč. kotvení, povrchové úpravy a doplňků - dle technických a kvalitativních (materiálových) požadavků - viz celý popis ZZ05/02 | kus | 1 |  | 0 |  |  | základní |  | 0 | 0.0509 | 0.0509 | 0 | 0 | 16 | K | 2 |  |  |  | ROZPOCET |  |  |  |  | 0 | 0 | 0 | 0 | 0 | 1 | 0 | 16 | -1623709175
813 | K | 767-ZZ05/03 | M+D Zábradlí střechy vč. kotvení, povrchové úpravy a doplňků - dle technických a kvalitativních (materiálových) požadavků - viz celý popis ZZ05/03 | kus | 1 |  | 0 |  |  | základní |  | 0 | 0.0509 | 0.0509 | 0 | 0 | 16 | K | 2 |  |  |  | ROZPOCET |  |  |  |  | 0 | 0 | 0 | 0 | 0 | 1 | 0 | 16 | 1120281652
814 | K | 767-ZZ05/04 | M+D Zábradlí střechy vč. kotvení, povrchové úpravy a doplňků - dle technických a kvalitativních (materiálových) požadavků - viz celý popis ZZ05/04 | kus | 1 |  | 0 |  |  | základní |  | 0 | 0.0509 | 0.0509 | 0 | 0 | 16 | K | 2 |  |  |  | ROZPOCET |  |  |  |  | 0 | 0 | 0 | 0 | 0 | 1 | 0 | 16 | -276230522
815 | K | 767-ZZE/1 | M+D Ocelové zábradlí v exteriéru vč. kotvení, povrchové úpravy a doplňků - dle technických a kvalitativních (materiálových) požadavků - viz celý popis ZZE/1 | m | 12 |  | 0 |  |  | základní |  | 0 | 0.009 | 0.108 | 0 | 0 | 16 | K | 2 |  |  |  | ROZPOCET |  |  |  |  | 0 | 0 | 0 | 0 | 0 | 1 | 0 | 16 | -1611452075
816 | K | 767-ZZE/2 | M+D Ocelové zábradlí v exteriéru vč. kotvení, povrchové úpravy a doplňků - dle technických a kvalitativních (materiálových) požadavků - viz celý popis ZZE/2 | m | 8 |  | 0 |  |  | základní |  | 0 | 0.009 | 0.072 | 0 | 0 | 16 | K | 2 |  |  |  | ROZPOCET |  |  |  |  | 0 | 0 | 0 | 0 | 0 | 1 | 0 | 16 | -216144570
817 | K | 767-ZZE/3 | M+D Ocelové zábradlí v exteriéru vč. kotvení, povrchové úpravy a doplňků - dle technických a kvalitativních (materiálových) požadavků - viz celý popis ZZE/3 | m | 10 |  | 0 |  |  | základní |  | 0 | 0.009 | 0.09 | 0 | 0 | 16 | K | 2 |  |  |  | ROZPOCET |  |  |  |  | 0 | 0 | 0 | 0 | 0 | 1 | 0 | 16 | -1157098048
818 | K | 767-ZZE/4.1 | M+D Ocelové zábradlí v exteriéru vč. kotvení, povrchové úpravy a doplňků - dle technických a kvalitativních (materiálových) požadavků - viz celý popis ZZE/4.1 | m | 27 |  | 0 |  |  | základní |  | 0 | 0.009 | 0.243 | 0 | 0 | 16 | K | 2 |  |  |  | ROZPOCET |  |  |  |  | 0 | 0 | 0 | 0 | 0 | 1 | 0 | 16 | 417707237
819 | K | 767-ZZE/4.2 | M+D Ocelové zábradlí v exteriéru vč. kotvení, povrchové úpravy a doplňků - dle technických a kvalitativních (materiálových) požadavků - viz celý popis ZZE/4.2 | m | 24 |  | 0 |  |  | základní |  | 0 | 0.009 | 0.216 | 0 | 0 | 16 | K | 2 |  |  |  | ROZPOCET |  |  |  |  | 0 | 0 | 0 | 0 | 0 | 1 | 0 | 16 | -270352610
820 | K | 767-ZZE/5 | M+D Ocelové zábradlí v exteriéru vč. kotvení, povrchové úpravy a doplňků - dle technických a kvalitativních (materiálových) požadavků - viz celý popis ZZE/5 | m | 57 |  | 0 |  |  | základní |  | 0 | 0.009 | 0.513 | 0 | 0 | 16 | K | 2 |  |  |  | ROZPOCET |  |  |  |  | 0 | 0 | 0 | 0 | 0 | 1 | 0 | 16 | 998626850
821 | K | 767-ZZE/6 | M+D Ocelové zábradlí v exteriéru vč. kotvení, povrchové úpravy a doplňků - dle technických a kvalitativních (materiálových) požadavků - viz celý popis ZZE/6 | m | 13 |  | 0 |  |  | základní |  | 0 | 0.009 | 0.117 | 0 | 0 | 16 | K | 2 |  |  |  | ROZPOCET |  |  |  |  | 0 | 0 | 0 | 0 | 0 | 1 | 0 | 16 | -27429985
822 | K | 767-ZZI/1 | M+D Ocelové zábradlí v interiéru vč. kotvení, povrchové úpravy a doplňků - dle technických a kvalitativních (materiálových) požadavků - viz celý popis ZZI/1 | m | 101 |  | 0 |  |  | základní |  | 0 | 0.009 | 0.909 | 0 | 0 | 16 | K | 2 |  |  |  | ROZPOCET |  |  |  |  | 0 | 0 | 0 | 0 | 0 | 1 | 0 | 16 | 1447327051
823 | K | 767-ZZI/2 | M+D Ocelové zábradlí v interiéru vč. kotvení, povrchové úpravy a doplňků - dle technických a kvalitativních (materiálových) požadavků - viz celý popis ZZI/2 | m | 190 |  | 0 |  |  | základní |  | 0 | 0.009 | 1.71 | 0 | 0 | 16 | K | 2 |  |  |  | ROZPOCET |  |  |  |  | 0 | 0 | 0 | 0 | 0 | 1 | 0 | 16 | 1548367698
824 | K | 767-ZZI/3 | M+D Ocelové zábradlí v interiéru vč. kotvení, povrchové úpravy a doplňků - dle technických a kvalitativních (materiálových) požadavků - viz celý popis ZZI/3 | kg | 580 |  | 0 |  |  | základní |  | 0 | 0.001 | 0.58 | 0 | 0 | 16 | K | 2 |  |  |  | ROZPOCET |  |  |  |  | 0 | 0 | 0 | 0 | 0 | 1 | 0 | 16 | -678340386
825 | K | 998767103 | Přesun hmot pro zámečnické konstrukce stanovený z hmotnosti přesunovaného materiálu vodorovná dopravní vzdálenost do 50 m v objektech výšky přes 12 do 24 m | t | 330.23 |  | 0 | CS ÚRS 2019 01 |  | základní |  | 0 | 0 | 0 | 0 | 0 | 16 | K | 2 |  |  |  | ROZPOCET |  |  |  |  | 0 | 0 | 0 | 0 | 0 | 1 | 0 | 16 | -381448533
| PSC |  | Poznámka k souboru cen: 1. Ceny pro přesun hmot stanovený z hmotnosti přesunovaného materiálu se používají tehdy, pokud je možné určit hmotnost za celý stavební díl. Do této hmotnosti se započítává i hmotnost materiálů oceňovaných ve specifikaci. 2. Pokud nelze jednoznačně stanovit hmotnost přesunovaných materiálů, lze pro výpočet přesunu hmot použít orientačně procentní sazbu. Touto sazbou se vynásobí rozpočtové náklady za celý stavební díl včetně nákladů na materiál ve specifikacích. 3. Příplatek k cenám -7181 pro přesun prováděný bez použití mechanizace, tj. za ztížených podmínek, lze použít pouze pro hmotnost materiálu, která se tímto způsobem skutečně přemísťuje. | [14 empty] | PSC | 2
826 | K | 998767192 | Přesun hmot pro zámečnické konstrukce stanovený z hmotnosti přesunovaného materiálu Příplatek k cenám za zvětšený přesun přes vymezenou největší dopravní vzdálenost do 100 m | t | 330.23 |  | 0 | CS ÚRS 2019 01 |  | základní |  | 0 | 0 | 0 | 0 | 0 | 16 | K | 2 |  |  |  | ROZPOCET |  |  |  |  | 0 | 0 | 0 | 0 | 0 | 1 | 0 | 16 | -809510435
| PSC |  | Poznámka k souboru cen: 1. Ceny pro přesun hmot stanovený z hmotnosti přesunovaného materiálu se používají tehdy, pokud je možné určit hmotnost za celý stavební díl. Do této hmotnosti se započítává i hmotnost materiálů oceňovaných ve specifikaci. 2. Pokud nelze jednoznačně stanovit hmotnost přesunovaných materiálů, lze pro výpočet přesunu hmot použít orientačně procentní sazbu. Touto sazbou se vynásobí rozpočtové náklady za celý stavební díl včetně nákladů na materiál ve specifikacích. 3. Příplatek k cenám -7181 pro přesun prováděný bez použití mechanizace, tj. za ztížených podmínek, lze použít pouze pro hmotnost materiálu, která se tímto způsobem skutečně přemísťuje. | [14 empty] | PSC | 2
| D | 771 | Podlahy z dlaždic |  |  |  | 0 |  |  |  |  | 0 |  | 56.482 |  | 0 | 2 | D | 1 |  |  |  | ROZPOCET | [10 empty] | 0
827 | K | 771111011 | Příprava podkladu před provedením dlažby vysátí podlah | m2 | 1492.26 |  | 0 | CS ÚRS 2019 01 |  | základní |  | 0 | 0 | 0 | 0 | 0 | 16 | K | 2 |  |  |  | ROZPOCET |  |  |  |  | 0 | 0 | 0 | 0 | 0 | 1 | 0 | 16 | 362091092
| PSC |  | Poznámka k souboru cen: 1. V cenách 771 12-1011 až 771 12-1015 jsou započteny i náklady na dodání nátěru. 2. V cenách 771 15-1011 až 771 15-1026 jsou započteny i náklady na dodání stěrky. 3. V cenách 771 16-1011 až -1023 nejsou započteny náklady na materiál, tyto se oceňují ve specifikaci. | [14 empty] | PSC | 2
| VV |  | "vč. 2-16.01až04až 2-20.+řezy+materiálové listy+popis TZ" | [14 empty] | VV | 2 | 1 | True | 0 | ROZPOCET
| VV |  | "P01" | [14 empty] | VV | 2 | 1 | True | 0 | ROZPOCET
| VV |  | "2.NP" | [14 empty] | VV | 2 | 1 | True | 0 | ROZPOCET
| VV |  | 5,15+18,07+3,75+15,97+5,18 |  | 48.12 | [12 empty] | VV | 2 | 2 | True | 0 | ROZPOCET
| VV |  | "3.NP" | [14 empty] | VV | 2 | 1 | True | 0 | ROZPOCET
| VV |  | 16,61+16,3+2,06+11,8+4,74+6,4+8,6+12,48+13,05 |  | 92.04 | [12 empty] | VV | 2 | 2 | True | 0 | ROZPOCET
| VV |  | "4.NP" | [14 empty] | VV | 2 | 1 | True | 0 | ROZPOCET
| VV |  | 6,86+10,88+6,62+7,55+11,06+9,18+11,37+20,41 |  | 83.93 | [12 empty] | VV | 2 | 2 | True | 0 | ROZPOCET
| VV |  | "5.NP" | [14 empty] | VV | 2 | 1 | True | 0 | ROZPOCET
| VV |  | 17,55+9,93+9,04+7,94+4,31+2,27 |  | 51.04 | [12 empty] | VV | 2 | 2 | True | 0 | ROZPOCET
| VV | p01 | Mezisoučet |  | 275.13 | [12 empty] | VV | 2 | 3 | True | 0 | ROZPOCET
| VV |  | "P02" | [14 empty] | VV | 2 | 1 | True | 0 | ROZPOCET
| VV |  | "2.NP" | [14 empty] | VV | 2 | 1 | True | 0 | ROZPOCET
| VV |  | 707,37 |  | 707.37 | [12 empty] | VV | 2 | 2 | True | 0 | ROZPOCET
| VV | p02 | Mezisoučet |  | 707.37 | [12 empty] | VV | 2 | 3 | True | 0 | ROZPOCET
| VV |  | "P03" | [14 empty] | VV | 2 | 1 | True | 0 | ROZPOCET
| VV |  | "1.NP" | [14 empty] | VV | 2 | 1 | True | 0 | ROZPOCET
| VV |  | 240,8 |  | 240.8 | [12 empty] | VV | 2 | 2 | True | 0 | ROZPOCET
| VV | p03 | Mezisoučet |  | 240.8 | [12 empty] | VV | 2 | 3 | True | 0 | ROZPOCET
| VV |  | "P04" | [14 empty] | VV | 2 | 1 | True | 0 | ROZPOCET
| VV |  | "1.NP" | [14 empty] | VV | 2 | 1 | True | 0 | ROZPOCET
| VV |  | 1,21+1,21 |  | 2.42 | [12 empty] | VV | 2 | 2 | True | 0 | ROZPOCET
| VV | p04 | Mezisoučet |  | 2.42 | [12 empty] | VV | 2 | 3 | True | 0 | ROZPOCET
| VV |  | "P05" | [14 empty] | VV | 2 | 1 | True | 0 | ROZPOCET
| VV |  | "1.NP" | [14 empty] | VV | 2 | 1 | True | 0 | ROZPOCET
| VV |  | 29,65+4,38+15,21+27,7+14,63+5,24 |  | 96.81 | [12 empty] | VV | 2 | 2 | True | 0 | ROZPOCET
| VV | p05 | Mezisoučet |  | 96.81 | [12 empty] | VV | 2 | 3 | True | 0 | ROZPOCET
| VV |  | "P06" | [14 empty] | VV | 2 | 1 | True | 0 | ROZPOCET
| VV |  | "1.NP" | [14 empty] | VV | 2 | 1 | True | 0 | ROZPOCET
| VV |  | 5,68+22,78+25,83+3,18+5,7+6,78+5,05+9,64+9,06+16,21+5,08+8,47+3,93 |  | 127.39 | [12 empty] | VV | 2 | 2 | True | 0 | ROZPOCET
| VV | p06 | Mezisoučet |  | 127.39 | [12 empty] | VV | 2 | 3 | True | 0 | ROZPOCET
| VV |  | "P07" | [14 empty] | VV | 2 | 1 | True | 0 | ROZPOCET
| VV |  | "1.NP" | [14 empty] | VV | 2 | 1 | True | 0 | ROZPOCET
| VV |  | 12,8+12,4 |  | 25.2 | [12 empty] | VV | 2 | 2 | True | 0 | ROZPOCET
| VV | p07 | Mezisoučet |  | 25.2 | [12 empty] | VV | 2 | 3 | True | 0 | ROZPOCET
| VV |  | "P08" | [14 empty] | VV | 2 | 1 | True | 0 | ROZPOCET
| VV |  | "3.NP" | [14 empty] | VV | 2 | 1 | True | 0 | ROZPOCET
| VV |  | 3,51+3,89 |  | 7.4 | [12 empty] | VV | 2 | 2 | True | 0 | ROZPOCET
| VV |  | "4.NP" | [14 empty] | VV | 2 | 1 | True | 0 | ROZPOCET
| VV |  | 3,97+4,15+1,62 |  | 9.74 | [12 empty] | VV | 2 | 2 | True | 0 | ROZPOCET
| VV | p08 | Mezisoučet |  | 17.14 | [12 empty] | VV | 2 | 3 | True | 0 | ROZPOCET
| VV |  | Součet |  | 1492.26 | [12 empty] | VV | 2 | 4 | True | 1 | ROZPOCET
828 | K | 771121011 | Příprava podkladu před provedením dlažby nátěr penetrační na podlahu | m2 | 1492.26 |  | 0 | CS ÚRS 2019 01 |  | základní |  | 0 | 0.0003 | 0.44768 | 0 | 0 | 16 | K | 2 |  |  |  | ROZPOCET |  |  |  |  | 0 | 0 | 0 | 0 | 0 | 1 | 0 | 16 | -1808547659
| PSC |  | Poznámka k souboru cen: 1. V cenách 771 12-1011 až 771 12-1015 jsou započteny i náklady na dodání nátěru. 2. V cenách 771 15-1011 až 771 15-1026 jsou započteny i náklady na dodání stěrky. 3. V cenách 771 16-1011 až -1023 nejsou započteny náklady na materiál, tyto se oceňují ve specifikaci. | [14 empty] | PSC | 2
| VV |  | "vč. 2-16.01až 2-20.+řezy+skladby podlah+materiálové listy+popis TZ" | [14 empty] | VV | 2 | 1 | True | 0 | ROZPOCET
| VV |  | p01+p02+p03+p04+p05+p06+p07+p08 |  | 1492.26 | [12 empty] | VV | 2 | 2 | True | 1 | ROZPOCET
829 | K | 771161011 | Příprava podkladu před provedením dlažby montáž profilu dilatační spáry v rovině dlažby | m | 48 |  | 0 | CS ÚRS 2019 01 |  | základní |  | 0 | 0 | 0 | 0 | 0 | 16 | K | 2 |  |  |  | ROZPOCET |  |  |  |  | 0 | 0 | 0 | 0 | 0 | 1 | 0 | 16 | -1312061856
| PSC |  | Poznámka k souboru cen: 1. V cenách 771 12-1011 až 771 12-1015 jsou započteny i náklady na dodání nátěru. 2. V cenách 771 15-1011 až 771 15-1026 jsou započteny i náklady na dodání stěrky. 3. V cenách 771 16-1011 až -1023 nejsou započteny náklady na materiál, tyto se oceňují ve specifikaci. | [14 empty] | PSC | 2
| VV |  | "vč. 2-16.01až04až 2-20.+řezy+materiálové listy+popis TZ" | [14 empty] | VV | 2 | 1 | True | 0 | ROZPOCET
| VV |  | "1.NP" | [14 empty] | VV | 2 | 1 | True | 0 | ROZPOCET
| VV |  | 5,5 |  | 5.5 | [12 empty] | VV | 2 | 2 | True | 0 | ROZPOCET
| VV |  | "3.NP" | [14 empty] | VV | 2 | 1 | True | 0 | ROZPOCET
| VV |  | 2,0 |  | 2 | [12 empty] | VV | 2 | 2 | True | 0 | ROZPOCET
| VV |  | "4.NP" | [14 empty] | VV | 2 | 1 | True | 0 | ROZPOCET
| VV |  | 5,0 |  | 5 | [12 empty] | VV | 2 | 2 | True | 0 | ROZPOCET
| VV |  | Mezisoučet |  | 12.5 | [12 empty] | VV | 2 | 3 | True | 0 | ROZPOCET
| VV |  | "1.NP" | [14 empty] | VV | 2 | 1 | True | 0 | ROZPOCET
| VV |  | 5,0 |  | 5 | [12 empty] | VV | 2 | 2 | True | 0 | ROZPOCET
| VV |  | "2.NP" | [14 empty] | VV | 2 | 1 | True | 0 | ROZPOCET
| VV |  | 1,0 |  | 1 | [12 empty] | VV | 2 | 2 | True | 0 | ROZPOCET
| VV |  | "3.NP" | [14 empty] | VV | 2 | 1 | True | 0 | ROZPOCET
| VV |  | 15,5 |  | 15.5 | [12 empty] | VV | 2 | 2 | True | 0 | ROZPOCET
| VV |  | "4.NP" | [14 empty] | VV | 2 | 1 | True | 0 | ROZPOCET
| VV |  | 9,0 |  | 9 | [12 empty] | VV | 2 | 2 | True | 0 | ROZPOCET
| VV |  | "5.NP" | [14 empty] | VV | 2 | 1 | True | 0 | ROZPOCET
| VV |  | 5,0 |  | 5 | [12 empty] | VV | 2 | 2 | True | 0 | ROZPOCET
| VV |  | Mezisoučet |  | 35.5 | [12 empty] | VV | 2 | 3 | True | 0 | ROZPOCET
| VV |  | Součet |  | 48 | [12 empty] | VV | 2 | 4 | True | 1 | ROZPOCET
830 | M | DOD-DP-1 | Dilatační profil z tvrzeného PVC - viz popis | m | 13.125 |  | 0 |  |  | základní |  | 0 | 0 | 0 | 0 | 0 | 32 | M | 2 |  |  |  | ROZPOCET |  |  |  |  | 0 | 0 | 0 | 0 | 0 | 1 | 0 | 16 | 1787056804
| VV |  | 12,5*1,05 'Přepočtené koeficientem množství |  | 13.125 | [12 empty] | VV | 2 | 2 | False | 1 | ROZPOCET
831 | M | DOD-DP-2 | Dilatační profil z tvrzeného PVC - viz popis | m | 37.275 |  | 0 |  |  | základní |  | 0 | 0 | 0 | 0 | 0 | 32 | M | 2 |  |  |  | ROZPOCET |  |  |  |  | 0 | 0 | 0 | 0 | 0 | 1 | 0 | 16 | 1808783823
| VV |  | 35,5*1,05 'Přepočtené koeficientem množství |  | 37.275 | [12 empty] | VV | 2 | 2 | False | 1 | ROZPOCET
832 | K | 771161012 | Příprava podkladu před provedením dlažby montáž profilu dilatační spáry koutové (při styku podlahy se stěnou) | m | 52.4 |  | 0 | CS ÚRS 2019 01 |  | základní |  | 0 | 0 | 0 | 0 | 0 | 16 | K | 2 |  |  |  | ROZPOCET |  |  |  |  | 0 | 0 | 0 | 0 | 0 | 1 | 0 | 16 | 757392307
| PSC |  | Poznámka k souboru cen: 1. V cenách 771 12-1011 až 771 12-1015 jsou započteny i náklady na dodání nátěru. 2. V cenách 771 15-1011 až 771 15-1026 jsou započteny i náklady na dodání stěrky. 3. V cenách 771 16-1011 až -1023 nejsou započteny náklady na materiál, tyto se oceňují ve specifikaci. | [14 empty] | PSC | 2
| VV |  | "vč. 2-16.01až04až 2-20.+řezy+materiálové listy+popis TZ" | [14 empty] | VV | 2 | 1 | True | 0 | ROZPOCET
| VV |  | "1.NP" | [14 empty] | VV | 2 | 1 | True | 0 | ROZPOCET
| VV |  | 35,2 |  | 35.2 | [12 empty] | VV | 2 | 2 | True | 0 | ROZPOCET
| VV |  | "3.NP" | [14 empty] | VV | 2 | 1 | True | 0 | ROZPOCET
| VV |  | 8,2 |  | 8.2 | [12 empty] | VV | 2 | 2 | True | 0 | ROZPOCET
| VV |  | "4.NP" | [14 empty] | VV | 2 | 1 | True | 0 | ROZPOCET
| VV |  | 9,0 |  | 9 | [12 empty] | VV | 2 | 2 | True | 0 | ROZPOCET
| VV |  | Součet |  | 52.4 | [12 empty] | VV | 2 | 4 | True | 1 | ROZPOCET
833 | M | DOD-PS | Profily ke sklu pro ukončení vnitční části sprchy se spádem 2% - viz popis | m | 55.02 |  | 0 |  |  | základní |  | 0 | 0 | 0 | 0 | 0 | 32 | M | 2 |  |  |  | ROZPOCET |  |  |  |  | 0 | 0 | 0 | 0 | 0 | 1 | 0 | 16 | 1372452924
| VV |  | 52,4*1,05 'Přepočtené koeficientem množství |  | 55.02 | [12 empty] | VV | 2 | 2 | False | 1 | ROZPOCET
834 | K | 771161021 | Příprava podkladu před provedením dlažby montáž profilu ukončujícího profilu pro plynulý přechod (dlažba-koberec apod.) | m | 675.6 |  | 0 | CS ÚRS 2019 01 |  | základní |  | 0 | 0.0002 | 0.13512 | 0 | 0 | 16 | K | 2 |  |  |  | ROZPOCET |  |  |  |  | 0 | 0 | 0 | 0 | 0 | 1 | 0 | 16 | 99453404
| PSC |  | Poznámka k souboru cen: 1. V cenách 771 12-1011 až 771 12-1015 jsou započteny i náklady na dodání nátěru. 2. V cenách 771 15-1011 až 771 15-1026 jsou započteny i náklady na dodání stěrky. 3. V cenách 771 16-1011 až -1023 nejsou započteny náklady na materiál, tyto se oceňují ve specifikaci. | [14 empty] | PSC | 2
| VV |  | "vč. 2-16.01až04až 2-20.+řezy+materiálové listy+popis TZ" | [14 empty] | VV | 2 | 1 | True | 0 | ROZPOCET
| VV |  | "PL" | [14 empty] | VV | 2 | 1 | True | 0 | ROZPOCET
| VV |  | "1.NP" | [14 empty] | VV | 2 | 1 | True | 0 | ROZPOCET
| VV |  | 28,0 |  | 28 | [12 empty] | VV | 2 | 2 | True | 0 | ROZPOCET
| VV |  | Mezisoučet |  | 28 | [12 empty] | VV | 2 | 3 | True | 0 | ROZPOCET
| VV |  | "3" | [14 empty] | VV | 2 | 1 | True | 0 | ROZPOCET
| VV |  | "1.NP" | [14 empty] | VV | 2 | 1 | True | 0 | ROZPOCET
| VV |  | 94,0 |  | 94 | [12 empty] | VV | 2 | 2 | True | 0 | ROZPOCET
| VV |  | "2.NP" | [14 empty] | VV | 2 | 1 | True | 0 | ROZPOCET
| VV |  | 131,8 |  | 131.8 | [12 empty] | VV | 2 | 2 | True | 0 | ROZPOCET
| VV |  | "3.NP" | [14 empty] | VV | 2 | 1 | True | 0 | ROZPOCET
| VV |  | 129,1 |  | 129.1 | [12 empty] | VV | 2 | 2 | True | 0 | ROZPOCET
| VV |  | "4.NP" | [14 empty] | VV | 2 | 1 | True | 0 | ROZPOCET
| VV |  | 92,6 |  | 92.6 | [12 empty] | VV | 2 | 2 | True | 0 | ROZPOCET
| VV |  | "5.NP" | [14 empty] | VV | 2 | 1 | True | 0 | ROZPOCET
| VV |  | 26,0 |  | 26 | [12 empty] | VV | 2 | 2 | True | 0 | ROZPOCET
| VV |  | Mezisoučet |  | 473.5 | [12 empty] | VV | 2 | 3 | True | 0 | ROZPOCET
| VV |  | "2" | [14 empty] | VV | 2 | 1 | True | 0 | ROZPOCET
| VV |  | "1.PP" | [14 empty] | VV | 2 | 1 | True | 0 | ROZPOCET
| VV |  | 6,0 |  | 6 | [12 empty] | VV | 2 | 2 | True | 0 | ROZPOCET
| VV |  | "1.NP" | [14 empty] | VV | 2 | 1 | True | 0 | ROZPOCET
| VV |  | 42,5 |  | 42.5 | [12 empty] | VV | 2 | 2 | True | 0 | ROZPOCET
| VV |  | "2.NP" | [14 empty] | VV | 2 | 1 | True | 0 | ROZPOCET
| VV |  | 17,3 |  | 17.3 | [12 empty] | VV | 2 | 2 | True | 0 | ROZPOCET
| VV |  | "3.NP" | [14 empty] | VV | 2 | 1 | True | 0 | ROZPOCET
| VV |  | 20,8 |  | 20.8 | [12 empty] | VV | 2 | 2 | True | 0 | ROZPOCET
| VV |  | "4.NP" | [14 empty] | VV | 2 | 1 | True | 0 | ROZPOCET
| VV |  | 37,5 |  | 37.5 | [12 empty] | VV | 2 | 2 | True | 0 | ROZPOCET
| VV |  | "5.NP" | [14 empty] | VV | 2 | 1 | True | 0 | ROZPOCET
| VV |  | 3,0 |  | 3 | [12 empty] | VV | 2 | 2 | True | 0 | ROZPOCET
| VV |  | Mezisoučet |  | 127.1 | [12 empty] | VV | 2 | 3 | True | 0 | ROZPOCET
| VV |  | "11" | [14 empty] | VV | 2 | 1 | True | 0 | ROZPOCET
| VV |  | "1.NP" | [14 empty] | VV | 2 | 1 | True | 0 | ROZPOCET
| VV |  | 20,0 |  | 20 | [12 empty] | VV | 2 | 2 | True | 0 | ROZPOCET
| VV |  | "2.NP" | [14 empty] | VV | 2 | 1 | True | 0 | ROZPOCET
| VV |  | 7,0 |  | 7 | [12 empty] | VV | 2 | 2 | True | 0 | ROZPOCET
| VV |  | "3.NP" | [14 empty] | VV | 2 | 1 | True | 0 | ROZPOCET
| VV |  | 10,0 |  | 10 | [12 empty] | VV | 2 | 2 | True | 0 | ROZPOCET
| VV |  | "4.NP" | [14 empty] | VV | 2 | 1 | True | 0 | ROZPOCET
| VV |  | 10,0 |  | 10 | [12 empty] | VV | 2 | 2 | True | 0 | ROZPOCET
| VV |  | Mezisoučet |  | 47 | [12 empty] | VV | 2 | 3 | True | 0 | ROZPOCET
| VV |  | Součet |  | 675.6 | [12 empty] | VV | 2 | 4 | True | 1 | ROZPOCET
835 | M | DOD-PL | Přechodová lišta š. 30mm, materiál hliník, povrch eloxovaný přírodní hliník - viz popis | m | 29.4 |  | 0 |  |  | základní |  | 0 | 0 | 0 | 0 | 0 | 32 | M | 2 |  |  |  | ROZPOCET |  |  |  |  | 0 | 0 | 0 | 0 | 0 | 1 | 0 | 16 | -29432775
| VV |  | 28*1,05 'Přepočtené koeficientem množství |  | 29.4 | [12 empty] | VV | 2 | 2 | False | 1 | ROZPOCET
836 | M | DOD-UP-3 | Hliníkový ukončující profil (3mm) - viz popis | m | 499.275 |  | 0 |  |  | základní |  | 0 | 0 | 0 | 0 | 0 | 32 | M | 2 |  |  |  | ROZPOCET |  |  |  |  | 0 | 0 | 0 | 0 | 0 | 1 | 0 | 16 | 2030440984
| VV |  | 475,5*1,05 'Přepočtené koeficientem množství |  | 499.275 | [12 empty] | VV | 2 | 2 | False | 1 | ROZPOCET
837 | M | DOD-UP-2 | Hliníkový ukončující profil (2mm) - viz popis | m | 133.455 |  | 0 |  |  | základní |  | 0 | 0 | 0 | 0 | 0 | 32 | M | 2 |  |  |  | ROZPOCET |  |  |  |  | 0 | 0 | 0 | 0 | 0 | 1 | 0 | 16 | 1016821796
| VV |  | 127,1*1,05 'Přepočtené koeficientem množství |  | 133.455 | [12 empty] | VV | 2 | 2 | False | 1 | ROZPOCET
838 | M | DOD-UP-11 | Hliníkový ukončující profil (11mm) - viz popis | m | 49.35 |  | 0 |  |  | základní |  | 0 | 0 | 0 | 0 | 0 | 32 | M | 2 |  |  |  | ROZPOCET |  |  |  |  | 0 | 0 | 0 | 0 | 0 | 1 | 0 | 16 | -1200014912
| VV |  | 47*1,05 'Přepočtené koeficientem množství |  | 49.35 | [12 empty] | VV | 2 | 2 | False | 1 | ROZPOCET
839 | K | 771474113 | Montáž soklů z dlaždic keramických lepených flexibilním lepidlem rovných, výšky přes 90 do 120 mm | m | 278.37 |  | 0 | CS ÚRS 2019 01 |  | základní |  | 0 | 0.00058 | 0.16145 | 0 | 0 | 16 | K | 2 |  |  |  | ROZPOCET |  |  |  |  | 0 | 0 | 0 | 0 | 0 | 1 | 0 | 16 | -1594883278
| VV |  | "vč. 2-16.01až 2-20.+řezy+skladby podlah+materiálové listy+popis TZ" | [14 empty] | VV | 2 | 1 | True | 0 | ROZPOCET
| VV |  | "1" | [14 empty] | VV | 2 | 1 | True | 0 | ROZPOCET
| VV |  | 12,6+12,6 |  | 25.2 | [12 empty] | VV | 2 | 2 | True | 0 | ROZPOCET
| VV |  | "2" | [14 empty] | VV | 2 | 1 | True | 0 | ROZPOCET
| VV |  | 155,9 |  | 155.9 | [12 empty] | VV | 2 | 2 | True | 0 | ROZPOCET
| VV |  | "3" | [14 empty] | VV | 2 | 1 | True | 0 | ROZPOCET
| VV |  | 3,91+2,525+3,91 |  | 10.345 | [12 empty] | VV | 2 | 2 | True | 0 | ROZPOCET
| VV |  | 5,4+2,525+5,4 |  | 13.325 | [12 empty] | VV | 2 | 2 | True | 0 | ROZPOCET
| VV |  | "4" | [14 empty] | VV | 2 | 1 | True | 0 | ROZPOCET
| VV |  | 13,7 |  | 13.7 | [12 empty] | VV | 2 | 2 | True | 0 | ROZPOCET
| VV |  | "5" | [14 empty] | VV | 2 | 1 | True | 0 | ROZPOCET
| VV |  | 22,1+18,9+18,9 |  | 59.9 | [12 empty] | VV | 2 | 2 | True | 0 | ROZPOCET
| VV |  | Součet |  | 278.37 | [12 empty] | VV | 2 | 4 | True | 1 | ROZPOCET
840 | M | DOD-S | Dodávka sokl - dle technických a kvalitativních požadavků - viz celý popis - dle druhu dlažby | m | 306.207 |  | 0 |  |  | základní |  | 0 | 0 | 0 | 0 | 0 | 32 | M | 2 |  |  |  | ROZPOCET |  |  |  |  | 0 | 0 | 0 | 0 | 0 | 1 | 0 | 16 | 629279975
| VV |  | 278,37*1,1 'Přepočtené koeficientem množství |  | 306.207 | [12 empty] | VV | 2 | 2 | False | 1 | ROZPOCET
841 | K | 771574153 | Montáž podlah z dlaždic keramických lepených flexibilním lepidlem velkoformátových hladkých přes 2 do 4 ks/m2 | m2 | 948.17 |  | 0 | CS ÚRS 2019 01 |  | základní |  | 0 | 0.009 | 8.5335 | 0 | 0 | 16 | K | 2 |  |  |  | ROZPOCET |  |  |  |  | 0 | 0 | 0 | 0 | 0 | 1 | 0 | 16 | -319335914
| PSC |  | Poznámka k souboru cen: 1. Položky jsou učeny pro všechy druhy povrchových úprav. | [14 empty] | PSC | 2
| VV |  | "vč. 2-16.01až 2-20.+řezy+skladby podlah+materiálové listy+popis TZ" | [14 empty] | VV | 2 | 1 | True | 0 | ROZPOCET
| VV |  | p02+p03 |  | 948.17 | [12 empty] | VV | 2 | 2 | True | 1 | ROZPOCET
842 | M | 5976100 | Keramická matná protiskluzová dlažba rozměr: 798 x 798 x 10mm tloušťka: 10mm barva: slonová kost vzor povrchu a barevnosti: vlastnosti: - dlaždice slinutá - povrch hladký, matný - nasákavost menší než 0,5 % - Pevnost v ohybu Min. 40 N/mm2, Jednotlivě min. 32 N/mm2 - Dokonale mrazuvzdorné dlaždice - součinitel smykového tření dle ČSN 744505: µ ≥ 0,5 Spárování: - Flexibilní spárovací hmota - voděodolná, flexibilní spárovací hmota na spárování keramických obkladů a dlažeb, včetně gresové, na spáry se šířkou do 8 mm - tloušťka spáry 2mm - barva spáry 10 Manhattan - impregnace spar - silikonová impregnace pro spáry i dlažby - transparentní bezrozpouštědlová impregnace pro izolaci a utěsnění spár i obkladů a dlažeb na balkónech a terasách, v koupelnách a ve sprchách - pro utěsnění svislých a vodorovných dilatačních spar bude použit těsnicí acetátový tmel k vyplnění dilatačních spár mezi obklady a dlažbami v interiéru i exteriéru barva 10 Manhattan" | m2 | 1090.396 |  | 0 |  |  | základní |  | 0 | 0.02888 | 31.4906 | 0 | 0 | 32 | M | 2 |  |  |  | ROZPOCET |  |  |  |  | 0 | 0 | 0 | 0 | 0 | 1 | 0 | 16 | -1095914221
| VV |  | 948,17*1,15 'Přepočtené koeficientem množství |  | 1090.396 | [12 empty] | VV | 2 | 2 | False | 1 | ROZPOCET
843 | K | 771574243 | Montáž podlah z dlaždic keramických lepených flexibilním lepidlem maloformátových pro vysoké mechanické zatížení hladkých přes 9 do 12 ks/m2 | m2 | 499.33 |  | 0 | CS ÚRS 2019 01 |  | základní |  | 0 | 0.00689 | 3.4404 | 0 | 0 | 16 | K | 2 |  |  |  | ROZPOCET |  |  |  |  | 0 | 0 | 0 | 0 | 0 | 1 | 0 | 16 | -268064722
| PSC |  | Poznámka k souboru cen: 1. Položky jsou učeny pro všechy druhy povrchových úprav. | [14 empty] | PSC | 2
| VV |  | "vč. 2-16.01až 2-20.+řezy+skladby podlah+materiálové listy+popis TZ" | [14 empty] | VV | 2 | 1 | True | 0 | ROZPOCET
| VV |  | p01+p05+p06 |  | 499.33 | [12 empty] | VV | 2 | 2 | True | 1 | ROZPOCET
844 | M | 5976143 | Keramická glazovaná matná protiskluzová dlažba rozměr: 298 x 298 x 8mm tloušťka: 8mm barva: RAL 0607005 vzor povrchu a barevnosti: vlastnosti: - dlaždice hutná - povrch hladký, matný - nasákavost větší než 0,5 % a menší nebo rovnající se 3,0 % - Pevnost v ohybu Min. 35 N/mm2, Jednotlivě min. 32 N/mm2 - Mrazuvzdorné dlaždice - součinitel smykového tření dle ČSN 744505: µ ≥ 0,5 Spárování: - Flexibilní spárovací hmota - voděodolná, flexibilní spárovací hmota na spárování keramických obkladů a dlažeb, včetně gresové, na spáry se šířkou do 8 mm n tloušťka spáry 2mm - barva spáry 10 Manhattan - impregnace spar - silikonová impregnace pro spáry i dlažby - transparentní bezrozpouštědlová impregnace pro izolaci a utěsnění spár i obkladů a dlažeb na balkónech a terasách, v koupelnách a ve sprchách - pro utěsnění svislých a vodorovných dilatačních spar bude použit těsnicí acetátový tmel k vyplnění dilatačních spár mezi obklady a dlažbami v interiéru i exteriéru barva 10 Manhattan" | m2 | 549.263 |  | 0 |  |  | základní |  | 0 | 0.0192 | 10.5458 | 0 | 0 | 32 | M | 2 |  |  |  | ROZPOCET |  |  |  |  | 0 | 0 | 0 | 0 | 0 | 1 | 0 | 16 | -792817644
| VV |  | 499,33*1,1 'Přepočtené koeficientem množství |  | 549.263 | [12 empty] | VV | 2 | 2 | False | 1 | ROZPOCET
845 | K | 771574273 | Montáž podlah z dlaždic keramických lepených flexibilním lepidlem maloformátových pro vysoké mechanické zatížení protiskluzných nebo reliéfních (bezbariérových) přes 85 do 100 ks/m2 | m2 | 44.76 |  | 0 | CS ÚRS 2019 01 |  | základní |  | 0 | 0.00591 | 0.26453 | 0 | 0 | 16 | K | 2 |  |  |  | ROZPOCET |  |  |  |  | 0 | 0 | 0 | 0 | 0 | 1 | 0 | 16 | -1032970381
| PSC |  | Poznámka k souboru cen: 1. Položky jsou učeny pro všechy druhy povrchových úprav. | [14 empty] | PSC | 2
| VV |  | "vč. 2-16.01až 2-20.+řezy+skladby podlah+materiálové listy+popis TZ" | [14 empty] | VV | 2 | 1 | True | 0 | ROZPOCET
| VV |  | p04+p07+p08 |  | 44.76 | [12 empty] | VV | 2 | 2 | True | 1 | ROZPOCET
846 | M | 5976142 | Keramická glazovaná matná, reliéfní, protiskluzová dlažba rozměr: 98 x 98 x 6mm tloušťka: 6mm barva: RAL 0607005 vzor povrchu a barevnosti: vlastnosti: - dlaždice hutná - povrch reliéfní, matný - nasákavost větší než 0,5 % a menší nebo rovnající se 3,0 % - Pevnost v ohybu Min. 35 N/mm2, Jednotlivě min. 32 N/mm2 - Mrazuvzdorné dlaždice - součinitel smykového tření dle ČSN 744505: µ ≥ 0,6 - R11 Spárování: - Epoxidová spárovací hmota - dvousložková epoxidová hmota - možnost nabídnout rovnocenné řešení - tloušťka spáry 2mm - barva spáry 31 Cementově šedý - pro utěsnění svislých a vodorovných dilatačních spar bude použit těsnicí acetátový tmel k vyplnění dilatačních spár mezi obklady a dlažbami v interiéru i exteriéru barva 10 Manhattan | m2 | 49.236 |  | 0 |  |  | základní |  | 0 | 0.0192 | 0.94533 | 0 | 0 | 32 | M | 2 |  |  |  | ROZPOCET |  |  |  |  | 0 | 0 | 0 | 0 | 0 | 1 | 0 | 16 | -960073827
| VV |  | 44,76*1,1 'Přepočtené koeficientem množství |  | 49.236 | [12 empty] | VV | 2 | 2 | False | 1 | ROZPOCET
847 | K | 771577114 | Montáž podlah z dlaždic keramických lepených flexibilním lepidlem Příplatek k cenám za dvousložkový spárovací tmel | m2 | 1492.26 |  | 0 | CS ÚRS 2019 01 |  | základní |  | 0 | 0 | 0 | 0 | 0 | 16 | K | 2 |  |  |  | ROZPOCET |  |  |  |  | 0 | 0 | 0 | 0 | 0 | 1 | 0 | 16 | 1604484699
| PSC |  | Poznámka k souboru cen: 1. Položky jsou učeny pro všechy druhy povrchových úprav. | [14 empty] | PSC | 2
| VV |  | "vč. 2-16.01až 2-20.+řezy+skladby podlah+materiálové listy+popis TZ" | [14 empty] | VV | 2 | 1 | True | 0 | ROZPOCET
| VV |  | p01+p02+p03+p04+p05+p06+p07+p08 |  | 1492.26 | [12 empty] | VV | 2 | 2 | True | 1 | ROZPOCET
848 | K | 771579191 | Montáž podlah z dlaždic keramických lepených flexibilním lepidlem Příplatek k cenám za plochu do 5 m2 jednotlivě | m2 | 44.76 |  | 0 | CS ÚRS 2019 01 |  | základní |  | 0 | 0 | 0 | 0 | 0 | 16 | K | 2 |  |  |  | ROZPOCET |  |  |  |  | 0 | 0 | 0 | 0 | 0 | 1 | 0 | 16 | 1413279414
| PSC |  | Poznámka k souboru cen: 1. Položky jsou učeny pro všechy druhy povrchových úprav. | [14 empty] | PSC | 2
| VV |  | "vč. 2-16.01až 2-20.+řezy+skladby podlah+materiálové listy+popis TZ" | [14 empty] | VV | 2 | 1 | True | 0 | ROZPOCET
| VV |  | p04 |  | 2.42 | [12 empty] | VV | 2 | 2 | True | 0 | ROZPOCET
| VV |  | p07 |  | 25.2 | [12 empty] | VV | 2 | 2 | True | 0 | ROZPOCET
| VV |  | p08 |  | 17.14 | [12 empty] | VV | 2 | 2 | True | 0 | ROZPOCET
| VV |  | Součet |  | 44.76 | [12 empty] | VV | 2 | 4 | True | 1 | ROZPOCET
849 | K | 771591111 | Příprava podkladu před provedením dlažby nátěr penetrační na podlahu | m2 | 1492.26 |  | 0 | CS ÚRS 2019 01 |  | základní |  | 0 | 0.0003 | 0.44768 | 0 | 0 | 16 | K | 2 |  |  |  | ROZPOCET |  |  |  |  | 0 | 0 | 0 | 0 | 0 | 1 | 0 | 16 | 146006151
| PSC |  | Poznámka k souboru cen: 1. V cenách 771 12-1011 až 771 12-1015 jsou započteny i náklady na dodání nátěru. 2. V cenách 771 15-1011 až 771 15-1026 jsou započteny i náklady na dodání stěrky. 3. V cenách 771 16-1011 až -1023 nejsou započteny náklady na materiál, tyto se oceňují ve specifikaci. | [14 empty] | PSC | 2
| VV |  | "vč. 2-16.01až 2-20.+řezy+skladby podlah+materiálové listy+popis TZ" | [14 empty] | VV | 2 | 1 | True | 0 | ROZPOCET
| VV |  | p01+p02+p03+p04+p05+p06+p07+p08 |  | 1492.26 | [12 empty] | VV | 2 | 2 | True | 1 | ROZPOCET
850 | K | 771591115 | Podlahy - dokončovací práce spárování silikonem | m | 500 |  | 0 | CS ÚRS 2019 01 |  | základní |  | 0 | 3e-05 | 0.015 | 0 | 0 | 16 | K | 2 |  |  |  | ROZPOCET |  |  |  |  | 0 | 0 | 0 | 0 | 0 | 1 | 0 | 16 | -1626710040
| PSC |  | Poznámka k souboru cen: 1. Množství měrných jednotek u ceny -1185 se stanoví podle počtu řezaných dlaždic, nezávisle na jejich velikosti. 2. Položku -1185 lze použít při nuceném použítí jiného nástroje než řezačky. | [14 empty] | PSC | 2
851 | K | 771591116 | Podlahy - dokončovací práce spárování epoxidem | m | 150 |  | 0 | CS ÚRS 2019 01 |  | základní |  | 0 | 0.0001 | 0.015 | 0 | 0 | 16 | K | 2 |  |  |  | ROZPOCET |  |  |  |  | 0 | 0 | 0 | 0 | 0 | 1 | 0 | 16 | 1279798423
| PSC |  | Poznámka k souboru cen: 1. Množství měrných jednotek u ceny -1185 se stanoví podle počtu řezaných dlaždic, nezávisle na jejich velikosti. 2. Položku -1185 lze použít při nuceném použítí jiného nástroje než řezačky. | [14 empty] | PSC | 2
852 | K | 771591185 | Podlahy - dokončovací práce pracnější řezání dlaždic keramických rovné | kus | 1500 |  | 0 | CS ÚRS 2019 01 |  | základní |  | 0 | 0 | 0 | 0 | 0 | 16 | K | 2 |  |  |  | ROZPOCET |  |  |  |  | 0 | 0 | 0 | 0 | 0 | 1 | 0 | 16 | -232214006
| PSC |  | Poznámka k souboru cen: 1. Množství měrných jednotek u ceny -1185 se stanoví podle počtu řezaných dlaždic, nezávisle na jejich velikosti. 2. Položku -1185 lze použít při nuceném použítí jiného nástroje než řezačky. | [14 empty] | PSC | 2
853 | K | 771591264 | Izolace podlahy pod dlažbu těsnícími izolačními pásy mezi podlahou a stěnu | m | 99.54 |  | 0 | CS ÚRS 2019 01 |  | základní |  | 0 | 0.0004 | 0.039816 | 0 | 0 | 16 | K | 2 |  |  |  | ROZPOCET |  |  |  |  | 0 | 0 | 0 | 0 | 0 | 1 | 0 | 16 | -1232652840
| PSC |  | Poznámka k souboru cen: 1. V ceně 771 59-1112 jsou započteny i náklady na materiál. 2. Položka 771 59-1112 se použije pro izolaci podlah zatížené přechodnou vlhkostí. 3. V ceně 771 59-1112 až -1212 jsou započteny i náklady na materiál. 4. V cenách 77159-1227, 77159-1217, 77159-1237, 77159-1247, 77159-1257 nejsou započteny náklady na materiál, tyto se oceňují ve specifikaci. | [14 empty] | PSC | 2
| VV |  | "o3" | [14 empty] | VV | 2 | 1 | True | 0 | ROZPOCET
| VV |  | "vč. 2.02.01až04 + řezy + specifikace + materiálové listy + popis TZ" | [14 empty] | VV | 2 | 1 | True | 0 | ROZPOCET
| VV |  | "část C" | [14 empty] | VV | 2 | 1 | True | 0 | ROZPOCET
| VV |  | (1,0+2,0+1,0)*8 |  | 32 | [12 empty] | VV | 2 | 2 | True | 0 | ROZPOCET
| VV |  | 2*(2,2+3,2) |  | 10.8 | [12 empty] | VV | 2 | 2 | True | 0 | ROZPOCET
| VV |  | 2*(3,425+2,3) |  | 11.45 | [12 empty] | VV | 2 | 2 | True | 0 | ROZPOCET
| VV |  | "vč. 2.04.01až04 + řezy + specifikace + materiálové listy + popis TZ" | [14 empty] | VV | 2 | 1 | True | 0 | ROZPOCET
| VV |  | "část A" | [14 empty] | VV | 2 | 1 | True | 0 | ROZPOCET
| VV |  | (1,025+1,9+1,025)*2 |  | 7.9 | [12 empty] | VV | 2 | 2 | True | 0 | ROZPOCET
| VV |  | "vč. 2.05.01až04 + řezy + specifikace + materiálové listy + popis TZ" | [14 empty] | VV | 2 | 1 | True | 0 | ROZPOCET
| VV |  | "část B" | [14 empty] | VV | 2 | 1 | True | 0 | ROZPOCET
| VV |  | (1,15+2,09+1,15) |  | 4.39 | [12 empty] | VV | 2 | 2 | True | 0 | ROZPOCET
| VV |  | (1,0+2,0+1,0) |  | 4 | [12 empty] | VV | 2 | 2 | True | 0 | ROZPOCET
| VV |  | (1,8+0,9+1,8) |  | 4.5 | [12 empty] | VV | 2 | 2 | True | 0 | ROZPOCET
| VV |  | Mezisoučet |  | 75.04 | [12 empty] | VV | 2 | 3 | True | 0 | ROZPOCET
| VV |  | "ostatní" | [14 empty] | VV | 2 | 1 | True | 0 | ROZPOCET
| VV |  | 24,5 |  | 24.5 | [12 empty] | VV | 2 | 2 | True | 0 | ROZPOCET
| VV |  | Součet |  | 99.54 | [12 empty] | VV | 2 | 4 | True | 1 | ROZPOCET
854 | K | 998771103 | Přesun hmot pro podlahy z dlaždic stanovený z hmotnosti přesunovaného materiálu vodorovná dopravní vzdálenost do 50 m v objektech výšky přes 12 do 24 m | t | 56.482 |  | 0 | CS ÚRS 2019 01 |  | základní |  | 0 | 0 | 0 | 0 | 0 | 16 | K | 2 |  |  |  | ROZPOCET |  |  |  |  | 0 | 0 | 0 | 0 | 0 | 1 | 0 | 16 | -1419296859
| PSC |  | Poznámka k souboru cen: 1. Ceny pro přesun hmot stanovený z hmotnosti přesunovaného materiálu se používají tehdy, pokud je možné určit hmotnost za celý stavební díl. Do této hmotnosti se započítává i hmotnost materiálů oceňovaných ve specifikaci. 2. Pokud nelze jednoznačně stanovit hmotnost přesunovaných materiálů, lze pro výpočet přesunu hmot použít orientačně procentní sazbu. Touto sazbou se vynásobí rozpočtové náklady za celý stavební díl včetně nákladů na materiál ve specifikacích. 3. Příplatek k cenám -1181 pro přesun prováděný bez použití mechanizace, tj. za ztížených podmínek, lze použít pouze pro hmotnost materiálu, která se tímto způsobem skutečně přemísťuje. | [14 empty] | PSC | 2
855 | K | 998771192 | Přesun hmot pro podlahy z dlaždic stanovený z hmotnosti přesunovaného materiálu Příplatek k ceně za zvětšený přesun přes vymezenou největší dopravní vzdálenost do 100 m | t | 56.482 |  | 0 | CS ÚRS 2019 01 |  | základní |  | 0 | 0 | 0 | 0 | 0 | 16 | K | 2 |  |  |  | ROZPOCET |  |  |  |  | 0 | 0 | 0 | 0 | 0 | 1 | 0 | 16 | -2042337916
| PSC |  | Poznámka k souboru cen: 1. Ceny pro přesun hmot stanovený z hmotnosti přesunovaného materiálu se používají tehdy, pokud je možné určit hmotnost za celý stavební díl. Do této hmotnosti se započítává i hmotnost materiálů oceňovaných ve specifikaci. 2. Pokud nelze jednoznačně stanovit hmotnost přesunovaných materiálů, lze pro výpočet přesunu hmot použít orientačně procentní sazbu. Touto sazbou se vynásobí rozpočtové náklady za celý stavební díl včetně nákladů na materiál ve specifikacích. 3. Příplatek k cenám -1181 pro přesun prováděný bez použití mechanizace, tj. za ztížených podmínek, lze použít pouze pro hmotnost materiálu, která se tímto způsobem skutečně přemísťuje. | [14 empty] | PSC | 2
| D | 775 | Podlahy skládané |  |  |  | 0 |  |  |  |  | 0 |  | 1.0258 |  | 0 | 2 | D | 1 |  |  |  | ROZPOCET | [10 empty] | 0
856 | K | 775-SSD | M+D Dřevěné masívní soklové lišty pro odvětrání podlahy v. 100mm vč. kotvení | m | 293 |  | 0 |  |  | základní |  | 0 | 0 | 0 | 0 | 0 | 16 | K | 2 |  |  |  | ROZPOCET |  |  |  |  | 0 | 0 | 0 | 0 | 0 | 1 | 0 | 16 | -149393977
| VV |  | "vč. 2-16.01až04až 2-20.+řezy+materiálové listy+popis TZ" | [14 empty] | VV | 2 | 1 | True | 0 | ROZPOCET
| VV |  | 167,9+61,7+63,4 |  | 293 | [12 empty] | VV | 2 | 2 | True | 0 | ROZPOCET
| VV |  | Součet |  | 293 | [12 empty] | VV | 2 | 4 | True | 1 | ROZPOCET
857 | K | 775591319 | Skládané podlahy - ostatní práce celkové s mezibroušením základní lak, mezibroušení laku, vrchní lak, mezibroušení laku, vrchní lak | m2 | 2137.05 |  | 0 | CS ÚRS 2019 01 |  | základní |  | 0 | 0.00048 | 1.0258 | 0 | 0 | 16 | K | 2 |  |  |  | ROZPOCET |  |  |  |  | 0 | 0 | 0 | 0 | 0 | 1 | 0 | 16 | 1942797765
| PSC |  | Poznámka k souboru cen: 1. V cenách souboru cen 775 59- . . jsou započteny i náklady na dodání materiálu. 2. Vyrovnání podkladu se oceňuje cenami 776 99-01 . . Vyrovnání podkladu samonivelační stěrkou v části A01 ceníku 776 Podlahy povlakové | [14 empty] | PSC | 2
| VV |  | "vč. 2-16.01až04až 2-20.+řezy+materiálové listy+popis TZ" | [14 empty] | VV | 2 | 1 | True | 0 | ROZPOCET
| VV |  | p53+p54 |  | 2137.05 | [12 empty] | VV | 2 | 2 | True | 1 | ROZPOCET
858 | K | 998775103 | Přesun hmot pro podlahy skládané stanovený z hmotnosti přesunovaného materiálu vodorovná dopravní vzdálenost do 50 m v objektech výšky přes 12 do 24 m | t | 26.645 |  | 0 | CS ÚRS 2019 01 |  | základní |  | 0 | 0 | 0 | 0 | 0 | 16 | K | 2 |  |  |  | ROZPOCET |  |  |  |  | 0 | 0 | 0 | 0 | 0 | 1 | 0 | 16 | -1299339877
| PSC |  | Poznámka k souboru cen: 1. Ceny pro přesun hmot stanovený z hmotnosti přesunovaného materiálu se používají tehdy, pokud je možné určit hmotnost za celý stavební díl. Do této hmotnosti se započítává i hmotnost materiálů oceňovaných ve specifikaci. 2. Pokud nelze jednoznačně stanovit hmotnost přesunovaných materiálů, lze pro výpočet přesunu hmot použít orientačně procentní sazbu. Touto sazbou se vynásobí rozpočtové náklady za celý stavební díl včetně nákladů na materiál ve specifikacích. 3. Příplatek k cenám -5181 pro přesun prováděný bez použití mechanizace, tj. za ztížených podmínek, lze použít pouze pro hmotnost materiálu, která se tímto způsobem skutečně přemísťuje. | [14 empty] | PSC | 2
859 | K | 998775192 | Přesun hmot pro podlahy skládané stanovený z hmotnosti přesunovaného materiálu Příplatek k cenám za zvětšený přesun přes vymezenou největší dopravní vzdálenost do 100 m | t | 26.645 |  | 0 | CS ÚRS 2019 01 |  | základní |  | 0 | 0 | 0 | 0 | 0 | 16 | K | 2 |  |  |  | ROZPOCET |  |  |  |  | 0 | 0 | 0 | 0 | 0 | 1 | 0 | 16 | 1166753050
| PSC |  | Poznámka k souboru cen: 1. Ceny pro přesun hmot stanovený z hmotnosti přesunovaného materiálu se používají tehdy, pokud je možné určit hmotnost za celý stavební díl. Do této hmotnosti se započítává i hmotnost materiálů oceňovaných ve specifikaci. 2. Pokud nelze jednoznačně stanovit hmotnost přesunovaných materiálů, lze pro výpočet přesunu hmot použít orientačně procentní sazbu. Touto sazbou se vynásobí rozpočtové náklady za celý stavební díl včetně nákladů na materiál ve specifikacích. 3. Příplatek k cenám -5181 pro přesun prováděný bez použití mechanizace, tj. za ztížených podmínek, lze použít pouze pro hmotnost materiálu, která se tímto způsobem skutečně přemísťuje. | [14 empty] | PSC | 2
| D | 775-S | Podlahy skládané + sportovní |  |  |  | 0 |  |  |  |  | 0 |  | 25.6446 |  | 0 | 2 | D | 1 |  |  |  | ROZPOCET | [10 empty] | 0
860 | K | 775-SPP-53 | M+D Celá skladba -Velkoplošný lepený dílec - nášlapná vrstva sportovních podlah s plošnou pružností. - Vyrobeno z voděodolné překližky - březového jádra a nášlapné vrstvy z z dubu - jádro 15mm, dýha 4mm - opatřeno 3x nátěrem ve složení 1x základní lak + 2x PUR lak, součástí lakování je také značení sportovišť dle schématu - Podlaha splňuje požadavky dle ČSN 14 904 - Dílce se přistřelují (přibíjejí) na trojitý odpružený rošt, po montáži se dobrušují, tmelí a lakují. - Značení hřišť se provádí mezi vrstvami laku, čímž je dosaženo stejné kluznosti povrchu a lajny jsou chráněny proti ošlapání. Podlaha jako celek splňuje následující vlastnosti: - odolnost proti ohni Dfl - absorbce nárazu 71% dle ČSN EN 14808 - vertikální deformace 2,5mm dle ČSN EM 14809 - odolnost proti valivému zatížení 0,2 dle ČSN EN 1569 - odolnost v oděru 49g dle ČSN ISO 5470-01 - odraz míče 91% dle ČSN EN 12235 - emise formaldehydu třída E1 - tření 102 dle ČSN EN 13036-4" -Polyetylenová folie 0,05 mm -záklop s mezerami z březové překližky š. 90mm -horní prkna spodního roštu - lepený profil, bříza š. 90mm -distanční podložky a pružné elementy roštu - kombinace 6 a 12m dle systémové podlahy -spodní prkna spodního roštu - lepený profil, bříza š. 90mm -vyrovnávací plastové rektifikovatelné (s ozubením) klínky 10-25mm -podkladní špalíky 150x91,5 mm + minerální vata v tl. 140mm - skelné izolační pásy - Součinitel tepelné vodivosti λD=0,033 W/(m.K) - objemová hmotnost 21kg/m3 - měrná tepelná kapacita cd 840 J∙kg-1∙K-1 | m2 | 1900.26 |  | 0 |  |  | základní |  | 0 | 0.012 | 22.8031 | 0 | 0 | 16 | K | 2 |  |  |  | ROZPOCET |  |  |  |  | 0 | 0 | 0 | 0 | 0 | 1 | 0 | 16 | -1148182659
| VV |  | "vč. 2-16.01až 2-20.+řezy+skladby podlah+materiálové listy+popis TZ" | [14 empty] | VV | 2 | 1 | True | 0 | ROZPOCET
| VV |  | p53 |  | 1900.26 | [12 empty] | VV | 2 | 2 | True | 1 | ROZPOCET
861 | K | 775-SPP-54 | M+D Celá skladba -Sportovní polyuretanová podlaha - plošně pružná podlaha na odpruženém roštu. Složení sportovní podlahy: 1. polyuretanová vrstva - odpovídající polyuretanová stěrka tl. 2mm 2. základní změkčovací pružná podložka pro lité vnitřní fitness sportovní podlahy tl. 8mm, dekor vybrán v rámci AD, značení viz. schéma. Technické charakteristiky podlahy: - odbourání sil 27% - standardní deformace 1,1mm - chování pod pohyblivým břemenem většínež 1000N - razová pevnost 18Nm - zbytkový vtisk 0,08mm - odrazivost míčů 98% - kluznost 0,43 - 0,46" celoplošný záklop - OSB deska 2 x 12 mm položená křížem, celoplošně slepená a prošroubovaná -záklop s mezerami z březové překližky š. 90mm -horní prkna spodního roštu - lepený profil, bříza š. 90mm -distanční podložky a pružné elementy roštu - kombinace 6 a 12m dle systémové podlahy -spodní prkna spodního roštu - lepený profil, bříza š. 90mm -vyrovnávací plastové rektifikovatelné (s ozubením) klínky 10-25mm -podkladní špalíky 150x91,5 mm + minerální vata v tl. 120mm - skelné izolační pásy - Součinitel tepelné vodivosti λD=0,033 W/(m.K) - objemová hmotnost 21kg/m3 - měrná tepelná kapacita cd 840 J∙kg-1∙K-1" | m2 | 236.79 |  | 0 |  |  | základní |  | 0 | 0.012 | 2.8415 | 0 | 0 | 16 | K | 2 |  |  |  | ROZPOCET |  |  |  |  | 0 | 0 | 0 | 0 | 0 | 1 | 0 | 16 | -232902173
| VV |  | "vč. 2-16.01až 2-20.+řezy+skladby podlah+materiálové listy+popis TZ" | [14 empty] | VV | 2 | 1 | True | 0 | ROZPOCET
| VV |  | p54 |  | 236.79 | [12 empty] | VV | 2 | 2 | True | 1 | ROZPOCET
| D | 776 | Podlahy povlakové |  |  |  | 0 |  |  |  |  | 0 |  | 59.7243 |  | 0 | 2 | D | 1 |  |  |  | ROZPOCET | [10 empty] | 0
862 | K | 776111111 | Příprava podkladu broušení podlah nového podkladu anhydritového | m2 | 5704.26 |  | 0 | CS ÚRS 2019 01 |  | základní |  | 0 | 0 | 0 | 0 | 0 | 16 | K | 2 |  |  |  | ROZPOCET |  |  |  |  | 0 | 0 | 0 | 0 | 0 | 1 | 0 | 16 | -307533213
| PSC |  | Poznámka k souboru cen: 1. V ceně 776 12-1511 zábrana proti vlhkosti jsou započteny i náklady na 2 vrstvy penetrace a zasypání křemičitým pískem. 2. V ceně 776 13-2111 vyztužení pletivem jsou započteny i náklady na dodávku pletiva. 3. V cenách 776 14-1111 až 776 14-4111 jsou započteny i náklady na dodání stěrky. | [14 empty] | PSC | 2
| VV |  | "vč. 2-16.01až04až 2-20.+řezy+materiálové listy+popis TZ" | [14 empty] | VV | 2 | 1 | True | 0 | ROZPOCET
| VV |  | p21+p22+p25+p26+p27+p28 |  | 262.36 | [12 empty] | VV | 2 | 2 | True | 0 | ROZPOCET
| VV |  | p28 |  | 51.04 | [12 empty] | VV | 2 | 2 | True | 0 | ROZPOCET
| VV |  | p34*2 |  | 85.1 | [12 empty] | VV | 2 | 2 | True | 0 | ROZPOCET
| VV |  | p46 |  | 18.48 | [12 empty] | VV | 2 | 2 | True | 0 | ROZPOCET
| VV |  | p51+p52 |  | 1285.52 | [12 empty] | VV | 2 | 2 | True | 0 | ROZPOCET
| VV |  | p61 |  | 195.36 | [12 empty] | VV | 2 | 2 | True | 0 | ROZPOCET
| VV |  | p81+p84+p89+p90+p93+p94+p95+p101+p108+p111 |  | 1944.48 | [12 empty] | VV | 2 | 2 | True | 0 | ROZPOCET
| VV |  | p82+p86+p91+p97+p98+p102+p103+p104+p109+p110+p114 |  | 1839.17 | [12 empty] | VV | 2 | 2 | True | 0 | ROZPOCET
| VV |  | p83 |  | 13.3 | [12 empty] | VV | 2 | 2 | True | 0 | ROZPOCET
| VV |  | p85 |  | 9.45 | [12 empty] | VV | 2 | 2 | True | 0 | ROZPOCET
| VV |  | Součet |  | 5704.26 | [12 empty] | VV | 2 | 4 | True | 1 | ROZPOCET
863 | K | 776111211 | Příprava podkladu broušení schodišť stupnic, šířky do 300 mm | m | 558.6 |  | 0 | CS ÚRS 2019 01 |  | základní |  | 0 | 0 | 0 | 0 | 0 | 16 | K | 2 |  |  |  | ROZPOCET |  |  |  |  | 0 | 0 | 0 | 0 | 0 | 1 | 0 | 16 | 1646186499
| PSC |  | Poznámka k souboru cen: 1. V ceně 776 12-1511 zábrana proti vlhkosti jsou započteny i náklady na 2 vrstvy penetrace a zasypání křemičitým pískem. 2. V ceně 776 13-2111 vyztužení pletivem jsou započteny i náklady na dodávku pletiva. 3. V cenách 776 14-1111 až 776 14-4111 jsou započteny i náklady na dodání stěrky. | [14 empty] | PSC | 2
| VV |  | "vč. 2-16.01až04až2-20.+řezy+materiálové listy+popis TZ" | [14 empty] | VV | 2 | 1 | True | 0 | ROZPOCET
| VV |  | 2,1*(15+15)*2*2 |  | 252 | [12 empty] | VV | 2 | 2 | True | 0 | ROZPOCET
| VV |  | 2,1*(15+9+15)*2 |  | 163.8 | [12 empty] | VV | 2 | 2 | True | 0 | ROZPOCET
| VV |  | 2,1*(15+4+15)*2 |  | 142.8 | [12 empty] | VV | 2 | 2 | True | 0 | ROZPOCET
| VV |  | Součet |  | 558.6 | [12 empty] | VV | 2 | 4 | True | 1 | ROZPOCET
864 | K | 776111221 | Příprava podkladu broušení schodišť podstupnic, výšky do 200 mm | m | 558.6 |  | 0 | CS ÚRS 2019 01 |  | základní |  | 0 | 0 | 0 | 0 | 0 | 16 | K | 2 |  |  |  | ROZPOCET |  |  |  |  | 0 | 0 | 0 | 0 | 0 | 1 | 0 | 16 | 815499226
| PSC |  | Poznámka k souboru cen: 1. V ceně 776 12-1511 zábrana proti vlhkosti jsou započteny i náklady na 2 vrstvy penetrace a zasypání křemičitým pískem. 2. V ceně 776 13-2111 vyztužení pletivem jsou započteny i náklady na dodávku pletiva. 3. V cenách 776 14-1111 až 776 14-4111 jsou započteny i náklady na dodání stěrky. | [14 empty] | PSC | 2
865 | K | 776111311 | Příprava podkladu vysátí podlah | m2 | 7827.61 |  | 0 | CS ÚRS 2019 01 |  | základní |  | 0 | 0 | 0 | 0 | 0 | 16 | K | 2 |  |  |  | ROZPOCET |  |  |  |  | 0 | 0 | 0 | 0 | 0 | 1 | 0 | 16 | -299994817
| PSC |  | Poznámka k souboru cen: 1. V ceně 776 12-1511 zábrana proti vlhkosti jsou započteny i náklady na 2 vrstvy penetrace a zasypání křemičitým pískem. 2. V ceně 776 13-2111 vyztužení pletivem jsou započteny i náklady na dodávku pletiva. 3. V cenách 776 14-1111 až 776 14-4111 jsou započteny i náklady na dodání stěrky. | [14 empty] | PSC | 2
| VV |  | "vč. 2-16.01až04až 2-20.+řezy+materiálové listy+popis TZ" | [14 empty] | VV | 2 | 1 | True | 0 | ROZPOCET
| VV |  | "P21" | [14 empty] | VV | 2 | 1 | True | 0 | ROZPOCET
| VV |  | "3.NP" | [14 empty] | VV | 2 | 1 | True | 0 | ROZPOCET
| VV |  | 42,88 |  | 42.88 | [12 empty] | VV | 2 | 2 | True | 0 | ROZPOCET
| VV |  | "4.NP" | [14 empty] | VV | 2 | 1 | True | 0 | ROZPOCET
| VV |  | "5.NP" | [14 empty] | VV | 2 | 1 | True | 0 | ROZPOCET
| VV | p21 | Mezisoučet |  | 42.88 | [12 empty] | VV | 2 | 3 | True | 0 | ROZPOCET
| VV |  | "P22" | [14 empty] | VV | 2 | 1 | True | 0 | ROZPOCET
| VV |  | "1.NP" | [14 empty] | VV | 2 | 1 | True | 0 | ROZPOCET
| VV |  | 30,46+19,69+9,56 |  | 59.71 | [12 empty] | VV | 2 | 2 | True | 0 | ROZPOCET
| VV | p22 | Mezisoučet |  | 59.71 | [12 empty] | VV | 2 | 3 | True | 0 | ROZPOCET
| VV |  | "P23" | [14 empty] | VV | 2 | 1 | True | 0 | ROZPOCET
| VV |  | "1.NP" | [14 empty] | VV | 2 | 1 | True | 0 | ROZPOCET
| VV |  | 26,45 |  | 26.45 | [12 empty] | VV | 2 | 2 | True | 0 | ROZPOCET
| VV | p23 | Mezisoučet |  | 26.45 | [12 empty] | VV | 2 | 3 | True | 0 | ROZPOCET
| VV |  | "P24" | [14 empty] | VV | 2 | 1 | True | 0 | ROZPOCET
| VV |  | "4.NP" | [14 empty] | VV | 2 | 1 | True | 0 | ROZPOCET
| VV |  | 12,0+12,51 |  | 24.51 | [12 empty] | VV | 2 | 2 | True | 0 | ROZPOCET
| VV | p24 | Mezisoučet |  | 24.51 | [12 empty] | VV | 2 | 3 | True | 0 | ROZPOCET
| VV |  | "P25" | [14 empty] | VV | 2 | 1 | True | 0 | ROZPOCET
| VV |  | "2.NP" | [14 empty] | VV | 2 | 1 | True | 0 | ROZPOCET
| VV |  | 13,79+11,75 |  | 25.54 | [12 empty] | VV | 2 | 2 | True | 0 | ROZPOCET
| VV |  | "4.NP" | [14 empty] | VV | 2 | 1 | True | 0 | ROZPOCET
| VV |  | 9,86 |  | 9.86 | [12 empty] | VV | 2 | 2 | True | 0 | ROZPOCET
| VV | p25 | Mezisoučet |  | 35.4 | [12 empty] | VV | 2 | 3 | True | 0 | ROZPOCET
| VV |  | "P26" | [14 empty] | VV | 2 | 1 | True | 0 | ROZPOCET
| VV |  | "1.NP" | [14 empty] | VV | 2 | 1 | True | 0 | ROZPOCET
| VV |  | 28,38 |  | 28.38 | [12 empty] | VV | 2 | 2 | True | 0 | ROZPOCET
| VV | p26 | Mezisoučet |  | 28.38 | [12 empty] | VV | 2 | 3 | True | 0 | ROZPOCET
| VV |  | "P27" | [14 empty] | VV | 2 | 1 | True | 0 | ROZPOCET
| VV |  | "1.NP" | [14 empty] | VV | 2 | 1 | True | 0 | ROZPOCET
| VV |  | 44,95 |  | 44.95 | [12 empty] | VV | 2 | 2 | True | 0 | ROZPOCET
| VV | p27 | Mezisoučet |  | 44.95 | [12 empty] | VV | 2 | 3 | True | 0 | ROZPOCET
| VV |  | "P28" | [14 empty] | VV | 2 | 1 | True | 0 | ROZPOCET
| VV |  | "1.NP" | [14 empty] | VV | 2 | 1 | True | 0 | ROZPOCET
| VV |  | 25,93+25,11 |  | 51.04 | [12 empty] | VV | 2 | 2 | True | 0 | ROZPOCET
| VV | p28 | Mezisoučet |  | 51.04 | [12 empty] | VV | 2 | 3 | True | 0 | ROZPOCET
| VV |  | "P81" | [14 empty] | VV | 2 | 1 | True | 0 | ROZPOCET
| VV |  | "1.NP" | [14 empty] | VV | 2 | 1 | True | 0 | ROZPOCET
| VV |  | 23,72+12,76+5,83 |  | 42.31 | [12 empty] | VV | 2 | 2 | True | 0 | ROZPOCET
| VV | p81 | Mezisoučet |  | 42.31 | [12 empty] | VV | 2 | 3 | True | 0 | ROZPOCET
| VV |  | "P82" | [14 empty] | VV | 2 | 1 | True | 0 | ROZPOCET
| VV |  | "1.NP" | [14 empty] | VV | 2 | 1 | True | 0 | ROZPOCET
| VV |  | 30,76+6,49+9,29+14,14 |  | 60.68 | [12 empty] | VV | 2 | 2 | True | 0 | ROZPOCET
| VV |  | "2.NP" | [14 empty] | VV | 2 | 1 | True | 0 | ROZPOCET
| VV |  | 19,43+41,25+9,44+1,49+11,56+9,21 |  | 92.38 | [12 empty] | VV | 2 | 2 | True | 0 | ROZPOCET
| VV |  | "3.NP" | [14 empty] | VV | 2 | 1 | True | 0 | ROZPOCET
| VV |  | 3,4+18,6 |  | 22 | [12 empty] | VV | 2 | 2 | True | 0 | ROZPOCET
| VV |  | "4.NP" | [14 empty] | VV | 2 | 1 | True | 0 | ROZPOCET
| VV |  | 12,1 |  | 12.1 | [12 empty] | VV | 2 | 2 | True | 0 | ROZPOCET
| VV | p82 | Mezisoučet |  | 187.16 | [12 empty] | VV | 2 | 3 | True | 0 | ROZPOCET
| VV |  | "P83" | [14 empty] | VV | 2 | 1 | True | 0 | ROZPOCET
| VV |  | "4.NP" | [14 empty] | VV | 2 | 1 | True | 0 | ROZPOCET
| VV |  | 13,3 |  | 13.3 | [12 empty] | VV | 2 | 2 | True | 0 | ROZPOCET
| VV | p83 | Mezisoučet |  | 13.3 | [12 empty] | VV | 2 | 3 | True | 0 | ROZPOCET
| VV |  | "P84" | [14 empty] | VV | 2 | 1 | True | 0 | ROZPOCET
| VV |  | "2.NP" | [14 empty] | VV | 2 | 1 | True | 0 | ROZPOCET
| VV |  | 125,87+42,41+50,2+21,67 |  | 240.15 | [12 empty] | VV | 2 | 2 | True | 0 | ROZPOCET
| VV |  | "3.NP" | [14 empty] | VV | 2 | 1 | True | 0 | ROZPOCET
| VV |  | 253,61+256,65 |  | 510.26 | [12 empty] | VV | 2 | 2 | True | 0 | ROZPOCET
| VV |  | "4.NP" | [14 empty] | VV | 2 | 1 | True | 0 | ROZPOCET
| VV |  | 62,32+70,67+65,2+51,85 |  | 250.04 | [12 empty] | VV | 2 | 2 | True | 0 | ROZPOCET
| VV | p84 | Mezisoučet |  | 1000.45 | [12 empty] | VV | 2 | 3 | True | 0 | ROZPOCET
| VV |  | "P85" | [14 empty] | VV | 2 | 1 | True | 0 | ROZPOCET
| VV |  | "1.NP" | [14 empty] | VV | 2 | 1 | True | 0 | ROZPOCET
| VV |  | 9,45 |  | 9.45 | [12 empty] | VV | 2 | 2 | True | 0 | ROZPOCET
| VV | p85 | Mezisoučet |  | 9.45 | [12 empty] | VV | 2 | 3 | True | 0 | ROZPOCET
| VV |  | "P86" | [14 empty] | VV | 2 | 1 | True | 0 | ROZPOCET
| VV |  | "1.NP" | [14 empty] | VV | 2 | 1 | True | 0 | ROZPOCET
| VV |  | 38,59 |  | 38.59 | [12 empty] | VV | 2 | 2 | True | 0 | ROZPOCET
| VV | p86 | Mezisoučet |  | 38.59 | [12 empty] | VV | 2 | 3 | True | 0 | ROZPOCET
| VV |  | "P87" | [14 empty] | VV | 2 | 1 | True | 0 | ROZPOCET
| VV |  | "2.NP" | [14 empty] | VV | 2 | 1 | True | 0 | ROZPOCET
| VV |  | 13,88 |  | 13.88 | [12 empty] | VV | 2 | 2 | True | 0 | ROZPOCET
| VV | p87 | Mezisoučet |  | 13.88 | [12 empty] | VV | 2 | 3 | True | 0 | ROZPOCET
| VV |  | "P88" | [14 empty] | VV | 2 | 1 | True | 0 | ROZPOCET
| VV |  | "1.NP" | [14 empty] | VV | 2 | 1 | True | 0 | ROZPOCET
| VV |  | 9,17+9,17 |  | 18.34 | [12 empty] | VV | 2 | 2 | True | 0 | ROZPOCET
| VV | p88 | Mezisoučet |  | 18.34 | [12 empty] | VV | 2 | 3 | True | 0 | ROZPOCET
| VV |  | "P89" | [14 empty] | VV | 2 | 1 | True | 0 | ROZPOCET
| VV |  | "1.NP" | [14 empty] | VV | 2 | 1 | True | 0 | ROZPOCET
| VV |  | 329,44+133,48+46,7+96,49+10,86 |  | 616.97 | [12 empty] | VV | 2 | 2 | True | 0 | ROZPOCET
| VV | p89 | Mezisoučet |  | 616.97 | [12 empty] | VV | 2 | 3 | True | 0 | ROZPOCET
| VV |  | "P90" | [14 empty] | VV | 2 | 1 | True | 0 | ROZPOCET
| VV |  | "2.NP" | [14 empty] | VV | 2 | 1 | True | 0 | ROZPOCET
| VV |  | 3,0 |  | 3 | [12 empty] | VV | 2 | 2 | True | 0 | ROZPOCET
| VV |  | "3.NP" | [14 empty] | VV | 2 | 1 | True | 0 | ROZPOCET
| VV |  | 3,56 |  | 3.56 | [12 empty] | VV | 2 | 2 | True | 0 | ROZPOCET
| VV |  | "4.NP" | [14 empty] | VV | 2 | 1 | True | 0 | ROZPOCET
| VV |  | 32,48 |  | 32.48 | [12 empty] | VV | 2 | 2 | True | 0 | ROZPOCET
| VV | p90 | Mezisoučet |  | 39.04 | [12 empty] | VV | 2 | 3 | True | 0 | ROZPOCET
| VV |  | "P91" | [14 empty] | VV | 2 | 1 | True | 0 | ROZPOCET
| VV |  | "3.NP" | [14 empty] | VV | 2 | 1 | True | 0 | ROZPOCET
| VV |  | 22,06+22,8+23,02+22,44+21,33+20,52+20,26+19,68+19,68+19,68 |  | 211.47 | [12 empty] | VV | 2 | 2 | True | 0 | ROZPOCET
| VV |  | 5,68+19,32+19,92+18,67+19,45 |  | 83.04 | [12 empty] | VV | 2 | 2 | True | 0 | ROZPOCET
| VV |  | "4.NP" | [14 empty] | VV | 2 | 1 | True | 0 | ROZPOCET
| VV |  | 32,54+32,54+14,58+26,27+41,28 |  | 147.21 | [12 empty] | VV | 2 | 2 | True | 0 | ROZPOCET
| VV |  | 18,53+33,09+32,54+32,54+39,68+92,89+48,34+16,58+17,57+16,58 |  | 348.34 | [12 empty] | VV | 2 | 2 | True | 0 | ROZPOCET
| VV | p91 | Mezisoučet |  | 790.06 | [12 empty] | VV | 2 | 3 | True | 0 | ROZPOCET
| VV |  | "P92" | [14 empty] | VV | 2 | 1 | True | 0 | ROZPOCET
| VV |  | "4.NP" | [14 empty] | VV | 2 | 1 | True | 0 | ROZPOCET
| VV |  | 27,1 |  | 27.1 | [12 empty] | VV | 2 | 2 | True | 0 | ROZPOCET
| VV | p92 | Mezisoučet |  | 27.1 | [12 empty] | VV | 2 | 3 | True | 0 | ROZPOCET
| VV |  | "P93" | [14 empty] | VV | 2 | 1 | True | 0 | ROZPOCET
| VV |  | "3.NP" | [14 empty] | VV | 2 | 1 | True | 0 | ROZPOCET
| VV |  | 20,95 |  | 20.95 | [12 empty] | VV | 2 | 2 | True | 0 | ROZPOCET
| VV |  | "4.NP" | [14 empty] | VV | 2 | 1 | True | 0 | ROZPOCET
| VV |  | 1,86 |  | 1.86 | [12 empty] | VV | 2 | 2 | True | 0 | ROZPOCET
| VV | p93 | Mezisoučet |  | 22.81 | [12 empty] | VV | 2 | 3 | True | 0 | ROZPOCET
| VV |  | "P94" | [14 empty] | VV | 2 | 1 | True | 0 | ROZPOCET
| VV |  | "4.NP" | [14 empty] | VV | 2 | 1 | True | 0 | ROZPOCET
| VV |  | 5,9+4,02+1,86+3,69 |  | 15.47 | [12 empty] | VV | 2 | 2 | True | 0 | ROZPOCET
| VV | p94 | Mezisoučet |  | 15.47 | [12 empty] | VV | 2 | 3 | True | 0 | ROZPOCET
| VV |  | "P95" | [14 empty] | VV | 2 | 1 | True | 0 | ROZPOCET
| VV |  | "4.NP" | [14 empty] | VV | 2 | 1 | True | 0 | ROZPOCET
| VV |  | 5,87 |  | 5.87 | [12 empty] | VV | 2 | 2 | True | 0 | ROZPOCET
| VV | p95 | Mezisoučet |  | 5.87 | [12 empty] | VV | 2 | 3 | True | 0 | ROZPOCET
| VV |  | "P96" | [14 empty] | VV | 2 | 1 | True | 0 | ROZPOCET
| VV |  | "3.NP" | [14 empty] | VV | 2 | 1 | True | 0 | ROZPOCET
| VV |  | 117,65+52,5 |  | 170.15 | [12 empty] | VV | 2 | 2 | True | 0 | ROZPOCET
| VV | p96 | Mezisoučet |  | 170.15 | [12 empty] | VV | 2 | 3 | True | 0 | ROZPOCET
| VV |  | "P97" | [14 empty] | VV | 2 | 1 | True | 0 | ROZPOCET
| VV |  | "2.NP" | [14 empty] | VV | 2 | 1 | True | 0 | ROZPOCET
| VV |  | 73,77+37,31 |  | 111.08 | [12 empty] | VV | 2 | 2 | True | 0 | ROZPOCET
| VV |  | "3.NP" | [14 empty] | VV | 2 | 1 | True | 0 | ROZPOCET
| VV |  | 6,33+42,87 |  | 49.2 | [12 empty] | VV | 2 | 2 | True | 0 | ROZPOCET
| VV | p97 | Mezisoučet |  | 160.28 | [12 empty] | VV | 2 | 3 | True | 0 | ROZPOCET
| VV |  | "P98" | [14 empty] | VV | 2 | 1 | True | 0 | ROZPOCET
| VV |  | "2.NP" | [14 empty] | VV | 2 | 1 | True | 0 | ROZPOCET
| VV |  | 52,8 |  | 52.8 | [12 empty] | VV | 2 | 2 | True | 0 | ROZPOCET
| VV |  | "3.NP" | [14 empty] | VV | 2 | 1 | True | 0 | ROZPOCET
| VV |  | 98,51+65,2+117,7+20,34+34,08+24,46+4,41 |  | 364.7 | [12 empty] | VV | 2 | 2 | True | 0 | ROZPOCET
| VV | p98 | Mezisoučet |  | 417.5 | [12 empty] | VV | 2 | 3 | True | 0 | ROZPOCET
| VV |  | "P99" | [14 empty] | VV | 2 | 1 | True | 0 | ROZPOCET
| VV |  | "3.NP" | [14 empty] | VV | 2 | 1 | True | 0 | ROZPOCET
| VV |  | 30,88 |  | 30.88 | [12 empty] | VV | 2 | 2 | True | 0 | ROZPOCET
| VV | p99 | Mezisoučet |  | 30.88 | [12 empty] | VV | 2 | 3 | True | 0 | ROZPOCET
| VV |  | "P100" | [14 empty] | VV | 2 | 1 | True | 0 | ROZPOCET
| VV |  | "2.NP" | [14 empty] | VV | 2 | 1 | True | 0 | ROZPOCET
| VV |  | 10,53 |  | 10.53 | [12 empty] | VV | 2 | 2 | True | 0 | ROZPOCET
| VV | p100 | Mezisoučet |  | 10.53 | [12 empty] | VV | 2 | 3 | True | 0 | ROZPOCET
| VV |  | "P101" | [14 empty] | VV | 2 | 1 | True | 0 | ROZPOCET
| VV |  | "2.NP" | [14 empty] | VV | 2 | 1 | True | 0 | ROZPOCET
| VV |  | 60,7 |  | 60.7 | [12 empty] | VV | 2 | 2 | True | 0 | ROZPOCET
| VV | p101 | Mezisoučet |  | 60.7 | [12 empty] | VV | 2 | 3 | True | 0 | ROZPOCET
| VV |  | "P102" | [14 empty] | VV | 2 | 1 | True | 0 | ROZPOCET
| VV |  | "2.NP" | [14 empty] | VV | 2 | 1 | True | 0 | ROZPOCET
| VV |  | 22,78 |  | 22.78 | [12 empty] | VV | 2 | 2 | True | 0 | ROZPOCET
| VV | p102 | Mezisoučet |  | 22.78 | [12 empty] | VV | 2 | 3 | True | 0 | ROZPOCET
| VV |  | "P103" | [14 empty] | VV | 2 | 1 | True | 0 | ROZPOCET
| VV |  | "2.NP" | [14 empty] | VV | 2 | 1 | True | 0 | ROZPOCET
| VV |  | 25,74 |  | 25.74 | [12 empty] | VV | 2 | 2 | True | 0 | ROZPOCET
| VV | p103 | Mezisoučet |  | 25.74 | [12 empty] | VV | 2 | 3 | True | 0 | ROZPOCET
| VV |  | "P104" | [14 empty] | VV | 2 | 1 | True | 0 | ROZPOCET
| VV |  | "2.NP" | [14 empty] | VV | 2 | 1 | True | 0 | ROZPOCET
| VV |  | 65,88 |  | 65.88 | [12 empty] | VV | 2 | 2 | True | 0 | ROZPOCET
| VV | p104 | Mezisoučet |  | 65.88 | [12 empty] | VV | 2 | 3 | True | 0 | ROZPOCET
| VV |  | "P105" | [14 empty] | VV | 2 | 1 | True | 0 | ROZPOCET
| VV |  | "P106" | [14 empty] | VV | 2 | 1 | True | 0 | ROZPOCET
| VV |  | "P107" | [14 empty] | VV | 2 | 1 | True | 0 | ROZPOCET
| VV |  | Mezisoučet |  | 0 | [12 empty] | VV | 2 | 3 | True | 0 | ROZPOCET
| VV |  | "P108" | [14 empty] | VV | 2 | 1 | True | 0 | ROZPOCET
| VV |  | "1.NP" | [14 empty] | VV | 2 | 1 | True | 0 | ROZPOCET
| VV |  | 1,86 |  | 1.86 | [12 empty] | VV | 2 | 2 | True | 0 | ROZPOCET
| VV | p108 | Mezisoučet |  | 1.86 | [12 empty] | VV | 2 | 3 | True | 0 | ROZPOCET
| VV |  | "P109" | [14 empty] | VV | 2 | 1 | True | 0 | ROZPOCET
| VV |  | "1.NP" | [14 empty] | VV | 2 | 1 | True | 0 | ROZPOCET
| VV |  | 22,6 |  | 22.6 | [12 empty] | VV | 2 | 2 | True | 0 | ROZPOCET
| VV | p109 | Mezisoučet |  | 22.6 | [12 empty] | VV | 2 | 3 | True | 0 | ROZPOCET
| VV |  | "P110" | [14 empty] | VV | 2 | 1 | True | 0 | ROZPOCET
| VV |  | "1.NP" | [14 empty] | VV | 2 | 1 | True | 0 | ROZPOCET
| VV |  | 12,71+13,65+17,44+17,55+17,72+13,78+3,11+5,4 |  | 101.36 | [12 empty] | VV | 2 | 2 | True | 0 | ROZPOCET
| VV | p110 | Mezisoučet |  | 101.36 | [12 empty] | VV | 2 | 3 | True | 0 | ROZPOCET
| VV |  | "P111" | [14 empty] | VV | 2 | 1 | True | 0 | ROZPOCET
| VV |  | "1.NP" | [14 empty] | VV | 2 | 1 | True | 0 | ROZPOCET
| VV |  | 21,66+21,0+22,23+31,3+20,9+21,91 |  | 139 | [12 empty] | VV | 2 | 2 | True | 0 | ROZPOCET
| VV | p111 | Mezisoučet |  | 139 | [12 empty] | VV | 2 | 3 | True | 0 | ROZPOCET
| VV |  | "P112" | [14 empty] | VV | 2 | 1 | True | 0 | ROZPOCET
| VV |  | "1.NP" | [14 empty] | VV | 2 | 1 | True | 0 | ROZPOCET
| VV |  | 14,44 |  | 14.44 | [12 empty] | VV | 2 | 2 | True | 0 | ROZPOCET
| VV | p112 | Mezisoučet |  | 14.44 | [12 empty] | VV | 2 | 3 | True | 0 | ROZPOCET
| VV |  | "P114" | [14 empty] | VV | 2 | 1 | True | 0 | ROZPOCET
| VV |  | "1.NP" | [14 empty] | VV | 2 | 1 | True | 0 | ROZPOCET
| VV |  | 7,22 |  | 7.22 | [12 empty] | VV | 2 | 2 | True | 0 | ROZPOCET
| VV | p114 | Mezisoučet |  | 7.22 | [12 empty] | VV | 2 | 3 | True | 0 | ROZPOCET
| VV |  | "sportovní podlahy" | [14 empty] | VV | 2 | 1 | True | 0 | ROZPOCET
| VV |  | "P51" | [14 empty] | VV | 2 | 1 | True | 0 | ROZPOCET
| VV |  | "4.NP" | [14 empty] | VV | 2 | 1 | True | 0 | ROZPOCET
| VV |  | 234,02+522,25 |  | 756.27 | [12 empty] | VV | 2 | 2 | True | 0 | ROZPOCET
| VV | p51 | Mezisoučet |  | 756.27 | [12 empty] | VV | 2 | 3 | True | 0 | ROZPOCET
| VV |  | "P52" | [14 empty] | VV | 2 | 1 | True | 0 | ROZPOCET
| VV |  | "4.NP" | [14 empty] | VV | 2 | 1 | True | 0 | ROZPOCET
| VV |  | 529,25 |  | 529.25 | [12 empty] | VV | 2 | 2 | True | 0 | ROZPOCET
| VV | p52 | Mezisoučet |  | 529.25 | [12 empty] | VV | 2 | 3 | True | 0 | ROZPOCET
| VV |  | "P53" | [14 empty] | VV | 2 | 1 | True | 0 | ROZPOCET
| VV |  | "1.NP" | [14 empty] | VV | 2 | 1 | True | 0 | ROZPOCET
| VV |  | 1681,1+219,16 |  | 1900.26 | [12 empty] | VV | 2 | 2 | True | 0 | ROZPOCET
| VV | p53 | Mezisoučet |  | 1900.26 | [12 empty] | VV | 2 | 3 | True | 0 | ROZPOCET
| VV |  | "P54" | [14 empty] | VV | 2 | 1 | True | 0 | ROZPOCET
| VV |  | "1.NP" | [14 empty] | VV | 2 | 1 | True | 0 | ROZPOCET
| VV |  | 236,79 |  | 236.79 | [12 empty] | VV | 2 | 2 | True | 0 | ROZPOCET
| VV | p54 | Mezisoučet |  | 236.79 | [12 empty] | VV | 2 | 3 | True | 0 | ROZPOCET
| VV |  | Součet |  | 7827.61 | [12 empty] | VV | 2 | 4 | True | 1 | ROZPOCET
866 | K | 776121311 | Příprava podkladu penetrace vodou ředitelná na savý podklad (válečkováním) ředěná v poměru 1:1 podlah | m2 | 5704.26 |  | 0 | CS ÚRS 2019 01 |  | základní |  | 0 | 7e-05 | 0.3993 | 0 | 0 | 16 | K | 2 |  |  |  | ROZPOCET |  |  |  |  | 0 | 0 | 0 | 0 | 0 | 1 | 0 | 16 | -2066700566
| PSC |  | Poznámka k souboru cen: 1. V ceně 776 12-1511 zábrana proti vlhkosti jsou započteny i náklady na 2 vrstvy penetrace a zasypání křemičitým pískem. 2. V ceně 776 13-2111 vyztužení pletivem jsou započteny i náklady na dodávku pletiva. 3. V cenách 776 14-1111 až 776 14-4111 jsou započteny i náklady na dodání stěrky. | [14 empty] | PSC | 2
| VV |  | "vč. 2-16.01až04až 2-20.+řezy+materiálové listy+popis TZ" | [14 empty] | VV | 2 | 1 | True | 0 | ROZPOCET
| VV |  | p21+p22+p25+p26+p27+p28 |  | 262.36 | [12 empty] | VV | 2 | 2 | True | 0 | ROZPOCET
| VV |  | p28 |  | 51.04 | [12 empty] | VV | 2 | 2 | True | 0 | ROZPOCET
| VV |  | p34*2 |  | 85.1 | [12 empty] | VV | 2 | 2 | True | 0 | ROZPOCET
| VV |  | p46 |  | 18.48 | [12 empty] | VV | 2 | 2 | True | 0 | ROZPOCET
| VV |  | p51+p52 |  | 1285.52 | [12 empty] | VV | 2 | 2 | True | 0 | ROZPOCET
| VV |  | p61 |  | 195.36 | [12 empty] | VV | 2 | 2 | True | 0 | ROZPOCET
| VV |  | p81+p84+p89+p90+p93+p94+p95+p101+p108+p111 |  | 1944.48 | [12 empty] | VV | 2 | 2 | True | 0 | ROZPOCET
| VV |  | p82+p86+p91+p97+p98+p102+p103+p104+p109+p110+p114 |  | 1839.17 | [12 empty] | VV | 2 | 2 | True | 0 | ROZPOCET
| VV |  | p83 |  | 13.3 | [12 empty] | VV | 2 | 2 | True | 0 | ROZPOCET
| VV |  | p85 |  | 9.45 | [12 empty] | VV | 2 | 2 | True | 0 | ROZPOCET
| VV |  | Součet |  | 5704.26 | [12 empty] | VV | 2 | 4 | True | 1 | ROZPOCET
867 | K | 776121411 | Příprava podkladu penetrace dvousložková podlah na dřevo (špachtlováním) | m2 | 30.88 |  | 0 | CS ÚRS 2019 01 |  | základní |  | 0 | 0.0005 | 0.01544 | 0 | 0 | 16 | K | 2 |  |  |  | ROZPOCET |  |  |  |  | 0 | 0 | 0 | 0 | 0 | 1 | 0 | 16 | -1766448780
| PSC |  | Poznámka k souboru cen: 1. V ceně 776 12-1511 zábrana proti vlhkosti jsou započteny i náklady na 2 vrstvy penetrace a zasypání křemičitým pískem. 2. V ceně 776 13-2111 vyztužení pletivem jsou započteny i náklady na dodávku pletiva. 3. V cenách 776 14-1111 až 776 14-4111 jsou započteny i náklady na dodání stěrky. | [14 empty] | PSC | 2
| VV |  | "vč. 2-16.01až04až 2-20.+řezy+materiálové listy+popis TZ" | [14 empty] | VV | 2 | 1 | True | 0 | ROZPOCET
| VV |  | p99 |  | 30.88 | [12 empty] | VV | 2 | 2 | True | 1 | ROZPOCET
868 | K | 776141121 | Příprava podkladu vyrovnání samonivelační stěrkou podlah min.pevnosti 30 MPa, tloušťky do 3 mm | m2 | 4908.32 |  | 0 | CS ÚRS 2019 01 |  | základní |  | 0 | 0.0045 | 22.0874 | 0 | 0 | 16 | K | 2 |  |  |  | ROZPOCET |  |  |  |  | 0 | 0 | 0 | 0 | 0 | 1 | 0 | 16 | -395798046
| PSC |  | Poznámka k souboru cen: 1. V ceně 776 12-1511 zábrana proti vlhkosti jsou započteny i náklady na 2 vrstvy penetrace a zasypání křemičitým pískem. 2. V ceně 776 13-2111 vyztužení pletivem jsou započteny i náklady na dodávku pletiva. 3. V cenách 776 14-1111 až 776 14-4111 jsou započteny i náklady na dodání stěrky. | [14 empty] | PSC | 2
| VV |  | "vč. 2-16.01až04až 2-20.+řezy+materiálové listy+popis TZ" | [14 empty] | VV | 2 | 1 | True | 0 | ROZPOCET
| VV |  | p28 |  | 51.04 | [12 empty] | VV | 2 | 2 | True | 0 | ROZPOCET
| VV |  | p33+p39 |  | 602.78 | [12 empty] | VV | 2 | 2 | True | 0 | ROZPOCET
| VV |  | p42+p43+p44+p48+p49+p50 |  | 350.94 | [12 empty] | VV | 2 | 2 | True | 0 | ROZPOCET
| VV |  | p81+p82+p83+p84+p85+p86 |  | 1291.26 | [12 empty] | VV | 2 | 2 | True | 0 | ROZPOCET
| VV |  | p89+p90+p91+p93+p94+p95+p96+p97+p98+p99+p100+p101 |  | 2340.26 | [12 empty] | VV | 2 | 2 | True | 0 | ROZPOCET
| VV |  | p108+p109+p110+p111+p114 |  | 272.04 | [12 empty] | VV | 2 | 2 | True | 0 | ROZPOCET
| VV |  | Součet |  | 4908.32 | [12 empty] | VV | 2 | 4 | True | 1 | ROZPOCET
869 | K | 776141121-2 | Příprava podkladu vyrovnání samonivelační stěrkou podlah min.pevnosti 35 MPa, tloušťky do 2 mm | m2 | 637.8 |  | 0 |  |  | základní |  | 0 | 0.0045 | 2.8701 | 0 | 0 | 16 | K | 2 |  |  |  | ROZPOCET |  |  |  |  | 0 | 0 | 0 | 0 | 0 | 1 | 0 | 16 | -154410532
| PSC |  | Poznámka k souboru cen: 1. V ceně 776 12-1511 zábrana proti vlhkosti jsou započteny i náklady na 2 vrstvy penetrace a zasypání křemičitým pískem. 2. V ceně 776 13-2111 vyztužení pletivem jsou započteny i náklady na dodávku pletiva. 3. V cenách 776 14-1111 až 776 14-4111 jsou započteny i náklady na dodání stěrky. | [14 empty] | PSC | 2
| VV |  | "vč. 2-16.01až04až 2-20.+řezy+materiálové listy+popis TZ" | [14 empty] | VV | 2 | 1 | True | 0 | ROZPOCET
| VV |  | p34+p35+p36 |  | 637.8 | [12 empty] | VV | 2 | 2 | True | 1 | ROZPOCET
870 | K | 776141121-3 | Příprava podkladu vyrovnání samonivelační stěrkou podlah min.pevnosti 35 MPa, tloušťky do 3 mm | m2 | 35.56 |  | 0 |  |  | základní |  | 0 | 0.0045 | 0.16002 | 0 | 0 | 16 | K | 2 |  |  |  | ROZPOCET |  |  |  |  | 0 | 0 | 0 | 0 | 0 | 1 | 0 | 16 | -1117499997
| PSC |  | Poznámka k souboru cen: 1. V ceně 776 12-1511 zábrana proti vlhkosti jsou započteny i náklady na 2 vrstvy penetrace a zasypání křemičitým pískem. 2. V ceně 776 13-2111 vyztužení pletivem jsou započteny i náklady na dodávku pletiva. 3. V cenách 776 14-1111 až 776 14-4111 jsou započteny i náklady na dodání stěrky. | [14 empty] | PSC | 2
| VV |  | "vč. 2-16.01až 2-20.+řezy+skladby podlah+materiálové listy+popis TZ" | [14 empty] | VV | 2 | 1 | True | 0 | ROZPOCET
| VV |  | p30 |  | 35.56 | [12 empty] | VV | 2 | 2 | True | 1 | ROZPOCET
871 | K | 776141122 | Příprava podkladu vyrovnání samonivelační stěrkou podlah min.pevnosti 30 MPa, tloušťky přes 3 do 5 mm | m2 | 95.11 |  | 0 | CS ÚRS 2019 01 |  | základní |  | 0 | 0.0075 | 0.71332 | 0 | 0 | 16 | K | 2 |  |  |  | ROZPOCET |  |  |  |  | 0 | 0 | 0 | 0 | 0 | 1 | 0 | 16 | 812098187
| PSC |  | Poznámka k souboru cen: 1. V ceně 776 12-1511 zábrana proti vlhkosti jsou započteny i náklady na 2 vrstvy penetrace a zasypání křemičitým pískem. 2. V ceně 776 13-2111 vyztužení pletivem jsou započteny i náklady na dodávku pletiva. 3. V cenách 776 14-1111 až 776 14-4111 jsou započteny i náklady na dodání stěrky. | [14 empty] | PSC | 2
| VV |  | "vč. 2-16.01až04až 2-20.+řezy+materiálové listy+popis TZ" | [14 empty] | VV | 2 | 1 | True | 0 | ROZPOCET
| VV |  | p22+p25 |  | 95.11 | [12 empty] | VV | 2 | 2 | True | 1 | ROZPOCET
872 | K | 776142112 | Příprava podkladu vyrovnání samonivelační stěrkou schodišť stupnic, šířky do 300 mm min.pevnosti 35 MPa, tloušťky přes 3 do 5 mm | m | 558.6 |  | 0 | CS ÚRS 2019 01 |  | základní |  | 0 | 0.00225 | 1.2569 | 0 | 0 | 16 | K | 2 |  |  |  | ROZPOCET |  |  |  |  | 0 | 0 | 0 | 0 | 0 | 1 | 0 | 16 | 1581561702
| PSC |  | Poznámka k souboru cen: 1. V ceně 776 12-1511 zábrana proti vlhkosti jsou započteny i náklady na 2 vrstvy penetrace a zasypání křemičitým pískem. 2. V ceně 776 13-2111 vyztužení pletivem jsou započteny i náklady na dodávku pletiva. 3. V cenách 776 14-1111 až 776 14-4111 jsou započteny i náklady na dodání stěrky. | [14 empty] | PSC | 2
| VV |  | "vč. 2-16.01až04až 2-20.+řezy+materiálové listy+popis TZ" | [14 empty] | VV | 2 | 1 | True | 0 | ROZPOCET
| VV |  | 2,1*(15+15)*2*2 |  | 252 | [12 empty] | VV | 2 | 2 | True | 0 | ROZPOCET
| VV |  | 2,1*(15+9+15)*2 |  | 163.8 | [12 empty] | VV | 2 | 2 | True | 0 | ROZPOCET
| VV |  | 2,1*(15+4+15)*2 |  | 142.8 | [12 empty] | VV | 2 | 2 | True | 0 | ROZPOCET
| VV |  | Součet |  | 558.6 | [12 empty] | VV | 2 | 4 | True | 1 | ROZPOCET
873 | K | 776211211 | Montáž textilních podlahovin lepením čtverců standardních | m2 | 42.88 |  | 0 | CS ÚRS 2019 01 |  | základní |  | 0 | 0.0002 | 0.008576 | 0 | 0 | 16 | K | 2 |  |  |  | ROZPOCET |  |  |  |  | 0 | 0 | 0 | 0 | 0 | 1 | 0 | 16 | 587207070
| PSC |  | Poznámka k souboru cen: 1. V cenách 776 21-2111 a 776 21-2121 montáž volným položením jsou započteny i náklady na dodávku pásky. | [14 empty] | PSC | 2
| VV |  | "vč. 2-16.01až04až 2-20.+řezy+materiálové listy+popis TZ" | [14 empty] | VV | 2 | 1 | True | 0 | ROZPOCET
| VV |  | p21 |  | 42.88 | [12 empty] | VV | 2 | 2 | True | 1 | ROZPOCET
874 | M | 697-P21 | koberec ve čtvercích 500x500mm - dle technických a kvalitativních požadavků - viz celý popis typ P21 | m2 | 47.168 |  | 0 |  |  | základní |  | 0 | 0.00435 | 0.20518 | 0 | 0 | 32 | M | 2 |  |  |  | ROZPOCET |  |  |  |  | 0 | 0 | 0 | 0 | 0 | 1 | 0 | 16 | -857607462
| VV |  | 42,88*1,1 'Přepočtené koeficientem množství |  | 47.168 | [12 empty] | VV | 2 | 2 | False | 1 | ROZPOCET
875 | K | 776212121 | Montáž textilních podlahovin volným položením s podlepením spojů páskou čtverců | m2 | 124.29 |  | 0 | CS ÚRS 2019 01 |  | základní |  | 0 | 0 | 0 | 0 | 0 | 16 | K | 2 |  |  |  | ROZPOCET |  |  |  |  | 0 | 0 | 0 | 0 | 0 | 1 | 0 | 16 | -1641852505
| PSC |  | Poznámka k souboru cen: 1. V cenách 776 21-2111 a 776 21-2121 montáž volným položením jsou započteny i náklady na dodávku pásky. | [14 empty] | PSC | 2
| VV |  | "vč. 2-16.01až04až 2-20.+řezy+materiálové listy+popis TZ" | [14 empty] | VV | 2 | 1 | True | 0 | ROZPOCET
| VV |  | p23+p24 |  | 50.96 | [12 empty] | VV | 2 | 2 | True | 0 | ROZPOCET
| VV |  | p26+p27 |  | 73.33 | [12 empty] | VV | 2 | 2 | True | 0 | ROZPOCET
| VV |  | Součet |  | 124.29 | [12 empty] | VV | 2 | 4 | True | 1 | ROZPOCET
876 | M | 697-P24 | koberec ve čtvercích 500x500mm - dle technických a kvalitativních požadavků - viz celý popis typ P24 | m2 | 26.961 |  | 0 |  |  | základní |  | 0 | 0.00435 | 0.11728 | 0 | 0 | 32 | M | 2 |  |  |  | ROZPOCET |  |  |  |  | 0 | 0 | 0 | 0 | 0 | 1 | 0 | 16 | -1569936494
| VV |  | p24 |  | 24.51 | [12 empty] | VV | 2 | 2 | True | 1 | ROZPOCET
| VV |  | 24,51*1,1 'Přepočtené koeficientem množství |  | 26.961 | [12 empty] | VV | 2 | 2 | False | 1 | ROZPOCET
877 | M | 697-P23 | koberec ve čtvercích 500x500mm - dle technických a kvalitativních požadavků - viz celý popis typ P23 | m2 | 29.095 |  | 0 |  |  | základní |  | 0 | 0.00435 | 0.12656 | 0 | 0 | 32 | M | 2 |  |  |  | ROZPOCET |  |  |  |  | 0 | 0 | 0 | 0 | 0 | 1 | 0 | 16 | 624400354
| VV |  | p23 |  | 26.45 | [12 empty] | VV | 2 | 2 | True | 1 | ROZPOCET
| VV |  | 26,45*1,1 'Přepočtené koeficientem množství |  | 29.095 | [12 empty] | VV | 2 | 2 | False | 1 | ROZPOCET
878 | M | 697-P26 | koberec ve čtvercích 500x500mm - dle technických a kvalitativních požadavků - viz celý popis typ P26 | m2 | 31.218 |  | 0 |  |  | základní |  | 0 | 0.00435 | 0.1358 | 0 | 0 | 32 | M | 2 |  |  |  | ROZPOCET |  |  |  |  | 0 | 0 | 0 | 0 | 0 | 1 | 0 | 16 | -409623276
| VV |  | p26 |  | 28.38 | [12 empty] | VV | 2 | 2 | True | 1 | ROZPOCET
| VV |  | 28,38*1,1 'Přepočtené koeficientem množství |  | 31.218 | [12 empty] | VV | 2 | 2 | False | 1 | ROZPOCET
879 | M | 697-P27 | koberec ve čtvercích 500x500mm - dle technických a kvalitativních požadavků - viz celý popis typ P27 | m2 | 49.445 |  | 0 |  |  | základní |  | 0 | 0.00435 | 0.21509 | 0 | 0 | 32 | M | 2 |  |  |  | ROZPOCET |  |  |  |  | 0 | 0 | 0 | 0 | 0 | 1 | 0 | 16 | 1133521140
| VV |  | p27 |  | 44.95 | [12 empty] | VV | 2 | 2 | True | 1 | ROZPOCET
| VV |  | 44,95*1,1 'Přepočtené koeficientem množství |  | 49.445 | [12 empty] | VV | 2 | 2 | False | 1 | ROZPOCET
880 | K | 776221111 | Montáž podlahovin z PVC lepením standardním lepidlem z pásů standardních | m2 | 2001.23 |  | 0 | CS ÚRS 2019 01 |  | základní |  | 0 | 0.0003 | 0.60037 | 0 | 0 | 16 | K | 2 |  |  |  | ROZPOCET |  |  |  |  | 0 | 0 | 0 | 0 | 0 | 1 | 0 | 16 | -1982175402
| VV |  | "vč. 2-16.01až04až 2-20.+řezy+materiálové listy+popis TZ" | [14 empty] | VV | 2 | 1 | True | 0 | ROZPOCET
| VV |  | "ho2" | [14 empty] | VV | 2 | 1 | True | 0 | ROZPOCET
| VV |  | p97+p98+p99+p102+p103+p104+p109+p110+p114 |  | 854.24 | [12 empty] | VV | 2 | 2 | True | 0 | ROZPOCET
| VV |  | "he2" | [14 empty] | VV | 2 | 1 | True | 0 | ROZPOCET
| VV |  | p82+p86+p109+p110+p114 |  | 356.93 | [12 empty] | VV | 2 | 2 | True | 0 | ROZPOCET
| VV |  | "he3" | [14 empty] | VV | 2 | 1 | True | 0 | ROZPOCET
| VV |  | p91 |  | 790.06 | [12 empty] | VV | 2 | 2 | True | 0 | ROZPOCET
| VV |  | Součet |  | 2001.23 | [12 empty] | VV | 2 | 4 | True | 1 | ROZPOCET
881 | M | 284-V-HE2 | PVC heterogenní zátěžová podlahovina tl. 2mm - dle technických a kvalitativních požadavků - viz celý popis dle označení skladeb | m2 | 392.623 |  | 0 |  |  | základní |  | 0 | 0.00287 | 1.1268 | 0 | 0 | 32 | M | 2 |  |  |  | ROZPOCET |  |  |  |  | 0 | 0 | 0 | 0 | 0 | 1 | 0 | 16 | 1200611516
| VV |  | "he2" | [14 empty] | VV | 2 | 1 | True | 0 | ROZPOCET
| VV |  | p82+p86+p109+p110+p114 |  | 356.93 | [12 empty] | VV | 2 | 2 | True | 1 | ROZPOCET
| VV |  | 356,93*1,1 'Přepočtené koeficientem množství |  | 392.623 | [12 empty] | VV | 2 | 2 | False | 1 | ROZPOCET
994 | M | 284-V-HO2 | PVC homogenní zátěžová podlahovina tl. 2mm - dle technických a kvalitativních požadavků - viz celý popis dle označení skladeb | m2 | 939.664 |  | 0 |  |  | základní |  | 0 | 0.00287 | 2.6968 | 0 | 0 | 32 | M | 2 |  |  |  | ROZPOCET |  |  |  |  | 0 | 0 | 0 | 0 | 0 | 1 | 0 | 16 | -1154744753
| VV |  | "ho2" | [14 empty] | VV | 2 | 1 | True | 0 | ROZPOCET
| VV |  | p97+p98+p99+p102+p103+p104+p109+p110+p114 |  | 854.24 | [12 empty] | VV | 2 | 2 | True | 1 | ROZPOCET
| VV |  | 854,24*1,1 'Přepočtené koeficientem množství |  | 939.664 | [12 empty] | VV | 2 | 2 | False | 1 | ROZPOCET
992 | M | 284-V-HE3 | PVC heterogenní zátěžová podlahovina tl. 3mm - dle technických a kvalitativních požadavků - viz celý popis dle označení skladeb | m2 | 869.066 |  | 0 |  |  | základní |  | 0 | 0.00287 | 2.4942 | 0 | 0 | 32 | M | 2 |  |  |  | ROZPOCET |  |  |  |  | 0 | 0 | 0 | 0 | 0 | 1 | 0 | 16 | -1144579543
| VV |  | "he3" | [14 empty] | VV | 2 | 1 | True | 0 | ROZPOCET
| VV |  | p91 |  | 790.06 | [12 empty] | VV | 2 | 2 | True | 1 | ROZPOCET
| VV |  | 790,06*1,1 'Přepočtené koeficientem množství |  | 869.066 | [12 empty] | VV | 2 | 2 | False | 1 | ROZPOCET
882 | K | 776221121 | Montáž podlahovin z PVC lepením standardním lepidlem z pásů elektrostaticky vodivých | m2 | 22.75 |  | 0 | CS ÚRS 2019 01 |  | základní |  | 0 | 0.0004 | 0.0091 | 0 | 0 | 16 | K | 2 |  |  |  | ROZPOCET |  |  |  |  | 0 | 0 | 0 | 0 | 0 | 1 | 0 | 16 | 85452474
| VV |  | "vč. 2-16.01až04až 2-20.+řezy+materiálové listy+popis TZ" | [14 empty] | VV | 2 | 1 | True | 0 | ROZPOCET
| VV |  | p83 |  | 13.3 | [12 empty] | VV | 2 | 2 | True | 0 | ROZPOCET
| VV |  | p85 |  | 9.45 | [12 empty] | VV | 2 | 2 | True | 0 | ROZPOCET
| VV |  | Součet |  | 22.75 | [12 empty] | VV | 2 | 4 | True | 1 | ROZPOCET
883 | M | 284-A | Antistatické PVC s vnitřním odporem tl. 2mm - dle technických a kvalitativních požadavků - viz celý popis antistatické PVC | m2 | 14.63 |  | 0 |  |  | základní |  | 0 | 0.0032 | 0.046816 | 0 | 0 | 32 | M | 2 |  |  |  | ROZPOCET |  |  |  |  | 0 | 0 | 0 | 0 | 0 | 1 | 0 | 16 | 426742959
| VV |  | p83 |  | 13.3 | [12 empty] | VV | 2 | 2 | True | 1 | ROZPOCET
| VV |  | 13,3*1,1 'Přepočtené koeficientem množství |  | 14.63 | [12 empty] | VV | 2 | 2 | False | 1 | ROZPOCET
884 | M | 284-E | Elektrostaticky vodivé PVC s vnitřním odporem tl. 2mm - dle technických a kvalitativních požadavků - viz celý popis elektrostatické PVC | m2 | 10.395 |  | 0 |  |  | základní |  | 0 | 0.0032 | 0.033264 | 0 | 0 | 32 | M | 2 |  |  |  | ROZPOCET |  |  |  |  | 0 | 0 | 0 | 0 | 0 | 1 | 0 | 16 | 748819753
| VV |  | p85 |  | 9.45 | [12 empty] | VV | 2 | 2 | True | 1 | ROZPOCET
| VV |  | 9,45*1,1 'Přepočtené koeficientem množství |  | 10.395 | [12 empty] | VV | 2 | 2 | False | 1 | ROZPOCET
991 | K | 776221221 | Montáž podlahovin z PVC lepením standardním lepidlem ze čtverců elektrostaticky vodivých | m2 | 27.1 |  | 0 | CS ÚRS 2019 01 |  | základní |  | 0 | 0.0004 | 0.01084 | 0 | 0 | 16 | K | 2 |  |  |  | ROZPOCET |  |  |  |  | 0 | 0 | 0 | 0 | 0 | 1 | 0 | 16 | -1441352026
| VV |  | "vč. 2-16.01až04až 2-20.+řezy+materiálové listy+popis TZ" | [14 empty] | VV | 2 | 1 | True | 0 | ROZPOCET
| VV |  | p92 |  | 27.1 | [12 empty] | VV | 2 | 2 | True | 1 | ROZPOCET
990 | M | 284-V-HOč | PVC homogenní - čtverce 610x610mm tl. 4mm - dle technických a kvalitativních požadavků - viz celý popis P92 | m2 | 29.81 |  | 0 |  |  | základní |  | 0 | 0.00287 | 0.085555 | 0 | 0 | 32 | M | 2 |  |  |  | ROZPOCET |  |  |  |  | 0 | 0 | 0 | 0 | 0 | 1 | 0 | 16 | -1640367011
| VV |  | 27,1*1,1 'Přepočtené koeficientem množství |  | 29.81 | [12 empty] | VV | 2 | 2 | False | 1 | ROZPOCET
885 | K | 776223112 | Montáž podlahovin z PVC spoj podlah svařováním za studena | m | 1500 |  | 0 | CS ÚRS 2019 01 |  | základní |  | 0 | 2.464e-06 | 0.003696 | 0 | 0 | 16 | K | 2 |  |  |  | ROZPOCET |  |  |  |  | 0 | 0 | 0 | 0 | 0 | 1 | 0 | 16 | 261345647
886 | K | 776251111 | Montáž podlahovin z přírodního linolea (marmolea) lepením standardním lepidlem z pásů standardních | m2 | 1944.48 |  | 0 | CS ÚRS 2019 01 |  | základní |  | 0 | 0.0004 | 0.77779 | 0 | 0 | 16 | K | 2 |  |  |  | ROZPOCET |  |  |  |  | 0 | 0 | 0 | 0 | 0 | 1 | 0 | 16 | 328724407
| VV |  | "vč. 2-16.01až04až 2-20.+řezy+materiálové listy+popis TZ" | [14 empty] | VV | 2 | 1 | True | 0 | ROZPOCET
| VV |  | p81+p84+p89+p90+p93+p94+p95+p101+p108 |  | 1805.48 | [12 empty] | VV | 2 | 2 | True | 0 | ROZPOCET
| VV |  | p111 |  | 139 | [12 empty] | VV | 2 | 2 | True | 0 | ROZPOCET
| VV |  | Součet |  | 1944.48 | [12 empty] | VV | 2 | 4 | True | 1 | ROZPOCET
887 | M | 284-PL-25 | Přírodní linoleum tl.2,5mm - dle technických a kvalitativních požadavků - viz celý popis přírodní linoleum | m2 | 1986.028 |  | 0 |  |  | základní |  | 0 | 0.00264 | 5.2431 | 0 | 0 | 32 | M | 2 |  |  |  | ROZPOCET |  |  |  |  | 0 | 0 | 0 | 0 | 0 | 1 | 0 | 16 | 1615614374
| VV |  | 1805,48*1,1 'Přepočtené koeficientem množství |  | 1986.028 | [12 empty] | VV | 2 | 2 | False | 1 | ROZPOCET
993 | M | 284-PL-38 | Přírodní linoleum tl.3,8mm - dle technických a kvalitativních požadavků - viz celý popis přírodní linoleum | m2 | 152.9 |  | 0 |  |  | základní |  | 0 | 0.00264 | 0.40366 | 0 | 0 | 32 | M | 2 |  |  |  | ROZPOCET |  |  |  |  | 0 | 0 | 0 | 0 | 0 | 1 | 0 | 16 | -224825014
| VV |  | 139*1,1 'Přepočtené koeficientem množství |  | 152.9 | [12 empty] | VV | 2 | 2 | False | 1 | ROZPOCET
888 | K | 776261111-S | Montáž podlahovin lepením lepidlem z pásů - sportovní podlaha | m2 | 1285.52 |  | 0 |  |  | základní |  | 0 | 0.0006 | 0.77131 | 0 | 0 | 16 | K | 2 |  |  |  | ROZPOCET |  |  |  |  | 0 | 0 | 0 | 0 | 0 | 1 | 0 | 16 | -961016101
| VV |  | "vč. 2-16.01až04až 2-20.+řezy+materiálové listy+popis TZ" | [14 empty] | VV | 2 | 1 | True | 0 | ROZPOCET
| VV |  | p51+p52 |  | 1285.52 | [12 empty] | VV | 2 | 2 | True | 1 | ROZPOCET
889 | M | DOD-SPV | Víceúčelová sportovní vinylová podlahová krytina. Barva 6445 Lagoon (dráha 6559 Spring). Rubová polyolefinová pěna, absorpční pěna, hustá CXP pěna, dvojitá výztuha ze skelné sítě, nášlapná kalandrovaná vrstva probarvená v tloušťce tvořená několika vrstvami čistého vinylu. Ošetřeno povrchovou úpravou zaručující optimální kluznost pro sportovní aktivity a snadnou údržbu. Celková tloušťka 12mm, IPI (impact protection index) = 88%, kategorie absorpce nárazu = P3, reakce na oheň Cfl-s1, VOC emise ≤ 100μg/m3. Podklad musí být připraven v souladu s ČSN 744505. Role jsou svařeny za tepla pomocí horkovzdušné pistole a speciálního provazce o tloušťce 5mm v barvě krytiny. Pro potřeby projektu uvažována sportovní krytina Taraflex Sport M Comfort | m2 | 1414.072 |  | 0 |  |  | základní |  | 0 | 0.011 | 15.5548 | 0 | 0 | 32 | M | 2 |  |  |  | ROZPOCET |  |  |  |  | 0 | 0 | 0 | 0 | 0 | 1 | 0 | 16 | 325528045
| VV |  | 1285,52*1,1 'Přepočtené koeficientem množství |  | 1414.072 | [12 empty] | VV | 2 | 2 | False | 1 | ROZPOCET
890 | K | 776411112 | Montáž soklíků lepením obvodových, výšky přes 80 do 100 mm | m | 1461.3 |  | 0 | CS ÚRS 2019 01 |  | základní |  | 0 | 3e-05 | 0.043839 | 0 | 0 | 16 | K | 2 |  |  |  | ROZPOCET |  |  |  |  | 0 | 0 | 0 | 0 | 0 | 1 | 0 | 16 | -1497189048
| VV |  | "vč. 2-16.01až04až 2-20.+řezy+materiálové listy+popis TZ" | [14 empty] | VV | 2 | 1 | True | 0 | ROZPOCET
| VV |  | "1" | [14 empty] | VV | 2 | 1 | True | 0 | ROZPOCET
| VV |  | 180,0+52,2+18,1+19,1+17,5+19,2+17,8+19,4+33,7+16,3+48,7+5,7 |  | 447.7 | [12 empty] | VV | 2 | 2 | True | 0 | ROZPOCET
| VV |  | "2" | [14 empty] | VV | 2 | 1 | True | 0 | ROZPOCET
| VV |  | 69,1+32,7+24,6+59,7+29,2+24,6+31,6+16,4 |  | 287.9 | [12 empty] | VV | 2 | 2 | True | 0 | ROZPOCET
| VV |  | "3" | [14 empty] | VV | 2 | 1 | True | 0 | ROZPOCET
| VV |  | 169,8+37,8+24,8+28,9+163,8+5,7+45,2+18,8+16,4+19,2+8,2 |  | 538.6 | [12 empty] | VV | 2 | 2 | True | 0 | ROZPOCET
| VV |  | "4" | [14 empty] | VV | 2 | 1 | True | 0 | ROZPOCET
| VV |  | 13,6+53,3+35,6+46,0+38,6 |  | 187.1 | [12 empty] | VV | 2 | 2 | True | 0 | ROZPOCET
| VV |  | Součet |  | 1461.3 | [12 empty] | VV | 2 | 4 | True | 1 | ROZPOCET
891 | M | DOD-SL | Vytahovací sokl - podl. krytina v. do 100mm (dle druhu) + lišta fabion z PVC 20x20mm + ukončující hliníková lišta na stěně - barva lišty dle krytiny | m | 1534.365 |  | 0 |  |  | základní |  | 0 | 0 | 0 | 0 | 0 | 32 | M | 2 |  |  |  | ROZPOCET |  |  |  |  | 0 | 0 | 0 | 0 | 0 | 1 | 0 | 16 | -582886210
| VV |  | 1461,3*1,05 'Přepočtené koeficientem množství |  | 1534.365 | [12 empty] | VV | 2 | 2 | False | 1 | ROZPOCET
892 | K | 776421111 | Montáž lišt obvodových lepených | m | 1110.72 |  | 0 | CS ÚRS 2019 01 |  | základní |  | 0 | 1e-05 | 0.011107 | 0 | 0 | 16 | K | 2 |  |  |  | ROZPOCET |  |  |  |  | 0 | 0 | 0 | 0 | 0 | 1 | 0 | 16 | 1489819299
| VV |  | "vč. 2-16.01až04až 2-20.+řezy+materiálové listy+popis TZ" | [14 empty] | VV | 2 | 1 | True | 0 | ROZPOCET
| VV |  | "koberec" | [14 empty] | VV | 2 | 1 | True | 0 | ROZPOCET
| VV |  | "1" | [14 empty] | VV | 2 | 1 | True | 0 | ROZPOCET
| VV |  | 29,0 |  | 29 | [12 empty] | VV | 2 | 2 | True | 0 | ROZPOCET
| VV |  | "3" | [14 empty] | VV | 2 | 1 | True | 0 | ROZPOCET
| VV |  | 25,0 |  | 25 | [12 empty] | VV | 2 | 2 | True | 0 | ROZPOCET
| VV |  | "4" | [14 empty] | VV | 2 | 1 | True | 0 | ROZPOCET
| VV |  | 12,0+12,51 |  | 24.51 | [12 empty] | VV | 2 | 2 | True | 0 | ROZPOCET
| VV | skob | Mezisoučet |  | 78.51 | [12 empty] | VV | 2 | 3 | True | 0 | ROZPOCET
| VV |  | "vinyl" | [14 empty] | VV | 2 | 1 | True | 0 | ROZPOCET
| VV |  | "4" | [14 empty] | VV | 2 | 1 | True | 0 | ROZPOCET
| VV |  | 24,3 |  | 24.3 | [12 empty] | VV | 2 | 2 | True | 0 | ROZPOCET
| VV | svin | Mezisoučet |  | 24.3 | [12 empty] | VV | 2 | 3 | True | 0 | ROZPOCET
| VV |  | "PVC" | [14 empty] | VV | 2 | 1 | True | 0 | ROZPOCET
| VV |  | "1" | [14 empty] | VV | 2 | 1 | True | 0 | ROZPOCET
| VV |  | 11,5+11,5+15,6+24,2+8,7+10,3+27,1 |  | 108.9 | [12 empty] | VV | 2 | 2 | True | 0 | ROZPOCET
| VV |  | "2" | [14 empty] | VV | 2 | 1 | True | 0 | ROZPOCET
| VV |  | 19,43+13,88+28,2+15,0+15,5+12,2+9,0 |  | 113.21 | [12 empty] | VV | 2 | 2 | True | 0 | ROZPOCET
| VV |  | "3" | [14 empty] | VV | 2 | 1 | True | 0 | ROZPOCET
| VV |  | 7,1 |  | 7.1 | [12 empty] | VV | 2 | 2 | True | 0 | ROZPOCET
| VV |  | "4" | [14 empty] | VV | 2 | 1 | True | 0 | ROZPOCET
| VV |  | 12,1 |  | 12.1 | [12 empty] | VV | 2 | 2 | True | 0 | ROZPOCET
| VV | spvc | Mezisoučet |  | 241.31 | [12 empty] | VV | 2 | 3 | True | 0 | ROZPOCET
| VV |  | "PVC- odolná nárazům" | [14 empty] | VV | 2 | 1 | True | 0 | ROZPOCET
| VV |  | "1" | [14 empty] | VV | 2 | 1 | True | 0 | ROZPOCET
| VV |  | 24,4+14,9+11,4+13,2+17,1+16,7+16,0+16,2+6,2 |  | 136.1 | [12 empty] | VV | 2 | 2 | True | 0 | ROZPOCET
| VV |  | "3" | [14 empty] | VV | 2 | 1 | True | 0 | ROZPOCET
| VV |  | 20,1+18,7+18,9+18,4+18,4+19,2+18,9+19,6+17,2+17,2+17,2+9,1+17,7+18,4+17,4+18,0 |  | 284.4 | [12 empty] | VV | 2 | 2 | True | 0 | ROZPOCET
| VV |  | "4" | [14 empty] | VV | 2 | 1 | True | 0 | ROZPOCET
| VV |  | 24,9+24,9+12,4+19,5+25,1+16,8+23,9+24,4+24,4+14,5+23,0+34,9+28,7+16,2+16,3+16,2 |  | 346.1 | [12 empty] | VV | 2 | 2 | True | 0 | ROZPOCET
| VV | spvcn | Mezisoučet |  | 766.6 | [12 empty] | VV | 2 | 3 | True | 0 | ROZPOCET
| VV |  | Součet |  | 1110.72 | [12 empty] | VV | 2 | 4 | True | 1 | ROZPOCET
893 | M | 69751204 | lišta kobercová 55x9mm | m | 82.436 |  | 0 | CS ÚRS 2019 01 |  | základní |  | 0 | 0.0003 | 0.024731 | 0 | 0 | 32 | M | 2 |  |  |  | ROZPOCET |  |  |  |  | 0 | 0 | 0 | 0 | 0 | 1 | 0 | 16 | 407373432
| VV |  | skob |  | 78.51 | [12 empty] | VV | 2 | 2 | True | 1 | ROZPOCET
| VV |  | 78,51*1,05 'Přepočtené koeficientem množství |  | 82.436 | [12 empty] | VV | 2 | 2 | False | 1 | ROZPOCET
894 | M | 6975120-v | lišta vinyl 58x9mm | m | 25.515 |  | 0 |  |  | základní |  | 0 | 0.0003 | 0.0076545 | 0 | 0 | 32 | M | 2 |  |  |  | ROZPOCET |  |  |  |  | 0 | 0 | 0 | 0 | 0 | 1 | 0 | 16 | 2078012389
| VV |  | svin |  | 24.3 | [12 empty] | VV | 2 | 2 | True | 1 | ROZPOCET
| VV |  | 24,3*1,05 'Přepočtené koeficientem množství |  | 25.515 | [12 empty] | VV | 2 | 2 | False | 1 | ROZPOCET
895 | M | 28411003 | lišta soklová PVC 30x30mm | m | 253.376 |  | 0 | CS ÚRS 2019 01 |  | základní |  | 0 | 0.00022 | 0.055743 | 0 | 0 | 32 | M | 2 |  |  |  | ROZPOCET |  |  |  |  | 0 | 0 | 0 | 0 | 0 | 1 | 0 | 16 | 31545049
| VV |  | spvc |  | 241.31 | [12 empty] | VV | 2 | 2 | True | 1 | ROZPOCET
| VV |  | 241,31*1,05 'Přepočtené koeficientem množství |  | 253.376 | [12 empty] | VV | 2 | 2 | False | 1 | ROZPOCET
896 | M | 28411009-o | lišta soklová PVC 18x80mm - odolná proti nárazům | m | 804.93 |  | 0 |  |  | základní |  | 0 | 0.00035 | 0.28173 | 0 | 0 | 32 | M | 2 |  |  |  | ROZPOCET |  |  |  |  | 0 | 0 | 0 | 0 | 0 | 1 | 0 | 16 | 1448730021
| VV |  | spvcn |  | 766.6 | [12 empty] | VV | 2 | 2 | True | 1 | ROZPOCET
| VV |  | 766,6*1,05 'Přepočtené koeficientem množství |  | 804.93 | [12 empty] | VV | 2 | 2 | False | 1 | ROZPOCET
897 | K | 776421-1 | M+D Soklování - soklová hliníková lišta v. 100mm, barva antracit | m | 76.1 |  | 0 |  |  | základní |  | 0 | 0 | 0 | 0 | 0 | 16 | K | 2 |  |  |  | ROZPOCET |  |  |  |  | 0 | 0 | 0 | 0 | 0 | 1 | 0 | 16 | 1369343472
| VV |  | "vč. 2-16.01až04až 2-20.+řezy+materiálové listy+popis TZ" | [14 empty] | VV | 2 | 1 | True | 0 | ROZPOCET
| VV |  | "1" | [14 empty] | VV | 2 | 1 | True | 0 | ROZPOCET
| VV |  | 9,1+41,6+8,1+8,1+6,6+2,6 |  | 76.1 | [12 empty] | VV | 2 | 2 | True | 1 | ROZPOCET
898 | K | 776421-2 | M+D Soklování - sokl z ocelové pásoviny tl. 5mm, výška 100mm , barva komaxit antracit | m | 58.39 |  | 0 |  |  | základní |  | 0 | 0 | 0 | 0 | 0 | 16 | K | 2 |  |  |  | ROZPOCET |  |  |  |  | 0 | 0 | 0 | 0 | 0 | 1 | 0 | 16 | -628824659
| VV |  | "vč. 2-16.01až04až 2-20.+řezy+materiálové listy+popis TZ" | [14 empty] | VV | 2 | 1 | True | 0 | ROZPOCET
| VV |  | "1" | [14 empty] | VV | 2 | 1 | True | 0 | ROZPOCET
| VV |  | 11,2+0,3+0,4+24,3 |  | 36.2 | [12 empty] | VV | 2 | 2 | True | 0 | ROZPOCET
| VV |  | "2" | [14 empty] | VV | 2 | 1 | True | 0 | ROZPOCET
| VV |  | 11,2 |  | 11.2 | [12 empty] | VV | 2 | 2 | True | 0 | ROZPOCET
| VV |  | "C" | [14 empty] | VV | 2 | 1 | True | 0 | ROZPOCET
| VV |  | 2*3,14*0,25*7 |  | 10.99 | [12 empty] | VV | 2 | 2 | True | 0 | ROZPOCET
| VV |  | Součet |  | 58.39 | [12 empty] | VV | 2 | 4 | True | 1 | ROZPOCET
899 | K | 776421-7 | M+D Soklování - systémový PVC sokl v. 100mm barva dle popisu | m | 327.6 |  | 0 |  |  | základní |  | 0 | 0 | 0 | 0 | 0 | 16 | K | 2 |  |  |  | ROZPOCET |  |  |  |  | 0 | 0 | 0 | 0 | 0 | 1 | 0 | 16 | 1327907324
| VV |  | "vč. 2-16.01až04až 2-20.+řezy+materiálové listy+popis TZ" | [14 empty] | VV | 2 | 1 | True | 0 | ROZPOCET
| VV |  | "4" | [14 empty] | VV | 2 | 1 | True | 0 | ROZPOCET
| VV |  | 64,4+263,2 |  | 327.6 | [12 empty] | VV | 2 | 2 | True | 1 | ROZPOCET
900 | K | 776421711 | Montáž lišt vložení pásků z podlahoviny do lišt včetně nařezání | m | 107.951 |  | 0 | CS ÚRS 2019 01 |  | základní |  | 0 | 0 | 0 | 0 | 0 | 16 | K | 2 |  |  |  | ROZPOCET |  |  |  |  | 0 | 0 | 0 | 0 | 0 | 1 | 0 | 16 | -1984356798
| VV |  | "vč. 2-16.01až04až 2-20.+řezy+materiálové listy+popis TZ" | [14 empty] | VV | 2 | 1 | True | 0 | ROZPOCET
| VV |  | "kob" | [14 empty] | VV | 2 | 1 | True | 0 | ROZPOCET
| VV |  | 82,436 |  | 82.436 | [12 empty] | VV | 2 | 2 | True | 0 | ROZPOCET
| VV |  | "vin" | [14 empty] | VV | 2 | 1 | True | 0 | ROZPOCET
| VV |  | 25,515 |  | 25.515 | [12 empty] | VV | 2 | 2 | True | 0 | ROZPOCET
| VV |  | Součet |  | 107.951 | [12 empty] | VV | 2 | 4 | True | 1 | ROZPOCET
901 | M | DOD-P-kob | koberec ve čtvercích 500x500mm - dle technických a kvalitativních požadavků - viz celý popis - dle druhu koberce | m2 | 8.656 |  | 0 |  |  | základní |  | 0 | 0 | 0 | 0 | 0 | 32 | M | 2 |  |  |  | ROZPOCET |  |  |  |  | 0 | 0 | 0 | 0 | 0 | 1 | 0 | 16 | 1164282348
| VV |  | 82,436*0,1 |  | 8.244 | [12 empty] | VV | 2 | 2 | True | 1 | ROZPOCET
| VV |  | 8,244*1,05 'Přepočtené koeficientem množství |  | 8.656 | [12 empty] | VV | 2 | 2 | False | 1 | ROZPOCET
902 | M | DOD-P-vin | vinyl - dle technických a kvalitativních požadavků - viz celý popis - dle druhu vinylu | m2 | 2.641 |  | 0 |  |  | základní |  | 0 | 0 | 0 | 0 | 0 | 32 | M | 2 |  |  |  | ROZPOCET |  |  |  |  | 0 | 0 | 0 | 0 | 0 | 1 | 0 | 16 | 1487415544
| VV |  | 25,15*0,1 |  | 2.515 | [12 empty] | VV | 2 | 2 | True | 1 | ROZPOCET
| VV |  | 2,515*1,05 'Přepočtené koeficientem množství |  | 2.641 | [12 empty] | VV | 2 | 2 | False | 1 | ROZPOCET
903 | K | 776431111 | Montáž schodišťových hran kovových nebo plastových lepených | m | 262.5 |  | 0 | CS ÚRS 2019 01 |  | základní |  | 0 | 0 | 0 | 0 | 0 | 16 | K | 2 |  |  |  | ROZPOCET |  |  |  |  | 0 | 0 | 0 | 0 | 0 | 1 | 0 | 16 | -223252504
| VV |  | "vč. 2-16.01až04až 2-20.+řezy+materiálové listy+popis TZ" | [14 empty] | VV | 2 | 1 | True | 0 | ROZPOCET
| VV |  | "1.NP" | [14 empty] | VV | 2 | 1 | True | 0 | ROZPOCET
| VV |  | 43,0 |  | 43 | [12 empty] | VV | 2 | 2 | True | 0 | ROZPOCET
| VV |  | "3.NP" | [14 empty] | VV | 2 | 1 | True | 0 | ROZPOCET
| VV |  | 219,5 |  | 219.5 | [12 empty] | VV | 2 | 2 | True | 0 | ROZPOCET
| VV |  | Součet |  | 262.5 | [12 empty] | VV | 2 | 4 | True | 1 | ROZPOCET
904 | M | DOD-SchL-P | Plastová schodová lišta 29x24mm , barva černá - viz popis | m | 275.625 |  | 0 |  |  | základní |  | 0 | 0 | 0 | 0 | 0 | 32 | M | 2 |  |  |  | ROZPOCET |  |  |  |  | 0 | 0 | 0 | 0 | 0 | 1 | 0 | 16 | 243394760
| VV |  | 262,5*1,05 'Přepočtené koeficientem množství |  | 275.625 | [12 empty] | VV | 2 | 2 | False | 1 | ROZPOCET
905 | K | 776431211 | Montáž schodišťových hran kovových nebo plastových šroubovaných | m | 11 |  | 0 | CS ÚRS 2019 01 |  | základní |  | 0 | 0 | 0 | 0 | 0 | 16 | K | 2 |  |  |  | ROZPOCET |  |  |  |  | 0 | 0 | 0 | 0 | 0 | 1 | 0 | 16 | 295425604
| VV |  | "vč. 2-16.01až04až 2-20.+řezy+materiálové listy+popis TZ" | [14 empty] | VV | 2 | 1 | True | 0 | ROZPOCET
| VV |  | "V" | [14 empty] | VV | 2 | 1 | True | 0 | ROZPOCET
| VV |  | "3.NP" | [14 empty] | VV | 2 | 1 | True | 0 | ROZPOCET
| VV |  | 6,0 |  | 6 | [12 empty] | VV | 2 | 2 | True | 0 | ROZPOCET
| VV |  | "K" | [14 empty] | VV | 2 | 1 | True | 0 | ROZPOCET
| VV |  | "1.NP" | [14 empty] | VV | 2 | 1 | True | 0 | ROZPOCET
| VV |  | 5,0 |  | 5 | [12 empty] | VV | 2 | 2 | True | 0 | ROZPOCET
| VV |  | Součet |  | 11 | [12 empty] | VV | 2 | 4 | True | 1 | ROZPOCET
906 | M | DOD-SchL-V | Schodová lišta pro vinyl elox hliník (3mm) - viz popis | m | 6.3 |  | 0 |  |  | základní |  | 0 | 0 | 0 | 0 | 0 | 32 | M | 2 |  |  |  | ROZPOCET |  |  |  |  | 0 | 0 | 0 | 0 | 0 | 1 | 0 | 16 | -2070563643
| VV |  | 6*1,05 'Přepočtené koeficientem množství |  | 6.3 | [12 empty] | VV | 2 | 2 | False | 1 | ROZPOCET
907 | M | DOD-SchL-K | Schodová lišta pro koberec elox hliník (6mm) - viz popis | m | 5.25 |  | 0 |  |  | základní |  | 0 | 0 | 0 | 0 | 0 | 32 | M | 2 |  |  |  | ROZPOCET |  |  |  |  | 0 | 0 | 0 | 0 | 0 | 1 | 0 | 16 | 1075355143
| VV |  | 5*1,05 'Přepočtené koeficientem množství |  | 5.25 | [12 empty] | VV | 2 | 2 | False | 1 | ROZPOCET
908 | K | 776-67 | Dopadová plocha - barevný gumový granulát s PU pojivem, barva oranžová tl. 10mm + černý recyklovaný SBR granulát s PU pojivem tl. 70mm - dle - dle technických a kvalitativních požadavků - viz celý popis P67 | m2 | 110.94 |  | 0 |  |  | základní |  | 0 | 0.01 | 1.1094 | 0 | 0 | 16 | K | 2 |  |  |  | ROZPOCET |  |  |  |  | 0 | 0 | 0 | 0 | 0 | 1 | 0 | 16 | -576207618
| VV |  | "vč. 2-16.01až04až 2-20.+řezy+materiálové listy+popis TZ" | [14 empty] | VV | 2 | 1 | True | 0 | ROZPOCET
| VV |  | p67 |  | 110.94 | [12 empty] | VV | 2 | 2 | True | 1 | ROZPOCET
909 | K | 776991111 | Ostatní práce spárování silikonem | m | 700 |  | 0 | CS ÚRS 2019 01 |  | základní |  | 0 | 3e-05 | 0.021 | 0 | 0 | 16 | K | 2 |  |  |  | ROZPOCET |  |  |  |  | 0 | 0 | 0 | 0 | 0 | 1 | 0 | 16 | 2007524322
| PSC |  | Poznámka k souboru cen: 1. V ceně 776 99-1121 jsou započteny náklady na vysátí podlahy a setření vlhkým mopem. 2. V ceně 776 99-1141 jsou započteny i náklady na dodání pasty. | [14 empty] | PSC | 2
910 | K | 776991121 | Ostatní práce údržba nových podlahovin po pokládce čištění základní | m2 | 5704.26 |  | 0 | CS ÚRS 2019 01 |  | základní |  | 0 | 0 | 0 | 0 | 0 | 16 | K | 2 |  |  |  | ROZPOCET |  |  |  |  | 0 | 0 | 0 | 0 | 0 | 1 | 0 | 16 | -169801976
| PSC |  | Poznámka k souboru cen: 1. V ceně 776 99-1121 jsou započteny náklady na vysátí podlahy a setření vlhkým mopem. 2. V ceně 776 99-1141 jsou započteny i náklady na dodání pasty. | [14 empty] | PSC | 2
| VV |  | "vč. 2-16.01až04až 2-20.+řezy+materiálové listy+popis TZ" | [14 empty] | VV | 2 | 1 | True | 0 | ROZPOCET
| VV |  | p21+p22+p25+p26+p27+p28 |  | 262.36 | [12 empty] | VV | 2 | 2 | True | 0 | ROZPOCET
| VV |  | p28 |  | 51.04 | [12 empty] | VV | 2 | 2 | True | 0 | ROZPOCET
| VV |  | p34*2 |  | 85.1 | [12 empty] | VV | 2 | 2 | True | 0 | ROZPOCET
| VV |  | p46 |  | 18.48 | [12 empty] | VV | 2 | 2 | True | 0 | ROZPOCET
| VV |  | p51+p52 |  | 1285.52 | [12 empty] | VV | 2 | 2 | True | 0 | ROZPOCET
| VV |  | p61 |  | 195.36 | [12 empty] | VV | 2 | 2 | True | 0 | ROZPOCET
| VV |  | p81+p84+p89+p90+p93+p94+p95+p101+p108+p111 |  | 1944.48 | [12 empty] | VV | 2 | 2 | True | 0 | ROZPOCET
| VV |  | p82+p86+p91+p97+p98+p102+p103+p104+p109+p110+p114 |  | 1839.17 | [12 empty] | VV | 2 | 2 | True | 0 | ROZPOCET
| VV |  | p83 |  | 13.3 | [12 empty] | VV | 2 | 2 | True | 0 | ROZPOCET
| VV |  | p85 |  | 9.45 | [12 empty] | VV | 2 | 2 | True | 0 | ROZPOCET
| VV |  | Součet |  | 5704.26 | [12 empty] | VV | 2 | 4 | True | 1 | ROZPOCET
911 | K | 998776103 | Přesun hmot pro podlahy povlakové stanovený z hmotnosti přesunovaného materiálu vodorovná dopravní vzdálenost do 50 m v objektech výšky přes 12 do 24 m | t | 59.724 |  | 0 | CS ÚRS 2019 01 |  | základní |  | 0 | 0 | 0 | 0 | 0 | 16 | K | 2 |  |  |  | ROZPOCET |  |  |  |  | 0 | 0 | 0 | 0 | 0 | 1 | 0 | 16 | 1436869054
| PSC |  | Poznámka k souboru cen: 1. Ceny pro přesun hmot stanovený z hmotnosti přesunovaného materiálu se používají tehdy, pokud je možné určit hmotnost za celý stavební díl. Do této hmotnosti se započítává i hmotnost materiálů oceňovaných ve specifikaci. 2. Pokud nelze jednoznačně stanovit hmotnost přesunovaných materiálů, lze pro výpočet přesunu hmot použít orientačně procentní sazbu. Touto sazbou se vynásobí rozpočtové náklady za celý stavební díl včetně nákladů na materiál ve specifikacích. 3. Příplatek k cenám -6181 pro přesun prováděný bez použití mechanizace, tj. za ztížených podmínek, lze použít pouze pro hmotnost materiálu, která se tímto způsobem skutečně přemísťuje. | [14 empty] | PSC | 2
912 | K | 998776192 | Přesun hmot pro podlahy povlakové stanovený z hmotnosti přesunovaného materiálu Příplatek k cenám za zvětšený přesun přes vymezenou největší dopravní vzdálenost do 100 m | t | 59.724 |  | 0 | CS ÚRS 2019 01 |  | základní |  | 0 | 0 | 0 | 0 | 0 | 16 | K | 2 |  |  |  | ROZPOCET |  |  |  |  | 0 | 0 | 0 | 0 | 0 | 1 | 0 | 16 | 48584234
| PSC |  | Poznámka k souboru cen: 1. Ceny pro přesun hmot stanovený z hmotnosti přesunovaného materiálu se používají tehdy, pokud je možné určit hmotnost za celý stavební díl. Do této hmotnosti se započítává i hmotnost materiálů oceňovaných ve specifikaci. 2. Pokud nelze jednoznačně stanovit hmotnost přesunovaných materiálů, lze pro výpočet přesunu hmot použít orientačně procentní sazbu. Touto sazbou se vynásobí rozpočtové náklady za celý stavební díl včetně nákladů na materiál ve specifikacích. 3. Příplatek k cenám -6181 pro přesun prováděný bez použití mechanizace, tj. za ztížených podmínek, lze použít pouze pro hmotnost materiálu, která se tímto způsobem skutečně přemísťuje. | [14 empty] | PSC | 2
| D | 777 | Podlahy lité |  |  |  | 0 |  |  |  |  | 0 |  | 109.011 |  | 0 | 2 | D | 1 |  |  |  | ROZPOCET | [10 empty] | 0
913 | K | 777111111 | Příprava podkladu před provedením litých podlah vysátí | m2 | 2813.78 |  | 0 | CS ÚRS 2019 01 |  | základní |  | 0 | 0 | 0 | 0 | 0 | 16 | K | 2 |  |  |  | ROZPOCET |  |  |  |  | 0 | 0 | 0 | 0 | 0 | 1 | 0 | 16 | -1225478459
| VV |  | "vč. 2-16.01až04až2-20.01až02+řezy+materiálové listy+popis TZ" | [14 empty] | VV | 2 | 1 | True | 0 | ROZPOCET
| VV |  | "P30 | [14 empty] | VV | 2 | 1 | True | 0 | ROZPOCET
| VV |  | "4.NP" | [14 empty] | VV | 2 | 1 | True | 0 | ROZPOCET
| VV |  | 35,56 |  | 35.56 | [12 empty] | VV | 2 | 2 | True | 0 | ROZPOCET
| VV | p30 | Mezisoučet |  | 35.56 | [12 empty] | VV | 2 | 3 | True | 0 | ROZPOCET
| VV |  | "P31" | [14 empty] | VV | 2 | 1 | True | 0 | ROZPOCET
| VV |  | "1.NP" | [14 empty] | VV | 2 | 1 | True | 0 | ROZPOCET
| VV |  | 31,29+31,29+23,4 |  | 85.98 | [12 empty] | VV | 2 | 2 | True | 0 | ROZPOCET
| VV |  | "2.NP" | [14 empty] | VV | 2 | 1 | True | 0 | ROZPOCET
| VV |  | 31,28+31,28 |  | 62.56 | [12 empty] | VV | 2 | 2 | True | 0 | ROZPOCET
| VV |  | "3.NP" | [14 empty] | VV | 2 | 1 | True | 0 | ROZPOCET
| VV |  | 138,44+32,54 |  | 170.98 | [12 empty] | VV | 2 | 2 | True | 0 | ROZPOCET
| VV |  | "4.NP" | [14 empty] | VV | 2 | 1 | True | 0 | ROZPOCET
| VV |  | 33,8+33,79 |  | 67.59 | [12 empty] | VV | 2 | 2 | True | 0 | ROZPOCET
| VV |  | "5.NP" | [14 empty] | VV | 2 | 1 | True | 0 | ROZPOCET
| VV |  | 33,18 |  | 33.18 | [12 empty] | VV | 2 | 2 | True | 0 | ROZPOCET
| VV | p31 | Mezisoučet |  | 420.29 | [12 empty] | VV | 2 | 3 | True | 0 | ROZPOCET
| VV |  | "P32" | [14 empty] | VV | 2 | 1 | True | 0 | ROZPOCET
| VV |  | "1.NP" | [14 empty] | VV | 2 | 1 | True | 0 | ROZPOCET
| VV |  | 153,45+44,34+20,32+56,59+28,19+57,89 |  | 360.78 | [12 empty] | VV | 2 | 2 | True | 0 | ROZPOCET
| VV | p32 | Mezisoučet |  | 360.78 | [12 empty] | VV | 2 | 3 | True | 0 | ROZPOCET
| VV |  | "P33" | [14 empty] | VV | 2 | 1 | True | 0 | ROZPOCET
| VV |  | "1.NP" | [14 empty] | VV | 2 | 1 | True | 0 | ROZPOCET
| VV |  | 20,77+22,45+7,97+39,86 |  | 91.05 | [12 empty] | VV | 2 | 2 | True | 0 | ROZPOCET
| VV | p33 | Mezisoučet |  | 91.05 | [12 empty] | VV | 2 | 3 | True | 0 | ROZPOCET
| VV |  | "P34" | [14 empty] | VV | 2 | 1 | True | 0 | ROZPOCET
| VV |  | "1.NP" | [14 empty] | VV | 2 | 1 | True | 0 | ROZPOCET
| VV |  | 32,65+9,9 |  | 42.55 | [12 empty] | VV | 2 | 2 | True | 0 | ROZPOCET
| VV | p34 | Mezisoučet |  | 42.55 | [12 empty] | VV | 2 | 3 | True | 0 | ROZPOCET
| VV |  | "P35" | [14 empty] | VV | 2 | 1 | True | 0 | ROZPOCET
| VV |  | "1.NP" | [14 empty] | VV | 2 | 1 | True | 0 | ROZPOCET
| VV |  | 465,66 |  | 465.66 | [12 empty] | VV | 2 | 2 | True | 0 | ROZPOCET
| VV | p35 | Mezisoučet |  | 465.66 | [12 empty] | VV | 2 | 3 | True | 0 | ROZPOCET
| VV |  | "P36" | [14 empty] | VV | 2 | 1 | True | 0 | ROZPOCET
| VV |  | "1.NP" | [14 empty] | VV | 2 | 1 | True | 0 | ROZPOCET
| VV |  | 32,76+96,83 |  | 129.59 | [12 empty] | VV | 2 | 2 | True | 0 | ROZPOCET
| VV | p36 | Mezisoučet |  | 129.59 | [12 empty] | VV | 2 | 3 | True | 0 | ROZPOCET
| VV |  | "P37" | [14 empty] | VV | 2 | 1 | True | 0 | ROZPOCET
| VV |  | Mezisoučet |  | 0 | [12 empty] | VV | 2 | 3 | True | 0 | ROZPOCET
| VV |  | "P38" | [14 empty] | VV | 2 | 1 | True | 0 | ROZPOCET
| VV |  | Mezisoučet |  | 0 | [12 empty] | VV | 2 | 3 | True | 0 | ROZPOCET
| VV |  | "P39" | [14 empty] | VV | 2 | 1 | True | 0 | ROZPOCET
| VV |  | "2.NP" | [14 empty] | VV | 2 | 1 | True | 0 | ROZPOCET
| VV |  | 72,56+72,54 |  | 145.1 | [12 empty] | VV | 2 | 2 | True | 0 | ROZPOCET
| VV |  | "3.NP" | [14 empty] | VV | 2 | 1 | True | 0 | ROZPOCET
| VV |  | 101,26+101,29 |  | 202.55 | [12 empty] | VV | 2 | 2 | True | 0 | ROZPOCET
| VV |  | "4.NP" | [14 empty] | VV | 2 | 1 | True | 0 | ROZPOCET
| VV |  | 69,43+76,9 |  | 146.33 | [12 empty] | VV | 2 | 2 | True | 0 | ROZPOCET
| VV |  | 17,75 |  | 17.75 | [12 empty] | VV | 2 | 2 | True | 0 | ROZPOCET
| VV | p39 | Mezisoučet |  | 511.73 | [12 empty] | VV | 2 | 3 | True | 0 | ROZPOCET
| VV |  | "P40" | [14 empty] | VV | 2 | 1 | True | 0 | ROZPOCET
| VV |  | "1.NP" | [14 empty] | VV | 2 | 1 | True | 0 | ROZPOCET
| VV |  | 4,14+4,14+4,02 |  | 12.3 | [12 empty] | VV | 2 | 2 | True | 0 | ROZPOCET
| VV |  | "2.NP" | [14 empty] | VV | 2 | 1 | True | 0 | ROZPOCET
| VV |  | 4,14+4,14 |  | 8.28 | [12 empty] | VV | 2 | 2 | True | 0 | ROZPOCET
| VV |  | "3.NP" | [14 empty] | VV | 2 | 1 | True | 0 | ROZPOCET
| VV |  | 4,14+4,14 |  | 8.28 | [12 empty] | VV | 2 | 2 | True | 0 | ROZPOCET
| VV |  | "4.NP" | [14 empty] | VV | 2 | 1 | True | 0 | ROZPOCET
| VV |  | 4,14+4,14 |  | 8.28 | [12 empty] | VV | 2 | 2 | True | 0 | ROZPOCET
| VV |  | "5.NP" | [14 empty] | VV | 2 | 1 | True | 0 | ROZPOCET
| VV |  | 4,14 |  | 4.14 | [12 empty] | VV | 2 | 2 | True | 0 | ROZPOCET
| VV | p40 | Mezisoučet |  | 41.28 | [12 empty] | VV | 2 | 3 | True | 0 | ROZPOCET
| VV |  | "P41" | [14 empty] | VV | 2 | 1 | True | 0 | ROZPOCET
| VV |  | "4.NP" | [14 empty] | VV | 2 | 1 | True | 0 | ROZPOCET
| VV |  | 17,75 |  | 17.75 | [12 empty] | VV | 2 | 2 | True | 0 | ROZPOCET
| VV | p41 | Mezisoučet |  | 17.75 | [12 empty] | VV | 2 | 3 | True | 0 | ROZPOCET
| VV |  | "P42" | [14 empty] | VV | 2 | 1 | True | 0 | ROZPOCET
| VV |  | "4.NP" | [14 empty] | VV | 2 | 1 | True | 0 | ROZPOCET
| VV |  | 1,78+4,29 |  | 6.07 | [12 empty] | VV | 2 | 2 | True | 0 | ROZPOCET
| VV | p42 | Mezisoučet |  | 6.07 | [12 empty] | VV | 2 | 3 | True | 0 | ROZPOCET
| VV |  | "P43" | [14 empty] | VV | 2 | 1 | True | 0 | ROZPOCET
| VV |  | "2.NP" | [14 empty] | VV | 2 | 1 | True | 0 | ROZPOCET
| VV |  | 8,74 |  | 8.74 | [12 empty] | VV | 2 | 2 | True | 0 | ROZPOCET
| VV | p43 | Mezisoučet |  | 8.74 | [12 empty] | VV | 2 | 3 | True | 0 | ROZPOCET
| VV |  | "P44" | [14 empty] | VV | 2 | 1 | True | 0 | ROZPOCET
| VV |  | "2.NP" | [14 empty] | VV | 2 | 1 | True | 0 | ROZPOCET
| VV |  | 63,67 |  | 63.67 | [12 empty] | VV | 2 | 2 | True | 0 | ROZPOCET
| VV | p44 | Mezisoučet |  | 63.67 | [12 empty] | VV | 2 | 3 | True | 0 | ROZPOCET
| VV |  | "P45" | [14 empty] | VV | 2 | 1 | True | 0 | ROZPOCET
| VV |  | "1.NP" | [14 empty] | VV | 2 | 1 | True | 0 | ROZPOCET
| VV |  | 9,36+22,8+22,8 |  | 54.96 | [12 empty] | VV | 2 | 2 | True | 0 | ROZPOCET
| VV |  | "2.NP" | [14 empty] | VV | 2 | 1 | True | 0 | ROZPOCET
| VV |  | 9,36+216,11+22,8+22,8 |  | 271.07 | [12 empty] | VV | 2 | 2 | True | 0 | ROZPOCET
| VV | p45 | Mezisoučet |  | 326.03 | [12 empty] | VV | 2 | 3 | True | 0 | ROZPOCET
| VV |  | "P46" | [14 empty] | VV | 2 | 1 | True | 0 | ROZPOCET
| VV |  | "1.NP" | [14 empty] | VV | 2 | 1 | True | 0 | ROZPOCET
| VV |  | 18,48 |  | 18.48 | [12 empty] | VV | 2 | 2 | True | 0 | ROZPOCET
| VV | p46 | Mezisoučet |  | 18.48 | [12 empty] | VV | 2 | 3 | True | 0 | ROZPOCET
| VV |  | "P47" | [14 empty] | VV | 2 | 1 | True | 0 | ROZPOCET
| VV |  | "1.NP" | [14 empty] | VV | 2 | 1 | True | 0 | ROZPOCET
| VV |  | 2,09 |  | 2.09 | [12 empty] | VV | 2 | 2 | True | 0 | ROZPOCET
| VV | p47 | Mezisoučet |  | 2.09 | [12 empty] | VV | 2 | 3 | True | 0 | ROZPOCET
| VV |  | "P48" | [14 empty] | VV | 2 | 1 | True | 0 | ROZPOCET
| VV |  | "1.NP" | [14 empty] | VV | 2 | 1 | True | 0 | ROZPOCET
| VV |  | 16,19 |  | 16.19 | [12 empty] | VV | 2 | 2 | True | 0 | ROZPOCET
| VV | p48 | Mezisoučet |  | 16.19 | [12 empty] | VV | 2 | 3 | True | 0 | ROZPOCET
| VV |  | "P49" | [14 empty] | VV | 2 | 1 | True | 0 | ROZPOCET
| VV |  | "1.NP" | [14 empty] | VV | 2 | 1 | True | 0 | ROZPOCET
| VV |  | 5,42 |  | 5.42 | [12 empty] | VV | 2 | 2 | True | 0 | ROZPOCET
| VV | p49 | Mezisoučet |  | 5.42 | [12 empty] | VV | 2 | 3 | True | 0 | ROZPOCET
| VV |  | "P50" | [14 empty] | VV | 2 | 1 | True | 0 | ROZPOCET
| VV |  | "1.NP" | [14 empty] | VV | 2 | 1 | True | 0 | ROZPOCET
| VV |  | 124,76+126,09 |  | 250.85 | [12 empty] | VV | 2 | 2 | True | 0 | ROZPOCET
| VV | p50 | Mezisoučet |  | 250.85 | [12 empty] | VV | 2 | 3 | True | 0 | ROZPOCET
| VV |  | Součet |  | 2813.78 | [12 empty] | VV | 2 | 4 | True | 1 | ROZPOCET
914 | K | 777111121 | Příprava podkladu před provedením litých podlah obroušení ruční ( v místě styku se stěnou, v rozích apod.) | m | 1149 |  | 0 | CS ÚRS 2019 01 |  | základní |  | 0 | 2e-05 | 0.02298 | 0 | 0 | 16 | K | 2 |  |  |  | ROZPOCET |  |  |  |  | 0 | 0 | 0 | 0 | 0 | 1 | 0 | 16 | -2032331372
| VV |  | "vč. 2-16.01až04až2.20.01až02+řezy+materiálové listy+popis TZ" | [14 empty] | VV | 2 | 1 | True | 0 | ROZPOCET
| VV |  | "1" | [14 empty] | VV | 2 | 1 | True | 0 | ROZPOCET
| VV |  | 14,4+7,0+52,2+19,8+19,2+29,9+25,1+11,8+37,8+36,9+20,1+95,0+22,4+33,3+43,2+27,3+45,0+27,3+38,2+18,6 |  | 624.5 | [12 empty] | VV | 2 | 2 | True | 0 | ROZPOCET
| VV |  | "2" | [14 empty] | VV | 2 | 1 | True | 0 | ROZPOCET
| VV |  | 8,5+5,0+124,7+24,6+28,3+24,6+28,1 |  | 243.8 | [12 empty] | VV | 2 | 2 | True | 0 | ROZPOCET
| VV |  | "3" | [14 empty] | VV | 2 | 1 | True | 0 | ROZPOCET
| VV |  | 28,5+44,4+27,4+44,7 |  | 145 | [12 empty] | VV | 2 | 2 | True | 0 | ROZPOCET
| VV |  | "4" | [14 empty] | VV | 2 | 1 | True | 0 | ROZPOCET
| VV |  | 49,2+54,3 |  | 103.5 | [12 empty] | VV | 2 | 2 | True | 0 | ROZPOCET
| VV |  | "5" | [14 empty] | VV | 2 | 1 | True | 0 | ROZPOCET
| VV |  | 32,2 |  | 32.2 | [12 empty] | VV | 2 | 2 | True | 0 | ROZPOCET
| VV |  | Součet |  | 1149 | [12 empty] | VV | 2 | 4 | True | 1 | ROZPOCET
915 | K | 777111141 | Příprava podkladu před provedením litých podlah otryskání | m2 | 3929 |  | 0 | CS ÚRS 2019 01 |  | základní |  | 0 | 0.024 | 94.296 | 0 | 0 | 16 | K | 2 |  |  |  | ROZPOCET |  |  |  |  | 0 | 0 | 0 | 0 | 0 | 1 | 0 | 16 | 1454981284
| VV |  | "vč. 2-16.01až04až 2-20.01až02+řezy+materiálové listy+popis TZ" | [14 empty] | VV | 2 | 1 | True | 0 | ROZPOCET
| VV |  | p30+p31+p32+p33+p34+p35+p36 |  | 1545.48 | [12 empty] | VV | 2 | 2 | True | 0 | ROZPOCET
| VV |  | p39+p40+p41+p42+p43+p44+p45+p46+p47+p48+p49+p50 |  | 1268.3 | [12 empty] | VV | 2 | 2 | True | 0 | ROZPOCET
| VV |  | p68 |  | 1115.22 | [12 empty] | VV | 2 | 2 | True | 0 | ROZPOCET
| VV |  | Součet |  | 3929 | [12 empty] | VV | 2 | 4 | True | 1 | ROZPOCET
916 | K | 777131101 | Penetrační nátěr podlahy epoxidový na podklad suchý a vyzrálý | m2 | 3929 |  | 0 | CS ÚRS 2019 01 |  | základní |  | 0 | 0.0003 | 1.1787 | 0 | 0 | 16 | K | 2 |  |  |  | ROZPOCET |  |  |  |  | 0 | 0 | 0 | 0 | 0 | 1 | 0 | 16 | -381275141
917 | K | 77751110-EP-32 | Krycí stěrka dekorativní epoxidová tloušťky 3 mm - celá skladba dle technických a kvalitativních požadavků - viz celý popis systémová skladba P32 | m2 | 360.78 |  | 0 |  |  | základní |  | 0 | 0.00481 | 1.7354 | 0 | 0 | 16 | K | 2 |  |  |  | ROZPOCET |  |  |  |  | 0 | 0 | 0 | 0 | 0 | 1 | 0 | 16 | 1540134718
| VV |  | "vč. 2-16.01až04až 2-20.01až02+řezy+materiálové listy+popis TZ" | [14 empty] | VV | 2 | 1 | True | 0 | ROZPOCET
| VV |  | p32 |  | 360.78 | [12 empty] | VV | 2 | 2 | True | 1 | ROZPOCET
918 | K | 77751110-EP-33 | Krycí stěrka dekorativní epoxidová tloušťky 1 mm - celá skladba dle technických a kvalitativních požadavků - viz celý popis systémová skladba P33 | m2 | 91.05 |  | 0 |  |  | základní |  | 0 | 0.0014 | 0.12747 | 0 | 0 | 16 | K | 2 |  |  |  | ROZPOCET |  |  |  |  | 0 | 0 | 0 | 0 | 0 | 1 | 0 | 16 | -34828410
| VV |  | "vč. 2-16.01až04až 2-20.01až02+řezy+materiálové listy+popis TZ" | [14 empty] | VV | 2 | 1 | True | 0 | ROZPOCET
| VV |  | p33 |  | 91.05 | [12 empty] | VV | 2 | 2 | True | 1 | ROZPOCET
919 | K | 77752110-PU-68 | Krycí stěrka dekorativní polyuretanová, tloušťky 2 mm - stěrková hmota + pečetící vrstva dle technických a kvalitativních požadavků - viz celý popis systémová skladba P68 | m2 | 1115.22 |  | 0 |  |  | základní |  | 0 | 0.0032 | 3.5687 | 0 | 0 | 16 | K | 2 |  |  |  | ROZPOCET |  |  |  |  | 0 | 0 | 0 | 0 | 0 | 1 | 0 | 16 | 858976473
| VV |  | "vč. 2-16.01až04až 2-20.01až02+řezy+materiálové listy+popis TZ" | [14 empty] | VV | 2 | 1 | True | 0 | ROZPOCET
| VV |  | p68 |  | 1115.22 | [12 empty] | VV | 2 | 2 | True | 1 | ROZPOCET
920 | K | 77752110-PU-P30 | Krycí stěrka dekorativní polyuretanová, tloušťky 1 mm - celá skladba dle technických a kvalitativních požadavků - viz celý popis systémová skladba P30 | m2 | 35.56 |  | 0 |  |  | základní |  | 0 | 0.0014 | 0.049784 | 0 | 0 | 16 | K | 2 |  |  |  | ROZPOCET |  |  |  |  | 0 | 0 | 0 | 0 | 0 | 1 | 0 | 16 | 698698220
| VV |  | "vč. 2-16.01až04až 2-20.01až02+řezy+materiálové listy+popis TZ" | [14 empty] | VV | 2 | 1 | True | 0 | ROZPOCET
| VV |  | p30 |  | 35.56 | [12 empty] | VV | 2 | 2 | True | 1 | ROZPOCET
921 | K | 77752110-PU-31 | Krycí stěrka dekorativní polyuretanová, tloušťky 2 mm - celá skladba dle technických a kvalitativních požadavků - viz celý popis systémová skladba P31 | m2 | 420.29 |  | 0 |  |  | základní |  | 0 | 0.0032 | 1.3449 | 0 | 0 | 16 | K | 2 |  |  |  | ROZPOCET |  |  |  |  | 0 | 0 | 0 | 0 | 0 | 1 | 0 | 16 | 1118422626
| VV |  | "vč. 2-16.01až04až 2-20.01až02+řezy+materiálové listy+popis TZ" | [14 empty] | VV | 2 | 1 | True | 0 | ROZPOCET
| VV |  | p31 |  | 420.29 | [12 empty] | VV | 2 | 2 | True | 1 | ROZPOCET
922 | K | 77752110-PU-39 | Krycí stěrka dekorativní polyuretanová, tloušťky 2 mm - celá skladba dle technických a kvalitativních požadavků - viz celý popis systémová skladba P39 | m2 | 511.73 |  | 0 |  |  | základní |  | 0 | 0.0032 | 1.6375 | 0 | 0 | 16 | K | 2 |  |  |  | ROZPOCET |  |  |  |  | 0 | 0 | 0 | 0 | 0 | 1 | 0 | 16 | -830419729
| VV |  | "vč. 2-16.01až04až 2-20.01až02+řezy+materiálové listy+popis TZ" | [14 empty] | VV | 2 | 1 | True | 0 | ROZPOCET
| VV |  | p39 |  | 511.73 | [12 empty] | VV | 2 | 2 | True | 1 | ROZPOCET
923 | K | 77752110-PU-42 | Krycí stěrka dekorativní polyuretanová, tloušťky 2 mm - celá skladba dle technických a kvalitativních požadavků - viz celý popis systémová skladba P42 | m2 | 6.07 |  | 0 |  |  | základní |  | 0 | 0.0032 | 0.019424 | 0 | 0 | 16 | K | 2 |  |  |  | ROZPOCET |  |  |  |  | 0 | 0 | 0 | 0 | 0 | 1 | 0 | 16 | -431197981
| VV |  | "vč. 2-16.01až04až 2-20.01až02+řezy+materiálové listy+popis TZ" | [14 empty] | VV | 2 | 1 | True | 0 | ROZPOCET
| VV |  | p42 |  | 6.07 | [12 empty] | VV | 2 | 2 | True | 1 | ROZPOCET
924 | K | 77752110-PU-43 | Krycí stěrka dekorativní polyuretanová, tloušťky 2 mm - celá skladba dle technických a kvalitativních požadavků - viz celý popis systémová skladba P43 | m2 | 8.74 |  | 0 |  |  | základní |  | 0 | 0.0032 | 0.027968 | 0 | 0 | 16 | K | 2 |  |  |  | ROZPOCET |  |  |  |  | 0 | 0 | 0 | 0 | 0 | 1 | 0 | 16 | 1763407853
| VV |  | "vč. 2-16.01až04až 2-20.01až02+řezy+materiálové listy+popis TZ" | [14 empty] | VV | 2 | 1 | True | 0 | ROZPOCET
| VV |  | p43 |  | 8.74 | [12 empty] | VV | 2 | 2 | True | 1 | ROZPOCET
925 | K | 77752110-PU-44 | Krycí stěrka dekorativní polyuretanová, tloušťky 2 mm - celá skladba dle technických a kvalitativních požadavků - viz celý popis systémová skladba P44 | m2 | 63.67 |  | 0 |  |  | základní |  | 0 | 0.0032 | 0.20374 | 0 | 0 | 16 | K | 2 |  |  |  | ROZPOCET |  |  |  |  | 0 | 0 | 0 | 0 | 0 | 1 | 0 | 16 | 1177195188
| VV |  | "vč. 2-16.01až04až -2-20.01až02+řezy+materiálové listy+popis TZ" | [14 empty] | VV | 2 | 1 | True | 0 | ROZPOCET
| VV |  | p44 |  | 63.67 | [12 empty] | VV | 2 | 2 | True | 1 | ROZPOCET
926 | K | 77752110-PU-48 | Krycí stěrka dekorativní polyuretanová, tloušťky 2 mm - celá skladba dle technických a kvalitativních požadavků - viz celý popis systémová skladba P48 | m2 | 16.19 |  | 0 |  |  | základní |  | 0 | 0.0032 | 0.051808 | 0 | 0 | 16 | K | 2 |  |  |  | ROZPOCET |  |  |  |  | 0 | 0 | 0 | 0 | 0 | 1 | 0 | 16 | -198350096
| VV |  | "vč. 2-16.01až04až 2-20.01až02+řezy+materiálové listy+popis TZ" | [14 empty] | VV | 2 | 1 | True | 0 | ROZPOCET
| VV |  | p48 |  | 16.19 | [12 empty] | VV | 2 | 2 | True | 1 | ROZPOCET
927 | K | 77752110-PU-49 | Krycí stěrka dekorativní polyuretanová, tloušťky 2 mm - celá skladba dle technických a kvalitativních požadavků - viz celý popis systémová skladba P49 | m2 | 5.42 |  | 0 |  |  | základní |  | 0 | 0.0032 | 0.017344 | 0 | 0 | 16 | K | 2 |  |  |  | ROZPOCET |  |  |  |  | 0 | 0 | 0 | 0 | 0 | 1 | 0 | 16 | -822304012
| VV |  | "vč. 2-16.01až04až 2-20.01až02+řezy+materiálové listy+popis TZ" | [14 empty] | VV | 2 | 1 | True | 0 | ROZPOCET
| VV |  | p49 |  | 5.42 | [12 empty] | VV | 2 | 2 | True | 1 | ROZPOCET
928 | K | 77752110-PU-50 | Krycí stěrka dekorativní polyuretanová, tloušťky 2 mm - celá skladba dle technických a kvalitativních požadavků - viz celý popis systémová skladba P50 | m2 | 250.85 |  | 0 |  |  | základní |  | 0 | 0.0032 | 0.80272 | 0 | 0 | 16 | K | 2 |  |  |  | ROZPOCET |  |  |  |  | 0 | 0 | 0 | 0 | 0 | 1 | 0 | 16 | -865590814
| VV |  | "vč. 2-16.01až04až2-20.01až02+řezy+materiálové listy+popis TZ" | [14 empty] | VV | 2 | 1 | True | 0 | ROZPOCET
| VV |  | p50 |  | 250.85 | [12 empty] | VV | 2 | 2 | True | 1 | ROZPOCET
929 | K | 77761110-EP-35 | Krycí nátěr podlahy dekorativní epoxidový tl.1mm - celá skladba dle technických a kvalitativních požadavků - viz celý popis systémová skladba P35 | m2 | 543.24 |  | 0 |  |  | základní |  | 0 | 0.00024 | 0.13038 | 0 | 0 | 16 | K | 2 |  |  |  | ROZPOCET |  |  |  |  | 0 | 0 | 0 | 0 | 0 | 1 | 0 | 16 | -1488836273
| PSC |  | Poznámka k souboru cen: 1. V ceně -1133 nejsou započteny náklady na napojení na zemnící okruh. 2. V ceně -1135 nejsou započteny náklady na změření odporu. | [14 empty] | PSC | 2
| VV |  | "vč. 2-16.01až04až2-20.01až02+řezy+materiálové listy+popis TZ" | [14 empty] | VV | 2 | 1 | True | 0 | ROZPOCET
| VV |  | p35 |  | 465.66 | [12 empty] | VV | 2 | 2 | True | 0 | ROZPOCET
| VV |  | "svisle - dopadová jáma" | [14 empty] | VV | 2 | 1 | True | 0 | ROZPOCET
| VV |  | 2*(3,685+2,245+1,26+2,225+4,58+5,4)*2,0 |  | 77.58 | [12 empty] | VV | 2 | 2 | True | 0 | ROZPOCET
| VV |  | Součet |  | 543.24 | [12 empty] | VV | 2 | 4 | True | 1 | ROZPOCET
930 | K | 77761110-EP-36 | Krycí nátěr podlahy dekorativní epoxidový tl.1mm - celá skladba dle technických a kvalitativních požadavků - viz celý popis systémová skladba P36 | m2 | 129.59 |  | 0 |  |  | základní |  | 0 | 0.00024 | 0.031102 | 0 | 0 | 16 | K | 2 |  |  |  | ROZPOCET |  |  |  |  | 0 | 0 | 0 | 0 | 0 | 1 | 0 | 16 | 2127095559
| PSC |  | Poznámka k souboru cen: 1. V ceně -1133 nejsou započteny náklady na napojení na zemnící okruh. 2. V ceně -1135 nejsou započteny náklady na změření odporu. | [14 empty] | PSC | 2
| VV |  | "vč. 2-16.01až04až2-20.01až02+řezy+materiálové listy+popis TZ" | [14 empty] | VV | 2 | 1 | True | 0 | ROZPOCET
| VV |  | p36 |  | 129.59 | [12 empty] | VV | 2 | 2 | True | 1 | ROZPOCET
931 | K | 77761110-EP-40 | Krycí nátěr podlahy dekorativní epoxidový tl.1mm - celá skladba dle technických a kvalitativních požadavků - viz celý popis systémová skladba P40 | m2 | 41.28 |  | 0 |  |  | základní |  | 0 | 0.00024 | 0.0099072 | 0 | 0 | 16 | K | 2 |  |  |  | ROZPOCET |  |  |  |  | 0 | 0 | 0 | 0 | 0 | 1 | 0 | 16 | 1771819031
| PSC |  | Poznámka k souboru cen: 1. V ceně -1133 nejsou započteny náklady na napojení na zemnící okruh. 2. V ceně -1135 nejsou započteny náklady na změření odporu. | [14 empty] | PSC | 2
| VV |  | "vč. 2-16.01až04až2-20.01až02+řezy+materiálové listy+popis TZ" | [14 empty] | VV | 2 | 1 | True | 0 | ROZPOCET
| VV |  | p40 |  | 41.28 | [12 empty] | VV | 2 | 2 | True | 1 | ROZPOCET
932 | K | 77761110-EP-45 | Krycí nátěr podlahy dekorativní epoxidový tl.1mm - celá skladba dle technických a kvalitativních požadavků - viz celý popis systémová skladba P45 | m2 | 326.03 |  | 0 |  |  | základní |  | 0 | 0.00024 | 0.078247 | 0 | 0 | 16 | K | 2 |  |  |  | ROZPOCET |  |  |  |  | 0 | 0 | 0 | 0 | 0 | 1 | 0 | 16 | 20075492
| PSC |  | Poznámka k souboru cen: 1. V ceně -1133 nejsou započteny náklady na napojení na zemnící okruh. 2. V ceně -1135 nejsou započteny náklady na změření odporu. | [14 empty] | PSC | 2
| VV |  | "vč. 2-16.01až04až2-20.01až02+řezy+materiálové listy+popis TZ" | [14 empty] | VV | 2 | 1 | True | 0 | ROZPOCET
| VV |  | p45 |  | 326.03 | [12 empty] | VV | 2 | 2 | True | 1 | ROZPOCET
933 | K | 777911111 | Napojení na stěnu nebo sokl fabionem z epoxidové stěrky plněné pískem tuhé | m | 1178.5 |  | 0 | CS ÚRS 2019 01 |  | základní |  | 0 | 0.00312 | 3.6769 | 0 | 0 | 16 | K | 2 |  |  |  | ROZPOCET |  |  |  |  | 0 | 0 | 0 | 0 | 0 | 1 | 0 | 16 | -1916572126
| VV |  | "vč. 2-16.01až04až2-20.01až02+řezy+materiálové listy+popis TZ" | [14 empty] | VV | 2 | 1 | True | 0 | ROZPOCET
| VV |  | "1" | [14 empty] | VV | 2 | 1 | True | 0 | ROZPOCET
| VV |  | 14,4+7,0+52,2+19,8+19,2+29,9+25,1+11,8+37,8+36,9+20,1+95,0+22,4+33,3+43,2+27,3+45,0+27,3+38,2+18,6 |  | 624.5 | [12 empty] | VV | 2 | 2 | True | 0 | ROZPOCET
| VV |  | "2" | [14 empty] | VV | 2 | 1 | True | 0 | ROZPOCET
| VV |  | 8,5+5,0+124,7+24,6+28,3+24,6+28,1 |  | 243.8 | [12 empty] | VV | 2 | 2 | True | 0 | ROZPOCET
| VV |  | "3" | [14 empty] | VV | 2 | 1 | True | 0 | ROZPOCET
| VV |  | 28,5+44,4+27,4+44,7 |  | 145 | [12 empty] | VV | 2 | 2 | True | 0 | ROZPOCET
| VV |  | "4" | [14 empty] | VV | 2 | 1 | True | 0 | ROZPOCET
| VV |  | 49,2+54,3 |  | 103.5 | [12 empty] | VV | 2 | 2 | True | 0 | ROZPOCET
| VV |  | "5" | [14 empty] | VV | 2 | 1 | True | 0 | ROZPOCET
| VV |  | 32,2 |  | 32.2 | [12 empty] | VV | 2 | 2 | True | 0 | ROZPOCET
| VV |  | Mezisoučet |  | 1149 | [12 empty] | VV | 2 | 3 | True | 0 | ROZPOCET
| VV |  | "výtahy" | [14 empty] | VV | 2 | 1 | True | 0 | ROZPOCET
| VV |  | 29,5 |  | 29.5 | [12 empty] | VV | 2 | 2 | True | 0 | ROZPOCET
| VV |  | Součet |  | 1178.5 | [12 empty] | VV | 2 | 4 | True | 1 | ROZPOCET
934 | K | 998777103 | Přesun hmot pro podlahy lité stanovený z hmotnosti přesunovaného materiálu vodorovná dopravní vzdálenost do 50 m v objektech výšky přes 12 do 24 m | t | 109.011 |  | 0 | CS ÚRS 2019 01 |  | základní |  | 0 | 0 | 0 | 0 | 0 | 16 | K | 2 |  |  |  | ROZPOCET |  |  |  |  | 0 | 0 | 0 | 0 | 0 | 1 | 0 | 16 | -449973902
| PSC |  | Poznámka k souboru cen: 1. Ceny pro přesun hmot stanovený z hmotnosti přesunovaného materiálu se používají tehdy, pokud je možné určit hmotnost za celý stavební díl. Do této hmotnosti se započítává i hmotnost materiálů oceňovaných ve specifikaci. 2. Pokud nelze jednoznačně stanovit hmotnost přesunovaných materiálů, lze pro výpočet přesunu hmot použít orientačně procentní sazbu. Touto sazbou se vynásobí rozpočtové náklady za celý stavební díl včetně nákladů na materiál ve specifikacích. 3. Příplatek k cenám -7181 pro přesun prováděný bez použití mechanizace, tj. za ztížených podmínek, lze použít pouze pro hmotnost materiálu, která se tímto způsobem skutečně přemísťuje. | [14 empty] | PSC | 2
935 | K | 998777192 | Přesun hmot pro podlahy lité stanovený z hmotnosti přesunovaného materiálu Příplatek k cenám za zvětšený přesun přes vymezenou největší dopravní vzdálenost do 100 m | t | 109.011 |  | 0 | CS ÚRS 2019 01 |  | základní |  | 0 | 0 | 0 | 0 | 0 | 16 | K | 2 |  |  |  | ROZPOCET |  |  |  |  | 0 | 0 | 0 | 0 | 0 | 1 | 0 | 16 | -952403374
| PSC |  | Poznámka k souboru cen: 1. Ceny pro přesun hmot stanovený z hmotnosti přesunovaného materiálu se používají tehdy, pokud je možné určit hmotnost za celý stavební díl. Do této hmotnosti se započítává i hmotnost materiálů oceňovaných ve specifikaci. 2. Pokud nelze jednoznačně stanovit hmotnost přesunovaných materiálů, lze pro výpočet přesunu hmot použít orientačně procentní sazbu. Touto sazbou se vynásobí rozpočtové náklady za celý stavební díl včetně nákladů na materiál ve specifikacích. 3. Příplatek k cenám -7181 pro přesun prováděný bez použití mechanizace, tj. za ztížených podmínek, lze použít pouze pro hmotnost materiálu, která se tímto způsobem skutečně přemísťuje. | [14 empty] | PSC | 2
| D | 781 | Dokončovací práce - obklady |  |  |  | 0 |  |  |  |  | 0 |  | 50.2447 |  | 0 | 2 | D | 1 |  |  |  | ROZPOCET | [10 empty] | 0
936 | K | 781111011 | Příprava podkladu před provedením obkladu oprášení (ometení) stěny | m2 | 1950.93 |  | 0 | CS ÚRS 2019 01 |  | základní |  | 0 | 0 | 0 | 0 | 0 | 16 | K | 2 |  |  |  | ROZPOCET |  |  |  |  | 0 | 0 | 0 | 0 | 0 | 1 | 0 | 16 | -1287904432
| PSC |  | Poznámka k souboru cen: 1. V cenách 781 12-1011 až -1015 jsou započtenyi náklady na materiál. 2. V cenách 781 16-1011 až -1023 nejsou započteny náklady na materiál, tyto se oceňují ve specifikaci. | [14 empty] | PSC | 2
| VV |  | "vč. 2.02.01až04až 2.05.01až04 + řezy + specifikace + materiálové listy + popis TZ" | [14 empty] | VV | 2 | 1 | True | 0 | ROZPOCET
| VV |  | 147,369 |  | 147.369 | [12 empty] | VV | 2 | 2 | True | 0 | ROZPOCET
| VV |  | 1803,561 |  | 1803.561 | [12 empty] | VV | 2 | 2 | True | 0 | ROZPOCET
| VV |  | Součet |  | 1950.93 | [12 empty] | VV | 2 | 4 | True | 1 | ROZPOCET
937 | K | 781121011 | Příprava podkladu před provedením obkladu nátěr penetrační na stěnu | m2 | 1950.93 |  | 0 | CS ÚRS 2019 01 |  | základní |  | 0 | 0.0003 | 0.58528 | 0 | 0 | 16 | K | 2 |  |  |  | ROZPOCET |  |  |  |  | 0 | 0 | 0 | 0 | 0 | 1 | 0 | 16 | -1485358134
| PSC |  | Poznámka k souboru cen: 1. V cenách 781 12-1011 až -1015 jsou započtenyi náklady na materiál. 2. V cenách 781 16-1011 až -1023 nejsou započteny náklady na materiál, tyto se oceňují ve specifikaci. | [14 empty] | PSC | 2
| VV |  | "vč. 2.02.01až04až 2.05.01až04 + řezy + specifikace + materiálové listy + popis TZ" | [14 empty] | VV | 2 | 1 | True | 0 | ROZPOCET
| VV |  | 147,369 |  | 147.369 | [12 empty] | VV | 2 | 2 | True | 0 | ROZPOCET
| VV |  | 1803,561 |  | 1803.561 | [12 empty] | VV | 2 | 2 | True | 0 | ROZPOCET
| VV |  | Součet |  | 1950.93 | [12 empty] | VV | 2 | 4 | True | 1 | ROZPOCET
938 | K | 781161021 | Příprava podkladu před provedením obkladu montáž profilu ukončujícího profilu rohového, vanového | m | 235.5 |  | 0 | CS ÚRS 2019 01 |  | základní |  | 0 | 0.0002 | 0.0471 | 0 | 0 | 16 | K | 2 |  |  |  | ROZPOCET |  |  |  |  | 0 | 0 | 0 | 0 | 0 | 1 | 0 | 16 | 2101002438
| PSC |  | Poznámka k souboru cen: 1. V cenách 781 12-1011 až -1015 jsou započtenyi náklady na materiál. 2. V cenách 781 16-1011 až -1023 nejsou započteny náklady na materiál, tyto se oceňují ve specifikaci. | [14 empty] | PSC | 2
| VV |  | "vč. 2-16.01až04až 2-20.+řezy+materiálové listy+popis TZ" | [14 empty] | VV | 2 | 1 | True | 0 | ROZPOCET
| VV |  | "1.NP" | [14 empty] | VV | 2 | 1 | True | 0 | ROZPOCET
| VV |  | 143,0 |  | 143 | [12 empty] | VV | 2 | 2 | True | 0 | ROZPOCET
| VV |  | "2.NP" | [14 empty] | VV | 2 | 1 | True | 0 | ROZPOCET
| VV |  | 92,5 |  | 92.5 | [12 empty] | VV | 2 | 2 | True | 0 | ROZPOCET
| VV |  | Součet |  | 235.5 | [12 empty] | VV | 2 | 4 | True | 1 | ROZPOCET
939 | M | DOD-UP-14 | Hliníkový ukončující profil (14mm) - viz popis | m | 247.275 |  | 0 |  |  | základní |  | 0 | 0 | 0 | 0 | 0 | 32 | M | 2 |  |  |  | ROZPOCET |  |  |  |  | 0 | 0 | 0 | 0 | 0 | 1 | 0 | 16 | 909588406
| VV |  | 235,5*1,05 'Přepočtené koeficientem množství |  | 247.275 | [12 empty] | VV | 2 | 2 | False | 1 | ROZPOCET
940 | K | 781474153 | Montáž obkladů vnitřních stěn z dlaždic keramických lepených flexibilním lepidlem velkoformátových hladkých přes 2 do 4 ks/m2 | m2 | 147.369 |  | 0 | CS ÚRS 2019 01 |  | základní |  | 0 | 0.009 | 1.3263 | 0 | 0 | 16 | K | 2 |  |  |  | ROZPOCET |  |  |  |  | 0 | 0 | 0 | 0 | 0 | 1 | 0 | 16 | 1284673514
| PSC |  | Poznámka k souboru cen: 1. Položky jsou určeny pro všechny druhy povrchových úprav. | [14 empty] | PSC | 2
| VV |  | "O2" | [14 empty] | VV | 2 | 1 | True | 0 | ROZPOCET
| VV |  | "vč. 2.02.01až04 + řezy + specifikace + materiálové listy + popis TZ" | [14 empty] | VV | 2 | 1 | True | 0 | ROZPOCET
| VV |  | "část C" | [14 empty] | VV | 2 | 1 | True | 0 | ROZPOCET
| VV |  | (1,5+1,5)*2,5*2 |  | 15 | [12 empty] | VV | 2 | 2 | True | 0 | ROZPOCET
| VV |  | (0,6+1,4+0,6)*2,5 |  | 6.5 | [12 empty] | VV | 2 | 2 | True | 0 | ROZPOCET
| VV |  | "vč. 2.03.01až04 + řezy + specifikace + materiálové listy + popis TZ" | [14 empty] | VV | 2 | 1 | True | 0 | ROZPOCET
| VV |  | "část C" | [14 empty] | VV | 2 | 1 | True | 0 | ROZPOCET
| VV |  | (1,5+1,5)*2,5 |  | 7.5 | [12 empty] | VV | 2 | 2 | True | 0 | ROZPOCET
| VV |  | (0,6+1,4+0,6)*2,5 |  | 6.5 | [12 empty] | VV | 2 | 2 | True | 0 | ROZPOCET
| VV |  | "vč. 2.04.01až04 + řezy + specifikace + materiálové listy + popis TZ" | [14 empty] | VV | 2 | 1 | True | 0 | ROZPOCET
| VV |  | "část A" | [14 empty] | VV | 2 | 1 | True | 0 | ROZPOCET
| VV |  | (0,9+2,0)*2,15*4 |  | 24.94 | [12 empty] | VV | 2 | 2 | True | 0 | ROZPOCET
| VV |  | "část C" | [14 empty] | VV | 2 | 1 | True | 0 | ROZPOCET
| VV |  | (0,6+3,95+0,6)*2,5 |  | 12.875 | [12 empty] | VV | 2 | 2 | True | 0 | ROZPOCET
| VV |  | 2,5*2,5*2 |  | 12.5 | [12 empty] | VV | 2 | 2 | True | 0 | ROZPOCET
| VV |  | (0,6+1,9+0,6)*2,5 |  | 7.75 | [12 empty] | VV | 2 | 2 | True | 0 | ROZPOCET
| VV |  | "vč. 2.05.01až04 + řezy + specifikace + materiálové listy + popis TZ" | [14 empty] | VV | 2 | 1 | True | 0 | ROZPOCET
| VV |  | "část B" | [14 empty] | VV | 2 | 1 | True | 0 | ROZPOCET
| VV |  | (0,9+1,25)*2,15*5 |  | 23.113 | [12 empty] | VV | 2 | 2 | True | 0 | ROZPOCET
| VV |  | 2,0*2,15*3 |  | 12.9 | [12 empty] | VV | 2 | 2 | True | 0 | ROZPOCET
| VV |  | (1,025+1,25)*2,15 |  | 4.891 | [12 empty] | VV | 2 | 2 | True | 0 | ROZPOCET
| VV |  | 3,0*2,15*2 |  | 12.9 | [12 empty] | VV | 2 | 2 | True | 0 | ROZPOCET
| VV |  | Součet |  | 147.369 | [12 empty] | VV | 2 | 4 | True | 1 | ROZPOCET
941 | M | 59761002 | obklad velkoformátový keramický hladký přes 2 do 4ks/m2 | m2 | 169.474 |  | 0 | CS ÚRS 2019 01 |  | základní |  | 0 | 0.02 | 3.3895 | 0 | 0 | 32 | M | 2 |  |  |  | ROZPOCET |  |  |  |  | 0 | 0 | 0 | 0 | 0 | 1 | 0 | 16 | -1976110626
| VV |  | 147,369*1,15 'Přepočtené koeficientem množství |  | 169.474 | [12 empty] | VV | 2 | 2 | False | 1 | ROZPOCET
942 | K | 781474154 | Montáž obkladů vnitřních stěn z dlaždic keramických lepených flexibilním lepidlem velkoformátových hladkých přes 4 do 6 ks/m2 | m2 | 1803.561 |  | 0 | CS ÚRS 2019 01 |  | základní |  | 0 | 0.009 | 16.232 | 0 | 0 | 16 | K | 2 |  |  |  | ROZPOCET |  |  |  |  | 0 | 0 | 0 | 0 | 0 | 1 | 0 | 16 | -2117140707
| PSC |  | Poznámka k souboru cen: 1. Položky jsou určeny pro všechny druhy povrchových úprav. | [14 empty] | PSC | 2
| VV |  | "o1+o3" | [14 empty] | VV | 2 | 1 | True | 0 | ROZPOCET
| VV |  | "vč. 2.02.01až04 + řezy + specifikace + materiálové listy + popis TZ" | [14 empty] | VV | 2 | 1 | True | 0 | ROZPOCET
| VV |  | "část A" | [14 empty] | VV | 2 | 1 | True | 0 | ROZPOCET
| VV |  | 2*(0,295+1,585+1,52+0,03+3,875)*2,1 |  | 30.681 | [12 empty] | VV | 2 | 2 | True | 0 | ROZPOCET
| VV |  | -0,7*2,1 |  | -1.47 | [12 empty] | VV | 2 | 2 | True | 0 | ROZPOCET
| VV |  | 2*(1,885+4,6+0,4)*2,5 |  | 34.425 | [12 empty] | VV | 2 | 2 | True | 0 | ROZPOCET
| VV |  | -0,7*2,1 |  | -1.47 | [12 empty] | VV | 2 | 2 | True | 0 | ROZPOCET
| VV |  | "část C" | [14 empty] | VV | 2 | 1 | True | 0 | ROZPOCET
| VV |  | 2*(2,175+2,56)*2,5 |  | 23.675 | [12 empty] | VV | 2 | 2 | True | 0 | ROZPOCET
| VV |  | -0,9*2,1 |  | -1.89 | [12 empty] | VV | 2 | 2 | True | 0 | ROZPOCET
| VV |  | 2*(2,9+0,03+1,32+1,32+5,54)*2,5 |  | 55.55 | [12 empty] | VV | 2 | 2 | True | 0 | ROZPOCET
| VV |  | -0,8*2,1 |  | -1.68 | [12 empty] | VV | 2 | 2 | True | 0 | ROZPOCET
| VV |  | 2*(4,275+2,55+0,03+1,37)*2,5 |  | 41.125 | [12 empty] | VV | 2 | 2 | True | 0 | ROZPOCET
| VV |  | 2*(2,175+0,8+0,85+2,45)*2,5 |  | 31.375 | [12 empty] | VV | 2 | 2 | True | 0 | ROZPOCET
| VV |  | -0,8*2,1 |  | -1.68 | [12 empty] | VV | 2 | 2 | True | 0 | ROZPOCET
| VV |  | 2*(3,075+3,378)*2,5 |  | 32.265 | [12 empty] | VV | 2 | 2 | True | 0 | ROZPOCET
| VV |  | -1,6*2,1 |  | -3.36 | [12 empty] | VV | 2 | 2 | True | 0 | ROZPOCET
| VV |  | 2*(1,8+3,275)*2,5 |  | 25.375 | [12 empty] | VV | 2 | 2 | True | 0 | ROZPOCET
| VV |  | -0,8*2,1 |  | -1.68 | [12 empty] | VV | 2 | 2 | True | 0 | ROZPOCET
| VV |  | 2*(3,1+1,0+1,0+1,0+1,0+2,0+1,5+2,0)*2,5 |  | 63 | [12 empty] | VV | 2 | 2 | True | 0 | ROZPOCET
| VV |  | 2*(3,425+2,3)*2,5 |  | 28.625 | [12 empty] | VV | 2 | 2 | True | 0 | ROZPOCET
| VV |  | -0,8*2,1 |  | -1.68 | [12 empty] | VV | 2 | 2 | True | 0 | ROZPOCET
| VV |  | 2*(5,625+1,38+13,95)*2,5 |  | 104.775 | [12 empty] | VV | 2 | 2 | True | 0 | ROZPOCET
| VV |  | -0,9*2,1*5 |  | -9.45 | [12 empty] | VV | 2 | 2 | True | 0 | ROZPOCET
| VV |  | 2*(4,6+0,95)*2,5 |  | 27.75 | [12 empty] | VV | 2 | 2 | True | 0 | ROZPOCET
| VV |  | -0,7*2,1 |  | -1.47 | [12 empty] | VV | 2 | 2 | True | 0 | ROZPOCET
| VV |  | 2*(13,9+2,52+1,805+1,3+2,75+1,805)*2,5 |  | 120.4 | [12 empty] | VV | 2 | 2 | True | 0 | ROZPOCET
| VV |  | -0,9*2,1*6 |  | -11.34 | [12 empty] | VV | 2 | 2 | True | 0 | ROZPOCET
| VV |  | 2*(3,2+2,2)*2,5 |  | 27 | [12 empty] | VV | 2 | 2 | True | 0 | ROZPOCET
| VV |  | -0,9*2,1 |  | -1.89 | [12 empty] | VV | 2 | 2 | True | 0 | ROZPOCET
| VV |  | 2*(3,2+1,0+1,0+1,0+1,0+2,0+1,15+2,0)*2,5 |  | 61.75 | [12 empty] | VV | 2 | 2 | True | 0 | ROZPOCET
| VV |  | "vč. 2.03.01až04 + řezy + specifikace + materiálové listy + popis TZ" | [14 empty] | VV | 2 | 1 | True | 0 | ROZPOCET
| VV |  | "část C" | [14 empty] | VV | 2 | 1 | True | 0 | ROZPOCET
| VV |  | 2*(2,7*1,95)*2,5 |  | 26.325 | [12 empty] | VV | 2 | 2 | True | 0 | ROZPOCET
| VV |  | -0,9*2,1 |  | -1.89 | [12 empty] | VV | 2 | 2 | True | 0 | ROZPOCET
| VV |  | 2*(3,3+3,65+0,125+2,225+1,8)*2,5 |  | 55.5 | [12 empty] | VV | 2 | 2 | True | 0 | ROZPOCET
| VV |  | -0,8*2,1 |  | -1.68 | [12 empty] | VV | 2 | 2 | True | 0 | ROZPOCET
| VV |  | 2*(1,8+1,02+0,9)*2,5 |  | 18.6 | [12 empty] | VV | 2 | 2 | True | 0 | ROZPOCET
| VV |  | -0,7*2,1 |  | -1.47 | [12 empty] | VV | 2 | 2 | True | 0 | ROZPOCET
| VV |  | 2*(2,975+2,525+0,125+2,8+1,975)*2,5 |  | 52 | [12 empty] | VV | 2 | 2 | True | 0 | ROZPOCET
| VV |  | -0,8*2,1 |  | -1.68 | [12 empty] | VV | 2 | 2 | True | 0 | ROZPOCET
| VV |  | 2*(2,7+1,875)*2,5 |  | 22.875 | [12 empty] | VV | 2 | 2 | True | 0 | ROZPOCET
| VV |  | -0,9*2,1 |  | -1.89 | [12 empty] | VV | 2 | 2 | True | 0 | ROZPOCET
| VV |  | "vč. 2.04.01až04 + řezy + specifikace + materiálové listy + popis TZ" | [14 empty] | VV | 2 | 1 | True | 0 | ROZPOCET
| VV |  | "část A" | [14 empty] | VV | 2 | 1 | True | 0 | ROZPOCET
| VV |  | 2*(0,75+0,95+1,4)*2,5 |  | 15.5 | [12 empty] | VV | 2 | 2 | True | 0 | ROZPOCET
| VV |  | -0,7*2,1 |  | -1.47 | [12 empty] | VV | 2 | 2 | True | 0 | ROZPOCET
| VV |  | 2*(6,95+2,525+0,9)*2,5 |  | 51.875 | [12 empty] | VV | 2 | 2 | True | 0 | ROZPOCET
| VV |  | -0,8*2,1*2 |  | -3.36 | [12 empty] | VV | 2 | 2 | True | 0 | ROZPOCET
| VV |  | 2*(2,0+2,475)*2,5 |  | 22.375 | [12 empty] | VV | 2 | 2 | True | 0 | ROZPOCET
| VV |  | -0,9*2,1 |  | -1.89 | [12 empty] | VV | 2 | 2 | True | 0 | ROZPOCET
| VV |  | 2*(3,2+2,0)*2,5 |  | 26 | [12 empty] | VV | 2 | 2 | True | 0 | ROZPOCET
| VV |  | -0,8*2,1*3 |  | -5.04 | [12 empty] | VV | 2 | 2 | True | 0 | ROZPOCET
| VV |  | 2*(1,95+2,85)*2,5 |  | 24 | [12 empty] | VV | 2 | 2 | True | 0 | ROZPOCET
| VV |  | 2*(0,925+1,5)*2,5*2 |  | 24.25 | [12 empty] | VV | 2 | 2 | True | 0 | ROZPOCET
| VV |  | -0,8*2,1 |  | -1.68 | [12 empty] | VV | 2 | 2 | True | 0 | ROZPOCET
| VV |  | -0,7*2,1*4 |  | -5.88 | [12 empty] | VV | 2 | 2 | True | 0 | ROZPOCET
| VV |  | 2*(3,8+2,625+1,3)*2,5 |  | 38.625 | [12 empty] | VV | 2 | 2 | True | 0 | ROZPOCET
| VV |  | 2*(1,6+1,35)*2,5 |  | 14.75 | [12 empty] | VV | 2 | 2 | True | 0 | ROZPOCET
| VV |  | 2*(0,925+1,35)*2,5 |  | 11.375 | [12 empty] | VV | 2 | 2 | True | 0 | ROZPOCET
| VV |  | -0,7*2,1*4 |  | -5.88 | [12 empty] | VV | 2 | 2 | True | 0 | ROZPOCET
| VV |  | -0,8*2,1*2 |  | -3.36 | [12 empty] | VV | 2 | 2 | True | 0 | ROZPOCET
| VV |  | 2*(5,4+0,1+1,9+2,525+1,025)*2,5 |  | 54.75 | [12 empty] | VV | 2 | 2 | True | 0 | ROZPOCET
| VV |  | -0,8*2,1*2 |  | -3.36 | [12 empty] | VV | 2 | 2 | True | 0 | ROZPOCET
| VV |  | "část C" | [14 empty] | VV | 2 | 1 | True | 0 | ROZPOCET
| VV |  | 2*(1,575+1,125)*2,5 |  | 13.5 | [12 empty] | VV | 2 | 2 | True | 0 | ROZPOCET
| VV |  | 2*(1,6+1,125)*2,5 |  | 13.625 | [12 empty] | VV | 2 | 2 | True | 0 | ROZPOCET
| VV |  | 2*(1,575+0,125+1,6+1,8)*2,5 |  | 25.5 | [12 empty] | VV | 2 | 2 | True | 0 | ROZPOCET
| VV |  | 2*(3,025+1,925+0,725)*2,5 |  | 28.375 | [12 empty] | VV | 2 | 2 | True | 0 | ROZPOCET
| VV |  | -0,7*2,1*4 |  | -5.88 | [12 empty] | VV | 2 | 2 | True | 0 | ROZPOCET
| VV |  | -0,8*2,1 |  | -1.68 | [12 empty] | VV | 2 | 2 | True | 0 | ROZPOCET
| VV |  | 2*(2,25+3,9)*2,5 |  | 30.75 | [12 empty] | VV | 2 | 2 | True | 0 | ROZPOCET
| VV |  | 2*(1,0+1,6)*2,5*2 |  | 26 | [12 empty] | VV | 2 | 2 | True | 0 | ROZPOCET
| VV |  | 2*(1,2+1,275)*2,5 |  | 12.375 | [12 empty] | VV | 2 | 2 | True | 0 | ROZPOCET
| VV |  | 2*(1,975+1,275)*2,5 |  | 16.25 | [12 empty] | VV | 2 | 2 | True | 0 | ROZPOCET
| VV |  | -0,8*2,1 |  | -1.68 | [12 empty] | VV | 2 | 2 | True | 0 | ROZPOCET
| VV |  | -0,7*2,1*8 |  | -11.76 | [12 empty] | VV | 2 | 2 | True | 0 | ROZPOCET
| VV |  | "vč. 2.05.01až04 + řezy + specifikace + materiálové listy + popis TZ" | [14 empty] | VV | 2 | 1 | True | 0 | ROZPOCET
| VV |  | "část B" | [14 empty] | VV | 2 | 1 | True | 0 | ROZPOCET
| VV |  | 2*(2,65+2,56)*2,5 |  | 26.05 | [12 empty] | VV | 2 | 2 | True | 0 | ROZPOCET
| VV |  | -0,7*2,1 |  | -1.47 | [12 empty] | VV | 2 | 2 | True | 0 | ROZPOCET
| VV |  | 2*(0,95+2,4+1,15+2,09+0,1+2,345)*2,5 |  | 45.175 | [12 empty] | VV | 2 | 2 | True | 0 | ROZPOCET
| VV |  | -0,7*2,1 |  | -1.47 | [12 empty] | VV | 2 | 2 | True | 0 | ROZPOCET
| VV |  | -0,8*2,1 |  | -1.68 | [12 empty] | VV | 2 | 2 | True | 0 | ROZPOCET
| VV |  | 2*(2,225+0,53+1,65+0,9)*2,5 |  | 26.525 | [12 empty] | VV | 2 | 2 | True | 0 | ROZPOCET
| VV |  | 2*(0,925+0,5+1,35)*2,5 |  | 13.875 | [12 empty] | VV | 2 | 2 | True | 0 | ROZPOCET
| VV |  | -0,8*2,1 |  | -1.68 | [12 empty] | VV | 2 | 2 | True | 0 | ROZPOCET
| VV |  | -0,7*2,1*2 |  | -2.94 | [12 empty] | VV | 2 | 2 | True | 0 | ROZPOCET
| VV |  | 2*(2,3+1,95)*2,5 |  | 21.25 | [12 empty] | VV | 2 | 2 | True | 0 | ROZPOCET
| VV |  | 2*(0,925+1,575)*2,5 |  | 12.5 | [12 empty] | VV | 2 | 2 | True | 0 | ROZPOCET
| VV |  | -0,7*2,1*4 |  | -5.88 | [12 empty] | VV | 2 | 2 | True | 0 | ROZPOCET
| VV |  | -0,8*2,1 |  | -1.68 | [12 empty] | VV | 2 | 2 | True | 0 | ROZPOCET
| VV |  | 2*(4,1+3,305+0,1+2,0+1,0)*2,5 |  | 52.525 | [12 empty] | VV | 2 | 2 | True | 0 | ROZPOCET
| VV |  | 2*(0,925+1,85)*2,5 |  | 13.875 | [12 empty] | VV | 2 | 2 | True | 0 | ROZPOCET
| VV |  | -0,7*2,1*2 |  | -2.94 | [12 empty] | VV | 2 | 2 | True | 0 | ROZPOCET
| VV |  | -0,8*2,1 |  | -1.68 | [12 empty] | VV | 2 | 2 | True | 0 | ROZPOCET
| VV |  | 2*(2,0+1,67+0,1+1,6+0,8)*2,5 |  | 30.85 | [12 empty] | VV | 2 | 2 | True | 0 | ROZPOCET
| VV |  | 2*(1,3+1,75)*2,5 |  | 15.25 | [12 empty] | VV | 2 | 2 | True | 0 | ROZPOCET
| VV |  | -0,8*2,1 |  | -1.68 | [12 empty] | VV | 2 | 2 | True | 0 | ROZPOCET
| VV |  | -0,7*2,1 |  | -1.47 | [12 empty] | VV | 2 | 2 | True | 0 | ROZPOCET
| VV |  | 2*(3,4+2,25)*2,5 |  | 28.25 | [12 empty] | VV | 2 | 2 | True | 0 | ROZPOCET
| VV |  | 2*(1,3+1,625)*2,5 |  | 14.625 | [12 empty] | VV | 2 | 2 | True | 0 | ROZPOCET
| VV |  | 2*(0,925+1,3)*2,5 |  | 11.125 | [12 empty] | VV | 2 | 2 | True | 0 | ROZPOCET
| VV |  | 0,7*2,1*4 |  | 5.88 | [12 empty] | VV | 2 | 2 | True | 0 | ROZPOCET
| VV |  | -0,8*2,1 |  | -1.68 | [12 empty] | VV | 2 | 2 | True | 0 | ROZPOCET
| VV |  | 2*(4,9+4,5+1,8)*2,5 |  | 56 | [12 empty] | VV | 2 | 2 | True | 0 | ROZPOCET
| VV |  | -1,1*2,1 |  | -2.31 | [12 empty] | VV | 2 | 2 | True | 0 | ROZPOCET
| VV |  | "vč. 2.06.01až04 + řezy + specifikace + materiálové listy + popis TZ" | [14 empty] | VV | 2 | 1 | True | 0 | ROZPOCET
| VV |  | "část B" | [14 empty] | VV | 2 | 1 | True | 0 | ROZPOCET
| VV |  | 2*(2,1+3,13+0,03+1,53)*2,5 |  | 33.95 | [12 empty] | VV | 2 | 2 | True | 0 | ROZPOCET
| VV |  | -0,7*1,97 |  | -1.379 | [12 empty] | VV | 2 | 2 | True | 0 | ROZPOCET
| VV |  | 2*(2,1+32,24+0,03+1,68)*2,5 |  | 180.25 | [12 empty] | VV | 2 | 2 | True | 0 | ROZPOCET
| VV |  | -0,7*1,97 |  | -1.379 | [12 empty] | VV | 2 | 2 | True | 0 | ROZPOCET
| VV |  | 2*(1,0+2,15)*2,5 |  | 15.75 | [12 empty] | VV | 2 | 2 | True | 0 | ROZPOCET
| VV |  | -0,6*1,97 |  | -1.182 | [12 empty] | VV | 2 | 2 | True | 0 | ROZPOCET
| VV |  | Součet |  | 1803.561 | [12 empty] | VV | 2 | 4 | True | 1 | ROZPOCET
943 | M | 59761001 | obklad velkoformátový keramický hladký přes 4 do 6ks/m2 | m2 | 2074.095 |  | 0 | CS ÚRS 2019 01 |  | základní |  | 0 | 0.0138 | 28.6225 | 0 | 0 | 32 | M | 2 |  |  |  | ROZPOCET |  |  |  |  | 0 | 0 | 0 | 0 | 0 | 1 | 0 | 16 | -854458925
| VV |  | 1803,561*1,15 'Přepočtené koeficientem množství |  | 2074.095 | [12 empty] | VV | 2 | 2 | False | 1 | ROZPOCET
944 | K | 781477111 | Montáž obkladů vnitřních stěn z dlaždic keramických Příplatek k cenám za plochu do 10 m2 jednotlivě | m2 | 183.82 |  | 0 | CS ÚRS 2019 01 |  | základní |  | 0 | 0 | 0 | 0 | 0 | 16 | K | 2 |  |  |  | ROZPOCET |  |  |  |  | 0 | 0 | 0 | 0 | 0 | 1 | 0 | 16 | -1206031787
| PSC |  | Poznámka k souboru cen: 1. Položky jsou určeny pro všechny druhy povrchových úprav. | [14 empty] | PSC | 2
| VV |  | "o3" | [14 empty] | VV | 2 | 1 | True | 0 | ROZPOCET
| VV |  | "vč. 2.02.01až04 + řezy + specifikace + materiálové listy + popis TZ" | [14 empty] | VV | 2 | 1 | True | 0 | ROZPOCET
| VV |  | "část C" | [14 empty] | VV | 2 | 1 | True | 0 | ROZPOCET
| VV |  | (1,0+2,0+1,0)*2,5*8 |  | 80 | [12 empty] | VV | 2 | 2 | True | 0 | ROZPOCET
| VV |  | 2*(2,2+3,2)*2,5 |  | 27 | [12 empty] | VV | 2 | 2 | True | 0 | ROZPOCET
| VV |  | -0,9*2,1 |  | -1.89 | [12 empty] | VV | 2 | 2 | True | 0 | ROZPOCET
| VV |  | 2*(3,425+2,3)*2,5 |  | 28.625 | [12 empty] | VV | 2 | 2 | True | 0 | ROZPOCET
| VV |  | -0,9*2,1 |  | -1.89 | [12 empty] | VV | 2 | 2 | True | 0 | ROZPOCET
| VV |  | "vč. 2.04.01až04 + řezy + specifikace + materiálové listy + popis TZ" | [14 empty] | VV | 2 | 1 | True | 0 | ROZPOCET
| VV |  | "část A" | [14 empty] | VV | 2 | 1 | True | 0 | ROZPOCET
| VV |  | (1,025+1,9+1,025)*2,5*2 |  | 19.75 | [12 empty] | VV | 2 | 2 | True | 0 | ROZPOCET
| VV |  | "vč. 2.05.01až04 + řezy + specifikace + materiálové listy + popis TZ" | [14 empty] | VV | 2 | 1 | True | 0 | ROZPOCET
| VV |  | "část B" | [14 empty] | VV | 2 | 1 | True | 0 | ROZPOCET
| VV |  | (1,15+2,09+1,15)*2,5 |  | 10.975 | [12 empty] | VV | 2 | 2 | True | 0 | ROZPOCET
| VV |  | (1,0+2,0+1,0)*2,5 |  | 10 | [12 empty] | VV | 2 | 2 | True | 0 | ROZPOCET
| VV |  | (1,8+0,9+1,8)*2,5 |  | 11.25 | [12 empty] | VV | 2 | 2 | True | 0 | ROZPOCET
| VV |  | Součet |  | 183.82 | [12 empty] | VV | 2 | 4 | True | 1 | ROZPOCET
945 | K | 781477114 | Montáž obkladů vnitřních stěn z dlaždic keramických Příplatek k cenám za dvousložkový spárovací tmel | m2 | 183.82 |  | 0 | CS ÚRS 2019 01 |  | základní |  | 0 | 0 | 0 | 0 | 0 | 16 | K | 2 |  |  |  | ROZPOCET |  |  |  |  | 0 | 0 | 0 | 0 | 0 | 1 | 0 | 16 | -1348878987
| PSC |  | Poznámka k souboru cen: 1. Položky jsou určeny pro všechny druhy povrchových úprav. | [14 empty] | PSC | 2
| VV |  | "o3" | [14 empty] | VV | 2 | 1 | True | 0 | ROZPOCET
| VV |  | "vč. 2.02.01až04 + řezy + specifikace + materiálové listy + popis TZ" | [14 empty] | VV | 2 | 1 | True | 0 | ROZPOCET
| VV |  | "část C" | [14 empty] | VV | 2 | 1 | True | 0 | ROZPOCET
| VV |  | (1,0+2,0+1,0)*2,5*8 |  | 80 | [12 empty] | VV | 2 | 2 | True | 0 | ROZPOCET
| VV |  | 2*(2,2+3,2)*2,5 |  | 27 | [12 empty] | VV | 2 | 2 | True | 0 | ROZPOCET
| VV |  | -0,9*2,1 |  | -1.89 | [12 empty] | VV | 2 | 2 | True | 0 | ROZPOCET
| VV |  | 2*(3,425+2,3)*2,5 |  | 28.625 | [12 empty] | VV | 2 | 2 | True | 0 | ROZPOCET
| VV |  | -0,9*2,1 |  | -1.89 | [12 empty] | VV | 2 | 2 | True | 0 | ROZPOCET
| VV |  | "vč. 2.04.01až04 + řezy + specifikace + materiálové listy + popis TZ" | [14 empty] | VV | 2 | 1 | True | 0 | ROZPOCET
| VV |  | "část A" | [14 empty] | VV | 2 | 1 | True | 0 | ROZPOCET
| VV |  | (1,025+1,9+1,025)*2,5*2 |  | 19.75 | [12 empty] | VV | 2 | 2 | True | 0 | ROZPOCET
| VV |  | "vč. 2.05.01až04 + řezy + specifikace + materiálové listy + popis TZ" | [14 empty] | VV | 2 | 1 | True | 0 | ROZPOCET
| VV |  | "část B" | [14 empty] | VV | 2 | 1 | True | 0 | ROZPOCET
| VV |  | (1,15+2,09+1,15)*2,5 |  | 10.975 | [12 empty] | VV | 2 | 2 | True | 0 | ROZPOCET
| VV |  | (1,0+2,0+1,0)*2,5 |  | 10 | [12 empty] | VV | 2 | 2 | True | 0 | ROZPOCET
| VV |  | (1,8+0,9+1,8)*2,5 |  | 11.25 | [12 empty] | VV | 2 | 2 | True | 0 | ROZPOCET
| VV |  | Součet |  | 183.82 | [12 empty] | VV | 2 | 4 | True | 1 | ROZPOCET
946 | K | 781495115 | Obklad - dokončující práce ostatní práce spárování silikonem | m | 900 |  | 0 | CS ÚRS 2019 01 |  | základní |  | 0 | 3e-05 | 0.027 | 0 | 0 | 16 | K | 2 |  |  |  | ROZPOCET |  |  |  |  | 0 | 0 | 0 | 0 | 0 | 1 | 0 | 16 | -2012959415
| PSC |  | Poznámka k souboru cen: 1. Množství měrných jednotek u ceny -5185 se stanoví podle počtu řezaných obkladaček, nezávisle na jejich velikosti. 2. Položku -5185 lze použít při nuceném použití jiného nástroje než řezačky. | [14 empty] | PSC | 2
947 | K | 781495116 | Obklad - dokončující práce ostatní práce spárování epoxidem | m | 300 |  | 0 | CS ÚRS 2019 01 |  | základní |  | 0 | 5e-05 | 0.015 | 0 | 0 | 16 | K | 2 |  |  |  | ROZPOCET |  |  |  |  | 0 | 0 | 0 | 0 | 0 | 1 | 0 | 16 | -227266424
| PSC |  | Poznámka k souboru cen: 1. Množství měrných jednotek u ceny -5185 se stanoví podle počtu řezaných obkladaček, nezávisle na jejich velikosti. 2. Položku -5185 lze použít při nuceném použití jiného nástroje než řezačky. | [14 empty] | PSC | 2
948 | K | 781495185 | Obklad - dokončující práce pracnější řezání obkladaček rovné | kus | 2200 |  | 0 | CS ÚRS 2019 01 |  | základní |  | 0 | 0 | 0 | 0 | 0 | 16 | K | 2 |  |  |  | ROZPOCET |  |  |  |  | 0 | 0 | 0 | 0 | 0 | 1 | 0 | 16 | -2077411426
| PSC |  | Poznámka k souboru cen: 1. Množství měrných jednotek u ceny -5185 se stanoví podle počtu řezaných obkladaček, nezávisle na jejich velikosti. 2. Položku -5185 lze použít při nuceném použití jiného nástroje než řezačky. | [14 empty] | PSC | 2
949 | K | 998781103 | Přesun hmot pro obklady keramické stanovený z hmotnosti přesunovaného materiálu vodorovná dopravní vzdálenost do 50 m v objektech výšky přes 12 do 24 m | t | 50.245 |  | 0 | CS ÚRS 2019 01 |  | základní |  | 0 | 0 | 0 | 0 | 0 | 16 | K | 2 |  |  |  | ROZPOCET |  |  |  |  | 0 | 0 | 0 | 0 | 0 | 1 | 0 | 16 | 74732194
| PSC |  | Poznámka k souboru cen: 1. Ceny pro přesun hmot stanovený z hmotnosti přesunovaného materiálu se používají tehdy, pokud je možné určit hmotnost za celý stavební díl. Do této hmotnosti se započítává i hmotnost materiálů oceňovaných ve specifikaci. 2. Pokud nelze jednoznačně stanovit hmotnost přesunovaných materiálů, lze pro výpočet přesunu hmot použít orientačně procentní sazbu. Touto sazbou se vynásobí rozpočtové náklady za celý stavební díl včetně nákladů na materiál ve specifikacích. 3. Příplatek k cenám -1181 pro přesun prováděný bez použití mechanizace, tj. za ztížených podmínek, lze použít pouze pro hmotnost materiálu, která se tímto způsobem skutečně přemísťuje. | [14 empty] | PSC | 2
950 | K | 998781192 | Přesun hmot pro obklady keramické stanovený z hmotnosti přesunovaného materiálu Příplatek k cenám za zvětšený přesun přes vymezenou největší dopravní vzdálenost do 100 m | t | 50.245 |  | 0 | CS ÚRS 2019 01 |  | základní |  | 0 | 0 | 0 | 0 | 0 | 16 | K | 2 |  |  |  | ROZPOCET |  |  |  |  | 0 | 0 | 0 | 0 | 0 | 1 | 0 | 16 | 718859380
| PSC |  | Poznámka k souboru cen: 1. Ceny pro přesun hmot stanovený z hmotnosti přesunovaného materiálu se používají tehdy, pokud je možné určit hmotnost za celý stavební díl. Do této hmotnosti se započítává i hmotnost materiálů oceňovaných ve specifikaci. 2. Pokud nelze jednoznačně stanovit hmotnost přesunovaných materiálů, lze pro výpočet přesunu hmot použít orientačně procentní sazbu. Touto sazbou se vynásobí rozpočtové náklady za celý stavební díl včetně nákladů na materiál ve specifikacích. 3. Příplatek k cenám -1181 pro přesun prováděný bez použití mechanizace, tj. za ztížených podmínek, lze použít pouze pro hmotnost materiálu, která se tímto způsobem skutečně přemísťuje. | [14 empty] | PSC | 2
| D | 783 | Dokončovací práce - nátěry |  |  |  | 0 |  |  |  |  | 0 |  | 0.165 |  | 0 | 2 | D | 1 |  |  |  | ROZPOCET | [10 empty] | 0
951 | K | 78300-RN | Reflexní nástřik pro kontrastní označení schodů ve tvaru číslic (označení prvního a posledního stupně) – dekorační luminiscenční nástřik číslic přes šablonu | m2 | 15 |  | 0 |  |  | základní |  | 0 | 0 | 0 | 0 | 0 | 16 | K | 2 |  |  |  | ROZPOCET |  |  |  |  | 0 | 0 | 0 | 0 | 0 | 1 | 0 | 16 | -1451341750
| VV |  | "vč. 2-02.01až 2-16.02+řezy+skladby podlah+materiálové listy+popis TZ" | [14 empty] | VV | 2 | 1 | True | 0 | ROZPOCET
| VV |  | 2,5*6 |  | 15 | [12 empty] | VV | 2 | 2 | True | 1 | ROZPOCET
952 | K | 783301311 | Příprava podkladu zámečnických konstrukcí před provedením nátěru odmaštění odmašťovačem vodou ředitelným | m2 | 550 |  | 0 | CS ÚRS 2019 01 |  | základní |  | 0 | 8e-05 | 0.044 | 0 | 0 | 16 | K | 2 |  |  |  | ROZPOCET |  |  |  |  | 0 | 0 | 0 | 0 | 0 | 1 | 0 | 16 | 857314071
| VV |  | "vč. 2-02.01až 2-16.02+řezy+skladby podlah+materiálové listy+popis TZ" | [14 empty] | VV | 2 | 1 | True | 0 | ROZPOCET
| VV |  | "zárubně a ost. kce" | [14 empty] | VV | 2 | 1 | True | 0 | ROZPOCET
| VV |  | 550,0 |  | 550 | [12 empty] | VV | 2 | 2 | True | 1 | ROZPOCET
953 | K | 783344101 | Základní nátěr zámečnických konstrukcí jednonásobný polyuretanový | m2 | 550 |  | 0 | CS ÚRS 2019 01 |  | základní |  | 0 | 0.00013 | 0.0715 | 0 | 0 | 16 | K | 2 |  |  |  | ROZPOCET |  |  |  |  | 0 | 0 | 0 | 0 | 0 | 1 | 0 | 16 | -2115509471
954 | K | 783347101 | Krycí nátěr (email) zámečnických konstrukcí jednonásobný polyuretanový | m2 | 550 |  | 0 | CS ÚRS 2019 01 |  | základní |  | 0 | 9e-05 | 0.0495 | 0 | 0 | 16 | K | 2 |  |  |  | ROZPOCET |  |  |  |  | 0 | 0 | 0 | 0 | 0 | 1 | 0 | 16 | -493542036
| D | 784 | Dokončovací práce - malby a tapety |  |  |  | 0 |  |  |  |  | 0 |  | 16.5228 |  | 0 | 2 | D | 1 |  |  |  | ROZPOCET | [10 empty] | 0
955 | K | 784181121 | Penetrace podkladu jednonásobná hloubková v místnostech výšky do 3,80 m | m2 | 14769.981 |  | 0 | CS ÚRS 2019 01 |  | základní |  | 0 | 0.0002 | 2.954 | 0 | 0 | 16 | K | 2 |  |  |  | ROZPOCET |  |  |  |  | 0 | 0 | 0 | 0 | 0 | 1 | 0 | 16 | 1261828450
| VV |  | "vč. 2-02.01až 2-16.02+řezy+skladby podlah+materiálové listy+popis TZ" | [14 empty] | VV | 2 | 1 | True | 0 | ROZPOCET
| VV |  | (20241,602+2481,446)/100*65 |  | 14769.981 | [12 empty] | VV | 2 | 2 | True | 1 | ROZPOCET
956 | K | 784181123 | Penetrace podkladu jednonásobná hloubková v místnostech výšky přes 3,80 do 5,00 m | m2 | 4544.61 |  | 0 | CS ÚRS 2019 01 |  | základní |  | 0 | 0.0002 | 0.90892 | 0 | 0 | 16 | K | 2 |  |  |  | ROZPOCET |  |  |  |  | 0 | 0 | 0 | 0 | 0 | 1 | 0 | 16 | -1704314632
| VV |  | "vč. 2-02.01až 2-16.02+řezy+skladby podlah+materiálové listy+popis TZ" | [14 empty] | VV | 2 | 1 | True | 0 | ROZPOCET
| VV |  | (20241,602+2481,446)/100*20 |  | 4544.61 | [12 empty] | VV | 2 | 2 | True | 1 | ROZPOCET
957 | K | 784181125 | Penetrace podkladu jednonásobná hloubková v místnostech výšky přes 5,00 m | m2 | 3408.457 |  | 0 | CS ÚRS 2019 01 |  | základní |  | 0 | 0.0002 | 0.68169 | 0 | 0 | 16 | K | 2 |  |  |  | ROZPOCET |  |  |  |  | 0 | 0 | 0 | 0 | 0 | 1 | 0 | 16 | 1392149174
| VV |  | "vč. 2-02.01až 2-16.02+řezy+skladby podlah+materiálové listy+popis TZ" | [14 empty] | VV | 2 | 1 | True | 0 | ROZPOCET
| VV |  | (20241,602+2481,446)/100*15 |  | 3408.457 | [12 empty] | VV | 2 | 2 | True | 1 | ROZPOCET
958 | K | 784221101 | Malby z malířských směsí otěruvzdorných za sucha dvojnásobné, bílé za sucha otěruvzdorné dobře v místnostech výšky do 3,80 m | m2 | 26815.375 |  | 0 | CS ÚRS 2019 01 |  | základní |  | 0 | 0.00029 | 7.7765 | 0 | 0 | 16 | K | 2 |  |  |  | ROZPOCET |  |  |  |  | 0 | 0 | 0 | 0 | 0 | 1 | 0 | 16 | 1035012951
| VV |  | "vč. 2-02.01až 2-16.02+řezy+skladby podlah+materiálové listy+popis TZ" | [14 empty] | VV | 2 | 1 | True | 0 | ROZPOCET
| VV |  | (20241,602+2481,446)/100*65 |  | 14769.981 | [12 empty] | VV | 2 | 2 | True | 0 | ROZPOCET
| VV |  | "sdk" | [14 empty] | VV | 2 | 1 | True | 0 | ROZPOCET
| VV |  | (7086,75+1292,869)/100*65 |  | 5446.752 | [12 empty] | VV | 2 | 2 | True | 0 | ROZPOCET
| VV |  | Mezisoučet |  | 20216.733 | [12 empty] | VV | 2 | 3 | True | 0 | ROZPOCET
| VV |  | "podhledy" | [14 empty] | VV | 2 | 1 | True | 0 | ROZPOCET
| VV |  | 10151,757/100*65 |  | 6598.642 | [12 empty] | VV | 2 | 2 | True | 0 | ROZPOCET
| VV |  | Mezisoučet |  | 6598.642 | [12 empty] | VV | 2 | 3 | True | 0 | ROZPOCET
| VV |  | Součet |  | 26815.375 | [12 empty] | VV | 2 | 4 | True | 1 | ROZPOCET
959 | K | 784221103 | Malby z malířských směsí otěruvzdorných za sucha dvojnásobné, bílé za sucha otěruvzdorné dobře v místnostech výšky přes 3,80 do 5,00 m | m2 | 7114.732 |  | 0 | CS ÚRS 2019 01 |  | základní |  | 0 | 0.00029 | 2.0633 | 0 | 0 | 16 | K | 2 |  |  |  | ROZPOCET |  |  |  |  | 0 | 0 | 0 | 0 | 0 | 1 | 0 | 16 | -1266517612
| VV |  | "vč. 2-02.01až 2-16.02+řezy+skladby podlah+materiálové listy+popis TZ" | [14 empty] | VV | 2 | 1 | True | 0 | ROZPOCET
| VV |  | (20241,602+2481,446)/100*15 |  | 3408.457 | [12 empty] | VV | 2 | 2 | True | 0 | ROZPOCET
| VV |  | "sdk" | [14 empty] | VV | 2 | 1 | True | 0 | ROZPOCET
| VV |  | (7086,75+1292,869)/100*20 |  | 1675.924 | [12 empty] | VV | 2 | 2 | True | 0 | ROZPOCET
| VV |  | Mezisoučet |  | 5084.381 | [12 empty] | VV | 2 | 3 | True | 0 | ROZPOCET
| VV |  | "podhledy" | [14 empty] | VV | 2 | 1 | True | 0 | ROZPOCET
| VV |  | 10151,757/100*20 |  | 2030.351 | [12 empty] | VV | 2 | 2 | True | 0 | ROZPOCET
| VV |  | Mezisoučet |  | 2030.351 | [12 empty] | VV | 2 | 3 | True | 0 | ROZPOCET
| VV |  | Součet |  | 7114.732 | [12 empty] | VV | 2 | 4 | True | 1 | ROZPOCET
960 | K | 784221105 | Malby z malířských směsí otěruvzdorných za sucha dvojnásobné, bílé za sucha otěruvzdorné dobře v místnostech výšky přes 5,00 m | m2 | 6188.164 |  | 0 | CS ÚRS 2019 01 |  | základní |  | 0 | 0.00029 | 1.7946 | 0 | 0 | 16 | K | 2 |  |  |  | ROZPOCET |  |  |  |  | 0 | 0 | 0 | 0 | 0 | 1 | 0 | 16 | -245809612
| VV |  | "vč. 2-02.01až 2-16.02+řezy+skladby podlah+materiálové listy+popis TZ" | [14 empty] | VV | 2 | 1 | True | 0 | ROZPOCET
| VV |  | (20241,602+2481,446)/100*15 |  | 3408.457 | [12 empty] | VV | 2 | 2 | True | 0 | ROZPOCET
| VV |  | "sdk" | [14 empty] | VV | 2 | 1 | True | 0 | ROZPOCET
| VV |  | (7086,75+1292,869)/100*15 |  | 1256.943 | [12 empty] | VV | 2 | 2 | True | 0 | ROZPOCET
| VV |  | Mezisoučet |  | 4665.4 | [12 empty] | VV | 2 | 3 | True | 0 | ROZPOCET
| VV |  | "podhledy" | [14 empty] | VV | 2 | 1 | True | 0 | ROZPOCET
| VV |  | 10151,757/100*15 |  | 1522.764 | [12 empty] | VV | 2 | 2 | True | 0 | ROZPOCET
| VV |  | Mezisoučet |  | 1522.764 | [12 empty] | VV | 2 | 3 | True | 0 | ROZPOCET
| VV |  | Součet |  | 6188.164 | [12 empty] | VV | 2 | 4 | True | 1 | ROZPOCET
961 | K | 784221109 | Malby z malířských směsí otěruvzdorných za sucha dvojnásobné, bílé za sucha otěruvzdorné dobře na schodišti o výšce podlaží přes 3,80 do 5,00 m | m2 | 1136.152 |  | 0 | CS ÚRS 2019 01 |  | základní |  | 0 | 0.00029 | 0.32948 | 0 | 0 | 16 | K | 2 |  |  |  | ROZPOCET |  |  |  |  | 0 | 0 | 0 | 0 | 0 | 1 | 0 | 16 | 370830902
| VV |  | "vč. 2-02.01až 2-16.02+řezy+skladby podlah+materiálové listy+popis TZ" | [14 empty] | VV | 2 | 1 | True | 0 | ROZPOCET
| VV |  | (20241,602+2481,446)/100*5 |  | 1136.152 | [12 empty] | VV | 2 | 2 | True | 1 | ROZPOCET
962 | K | 784221153 | Malby z malířských směsí otěruvzdorných za sucha Příplatek k cenám dvojnásobných maleb na tónovacích automatech, v odstínu středně sytém | m2 | 950 |  | 0 | CS ÚRS 2019 01 |  | základní |  | 0 | 1e-05 | 0.0095 | 0 | 0 | 16 | K | 2 |  |  |  | ROZPOCET |  |  |  |  | 0 | 0 | 0 | 0 | 0 | 1 | 0 | 16 | -492451627
| VV |  | "vč. 2-02.01až 2-16.02+řezy+skladby podlah+materiálové listy+popis TZ" | [14 empty] | VV | 2 | 1 | True | 0 | ROZPOCET
| VV |  | 950,0 |  | 950 | [12 empty] | VV | 2 | 2 | True | 1 | ROZPOCET
963 | K | 784221155 | Malby z malířských směsí otěruvzdorných za sucha Příplatek k cenám dvojnásobných maleb na tónovacích automatech, v odstínu sytém | m2 | 330 |  | 0 | CS ÚRS 2019 01 |  | základní |  | 0 | 1e-05 | 0.0033 | 0 | 0 | 16 | K | 2 |  |  |  | ROZPOCET |  |  |  |  | 0 | 0 | 0 | 0 | 0 | 1 | 0 | 16 | -1222743383
| VV |  | "vč. 2-02.01až 2-16.02+řezy+skladby podlah+materiálové listy+popis TZ" | [14 empty] | VV | 2 | 1 | True | 0 | ROZPOCET
| VV |  | 330,0 |  | 330 | [12 empty] | VV | 2 | 2 | True | 1 | ROZPOCET
964 | K | 784221157 | Malby z malířských směsí otěruvzdorných za sucha Příplatek k cenám dvojnásobných maleb na tónovacích automatech, v odstínu náročném | m2 | 160 |  | 0 | CS ÚRS 2019 01 |  | základní |  | 0 | 1e-05 | 0.0016 | 0 | 0 | 16 | K | 2 |  |  |  | ROZPOCET |  |  |  |  | 0 | 0 | 0 | 0 | 0 | 1 | 0 | 16 | 619920717
| VV |  | "vč. 2-02.01až 2-16.02+řezy+skladby podlah+materiálové listy+popis TZ" | [14 empty] | VV | 2 | 1 | True | 0 | ROZPOCET
| VV |  | 160,0 |  | 160 | [12 empty] | VV | 2 | 2 | True | 1 | ROZPOCET
| D | 789 | Povrchové úpravy ocelových konstrukcí a technologických zařízení |  |  |  | 0 |  |  |  |  | 0 |  | 180.7936 |  | 180.7936 | 2 | D | 1 |  |  |  | ROZPOCET | [10 empty] | 0
965 | K | 789121240 | Úpravy povrchů pod nátěry ocelových konstrukcí třídy I očištění odmaštěním | m2 | 917.734 |  | 0 | CS ÚRS 2019 01 |  | základní |  | 0 | 0 | 0 | 0 | 0 | 16 | K | 2 |  |  |  | ROZPOCET |  |  |  |  | 0 | 0 | 0 | 0 | 0 | 1 | 0 | 16 | 1117628465
| VV |  | "vč. 403 výkaz výměr + TZ statika + popis TZ" | [14 empty] | VV | 2 | 1 | True | 0 | ROZPOCET
| VV |  | "nátěry" | [14 empty] | VV | 2 | 1 | True | 0 | ROZPOCET
| VV |  | 8191,968/100*10 |  | 819.197 | [12 empty] | VV | 2 | 2 | True | 0 | ROZPOCET
| VV |  | "zinek" | [14 empty] | VV | 2 | 1 | True | 0 | ROZPOCET
| VV |  | 985,37/100*10 |  | 98.537 | [12 empty] | VV | 2 | 2 | True | 0 | ROZPOCET
| VV |  | Součet |  | 917.734 | [12 empty] | VV | 2 | 4 | True | 1 | ROZPOCET
966 | K | 789122240 | Úpravy povrchů pod nátěry ocelových konstrukcí třídy II očištění odmaštěním | m2 | 1376.601 |  | 0 | CS ÚRS 2019 01 |  | základní |  | 0 | 0 | 0 | 0 | 0 | 16 | K | 2 |  |  |  | ROZPOCET |  |  |  |  | 0 | 0 | 0 | 0 | 0 | 1 | 0 | 16 | -1443488810
| VV |  | "vč. 403 výkaz výměr + TZ statika + popis TZ" | [14 empty] | VV | 2 | 1 | True | 0 | ROZPOCET
| VV |  | "nátěry" | [14 empty] | VV | 2 | 1 | True | 0 | ROZPOCET
| VV |  | 8191,968/100*15 |  | 1228.795 | [12 empty] | VV | 2 | 2 | True | 0 | ROZPOCET
| VV |  | "zinek" | [14 empty] | VV | 2 | 1 | True | 0 | ROZPOCET
| VV |  | 985,37/100*15 |  | 147.806 | [12 empty] | VV | 2 | 2 | True | 0 | ROZPOCET
| VV |  | Součet |  | 1376.601 | [12 empty] | VV | 2 | 4 | True | 1 | ROZPOCET
967 | K | 789123240 | Úpravy povrchů pod nátěry ocelových konstrukcí třídy III očištění odmaštěním | m2 | 1835.468 |  | 0 | CS ÚRS 2019 01 |  | základní |  | 0 | 0 | 0 | 0 | 0 | 16 | K | 2 |  |  |  | ROZPOCET |  |  |  |  | 0 | 0 | 0 | 0 | 0 | 1 | 0 | 16 | -481144869
| VV |  | "vč. 403 výkaz výměr + TZ statika + popis TZ" | [14 empty] | VV | 2 | 1 | True | 0 | ROZPOCET
| VV |  | "nátěry" | [14 empty] | VV | 2 | 1 | True | 0 | ROZPOCET
| VV |  | 8191,968/100*20 |  | 1638.394 | [12 empty] | VV | 2 | 2 | True | 0 | ROZPOCET
| VV |  | "zinek" | [14 empty] | VV | 2 | 1 | True | 0 | ROZPOCET
| VV |  | 985,37/100*20 |  | 197.074 | [12 empty] | VV | 2 | 2 | True | 0 | ROZPOCET
| VV |  | Součet |  | 1835.468 | [12 empty] | VV | 2 | 4 | True | 1 | ROZPOCET
968 | K | 789124240 | Úpravy povrchů pod nátěry ocelových konstrukcí třídy IV očištění odmaštěním | m2 | 5047.536 |  | 0 | CS ÚRS 2019 01 |  | základní |  | 0 | 0 | 0 | 0 | 0 | 16 | K | 2 |  |  |  | ROZPOCET |  |  |  |  | 0 | 0 | 0 | 0 | 0 | 1 | 0 | 16 | -1879613357
| VV |  | "vč. 403 výkaz výměr + TZ statika + popis TZ" | [14 empty] | VV | 2 | 1 | True | 0 | ROZPOCET
| VV |  | "nátěry" | [14 empty] | VV | 2 | 1 | True | 0 | ROZPOCET
| VV |  | 8191,968/100*55 |  | 4505.582 | [12 empty] | VV | 2 | 2 | True | 0 | ROZPOCET
| VV |  | "zinek" | [14 empty] | VV | 2 | 1 | True | 0 | ROZPOCET
| VV |  | 985,37/100*55 |  | 541.954 | [12 empty] | VV | 2 | 2 | True | 0 | ROZPOCET
| VV |  | Součet |  | 5047.536 | [12 empty] | VV | 2 | 4 | True | 1 | ROZPOCET
969 | K | 789221512 | Otryskání povrchů ocelových konstrukcí suché abrazivní tryskání abrazivem ze strusky třídy I stupeň zrezivění A, stupeň přípravy Sa 2½ | m2 | 917.734 |  | 0 | CS ÚRS 2019 01 |  | základní |  | 0 | 0.035 | 32.1207 | 0.035 | 32.1207 | 16 | K | 2 |  |  |  | ROZPOCET |  |  |  |  | 0 | 0 | 0 | 0 | 0 | 1 | 0 | 16 | -658769542
| VV |  | "vč. 403 výkaz výměr + TZ statika + popis TZ" | [14 empty] | VV | 2 | 1 | True | 0 | ROZPOCET
| VV |  | "nátěry" | [14 empty] | VV | 2 | 1 | True | 0 | ROZPOCET
| VV |  | 8191,968/100*10 |  | 819.197 | [12 empty] | VV | 2 | 2 | True | 0 | ROZPOCET
| VV |  | "zinek" | [14 empty] | VV | 2 | 1 | True | 0 | ROZPOCET
| VV |  | 985,37/100*10 |  | 98.537 | [12 empty] | VV | 2 | 2 | True | 0 | ROZPOCET
| VV |  | Součet |  | 917.734 | [12 empty] | VV | 2 | 4 | True | 1 | ROZPOCET
970 | K | 789222512 | Otryskání povrchů ocelových konstrukcí suché abrazivní tryskání abrazivem ze strusky třídy II stupeň zrezivění A, stupeň přípravy Sa 2½ | m2 | 1376.601 |  | 0 | CS ÚRS 2019 01 |  | základní |  | 0 | 0.024 | 33.0384 | 0.024 | 33.0384 | 16 | K | 2 |  |  |  | ROZPOCET |  |  |  |  | 0 | 0 | 0 | 0 | 0 | 1 | 0 | 16 | 796978413
| VV |  | "vč. 403 výkaz výměr + TZ statika + popis TZ" | [14 empty] | VV | 2 | 1 | True | 0 | ROZPOCET
| VV |  | "nátěry" | [14 empty] | VV | 2 | 1 | True | 0 | ROZPOCET
| VV |  | 8191,968/100*15 |  | 1228.795 | [12 empty] | VV | 2 | 2 | True | 0 | ROZPOCET
| VV |  | "zinek" | [14 empty] | VV | 2 | 1 | True | 0 | ROZPOCET
| VV |  | 985,37/100*15 |  | 147.806 | [12 empty] | VV | 2 | 2 | True | 0 | ROZPOCET
| VV |  | Součet |  | 1376.601 | [12 empty] | VV | 2 | 4 | True | 1 | ROZPOCET
971 | K | 789223512 | Otryskání povrchů ocelových konstrukcí suché abrazivní tryskání abrazivem ze strusky třídy III stupeň zrezivění A, stupeň přípravy Sa 2½ | m2 | 1835.468 |  | 0 | CS ÚRS 2019 01 |  | základní |  | 0 | 0.019 | 34.8739 | 0.019 | 34.8739 | 16 | K | 2 |  |  |  | ROZPOCET |  |  |  |  | 0 | 0 | 0 | 0 | 0 | 1 | 0 | 16 | -2108395412
| VV |  | "vč. 403 výkaz výměr + TZ statika + popis TZ" | [14 empty] | VV | 2 | 1 | True | 0 | ROZPOCET
| VV |  | "nátěry" | [14 empty] | VV | 2 | 1 | True | 0 | ROZPOCET
| VV |  | 8191,968/100*20 |  | 1638.394 | [12 empty] | VV | 2 | 2 | True | 0 | ROZPOCET
| VV |  | "zinek" | [14 empty] | VV | 2 | 1 | True | 0 | ROZPOCET
| VV |  | 985,37/100*20 |  | 197.074 | [12 empty] | VV | 2 | 2 | True | 0 | ROZPOCET
| VV |  | Součet |  | 1835.468 | [12 empty] | VV | 2 | 4 | True | 1 | ROZPOCET
972 | K | 789224512 | Otryskání povrchů ocelových konstrukcí suché abrazivní tryskání abrazivem ze strusky třídy IV stupeň zrezivění A, stupeň přípravy Sa 2½ | m2 | 5047.536 |  | 0 | CS ÚRS 2019 01 |  | základní |  | 0 | 0.016 | 80.7606 | 0.016 | 80.7606 | 16 | K | 2 |  |  |  | ROZPOCET |  |  |  |  | 0 | 0 | 0 | 0 | 0 | 1 | 0 | 16 | -910894659
| VV |  | "vč. 403 výkaz výměr + TZ statika + popis TZ" | [14 empty] | VV | 2 | 1 | True | 0 | ROZPOCET
| VV |  | "nátěry" | [14 empty] | VV | 2 | 1 | True | 0 | ROZPOCET
| VV |  | 8191,968/100*55 |  | 4505.582 | [12 empty] | VV | 2 | 2 | True | 0 | ROZPOCET
| VV |  | "zinek" | [14 empty] | VV | 2 | 1 | True | 0 | ROZPOCET
| VV |  | 985,37/100*55 |  | 541.954 | [12 empty] | VV | 2 | 2 | True | 0 | ROZPOCET
| VV |  | Součet |  | 5047.536 | [12 empty] | VV | 2 | 4 | True | 1 | ROZPOCET
973 | K | 789-NA | Povrchová úprava nátěr | m2 | 8191.968 |  | 0 |  |  | základní |  | 0 | 0 | 0 | 0 | 0 | 16 | K | 2 |  |  |  | ROZPOCET |  |  |  |  | 0 | 0 | 0 | 0 | 0 | 1 | 0 | 16 | 443844372
| VV |  | "vč. 403 výkaz výměr + TZ statika + popis TZ" | [14 empty] | VV | 2 | 1 | True | 0 | ROZPOCET
| VV |  | "část A" | [14 empty] | VV | 2 | 1 | True | 0 | ROZPOCET
| VV |  | 1568,92 |  | 1568.92 | [12 empty] | VV | 2 | 2 | True | 0 | ROZPOCET
| VV |  | -369,28 |  | -369.28 | [12 empty] | VV | 2 | 2 | True | 0 | ROZPOCET
| VV |  | "část B" | [14 empty] | VV | 2 | 1 | True | 0 | ROZPOCET
| VV |  | "zastřešení" | [14 empty] | VV | 2 | 1 | True | 0 | ROZPOCET
| VV |  | 4978,88 |  | 4978.88 | [12 empty] | VV | 2 | 2 | True | 0 | ROZPOCET
| VV |  | -66,82 |  | -66.82 | [12 empty] | VV | 2 | 2 | True | 0 | ROZPOCET
| VV |  | "obloukové dráhy" | [14 empty] | VV | 2 | 1 | True | 0 | ROZPOCET
| VV |  | 2281,57 |  | 2281.57 | [12 empty] | VV | 2 | 2 | True | 0 | ROZPOCET
| VV |  | -465,092 |  | -465.092 | [12 empty] | VV | 2 | 2 | True | 0 | ROZPOCET
| VV |  | "část C" | [14 empty] | VV | 2 | 1 | True | 0 | ROZPOCET
| VV |  | "vstupy" | [14 empty] | VV | 2 | 1 | True | 0 | ROZPOCET
| VV |  | 48,79 |  | 48.79 | [12 empty] | VV | 2 | 2 | True | 0 | ROZPOCET
| VV |  | "schodiště" | [14 empty] | VV | 2 | 1 | True | 0 | ROZPOCET
| VV |  | 215,0 |  | 215 | [12 empty] | VV | 2 | 2 | True | 0 | ROZPOCET
| VV |  | Součet |  | 8191.968 | [12 empty] | VV | 2 | 4 | True | 1 | ROZPOCET
974 | K | 789-ŽZ | Povrchová úprava žárové zinkování | m2 | 985.37 |  | 0 |  |  | základní |  | 0 | 0 | 0 | 0 | 0 | 16 | K | 2 |  |  |  | ROZPOCET |  |  |  |  | 0 | 0 | 0 | 0 | 0 | 1 | 0 | 16 | 141519888
| VV |  | "vč. 403 výkaz výměr + TZ statika + popis TZ" | [14 empty] | VV | 2 | 1 | True | 0 | ROZPOCET
| VV |  | "konstrukce" | [14 empty] | VV | 2 | 1 | True | 0 | ROZPOCET
| VV |  | "část A" | [14 empty] | VV | 2 | 1 | True | 0 | ROZPOCET
| VV |  | 156,74 |  | 156.74 | [12 empty] | VV | 2 | 2 | True | 0 | ROZPOCET
| VV |  | (23,96+17,42+29,54+19,28+15,35+5,77+4,2+3,89+3,53+1,81) |  | 124.75 | [12 empty] | VV | 2 | 2 | True | 0 | ROZPOCET
| VV |  | 1,4 |  | 1.4 | [12 empty] | VV | 2 | 2 | True | 0 | ROZPOCET
| VV |  | 3,15 |  | 3.15 | [12 empty] | VV | 2 | 2 | True | 0 | ROZPOCET
| VV |  | 0,38 |  | 0.38 | [12 empty] | VV | 2 | 2 | True | 0 | ROZPOCET
| VV |  | 33,66 |  | 33.66 | [12 empty] | VV | 2 | 2 | True | 0 | ROZPOCET
| VV |  | 4,31 |  | 4.31 | [12 empty] | VV | 2 | 2 | True | 0 | ROZPOCET
| VV |  | 21,12 |  | 21.12 | [12 empty] | VV | 2 | 2 | True | 0 | ROZPOCET
| VV |  | 12,95 |  | 12.95 | [12 empty] | VV | 2 | 2 | True | 0 | ROZPOCET
| VV |  | Mezisoučet |  | 358.46 | [12 empty] | VV | 2 | 3 | True | 0 | ROZPOCET
| VV |  | "část B" | [14 empty] | VV | 2 | 1 | True | 0 | ROZPOCET
| VV |  | "zastřešení" | [14 empty] | VV | 2 | 1 | True | 0 | ROZPOCET
| VV |  | 15,76 |  | 15.76 | [12 empty] | VV | 2 | 2 | True | 0 | ROZPOCET
| VV |  | 1,58 |  | 1.58 | [12 empty] | VV | 2 | 2 | True | 0 | ROZPOCET
| VV |  | 49,48 |  | 49.48 | [12 empty] | VV | 2 | 2 | True | 0 | ROZPOCET
| VV |  | Mezisoučet |  | 66.82 | [12 empty] | VV | 2 | 3 | True | 0 | ROZPOCET
| VV |  | "obloukové dráhy" | [14 empty] | VV | 2 | 1 | True | 0 | ROZPOCET
| VV |  | 374,84 |  | 374.84 | [12 empty] | VV | 2 | 2 | True | 0 | ROZPOCET
| VV |  | 0,24+0,5+0,13+0,24+0,42+0,82+0,43+0,55+0,54 |  | 3.87 | [12 empty] | VV | 2 | 2 | True | 0 | ROZPOCET
| VV |  | 1,53+2,05+0,7+2,52+2,45 |  | 9.25 | [12 empty] | VV | 2 | 2 | True | 0 | ROZPOCET
| VV |  | 75,31+0,5+1,32 |  | 77.13 | [12 empty] | VV | 2 | 2 | True | 0 | ROZPOCET
| VV |  | Mezisoučet |  | 465.09 | [12 empty] | VV | 2 | 3 | True | 0 | ROZPOCET
| VV |  | "část C" | [14 empty] | VV | 2 | 1 | True | 0 | ROZPOCET
| VV |  | "schodiště" | [14 empty] | VV | 2 | 1 | True | 0 | ROZPOCET
| VV |  | 95,0 |  | 95 | [12 empty] | VV | 2 | 2 | True | 0 | ROZPOCET
| VV |  | Mezisoučet |  | 95 | [12 empty] | VV | 2 | 3 | True | 0 | ROZPOCET
| VV |  | Součet |  | 985.37 | [12 empty] | VV | 2 | 4 | True | 1 | ROZPOCET
| D | M | Práce a dodávky M |  |  |  | 0 |  |  |  |  | 0 |  | 637.5351 |  | 0 | 3 | D | 0 |  |  |  | ROZPOCET | [10 empty] | 0
| D | 33-M | Montáže dopr.zaříz.,sklad. zař. a váh |  |  |  | 0 |  |  |  |  | 0 |  | 0 |  | 0 | 3 | D | 1 |  |  |  | ROZPOCET | [10 empty] | 0
975 | K | 330-V1 | Výtah V1 vč. příslušenství - celek | kpl | 1 |  | 0 |  |  | základní |  | 0 | 0 | 0 | 0 | 0 | 64 | K | 2 |  |  |  | ROZPOCET |  |  |  |  | 0 | 0 | 0 | 0 | 0 | 1 | 0 | 64 | 1830506766
976 | K | 330-V2 | Výtah V2 vč. příslušenství - celek | kpl | 1 |  | 0 |  |  | základní |  | 0 | 0 | 0 | 0 | 0 | 64 | K | 2 |  |  |  | ROZPOCET |  |  |  |  | 0 | 0 | 0 | 0 | 0 | 1 | 0 | 64 | 1177025644
| D | 43-M | Montáž ocelových konstrukcí |  |  |  | 0 |  |  |  |  | 0 |  | 637.5351 |  | 0 | 3 | D | 1 |  |  |  | ROZPOCET | [10 empty] | 0
977 | K | 43-ST-01 | M+D Ocelové prvky konstrukce - ocel S 355 vč. kotvení a doplňků | kg | 2820.605 |  | 0 |  |  | základní |  | 0 | 0.001 | 2.8206 | 0 | 0 | 64 | K | 2 |  |  |  | ROZPOCET |  |  |  |  | 0 | 0 | 0 | 0 | 0 | 1 | 0 | 64 | 1545355479
| VV |  | "vč. 403 výkaz výměr + TZ statika + popis TZ" | [14 empty] | VV | 2 | 1 | True | 0 | ROZPOCET
| VV |  | "část A" | [14 empty] | VV | 2 | 1 | True | 0 | ROZPOCET
| VV |  | "Nátěr" | [14 empty] | VV | 2 | 1 | True | 0 | ROZPOCET
| VV |  | (10,0+20,0+3,9+30,1+5,8+50,1+9,7+53,8+2,8+2,6+8,6+3,0+15,4+85,8+52,5+31,5+20,7+79,1+1,3+6,7+2,5+77,7+110,1+29,4+1,6+25,7+1,5+3,4+36,2) |  | 781.5 | [12 empty] | VV | 2 | 2 | True | 0 | ROZPOCET
| VV |  | (56,6+5,2+245,7+4,4+9,1+66,3+79,6+7,5+455,2+86,7+498,9) |  | 1515.2 | [12 empty] | VV | 2 | 2 | True | 0 | ROZPOCET
| VV |  | "Zinek" | [14 empty] | VV | 2 | 1 | True | 0 | ROZPOCET
| VV |  | 156,0 |  | 156 | [12 empty] | VV | 2 | 2 | True | 0 | ROZPOCET
| VV |  | "spoj.materiál" | [14 empty] | VV | 2 | 1 | True | 0 | ROZPOCET
| VV |  | 2452,7*0,15 |  | 367.905 | [12 empty] | VV | 2 | 2 | True | 0 | ROZPOCET
| VV |  | Mezisoučet |  | 2820.605 | [12 empty] | VV | 2 | 3 | True | 0 | ROZPOCET
| VV |  | Součet |  | 2820.605 | [12 empty] | VV | 2 | 4 | True | 1 | ROZPOCET
978 | K | 43-ST-02 | M+D Ocelové prvky konstrukce - ocel S 235JR vč. kotvení a doplňků | kg | 59559.54 |  | 0 |  |  | základní |  | 0 | 0.001 | 59.5595 | 0 | 0 | 64 | K | 2 |  |  |  | ROZPOCET |  |  |  |  | 0 | 0 | 0 | 0 | 0 | 1 | 0 | 64 | 1859132008
| VV |  | "vč. 403 výkaz výměr + TZ statika + popis TZ" | [14 empty] | VV | 2 | 1 | True | 0 | ROZPOCET
| VV |  | "část A" | [14 empty] | VV | 2 | 1 | True | 0 | ROZPOCET
| VV |  | "nátěr" | [14 empty] | VV | 2 | 1 | True | 0 | ROZPOCET
| VV |  | 53492,3 |  | 53492.3 | [12 empty] | VV | 2 | 2 | True | 0 | ROZPOCET
| VV |  | -2296,7 |  | -2296.7 | [12 empty] | VV | 2 | 2 | True | 0 | ROZPOCET
| VV |  | -156,0 |  | -156 | [12 empty] | VV | 2 | 2 | True | 0 | ROZPOCET
| VV |  | -10648,8 |  | -10648.8 | [12 empty] | VV | 2 | 2 | True | 0 | ROZPOCET
| VV |  | "zinek" | [14 empty] | VV | 2 | 1 | True | 0 | ROZPOCET
| VV |  | 4213,1 |  | 4213.1 | [12 empty] | VV | 2 | 2 | True | 0 | ROZPOCET
| VV |  | (698,0+507,4+860,4+561,8+447,2+168,0+122,3+113,2+102,7+52,8) |  | 3633.8 | [12 empty] | VV | 2 | 2 | True | 0 | ROZPOCET
| VV |  | 32,6 |  | 32.6 | [12 empty] | VV | 2 | 2 | True | 0 | ROZPOCET
| VV |  | 11,2 |  | 11.2 | [12 empty] | VV | 2 | 2 | True | 0 | ROZPOCET
| VV |  | 1498,9 |  | 1498.9 | [12 empty] | VV | 2 | 2 | True | 0 | ROZPOCET
| VV |  | 165,2 |  | 165.2 | [12 empty] | VV | 2 | 2 | True | 0 | ROZPOCET
| VV |  | 612,2 |  | 612.2 | [12 empty] | VV | 2 | 2 | True | 0 | ROZPOCET
| VV |  | 481,8 |  | 481.8 | [12 empty] | VV | 2 | 2 | True | 0 | ROZPOCET
| VV |  | 864,0 |  | 864 | [12 empty] | VV | 2 | 2 | True | 0 | ROZPOCET
| VV |  | "spoj.materiál" | [14 empty] | VV | 2 | 1 | True | 0 | ROZPOCET
| VV |  | 51039,6*0,15 |  | 7655.94 | [12 empty] | VV | 2 | 2 | True | 0 | ROZPOCET
| VV |  | Mezisoučet |  | 59559.54 | [12 empty] | VV | 2 | 3 | True | 0 | ROZPOCET
| VV |  | Součet |  | 59559.54 | [12 empty] | VV | 2 | 4 | True | 1 | ROZPOCET
979 | K | 43-ST-021 | Distanční přerušení tepelného mostu | kus | 23 |  | 0 |  |  | základní |  | 0 | 0 | 0 | 0 | 0 | 64 | K | 2 |  |  |  | ROZPOCET |  |  |  |  | 0 | 0 | 0 | 0 | 0 | 1 | 0 | 64 | -330314228
980 | K | 43-ST-03 | M+D Ocelové prvky konstrukce přístřešku - rampa - ocel S 355 vč. kotvení a doplňků | kg | 6659.625 |  | 0 |  |  | základní |  | 0 | 0.001 | 6.6596 | 0 | 0 | 64 | K | 2 |  |  |  | ROZPOCET |  |  |  |  | 0 | 0 | 0 | 0 | 0 | 1 | 0 | 64 | 1715197233
| VV |  | "vč. 403 výkaz výměr + TZ statika + popis TZ" | [14 empty] | VV | 2 | 1 | True | 0 | ROZPOCET
| VV |  | "rampa" | [14 empty] | VV | 2 | 1 | True | 0 | ROZPOCET
| VV |  | 6951,0 |  | 6951 | [12 empty] | VV | 2 | 2 | True | 0 | ROZPOCET
| VV |  | -608,5 |  | -608.5 | [12 empty] | VV | 2 | 2 | True | 0 | ROZPOCET
| VV |  | Mezisoučet |  | 6342.5 | [12 empty] | VV | 2 | 3 | True | 0 | ROZPOCET
| VV |  | "spoj.materiál" | [14 empty] | VV | 2 | 1 | True | 0 | ROZPOCET
| VV |  | 6342,5*0,05 |  | 317.125 | [12 empty] | VV | 2 | 2 | True | 0 | ROZPOCET
| VV |  | Součet |  | 6659.625 | [12 empty] | VV | 2 | 4 | True | 1 | ROZPOCET
981 | K | 43-ST-04 | M+D Ocelové prvky konstrukce přístřešku - rampa - ocel S 235JR vč. kotvení a doplňků | kg | 638.925 |  | 0 |  |  | základní |  | 0 | 0.001 | 0.63892 | 0 | 0 | 64 | K | 2 |  |  |  | ROZPOCET |  |  |  |  | 0 | 0 | 0 | 0 | 0 | 1 | 0 | 64 | 1420296676
| VV |  | "vč. 403 výkaz výměr + TZ statika + popis TZ" | [14 empty] | VV | 2 | 1 | True | 0 | ROZPOCET
| VV |  | "rampa" | [14 empty] | VV | 2 | 1 | True | 0 | ROZPOCET
| VV |  | 19,7+5,5+105,4+474,9+3,0 |  | 608.5 | [12 empty] | VV | 2 | 2 | True | 0 | ROZPOCET
| VV |  | "spoj.materiál" | [14 empty] | VV | 2 | 1 | True | 0 | ROZPOCET
| VV |  | 608,5*0,05 |  | 30.425 | [12 empty] | VV | 2 | 2 | True | 0 | ROZPOCET
| VV |  | Součet |  | 638.925 | [12 empty] | VV | 2 | 4 | True | 1 | ROZPOCET
982 | K | 43-ST-05 | M+D Ocelové prvky konstrukce zastřešení - ocel S 355 vč. kotvení a doplňků | kg | 250815 |  | 0 |  |  | základní |  | 0 | 0.001 | 250.815 | 0 | 0 | 64 | K | 2 |  |  |  | ROZPOCET |  |  |  |  | 0 | 0 | 0 | 0 | 0 | 1 | 0 | 64 | -43462426
| VV |  | "vč. 403 výkaz výměr + TZ statika + popis TZ" | [14 empty] | VV | 2 | 1 | True | 0 | ROZPOCET
| VV |  | "část B" | [14 empty] | VV | 2 | 1 | True | 0 | ROZPOCET
| VV |  | 218100,0 |  | 218100 | [12 empty] | VV | 2 | 2 | True | 0 | ROZPOCET
| VV |  | Mezisoučet |  | 218100 | [12 empty] | VV | 2 | 3 | True | 0 | ROZPOCET
| VV |  | "spoj.materiál" | [14 empty] | VV | 2 | 1 | True | 0 | ROZPOCET
| VV |  | 218100,0*0,15 |  | 32715 | [12 empty] | VV | 2 | 2 | True | 0 | ROZPOCET
| VV |  | Součet |  | 250815 | [12 empty] | VV | 2 | 4 | True | 1 | ROZPOCET
983 | K | 43-ST-06 | M+D Ocelové prvky konstrukce zastřešení - ocel S 235JR vč. kotvení a doplňků | kg | 128915 |  | 0 |  |  | základní |  | 0 | 0.001 | 128.915 | 0 | 0 | 64 | K | 2 |  |  |  | ROZPOCET |  |  |  |  | 0 | 0 | 0 | 0 | 0 | 1 | 0 | 64 | -1073507483
| VV |  | "vč. 403 výkaz výměr + TZ statika + popis TZ" | [14 empty] | VV | 2 | 1 | True | 0 | ROZPOCET
| VV |  | "část B" | [14 empty] | VV | 2 | 1 | True | 0 | ROZPOCET
| VV |  | 112100,0 |  | 112100 | [12 empty] | VV | 2 | 2 | True | 0 | ROZPOCET
| VV |  | Mezisoučet |  | 112100 | [12 empty] | VV | 2 | 3 | True | 0 | ROZPOCET
| VV |  | "spoj.materiál" | [14 empty] | VV | 2 | 1 | True | 0 | ROZPOCET
| VV |  | 112100,0*0,15 |  | 16815 | [12 empty] | VV | 2 | 2 | True | 0 | ROZPOCET
| VV |  | Součet |  | 128915 | [12 empty] | VV | 2 | 4 | True | 1 | ROZPOCET
984 | K | 43-ST-07 | M+D Ocelové prvky konstrukce obloukové dráhy - ocel S 355 vč. kotvení a doplňků | kg | 167090 |  | 0 |  |  | základní |  | 0 | 0.001 | 167.09 | 0 | 0 | 64 | K | 2 |  |  |  | ROZPOCET |  |  |  |  | 0 | 0 | 0 | 0 | 0 | 1 | 0 | 64 | 524367259
| VV |  | "vč. 403 výkaz výměr + TZ statika + popis TZ" | [14 empty] | VV | 2 | 1 | True | 0 | ROZPOCET
| VV |  | "část B" | [14 empty] | VV | 2 | 1 | True | 0 | ROZPOCET
| VV |  | 151900,0 |  | 151900 | [12 empty] | VV | 2 | 2 | True | 0 | ROZPOCET
| VV |  | Mezisoučet |  | 151900 | [12 empty] | VV | 2 | 3 | True | 0 | ROZPOCET
| VV |  | "spoj.materiál" | [14 empty] | VV | 2 | 1 | True | 0 | ROZPOCET
| VV |  | 151900,0*0,1 |  | 15190 | [12 empty] | VV | 2 | 2 | True | 0 | ROZPOCET
| VV |  | Součet |  | 167090 | [12 empty] | VV | 2 | 4 | True | 1 | ROZPOCET
985 | K | 43-ST-08 | M+D Ocelové prvky konstrukce vstupy - ocel S 235JR vč. kotvení a doplňků | kg | 6957.5 |  | 0 |  |  | základní |  | 0 | 0.001 | 6.9575 | 0 | 0 | 64 | K | 2 |  |  |  | ROZPOCET |  |  |  |  | 0 | 0 | 0 | 0 | 0 | 1 | 0 | 64 | -977212656
| VV |  | "vč. 403 výkaz výměr + TZ statika + popis TZ" | [14 empty] | VV | 2 | 1 | True | 0 | ROZPOCET
| VV |  | "část C" | [14 empty] | VV | 2 | 1 | True | 0 | ROZPOCET
| VV |  | 6050,0 |  | 6050 | [12 empty] | VV | 2 | 2 | True | 0 | ROZPOCET
| VV |  | Mezisoučet |  | 6050 | [12 empty] | VV | 2 | 3 | True | 0 | ROZPOCET
| VV |  | "spoj.materiál" | [14 empty] | VV | 2 | 1 | True | 0 | ROZPOCET
| VV |  | 6050,0*0,15 |  | 907.5 | [12 empty] | VV | 2 | 2 | True | 0 | ROZPOCET
| VV |  | Součet |  | 6957.5 | [12 empty] | VV | 2 | 4 | True | 1 | ROZPOCET
986 | K | 43-ST-10 | M+D Ocelová táhla - ocel S 460 vč. kotvení a doplňků | kg | 1035 |  | 0 |  |  | základní |  | 0 | 0.001 | 1.035 | 0 | 0 | 64 | K | 2 |  |  |  | ROZPOCET |  |  |  |  | 0 | 0 | 0 | 0 | 0 | 1 | 0 | 64 | -1520882951
| VV |  | "vč. 403 výkaz výměr + TZ statika + popis TZ" | [14 empty] | VV | 2 | 1 | True | 0 | ROZPOCET
| VV |  | "část B" | [14 empty] | VV | 2 | 1 | True | 0 | ROZPOCET
| VV |  | 900,0 |  | 900 | [12 empty] | VV | 2 | 2 | True | 0 | ROZPOCET
| VV |  | Mezisoučet |  | 900 | [12 empty] | VV | 2 | 3 | True | 0 | ROZPOCET
| VV |  | "spoj.materiál" | [14 empty] | VV | 2 | 1 | True | 0 | ROZPOCET
| VV |  | 900,0*0,15 |  | 135 | [12 empty] | VV | 2 | 2 | True | 0 | ROZPOCET
| VV |  | Součet |  | 1035 | [12 empty] | VV | 2 | 4 | True | 1 | ROZPOCET
987 | K | 43-ST-11 | M+D Ložiska elastomerová 400*500mm ( tl. 89mm) - typ B | kus | 4 |  | 0 |  |  | základní |  | 0 | 0.001 | 0.004 | 0 | 0 | 64 | K | 2 |  |  |  | ROZPOCET |  |  |  |  | 0 | 0 | 0 | 0 | 0 | 1 | 0 | 64 | -3033886
| VV |  | "vč. 403 výkaz výměr + TZ statika + popis TZ" | [14 empty] | VV | 2 | 1 | True | 0 | ROZPOCET
| VV |  | "část B" | [14 empty] | VV | 2 | 1 | True | 0 | ROZPOCET
| VV |  | 4 |  | 4 | [12 empty] | VV | 2 | 2 | True | 1 | ROZPOCET
988 | K | 43-ST-121 | M+D Čep - 120mm | kus | 32 |  | 0 |  |  | základní |  | 0 | 0.001 | 0.032 | 0 | 0 | 64 | K | 2 |  |  |  | ROZPOCET |  |  |  |  | 0 | 0 | 0 | 0 | 0 | 1 | 0 | 64 | 1973293624
| VV |  | "vč. 403 výkaz výměr + TZ statika + popis TZ" | [14 empty] | VV | 2 | 1 | True | 0 | ROZPOCET
| VV |  | "část B" | [14 empty] | VV | 2 | 1 | True | 0 | ROZPOCET
| VV |  | 32 |  | 32 | [12 empty] | VV | 2 | 2 | True | 1 | ROZPOCET
989 | K | 43-ST-13 | M+D Ocelové schodiště - ocel S235JR vč. kotvení a doplňků | kg | 13007.9 |  | 0 |  |  | základní |  | 0 | 0.001 | 13.0079 | 0 | 0 | 64 | K | 2 |  |  |  | ROZPOCET |  |  |  |  | 0 | 0 | 0 | 0 | 0 | 1 | 0 | 64 | 1940787252
| VV |  | "vč. 403 výkaz výměr + TZ statika + popis TZ" | [14 empty] | VV | 2 | 1 | True | 0 | ROZPOCET
| VV |  | "4.NP" | [14 empty] | VV | 2 | 1 | True | 0 | ROZPOCET
| VV |  | "část C" | [14 empty] | VV | 2 | 1 | True | 0 | ROZPOCET
| VV |  | "Zinek" | [14 empty] | VV | 2 | 1 | True | 0 | ROZPOCET
| VV |  | 2*4911,0 |  | 9822 | [12 empty] | VV | 2 | 2 | True | 0 | ROZPOCET
| VV |  | 2*1118,0 |  | 2236 | [12 empty] | VV | 2 | 2 | True | 0 | ROZPOCET
| VV |  | 2*413,0*1,15 |  | 949.9 | [12 empty] | VV | 2 | 2 | True | 0 | ROZPOCET
| VV |  | Součet |  | 13007.9 | [12 empty] | VV | 2 | 4 | True | 1 | ROZPOCET

## 2- D.1.4.01 - Soupis prac...
{64f0600e-8875-432f-949f-6667223a9f8b}
2
| KRYCÍ LIST SOUPISU PRACÍ | [7 empty] | v --- níže se nacházejí doplnkové a pomocné údaje k sestavám --- v | [8 empty] | False
Stavba:
R2 - Univerzitní zázemí sportu a behaviorálního zdraví - nadzemní část
Objekt:
02.2 - SO 02.2 HLAVNÍ BUDOVA - NADZEMNÍ ČÁST
Soupis:
2- D.1.4.01 - Soupis prací - VYTÁPĚNÍ
| KSO: |  |  |  |  | CC-CZ:
| Místo: |  | k.ú. Moravská Ostrava |  |  | Datum: | 3. 4. 2019
| Zadavatel: |  |  |  |  | IČ:
|  | Ostravská Univerzita |  |  |  | DIČ:
| Uchazeč: |  |  |  |  | IČ: | Vyplň údaj
|  | Vyplň údaj |  |  |  | DIČ: | Vyplň údaj
| Projektant: |  |  |  |  | IČ:
|  | Ateliér Ostrava |  |  |  | DIČ:
| Zpracovatel: |  |  |  |  | IČ:
|  | Ateliér Ostrava |  |  |  | DIČ:
Poznámka:
| Cena bez DPH | [5 empty] | 0
|  |  | Základ daně |  |  | Sazba daně | Výše daně
| DPH | základní | 0 |  |  | 21% | 0
|  | snížená | 0 |  |  | 15% | 0
|  | zákl. přenesená | 0 |  |  | 21% | 0
|  | sníž. přenesená | 0 |  |  | 15% | 0
|  | nulová | 0 |  |  | 0% | 0
| Cena s DPH |  |  | v | CZK |  | 0
REKAPITULACE ČLENĚNÍ SOUPISU PRACÍ
Stavba:
R2 - Univerzitní zázemí sportu a behaviorálního zdraví - nadzemní část
Objekt:
02.2 - SO 02.2 HLAVNÍ BUDOVA - NADZEMNÍ ČÁST
Soupis:
2- D.1.4.01 - Soupis prací - VYTÁPĚNÍ
Místo: |  |  | k.ú. Moravská Ostrava |  |  | Datum: | 3. 4. 2019
Zadavatel: |  |  | Ostravská Univerzita |  |  | Projektant: | Ateliér Ostrava
Uchazeč: |  |  | Vyplň údaj |  |  | Zpracovatel: | Ateliér Ostrava
Kód dílu - Popis | [6 empty] | Cena celkem [CZK]
Náklady stavby celkem | [6 empty] | 0 | [11 empty] | -1
| PSV - PSV | [5 empty] | 0
| PSV - PSV | [5 empty] | 0
| D1 - vodovod vnitřní | [5 empty] | 0
| D2 - kotelny | [5 empty] | 0
| D3 - strojovny | [5 empty] | 0
| D4 - POTRUBí | [5 empty] | 0
| D5 - ARMATURY | [5 empty] | 0
| D6 - otopná tělesa | [5 empty] | 0
| D7 - kovove stavebni konstrukce | [5 empty] | 0
| D8 - natery | [5 empty] | 0
| D9 - hodinove zuctovaci sazby | [5 empty] | 0
SOUPIS PRACÍ
Stavba:
R2 - Univerzitní zázemí sportu a behaviorálního zdraví - nadzemní část
Objekt:
02.2 - SO 02.2 HLAVNÍ BUDOVA - NADZEMNÍ ČÁST
Soupis:
2- D.1.4.01 - Soupis prací - VYTÁPĚNÍ
Místo: |  |  | k.ú. Moravská Ostrava |  |  | Datum: | 3. 4. 2019
Zadavatel: |  |  | Ostravská Univerzita |  |  | Projektant: | Ateliér Ostrava
Uchazeč: |  |  | Vyplň údaj |  |  | Zpracovatel: | Ateliér Ostrava
PČ | Typ | Kód | Popis | MJ | Množství | J.cena [CZK] | Cena celkem [CZK] | Cenová soustava |  | DPH | J. Nh [h] | Nh celkem [h] | J. hmotnost [t] | Hmotnost celkem [t] | J. suť [t] | Suť Celkem [t]
Náklady soupisu celkem | [6 empty] | 0 |  |  |  |  | 0 |  | 0 |  | 0 |  | D | -1 | [7 empty] | 0
| D | PSV | PSV |  |  |  | 0 |  |  |  |  | 0 |  | 0 |  | 0 | 2 | D | 0 | ROZPOCET | [6 empty] | 0
| D | PSV | PSV |  |  |  | 0 |  |  |  |  | 0 |  | 0 |  | 0 | 2 | D | 1 | ROZPOCET | [6 empty] | 0
1 | K | 713463213 | Montáž izolace tepelné potrubí potrubními pouzdry s Al fólií staženými Al páskou 1x D do 150 mm | m | 4050 |  | 0 | CS ÚRS 2019 01 |  | základní |  | 0 | 0 | 0 | 0 | 0 | 16 | K | 2 | ROZPOCET | 0 | 0 | 0 | 0 | 0 | 1 | 0 | 16 | 2
2 | M | 713111 | IZOL POUZDRY Z MIN VLNY S AL FOLII 15-30 | M | 985 |  | 0 |  |  | základní |  | 0 | 0 | 0 | 0 | 0 | 32 | M | 2 | ROZPOCET | 0 | 0 | 0 | 0 | 0 | 1 | 0 | 16 | 828918349
3 | M | 713112 | IZOL POUZDRY Z MIN VLNY S AL FOLII 17-30 | M | 505 |  | 0 |  |  | základní |  | 0 | 0 | 0 | 0 | 0 | 32 | M | 2 | ROZPOCET | 0 | 0 | 0 | 0 | 0 | 1 | 0 | 16 | 501708085
4 | M | 713113 | IZOL POUZDRY Z MIN VLNY S AL FOLII 21-30 | M | 650 |  | 0 |  |  | základní |  | 0 | 0 | 0 | 0 | 0 | 32 | M | 2 | ROZPOCET | 0 | 0 | 0 | 0 | 0 | 1 | 0 | 16 | -471044561
5 | M | 713114 | IZOL POUZDRY Z MIN VLNY S AL FOLII 27-40 | M | 460 |  | 0 |  |  | základní |  | 0 | 0 | 0 | 0 | 0 | 32 | M | 2 | ROZPOCET | 0 | 0 | 0 | 0 | 0 | 1 | 0 | 16 | 663554133
6 | M | 713115 | IZOL POUZDRY Z MIN VLNY S AL FOLII 34-40 | M | 485 |  | 0 |  |  | základní |  | 0 | 0 | 0 | 0 | 0 | 32 | M | 2 | ROZPOCET | 0 | 0 | 0 | 0 | 0 | 1 | 0 | 16 | 1521371322
7 | M | 713116 | IZOL POUZDRY Z MIN VLNY S AL FOLII 42-40 | M | 965 |  | 0 |  |  | základní |  | 0 | 0 | 0 | 0 | 0 | 32 | M | 2 | ROZPOCET | 0 | 0 | 0 | 0 | 0 | 1 | 0 | 16 | 662099060
8 | K | 713463214 | Montáž izolace tepelné potrubí potrubními pouzdry s Al fólií staženými Al páskou 1x D přes 150 mm | m | 1195 |  | 0 | CS ÚRS 2019 01 |  | základní |  | 0 | 0 | 0 | 0 | 0 | 16 | K | 2 | ROZPOCET | 0 | 0 | 0 | 0 | 0 | 1 | 0 | 16 | 16
9 | M | 713117 | IZOL POUZDRY Z MIN VLNY S AL FOLII 58-50 | M | 305 |  | 0 |  |  | základní |  | 0 | 0 | 0 | 0 | 0 | 32 | M | 2 | ROZPOCET | 0 | 0 | 0 | 0 | 0 | 1 | 0 | 16 | 1148581355
10 | M | 713118 | IZOL POUZDRY Z MIN VLNY S AL FOLII 76-50 | M | 450 |  | 0 |  |  | základní |  | 0 | 0 | 0 | 0 | 0 | 32 | M | 2 | ROZPOCET | 0 | 0 | 0 | 0 | 0 | 1 | 0 | 16 | -1317135958
11 | M | 713119 | IZOL POUZDRY Z MIN VLNY S AL FOLII 89-50 | M | 320 |  | 0 |  |  | základní |  | 0 | 0 | 0 | 0 | 0 | 32 | M | 2 | ROZPOCET | 0 | 0 | 0 | 0 | 0 | 1 | 0 | 16 | 1831089689
12 | M | 713120 | IZOL POUZDRY Z MIN VLNY S AL FOLII 108-60 | M | 40 |  | 0 |  |  | základní |  | 0 | 0 | 0 | 0 | 0 | 32 | M | 2 | ROZPOCET | 0 | 0 | 0 | 0 | 0 | 1 | 0 | 16 | -728812432
13 | M | 713121 | IZOL POUZDRY Z MIN VLNY S AL FOLII 159-80 | M | 80 |  | 0 |  |  | základní |  | 0 | 0 | 0 | 0 | 0 | 32 | M | 2 | ROZPOCET | 0 | 0 | 0 | 0 | 0 | 1 | 0 | 16 | -847274410
14 | K | 713463411 | Montáž izolace tepelné potrubí a ohybů návlekovými izolačními pouzdry | m | 685 |  | 0 | CS ÚRS 2019 01 |  | základní |  | 0 | 0 | 0 | 0 | 0 | 16 | K | 2 | ROZPOCET | 0 | 0 | 0 | 0 | 0 | 1 | 0 | 16 | 28
15 | M | 713122 | IZOL Z PE TRUBIC S OCHRANOU 15-9 | M | 535 |  | 0 |  |  | základní |  | 0 | 0 | 0 | 0 | 0 | 32 | M | 2 | ROZPOCET | 0 | 0 | 0 | 0 | 0 | 1 | 0 | 16 | -2034047815
16 | M | 713123 | IZOL Z PE TRUBIC S OCHRANOU 18-9 | M | 105 |  | 0 |  |  | základní |  | 0 | 0 | 0 | 0 | 0 | 32 | M | 2 | ROZPOCET | 0 | 0 | 0 | 0 | 0 | 1 | 0 | 16 | 674674344
17 | M | 713124 | IZOL Z PE TRUBIC S OCHRANOU 35-13 | M | 45 |  | 0 |  |  | základní |  | 0 | 0 | 0 | 0 | 0 | 32 | M | 2 | ROZPOCET | 0 | 0 | 0 | 0 | 0 | 1 | 0 | 16 | -1639330282
18 | K | 713463411 | Montáž izolace tepelné potrubí a ohybů návlekovými izolačními pouzdry | m | 1280 |  | 0 | CS ÚRS 2019 01 |  | základní |  | 0 | 0 | 0 | 0 | 0 | 16 | K | 2 | ROZPOCET | 0 | 0 | 0 | 0 | 0 | 1 | 0 | 16 | 36
19 | M | 713125 | IZOL Z KAUCUK TRUBIC 22-13 | M | 5 |  | 0 |  |  | základní |  | 0 | 0 | 0 | 0 | 0 | 32 | M | 2 | ROZPOCET | 0 | 0 | 0 | 0 | 0 | 1 | 0 | 16 | 2082002284
20 | M | 713126 | IZOL Z KAUCUK TRUBIC 28-13 | M | 190 |  | 0 |  |  | základní |  | 0 | 0 | 0 | 0 | 0 | 32 | M | 2 | ROZPOCET | 0 | 0 | 0 | 0 | 0 | 1 | 0 | 16 | 1893493470
21 | M | 713127 | IZOL Z KAUCUK TRUBIC 35-19 | M | 145 |  | 0 |  |  | základní |  | 0 | 0 | 0 | 0 | 0 | 32 | M | 2 | ROZPOCET | 0 | 0 | 0 | 0 | 0 | 1 | 0 | 16 | -46593911
22 | M | 713128 | IZOL Z KAUCUK TRUBIC 42-19 | M | 110 |  | 0 |  |  | základní |  | 0 | 0 | 0 | 0 | 0 | 32 | M | 2 | ROZPOCET | 0 | 0 | 0 | 0 | 0 | 1 | 0 | 16 | -322677552
23 | M | 713129 | IZOL Z KAUCUK TRUBIC 60-25 | M | 240 |  | 0 |  |  | základní |  | 0 | 0 | 0 | 0 | 0 | 32 | M | 2 | ROZPOCET | 0 | 0 | 0 | 0 | 0 | 1 | 0 | 16 | 809105458
24 | M | 713130 | IZOL Z KAUCUK TRUBIC 76-25 | M | 95 |  | 0 |  |  | základní |  | 0 | 0 | 0 | 0 | 0 | 32 | M | 2 | ROZPOCET | 0 | 0 | 0 | 0 | 0 | 1 | 0 | 16 | 1512326998
25 | M | 713131 | IZOL Z KAUCUK TRUBIC 89-25 | M | 265 |  | 0 |  |  | základní |  | 0 | 0 | 0 | 0 | 0 | 32 | M | 2 | ROZPOCET | 0 | 0 | 0 | 0 | 0 | 1 | 0 | 16 | 341987852
26 | M | 713132 | IZOL Z KAUCUK TRUBIC 108-32 | M | 230 |  | 0 |  |  | základní |  | 0 | 0 | 0 | 0 | 0 | 32 | M | 2 | ROZPOCET | 0 | 0 | 0 | 0 | 0 | 1 | 0 | 16 | 1747366443
27 | K | 713391112 | Montáž izolace tepelné těles oplechování pevné plochy tvarové | m2 | 187 |  | 0 | CS ÚRS 2019 01 |  | základní |  | 0 | 0 | 0 | 0 | 0 | 16 | K | 2 | ROZPOCET | 0 | 0 | 0 | 0 | 0 | 1 | 0 | 16 | 54
28 | M | 71327 | PASY Z MINERALNI VLNY TL. 100 mm | M2 | 187 |  | 0 |  |  | základní |  | 0 | 0 | 0 | 0 | 0 | 32 | M | 2 | ROZPOCET | 0 | 0 | 0 | 0 | 0 | 1 | 0 | 16 | -130773857
29 | M | 71328 | HLINIKOVY PLECH TL. 0,8 mm | M2 | 187 |  | 0 |  |  | základní |  | 0 | 0 | 0 | 0 | 0 | 32 | M | 2 | ROZPOCET | 0 | 0 | 0 | 0 | 0 | 1 | 0 | 16 | -2105706529
30 | K | 71349200 | POZARNI UCPAVKY CERTIFIK TMELEM | KUS | 36 |  | 0 | VLASTNÍ |  | základní |  | 0 | 0 | 0 | 0 | 0 | 16 | K | 2 | ROZPOCET | 0 | 0 | 0 | 0 | 0 | 1 | 0 | 16 | 60
| D | D1 | vodovod vnitřní |  |  |  | 0 |  |  |  |  | 0 |  | 0 |  | 0 | 1 | D | 1 | ROZPOCET | [6 empty] | 0
1 | K | 722174004 | Potrubí vodovodní plastové PPR svar polyfuze PN 16 D 32 x 4,4 mm | m | 10 |  | 0 | CS ÚRS 2019 01 |  | základní |  | 0 | 0 | 0 | 0 | 0 | 4 | K | 2 | ROZPOCET | 0 | 0 | 0 | 0 | 0 | 1 | 0 | 4 | 62
2 | K | 722290226 | Zkouška těsnosti vodovodního potrubí do DN 50 | m | 10 |  | 0 | CS ÚRS 2019 01 |  | základní |  | 0 | 0 | 0 | 0 | 0 | 4 | K | 2 | ROZPOCET | 0 | 0 | 0 | 0 | 0 | 1 | 0 | 4 | 64
3 | K | 722290234 | Proplach a dezinfekce vodovodního potrubí do DN 80 | m | 10 |  | 0 | CS ÚRS 2019 01 |  | základní |  | 0 | 0 | 0 | 0 | 0 | 4 | K | 2 | ROZPOCET | 0 | 0 | 0 | 0 | 0 | 1 | 0 | 4 | 66
4 | K | 998722101 | Přesun hmot pro vnitřní vodovod v objektech v do 6 m | t | 0.039 |  | 0 | CS ÚRS 2019 01 |  | základní |  | 0 | 0 | 0 | 0 | 0 | 4 | K | 2 | ROZPOCET | 0 | 0 | 0 | 0 | 0 | 1 | 0 | 4 | 68
| D | D2 | kotelny |  |  |  | 0 |  |  |  |  | 0 |  | 0 |  | 0 | 1 | D | 1 | ROZPOCET | [6 empty] | 0
1 | K | 731249211 | Montáž rychlovyhřívacích agregátů na plynná paliva bez přípravy TUV | soubor | 4 |  | 0 | CS ÚRS 2019 01 |  | základní |  | 0 | 0 | 0 | 0 | 0 | 4 | K | 2 | ROZPOCET | 0 | 0 | 0 | 0 | 0 | 1 | 0 | 4 | 70
2 | M | 7312401 | Kondenzační kotel na z.plyn, modul. výkon 24,7-123,4 kW (50/30°C) vč. čerpadla a poj. ventilu 6 bar | SOUBOR | 4 |  | 0 |  |  | základní |  | 0 | 0 | 0 | 0 | 0 | 8 | M | 2 | ROZPOCET | 0 | 0 | 0 | 0 | 0 | 1 | 0 | 4 | -2000167873
3 | K | 7312402 | Modul pro externí řízení 0-10 V | KUS | 4 |  | 0 | VLASTNÍ |  | základní |  | 0 | 0 | 0 | 0 | 0 | 4 | K | 2 | ROZPOCET | 0 | 0 | 0 | 0 | 0 | 1 | 0 | 4 | 74
4 | K | 7312403 | Neutralizační jednotka kondenzátu do 360 kW vč. granulátu | SOUBOR | 1 |  | 0 | VLASTNÍ |  | základní |  | 0 | 0 | 0 | 0 | 0 | 4 | K | 2 | ROZPOCET | 0 | 0 | 0 | 0 | 0 | 1 | 0 | 4 | 76
5 | K | 7312404 | Základní sada kask. odkouření D250 pro 2 kotle | SOUBOR | 1 |  | 0 | VLASTNÍ |  | základní |  | 0 | 0 | 0 | 0 | 0 | 4 | K | 2 | ROZPOCET | 0 | 0 | 0 | 0 | 0 | 1 | 0 | 4 | 78
6 | K | 7312405 | Rozšířující sada kask. odkouření D250 pro 1 kotel | SOUBOR | 2 |  | 0 | VLASTNÍ |  | základní |  | 0 | 0 | 0 | 0 | 0 | 4 | K | 2 | ROZPOCET | 0 | 0 | 0 | 0 | 0 | 1 | 0 | 4 | 80
7 | K | 7312406 | Elektrická zpětná klapka D110 | kus | 4 |  | 0 | VLASTNÍ |  | základní |  | 0 | 0 | 0 | 0 | 0 | 4 | K | 2 | ROZPOCET | 0 | 0 | 0 | 0 | 0 | 1 | 0 | 4 | 82
8 | K | 7312407 | Sada napojení odkouření D250 na komín | soubor | 1 |  | 0 | VLASTNÍ |  | základní |  | 0 | 0 | 0 | 0 | 0 | 4 | K | 2 | ROZPOCET | 0 | 0 | 0 | 0 | 0 | 1 | 0 | 4 | 84
9 | K | 7312408 | Odkouření - koleno D250, 45° | kus | 1 |  | 0 | VLASTNÍ |  | základní |  | 0 | 0 | 0 | 0 | 0 | 4 | K | 2 | ROZPOCET | 0 | 0 | 0 | 0 | 0 | 1 | 0 | 4 | 86
10 | K | 7312409 | Odkouření - revizní T-kus D250 | kus | 1 |  | 0 | VLASTNÍ |  | základní |  | 0 | 0 | 0 | 0 | 0 | 4 | K | 2 | ROZPOCET | 0 | 0 | 0 | 0 | 0 | 1 | 0 | 4 | 88
11 | K | 7312410 | Odkouření - trubka PE D250, L 0,5m | kus | 1 |  | 0 | VLASTNÍ |  | základní |  | 0 | 0 | 0 | 0 | 0 | 4 | K | 2 | ROZPOCET | 0 | 0 | 0 | 0 | 0 | 1 | 0 | 4 | 90
12 | K | 7312411 | Odkouření - trubka PE D250, L 2m | kus | 15 |  | 0 | VLASTNÍ |  | základní |  | 0 | 0 | 0 | 0 | 0 | 4 | K | 2 | ROZPOCET | 0 | 0 | 0 | 0 | 0 | 1 | 0 | 4 | 92
13 | K | 7312412 | Odkouření - držák odstupu D250 (10 ks v bal.) | soubor | 2 |  | 0 | VLASTNÍ |  | základní |  | 0 | 0 | 0 | 0 | 0 | 4 | K | 2 | ROZPOCET | 0 | 0 | 0 | 0 | 0 | 1 | 0 | 4 | 94
14 | K | 998731101 | Přesun hmot pro kotelny v objektech v do 6 m | t | 0.4 |  | 0 | CS ÚRS 2019 01 |  | základní |  | 0 | 0 | 0 | 0 | 0 | 4 | K | 2 | ROZPOCET | 0 | 0 | 0 | 0 | 0 | 1 | 0 | 4 | 96
| D | D3 | strojovny |  |  |  | 0 |  |  |  |  | 0 |  | 0 |  | 0 | 1 | D | 1 | ROZPOCET | [6 empty] | 0
1 | K | 732111001 | Sdružený rozdělovač a sběrač pro 6 okruhů, modul 200, L= 3,5 m vč. montáže | SOUBOR | 1 |  | 0 | VLASTNÍ |  | základní |  | 0 | 0 | 0 | 0 | 0 | 4 | K | 2 | ROZPOCET | 0 | 0 | 0 | 0 | 0 | 1 | 0 | 4 | 98
2 | K | 73210 | Stojanová konzola pro RS 200- 3 kusy | soubor | 1 |  | 0 | VLASTNÍ |  | základní |  | 0 | 0 | 0 | 0 | 0 | 4 | K | 2 | ROZPOCET | 0 | 0 | 0 | 0 | 0 | 1 | 0 | 4 | 100
3 | K | 73211 | Tepelná izolace PUR pro RS 200 | soubor | 1 |  | 0 | VLASTNÍ |  | základní |  | 0 | 0 | 0 | 0 | 0 | 4 | K | 2 | ROZPOCET | 0 | 0 | 0 | 0 | 0 | 1 | 0 | 4 | 102
4 | K | 732111002 | Akumulační nádoba 4000 l se 4 hrdly a rev. otvorem vč. montáže | SOUBOR | 3 |  | 0 | VLASTNÍ |  | základní |  | 0 | 0 | 0 | 0 | 0 | 4 | K | 2 | ROZPOCET | 0 | 0 | 0 | 0 | 0 | 1 | 0 | 4 | 104
5 | K | 73212 | Průlez DN 150 pro akum. nádobu | soubor | 3 |  | 0 | VLASTNÍ |  | základní |  | 0 | 0 | 0 | 0 | 0 | 4 | K | 2 | ROZPOCET | 0 | 0 | 0 | 0 | 0 | 1 | 0 | 4 | 106
6 | K | 73213 | Přírubové hrdlo DN 65, PN 0,6 MPa | kus | 12 |  | 0 | VLASTNÍ |  | základní |  | 0 | 0 | 0 | 0 | 0 | 4 | K | 2 | ROZPOCET | 0 | 0 | 0 | 0 | 0 | 1 | 0 | 4 | 108
7 | K | 73214 | Nátrubek pro teploměr a tlakoměr 1/2" | kus | 12 |  | 0 | VLASTNÍ |  | základní |  | 0 | 0 | 0 | 0 | 0 | 4 | K | 2 | ROZPOCET | 0 | 0 | 0 | 0 | 0 | 1 | 0 | 4 | 110
8 | K | 732111003 | Expanzní automat s odplyněním a doplňováním, s 1 čerpadlem, OS do 220 m3 vč. instalace | SOUBOR | 1 |  | 0 | VLASTNÍ |  | základní |  | 0 | 0 | 0 | 0 | 0 | 4 | K | 2 | ROZPOCET | 0 | 0 | 0 | 0 | 0 | 1 | 0 | 4 | 112
9 | K | 73215 | Expanzní nádoba pro expanzní automat, 1000 l | kus | 1 |  | 0 | VLASTNÍ |  | základní |  | 0 | 0 | 0 | 0 | 0 | 4 | K | 2 | ROZPOCET | 0 | 0 | 0 | 0 | 0 | 1 | 0 | 4 | 114
10 | K | 732111004 | Hydraulický vyrovnávač tlaků HVDT 5, přírub. hrdla DN 125 vč. montáže | SOUBOR | 1 |  | 0 | VLASTNÍ |  | základní |  | 0 | 0 | 0 | 0 | 0 | 4 | K | 2 | ROZPOCET | 0 | 0 | 0 | 0 | 0 | 1 | 0 | 4 | 116
11 | K | 732111005 | Deskový výměník pájený 167 kW, 90/70-10/15° vč. montáže | SOUBOR | 1 |  | 0 | VLASTNÍ |  | základní |  | 0 | 0 | 0 | 0 | 0 | 4 | K | 2 | ROZPOCET | 0 | 0 | 0 | 0 | 0 | 1 | 0 | 4 | 118
12 | K | 73216 | Tepelná izolace PUR desk. výměníku | kus | 1 |  | 0 | VLASTNÍ |  | základní |  | 0 | 0 | 0 | 0 | 0 | 4 | K | 2 | ROZPOCET | 0 | 0 | 0 | 0 | 0 | 1 | 0 | 4 | 120
13 | K | 73217 | Stojánek deskového výměníku | kus | 1 |  | 0 | VLASTNÍ |  | základní |  | 0 | 0 | 0 | 0 | 0 | 4 | K | 2 | ROZPOCET | 0 | 0 | 0 | 0 | 0 | 1 | 0 | 4 | 122
14 | K | 732111006 | Deskový výměník pájený 410 kW, 45/40-Glykol 37/42° vč. montáže | SOUBOR | 1 |  | 0 | VLASTNÍ |  | základní |  | 0 | 0 | 0 | 0 | 0 | 4 | K | 2 | ROZPOCET | 0 | 0 | 0 | 0 | 0 | 1 | 0 | 4 | 124
15 | K | 73218 | Tepelná izolace PUR desk. výměníku | kus | 1 |  | 0 | VLASTNÍ |  | základní |  | 0 | 0 | 0 | 0 | 0 | 4 | K | 2 | ROZPOCET | 0 | 0 | 0 | 0 | 0 | 1 | 0 | 4 | 126
16 | K | 73219 | Stojánek deskového výměníku | kus | 1 |  | 0 | VLASTNÍ |  | základní |  | 0 | 0 | 0 | 0 | 0 | 4 | K | 2 | ROZPOCET | 0 | 0 | 0 | 0 | 0 | 1 | 0 | 4 | 128
17 | K | 732111007 | Deskový výměník pájený 210 kW, 90/70-10/40° vč. montáže | SOUBOR | 1 |  | 0 | VLASTNÍ |  | základní |  | 0 | 0 | 0 | 0 | 0 | 4 | K | 2 | ROZPOCET | 0 | 0 | 0 | 0 | 0 | 1 | 0 | 4 | 130
18 | K | 73220 | Tepelná izolace PUR desk. výměníku | kus | 1 |  | 0 | VLASTNÍ |  | základní |  | 0 | 0 | 0 | 0 | 0 | 4 | K | 2 | ROZPOCET | 0 | 0 | 0 | 0 | 0 | 1 | 0 | 4 | 132
19 | K | 732111008 | Tlak.expanzní nádoba s membránou 25 l, PN 0,6MPa, vč. montáže | soubor | 1 |  | 0 | VLASTNÍ |  | základní |  | 0 | 0 | 0 | 0 | 0 | 4 | K | 2 | ROZPOCET | 0 | 0 | 0 | 0 | 0 | 1 | 0 | 4 | 134
20 | K | 732111009 | Tlak.expanzní nádoba s membránou 35 l, PN 0,6MPa, vč. montáže | soubor | 1 |  | 0 | VLASTNÍ |  | základní |  | 0 | 0 | 0 | 0 | 0 | 4 | K | 2 | ROZPOCET | 0 | 0 | 0 | 0 | 0 | 1 | 0 | 4 | 136
21 | K | 732111010 | Tlak.expanzní nádoba s membránou 80 l, PN 0,6MPa, vč. montáže | soubor | 1 |  | 0 | VLASTNÍ |  | základní |  | 0 | 0 | 0 | 0 | 0 | 4 | K | 2 | ROZPOCET | 0 | 0 | 0 | 0 | 0 | 1 | 0 | 4 | 138
22 | K | 732111011 | Tlak.expanzní nádoba s membránou 100 l, PN 0,6MPa, vč. montáže | soubor | 2 |  | 0 | VLASTNÍ |  | základní |  | 0 | 0 | 0 | 0 | 0 | 4 | K | 2 | ROZPOCET | 0 | 0 | 0 | 0 | 0 | 1 | 0 | 4 | 140
23 | K | 732111012 | Automatická chemická úprava vody- sestava viz níže vč. montáže a zprovoznění | soubor | 1 |  | 0 | VLASTNÍ |  | základní |  | 0 | 0 | 0 | 0 | 0 | 4 | K | 2 | ROZPOCET | 0 | 0 | 0 | 0 | 0 | 1 | 0 | 4 | 142
24 | K | 73221 | Mechanický předfiltr 1" | kus | 1 |  | 0 | VLASTNÍ |  | základní |  | 0 | 0 | 0 | 0 | 0 | 4 | K | 2 | ROZPOCET | 0 | 0 | 0 | 0 | 0 | 1 | 0 | 4 | 144
25 | K | 73222 | Systémový oddělovač 3/4" | kus | 1 |  | 0 | VLASTNÍ |  | základní |  | 0 | 0 | 0 | 0 | 0 | 4 | K | 2 | ROZPOCET | 0 | 0 | 0 | 0 | 0 | 1 | 0 | 4 | 146
26 | K | 73223 | Automat. změkčovací filtr Qmax 1 m3 vč. příslušenství | soubor | 1 |  | 0 | VLASTNÍ |  | základní |  | 0 | 0 | 0 | 0 | 0 | 4 | K | 2 | ROZPOCET | 0 | 0 | 0 | 0 | 0 | 1 | 0 | 4 | 148
27 | K | 73224 | Instal. armatury pro napojení změk. filtru | soubor | 1 |  | 0 | VLASTNÍ |  | základní |  | 0 | 0 | 0 | 0 | 0 | 4 | K | 2 | ROZPOCET | 0 | 0 | 0 | 0 | 0 | 1 | 0 | 4 | 150
28 | K | 73225 | Dávkovací čerpadlo vč. příslušenství | soubor | 1 |  | 0 | VLASTNÍ |  | základní |  | 0 | 0 | 0 | 0 | 0 | 4 | K | 2 | ROZPOCET | 0 | 0 | 0 | 0 | 0 | 1 | 0 | 4 | 152
29 | K | 73226 | Zásobní nádrž 50 l pro dávk. čerpadlo | kus | 1 |  | 0 | VLASTNÍ |  | základní |  | 0 | 0 | 0 | 0 | 0 | 4 | K | 2 | ROZPOCET | 0 | 0 | 0 | 0 | 0 | 1 | 0 | 4 | 154
30 | K | 73227 | Chemie pro 1. napuštění- 50 kg regen. sůl, 20 kg pohlc. O2 se stabilizátorem pH a tvrdosti | soubor | 1 |  | 0 | VLASTNÍ |  | základní |  | 0 | 0 | 0 | 0 | 0 | 4 | K | 2 | ROZPOCET | 0 | 0 | 0 | 0 | 0 | 1 | 0 | 4 | 156
31 | K | 732111013 | Plnící glykolová stanice 50 l s el. čerpadlem | soubor | 1 |  | 0 | VLASTNÍ |  | základní |  | 0 | 0 | 0 | 0 | 0 | 4 | K | 2 | ROZPOCET | 0 | 0 | 0 | 0 | 0 | 1 | 0 | 4 | 158
32 | K | 732111014 | Monopropylenglykol 99,5% | L | 800 |  | 0 | VLASTNÍ |  | základní |  | 0 | 0 | 0 | 0 | 0 | 4 | K | 2 | ROZPOCET | 0 | 0 | 0 | 0 | 0 | 1 | 0 | 4 | 160
33 | K | 732111015 | Monoethylenglykol 99,5% | L | 60 |  | 0 | VLASTNÍ |  | základní |  | 0 | 0 | 0 | 0 | 0 | 4 | K | 2 | ROZPOCET | 0 | 0 | 0 | 0 | 0 | 1 | 0 | 4 | 162
34 | K | 732429212 | Montáž čerpadla oběhového mokroběžného závitového DN 25 | soubor | 13 |  | 0 | CS ÚRS 2019 01 |  | základní |  | 0 | 0 | 0 | 0 | 0 | 4 | K | 2 | ROZPOCET | 0 | 0 | 0 | 0 | 0 | 1 | 0 | 4 | 164
35 | M | 73228 | Čerpadlo s el.regul.otáček, DN 25, Q 0,6 m3/h, H 2 m, P 4-20 W, 230 V | KUS | 4 |  | 0 |  |  | základní |  | 0 | 0 | 0 | 0 | 0 | 8 | M | 2 | ROZPOCET | 0 | 0 | 0 | 0 | 0 | 1 | 0 | 4 | -573231542
36 | M | 73229 | Čerpadlo s el.regul.otáček, DN 25, Q 2,0 m3/h, H 2 m, P 4-40 W, 230 V | KUS | 3 |  | 0 |  |  | základní |  | 0 | 0 | 0 | 0 | 0 | 8 | M | 2 | ROZPOCET | 0 | 0 | 0 | 0 | 0 | 1 | 0 | 4 | 1736927387
37 | M | 73230 | Čerpadlo s el.regul.otáček, DN 25, Q 3,5 m3/h, H 2 m, P 4-75 W, 230 V | KUS | 2 |  | 0 |  |  | základní |  | 0 | 0 | 0 | 0 | 0 | 8 | M | 2 | ROZPOCET | 0 | 0 | 0 | 0 | 0 | 1 | 0 | 4 | -168134704
38 | M | 73231 | Čerpadlo s el.regul.otáček, DN 25, Q 4,8 m3/h, H 6 m, P 9-80 W, 230 V | KUS | 4 |  | 0 |  |  | základní |  | 0 | 0 | 0 | 0 | 0 | 8 | M | 2 | ROZPOCET | 0 | 0 | 0 | 0 | 0 | 1 | 0 | 4 | -797006001
39 | K | 732429223 | Montáž čerpadla oběhového mokroběžného přírubového DN 40 jednodílné | soubor | 3 |  | 0 | CS ÚRS 2019 01 |  | základní |  | 0 | 0 | 0 | 0 | 0 | 4 | K | 2 | ROZPOCET | 0 | 0 | 0 | 0 | 0 | 1 | 0 | 4 | 174
40 | M | 73232 | Čerpadlo s el.regul.otáček, DN 40, Q 14 m3/h, H 9 m, P 25-550 W, 230 V | KUS | 2 |  | 0 |  |  | základní |  | 0 | 0 | 0 | 0 | 0 | 8 | M | 2 | ROZPOCET | 0 | 0 | 0 | 0 | 0 | 1 | 0 | 4 | -1939443864
41 | M | 73233 | Čerpadlo s el.regul.otáček, DN 40, Q 9 m3/h, H 13 m, P 35-800 W, 230 V | KUS | 1 |  | 0 |  |  | základní |  | 0 | 0 | 0 | 0 | 0 | 8 | M | 2 | ROZPOCET | 0 | 0 | 0 | 0 | 0 | 1 | 0 | 4 | 915919742
42 | K | 732429225 | Montáž čerpadla oběhového mokroběžného přírubového DN 50 jednodílné | soubor | 1 |  | 0 | CS ÚRS 2019 01 |  | základní |  | 0 | 0 | 0 | 0 | 0 | 4 | K | 2 | ROZPOCET | 0 | 0 | 0 | 0 | 0 | 1 | 0 | 4 | 180
43 | M | 73234 | Čerpadlo suchoběžné s el.regul.otáček, DN 50, Q 56 m3/h, H 18 m, Pmax 4,3 kW, 400 V | KUS | 1 |  | 0 |  |  | základní |  | 0 | 0 | 0 | 0 | 0 | 8 | M | 2 | ROZPOCET | 0 | 0 | 0 | 0 | 0 | 1 | 0 | 4 | -1338416959
44 | K | 732429227 | Montáž čerpadla oběhového mokroběžného přírubového DN 65 jednodílné | soubor | 1 |  | 0 | CS ÚRS 2019 01 |  | základní |  | 0 | 0 | 0 | 0 | 0 | 4 | K | 2 | ROZPOCET | 0 | 0 | 0 | 0 | 0 | 1 | 0 | 4 | 184
45 | M | 73235 | Čerpadlo s el.regul.otáček, DN 65, Q 19 m3/h, H 14 m, P 40-1450 W, 230 V | KUS | 1 |  | 0 |  |  | základní |  | 0 | 0 | 0 | 0 | 0 | 8 | M | 2 | ROZPOCET | 0 | 0 | 0 | 0 | 0 | 1 | 0 | 4 | -1454846316
46 | K | 732429229 | Montáž čerpadla oběhového mokroběžného přírubového DN 100 jednodílné | soubor | 1 |  | 0 | CS ÚRS 2019 01 |  | základní |  | 0 | 0 | 0 | 0 | 0 | 4 | K | 2 | ROZPOCET | 0 | 0 | 0 | 0 | 0 | 1 | 0 | 4 | 188
47 | M | 73236 | Čerpadlo suchoběžné s el.regul.otáček, DN 100, Q 76 m3/h, H 24 m, Pmax 6,8 kW, 400 V | KUS | 1 |  | 0 |  |  | základní |  | 0 | 0 | 0 | 0 | 0 | 8 | M | 2 | ROZPOCET | 0 | 0 | 0 | 0 | 0 | 1 | 0 | 4 | -236124246
48 | K | 732219301 | Montáž ohříváku vody stojatého | soubor | 1 |  | 0 | CS ÚRS 2019 01 |  | základní |  | 0 | 0 | 0 | 0 | 0 | 4 | K | 2 | ROZPOCET | 0 | 0 | 0 | 0 | 0 | 1 | 0 | 4 | 192
49 | M | 73237 | Nepřímotopný zásobník TV, objem 2000 l, výkon min.12 kW | SOUBOR | 1 |  | 0 |  |  | základní |  | 0 | 0 | 0 | 0 | 0 | 8 | M | 2 | ROZPOCET | 0 | 0 | 0 | 0 | 0 | 1 | 0 | 4 | 467435181
110 | K | 73238 | Montáž kogenerační jednotky vč. dopravy a manipulace | soubor | 1 |  | 0 | VLASTNÍ |  | základní |  | 0 | 0 | 0 | 0 | 0 | 4 | K | 2 | ROZPOCET | 0 | 0 | 0 | 0 | 0 | 1 | 0 | 4 | 196
111 | M | 73239 | Kogener.jednotka na z. plyn. Qe 164 kW, Qt 221 kW - základní dodávka | SOUBOR | 1 |  | 0 |  |  | základní |  | 0 | 0 | 0 | 0 | 0 | 8 | M | 2 | ROZPOCET | 0 | 0 | 0 | 0 | 0 | 1 | 0 | 4 | 451280438
112 | K | 73240 | Úpravna pro nouzový (SPE) a ostrovní (SPI) režim | SOUBOR | 1 |  | 0 | VLASTNÍ |  | základní |  | 0 | 0 | 0 | 0 | 0 | 4 | K | 2 | ROZPOCET | 0 | 0 | 0 | 0 | 0 | 1 | 0 | 4 | 200
113 | K | 73241 | Provedení Super Silent | SOUBOR | 1 |  | 0 | VLASTNÍ |  | základní |  | 0 | 0 | 0 | 0 | 0 | 4 | K | 2 | ROZPOCET | 0 | 0 | 0 | 0 | 0 | 1 | 0 | 4 | 202
114 | K | 73242 | Fakturační elektroměr pro 2 tarify - Zelené bonusy | SOUBOR | 1 |  | 0 | VLASTNÍ |  | základní |  | 0 | 0 | 0 | 0 | 0 | 4 | K | 2 | ROZPOCET | 0 | 0 | 0 | 0 | 0 | 1 | 0 | 4 | 204
115 | K | 73243 | Fakturační elektroměr v 1 tarifu - vlastní spotřeba | SOUBOR | 1 |  | 0 | VLASTNÍ |  | základní |  | 0 | 0 | 0 | 0 | 0 | 4 | K | 2 | ROZPOCET | 0 | 0 | 0 | 0 | 0 | 1 | 0 | 4 | 206
116 | K | 73244 | Řízení KJ dle povelů distributora sítě (R-DS) | SOUBOR | 1 |  | 0 | VLASTNÍ |  | základní |  | 0 | 0 | 0 | 0 | 0 | 4 | K | 2 | ROZPOCET | 0 | 0 | 0 | 0 | 0 | 1 | 0 | 4 | 208
117 | K | 73245 | Rozvaděč pro regulaci chodu distributorem | SOUBOR | 1 |  | 0 | VLASTNÍ |  | základní |  | 0 | 0 | 0 | 0 | 0 | 4 | K | 2 | ROZPOCET | 0 | 0 | 0 | 0 | 0 | 1 | 0 | 4 | 210
118 | K | 73246 | Napájení a regulace čerpadla sekund. okruhu 230 V, 800W | SOUBOR | 1 |  | 0 | VLASTNÍ |  | základní |  | 0 | 0 | 0 | 0 | 0 | 4 | K | 2 | ROZPOCET | 0 | 0 | 0 | 0 | 0 | 1 | 0 | 4 | 212
119 | K | 73247 | Oxidační katalyzátor spalin na hodnotu CO 300 mg/Nm3 | SOUBOR | 1 |  | 0 | VLASTNÍ |  | základní |  | 0 | 0 | 0 | 0 | 0 | 4 | K | 2 | ROZPOCET | 0 | 0 | 0 | 0 | 0 | 1 | 0 | 4 | 214
120 | K | 73248 | Dodatečné seřízení motoru na hodnotu NOx 250 mg/Nm3 | SOUBOR | 1 |  | 0 | VLASTNÍ |  | základní |  | 0 | 0 | 0 | 0 | 0 | 4 | K | 2 | ROZPOCET | 0 | 0 | 0 | 0 | 0 | 1 | 0 | 4 | 216
121 | K | 73249 | Kouřové čidlo do prostoru strojovny | SOUBOR | 1 |  | 0 | VLASTNÍ |  | základní |  | 0 | 0 | 0 | 0 | 0 | 4 | K | 2 | ROZPOCET | 0 | 0 | 0 | 0 | 0 | 1 | 0 | 4 | 218
122 | K | 73250 | Rozšiřující modul pro analog. a binární vstup do ŘS | SOUBOR | 1 |  | 0 | VLASTNÍ |  | základní |  | 0 | 0 | 0 | 0 | 0 | 4 | K | 2 | ROZPOCET | 0 | 0 | 0 | 0 | 0 | 1 | 0 | 4 | 220
123 | K | 73251 | Kompletní dokumentace KJ v tištěné formě | SOUBOR | 1 |  | 0 | VLASTNÍ |  | základní |  | 0 | 0 | 0 | 0 | 0 | 4 | K | 2 | ROZPOCET | 0 | 0 | 0 | 0 | 0 | 1 | 0 | 4 | 222
50 | K | 998732101 | Přesun hmot pro strojovny v objektech v do 6 m | t | 9.558 |  | 0 | CS ÚRS 2019 01 |  | základní |  | 0 | 0 | 0 | 0 | 0 | 4 | K | 2 | ROZPOCET | 0 | 0 | 0 | 0 | 0 | 1 | 0 | 4 | 224
| D | D4 | POTRUBí |  |  |  | 0 |  |  |  |  | 0 |  | 0 |  | 0 | 1 | D | 1 | ROZPOCET | [6 empty] | 0
1 | K | 733121118 | Potrubí ocelové hladké bezešvé běžné nízkotlaké D 57x2,9 | m | 545 |  | 0 | CS ÚRS 2019 01 |  | základní |  | 0 | 0 | 0 | 0 | 0 | 4 | K | 2 | ROZPOCET | 0 | 0 | 0 | 0 | 0 | 1 | 0 | 4 | 226
2 | K | 733121222 | Potrubí ocelové hladké bezešvé v kotelnách nebo strojovnách D 76x3,2 | m | 545 |  | 0 | CS ÚRS 2019 01 |  | základní |  | 0 | 0 | 0 | 0 | 0 | 4 | K | 2 | ROZPOCET | 0 | 0 | 0 | 0 | 0 | 1 | 0 | 4 | 228
3 | K | 733121225 | Potrubí ocelové hladké bezešvé v kotelnách nebo strojovnách D 89x3,6 | m | 585 |  | 0 | CS ÚRS 2019 01 |  | základní |  | 0 | 0 | 0 | 0 | 0 | 4 | K | 2 | ROZPOCET | 0 | 0 | 0 | 0 | 0 | 1 | 0 | 4 | 230
4 | K | 733121228 | Potrubí ocelové hladké bezešvé v kotelnách nebo strojovnách D 108x4,0 | m | 270 |  | 0 | CS ÚRS 2019 01 |  | základní |  | 0 | 0 | 0 | 0 | 0 | 4 | K | 2 | ROZPOCET | 0 | 0 | 0 | 0 | 0 | 1 | 0 | 4 | 232
5 | K | 733121232 | Potrubí ocelové hladké bezešvé v kotelnách nebo strojovnách D 133x4,5 | m | 280 |  | 0 | CS ÚRS 2019 01 |  | základní |  | 0 | 0 | 0 | 0 | 0 | 4 | K | 2 | ROZPOCET | 0 | 0 | 0 | 0 | 0 | 1 | 0 | 4 | 234
6 | K | 733121235 | Potrubí ocelové hladké bezešvé v kotelnách nebo strojovnách D 159x4,5 | m | 95 |  | 0 | CS ÚRS 2019 01 |  | základní |  | 0 | 0 | 0 | 0 | 0 | 4 | K | 2 | ROZPOCET | 0 | 0 | 0 | 0 | 0 | 1 | 0 | 4 | 236
7 | K | 733122202 | Potrubí z uhlíkové oceli hladké spojované lisováním D 15/1,2 | m | 1520 |  | 0 | CS ÚRS 2019 01 |  | základní |  | 0 | 0 | 0 | 0 | 0 | 4 | K | 2 | ROZPOCET | 0 | 0 | 0 | 0 | 0 | 1 | 0 | 4 | 238
8 | K | 733122203 | Potrubí z uhlíkové oceli hladké spojované lisováním D 18/1,5 | m | 610 |  | 0 | CS ÚRS 2019 01 |  | základní |  | 0 | 0 | 0 | 0 | 0 | 4 | K | 2 | ROZPOCET | 0 | 0 | 0 | 0 | 0 | 1 | 0 | 4 | 240
9 | K | 733122204 | Potrubí z uhlíkové oceli hladké spojované lisováním D 22/1,5 | m | 655 |  | 0 | CS ÚRS 2019 01 |  | základní |  | 0 | 0 | 0 | 0 | 0 | 4 | K | 2 | ROZPOCET | 0 | 0 | 0 | 0 | 0 | 1 | 0 | 4 | 242
10 | K | 733122205 | Potrubí z uhlíkové oceli hladké spojované lisováním D 28/1,5 | m | 650 |  | 0 | CS ÚRS 2019 01 |  | základní |  | 0 | 0 | 0 | 0 | 0 | 4 | K | 2 | ROZPOCET | 0 | 0 | 0 | 0 | 0 | 1 | 0 | 4 | 244
11 | K | 733122206 | Potrubí z uhlíkové oceli hladké spojované lisováním D 35/1,5 | m | 610 |  | 0 | CS ÚRS 2019 01 |  | základní |  | 0 | 0 | 0 | 0 | 0 | 4 | K | 2 | ROZPOCET | 0 | 0 | 0 | 0 | 0 | 1 | 0 | 4 | 246
12 | K | 733122207 | Potrubí z uhlíkové oceli hladké spojované lisováním D 42/1,5 | m | 1075 |  | 0 | CS ÚRS 2019 01 |  | základní |  | 0 | 0 | 0 | 0 | 0 | 4 | K | 2 | ROZPOCET | 0 | 0 | 0 | 0 | 0 | 1 | 0 | 4 | 248
13 | K | 733190107 | Zkouška těsnosti potrubí ocelové do DN 40 | m | 5120 |  | 0 | CS ÚRS 2019 01 |  | základní |  | 0 | 0 | 0 | 0 | 0 | 4 | K | 2 | ROZPOCET | 0 | 0 | 0 | 0 | 0 | 1 | 0 | 4 | 250
14 | K | 733190219 | Zkouška těsnosti potrubí ocelové hladké přes D 51x2,6 do D 60,3x2,9 | m | 545 |  | 0 | CS ÚRS 2019 01 |  | základní |  | 0 | 0 | 0 | 0 | 0 | 4 | K | 2 | ROZPOCET | 0 | 0 | 0 | 0 | 0 | 1 | 0 | 4 | 252
15 | K | 733190225 | Zkouška těsnosti potrubí ocelové hladké přes D 60,3x2,9 do D 89x5,0 | m | 1130 |  | 0 | CS ÚRS 2019 01 |  | základní |  | 0 | 0 | 0 | 0 | 0 | 4 | K | 2 | ROZPOCET | 0 | 0 | 0 | 0 | 0 | 1 | 0 | 4 | 254
16 | K | 733190232 | Zkouška těsnosti potrubí ocelové hladké přes D 89x5,0 do D 133x5,0 | m | 550 |  | 0 | CS ÚRS 2019 01 |  | základní |  | 0 | 0 | 0 | 0 | 0 | 4 | K | 2 | ROZPOCET | 0 | 0 | 0 | 0 | 0 | 1 | 0 | 4 | 256
17 | K | 733190235 | Zkouška těsnosti potrubí ocelové hladké přes D 133x5,0 do D 159x6,3 | m | 95 |  | 0 | CS ÚRS 2019 01 |  | základní |  | 0 | 0 | 0 | 0 | 0 | 4 | K | 2 | ROZPOCET | 0 | 0 | 0 | 0 | 0 | 1 | 0 | 4 | 258
18 | K | 733113113 | Příplatek k potrubí z trubek ocelových za zhotovení přípojky DN 15 | kus | 318 |  | 0 | CS ÚRS 2019 01 |  | základní |  | 0 | 0 | 0 | 0 | 0 | 4 | K | 2 | ROZPOCET | 0 | 0 | 0 | 0 | 0 | 1 | 0 | 4 | 260
19 | K | 733113114 | Příplatek k potrubí z trubek ocelových za zhotovení přípojky DN 20 | kus | 12 |  | 0 | CS ÚRS 2019 01 |  | základní |  | 0 | 0 | 0 | 0 | 0 | 4 | K | 2 | ROZPOCET | 0 | 0 | 0 | 0 | 0 | 1 | 0 | 4 | 262
20 | K | 733113115 | Příplatek k potrubí z trubek ocelových za zhotovení přípojky DN 25 | kus | 22 |  | 0 | CS ÚRS 2019 01 |  | základní |  | 0 | 0 | 0 | 0 | 0 | 4 | K | 2 | ROZPOCET | 0 | 0 | 0 | 0 | 0 | 1 | 0 | 4 | 264
21 | K | 733113116 | Příplatek k potrubí z trubek ocelových za zhotovení přípojky DN 32 | kus | 38 |  | 0 | CS ÚRS 2019 01 |  | základní |  | 0 | 0 | 0 | 0 | 0 | 4 | K | 2 | ROZPOCET | 0 | 0 | 0 | 0 | 0 | 1 | 0 | 4 | 266
22 | K | 733113117 | Příplatek k potrubí z trubek ocelových za zhotovení přípojky DN 40 | kus | 18 |  | 0 | CS ÚRS 2019 01 |  | základní |  | 0 | 0 | 0 | 0 | 0 | 4 | K | 2 | ROZPOCET | 0 | 0 | 0 | 0 | 0 | 1 | 0 | 4 | 268
23 | K | 733113118 | Příplatek k potrubí z trubek ocelových závitových za zhotovení závitové ocelové přípojky DN 65 | kus | 2 |  | 0 | CS ÚRS 2019 01 |  | základní |  | 0 | 0 | 0 | 0 | 0 | 4 | K | 2 | ROZPOCET | 0 | 0 | 0 | 0 | 0 | 1 | 0 | 4 | 270
24 | K | 733141103 | Odvzdušňovací nádoba z trubek ocelových DN 65 | kus | 12 |  | 0 | CS ÚRS 2019 01 |  | základní |  | 0 | 0 | 0 | 0 | 0 | 4 | K | 2 | ROZPOCET | 0 | 0 | 0 | 0 | 0 | 1 | 0 | 4 | 272
25 | K | 733193928 | Zaslepení potrubí ocelového hladkého dýnkem D 108 | kus | 2 |  | 0 | CS ÚRS 2019 01 |  | základní |  | 0 | 0 | 0 | 0 | 0 | 4 | K | 2 | ROZPOCET | 0 | 0 | 0 | 0 | 0 | 1 | 0 | 4 | 274
26 | K | 733193932 | Zaslepení potrubí ocelového hladkého dýnkem D 133 | kus | 2 |  | 0 | CS ÚRS 2019 01 |  | základní |  | 0 | 0 | 0 | 0 | 0 | 4 | K | 2 | ROZPOCET | 0 | 0 | 0 | 0 | 0 | 1 | 0 | 4 | 276
27 | K | 7333230 | Montáž podlahové temperace | soubor | 1 |  | 0 | VLASTNÍ |  | základní |  | 0 | 0 | 0 | 0 | 0 | 4 | K | 2 | ROZPOCET | 0 | 0 | 0 | 0 | 0 | 1 | 0 | 4 | 278
28 | M | 7333231 | SYSTEMOVA DESKA BEZ TEP IZOLACE, ROZTEC TRUBEK 75 mm | M2 | 230 |  | 0 |  |  | základní |  | 0 | 0 | 0 | 0 | 0 | 8 | M | 2 | ROZPOCET | 0 | 0 | 0 | 0 | 0 | 1 | 0 | 4 | 239118698
29 | M | 7333232 | TRUBKA POLYBUTENOVA 15/1,5 | M | 1255 |  | 0 |  |  | základní |  | 0 | 0 | 0 | 0 | 0 | 8 | M | 2 | ROZPOCET | 0 | 0 | 0 | 0 | 0 | 1 | 0 | 4 | 1723334182
30 | M | 7333234 | DILATACNI PAS | M | 275 |  | 0 |  |  | základní |  | 0 | 0 | 0 | 0 | 0 | 8 | M | 2 | ROZPOCET | 0 | 0 | 0 | 0 | 0 | 1 | 0 | 4 | -1509932979
31 | M | 7333235 | ADAPTER 15/1,5 NA EK 3/4" | KUS | 24 |  | 0 |  |  | základní |  | 0 | 0 | 0 | 0 | 0 | 8 | M | 2 | ROZPOCET | 0 | 0 | 0 | 0 | 0 | 1 | 0 | 4 | 1222984382
32 | M | 7333236 | PRESS SPOJKA 15/15 | KUS | 7 |  | 0 |  |  | základní |  | 0 | 0 | 0 | 0 | 0 | 8 | M | 2 | ROZPOCET | 0 | 0 | 0 | 0 | 0 | 1 | 0 | 4 | -1487636384
33 | M | 7333237 | OCHRANNA TR GT-SR 25 | M | 48 |  | 0 |  |  | základní |  | 0 | 0 | 0 | 0 | 0 | 8 | M | 2 | ROZPOCET | 0 | 0 | 0 | 0 | 0 | 1 | 0 | 4 | 1924999263
34 | M | 7333238 | Vodicí oblouk pro trubky D25 | kus | 24 |  | 0 |  |  | základní |  | 0 | 0 | 0 | 0 | 0 | 8 | M | 2 | ROZPOCET | 0 | 0 | 0 | 0 | 0 | 1 | 0 | 4 | -1966734663
35 | K | 733391101 | Zkouška těsnosti potrubí plastové do D 32x2,9 | m | 1255 |  | 0 | CS ÚRS 2019 01 |  | základní |  | 0 | 0 | 0 | 0 | 0 | 4 | K | 2 | ROZPOCET | 0 | 0 | 0 | 0 | 0 | 1 | 0 | 4 | 294
36 | K | 998733103 | Přesun hmot pro rozvody potrubí v objektech v do 24 m | t | 40.298 |  | 0 | CS ÚRS 2019 01 |  | základní |  | 0 | 0 | 0 | 0 | 0 | 4 | K | 2 | ROZPOCET | 0 | 0 | 0 | 0 | 0 | 1 | 0 | 4 | 296
| D | D5 | ARMATURY |  |  |  | 0 |  |  |  |  | 0 |  | 0 |  | 0 | 1 | D | 1 | ROZPOCET | [6 empty] | 0
1 | K | 734209103 | Montáž armatury závitové s jedním závitem G 1/2 | kus | 320 |  | 0 | CS ÚRS 2019 01 |  | základní |  | 0 | 0 | 0 | 0 | 0 | 4 | K | 2 | ROZPOCET | 0 | 0 | 0 | 0 | 0 | 1 | 0 | 4 | 298
2 | M | 7342001 | Automatická odvzdušňovací ventil, 1/2" | KUS | 40 |  | 0 |  |  | základní |  | 0 | 0 | 0 | 0 | 0 | 8 | M | 2 | ROZPOCET | 0 | 0 | 0 | 0 | 0 | 1 | 0 | 4 | -881001556
3 | M | 7342002 | Vypouštěcí kulový kohout, 1/2" | KUS | 280 |  | 0 |  |  | základní |  | 0 | 0 | 0 | 0 | 0 | 8 | M | 2 | ROZPOCET | 0 | 0 | 0 | 0 | 0 | 1 | 0 | 4 | 1303264785
4 | K | 734209104 | Montáž armatury závitové s jedním závitem G 3/4 | kus | 25 |  | 0 | CS ÚRS 2019 01 |  | základní |  | 0 | 0 | 0 | 0 | 0 | 4 | K | 2 | ROZPOCET | 0 | 0 | 0 | 0 | 0 | 1 | 0 | 4 | 304
5 | M | 7342003 | Vypouštěcí kulový kohout, 3/4" | KUS | 25 |  | 0 |  |  | základní |  | 0 | 0 | 0 | 0 | 0 | 8 | M | 2 | ROZPOCET | 0 | 0 | 0 | 0 | 0 | 1 | 0 | 4 | -895509007
6 | K | 734209112 | Montáž armatury závitové s dvěma závity G 3/8 | kus | 12 |  | 0 | CS ÚRS 2019 01 |  | základní |  | 0 | 0 | 0 | 0 | 0 | 4 | K | 2 | ROZPOCET | 0 | 0 | 0 | 0 | 0 | 1 | 0 | 4 | 308
7 | M | 7342004 | Regulační radiátorové šroubení přímé, kvs 1,31, 3/8" | KUS | 9 |  | 0 |  |  | základní |  | 0 | 0 | 0 | 0 | 0 | 8 | M | 2 | ROZPOCET | 0 | 0 | 0 | 0 | 0 | 1 | 0 | 4 | -356622797
8 | M | 7342005 | Vyvažovací ventil bez vypouštění, 0-4 ot., kvs 1,36, 3/8" | KUS | 1 |  | 0 |  |  | základní |  | 0 | 0 | 0 | 0 | 0 | 8 | M | 2 | ROZPOCET | 0 | 0 | 0 | 0 | 0 | 1 | 0 | 4 | 870718370
9 | M | 7342006 | Automat.vyvažovací a reg.ventil s lineární char., zdvih 4 mm, 21,5-120 l/h, 3/8" | KUS | 2 |  | 0 |  |  | základní |  | 0 | 0 | 0 | 0 | 0 | 8 | M | 2 | ROZPOCET | 0 | 0 | 0 | 0 | 0 | 1 | 0 | 4 | 1470144301
10 | K | 734209113 | Montáž armatury závitové s dvěma závity G 1/2 | kus | 213 |  | 0 | CS ÚRS 2019 01 |  | základní |  | 0 | 0 | 0 | 0 | 0 | 4 | K | 2 | ROZPOCET | 0 | 0 | 0 | 0 | 0 | 1 | 0 | 4 | 316
11 | M | 7342007 | Dvojregulační ventil Kv 0,04-0,73 (Xp 2K), Př. 1/2" | KUS | 2 |  | 0 |  |  | základní |  | 0 | 0 | 0 | 0 | 0 | 8 | M | 2 | ROZPOCET | 0 | 0 | 0 | 0 | 0 | 1 | 0 | 4 | 1882702472
12 | M | 7342008 | Radiátorové šroubení uzavírací Kvs 2,5, Př. 1/2" | KUS | 2 |  | 0 |  |  | základní |  | 0 | 0 | 0 | 0 | 0 | 8 | M | 2 | ROZPOCET | 0 | 0 | 0 | 0 | 0 | 1 | 0 | 4 | -295330748
13 | M | 7342009 | Kulový uzavírací kohout 1/2" | KUS | 128 |  | 0 |  |  | základní |  | 0 | 0 | 0 | 0 | 0 | 8 | M | 2 | ROZPOCET | 0 | 0 | 0 | 0 | 0 | 1 | 0 | 4 | 314526686
14 | M | 7342010 | Automat.vyvažovací a reg.ventil s EQM char., zdvih 4 mm, 92-480 l/h, 1/2" | KUS | 64 |  | 0 |  |  | základní |  | 0 | 0 | 0 | 0 | 0 | 8 | M | 2 | ROZPOCET | 0 | 0 | 0 | 0 | 0 | 1 | 0 | 4 | 1593304770
15 | M | 7342011 | Multibox pro pdl.vytápění s automat.reg.průtoku 300/200 l/h | KUS | 12 |  | 0 |  |  | základní |  | 0 | 0 | 0 | 0 | 0 | 8 | M | 2 | ROZPOCET | 0 | 0 | 0 | 0 | 0 | 1 | 0 | 4 | 1193152076
16 | M | 7342012 | Vyvažovací ventil bez vypouštění, 0-4 ot., kvs 2,56, 1/2" | KUS | 3 |  | 0 |  |  | základní |  | 0 | 0 | 0 | 0 | 0 | 8 | M | 2 | ROZPOCET | 0 | 0 | 0 | 0 | 0 | 1 | 0 | 4 | 2036055034
17 | M | 7342013 | Solenoidový ventil 230V, 1/2" | KUS | 2 |  | 0 |  |  | základní |  | 0 | 0 | 0 | 0 | 0 | 8 | M | 2 | ROZPOCET | 0 | 0 | 0 | 0 | 0 | 1 | 0 | 4 | -455549565
18 | K | 734209114 | Montáž armatury závitové s dvěma závity G 3/4 | kus | 242 |  | 0 | CS ÚRS 2019 01 |  | základní |  | 0 | 0 | 0 | 0 | 0 | 4 | K | 2 | ROZPOCET | 0 | 0 | 0 | 0 | 0 | 1 | 0 | 4 | 332
19 | M | 7342014 | Připojovací šroubení pro OT VK, Kvs 1,3, Př. 3/4" | KUS | 87 |  | 0 |  |  | základní |  | 0 | 0 | 0 | 0 | 0 | 8 | M | 2 | ROZPOCET | 0 | 0 | 0 | 0 | 0 | 1 | 0 | 4 | 1284065922
20 | M | 7342015 | Vyvažovací ventil bez vypouštění, 0-4 ot., kvs 5,39, 3/4" | KUS | 2 |  | 0 |  |  | základní |  | 0 | 0 | 0 | 0 | 0 | 8 | M | 2 | ROZPOCET | 0 | 0 | 0 | 0 | 0 | 1 | 0 | 4 | -327819446
21 | M | 7342016 | Automat.vyvažovací a reg.ventil s EQM char., zdvih 4 mm, 200-975 l/h, 3/4" | KUS | 29 |  | 0 |  |  | základní |  | 0 | 0 | 0 | 0 | 0 | 8 | M | 2 | ROZPOCET | 0 | 0 | 0 | 0 | 0 | 1 | 0 | 4 | -749345595
22 | M | 7342017 | Kulový uzavírací kohout, 3/4" | KUS | 29 |  | 0 |  |  | základní |  | 0 | 0 | 0 | 0 | 0 | 8 | M | 2 | ROZPOCET | 0 | 0 | 0 | 0 | 0 | 1 | 0 | 4 | -708344418
23 | M | 7342018 | Zpětný ventil, 3/4" | KUS | 3 |  | 0 |  |  | základní |  | 0 | 0 | 0 | 0 | 0 | 8 | M | 2 | ROZPOCET | 0 | 0 | 0 | 0 | 0 | 1 | 0 | 4 | 885749932
24 | M | 7342019 | Pojistný ventil 1/2x3/4", 6 bar | KUS | 1 |  | 0 |  |  | základní |  | 0 | 0 | 0 | 0 | 0 | 8 | M | 2 | ROZPOCET | 0 | 0 | 0 | 0 | 0 | 1 | 0 | 4 | 1903246117
25 | M | 7342020 | Servisní armatura exp. nádoby, 3/4" | KUS | 4 |  | 0 |  |  | základní |  | 0 | 0 | 0 | 0 | 0 | 8 | M | 2 | ROZPOCET | 0 | 0 | 0 | 0 | 0 | 1 | 0 | 4 | 405062159
26 | K | 734209115 | Montáž armatury závitové s dvěma závity G 1 | kus | 44 |  | 0 | CS ÚRS 2019 01 |  | základní |  | 0 | 0 | 0 | 0 | 0 | 4 | K | 2 | ROZPOCET | 0 | 0 | 0 | 0 | 0 | 1 | 0 | 4 | 348
27 | M | 7342021 | Vyvažovací ventil bez vypouštění, 0-4 ot., kvs 8,59, 1" | KUS | 3 |  | 0 |  |  | základní |  | 0 | 0 | 0 | 0 | 0 | 8 | M | 2 | ROZPOCET | 0 | 0 | 0 | 0 | 0 | 1 | 0 | 4 | 607213547
28 | M | 7342022 | Automat.vyvažovací a reg.ventil s EQM char., zdvih 6,5 mm, 340-1750 l/h, 1" | KUS | 4 |  | 0 |  |  | základní |  | 0 | 0 | 0 | 0 | 0 | 8 | M | 2 | ROZPOCET | 0 | 0 | 0 | 0 | 0 | 1 | 0 | 4 | 1060795280
29 | M | 7342023 | Kulový uzavírací kohout, 1" | KUS | 30 |  | 0 |  |  | základní |  | 0 | 0 | 0 | 0 | 0 | 8 | M | 2 | ROZPOCET | 0 | 0 | 0 | 0 | 0 | 1 | 0 | 4 | -2054138841
30 | M | 7342024 | Pojistný ventil 3/4x1", 6 bar | KUS | 4 |  | 0 |  |  | základní |  | 0 | 0 | 0 | 0 | 0 | 8 | M | 2 | ROZPOCET | 0 | 0 | 0 | 0 | 0 | 1 | 0 | 4 | 1453113371
31 | M | 7342025 | Servisní armatura exp. nádoby, 1" | KUS | 2 |  | 0 |  |  | základní |  | 0 | 0 | 0 | 0 | 0 | 8 | M | 2 | ROZPOCET | 0 | 0 | 0 | 0 | 0 | 1 | 0 | 4 | 513439406
32 | M | 7342026 | Zpětný ventil, 1" | KUS | 1 |  | 0 |  |  | základní |  | 0 | 0 | 0 | 0 | 0 | 8 | M | 2 | ROZPOCET | 0 | 0 | 0 | 0 | 0 | 1 | 0 | 4 | 1007815031
33 | K | 734209116 | Montáž armatury závitové s dvěma závity G 5/4 | kus | 68 |  | 0 | CS ÚRS 2019 01 |  | základní |  | 0 | 0 | 0 | 0 | 0 | 4 | K | 2 | ROZPOCET | 0 | 0 | 0 | 0 | 0 | 1 | 0 | 4 | 362
34 | M | 7342027 | Automat.vyvažovací a reg.ventil s EQM char., zdvih 6,5 mm, 720-3600 l/h, 5/4" | KUS | 10 |  | 0 |  |  | základní |  | 0 | 0 | 0 | 0 | 0 | 8 | M | 2 | ROZPOCET | 0 | 0 | 0 | 0 | 0 | 1 | 0 | 4 | -2036662419
35 | M | 7342028 | Kulový uzavírací kohout, 5/4" | KUS | 39 |  | 0 |  |  | základní |  | 0 | 0 | 0 | 0 | 0 | 8 | M | 2 | ROZPOCET | 0 | 0 | 0 | 0 | 0 | 1 | 0 | 4 | -1554185289
36 | M | 7342029 | Vyvažovací ventil bez vypouštění, 0-4 ot., kvs 14,2, 5/4" | KUS | 2 |  | 0 |  |  | základní |  | 0 | 0 | 0 | 0 | 0 | 8 | M | 2 | ROZPOCET | 0 | 0 | 0 | 0 | 0 | 1 | 0 | 4 | 2032838077
37 | M | 7342030 | Filtr s jemným sítem 5/4" | KUS | 1 |  | 0 |  |  | základní |  | 0 | 0 | 0 | 0 | 0 | 8 | M | 2 | ROZPOCET | 0 | 0 | 0 | 0 | 0 | 1 | 0 | 4 | -442516391
38 | M | 7342031 | Pryžový kompenzátor 5/4" | KUS | 16 |  | 0 |  |  | základní |  | 0 | 0 | 0 | 0 | 0 | 8 | M | 2 | ROZPOCET | 0 | 0 | 0 | 0 | 0 | 1 | 0 | 4 | 552504063
39 | K | 734209117 | Montáž armatury závitové s dvěma závity G 6/4 | kus | 36 |  | 0 | CS ÚRS 2019 01 |  | základní |  | 0 | 0 | 0 | 0 | 0 | 4 | K | 2 | ROZPOCET | 0 | 0 | 0 | 0 | 0 | 1 | 0 | 4 | 374
40 | M | 7342032 | Vyvažovací ventil bez vypouštění, 0-4 ot., kvs 19,3, 6/4" | KUS | 2 |  | 0 |  |  | základní |  | 0 | 0 | 0 | 0 | 0 | 8 | M | 2 | ROZPOCET | 0 | 0 | 0 | 0 | 0 | 1 | 0 | 4 | 1143001124
41 | M | 7342033 | Automat.vyvažovací a reg.ventil s EQM char., zdvih 6,5 mm, 890-6400 l/h, 6/4" | KUS | 3 |  | 0 |  |  | základní |  | 0 | 0 | 0 | 0 | 0 | 8 | M | 2 | ROZPOCET | 0 | 0 | 0 | 0 | 0 | 1 | 0 | 4 | 1953153153
42 | M | 7342034 | Kulový uzavírací kohout, 6/4" | KUS | 18 |  | 0 |  |  | základní |  | 0 | 0 | 0 | 0 | 0 | 8 | M | 2 | ROZPOCET | 0 | 0 | 0 | 0 | 0 | 1 | 0 | 4 | 1029029315
43 | M | 7342035 | Regulátor difer. tlaku, kvm 12,8 (rozsah 5-25 kPa), 6/4" | KUS | 1 |  | 0 |  |  | základní |  | 0 | 0 | 0 | 0 | 0 | 8 | M | 2 | ROZPOCET | 0 | 0 | 0 | 0 | 0 | 1 | 0 | 4 | -1636699913
44 | M | 7342036 | Pryžový kompenzátor 6/4" | KUS | 12 |  | 0 |  |  | základní |  | 0 | 0 | 0 | 0 | 0 | 8 | M | 2 | ROZPOCET | 0 | 0 | 0 | 0 | 0 | 1 | 0 | 4 | 1229970933
45 | K | 734209118 | Montáž armatury závitové s dvěma závity G 2 | kus | 43 |  | 0 | CS ÚRS 2019 01 |  | základní |  | 0 | 0 | 0 | 0 | 0 | 4 | K | 2 | ROZPOCET | 0 | 0 | 0 | 0 | 0 | 1 | 0 | 4 | 386
46 | M | 7342037 | Vyvažovací ventil bez vypouštění, 0-4 ot., kvs 32,3, 2" | KUS | 2 |  | 0 |  |  | základní |  | 0 | 0 | 0 | 0 | 0 | 8 | M | 2 | ROZPOCET | 0 | 0 | 0 | 0 | 0 | 1 | 0 | 4 | -1248055948
47 | M | 7342038 | Kulový uzavírací kohout, 2" | KUS | 22 |  | 0 |  |  | základní |  | 0 | 0 | 0 | 0 | 0 | 8 | M | 2 | ROZPOCET | 0 | 0 | 0 | 0 | 0 | 1 | 0 | 4 | -1482771146
48 | M | 7342039 | Automat.vyvažovací a reg.ventil s EQM char., zdvih 15 mm, 1960-11200 l/h, 2" | KUS | 5 |  | 0 |  |  | základní |  | 0 | 0 | 0 | 0 | 0 | 8 | M | 2 | ROZPOCET | 0 | 0 | 0 | 0 | 0 | 1 | 0 | 4 | -1946801508
49 | M | 7342040 | Zpětný ventil, 2" | KUS | 7 |  | 0 |  |  | základní |  | 0 | 0 | 0 | 0 | 0 | 8 | M | 2 | ROZPOCET | 0 | 0 | 0 | 0 | 0 | 1 | 0 | 4 | 870517510
50 | M | 7342041 | Filtr s jemným sítem 2" | KUS | 6 |  | 0 |  |  | základní |  | 0 | 0 | 0 | 0 | 0 | 8 | M | 2 | ROZPOCET | 0 | 0 | 0 | 0 | 0 | 1 | 0 | 4 | -48384588
51 | K | 734209119 | Montáž armatury závitové s dvěma závity G 2 1/2 | kus | 4 |  | 0 | CS ÚRS 2019 01 |  | základní |  | 0 | 0 | 0 | 0 | 0 | 4 | K | 2 | ROZPOCET | 0 | 0 | 0 | 0 | 0 | 1 | 0 | 4 | 398
52 | M | 7342042 | Kulový uzavírací kohout, 2 1/2" | KUS | 2 |  | 0 |  |  | základní |  | 0 | 0 | 0 | 0 | 0 | 8 | M | 2 | ROZPOCET | 0 | 0 | 0 | 0 | 0 | 1 | 0 | 4 | 626862238
53 | M | 7342043 | Pryžový kompenzátor 2 1/2" | KUS | 2 |  | 0 |  |  | základní |  | 0 | 0 | 0 | 0 | 0 | 8 | M | 2 | ROZPOCET | 0 | 0 | 0 | 0 | 0 | 1 | 0 | 4 | 1461978356
54 | K | 734209122 | Montáž armatury závitové s třemi závity G 3/8 | kus | 1 |  | 0 | CS ÚRS 2019 01 |  | základní |  | 0 | 0 | 0 | 0 | 0 | 4 | K | 2 | ROZPOCET | 0 | 0 | 0 | 0 | 0 | 1 | 0 | 4 | 404
55 | M | 7342044 | Sada třícestný reg. ventil s EQM char., kv 1,6, zdvih 5,5 mm s pohonem 24 V, 0-10 V | soubor | 1 |  | 0 |  |  | základní |  | 0 | 0 | 0 | 0 | 0 | 8 | M | 2 | ROZPOCET | 0 | 0 | 0 | 0 | 0 | 1 | 0 | 4 | -170688517
56 | K | 734209126 | Montáž armatury závitové s třemi závity G 5/4 | kus | 1 |  | 0 | CS ÚRS 2019 01 |  | základní |  | 0 | 0 | 0 | 0 | 0 | 4 | K | 2 | ROZPOCET | 0 | 0 | 0 | 0 | 0 | 1 | 0 | 4 | 408
57 | M | 7342045 | Třícestný reg. ventil s EQM char., kv 16, zdvih 5,5 mm | kus | 1 |  | 0 |  |  | základní |  | 0 | 0 | 0 | 0 | 0 | 8 | M | 2 | ROZPOCET | 0 | 0 | 0 | 0 | 0 | 1 | 0 | 4 | -1430653654
58 | M | 7342046 | Pohon 24 V, 0-10 V, 300 N | kus | 1 |  | 0 |  |  | základní |  | 0 | 0 | 0 | 0 | 0 | 8 | M | 2 | ROZPOCET | 0 | 0 | 0 | 0 | 0 | 1 | 0 | 4 | 617926955
59 | K | 734209128 | Montáž armatury závitové s třemi závity G 2 | kus | 3 |  | 0 | CS ÚRS 2019 01 |  | základní |  | 0 | 0 | 0 | 0 | 0 | 4 | K | 2 | ROZPOCET | 0 | 0 | 0 | 0 | 0 | 1 | 0 | 4 | 414
60 | M | 7342047 | Třícestný reg. ventil, kv 40, zdvih 20 mm | kus | 3 |  | 0 |  |  | základní |  | 0 | 0 | 0 | 0 | 0 | 8 | M | 2 | ROZPOCET | 0 | 0 | 0 | 0 | 0 | 1 | 0 | 4 | -815255414
61 | M | 7342048 | Pohon 24 V, 0-10 V, 800 N | kus | 3 |  | 0 |  |  | základní |  | 0 | 0 | 0 | 0 | 0 | 8 | M | 2 | ROZPOCET | 0 | 0 | 0 | 0 | 0 | 1 | 0 | 4 | -1790058436
62 | K | 734109114 | Montáž armatury přírubové se dvěma přírubami PN 6 DN 50 | soubor | 1 |  | 0 | CS ÚRS 2019 01 |  | základní |  | 0 | 0 | 0 | 0 | 0 | 4 | K | 2 | ROZPOCET | 0 | 0 | 0 | 0 | 0 | 1 | 0 | 4 | 420
63 | K | 734109115 | Montáž armatury přírubové se dvěma přírubami PN 6 DN 65 | soubor | 3 |  | 0 | CS ÚRS 2019 01 |  | základní |  | 0 | 0 | 0 | 0 | 0 | 4 | K | 2 | ROZPOCET | 0 | 0 | 0 | 0 | 0 | 1 | 0 | 4 | 422
64 | M | 7342049 | Vyvažovací ventil, 0-8 ot., kvs 85, DN 65 | KUS | 3 |  | 0 |  |  | základní |  | 0 | 0 | 0 | 0 | 0 | 8 | M | 2 | ROZPOCET | 0 | 0 | 0 | 0 | 0 | 1 | 0 | 4 | -663874537
65 | K | 734109116 | Montáž armatury přírubové se dvěma přírubami PN 6 DN 80 | soubor | 1 |  | 0 | CS ÚRS 2019 01 |  | základní |  | 0 | 0 | 0 | 0 | 0 | 4 | K | 2 | ROZPOCET | 0 | 0 | 0 | 0 | 0 | 1 | 0 | 4 | 426
66 | M | 7342050 | Vyvažovací ventil, 0-8 ot., kvs 120, DN 80 | KUS | 1 |  | 0 |  |  | základní |  | 0 | 0 | 0 | 0 | 0 | 8 | M | 2 | ROZPOCET | 0 | 0 | 0 | 0 | 0 | 1 | 0 | 4 | 1587318816
67 | K | 734109118 | Montáž armatury přírubové se dvěma přírubami PN 6 DN 125 | soubor | 3 |  | 0 | CS ÚRS 2019 01 |  | základní |  | 0 | 0 | 0 | 0 | 0 | 4 | K | 2 | ROZPOCET | 0 | 0 | 0 | 0 | 0 | 1 | 0 | 4 | 430
68 | M | 7342051 | Vyvažovací ventil, 0-8 ot., kvs 300, DN 125 | KUS | 2 |  | 0 |  |  | základní |  | 0 | 0 | 0 | 0 | 0 | 8 | M | 2 | ROZPOCET | 0 | 0 | 0 | 0 | 0 | 1 | 0 | 4 | -1430528093
69 | M | 7342052 | Filtr, PN 0,6 MPa, DN 125 | KUS | 1 |  | 0 |  |  | základní |  | 0 | 0 | 0 | 0 | 0 | 8 | M | 2 | ROZPOCET | 0 | 0 | 0 | 0 | 0 | 1 | 0 | 4 | -453932228
70 | K | 734109119 | Montáž armatury přírubové se dvěma přírubami PN 6 DN 150 | soubor | 3 |  | 0 | CS ÚRS 2019 01 |  | základní |  | 0 | 0 | 0 | 0 | 0 | 4 | K | 2 | ROZPOCET | 0 | 0 | 0 | 0 | 0 | 1 | 0 | 4 | 436
71 | M | 7342053 | Filtr, PN 0,6 MPa, DN 150 | KUS | 1 |  | 0 |  |  | základní |  | 0 | 0 | 0 | 0 | 0 | 8 | M | 2 | ROZPOCET | 0 | 0 | 0 | 0 | 0 | 1 | 0 | 4 | -750762858
72 | M | 7342054 | Pryžový kompenzátor, PN 1,6 MPa, DN 150 | KUS | 2 |  | 0 |  |  | základní |  | 0 | 0 | 0 | 0 | 0 | 8 | M | 2 | ROZPOCET | 0 | 0 | 0 | 0 | 0 | 1 | 0 | 4 | 1964172029
73 | K | 734109415 | Montáž armatury přírubové se třemi přírubami PN 16 DN 65 | soubor | 1 |  | 0 | CS ÚRS 2019 01 |  | základní |  | 0 | 0 | 0 | 0 | 0 | 4 | K | 2 | ROZPOCET | 0 | 0 | 0 | 0 | 0 | 1 | 0 | 4 | 442
74 | M | 7342055 | Třícestný reg. ventil s lineární char., kv 63, zdvih 20 mm, DN 65 | KUS | 1 |  | 0 |  |  | základní |  | 0 | 0 | 0 | 0 | 0 | 8 | M | 2 | ROZPOCET | 0 | 0 | 0 | 0 | 0 | 1 | 0 | 4 | 1010225811
75 | M | 7342056 | Pohon 24 V, 0-10 V, 800 N | KUS | 1 |  | 0 |  |  | základní |  | 0 | 0 | 0 | 0 | 0 | 8 | M | 2 | ROZPOCET | 0 | 0 | 0 | 0 | 0 | 1 | 0 | 4 | -343731187
76 | K | 734109417 | Montáž armatury přírubové se třemi přírubami PN 16 DN 100 | soubor | 1 |  | 0 | CS ÚRS 2019 01 |  | základní |  | 0 | 0 | 0 | 0 | 0 | 4 | K | 2 | ROZPOCET | 0 | 0 | 0 | 0 | 0 | 1 | 0 | 4 | 448
77 | M | 7342057 | Třícestný reg. ventil s lineární char., kv 160, zdvih 20 mm, DN 100 | KUS | 1 |  | 0 |  |  | základní |  | 0 | 0 | 0 | 0 | 0 | 8 | M | 2 | ROZPOCET | 0 | 0 | 0 | 0 | 0 | 1 | 0 | 4 | 419142464
78 | M | 7342058 | Pohon 230 V, 3-bod., 2800 N, zdvih 20 mm | KUS | 1 |  | 0 |  |  | základní |  | 0 | 0 | 0 | 0 | 0 | 8 | M | 2 | ROZPOCET | 0 | 0 | 0 | 0 | 0 | 1 | 0 | 4 | 1058891879
79 | K | 734109418 | Montáž armatury přírubové se třemi přírubami PN 16 DN 125 | soubor | 1 |  | 0 | CS ÚRS 2019 01 |  | základní |  | 0 | 0 | 0 | 0 | 0 | 4 | K | 2 | ROZPOCET | 0 | 0 | 0 | 0 | 0 | 1 | 0 | 4 | 454
80 | M | 7342059 | Třícestný reg. ventil s lineární char., kv 250, zdvih 40 mm, DN 125 | KUS | 1 |  | 0 |  |  | základní |  | 0 | 0 | 0 | 0 | 0 | 8 | M | 2 | ROZPOCET | 0 | 0 | 0 | 0 | 0 | 1 | 0 | 4 | 662985091
81 | M | 7342060 | Pohon 230 V, 3-bod., 2800 N, zdvih 40 mm | KUS | 1 |  | 0 |  |  | základní |  | 0 | 0 | 0 | 0 | 0 | 8 | M | 2 | ROZPOCET | 0 | 0 | 0 | 0 | 0 | 1 | 0 | 4 | 1745724798
82 | K | 734173214 | Spoj přírubový PN 6/I do 200°C DN 50 | soubor | 4 |  | 0 | CS ÚRS 2019 01 |  | základní |  | 0 | 0 | 0 | 0 | 0 | 4 | K | 2 | ROZPOCET | 0 | 0 | 0 | 0 | 0 | 1 | 0 | 4 | 460
83 | K | 7342061 | Mezipřírubová uzavírací klapka, DN 50, PN 0,6 | KUS | 4 |  | 0 | VLASTNÍ |  | základní |  | 0 | 0 | 0 | 0 | 0 | 4 | K | 2 | ROZPOCET | 0 | 0 | 0 | 0 | 0 | 1 | 0 | 4 | 462
84 | K | 734173216 | Spoj přírubový PN 6/I do 200°C DN 65 | soubor | 17 |  | 0 | CS ÚRS 2019 01 |  | základní |  | 0 | 0 | 0 | 0 | 0 | 4 | K | 2 | ROZPOCET | 0 | 0 | 0 | 0 | 0 | 1 | 0 | 4 | 464
85 | K | 7342062 | Mezipřírubová uzavírací klapka, DN 65, PN 0,6 | KUS | 17 |  | 0 | VLASTNÍ |  | základní |  | 0 | 0 | 0 | 0 | 0 | 4 | K | 2 | ROZPOCET | 0 | 0 | 0 | 0 | 0 | 1 | 0 | 4 | 466
86 | K | 734173217 | Spoj přírubový PN 6/I do 200°C DN 80 | soubor | 4 |  | 0 | CS ÚRS 2019 01 |  | základní |  | 0 | 0 | 0 | 0 | 0 | 4 | K | 2 | ROZPOCET | 0 | 0 | 0 | 0 | 0 | 1 | 0 | 4 | 468
87 | K | 7342063 | Mezipřírubová uzavírací klapka, DN 80, PN 0,6 | KUS | 3 |  | 0 | VLASTNÍ |  | základní |  | 0 | 0 | 0 | 0 | 0 | 4 | K | 2 | ROZPOCET | 0 | 0 | 0 | 0 | 0 | 1 | 0 | 4 | 470
88 | K | 7342064 | Mezipřírubová zpětná klapka, DN 80, PN 0,6 | KUS | 1 |  | 0 | VLASTNÍ |  | základní |  | 0 | 0 | 0 | 0 | 0 | 4 | K | 2 | ROZPOCET | 0 | 0 | 0 | 0 | 0 | 1 | 0 | 4 | 472
89 | K | 734173218 | Spoj přírubový PN 6/I do 200°C DN 100 | soubor | 3 |  | 0 | CS ÚRS 2019 01 |  | základní |  | 0 | 0 | 0 | 0 | 0 | 4 | K | 2 | ROZPOCET | 0 | 0 | 0 | 0 | 0 | 1 | 0 | 4 | 474
90 | K | 7342065 | Mezipřírubová uzavírací klapka, DN 100, PN 0,6 | KUS | 2 |  | 0 | VLASTNÍ |  | základní |  | 0 | 0 | 0 | 0 | 0 | 4 | K | 2 | ROZPOCET | 0 | 0 | 0 | 0 | 0 | 1 | 0 | 4 | 476
91 | K | 7342066 | Mezipřírubová zpětná klapka, DN 100, PN 0,6 | KUS | 1 |  | 0 | VLASTNÍ |  | základní |  | 0 | 0 | 0 | 0 | 0 | 4 | K | 2 | ROZPOCET | 0 | 0 | 0 | 0 | 0 | 1 | 0 | 4 | 478
92 | K | 734173221 | Spoj přírubový PN 6/I do 200°C DN 125 | soubor | 5 |  | 0 | CS ÚRS 2019 01 |  | základní |  | 0 | 0 | 0 | 0 | 0 | 4 | K | 2 | ROZPOCET | 0 | 0 | 0 | 0 | 0 | 1 | 0 | 4 | 480
93 | K | 7342067 | Mezipřírubová uzavírací klapka, DN 125, PN 0,6 | KUS | 5 |  | 0 | VLASTNÍ |  | základní |  | 0 | 0 | 0 | 0 | 0 | 4 | K | 2 | ROZPOCET | 0 | 0 | 0 | 0 | 0 | 1 | 0 | 4 | 482
94 | K | 734173222 | Spoj přírubový PN 6/I do 200°C DN 150 | soubor | 6 |  | 0 | CS ÚRS 2019 01 |  | základní |  | 0 | 0 | 0 | 0 | 0 | 4 | K | 2 | ROZPOCET | 0 | 0 | 0 | 0 | 0 | 1 | 0 | 4 | 484
95 | K | 7342068 | Mezipřírubová uzavírací klapka, DN 150, PN 0,6 | KUS | 6 |  | 0 | VLASTNÍ |  | základní |  | 0 | 0 | 0 | 0 | 0 | 4 | K | 2 | ROZPOCET | 0 | 0 | 0 | 0 | 0 | 1 | 0 | 4 | 486
96 | K | 734291951 | Montáž hlavice termostatického ovládání a el. pohonů M30x1,5 | kus | 231 |  | 0 | CS ÚRS 2019 01 |  | základní |  | 0 | 0 | 0 | 0 | 0 | 4 | K | 2 | ROZPOCET | 0 | 0 | 0 | 0 | 0 | 1 | 0 | 4 | 488
97 | M | 7342069 | Termostatická hlavice kapalinová se západkovým upevněním | KUS | 107 |  | 0 |  |  | základní |  | 0 | 0 | 0 | 0 | 0 | 8 | M | 2 | ROZPOCET | 0 | 0 | 0 | 0 | 0 | 1 | 0 | 4 | 790615270
98 | M | 7342070 | Pohon M 30x1,5, s automat.kalibrací zdvihu, 24 V, 0-10 V, 160N | KUS | 21 |  | 0 |  |  | základní |  | 0 | 0 | 0 | 0 | 0 | 8 | M | 2 | ROZPOCET | 0 | 0 | 0 | 0 | 0 | 1 | 0 | 4 | 150501002
99 | M | 7342071 | Pohon M 30x1,5, s automat.kalibrací zdvihu, 24 V, 0-10 V, 500N | KUS | 5 |  | 0 |  |  | základní |  | 0 | 0 | 0 | 0 | 0 | 8 | M | 2 | ROZPOCET | 0 | 0 | 0 | 0 | 0 | 1 | 0 | 4 | -613019950
100 | M | 7342072 | Termopohon M 30x1,5 , 24 V, 0-10 V | KUS | 91 |  | 0 |  |  | základní |  | 0 | 0 | 0 | 0 | 0 | 8 | M | 2 | ROZPOCET | 0 | 0 | 0 | 0 | 0 | 1 | 0 | 4 | -1546206399
101 | K | 734411103 | Teploměr technický s pevným stonkem a jímkou zadní připojení průměr 63 mm délky 100 mm | kus | 66 |  | 0 | CS ÚRS 2019 01 |  | základní |  | 0 | 0 | 0 | 0 | 0 | 4 | K | 2 | ROZPOCET | 0 | 0 | 0 | 0 | 0 | 1 | 0 | 4 | 498
102 | K | 734421101 | Tlakoměr s pevným stonkem a zpětnou klapkou tlak 0-16 bar průměr 50 mm spodní připojení | kus | 22 |  | 0 | CS ÚRS 2019 01 |  | základní |  | 0 | 0 | 0 | 0 | 0 | 4 | K | 2 | ROZPOCET | 0 | 0 | 0 | 0 | 0 | 1 | 0 | 4 | 500
103 | K | 734499211 | Montáž návarku pro měřič tepla | kus | 4 |  | 0 | VLASTNÍ |  | základní |  | 0 | 0 | 0 | 0 | 0 | 4 | K | 2 | ROZPOCET | 0 | 0 | 0 | 0 | 0 | 1 | 0 | 4 | 502
| D | D6 | otopná tělesa |  |  |  | 0 |  |  |  |  | 0 |  | 0 |  | 0 | 1 | D | 1 | ROZPOCET | [6 empty] | 0
1 | K | 735000912 | Vyregulování ventilu dvojregulačního s termostatickým ovládáním | kus | 231 |  | 0 | CS ÚRS 2019 01 |  | základní |  | 0 | 0 | 0 | 0 | 0 | 4 | K | 2 | ROZPOCET | 0 | 0 | 0 | 0 | 0 | 1 | 0 | 4 | 504
2 | K | 735159110 | Montáž otopných těles panelových jednořadých délky do 1500 mm | kus | 39 |  | 0 | CS ÚRS 2019 01 |  | základní |  | 0 | 0 | 0 | 0 | 0 | 4 | K | 2 | ROZPOCET | 0 | 0 | 0 | 0 | 0 | 1 | 0 | 4 | 506
3 | M | 73511 | OT panelové se spod. přípojem, vložka Kv 0,14-0,87 (Xp 2K), 11/300/400 | SOUBOR | 3 |  | 0 |  |  | základní |  | 0 | 0 | 0 | 0 | 0 | 8 | M | 2 | ROZPOCET | 0 | 0 | 0 | 0 | 0 | 1 | 0 | 4 | 471264189
4 | M | 73512 | OT panelové se spod. přípojem, vložka Kv 0,14-0,87 (Xp 2K), 11/400/400 | SOUBOR | 1 |  | 0 |  |  | základní |  | 0 | 0 | 0 | 0 | 0 | 8 | M | 2 | ROZPOCET | 0 | 0 | 0 | 0 | 0 | 1 | 0 | 4 | 699107670
5 | M | 73513 | OT panelové se spod. přípojem, vložka Kv 0,14-0,87 (Xp 2K), 11/500/400 | SOUBOR | 2 |  | 0 |  |  | základní |  | 0 | 0 | 0 | 0 | 0 | 8 | M | 2 | ROZPOCET | 0 | 0 | 0 | 0 | 0 | 1 | 0 | 4 | 1252864894
6 | M | 73514 | OT panelové se spod. přípojem, vložka Kv 0,14-0,87 (Xp 2K), 11/500/520 | SOUBOR | 5 |  | 0 |  |  | základní |  | 0 | 0 | 0 | 0 | 0 | 8 | M | 2 | ROZPOCET | 0 | 0 | 0 | 0 | 0 | 1 | 0 | 4 | 1654349236
7 | M | 73515 | OT panelové se spod. přípojem, vložka Kv 0,14-0,87 (Xp 2K), 11/500/600 | SOUBOR | 7 |  | 0 |  |  | základní |  | 0 | 0 | 0 | 0 | 0 | 8 | M | 2 | ROZPOCET | 0 | 0 | 0 | 0 | 0 | 1 | 0 | 4 | 1713719021
8 | M | 73516 | OT panelové se spod. přípojem, vložka Kv 0,14-0,87 (Xp 2K), 11/500/720 | SOUBOR | 7 |  | 0 |  |  | základní |  | 0 | 0 | 0 | 0 | 0 | 8 | M | 2 | ROZPOCET | 0 | 0 | 0 | 0 | 0 | 1 | 0 | 4 | 34122331
9 | M | 73517 | OT panelové se spod. přípojem, vložka Kv 0,14-0,87 (Xp 2K), 11/500/800 | SOUBOR | 5 |  | 0 |  |  | základní |  | 0 | 0 | 0 | 0 | 0 | 8 | M | 2 | ROZPOCET | 0 | 0 | 0 | 0 | 0 | 1 | 0 | 4 | 1128408306
10 | M | 73518 | OT panelové se spod. přípojem, vložka Kv 0,14-0,87 (Xp 2K), 11/500/920 | SOUBOR | 1 |  | 0 |  |  | základní |  | 0 | 0 | 0 | 0 | 0 | 8 | M | 2 | ROZPOCET | 0 | 0 | 0 | 0 | 0 | 1 | 0 | 4 | -1552560728
11 | M | 73519 | OT panelové se spod. přípojem, vložka Kv 0,14-0,87 (Xp 2K), 11/500/1000 | soubor | 2 |  | 0 |  |  | základní |  | 0 | 0 | 0 | 0 | 0 | 8 | M | 2 | ROZPOCET | 0 | 0 | 0 | 0 | 0 | 1 | 0 | 4 | -1465437873
12 | M | 73520 | OT panelové se spod. přípojem, vložka Kv 0,14-0,87 (Xp 2K), 11/500/1120 | soubor | 2 |  | 0 |  |  | základní |  | 0 | 0 | 0 | 0 | 0 | 8 | M | 2 | ROZPOCET | 0 | 0 | 0 | 0 | 0 | 1 | 0 | 4 | -677271164
13 | M | 73521 | OT panelové se spod. přípojem, vložka Kv 0,14-0,87 (Xp 2K), 11/500/1200 | soubor | 2 |  | 0 |  |  | základní |  | 0 | 0 | 0 | 0 | 0 | 8 | M | 2 | ROZPOCET | 0 | 0 | 0 | 0 | 0 | 1 | 0 | 4 | 573365767
14 | M | 73522 | OT panelové se spod. přípojem, vložka Kv 0,14-0,87 (Xp 2K), 11/500/1400 | soubor | 1 |  | 0 |  |  | základní |  | 0 | 0 | 0 | 0 | 0 | 8 | M | 2 | ROZPOCET | 0 | 0 | 0 | 0 | 0 | 1 | 0 | 4 | -1338525106
15 | M | 73523 | OT panelové se spod. přípojem, vložka Kv 0,14-0,87 (Xp 2K), 11/600/600 | soubor | 1 |  | 0 |  |  | základní |  | 0 | 0 | 0 | 0 | 0 | 8 | M | 2 | ROZPOCET | 0 | 0 | 0 | 0 | 0 | 1 | 0 | 4 | -1373212333
19 | M | 735159210 | Montáž otopných těles panelových dvouřadých délky do 1140 mm | kus | 44 |  | 0 |  |  | základní |  | 0 | 0 | 0 | 0 | 0 | 8 | M | 2 | ROZPOCET | 0 | 0 | 0 | 0 | 0 | 1 | 0 | 4 | -518444427
20 | M | 73524 | OT panelové se spod. přípojem, vložka Kv 0,14-0,87 (Xp 2K), 21/500/720 | SOUBOR | 1 |  | 0 |  |  | základní |  | 0 | 0 | 0 | 0 | 0 | 8 | M | 2 | ROZPOCET | 0 | 0 | 0 | 0 | 0 | 1 | 0 | 4 | 1685555462
21 | M | 73525 | OT panelové se spod. přípojem, vložka Kv 0,14-0,87 (Xp 2K), 21/500/800 | SOUBOR | 7 |  | 0 |  |  | základní |  | 0 | 0 | 0 | 0 | 0 | 8 | M | 2 | ROZPOCET | 0 | 0 | 0 | 0 | 0 | 1 | 0 | 4 | -70488285
22 | M | 73526 | OT panelové se spod. přípojem, vložka Kv 0,14-0,87 (Xp 2K), 21/500/920 | SOUBOR | 8 |  | 0 |  |  | základní |  | 0 | 0 | 0 | 0 | 0 | 8 | M | 2 | ROZPOCET | 0 | 0 | 0 | 0 | 0 | 1 | 0 | 4 | 691276720
23 | M | 73527 | OT panelové se spod. přípojem, vložka Kv 0,14-0,87 (Xp 2K), 21/500/1000 | SOUBOR | 6 |  | 0 |  |  | základní |  | 0 | 0 | 0 | 0 | 0 | 8 | M | 2 | ROZPOCET | 0 | 0 | 0 | 0 | 0 | 1 | 0 | 4 | -856798057
24 | M | 73528 | OT panelové se spod. přípojem, vložka Kv 0,14-0,87 (Xp 2K), 21/500/1120 | SOUBOR | 5 |  | 0 |  |  | základní |  | 0 | 0 | 0 | 0 | 0 | 8 | M | 2 | ROZPOCET | 0 | 0 | 0 | 0 | 0 | 1 | 0 | 4 | -1983918357
25 | M | 73529 | OT panelové se spod. přípojem, vložka Kv 0,14-0,87 (Xp 2K), 21/600/1120 | SOUBOR | 4 |  | 0 |  |  | základní |  | 0 | 0 | 0 | 0 | 0 | 8 | M | 2 | ROZPOCET | 0 | 0 | 0 | 0 | 0 | 1 | 0 | 4 | -954475218
26 | M | 73530 | OT panelové se spod. přípojem, vložka Kv 0,14-0,87 (Xp 2K), 22/500/720 | SOUBOR | 1 |  | 0 |  |  | základní |  | 0 | 0 | 0 | 0 | 0 | 8 | M | 2 | ROZPOCET | 0 | 0 | 0 | 0 | 0 | 1 | 0 | 4 | 1268646679
108 | M | 73531 | OT panelové se spod. přípojem, vložka Kv 0,14-0,87 (Xp 2K), 22/500/800 | SOUBOR | 2 |  | 0 |  |  | základní |  | 0 | 0 | 0 | 0 | 0 | 8 | M | 2 | ROZPOCET | 0 | 0 | 0 | 0 | 0 | 1 | 0 | 4 | -1103821838
27 | M | 73532 | OT panelové se spod. přípojem, vložka Kv 0,14-0,87 (Xp 2K), 22/500/1000 | SOUBOR | 3 |  | 0 |  |  | základní |  | 0 | 0 | 0 | 0 | 0 | 8 | M | 2 | ROZPOCET | 0 | 0 | 0 | 0 | 0 | 1 | 0 | 4 | 1434531549
28 | M | 73533 | OT panelové se spod. přípojem, vložka Kv 0,14-0,87 (Xp 2K), 22/500/1120 | SOUBOR | 1 |  | 0 |  |  | základní |  | 0 | 0 | 0 | 0 | 0 | 8 | M | 2 | ROZPOCET | 0 | 0 | 0 | 0 | 0 | 1 | 0 | 4 | -1989220879
109 | M | 73534 | OT panelové se spod. přípojem, vložka Kv 0,14-0,87 (Xp 2K), 22/600/800 | SOUBOR | 1 |  | 0 |  |  | základní |  | 0 | 0 | 0 | 0 | 0 | 8 | M | 2 | ROZPOCET | 0 | 0 | 0 | 0 | 0 | 1 | 0 | 4 | 215522398
107 | M | 73535 | OT panelové se spod. přípojem, vložka Kv 0,14-0,87 (Xp 2K), 22/900/520 | SOUBOR | 1 |  | 0 |  |  | základní |  | 0 | 0 | 0 | 0 | 0 | 8 | M | 2 | ROZPOCET | 0 | 0 | 0 | 0 | 0 | 1 | 0 | 4 | 53012042
29 | M | 73536 | OT panelové s bočním přípojem, 21/500/720 | SOUBOR | 1 |  | 0 |  |  | základní |  | 0 | 0 | 0 | 0 | 0 | 8 | M | 2 | ROZPOCET | 0 | 0 | 0 | 0 | 0 | 1 | 0 | 4 | 1454558948
30 | M | 73537 | OT panelové s bočním přípojem, 22/600/600 | SOUBOR | 1 |  | 0 |  |  | základní |  | 0 | 0 | 0 | 0 | 0 | 8 | M | 2 | ROZPOCET | 0 | 0 | 0 | 0 | 0 | 1 | 0 | 4 | -636148703
31 | M | 73538 | OT panelové s bočním přípojem, 22/600/720 | SOUBOR | 1 |  | 0 |  |  | základní |  | 0 | 0 | 0 | 0 | 0 | 8 | M | 2 | ROZPOCET | 0 | 0 | 0 | 0 | 0 | 1 | 0 | 4 | 1510208556
32 | M | 73539 | OT panelové s bočním přípojem, 22/900/1000 | SOUBOR | 1 |  | 0 |  |  | základní |  | 0 | 0 | 0 | 0 | 0 | 8 | M | 2 | ROZPOCET | 0 | 0 | 0 | 0 | 0 | 1 | 0 | 4 | 1046863982
33 | K | 735159220 | Montáž otopných těles panelových dvouřadých délky do 1500 mm | kus | 8 |  | 0 | CS ÚRS 2019 01 |  | základní |  | 0 | 0 | 0 | 0 | 0 | 4 | K | 2 | ROZPOCET | 0 | 0 | 0 | 0 | 0 | 1 | 0 | 4 | 568
34 | M | 73540 | OT panelové se spod. přípojem, vložka Kv 0,14-0,87 (Xp 2K), 21/500/1200 | SOUBOR | 2 |  | 0 |  |  | základní |  | 0 | 0 | 0 | 0 | 0 | 8 | M | 2 | ROZPOCET | 0 | 0 | 0 | 0 | 0 | 1 | 0 | 4 | -661938302
35 | M | 73541 | OT panelové se spod. přípojem, vložka Kv 0,14-0,87 (Xp 2K), 22/600/1200 | SOUBOR | 6 |  | 0 |  |  | základní |  | 0 | 0 | 0 | 0 | 0 | 8 | M | 2 | ROZPOCET | 0 | 0 | 0 | 0 | 0 | 1 | 0 | 4 | 356166670
36 | K | 735131317 | Montáž otopných těles článkových hliníkových o počtu článků 6 až 10 | soubor | 5 |  | 0 | CS ÚRS 2019 01 |  | základní |  | 0 | 0 | 0 | 0 | 0 | 4 | K | 2 | ROZPOCET | 0 | 0 | 0 | 0 | 0 | 1 | 0 | 4 | 574
37 | M | 7351511 | OT čl. hliníkové se spodním pravým rohovým připojením, výška 500, 6 článků | soubor | 1 |  | 0 |  |  | základní |  | 0 | 0 | 0 | 0 | 0 | 8 | M | 2 | ROZPOCET | 0 | 0 | 0 | 0 | 0 | 1 | 0 | 4 | 768233526
38 | M | 7351512 | OT čl. hliníkové se spodním pravým rohovým připojením, výška 500, 8 článků | soubor | 1 |  | 0 |  |  | základní |  | 0 | 0 | 0 | 0 | 0 | 8 | M | 2 | ROZPOCET | 0 | 0 | 0 | 0 | 0 | 1 | 0 | 4 | 91715338
39 | M | 7351513 | OT čl. hliníkové se spodním pravým rohovým připojením, výška 500, 10 článků | soubor | 1 |  | 0 |  |  | základní |  | 0 | 0 | 0 | 0 | 0 | 8 | M | 2 | ROZPOCET | 0 | 0 | 0 | 0 | 0 | 1 | 0 | 4 | 71203061
106 | M | 7351514 | OT čl. hliníkové se spodním levým rohovým připojením, výška 500, 10 článků | soubor | 1 |  | 0 |  |  | základní |  | 0 | 0 | 0 | 0 | 0 | 8 | M | 2 | ROZPOCET | 0 | 0 | 0 | 0 | 0 | 1 | 0 | 4 | 290884407
40 | M | 7351515 | OT čl. hliníkové se spodním pravým rohovým připojením, výška 600, 10 článků | soubor | 1 |  | 0 |  |  | základní |  | 0 | 0 | 0 | 0 | 0 | 8 | M | 2 | ROZPOCET | 0 | 0 | 0 | 0 | 0 | 1 | 0 | 4 | 266360887
41 | K | 735131319 | Montáž otopných těles článkových hliníkových o počtu článků 16 až 18 | soubor | 1 |  | 0 | CS ÚRS 2019 01 |  | základní |  | 0 | 0 | 0 | 0 | 0 | 4 | K | 2 | ROZPOCET | 0 | 0 | 0 | 0 | 0 | 1 | 0 | 4 | 586
42 | M | 7351516 | OT čl. hliníkové se spodním pravým rohovým připojením, výška 600, 16 článků | soubor | 1 |  | 0 |  |  | základní |  | 0 | 0 | 0 | 0 | 0 | 8 | M | 2 | ROZPOCET | 0 | 0 | 0 | 0 | 0 | 1 | 0 | 4 | 2040560651
43 | K | 7351517 | Montážní balíček k hliník. tělesům | soubor | 6 |  | 0 | VLASTNÍ |  | základní |  | 0 | 0 | 0 | 0 | 0 | 4 | K | 2 | ROZPOCET | 0 | 0 | 0 | 0 | 0 | 1 | 0 | 4 | 590
44 | K | 735118110 | Zkoušky těsnosti otopných těles litinových článkových vodou | m2 | 33.2 |  | 0 | CS ÚRS 2019 01 |  | základní |  | 0 | 0 | 0 | 0 | 0 | 4 | K | 2 | ROZPOCET | 0 | 0 | 0 | 0 | 0 | 1 | 0 | 4 | 592
45 | K | 735158210 | Tlak zkouška těl 1řad | kus | 42 |  | 0 | CS ÚRS 2019 01 |  | základní |  | 0 | 0 | 0 | 0 | 0 | 4 | K | 2 | ROZPOCET | 0 | 0 | 0 | 0 | 0 | 1 | 0 | 4 | 594
46 | K | 735158220 | Tlak zkouška těl 2řad | kus | 49 |  | 0 | CS ÚRS 2019 01 |  | základní |  | 0 | 0 | 0 | 0 | 0 | 4 | K | 2 | ROZPOCET | 0 | 0 | 0 | 0 | 0 | 1 | 0 | 4 | 596
47 | K | 998735103 | Přesun hmot pro otopná tělesa v objektech v do 24 m | t | 2.172 |  | 0 | CS ÚRS 2019 01 |  | základní |  | 0 | 0 | 0 | 0 | 0 | 4 | K | 2 | ROZPOCET | 0 | 0 | 0 | 0 | 0 | 1 | 0 | 4 | 598
| D | D7 | kovove stavebni konstrukce |  |  |  | 0 |  |  |  |  | 0 |  | 0 |  | 0 | 1 | D | 1 | ROZPOCET | [6 empty] | 0
1 | K | 767995101 | Montáž atypických zámečnických konstrukcí hmotnosti do 5 kg | kg | 300 |  | 0 | VLASTNÍ |  | základní |  | 0 | 0 | 0 | 0 | 0 | 4 | K | 2 | ROZPOCET | 0 | 0 | 0 | 0 | 0 | 1 | 0 | 4 | 600
2 | M | 7679911 | PROFILOVY MATERIAL | KG | 300 |  | 0 |  |  | základní |  | 0 | 0 | 0 | 0 | 0 | 8 | M | 2 | ROZPOCET | 0 | 0 | 0 | 0 | 0 | 1 | 0 | 4 | -1000818956
| D | D8 | natery |  |  |  | 0 |  |  |  |  | 0 |  | 0 |  | 0 | 1 | D | 1 | ROZPOCET | [6 empty] | 0
1 | K | 783614653 | Základní antikorozní jednonásobný syntetický samozákladující potrubí DN do 50 mm | m | 545 |  | 0 | CS ÚRS 2019 01 |  | základní |  | 0 | 0 | 0 | 0 | 0 | 4 | K | 2 | ROZPOCET | 0 | 0 | 0 | 0 | 0 | 1 | 0 | 4 | 604
2 | K | 783614663 | Základní antikorozní jednonásobný syntetický samozákladující potrubí DN do 100 mm | m | 1400 |  | 0 | CS ÚRS 2019 01 |  | základní |  | 0 | 0 | 0 | 0 | 0 | 4 | K | 2 | ROZPOCET | 0 | 0 | 0 | 0 | 0 | 1 | 0 | 4 | 606
3 | K | 783614673 | Základní antikorozní jednonásobný syntetický samozákladující potrubí DN do 150 mm | m | 295 |  | 0 | CS ÚRS 2019 01 |  | základní |  | 0 | 0 | 0 | 0 | 0 | 4 | K | 2 | ROZPOCET | 0 | 0 | 0 | 0 | 0 | 1 | 0 | 4 | 608
4 | K | 783614673 | Základní antikorozní jednonásobný syntetický samozákladující potrubí DN do 150 mm | m | 80 |  | 0 | CS ÚRS 2019 01 |  | základní |  | 0 | 0 | 0 | 0 | 0 | 4 | K | 2 | ROZPOCET | 0 | 0 | 0 | 0 | 0 | 1 | 0 | 4 | 610
105 | K | 783617653 | Krycí dvojnásobný syntetický samozákladující nátěr potrubí DN do 150 mm | m | 80 |  | 0 | CS ÚRS 2019 01 |  | základní |  | 0 | 0 | 0 | 0 | 0 | 4 | K | 2 | ROZPOCET | 0 | 0 | 0 | 0 | 0 | 1 | 0 | 4 | 612
5 | K | 783213101 | Napouštěcí jednonásobný syntetický nátěr tesařských konstrukcí zabudovaných do konstrukce | m2 | 6.4 |  | 0 | CS ÚRS 2019 01 |  | základní |  | 0 | 0 | 0 | 0 | 0 | 4 | K | 2 | ROZPOCET | 0 | 0 | 0 | 0 | 0 | 1 | 0 | 4 | 614
| D | D9 | hodinove zuctovaci sazby |  |  |  | 0 |  |  |  |  | 0 |  | 0 |  | 0 | 1 | D | 1 | ROZPOCET | [6 empty] | 0
1 | K | 111 | Topná zkouška a funkční zkouška chladu | HODIN | 72 |  | 0 | VLASTNÍ |  | základní |  | 0 | 0 | 0 | 0 | 0 | 4 | K | 2 | ROZPOCET | 0 | 0 | 0 | 0 | 0 | 1 | 0 | 4 | 616
2 | K | 112 | Montáž odkouření | HODIN | 24 |  | 0 | VLASTNÍ |  | základní |  | 0 | 0 | 0 | 0 | 0 | 4 | K | 2 | ROZPOCET | 0 | 0 | 0 | 0 | 0 | 1 | 0 | 4 | 618
3 | K | 113 | Výchozí revize zdroje tepla | HODIN | 24 |  | 0 | VLASTNÍ |  | základní |  | 0 | 0 | 0 | 0 | 0 | 4 | K | 2 | ROZPOCET | 0 | 0 | 0 | 0 | 0 | 1 | 0 | 4 | 620
4 | K | 113.1 | Zaregulování hydronických armatur vč. protokolu | HODIN | 72 |  | 0 | VLASTNÍ |  | základní |  | 0 | 0 | 0 | 0 | 0 | 4 | K | 2 | ROZPOCET | 0 | 0 | 0 | 0 | 0 | 1 | 0 | 4 | 622

## 2- D.1.4.02 - Soupis prac...
{e776ece4-e5b4-466f-86d1-5a3e3af5a55a}
2
| KRYCÍ LIST SOUPISU PRACÍ | [7 empty] | v --- níže se nacházejí doplnkové a pomocné údaje k sestavám --- v | [8 empty] | False
Stavba:
R2 - Univerzitní zázemí sportu a behaviorálního zdraví - nadzemní část
Objekt:
02.2 - SO 02.2 HLAVNÍ BUDOVA - NADZEMNÍ ČÁST
Soupis:
2- D.1.4.02 - Soupis prací - VZDUCHOTECHNIKA A CHLAZENÍ
| KSO: |  |  |  |  | CC-CZ:
| Místo: |  | k.ú. Moravská Ostrava |  |  | Datum: | 3. 4. 2019
| Zadavatel: |  |  |  |  | IČ:
|  | Ostravská Univerzita |  |  |  | DIČ:
| Uchazeč: |  |  |  |  | IČ: | Vyplň údaj
|  | Vyplň údaj |  |  |  | DIČ: | Vyplň údaj
| Projektant: |  |  |  |  | IČ:
|  | Ateliér Ostrava |  |  |  | DIČ:
| Zpracovatel: |  |  |  |  | IČ:
|  | Ateliér Ostrava |  |  |  | DIČ:
Poznámka:
| Cena bez DPH | [5 empty] | 0
|  |  | Základ daně |  |  | Sazba daně | Výše daně
| DPH | základní | 0 |  |  | 21% | 0
|  | snížená | 0 |  |  | 15% | 0
|  | zákl. přenesená | 0 |  |  | 21% | 0
|  | sníž. přenesená | 0 |  |  | 15% | 0
|  | nulová | 0 |  |  | 0% | 0
| Cena s DPH |  |  | v | CZK |  | 0
REKAPITULACE ČLENĚNÍ SOUPISU PRACÍ
Stavba:
R2 - Univerzitní zázemí sportu a behaviorálního zdraví - nadzemní část
Objekt:
02.2 - SO 02.2 HLAVNÍ BUDOVA - NADZEMNÍ ČÁST
Soupis:
2- D.1.4.02 - Soupis prací - VZDUCHOTECHNIKA A CHLAZENÍ
Místo: |  |  | k.ú. Moravská Ostrava |  |  | Datum: | 3. 4. 2019
Zadavatel: |  |  | Ostravská Univerzita |  |  | Projektant: | Ateliér Ostrava
Uchazeč: |  |  | Vyplň údaj |  |  | Zpracovatel: | Ateliér Ostrava
Kód dílu - Popis | [6 empty] | Cena celkem [CZK]
Náklady stavby celkem | [6 empty] | 0 | [11 empty] | -1
| D1 - Zařízení č. 1a,1b – Větrání CHÚC | [5 empty] | 0
| 1-1 - Soupis prací, dodávek a montáže | [5 empty] | 0
| 1-2 - Potrubí - Skupinová cena potrubí sk. I - pozink. Plech, tř. těsnosti B: | [5 empty] | 0
| 1-3 - Izolace (cena dodávky vč.montáže): | [5 empty] | 0
| D2 - Zařízení č. 2 – Větrání víceúčelové tělocvičny | [5 empty] | 0
| 2-1 - Soupis prací, dodávek a montáže | [5 empty] | 0
| 2-2 - Potrubí - Potrubí pro ZOTK pro řízený odtah kouře a tepla pro jeden požární úsek | [5 empty] | 0
| 2-3 - Izolace (cena dodávky vč.montáže): | [5 empty] | 0
| D3 - Zařízení č. 3 – Větrání FIT sálů | [5 empty] | 0
| 3-1 - Soupis prací, dodávek a montáže | [5 empty] | 0
| 3-2 - Potrubí - Skupinová cena potrubí sk. I - pozink. Plech, tř. těsnosti B: | [5 empty] | 0
| 3-3 - Izolace (cena dodávky vč.montáže): | [5 empty] | 0
| D4 - Zařízení č. 4 – Větrání šaten | [5 empty] | 0
| 4-1 - Soupis prací, dodávek a montáže | [5 empty] | 0
| 4-2 - Potrubí - Skupinová cena potrubí sk. I - pozink. Plech, tř. těsnosti B: | [5 empty] | 0
| 4-3 - Izolace (cena dodávky vč.montáže): | [5 empty] | 0
| D5 - Zařízení č. 5– Větrání šaten | [5 empty] | 0
| 5-1 - Soupis prací, dodávek a montáže | [5 empty] | 0
| 5-2 - Potrubí - Skupinová cena potrubí sk. I - pozink. Plech, tř. těsnosti B: | [5 empty] | 0
| 5-3 - Izolace (cena dodávky vč.montáže): | [5 empty] | 0
| D6 - Zařízení č. 6– Větrání chodeb a hygienického zázemí | [5 empty] | 0
| 6-1 - Soupis prací, dodávek a montáže | [5 empty] | 0
| 6-2 - Potrubí- Skupinová cena potrubí sk. I - pozink. Plech, tř. těsnosti B: | [5 empty] | 0
| 6-3 - Izolace (cena dodávky vč.montáže): | [5 empty] | 0
| D7 - Zařízení č. 7– Větrání poslucháren | [5 empty] | 0
| 7-1 - Soupis prací, dodávek a montáže | [5 empty] | 0
| 7-2 - Potrubí - Skupinová cena potrubí sk. I - pozink. Plech, tř. těsnosti B: | [5 empty] | 0
| 7-3 - Izolace (cena dodávky vč.montáže): | [5 empty] | 0
| D8 - Zařízení č. 8– Větrání laboratoří, běžeckého oválu | [5 empty] | 0
| 8-1 - Soupis prací, dodávek a montáže | [5 empty] | 0
| 8-2 - Zařízení č.8– Výkaz výměr- Skupinová cena potrubí sk. I - pozink. Plech, tř. těsnosti B: | [5 empty] | 0
| 8-3 - Izolace (cena dodávky vč.montáže): | [5 empty] | 0
| D9 - Zařízení č. 9– Dveřní clona | [5 empty] | 0
| 9-1 - Soupis prací, dodávek a montáže | [5 empty] | 0
| D10 - Zařízení č. 10– Větrání magnetické rezonance | [5 empty] | 0
| 10-1 - Soupis prací, dodávek a montáže | [5 empty] | 0
| 10-2 - Potrubí - Skupinová cena potrubí sk. I - pozink. Plech, tř. těsnosti B: | [5 empty] | 0
| 10-3 - Izolace (cena dodávky vč.montáže): | [5 empty] | 0
| D11 - Zařízení č. 11– Větrání kanceláří a zasedaček ve 3.NP | [5 empty] | 0
| 11-1 - Soupis prací, dodávek a montáže | [5 empty] | 0
| 11-2 - Potrubí - Skupinová cena potrubí sk. I - pozink. Plech, tř. těsnosti B: | [5 empty] | 0
| 11-3 - Izolace (cena dodávky vč.montáže): | [5 empty] | 0
| D12 - Zařízení č.12- Fancoily pro posluchárny | [5 empty] | 0
| 12-1 - Soupis prací, dodávek a montáže | [5 empty] | 0
| 12-2 - Potrubí - Skupinová cena potrubí sk. I - pozink. Plech, tř. těsnosti B: | [5 empty] | 0
| 12-3 - Izolace (cena dodávky vč.montáže): | [5 empty] | 0
| D13 - Zařízení č. 13– Chlazení technických místností | [5 empty] | 0
| 13-1 - Soupis prací, dodávek a montáže | [5 empty] | 0
| D14 - Zařízení č. 14– Výrobník chladné vody | [5 empty] | 0
| 14-1 - Soupis prací, dodávek a montáže | [5 empty] | 0
| 14-2 - Potrubí - Skupinová cena potrubí sk. I - pozink. Plech, tř. těsnosti B: | [5 empty] | 0
| 14-3 - Izolace (cena dodávky vč.montáže): | [5 empty] | 0
| D15 - Zařízení č. 15– Fancoily pro společné prostory | [5 empty] | 0
| 15-1 - Soupis prací, dodávek a montáže | [5 empty] | 0
| 15-2 - Zařízení č.15– Výkaz výměr- Skupinová cena potrubí sk. I - pozink. Plech, tř. těsnosti B: | [5 empty] | 0
| 15-3 - Izolace (cena dodávky vč.montáže): | [5 empty] | 0
| D16 - Zařízení č. 16– Větrání technické místnosti 1.65 | [5 empty] | 0
| 16-1 - Soupis prací, dodávek a montáže | [5 empty] | 0
| 16-2 - Potrubí - Skupinová cena potrubí sk. I - pozink. Plech, tř. těsnosti B: | [5 empty] | 0
| 16-3 - Izolace (cena dodávky vč.montáže): | [5 empty] | 0
| D17 - Zařízení č. 17– Větrání technických místností elektro | [5 empty] | 0
| 17-1 - Soupis prací, dodávek a montáže | [5 empty] | 0
| 17-2 - Potrubí - Skupinová cena potrubí sk. I - pozink. Plech, tř. těsnosti B: | [5 empty] | 0
| 17-3 - Izolace (cena dodávky vč.montáže): | [5 empty] | 0
| D18 - Zařízení č. 18– VRV systémy | [5 empty] | 0
| 18-1 - Soupis prací, dodávek a montáže | [5 empty] | 0
| D19 - Zařízení č. 19– Větrání kotelny | [5 empty] | 0
| 19-1 - Soupis prací, dodávek a montáže | [5 empty] | 0
| 19-2 - Potrubí - Skupinová cena potrubí sk. I - pozink. Plech, tř. těsnosti B: | [5 empty] | 0
| 19-3 - Izolace (cena dodávky vč.montáže): | [5 empty] | 0
| D20 - Zařízení č. 20– Větrání kogenerace | [5 empty] | 0
| 20-1 - Soupis prací, dodávek a montáže | [5 empty] | 0
| 20-2 - Potrubí - Skupinová cena potrubí sk. I - pozink. Plech, tř. těsnosti B: | [5 empty] | 0
| D21 - Zařízení č. 21– Větrání trafa | [5 empty] | 0
| 21-1 - Soupis prací, dodávek a montáže | [5 empty] | 0
| 21-2 - Potrubí - Skupinová cena potrubí sk. I - pozink. Plech, tř. těsnosti B: | [5 empty] | 0
| 21-3 - Izolace (cena dodávky vč.montáže): | [5 empty] | 0
| D22 - Zařízení č. 22– Větrání skladů | [5 empty] | 0
| 22-1 - Soupis prací, dodávek a montáže | [5 empty] | 0
| 22-2 - Potrubí - Skupinová cena potrubí sk. I - pozink. Plech, tř. těsnosti B: | [5 empty] | 0
| D23 - Zařízení č. 23– Větrání skladu | [5 empty] | 0
| 23-1 - Soupis prací, dodávek a montáže | [5 empty] | 0
| 23-2 - Zařízení č.23– Výkaz výměr Skupinová cena potrubí sk. I - pozink. Plech, tř. těsnosti B: | [5 empty] | 0
| D24 - Zařízení č. 24– Větrání WC a skladu | [5 empty] | 0
| 24-1 - Soupis prací, dodávek a montáže | [5 empty] | 0
| 24-2 - Potrubí - Skupinová cena potrubí sk. I - pozink. Plech, tř. těsnosti B: | [5 empty] | 0
| D25 - Zařízení č. 25– Potrubí ZOTK, klapky | [5 empty] | 0
| 25-1 - Soupis prací, dodávek a montáže | [5 empty] | 0
| D26 - Zařízení č. 26 Větrání serveru , režie | [5 empty] | 0
| 26-1 - Soupis prací, dodávek a montáže | [5 empty] | 0
| 26-2 - Potrubí - Skupinová cena potrubí sk. I - pozink. Plech, tř. těsnosti B: | [5 empty] | 0
| 0.1 - Poznámka | [5 empty] | 0
| 0.1 - Poznámka | [5 empty] | 0
SOUPIS PRACÍ
Stavba:
R2 - Univerzitní zázemí sportu a behaviorálního zdraví - nadzemní část
Objekt:
02.2 - SO 02.2 HLAVNÍ BUDOVA - NADZEMNÍ ČÁST
Soupis:
2- D.1.4.02 - Soupis prací - VZDUCHOTECHNIKA A CHLAZENÍ
Místo: |  |  | k.ú. Moravská Ostrava |  |  | Datum: | 3. 4. 2019
Zadavatel: |  |  | Ostravská Univerzita |  |  | Projektant: | Ateliér Ostrava
Uchazeč: |  |  | Vyplň údaj |  |  | Zpracovatel: | Ateliér Ostrava
PČ | Typ | Kód | Popis | MJ | Množství | J.cena [CZK] | Cena celkem [CZK] | Cenová soustava |  | DPH | J. Nh [h] | Nh celkem [h] | J. hmotnost [t] | Hmotnost celkem [t] | J. suť [t] | Suť Celkem [t]
Náklady soupisu celkem | [6 empty] | 0 |  |  |  |  | 0 |  | 0 |  | 0 |  | D | -1 | [7 empty] | 0
| D | D1 | Zařízení č. 1a,1b – Větrání CHÚC |  |  |  | 0 |  |  |  |  | 0 |  | 0 |  | 0 | 1 | D | 0 | ROZPOCET | [6 empty] | 0
| D | 1-1 | Soupis prací, dodávek a montáže |  |  |  | 0 |  |  |  |  | 0 |  | 0 |  | 0 | 1 | D | 1 | ROZPOCET | [6 empty] | 0
1 | M | 1a,b | Vzduchotechnická jednotka, požadavek ErP 1018, technické a výkonové parametry v tabulce zařízení, akustické parametry v technice zařízení,, jednotka ve venkovním provedení, strana obsluhy dle výkresové PD,, skladba komor přívod:, protidešťová žaluzie, vnitřní klapka, ventilátor, volnooběžné kolo, tlumící vložka, Poznámka: OK pod jednotku v dodávce stavby | ks | 2 |  | 0 |  |  | základní |  | 0 | 0 | 0 | 0 | 0 | 256 | M | 2 | ROZPOCET | 0 | 0 | 0 | 0 | 0 | 1 | 0 | 64 | 6
2 | M | Pol850 | servopohon 230V s bezpečnostní funkcí (pod napětím zavřeno) na klapce | ks | 1 |  | 0 |  |  | základní |  | 0 | 0 | 0 | 0 | 0 | 256 | M | 2 | ROZPOCET | 0 | 0 | 0 | 0 | 0 | 1 | 0 | 64 | 8
3 | K | M 1-2 | Montáž kompletu a dopravné | kpl | 1 |  | 0 |  |  | základní |  | 0 | 0 | 0 | 0 | 0 | 64 | K | 2 | ROZPOCET | 0 | 0 | 0 | 0 | 0 | 1 | 0 | 64 | 10
4 | M | 1.1 | Regulační jednotka - regulovaný přetlakový odvod vzduchu z CHÚC, DEKA-V 1200/1400-50Pa-(BF230-Z)-DK5 1500/1800-So550, vč. Servopohonu 24V(požární režim) , servopohon 230V (větrací provoz), Poznámka: , Stavba řeší stavební připravenost osazení dle podmínek výrobce jednotky | ks | 2 |  | 0 |  |  | základní |  | 0 | 0 | 0 | 0 | 0 | 256 | M | 2 | ROZPOCET | 0 | 0 | 0 | 0 | 0 | 1 | 0 | 64 | 12
5 | K | M 4 | Montáž kompletu a dopravné | kpl | 1 |  | 0 |  |  | základní |  | 0 | 0 | 0 | 0 | 0 | 64 | K | 2 | ROZPOCET | 0 | 0 | 0 | 0 | 0 | 1 | 0 | 64 | 14
6 | M | 1.2 | Mřížka z tahokovu 1250x500 včetně rámečku pro osazení do ŽB stěny, regulace množství přiváděného vzduchu clonou | ks | 10 |  | 0 |  |  | základní |  | 0 | 0 | 0 | 0 | 0 | 256 | M | 2 | ROZPOCET | 0 | 0 | 0 | 0 | 0 | 1 | 0 | 64 | 16
7 | M | M 6 | Montáž kompletu a dopravné | ks | 1 |  | 0 |  |  | základní |  | 0 | 0 | 0 | 0 | 0 | 256 | M | 2 | ROZPOCET | 0 | 0 | 0 | 0 | 0 | 1 | 0 | 64 | 18
| D | 1-2 | Potrubí - Skupinová cena potrubí sk. I - pozink. Plech, tř. těsnosti B: |  |  |  | 0 |  |  |  |  | 0 |  | 0 |  | 0 | 1 | D | 1 | ROZPOCET | [6 empty] | 0
8 | M | P8 | Čtyřhranné, Do obvodu 3500/tvarovek (50%) | bm | 3 |  | 0 |  |  | základní |  | 0 | 0 | 0 | 0 | 0 | 256 | M | 2 | ROZPOCET | 0 | 0 | 0 | 0 | 0 | 1 | 0 | 64 | 20
9 | K | M 8 | Montáž potrubí a dopravné | bm | 3 |  | 0 |  |  | základní |  | 0 | 0 | 0 | 0 | 0 | 64 | K | 2 | ROZPOCET | 0 | 0 | 0 | 0 | 0 | 1 | 0 | 64 | 22
10 | M | P 10 | Čtyřhranné, Do obvodu 5600/tvarovek (50%) | bm | 23 |  | 0 |  |  | základní |  | 0 | 0 | 0 | 0 | 0 | 256 | M | 2 | ROZPOCET | 0 | 0 | 0 | 0 | 0 | 1 | 0 | 64 | 24
11 | K | M 10 | Montáž potrubí a dopravné | bm | 23 |  | 0 |  |  | základní |  | 0 | 0 | 0 | 0 | 0 | 64 | K | 2 | ROZPOCET | 0 | 0 | 0 | 0 | 0 | 1 | 0 | 64 | 26
12 | M | P 12 | Čtyřhranné, Do obvodu 7200/tvarovek (50%) | bm | 2 |  | 0 |  |  | základní |  | 0 | 0 | 0 | 0 | 0 | 256 | M | 2 | ROZPOCET | 0 | 0 | 0 | 0 | 0 | 1 | 0 | 64 | 28
13 | K | M 12 | Montáž potrubí a dopravné | bm | 2 |  | 0 |  |  | základní |  | 0 | 0 | 0 | 0 | 0 | 64 | K | 2 | ROZPOCET | 0 | 0 | 0 | 0 | 0 | 1 | 0 | 64 | 30
| D | 1-3 | Izolace (cena dodávky vč.montáže): |  |  |  | 0 |  |  |  |  | 0 |  | 0 |  | 0 | 1 | D | 1 | ROZPOCET | [6 empty] | 0
14 | M | Pol851 | Tepelná izolace - minerální vata tl.100mm s oplechováním ušlechtilým plechem 0,6mm | m2 | 65 |  | 0 |  |  | základní |  | 0 | 0 | 0 | 0 | 0 | 256 | M | 2 | ROZPOCET | 0 | 0 | 0 | 0 | 0 | 1 | 0 | 64 | 32
| D | D2 | Zařízení č. 2 – Větrání víceúčelové tělocvičny |  |  |  | 0 |  |  |  |  | 0 |  | 0 |  | 0 | 1 | D | 0 | ROZPOCET | [6 empty] | 0
| D | 2-1 | Soupis prací, dodávek a montáže |  |  |  | 0 |  |  |  |  | 0 |  | 0 |  | 0 | 1 | D | 1 | ROZPOCET | [6 empty] | 0
15 | M | 2 | Vzduchotechnická jednotka, požadavek ErP 1018, technické a výkonové parametry v tabulce zařízení, akustické parametry v technice zařízení,, jednotka ve venkovním provedení, strana obsluhy dle výkresové PD,, skladba komor přívod:, tlumící vložka, sekce servisní, klapka, filtr s třídou filtrace F7 dle EN 779, rotační rekuperátor, typ teplotní, teplotní účinnost i suchá teplotní, účinnost 77%, směšování, vnitřní klapka, ventilátor, volnooběžné kolo, EC - integrovaný regulátor, jištění EC kontrolér, tlumič hluku , 63 Hz 125 Hz 250 Hz 500 Hz 1000 Hz 2000 Hz 4000 Hz 8000 Hz, 3 6 12 25 33 27 17 12 dB(A), sekce prázdná, vodní ohřívač, přímý výparník ( kooperace s navrženými zdroji chladu - tj členění , výparníku dle výkonů kondenzačních jednotek), eliminátor kapek, tlumící vložka, odvod:, tlumící vložka , filtr s třídou filtrace M5 dle EN 779, tlumič hluku , 63 Hz 125 Hz 250 Hz 500 Hz 1000 Hz 2000 Hz 4000 Hz 8000 Hz, 3 6 12 25 33 27 17 12 dB(A), sekce prázdná, ventilátor, volnooběžné kolo, EC - integrovaný regulátor, jištění EC kontrolér, směšování | ks | 1 |  | 0 |  |  | základní |  | 0 | 0 | 0 | 0 | 0 | 256 | M | 2 | ROZPOCET | 0 | 0 | 0 | 0 | 0 | 1 | 0 | 64 | 34
16 | K | M 15 | Montáž kompletu a dopravné | kpl | 1 |  | 0 |  |  | základní |  | 0 | 0 | 0 | 0 | 0 | 64 | K | 2 | ROZPOCET | 0 | 0 | 0 | 0 | 0 | 1 | 0 | 64 | 36
17 | M | 2a | Kondenzační jednotka VRV (TČ), vzduchem chlazený kondenzátor, technické a výkonové parametry v tabulce zařízení | ks | 2 |  | 0 |  |  | základní |  | 0 | 0 | 0 | 0 | 0 | 256 | M | 2 | ROZPOCET | 0 | 0 | 0 | 0 | 0 | 1 | 0 | 64 | 38
| P |  | Poznámka k položce: Zdroj tepla/chladu navazuje na členění okruhů chlazení ve VZT jednotce, silové napojení a řízení nadřazenou MaR | [14 empty] | P | 2
18 | M | Pol999 | Řídící box | ks | 2 |  | 0 |  |  | základní |  | 0 | 0 | 0 | 0 | 0 | 256 | M | 2 | ROZPOCET | 0 | 0 | 0 | 0 | 0 | 1 | 0 | 64 | 40
19 | M | Pol1000 | Expanzní ventil | ks | 2 |  | 0 |  |  | základní |  | 0 | 0 | 0 | 0 | 0 | 256 | M | 2 | ROZPOCET | 0 | 0 | 0 | 0 | 0 | 1 | 0 | 64 | 42
20 | M | Pol1001 | Kabelový ovladač | ks | 1 |  | 0 |  |  | základní |  | 0 | 0 | 0 | 0 | 0 | 256 | M | 2 | ROZPOCET | 0 | 0 | 0 | 0 | 0 | 1 | 0 | 64 | 44
21 | M | Pol855 | Cu potrubí (2 trasy) | bm | 80 |  | 0 |  |  | základní |  | 0 | 0 | 0 | 0 | 0 | 256 | M | 2 | ROZPOCET | 0 | 0 | 0 | 0 | 0 | 1 | 0 | 64 | 46
| P |  | Poznámka k položce: "Poznámka: OK pod jednotky v dodávce stavby, spádovaná vanička s odtokem pod TČ v rozměru cca půdorysu TČ, je součástí specifikace montážního materiálu, vyhřívání topnými kabely v rámci profese silnoproud" | [14 empty] | P | 2
22 | K | M 17-21 | Montáž kompletu a dopravné (vč šéfmontáže) | kpl | 1 |  | 0 |  |  | základní |  | 0 | 0 | 0 | 0 | 0 | 64 | K | 2 | ROZPOCET | 0 | 0 | 0 | 0 | 0 | 1 | 0 | 64 | 48
23 | M | 2.psu | Požární stěnový uzávěr se servem 230V, včetně zatěsnění a osazení , ovládá EPS velikost 400x315 | ks | 6 |  | 0 |  |  | základní |  | 0 | 0 | 0 | 0 | 0 | 256 | M | 2 | ROZPOCET | 0 | 0 | 0 | 0 | 0 | 1 | 0 | 64 | 50
24 | K | M 23 | Montáž kompletu a dopravné | kpl | 1 |  | 0 |  |  | základní |  | 0 | 0 | 0 | 0 | 0 | 64 | K | 2 | ROZPOCET | 0 | 0 | 0 | 0 | 0 | 1 | 0 | 64 | 52
25 | K | 2.1 | Protidešťová žaluzie 1400x800 vč. Síta , osadit do potrubí, Ral dle investora | ks | 1 |  | 0 |  |  | základní |  | 0 | 0 | 0 | 0 | 0 | 64 | K | 2 | ROZPOCET | 0 | 0 | 0 | 0 | 0 | 1 | 0 | 64 | 54
26 | K | M 25 | Montáž kompletu a dopravné | kpl | 1 |  | 0 |  |  | základní |  | 0 | 0 | 0 | 0 | 0 | 64 | K | 2 | ROZPOCET | 0 | 0 | 0 | 0 | 0 | 1 | 0 | 64 | 56
27 | M | 2.2 | Distribuční prvky- přívod, Stropní anemostat, čelní výfuková část anemostatu - difůzorový tvar, , 2 řady lamel, lakování v RAL 9010, bez nástavce , Qv=2250m3/h, Dt=max 10K (standardně 3K v topném režimu,4K v , chladícím režimu), dosah proudu 10m, vnitřní hluk do 61dB, , tlaková ztráta* 56Pa, servopohon (230V) pro naklápění lamel řízený MaR | ks | 8 |  | 0 |  |  | základní |  | 0 | 0 | 0 | 0 | 0 | 256 | M | 2 | ROZPOCET | 0 | 0 | 0 | 0 | 0 | 1 | 0 | 64 | 58
| P |  | Poznámka k položce: Poznámka: systém bez regulačních klapek před distribučním prvkem, seřízení samoregulací na tlakové ztrátě distribučního prvku, VZT jednotka řízena na konstatní průtok P/O Standard: DPS výstup - obraz proudění vzduchu prověřen software" | [14 empty] | P | 2
28 | K | M 27 | Montáž kompletu a dopravné | kpl | 1 |  | 0 |  |  | základní |  | 0 | 0 | 0 | 0 | 0 | 64 | K | 2 | ROZPOCET | 0 | 0 | 0 | 0 | 0 | 1 | 0 | 64 | 60
29 | M | 2.3 | Distribuční prvky- odvod, Odvod vzduchu i pro funkci odvodu vzduchu při režimu chodu ZOTK. , Mřížka z tahokovu 500x300 do krubového potrubí, std provoz Qv=1125m3/h., regulace množství přiváděného vzduchu clonou, prioritní režim ZOTK, certifikace mřížky dle požadafku profese ZOTK | ks | 16 |  | 0 |  |  | základní |  | 0 | 0 | 0 | 0 | 0 | 256 | M | 2 | ROZPOCET | 0 | 0 | 0 | 0 | 0 | 1 | 0 | 64 | 62
30 | K | M 29 | Montáž kompletu a dopravné | kpl | 1 |  | 0 |  |  | základní |  | 0 | 0 | 0 | 0 | 0 | 64 | K | 2 | ROZPOCET | 0 | 0 | 0 | 0 | 0 | 1 | 0 | 64 | 64
31 | M | 2.4 | Distribuční prvky- přívod ZOTK(1NP), Mřížka z tahokovu 4200x550 do potrubí, propustnost 50% | ks | 2 |  | 0 |  |  | základní |  | 0 | 0 | 0 | 0 | 0 | 256 | M | 2 | ROZPOCET | 0 | 0 | 0 | 0 | 0 | 1 | 0 | 64 | 66
32 | K | M 31 | Montáž kompletu a dopravné | kpl | 1 |  | 0 |  |  | základní |  | 0 | 0 | 0 | 0 | 0 | 64 | K | 2 | ROZPOCET | 0 | 0 | 0 | 0 | 0 | 1 | 0 | 64 | 68
| D | 2-2 | Potrubí - Potrubí pro ZOTK pro řízený odtah kouře a tepla pro jeden požární úsek |  |  |  | 0 |  |  |  |  | 0 |  | 0 |  | 0 | 1 | D | 1 | ROZPOCET | [6 empty] | 0
33 | M | P 33 | Do průměru 900/tvarovek (30%):( potrubí ZOTK ) | bm | 115 |  | 0 |  |  | základní |  | 0 | 0 | 0 | 0 | 0 | 256 | M | 2 | ROZPOCET | 0 | 0 | 0 | 0 | 0 | 1 | 0 | 64 | 70
| P |  | Poznámka k položce: Potrubí pro ZOTK pro řízený odtah kouře a tepla pro jeden požární úsek klasifikováno E600 120S (h,v,)1500Pa single | [14 empty] | P | 2
34 | K | M 33 | Montáž potrubí a dopravné | bm | 115 |  | 0 |  |  | základní |  | 0 | 0 | 0 | 0 | 0 | 64 | K | 2 | ROZPOCET | 0 | 0 | 0 | 0 | 0 | 1 | 0 | 64 | 72
35 | M | P 35 | přechod 800x800 na kruh průměr 900mm/400 ( potrubí ZOTK ) | ks | 4 |  | 0 |  |  | základní |  | 0 | 0 | 0 | 0 | 0 | 256 | M | 2 | ROZPOCET | 0 | 0 | 0 | 0 | 0 | 1 | 0 | 64 | 74
36 | K | M 35 | Montáž potrubí a dopravné | bm | 4 |  | 0 |  |  | základní |  | 0 | 0 | 0 | 0 | 0 | 64 | K | 2 | ROZPOCET | 0 | 0 | 0 | 0 | 0 | 1 | 0 | 64 | 76
37 | M | P 37 | Čtyřhranné, Do obvodu 3500/tvarovek (60%) | bm | 6 |  | 0 |  |  | základní |  | 0 | 0 | 0 | 0 | 0 | 256 | M | 2 | ROZPOCET | 0 | 0 | 0 | 0 | 0 | 1 | 0 | 64 | 78
| P |  | Poznámka k položce: Skupinová cena potrubí sk. I - pozink. Plech, tř. těsnosti B: | [14 empty] | P | 2
38 | K | M 37 | Montáž potrubí a dopravné | bm | 6 |  | 0 |  |  | základní |  | 0 | 0 | 0 | 0 | 0 | 64 | K | 2 | ROZPOCET | 0 | 0 | 0 | 0 | 0 | 1 | 0 | 64 | 80
39 | M | P 39 | Čtyřhranné, Do obvodu 5600/tvarovek (30%) | bm | 6 |  | 0 |  |  | základní |  | 0 | 0 | 0 | 0 | 0 | 256 | M | 2 | ROZPOCET | 0 | 0 | 0 | 0 | 0 | 1 | 0 | 64 | 82
40 | K | M 39 | Montáž potrubí a dopravné | bm | 6 |  | 0 |  |  | základní |  | 0 | 0 | 0 | 0 | 0 | 64 | K | 2 | ROZPOCET | 0 | 0 | 0 | 0 | 0 | 1 | 0 | 64 | 84
41 | M | P 41 | Kruhové, Do průměru 400/tvarovek (30%) | bm | 80 |  | 0 |  |  | základní |  | 0 | 0 | 0 | 0 | 0 | 256 | M | 2 | ROZPOCET | 0 | 0 | 0 | 0 | 0 | 1 | 0 | 64 | 86
42 | K | M 41 | Montáž potrubí a dopravné | bm | 80 |  | 0 |  |  | základní |  | 0 | 0 | 0 | 0 | 0 | 64 | K | 2 | ROZPOCET | 0 | 0 | 0 | 0 | 0 | 1 | 0 | 64 | 88
43 | M | P 43 | Kruhové, Do průměru 710/tvarovek (20%) | bm | 80 |  | 0 |  |  | základní |  | 0 | 0 | 0 | 0 | 0 | 256 | M | 2 | ROZPOCET | 0 | 0 | 0 | 0 | 0 | 1 | 0 | 64 | 90
44 | K | M 43 | Montáž potrubí a dopravné | bm | 80 |  | 0 |  |  | základní |  | 0 | 0 | 0 | 0 | 0 | 64 | K | 2 | ROZPOCET | 0 | 0 | 0 | 0 | 0 | 1 | 0 | 64 | 92
45 | M | P 45 | Kruhové, Do průměru 1120/tvarovek (30%) | bm | 20 |  | 0 |  |  | základní |  | 0 | 0 | 0 | 0 | 0 | 256 | M | 2 | ROZPOCET | 0 | 0 | 0 | 0 | 0 | 1 | 0 | 64 | 94
46 | K | M 45 | Montáž potrubí a dopravné | bm | 20 |  | 0 |  |  | základní |  | 0 | 0 | 0 | 0 | 0 | 64 | K | 2 | ROZPOCET | 0 | 0 | 0 | 0 | 0 | 1 | 0 | 64 | 96
47 | M | P 47 | Potrubí z PROMATU vč.montáže (přívodní potrubí ZOTK ) | m2 | 180 |  | 0 |  |  | základní |  | 0 | 0 | 0 | 0 | 0 | 256 | M | 2 | ROZPOCET | 0 | 0 | 0 | 0 | 0 | 1 | 0 | 64 | 98
| D | 2-3 | Izolace (cena dodávky vč.montáže): |  |  |  | 0 |  |  |  |  | 0 |  | 0 |  | 0 | 1 | D | 1 | ROZPOCET | [6 empty] | 0
48 | M | Pol851 | Tepelná izolace - minerální vata tl.100mm s oplechováním ušlechtilým plechem 0,6mm | m2 | 140 |  | 0 |  |  | základní |  | 0 | 0 | 0 | 0 | 0 | 256 | M | 2 | ROZPOCET | 0 | 0 | 0 | 0 | 0 | 1 | 0 | 64 | 100
| D | D3 | Zařízení č. 3 – Větrání FIT sálů |  |  |  | 0 |  |  |  |  | 0 |  | 0 |  | 0 | 1 | D | 0 | ROZPOCET | [6 empty] | 0
| D | 3-1 | Soupis prací, dodávek a montáže |  |  |  | 0 |  |  |  |  | 0 |  | 0 |  | 0 | 1 | D | 1 | ROZPOCET | [6 empty] | 0
49 | M | 3 | Vzduchotechnická jednotka, požadavek ErP 1018, technické a výkonové parametry v tabulce zařízení, akustické parametry v technice zařízení,, jednotka ve venkovním provedení, strana obsluhy dle výkresové PD,, skladba komor přívod:, tlumící vložka, sekce servisní, klapka, filtr s třídou filtrace F7 dle EN 779, rotační rekuperátor, typ teplotní, teplotní účinnost i suchá teplotní, účinnost 77%, směšování, vnitřní klapka, ventilátor, volnooběžné kolo, EC - integrovaný regulátor, jištění EC kontrolér, vodní ohřívač, přímý výparník ( kooperace s navrženými zdroji chladu - tj členění , výparníku dle výkonů kondenzačních jednotek), eliminátor kapek, reverzibilní, tlumící vložka, odvod:, tlumící vložka , filtr s třídou filtrace M5 dle EN 779, ventilátor, volnooběžné kolo, EC - integrovaný regulátor, jištění EC kontrolér, směšování, sekce rohová, klapka , výfukový nástavec | ks | 1 |  | 0 |  |  | základní |  | 0 | 0 | 0 | 0 | 0 | 256 | M | 2 | ROZPOCET | 0 | 0 | 0 | 0 | 0 | 1 | 0 | 64 | 102
50 | K | M 49 | Montáž kompletu a dopravné | kpl | 1 |  | 0 |  |  | základní |  | 0 | 0 | 0 | 0 | 0 | 64 | K | 2 | ROZPOCET | 0 | 0 | 0 | 0 | 0 | 1 | 0 | 64 | 104
51 | M | 3.a | Kondenzační jednotka (vzduchem chlazený kondezátor) TČ, technické a výkonové parametry v tabulce zařízení | ks | 3 |  | 0 |  |  | základní |  | 0 | 0 | 0 | 0 | 0 | 256 | M | 2 | ROZPOCET | 0 | 0 | 0 | 0 | 0 | 1 | 0 | 64 | 106
| P |  | Poznámka k položce: Zdroj tepla/chladu navazuje na členění okruhů chlazení ve VZT jednotce, silové napojení a řízení nad | [14 empty] | P | 2
52 | M | Pol999 | Řídící box | ks | 3 |  | 0 |  |  | základní |  | 0 | 0 | 0 | 0 | 0 | 256 | M | 2 | ROZPOCET | 0 | 0 | 0 | 0 | 0 | 1 | 0 | 64 | 108
53 | M | Pol1002 | Expanzní ventil | ks | 3 |  | 0 |  |  | základní |  | 0 | 0 | 0 | 0 | 0 | 256 | M | 2 | ROZPOCET | 0 | 0 | 0 | 0 | 0 | 1 | 0 | 64 | 110
54 | M | Pol1001 | Kabelový ovladač | ks | 1 |  | 0 |  |  | základní |  | 0 | 0 | 0 | 0 | 0 | 256 | M | 2 | ROZPOCET | 0 | 0 | 0 | 0 | 0 | 1 | 0 | 64 | 112
| P |  | Poznámka k položce: "Poznámka: OK pod jednotky v dodávce stavby, spádovaná vanička s odtokem pod TČ v rozměru cca půdorysu TČ, je součástí specifikace montážního materiálu, vyhřívání topnými kabely v rámci profese silnoproud" | [14 empty] | P | 2
55 | M | Pol857 | Cu potrubí (3 trasy) | bm | 120 |  | 0 |  |  | základní |  | 0 | 0 | 0 | 0 | 0 | 256 | M | 2 | ROZPOCET | 0 | 0 | 0 | 0 | 0 | 1 | 0 | 64 | 114
56 | K | M 55 | Montáž kompletu a dopravné | kpl | 1 |  | 0 |  |  | základní |  | 0 | 0 | 0 | 0 | 0 | 64 | K | 2 | ROZPOCET | 0 | 0 | 0 | 0 | 0 | 1 | 0 | 64 | 116
57 | M | 3.1 3.2 3.3 3.4 | Vzduchotechnická jednotka ve vnitřním provedení, , požadavek ErP 1018, slouží pro vytápění daného prostoru, cirkulační režim , strana obsluhy dle výkresové PD, technické a výkonové parametry v tabulce zařízení, akustické parametry v technice zařízení,, skladba komor:, tlumící vložka, filtr s třídou filtrace M5 dle EN 779, vodní ohřívač, ventilátor, volnooběžné kolo, EC - integrovaný regulátor, jištění EC kontrolér, tlumící vložka | ks | 4 |  | 0 |  |  | základní |  | 0 | 0 | 0 | 0 | 0 | 256 | M | 2 | ROZPOCET | 0 | 0 | 0 | 0 | 0 | 1 | 0 | 64 | 118
58 | K | M 57 | Montáž kompletu a dopravné | kpl | 1 |  | 0 |  |  | základní |  | 0 | 0 | 0 | 0 | 0 | 64 | K | 2 | ROZPOCET | 0 | 0 | 0 | 0 | 0 | 1 | 0 | 64 | 120
59 | K | 3.4.1 | průměr 315mm pro 2100m3/h | ks | 2 |  | 0 |  |  | základní |  | 0 | 0 | 0 | 0 | 0 | 64 | K | 2 | ROZPOCET | 0 | 0 | 0 | 0 | 0 | 1 | 0 | 64 | 122
| P |  | Poznámka k položce: regulátory variabilního průtoku se servem, ovládá MaR Poznámka u položky 59 se týká i položek 60-64 | [14 empty] | P | 2
60 | K | 3.4.2 | 500x200 mm pro 1900m3/h | ks | 2 |  | 0 |  |  | základní |  | 0 | 0 | 0 | 0 | 0 | 64 | K | 2 | ROZPOCET | 0 | 0 | 0 | 0 | 0 | 1 | 0 | 64 | 124
61 | K | 3.4.3 | 500x400 mm pro 4000m3/h | ks | 2 |  | 0 |  |  | základní |  | 0 | 0 | 0 | 0 | 0 | 64 | K | 2 | ROZPOCET | 0 | 0 | 0 | 0 | 0 | 1 | 0 | 64 | 126
62 | K | 3.4.4 | 600x300mm pro 4200m3/h | ks | 1 |  | 0 |  |  | základní |  | 0 | 0 | 0 | 0 | 0 | 64 | K | 2 | ROZPOCET | 0 | 0 | 0 | 0 | 0 | 1 | 0 | 64 | 128
63 | K | 3.4.5 | 600x600mm pro 8000m3/h | ks | 1 |  | 0 |  |  | základní |  | 0 | 0 | 0 | 0 | 0 | 64 | K | 2 | ROZPOCET | 0 | 0 | 0 | 0 | 0 | 1 | 0 | 64 | 130
64 | K | 3.4.6 | 600x300 mm pro 3800m3/h | ks | 1 |  | 0 |  |  | základní |  | 0 | 0 | 0 | 0 | 0 | 64 | K | 2 | ROZPOCET | 0 | 0 | 0 | 0 | 0 | 1 | 0 | 64 | 132
65 | K | M 59-64 | Montáž kompletu a dopravné | kpl | 1 |  | 0 |  |  | základní |  | 0 | 0 | 0 | 0 | 0 | 64 | K | 2 | ROZPOCET | 0 | 0 | 0 | 0 | 0 | 1 | 0 | 64 | 134
66 | K | 3.5 | Žaluzie 1500x1500mm, osadit do potrubí | ks | 1 |  | 0 |  |  | základní |  | 0 | 0 | 0 | 0 | 0 | 64 | K | 2 | ROZPOCET | 0 | 0 | 0 | 0 | 0 | 1 | 0 | 64 | 136
67 | K | M 66 | Montáž kompletu a dopravné | kpl | 1 |  | 0 |  |  | základní |  | 0 | 0 | 0 | 0 | 0 | 64 | K | 2 | ROZPOCET | 0 | 0 | 0 | 0 | 0 | 1 | 0 | 64 | 138
68 | K | 3.6.1 | Tlumič hluku buňkový, délka 1000mm, potrubní obal v ceně potrubí 1200x1000mm (16000m3/h) buňky 12ks 200x500 | ks | 2 |  | 0 |  |  | základní |  | 0 | 0 | 0 | 0 | 0 | 64 | K | 2 | ROZPOCET | 0 | 0 | 0 | 0 | 0 | 1 | 0 | 64 | 142
| P |  | Poznámka k položce: | [14 empty] | P | 2
69 | K | 3.6.2 | Tlumič hluku buňkový, délka 1000mm, potrubní obal v ceně potrubí 500x400mm (1900m3/h) buňky 2ks 200x500 | ks | 4 |  | 0 |  |  | základní |  | 0 | 0 | 0 | 0 | 0 | 64 | K | 2 | ROZPOCET | 0 | 0 | 0 | 0 | 0 | 1 | 0 | 64 | 144
70 | K | 3.6.3 | Tlumič hluku buňkový, délka 1000mm, potrubní obal v ceně potrubí 600x500mm (3800m3/h) buňky 3ks 200x500 | ks | 1 |  | 0 |  |  | základní |  | 0 | 0 | 0 | 0 | 0 | 64 | K | 2 | ROZPOCET | 0 | 0 | 0 | 0 | 0 | 1 | 0 | 64 | 146
71 | K | 3.6.4 | Tlumič hluku buňkový, délka 1000mm, potrubní obal v ceně potrubí 600x1000mm (8000m3/h) buňky 6ks 200x500 | ks | 4 |  | 0 |  |  | základní |  | 0 | 0 | 0 | 0 | 0 | 64 | K | 2 | ROZPOCET | 0 | 0 | 0 | 0 | 0 | 1 | 0 | 64 | 148
72 | K | M 68-71 | Montáž kompletu a dopravné | ks | 1 |  | 0 |  |  | základní |  | 0 | 0 | 0 | 0 | 0 | 64 | K | 2 | ROZPOCET | 0 | 0 | 0 | 0 | 0 | 1 | 0 | 64 | 150
73 | M | 3.7 | Vířivý anemostat přívodní, čelní výfuková část anemostatu - difůzorový tvar, , nastavení lamel ruční, lakování v RAL 9010, bez nástavce , Qv=670m3/h, Dt= 2K při chlazení (standardně 0K v topném režimu, , vytápí řeší systém s FC), dosah proudu 6m, vnitřní hluk do 50dB, , tlaková ztráta* 30Pa, lamely v poloze pro celoroční provoz | ks | 16 |  | 0 |  |  | základní |  | 0 | 0 | 0 | 0 | 0 | 256 | M | 2 | ROZPOCET | 0 | 0 | 0 | 0 | 0 | 1 | 0 | 64 | 152
| P |  | Poznámka k položce: "Poznámka: systém bez regulačních klapek před distribučním prvkem, seřízení samoregulací na tlakové ztrátě distribučního prvku, Qv=1000m3/h, Dt= 8K při vytápění (systém vytápěním s FC) dosah proudu 6m, vnitřní hluk do 50dB, tlaková ztráta* 45Pa, lamely seřízeny pro celoroční provoz" "Poznámka: systém bez regulačních klapek před distribučním prvkem, seřízení samoregulací na tlakové ztrátě distribučního prvku, Standard: (DPS výstup - obraz proudění vzduchu prověřen software)" Distribuční prvky- přívod m.č.1.56 | [14 empty] | P | 2
74 | K | M 73 | Montáž kompletu a dopravné | kpl | 1 |  | 0 |  |  | základní |  | 0 | 0 | 0 | 0 | 0 | 64 | K | 2 | ROZPOCET | 0 | 0 | 0 | 0 | 0 | 1 | 0 | 64 | 154
75 | M | 3.8 | Vířivý anemostat přívodní, čelní výfuková 4hranná (instalace do pohledu), , nastavení lamel ruční, lakování v RAL 9010, plenum box s regulací , Qv=500-600m3/h, Dt= max 10K při vytápění (standardně 0K v topném režimu na větracím systému, , vytápí řeší systém s FC), dosah proudu 4,5m, vnitřní hluk do 50dB, , tlaková ztráta 30Pa, lamely v poloze pro celoroční provoz, Standard: (obraz proudění vzduchu při podmínce interiéru, stejná velikost stejný design jako pozice 3.7) | ks | 24 |  | 0 |  |  | základní |  | 0 | 0 | 0 | 0 | 0 | 256 | M | 2 | ROZPOCET | 0 | 0 | 0 | 0 | 0 | 1 | 0 | 64 | 156
| P |  | Poznámka k položce: Distribuční prvky- přívod m.č. 1.54,1.55 | [14 empty] | P | 2
76 | K | M 75 | Montáž kompletu a dopravné | kpl | 1 |  | 0 |  |  | základní |  | 0 | 0 | 0 | 0 | 0 | 64 | K | 2 | ROZPOCET | 0 | 0 | 0 | 0 | 0 | 1 | 0 | 64 | 158
77 | M | Pol858 | Ohebná hadice s izolací průměr 250mm | bm | 36 |  | 0 |  |  | základní |  | 0 | 0 | 0 | 0 | 0 | 256 | M | 2 | ROZPOCET | 0 | 0 | 0 | 0 | 0 | 1 | 0 | 64 | 160
78 | K | M 77 | Montáž kompletu a dopravné | kpl | 1 |  | 0 |  |  | základní |  | 0 | 0 | 0 | 0 | 0 | 64 | K | 2 | ROZPOCET | 0 | 0 | 0 | 0 | 0 | 1 | 0 | 64 | 162
79 | M | 3.9.1 | Mřížka z tahokovu 600x600 osadit do potrubí, pro 3800m3/h | ks | 1 |  | 0 |  |  | základní |  | 0 | 0 | 0 | 0 | 0 | 256 | M | 2 | ROZPOCET | 0 | 0 | 0 | 0 | 0 | 1 | 0 | 64 | 164
| P |  | Poznámka k položce: Distribuční prvky- odvod | [14 empty] | P | 2
80 | M | 3.9.2 | Mřížka z tahokovu 600x600 osadit do potrubí, pro 4200m3/h | ks | 1 |  | 0 |  |  | základní |  | 0 | 0 | 0 | 0 | 0 | 256 | M | 2 | ROZPOCET | 0 | 0 | 0 | 0 | 0 | 1 | 0 | 64 | 166
81 | M | 3.9.3 | Mřížka z tahokovu 1000x600 osadit do potrubí, pro 8000m3/h | ks | 1 |  | 0 |  |  | základní |  | 0 | 0 | 0 | 0 | 0 | 256 | M | 2 | ROZPOCET | 0 | 0 | 0 | 0 | 0 | 1 | 0 | 64 | 168
82 | K | M 79-81 | Montáž kompletu a dopravné | kpl | 1 |  | 0 |  |  | základní |  | 0 | 0 | 0 | 0 | 0 | 64 | K | 2 | ROZPOCET | 0 | 0 | 0 | 0 | 0 | 1 | 0 | 64 | 170
| D | 3-2 | Potrubí - Skupinová cena potrubí sk. I - pozink. Plech, tř. těsnosti B: |  |  |  | 0 |  |  |  |  | 0 |  | 0 |  | 0 | 1 | D | 1 | ROZPOCET | [6 empty] | 0
83 | M | P 83 | Čtyřhranné, Do obvodu 1890/tvarovek (30%) | bm | 35 |  | 0 |  |  | základní |  | 0 | 0 | 0 | 0 | 0 | 256 | M | 2 | ROZPOCET | 0 | 0 | 0 | 0 | 0 | 1 | 0 | 64 | 172
84 | K | M 83 | Montáž potrubí a dopravné | bm | 35 |  | 0 |  |  | základní |  | 0 | 0 | 0 | 0 | 0 | 64 | K | 2 | ROZPOCET | 0 | 0 | 0 | 0 | 0 | 1 | 0 | 64 | 174
85 | M | P 85 | Čtyřhranné, Do obvodu 2630/tvarovek (30%) | bm | 30 |  | 0 |  |  | základní |  | 0 | 0 | 0 | 0 | 0 | 256 | M | 2 | ROZPOCET | 0 | 0 | 0 | 0 | 0 | 1 | 0 | 64 | 176
86 | K | M 85 | Montáž potrubí a dopravné | bm | 30 |  | 0 |  |  | základní |  | 0 | 0 | 0 | 0 | 0 | 64 | K | 2 | ROZPOCET | 0 | 0 | 0 | 0 | 0 | 1 | 0 | 64 | 178
87 | M | P 87 | Čtyřhranné, Do obvodu 3500/tvarovek (30%) | bm | 45 |  | 0 |  |  | základní |  | 0 | 0 | 0 | 0 | 0 | 256 | M | 2 | ROZPOCET | 0 | 0 | 0 | 0 | 0 | 1 | 0 | 64 | 180
88 | K | M 87 | Montáž potrubí a dopravné | bm | 45 |  | 0 |  |  | základní |  | 0 | 0 | 0 | 0 | 0 | 64 | K | 2 | ROZPOCET | 0 | 0 | 0 | 0 | 0 | 1 | 0 | 64 | 182
89 | M | P 89 | Čtyřhranné, Do obvodu 4460/tvarovek (40%) | bm | 7 |  | 0 |  |  | základní |  | 0 | 0 | 0 | 0 | 0 | 256 | M | 2 | ROZPOCET | 0 | 0 | 0 | 0 | 0 | 1 | 0 | 64 | 184
90 | K | M 89 | Montáž potrubí a dopravné | bm | 7 |  | 0 |  |  | základní |  | 0 | 0 | 0 | 0 | 0 | 64 | K | 2 | ROZPOCET | 0 | 0 | 0 | 0 | 0 | 1 | 0 | 64 | 186
91 | M | P 91 | Čtyřhranné, Do obvodu 5600/tvarovek (50%) | bm | 5 |  | 0 |  |  | základní |  | 0 | 0 | 0 | 0 | 0 | 256 | M | 2 | ROZPOCET | 0 | 0 | 0 | 0 | 0 | 1 | 0 | 64 | 188
92 | K | M 91 | Montáž potrubí a dopravné | bm | 5 |  | 0 |  |  | základní |  | 0 | 0 | 0 | 0 | 0 | 64 | K | 2 | ROZPOCET | 0 | 0 | 0 | 0 | 0 | 1 | 0 | 64 | 190
93 | M | P 93 | Čtyřhranné, Do obvodu 6800/tvarovek (60%) | bm | 5 |  | 0 |  |  | základní |  | 0 | 0 | 0 | 0 | 0 | 256 | M | 2 | ROZPOCET | 0 | 0 | 0 | 0 | 0 | 1 | 0 | 64 | 192
94 | K | M 93 | Montáž potrubí a dopravné | bm | 5 |  | 0 |  |  | základní |  | 0 | 0 | 0 | 0 | 0 | 64 | K | 2 | ROZPOCET | 0 | 0 | 0 | 0 | 0 | 1 | 0 | 64 | 194
95 | M | P 95 | Kruhové, Do průměru 280/tvarovek (30%) | bm | 30 |  | 0 |  |  | základní |  | 0 | 0 | 0 | 0 | 0 | 256 | M | 2 | ROZPOCET | 0 | 0 | 0 | 0 | 0 | 1 | 0 | 64 | 196
96 | K | M 95 | Montáž potrubí a dopravné | bm | 30 |  | 0 |  |  | základní |  | 0 | 0 | 0 | 0 | 0 | 64 | K | 2 | ROZPOCET | 0 | 0 | 0 | 0 | 0 | 1 | 0 | 64 | 198
97 | M | P97 | Kruhové, Do průměru 400/tvarovek (30%) | bm | 70 |  | 0 |  |  | základní |  | 0 | 0 | 0 | 0 | 0 | 256 | M | 2 | ROZPOCET | 0 | 0 | 0 | 0 | 0 | 1 | 0 | 64 | 200
98 | K | M 97 | Montáž potrubí a dopravné | bm | 70 |  | 0 |  |  | základní |  | 0 | 0 | 0 | 0 | 0 | 64 | K | 2 | ROZPOCET | 0 | 0 | 0 | 0 | 0 | 1 | 0 | 64 | 202
99 | M | P 99 | Kruhové, Do průměru 560/tvarovek (30%) | bm | 100 |  | 0 |  |  | základní |  | 0 | 0 | 0 | 0 | 0 | 256 | M | 2 | ROZPOCET | 0 | 0 | 0 | 0 | 0 | 1 | 0 | 64 | 204
100 | K | M 99 | Montáž potrubí a dopravné | bm | 100 |  | 0 |  |  | základní |  | 0 | 0 | 0 | 0 | 0 | 64 | K | 2 | ROZPOCET | 0 | 0 | 0 | 0 | 0 | 1 | 0 | 64 | 206
| D | 3-3 | Izolace (cena dodávky vč.montáže): |  |  |  | 0 |  |  |  |  | 0 |  | 0 |  | 0 | 1 | D | 1 | ROZPOCET | [6 empty] | 0
101 | M | Pol859 | Tepelná izolace - min.vata tl.20mm s Al polepem | m2 | 315 |  | 0 |  |  | základní |  | 0 | 0 | 0 | 0 | 0 | 256 | M | 2 | ROZPOCET | 0 | 0 | 0 | 0 | 0 | 1 | 0 | 64 | 208
102 | M | Pol851 | Tepelná izolace - minerální vata tl.100mm s oplechováním ušlechtilým plechem 0,6mm | m2 | 85 |  | 0 |  |  | základní |  | 0 | 0 | 0 | 0 | 0 | 256 | M | 2 | ROZPOCET | 0 | 0 | 0 | 0 | 0 | 1 | 0 | 64 | 210
| D | D4 | Zařízení č. 4 – Větrání šaten |  |  |  | 0 |  |  |  |  | 0 |  | 0 |  | 0 | 1 | D | 0 | ROZPOCET | [6 empty] | 0
| D | 4-1 | Soupis prací, dodávek a montáže |  |  |  | 0 |  |  |  |  | 0 |  | 0 |  | 0 | 1 | D | 1 | ROZPOCET | [6 empty] | 0
103 | M | 4 | Vzduchotechnická jednotka, požadavek ErP 1018, technické a výkonové parametry v tabulce zařízení, akustické parametry v technice zařízení,, jednotka ve vnitřním provedení, strana obsluhy dle výkresové PD,, skladba komor přívod:, tlumící vložka, klapka, filtr s třídou filtrace F7 dle EN 779, deskový rekuperátor s obtokem, třída účinnosti dle EN 13053 h1/73%, ventilátor, volnooběžné kolo, EC - integrovaný regulátor, jištění EC kontrolér, vodní ohřívač, přímý výparník ( kooperace s navrženými zdroji chladu - tj členění , výparníku dle výkonů kondenzačních jednotek), eliminátor kapek,, reverzibilní, tlumící vložka, odvod:, tlumící vložka, filtr s třídou filtrace M5 dle EN 779, ventilátor, volnooběžné kolo, EC - integrovaný regulátor, jištění EC kontrolér, sekce servisní, klapka, tlumící vložka | ks | 1 |  | 0 |  |  | základní |  | 0 | 0 | 0 | 0 | 0 | 256 | M | 2 | ROZPOCET | 0 | 0 | 0 | 0 | 0 | 1 | 0 | 64 | 212
104 | K | M 103 | Montáž kompletu a dopravné | kpl | 1 |  | 0 |  |  | základní |  | 0 | 0 | 0 | 0 | 0 | 64 | K | 2 | ROZPOCET | 0 | 0 | 0 | 0 | 0 | 1 | 0 | 64 | 214
105 | M | 4.a | Vodou chlazená VRV - provedení TČ (kondenzační jednotka) , , technické a výkonové parametry v tabulce zařízení, vybaveny invertním scroll kompresorem s provozním rozsahem 24%-100% , (start-up 19%), lze upravit např. fixní kondenzační teplota na min. (+39°C),, rozsah otevření exp.ventilu je min. 200 až max. 2000 pulsních bodů | ks | 1 |  | 0 |  |  | základní |  | 0 | 0 | 0 | 0 | 0 | 256 | M | 2 | ROZPOCET | 0 | 0 | 0 | 0 | 0 | 1 | 0 | 64 | 216
| P |  | Poznámka k položce: Zdroj tepla/chladu navazuje na členění okruhů chlazení ve VZT jednotce, silové napojení a řízení nadřazenou MaR | [14 empty] | P | 2
106 | M | Pol999 | Řídící box | ks | 1 |  | 0 |  |  | základní |  | 0 | 0 | 0 | 0 | 0 | 256 | M | 2 | ROZPOCET | 0 | 0 | 0 | 0 | 0 | 1 | 0 | 64 | 218
107 | M | Pol1003 | Expanzní ventil | ks | 1 |  | 0 |  |  | základní |  | 0 | 0 | 0 | 0 | 0 | 256 | M | 2 | ROZPOCET | 0 | 0 | 0 | 0 | 0 | 1 | 0 | 64 | 220
108 | M | Pol1001 | Kabelový ovladač | ks | 1 |  | 0 |  |  | základní |  | 0 | 0 | 0 | 0 | 0 | 256 | M | 2 | ROZPOCET | 0 | 0 | 0 | 0 | 0 | 1 | 0 | 64 | 222
109 | M | Pol861 | Cu potrubí | bm | 20 |  | 0 |  |  | základní |  | 0 | 0 | 0 | 0 | 0 | 256 | M | 2 | ROZPOCET | 0 | 0 | 0 | 0 | 0 | 1 | 0 | 64 | 224
| P |  | Poznámka k položce: "Poznámka: OK pod jednotku v rámci montážního materiálu profese VZT, vodní smyčka na straně kondezátoru je řešena v rámci RTCH" | [14 empty] | P | 2
110 | K | M 109 | Montáž kompletu a dopravné | kpl | 1 |  | 0 |  |  | základní |  | 0 | 0 | 0 | 0 | 0 | 64 | K | 2 | ROZPOCET | 0 | 0 | 0 | 0 | 0 | 1 | 0 | 64 | 226
111 | M | 4.1.1 | rozměr 600x500 | ks | 1 |  | 0 |  |  | základní |  | 0 | 0 | 0 | 0 | 0 | 256 | M | 2 | ROZPOCET | 0 | 0 | 0 | 0 | 0 | 1 | 0 | 64 | 228
| P |  | Poznámka k položce: 4.1 Požární klapka se servem 230V, včetně zatěsnění a osazení , ovládá EPS Poznámka u položky 111 se týká i položek 112-114 | [14 empty] | P | 2
112 | M | 4.1.2 | rozměr 800x300 | ks | 1 |  | 0 |  |  | základní |  | 0 | 0 | 0 | 0 | 0 | 256 | M | 2 | ROZPOCET | 0 | 0 | 0 | 0 | 0 | 1 | 0 | 64 | 230
113 | M | 4.1.3 | rozměr 500x300 | ks | 1 |  | 0 |  |  | základní |  | 0 | 0 | 0 | 0 | 0 | 256 | M | 2 | ROZPOCET | 0 | 0 | 0 | 0 | 0 | 1 | 0 | 64 | 232
114 | M | 4.1.4 | rozměr 1000x300 | ks | 1 |  | 0 |  |  | základní |  | 0 | 0 | 0 | 0 | 0 | 256 | M | 2 | ROZPOCET | 0 | 0 | 0 | 0 | 0 | 1 | 0 | 64 | 234
115 | K | M 111-114 | Montáž kompletu a dopravné | kpl | 1 |  | 0 |  |  | základní |  | 0 | 0 | 0 | 0 | 0 | 64 | K | 2 | ROZPOCET | 0 | 0 | 0 | 0 | 0 | 1 | 0 | 64 | 236
116 | M | 4.2.1 | Protidešťová žaluzie 500x1000 vč. Síta , osadit do potrubí, Ral dle investora | ks | 1 |  | 0 |  |  | základní |  | 0 | 0 | 0 | 0 | 0 | 256 | M | 2 | ROZPOCET | 0 | 0 | 0 | 0 | 0 | 1 | 0 | 64 | 238
| P |  | Poznámka k položce: 4.2 Žaluzie a odfuk společný pro zař.č. 4,5 | [14 empty] | P | 2
117 | M | 4.2.2 | Protidešťová žaluzie 600x800 vč. Síta , osadit do potrubí, Ral dle investora | ks | 1 |  | 0 |  |  | základní |  | 0 | 0 | 0 | 0 | 0 | 256 | M | 2 | ROZPOCET | 0 | 0 | 0 | 0 | 0 | 1 | 0 | 64 | 240
118 | M | 4.2.3 | Výfukový kus šikmý 600x1000 , osadit do potrubí | ks | 1 |  | 0 |  |  | základní |  | 0 | 0 | 0 | 0 | 0 | 256 | M | 2 | ROZPOCET | 0 | 0 | 0 | 0 | 0 | 1 | 0 | 64 | 242
119 | K | M 116-118 | Montáž kompletu a dopravné | kpl | 1 |  | 0 |  |  | základní |  | 0 | 0 | 0 | 0 | 0 | 64 | K | 2 | ROZPOCET | 0 | 0 | 0 | 0 | 0 | 1 | 0 | 64 | 244
120 | M | 4.3 | Tlumič hluku buňkový, délka 1000mm, potrubní obal v ceně potrubí, 800x500mm (3500m3/h) buňky 4ks 200x500 | ks | 2 |  | 0 |  |  | základní |  | 0 | 0 | 0 | 0 | 0 | 256 | M | 2 | ROZPOCET | 0 | 0 | 0 | 0 | 0 | 1 | 0 | 64 | 246
121 | K | M 120 | Montáž kompletu a dopravné | kpl | 1 |  | 0 |  |  | základní |  | 0 | 0 | 0 | 0 | 0 | 64 | K | 2 | ROZPOCET | 0 | 0 | 0 | 0 | 0 | 1 | 0 | 64 | 248
122 | M | 4.4 | Vířivý anemostat přívodní, čelní výfuková 4hranná 600x600 (instalace do rastru pohledu), , nastavení lamel ruční, lakování v RAL 9010, plenum box bez regulace , boční připojení průměr 200mm, Qv=365m3/h, dosah proudu do 3m, vnitřní hluk do 50dB, , Standard: (obraz proudění vzduchu prověřen software) | ks | 9 |  | 0 |  |  | základní |  | 0 | 0 | 0 | 0 | 0 | 256 | M | 2 | ROZPOCET | 0 | 0 | 0 | 0 | 0 | 1 | 0 | 64 | 250
| P |  | Poznámka k položce: Distribuční prvky- přívod | [14 empty] | P | 2
123 | K | M 122 | Montáž kompletu a dopravné | kpl | 1 |  | 0 |  |  | základní |  | 0 | 0 | 0 | 0 | 0 | 64 | K | 2 | ROZPOCET | 0 | 0 | 0 | 0 | 0 | 1 | 0 | 64 | 252
124 | M | Pol862 | Regulační klapka průměr 200mm | ks | 9 |  | 0 |  |  | základní |  | 0 | 0 | 0 | 0 | 0 | 256 | M | 2 | ROZPOCET | 0 | 0 | 0 | 0 | 0 | 1 | 0 | 64 | 254
125 | M | Pol863 | Ohebná hadice s izolací průměr 200mm | bm | 14 |  | 0 |  |  | základní |  | 0 | 0 | 0 | 0 | 0 | 256 | M | 2 | ROZPOCET | 0 | 0 | 0 | 0 | 0 | 1 | 0 | 64 | 256
126 | K | M 124-125 | Montáž kompletu a dopravné | kpl | 1 |  | 0 |  |  | základní |  | 0 | 0 | 0 | 0 | 0 | 64 | K | 2 | ROZPOCET | 0 | 0 | 0 | 0 | 0 | 1 | 0 | 64 | 258
127 | M | 4.5 | Síto z tahokovu VKA průměr 160mm | ks | 2 |  | 0 |  |  | základní |  | 0 | 0 | 0 | 0 | 0 | 256 | M | 2 | ROZPOCET | 0 | 0 | 0 | 0 | 0 | 1 | 0 | 64 | 260
128 | M | Pol864 | Regulační klapka průměr 160mm | ks | 2 |  | 0 |  |  | základní |  | 0 | 0 | 0 | 0 | 0 | 256 | M | 2 | ROZPOCET | 0 | 0 | 0 | 0 | 0 | 1 | 0 | 64 | 262
129 | M | 4.6 | Stěnová mřížka 600x200 mm, rozteč lamel 20mm, osadit do zdi | ks | 6 |  | 0 |  |  | základní |  | 0 | 0 | 0 | 0 | 0 | 256 | M | 2 | ROZPOCET | 0 | 0 | 0 | 0 | 0 | 1 | 0 | 64 | 264
130 | K | M 127-129 | Montáž kompletu a dopravné | kpl | 1 |  | 0 |  |  | základní |  | 0 | 0 | 0 | 0 | 0 | 64 | K | 2 | ROZPOCET | 0 | 0 | 0 | 0 | 0 | 1 | 0 | 64 | 266
131 | M | 4.7.1 | Anemostat odvodní, čelní výfuková 4hranná 600x600 (instalace do pohledu), , nastavení lamel ruční, lakování v RAL 9010, plenum box bez regulace , boční připojení průměr 200mm, Qv=400m3/h, dosah proudu do 3m, vnitřní hluk do 50dB, | ks | 4 |  | 0 |  |  | základní |  | 0 | 0 | 0 | 0 | 0 | 256 | M | 2 | ROZPOCET | 0 | 0 | 0 | 0 | 0 | 1 | 0 | 64 | 268
| P |  | Poznámka k položce: Distribuční prvky- odvod, Standard: (obraz proudění vzduchu prověřen software) | [14 empty] | P | 2
132 | M | 4.7.2 | Qv=300m3/h, dosah proudu do 3m, vnitřní hluk do 50dB, | ks | 3 |  | 0 |  |  | základní |  | 0 | 0 | 0 | 0 | 0 | 256 | M | 2 | ROZPOCET | 0 | 0 | 0 | 0 | 0 | 1 | 0 | 64 | 270
133 | K | M 131-132 | Montáž kompletu a dopravné | kpl | 1 |  | 0 |  |  | základní |  | 0 | 0 | 0 | 0 | 0 | 64 | K | 2 | ROZPOCET | 0 | 0 | 0 | 0 | 0 | 1 | 0 | 64 | 272
134 | M | Pol862 | Regulační klapka průměr 200mm | ks | 7 |  | 0 |  |  | základní |  | 0 | 0 | 0 | 0 | 0 | 256 | M | 2 | ROZPOCET | 0 | 0 | 0 | 0 | 0 | 1 | 0 | 64 | 274
135 | M | Pol863 | Ohebná hadice s izolací průměr 200mm | bm | 11 |  | 0 |  |  | základní |  | 0 | 0 | 0 | 0 | 0 | 256 | M | 2 | ROZPOCET | 0 | 0 | 0 | 0 | 0 | 1 | 0 | 64 | 276
136 | M | 4.7.3 | Plastové odvodní ventily prům 200 mm | ks | 3 |  | 0 |  |  | základní |  | 0 | 0 | 0 | 0 | 0 | 256 | M | 2 | ROZPOCET | 0 | 0 | 0 | 0 | 0 | 1 | 0 | 64 | 278
137 | M | Pol862 | Regulační klapka průměr 200mm | ks | 3 |  | 0 |  |  | základní |  | 0 | 0 | 0 | 0 | 0 | 256 | M | 2 | ROZPOCET | 0 | 0 | 0 | 0 | 0 | 1 | 0 | 64 | 280
138 | M | Pol863 | Ohebná hadice s izolací průměr 200mm | bm | 5 |  | 0 |  |  | základní |  | 0 | 0 | 0 | 0 | 0 | 256 | M | 2 | ROZPOCET | 0 | 0 | 0 | 0 | 0 | 1 | 0 | 64 | 282
139 | M | 4.7.4 | Plastové odvodní ventily prům 100 mm | ks | 4 |  | 0 |  |  | základní |  | 0 | 0 | 0 | 0 | 0 | 256 | M | 2 | ROZPOCET | 0 | 0 | 0 | 0 | 0 | 1 | 0 | 64 | 284
140 | M | Pol865 | Regulační klapka průměr 100mm | ks | 4 |  | 0 |  |  | základní |  | 0 | 0 | 0 | 0 | 0 | 256 | M | 2 | ROZPOCET | 0 | 0 | 0 | 0 | 0 | 1 | 0 | 64 | 286
141 | M | Pol866 | Ohebná hadice s izolací průměr 100mm | bm | 6 |  | 0 |  |  | základní |  | 0 | 0 | 0 | 0 | 0 | 256 | M | 2 | ROZPOCET | 0 | 0 | 0 | 0 | 0 | 1 | 0 | 64 | 288
142 | K | M 134-141 | Montáž kompletu a dopravné | kpl | 1 |  | 0 |  |  | základní |  | 0 | 0 | 0 | 0 | 0 | 64 | K | 2 | ROZPOCET | 0 | 0 | 0 | 0 | 0 | 1 | 0 | 64 | 290
| D | 4-2 | Potrubí - Skupinová cena potrubí sk. I - pozink. Plech, tř. těsnosti B: |  |  |  | 0 |  |  |  |  | 0 |  | 0 |  | 0 | 1 | D | 1 | ROZPOCET | [6 empty] | 0
143 | M | P 143 | Čtyřhranné, Do obvodu 1500/tvarovek (30%) | bm | 35 |  | 0 |  |  | základní |  | 0 | 0 | 0 | 0 | 0 | 256 | M | 2 | ROZPOCET | 0 | 0 | 0 | 0 | 0 | 1 | 0 | 64 | 292
144 | K | M 143 | Montáž potrubí a dopravné | bm | 35 |  | 0 |  |  | základní |  | 0 | 0 | 0 | 0 | 0 | 64 | K | 2 | ROZPOCET | 0 | 0 | 0 | 0 | 0 | 1 | 0 | 64 | 294
145 | M | P 145 | Čtyřhranné, Do obvodu 1890/tvarovek (30%) | bm | 30 |  | 0 |  |  | základní |  | 0 | 0 | 0 | 0 | 0 | 256 | M | 2 | ROZPOCET | 0 | 0 | 0 | 0 | 0 | 1 | 0 | 64 | 296
146 | K | M 145 | Montáž potrubí a dopravné | bm | 30 |  | 0 |  |  | základní |  | 0 | 0 | 0 | 0 | 0 | 64 | K | 2 | ROZPOCET | 0 | 0 | 0 | 0 | 0 | 1 | 0 | 64 | 298
147 | M | P 147 | Čtyřhranné, Do obvodu 2630/tvarovek (30%) | bm | 90 |  | 0 |  |  | základní |  | 0 | 0 | 0 | 0 | 0 | 256 | M | 2 | ROZPOCET | 0 | 0 | 0 | 0 | 0 | 1 | 0 | 64 | 300
148 | K | M 147 | Montáž potrubí a dopravné | bm | 90 |  | 0 |  |  | základní |  | 0 | 0 | 0 | 0 | 0 | 64 | K | 2 | ROZPOCET | 0 | 0 | 0 | 0 | 0 | 1 | 0 | 64 | 302
149 | M | P 149 | Kruhové, Do průměru 100/ tvarovek (30%) | bm | 10 |  | 0 |  |  | základní |  | 0 | 0 | 0 | 0 | 0 | 256 | M | 2 | ROZPOCET | 0 | 0 | 0 | 0 | 0 | 1 | 0 | 64 | 304
150 | K | M 149 | Montáž potrubí a dopravné | bm | 10 |  | 0 |  |  | základní |  | 0 | 0 | 0 | 0 | 0 | 64 | K | 2 | ROZPOCET | 0 | 0 | 0 | 0 | 0 | 1 | 0 | 64 | 306
151 | M | P 151 | Kruhové, Do průměru 200/tvarovek (30%) | bm | 25 |  | 0 |  |  | základní |  | 0 | 0 | 0 | 0 | 0 | 256 | M | 2 | ROZPOCET | 0 | 0 | 0 | 0 | 0 | 1 | 0 | 64 | 308
152 | K | M 151 | Montáž potrubí a dopravné | bm | 25 |  | 0 |  |  | základní |  | 0 | 0 | 0 | 0 | 0 | 64 | K | 2 | ROZPOCET | 0 | 0 | 0 | 0 | 0 | 1 | 0 | 64 | 310
| D | 4-3 | Izolace (cena dodávky vč.montáže): |  |  |  | 0 |  |  |  |  | 0 |  | 0 |  | 0 | 1 | D | 1 | ROZPOCET | [6 empty] | 0
153 | M | Pol859 | Tepelná izolace - min.vata tl.20mm s Al polepem | m2 | 55 |  | 0 |  |  | základní |  | 0 | 0 | 0 | 0 | 0 | 256 | M | 2 | ROZPOCET | 0 | 0 | 0 | 0 | 0 | 1 | 0 | 64 | 312
154 | M | Pol867 | Tepelná izolace - min.vata tl.40mm s Al polepem | m2 | 45 |  | 0 |  |  | základní |  | 0 | 0 | 0 | 0 | 0 | 256 | M | 2 | ROZPOCET | 0 | 0 | 0 | 0 | 0 | 1 | 0 | 64 | 314
155 | M | Pol868 | Protipožární izolace - jednostranná , pož. Odolnost 30min technologický postup dle certifikátu | m2 | 80 |  | 0 |  |  | základní |  | 0 | 0 | 0 | 0 | 0 | 256 | M | 2 | ROZPOCET | 0 | 0 | 0 | 0 | 0 | 1 | 0 | 64 | 316
156 | M | Pol869 | Tepelná izolace - na bázi kaučuku tl.19mm | m2 | 230 |  | 0 |  |  | základní |  | 0 | 0 | 0 | 0 | 0 | 256 | M | 2 | ROZPOCET | 0 | 0 | 0 | 0 | 0 | 1 | 0 | 64 | 318
| D | D5 | Zařízení č. 5– Větrání šaten |  |  |  | 0 |  |  |  |  | 0 |  | 0 |  | 0 | 1 | D | 0 | ROZPOCET | [6 empty] | 0
| D | 5-1 | Soupis prací, dodávek a montáže |  |  |  | 0 |  |  |  |  | 0 |  | 0 |  | 0 | 1 | D | 1 | ROZPOCET | [6 empty] | 0
157 | M | 5 | Vzduchotechnická jednotka, požadavek ErP 1018, technické a výkonové parametry v tabulce zařízení, akustické parametry v technice zařízení,, jednotka ve vnitřním provedení, strana obsluhy dle výkresové PD,, skladba komor přívod:, tlumící vložka, klapka, filtr s třídou filtrace F7 dle EN 779, deskový rekuperátor s obtokem, třída účinnosti dle EN 13053 h1/73%, ventilátor, volnooběžné kolo, EC - integrovaný regulátor, jištění EC kontrolér, vodní ohřívač, přímý výparník ( kooperace s navrženými zdroji chladu - tj členění , výparníku dle výkonů kondenzačních jednotek), eliminátor kapek,, reverzibilní, tlumící vložka, odvod:, tlumící vložka, filtr s třídou filtrace M5 dle EN 779, ventilátor, volnooběžné kolo, EC - integrovaný regulátor, jištění EC kontrolér, sekce servisní, klapka, tlumící vložka | ks | 1 |  | 0 |  |  | základní |  | 0 | 0 | 0 | 0 | 0 | 256 | M | 2 | ROZPOCET | 0 | 0 | 0 | 0 | 0 | 1 | 0 | 64 | 320
158 | K | M 157 | Montáž kompletu a dopravné | kpl | 1 |  | 0 |  |  | základní |  | 0 | 0 | 0 | 0 | 0 | 64 | K | 2 | ROZPOCET | 0 | 0 | 0 | 0 | 0 | 1 | 0 | 64 | 322
159 | M | 5.a | Vodou chlazená VRV - provedení TČ (kondenzační jednotka) , RWEYQ8T9, technické a výkonové parametry v tabulce zařízení, vybaveny invertním scroll kompresorem s provozním rozsahem 24%-100% , (start-up 19%), lze upravit např. fixní kondenzační teplota na min. (+39°C),, rozsah otevření exp.ventilu je min. 200 až max. 2000 pulsních bodů | ks | 1 |  | 0 |  |  | základní |  | 0 | 0 | 0 | 0 | 0 | 256 | M | 2 | ROZPOCET | 0 | 0 | 0 | 0 | 0 | 1 | 0 | 64 | 324
| P |  | Poznámka k položce: Zdroj tepla/chladu navazuje na členění okruhů chlazení ve VZT jednotce, silové napojení a řízení nadřazenou MaR | [14 empty] | P | 2
160 | M | Pol999 | Řídící box | ks | 1 |  | 0 |  |  | základní |  | 0 | 0 | 0 | 0 | 0 | 256 | M | 2 | ROZPOCET | 0 | 0 | 0 | 0 | 0 | 1 | 0 | 64 | 326
161 | M | Pol1003 | Expanzní ventil | ks | 1 |  | 0 |  |  | základní |  | 0 | 0 | 0 | 0 | 0 | 256 | M | 2 | ROZPOCET | 0 | 0 | 0 | 0 | 0 | 1 | 0 | 64 | 328
162 | M | Pol1001 | Kabelový ovladač | ks | 1 |  | 0 |  |  | základní |  | 0 | 0 | 0 | 0 | 0 | 256 | M | 2 | ROZPOCET | 0 | 0 | 0 | 0 | 0 | 1 | 0 | 64 | 330
163 | M | Pol861 | Cu potrubí | bm | 20 |  | 0 |  |  | základní |  | 0 | 0 | 0 | 0 | 0 | 256 | M | 2 | ROZPOCET | 0 | 0 | 0 | 0 | 0 | 1 | 0 | 64 | 332
| P |  | Poznámka k položce: Poznámka: OK pod jednotku v rámci montážního materiálu profese VZT, , vodní smyčka na straně kondezátoru je řešena v rámci RTCH | [14 empty] | P | 2
164 | K | M 159-163 | Montáž kompletu a dopravné | kpl | 1 |  | 0 |  |  | základní |  | 0 | 0 | 0 | 0 | 0 | 64 | K | 2 | ROZPOCET | 0 | 0 | 0 | 0 | 0 | 1 | 0 | 64 | 334
165 | M | 5.1 | rozměr 800x300 | ks | 1 |  | 0 |  |  | základní |  | 0 | 0 | 0 | 0 | 0 | 256 | M | 2 | ROZPOCET | 0 | 0 | 0 | 0 | 0 | 1 | 0 | 64 | 336
| P |  | Poznámka k položce: Požární klapka se servem 230V, včetně zatěsnění a osazení , ovládá EPS | [14 empty] | P | 2
166 | M | 5.2 | rozměr 500x300 | ks | 1 |  | 0 |  |  | základní |  | 0 | 0 | 0 | 0 | 0 | 256 | M | 2 | ROZPOCET | 0 | 0 | 0 | 0 | 0 | 1 | 0 | 64 | 338
167 | K | M 165-166 | Montáž kompletu a dopravné | kpl | 1 |  | 0 |  |  | základní |  | 0 | 0 | 0 | 0 | 0 | 64 | K | 2 | ROZPOCET | 0 | 0 | 0 | 0 | 0 | 1 | 0 | 64 | 340
168 | M | 5.3 | Žaluzie a odfuk viz zař.č. 4, Tlumič hluku buňkový, délka 1000mm, potrubní obal v ceně potrubí, 800x500mm (3500m3/h) buňky 4ks 200x500 | ks | 2 |  | 0 |  |  | základní |  | 0 | 0 | 0 | 0 | 0 | 256 | M | 2 | ROZPOCET | 0 | 0 | 0 | 0 | 0 | 1 | 0 | 64 | 342
169 | K | M 168 | Montáž kompletu a dopravné | kpl | 1 |  | 0 |  |  | základní |  | 0 | 0 | 0 | 0 | 0 | 64 | K | 2 | ROZPOCET | 0 | 0 | 0 | 0 | 0 | 1 | 0 | 64 | 344
170 | M | 5.4 | Vířivý anemostat přívodní, čelní výfuková 4hranná 600x600 (instalace do rastru pohledu), , nastavení lamel ruční, lakování v RAL 9010, plenum box bez regulace , boční připojení průměr 200mm, Qv=365m3/h, dosah proudu do 3m, vnitřní hluk do 50dB, | ks | 9 |  | 0 |  |  | základní |  | 0 | 0 | 0 | 0 | 0 | 256 | M | 2 | ROZPOCET | 0 | 0 | 0 | 0 | 0 | 1 | 0 | 64 | 346
| P |  | Poznámka k položce: Distribuční prvky- přívod, Standard: (obraz proudění vzduchu prověřen software) | [14 empty] | P | 2
171 | K | M 170 | Montáž kompletu a dopravné | kpl | 1 |  | 0 |  |  | základní |  | 0 | 0 | 0 | 0 | 0 | 64 | K | 2 | ROZPOCET | 0 | 0 | 0 | 0 | 0 | 1 | 0 | 64 | 348
172 | M | Pol862 | Regulační klapka průměr 200mm | ks | 9 |  | 0 |  |  | základní |  | 0 | 0 | 0 | 0 | 0 | 256 | M | 2 | ROZPOCET | 0 | 0 | 0 | 0 | 0 | 1 | 0 | 64 | 350
173 | M | Pol863 | Ohebná hadice s izolací průměr 200mm | bm | 14 |  | 0 |  |  | základní |  | 0 | 0 | 0 | 0 | 0 | 256 | M | 2 | ROZPOCET | 0 | 0 | 0 | 0 | 0 | 1 | 0 | 64 | 352
174 | K | M 172-173 | Montáž kompletu a dopravné | kpl | 1 |  | 0 |  |  | základní |  | 0 | 0 | 0 | 0 | 0 | 64 | K | 2 | ROZPOCET | 0 | 0 | 0 | 0 | 0 | 1 | 0 | 64 | 354
175 | M | 5.5 | Síto z tahokovu VKA průměr 160mm | ks | 2 |  | 0 |  |  | základní |  | 0 | 0 | 0 | 0 | 0 | 256 | M | 2 | ROZPOCET | 0 | 0 | 0 | 0 | 0 | 1 | 0 | 64 | 356
176 | M | Pol864 | Regulační klapka průměr 160mm | ks | 2 |  | 0 |  |  | základní |  | 0 | 0 | 0 | 0 | 0 | 256 | M | 2 | ROZPOCET | 0 | 0 | 0 | 0 | 0 | 1 | 0 | 64 | 358
177 | M | 5.6 | Stěnová mřížka 600x200 mm, rozteč lamel 20mm, osadit do zdi | ks | 6 |  | 0 |  |  | základní |  | 0 | 0 | 0 | 0 | 0 | 256 | M | 2 | ROZPOCET | 0 | 0 | 0 | 0 | 0 | 1 | 0 | 64 | 360
178 | K | M 175-177 | Montáž kompletu a dopravné | ks | 1 |  | 0 |  |  | základní |  | 0 | 0 | 0 | 0 | 0 | 64 | K | 2 | ROZPOCET | 0 | 0 | 0 | 0 | 0 | 1 | 0 | 64 | 362
179 | M | 5.7.1 | Anemostat odvodní, čelní výfuková 4hranná 600x600 (instalace do pohledu), , nastavení lamel ruční, lakování v RAL 9010, plenum box bez regulace , boční připojení průměr 200mm, Qv=400m3/h, dosah proudu do 3m, vnitřní hluk do 50dB, | ks | 4 |  | 0 |  |  | základní |  | 0 | 0 | 0 | 0 | 0 | 256 | M | 2 | ROZPOCET | 0 | 0 | 0 | 0 | 0 | 1 | 0 | 64 | 366
| P |  | Poznámka k položce: 5.7 Distribuční prvky- odvod, Standard: (obraz proudění vzduchu prověřen software) | [14 empty] | P | 2
180 | M | 5.7.2 | Qv=300m3/h, dosah proudu do 3m, vnitřní hluk do 50dB, | ks | 3 |  | 0 |  |  | základní |  | 0 | 0 | 0 | 0 | 0 | 256 | M | 2 | ROZPOCET | 0 | 0 | 0 | 0 | 0 | 1 | 0 | 64 | 368
181 | K | M 179-180 | Montáž kompletu a dopravné | kpl | 1 |  | 0 |  |  | základní |  | 0 | 0 | 0 | 0 | 0 | 64 | K | 2 | ROZPOCET | 0 | 0 | 0 | 0 | 0 | 1 | 0 | 64 | 370
182 | M | Pol862 | Regulační klapka průměr 200mm | ks | 7 |  | 0 |  |  | základní |  | 0 | 0 | 0 | 0 | 0 | 256 | M | 2 | ROZPOCET | 0 | 0 | 0 | 0 | 0 | 1 | 0 | 64 | 372
183 | M | Pol863 | Ohebná hadice s izolací průměr 200mm | bm | 11 |  | 0 |  |  | základní |  | 0 | 0 | 0 | 0 | 0 | 256 | M | 2 | ROZPOCET | 0 | 0 | 0 | 0 | 0 | 1 | 0 | 64 | 374
184 | M | 5.7.3 | Plastové odvodní í ventily prům 200 mm | ks | 2 |  | 0 |  |  | základní |  | 0 | 0 | 0 | 0 | 0 | 256 | M | 2 | ROZPOCET | 0 | 0 | 0 | 0 | 0 | 1 | 0 | 64 | 376
185 | M | Pol862 | Regulační klapka průměr 200mm | ks | 2 |  | 0 |  |  | základní |  | 0 | 0 | 0 | 0 | 0 | 256 | M | 2 | ROZPOCET | 0 | 0 | 0 | 0 | 0 | 1 | 0 | 64 | 378
186 | M | Pol863 | Ohebná hadice s izolací průměr 200mm | bm | 3 |  | 0 |  |  | základní |  | 0 | 0 | 0 | 0 | 0 | 256 | M | 2 | ROZPOCET | 0 | 0 | 0 | 0 | 0 | 1 | 0 | 64 | 380
187 | M | 5.7.4 | Plastové odvodní ventily prům 100 mm | ks | 6 |  | 0 |  |  | základní |  | 0 | 0 | 0 | 0 | 0 | 256 | M | 2 | ROZPOCET | 0 | 0 | 0 | 0 | 0 | 1 | 0 | 64 | 382
188 | M | Pol865 | Regulační klapka průměr 100mm | ks | 6 |  | 0 |  |  | základní |  | 0 | 0 | 0 | 0 | 0 | 256 | M | 2 | ROZPOCET | 0 | 0 | 0 | 0 | 0 | 1 | 0 | 64 | 384
189 | M | Pol866 | Ohebná hadice s izolací průměr 100mm | bm | 9 |  | 0 |  |  | základní |  | 0 | 0 | 0 | 0 | 0 | 256 | M | 2 | ROZPOCET | 0 | 0 | 0 | 0 | 0 | 1 | 0 | 64 | 386
190 | K | M 182-189 | Montáž kompletu a dopravné | kpl | 1 |  | 0 |  |  | základní |  | 0 | 0 | 0 | 0 | 0 | 64 | K | 2 | ROZPOCET | 0 | 0 | 0 | 0 | 0 | 1 | 0 | 64 | 388
| D | 5-2 | Potrubí - Skupinová cena potrubí sk. I - pozink. Plech, tř. těsnosti B: |  |  |  | 0 |  |  |  |  | 0 |  | 0 |  | 0 | 1 | D | 1 | ROZPOCET | [6 empty] | 0
191 | M | P 191 | Čtyřhranné, Do obvodu 1500/tvarovek (40%) | bm | 40 |  | 0 |  |  | základní |  | 0 | 0 | 0 | 0 | 0 | 256 | M | 2 | ROZPOCET | 0 | 0 | 0 | 0 | 0 | 1 | 0 | 64 | 390
192 | K | M 191 | Montáž potrubí a dopravné | bm | 40 |  | 0 |  |  | základní |  | 0 | 0 | 0 | 0 | 0 | 64 | K | 2 | ROZPOCET | 0 | 0 | 0 | 0 | 0 | 1 | 0 | 64 | 392
193 | M | P 193 | Čtyřhranné, Do obvodu 1890/tvarovek (40%) | bm | 50 |  | 0 |  |  | základní |  | 0 | 0 | 0 | 0 | 0 | 256 | M | 2 | ROZPOCET | 0 | 0 | 0 | 0 | 0 | 1 | 0 | 64 | 394
194 | K | M 193 | Montáž potrubí a dopravné | bm | 50 |  | 0 |  |  | základní |  | 0 | 0 | 0 | 0 | 0 | 64 | K | 2 | ROZPOCET | 0 | 0 | 0 | 0 | 0 | 1 | 0 | 64 | 396
195 | M | P 195 | Čtyřhranné, Do obvodu 2630/tvarovek (40%) | bm | 25 |  | 0 |  |  | základní |  | 0 | 0 | 0 | 0 | 0 | 256 | M | 2 | ROZPOCET | 0 | 0 | 0 | 0 | 0 | 1 | 0 | 64 | 398
196 | K | M 195 | Montáž potrubí a dopravné | bm | 25 |  | 0 |  |  | základní |  | 0 | 0 | 0 | 0 | 0 | 64 | K | 2 | ROZPOCET | 0 | 0 | 0 | 0 | 0 | 1 | 0 | 64 | 400
197 | M | P 197 | Kruhové, Do průměru 100/ tvarovek (30%) | bm | 10 |  | 0 |  |  | základní |  | 0 | 0 | 0 | 0 | 0 | 256 | M | 2 | ROZPOCET | 0 | 0 | 0 | 0 | 0 | 1 | 0 | 64 | 402
198 | K | M 197 | Montáž potrubí a dopravné | bm | 10 |  | 0 |  |  | základní |  | 0 | 0 | 0 | 0 | 0 | 64 | K | 2 | ROZPOCET | 0 | 0 | 0 | 0 | 0 | 1 | 0 | 64 | 404
199 | M | P 199 | Kruhové, Do průměru 200/tvarovek (30%) | bm | 25 |  | 0 |  |  | základní |  | 0 | 0 | 0 | 0 | 0 | 256 | M | 2 | ROZPOCET | 0 | 0 | 0 | 0 | 0 | 1 | 0 | 64 | 406
200 | K | M 199 | Montáž potrubí a dopravné | bm | 25 |  | 0 |  |  | základní |  | 0 | 0 | 0 | 0 | 0 | 64 | K | 2 | ROZPOCET | 0 | 0 | 0 | 0 | 0 | 1 | 0 | 64 | 408
| D | 5-3 | Izolace (cena dodávky vč.montáže): |  |  |  | 0 |  |  |  |  | 0 |  | 0 |  | 0 | 1 | D | 1 | ROZPOCET | [6 empty] | 0
201 | M | Pol859 | Tepelná izolace - min.vata tl.20mm s Al polepem | m2 | 70 |  | 0 |  |  | základní |  | 0 | 0 | 0 | 0 | 0 | 256 | M | 2 | ROZPOCET | 0 | 0 | 0 | 0 | 0 | 1 | 0 | 64 | 410
202 | M | Pol867 | Tepelná izolace - min.vata tl.40mm s Al polepem | m2 | 25 |  | 0 |  |  | základní |  | 0 | 0 | 0 | 0 | 0 | 256 | M | 2 | ROZPOCET | 0 | 0 | 0 | 0 | 0 | 1 | 0 | 64 | 412
203 | M | Pol869 | Tepelná izolace - na bázi kaučuku tl.19mm | m2 | 100 |  | 0 |  |  | základní |  | 0 | 0 | 0 | 0 | 0 | 256 | M | 2 | ROZPOCET | 0 | 0 | 0 | 0 | 0 | 1 | 0 | 64 | 414
| D | D6 | Zařízení č. 6– Větrání chodeb a hygienického zázemí |  |  |  | 0 |  |  |  |  | 0 |  | 0 |  | 0 | 1 | D | 0 | ROZPOCET | [6 empty] | 0
| D | 6-1 | Soupis prací, dodávek a montáže |  |  |  | 0 |  |  |  |  | 0 |  | 0 |  | 0 | 1 | D | 1 | ROZPOCET | [6 empty] | 0
204 | M | 6 | Vzduchotechnická jednotka, požadavek ErP 1018, technické a výkonové parametry v tabulce zařízení, akustické parametry v technice zařízení,, jednotka ve vnitřním provedení, strana obsluhy dle výkresové PD,, skladba komor přívod:, tlumící vložka, klapka, filtr s třídou filtrace F7 dle EN 779, deskový rekuperátor s obtokem, třída účinnosti dle EN 13053 h1/73%, ventilátor, volnooběžné kolo, EC - integrovaný regulátor, jištění EC kontrolér, vodní ohřívač, přímý výparník ( kooperace s navrženými zdroji chladu - tj členění , výparníku dle výkonů kondenzačních jednotek), eliminátor kapek,, reverzibilní, tlumící vložka, odvod:, tlumící vložka, filtr s třídou filtrace M5 dle EN 779, ventilátor, volnooběžné kolo, EC - integrovaný regulátor, jištění EC kontrolér, sekce servisní, klapka, tlumící vložka | ks | 1 |  | 0 |  |  | základní |  | 0 | 0 | 0 | 0 | 0 | 256 | M | 2 | ROZPOCET | 0 | 0 | 0 | 0 | 0 | 1 | 0 | 64 | 416
205 | K | M 204 | Montáž kompletu a dopravné | kpl | 1 |  | 0 |  |  | základní |  | 0 | 0 | 0 | 0 | 0 | 64 | K | 2 | ROZPOCET | 0 | 0 | 0 | 0 | 0 | 1 | 0 | 64 | 418
206 | M | 6.a | Vodou chlazená VRV - provedení TČ (kondenzační jednotka) , technické a výkonové parametry v tabulce zařízení, vybaveny invertním scroll kompresorem s provozním rozsahem 24%-100% , (start-up 19%), lze upravit např. fixní kondenzační teplota na min. (+39°C),, rozsah otevření exp.ventilu je min. 200 až max. 2000 pulsních bodů | ks | 2 |  | 0 |  |  | základní |  | 0 | 0 | 0 | 0 | 0 | 256 | M | 2 | ROZPOCET | 0 | 0 | 0 | 0 | 0 | 1 | 0 | 64 | 420
| P |  | Poznámka k položce: Zdroj tepla/chladu navazuje na členění okruhů chlazení ve VZT jednotce, silové napojení a řízení nadřazenou MaR | [14 empty] | P | 2
207 | M | Pol999 | Řídící box | ks | 2 |  | 0 |  |  | základní |  | 0 | 0 | 0 | 0 | 0 | 256 | M | 2 | ROZPOCET | 0 | 0 | 0 | 0 | 0 | 1 | 0 | 64 | 422
208 | M | Pol1003 | Expanzní ventil | ks | 2 |  | 0 |  |  | základní |  | 0 | 0 | 0 | 0 | 0 | 256 | M | 2 | ROZPOCET | 0 | 0 | 0 | 0 | 0 | 1 | 0 | 64 | 424
209 | M | Pol1001 | Kabelový ovladač | ks | 1 |  | 0 |  |  | základní |  | 0 | 0 | 0 | 0 | 0 | 256 | M | 2 | ROZPOCET | 0 | 0 | 0 | 0 | 0 | 1 | 0 | 64 | 426
210 | M | Pol861 | Cu potrubí | bm | 40 |  | 0 |  |  | základní |  | 0 | 0 | 0 | 0 | 0 | 256 | M | 2 | ROZPOCET | 0 | 0 | 0 | 0 | 0 | 1 | 0 | 64 | 428
| P |  | Poznámka k položce: "Poznámka: OK pod jednotku v rámci montážního materiálu profese VZT, vodní smyčka na straně kondezátoru je řešena v rámci RTCH" | [14 empty] | P | 2
211 | K | M 206-210 | Montáž kompletu a dopravné | kpl | 1 |  | 0 |  |  | základní |  | 0 | 0 | 0 | 0 | 0 | 64 | K | 2 | ROZPOCET | 0 | 0 | 0 | 0 | 0 | 1 | 0 | 64 | 430
212 | M | 6.1 | Pokojový odvlhčovač / vysoušeč prádla, Montáž na stěnu ,pouzdro z pozinkované oceli, plášť z plastu., Blue-Dry technologie pro zvláště energeticky úsporný, Plně hermetický rotační kompresor., Energeticky efektivní EC - radiální ventilátor., 79,2l/den | ks | 1 |  | 0 |  |  | základní |  | 0 | 0 | 0 | 0 | 0 | 256 | M | 2 | ROZPOCET | 0 | 0 | 0 | 0 | 0 | 1 | 0 | 64 | 432
213 | K | M 212 | Montáž kompletu a dopravné | kpl | 1 |  | 0 |  |  | základní |  | 0 | 0 | 0 | 0 | 0 | 64 | K | 2 | ROZPOCET | 0 | 0 | 0 | 0 | 0 | 1 | 0 | 64 | 434
214 | M | 6.2.1 | rozměr 800x400 (1NP strojovna) | ks | 1 |  | 0 |  |  | základní |  | 0 | 0 | 0 | 0 | 0 | 256 | M | 2 | ROZPOCET | 0 | 0 | 0 | 0 | 0 | 1 | 0 | 64 | 436
| P |  | Poznámka k položce: Žaluzie a výfukový kus společný viz zař.č. 7, Požární klapka se servem 230V, včetně zatěsnění a osazení , ovládá EPS Poznámka u položky 214 se týká i položek 215-226 | [14 empty] | P | 2
215 | M | 6.2.2-3 | rozměr 710x400 (1NP) | ks | 2 |  | 0 |  |  | základní |  | 0 | 0 | 0 | 0 | 0 | 256 | M | 2 | ROZPOCET | 0 | 0 | 0 | 0 | 0 | 1 | 0 | 64 | 438
216 | M | 6.2.4 | rozměr 1000x400 (1NP) | ks | 1 |  | 0 |  |  | základní |  | 0 | 0 | 0 | 0 | 0 | 256 | M | 2 | ROZPOCET | 0 | 0 | 0 | 0 | 0 | 1 | 0 | 64 | 440
217 | M | 6.2.5 | rozměr 400x400 (1NP) | ks | 1 |  | 0 |  |  | základní |  | 0 | 0 | 0 | 0 | 0 | 256 | M | 2 | ROZPOCET | 0 | 0 | 0 | 0 | 0 | 1 | 0 | 64 | 442
218 | M | 6.2.6-7 | rozměr 400x250 (1NP) | ks | 2 |  | 0 |  |  | základní |  | 0 | 0 | 0 | 0 | 0 | 256 | M | 2 | ROZPOCET | 0 | 0 | 0 | 0 | 0 | 1 | 0 | 64 | 444
219 | M | 6.2.8-9 | průměr 250mm (1.NP) | ks | 2 |  | 0 |  |  | základní |  | 0 | 0 | 0 | 0 | 0 | 256 | M | 2 | ROZPOCET | 0 | 0 | 0 | 0 | 0 | 1 | 0 | 64 | 446
220 | M | 6.2.10 | rozměr 1000x900 (2NP u podlahy) | ks | 1 |  | 0 |  |  | základní |  | 0 | 0 | 0 | 0 | 0 | 256 | M | 2 | ROZPOCET | 0 | 0 | 0 | 0 | 0 | 1 | 0 | 64 | 448
221 | M | 6.2.11 | rozměr 710x400 (2NP) | ks | 1 |  | 0 |  |  | základní |  | 0 | 0 | 0 | 0 | 0 | 256 | M | 2 | ROZPOCET | 0 | 0 | 0 | 0 | 0 | 1 | 0 | 64 | 450
222 | M | 6.2.12 | rozměr 600x400 (2NP) | ks | 1 |  | 0 |  |  | základní |  | 0 | 0 | 0 | 0 | 0 | 256 | M | 2 | ROZPOCET | 0 | 0 | 0 | 0 | 0 | 1 | 0 | 64 | 452
223 | M | 6.2.13-14 | rozměr 600x300 (2NP) | ks | 2 |  | 0 |  |  | základní |  | 0 | 0 | 0 | 0 | 0 | 256 | M | 2 | ROZPOCET | 0 | 0 | 0 | 0 | 0 | 1 | 0 | 64 | 454
224 | M | 6.2.15-18 | rozměr 630x400 (2NP) | ks | 4 |  | 0 |  |  | základní |  | 0 | 0 | 0 | 0 | 0 | 256 | M | 2 | ROZPOCET | 0 | 0 | 0 | 0 | 0 | 1 | 0 | 64 | 456
225 | M | 6.2.19-20 | rozměr 710x400 (2NP) | ks | 2 |  | 0 |  |  | základní |  | 0 | 0 | 0 | 0 | 0 | 256 | M | 2 | ROZPOCET | 0 | 0 | 0 | 0 | 0 | 1 | 0 | 64 | 458
226 | M | 6.2.21-22 | rozměr 400x250 (3NP) | ks | 2 |  | 0 |  |  | základní |  | 0 | 0 | 0 | 0 | 0 | 256 | M | 2 | ROZPOCET | 0 | 0 | 0 | 0 | 0 | 1 | 0 | 64 | 460
227 | M | 6.psu | Požární stěnový uzávěr se servem 230V, včetně zatěsnění a osazení , ovládá EPS, 200x315 | ks | 9 |  | 0 |  |  | základní |  | 0 | 0 | 0 | 0 | 0 | 256 | M | 2 | ROZPOCET | 0 | 0 | 0 | 0 | 0 | 1 | 0 | 64 | 462
228 | K | M 214-227 | Montáž kompletu a dopravné | kpl | 1 |  | 0 |  |  | základní |  | 0 | 0 | 0 | 0 | 0 | 64 | K | 2 | ROZPOCET | 0 | 0 | 0 | 0 | 0 | 1 | 0 | 64 | 464
229 | K | 6.3.1-2 | 400x400mm pro 2400m3/h (v 1.NP) | ks | 2 |  | 0 |  |  | základní |  | 0 | 0 | 0 | 0 | 0 | 64 | K | 2 | ROZPOCET | 0 | 0 | 0 | 0 | 0 | 1 | 0 | 64 | 468
| P |  | Poznámka k položce: 6.3 regulátory variabilního průtoku se servem, ovládá MaR Poznámka u položky 229 se týká i položek 230-231 | [14 empty] | P | 2
230 | K | 6.3.3-4 | 600x400 mm pro5100m3/h (v 2.NP) | ks | 2 |  | 0 |  |  | základní |  | 0 | 0 | 0 | 0 | 0 | 64 | K | 2 | ROZPOCET | 0 | 0 | 0 | 0 | 0 | 1 | 0 | 64 | 470
231 | K | 6.3.5-6 | průměr 250mm pro 1200m3/h (v 1.NP) | ks | 2 |  | 0 |  |  | základní |  | 0 | 0 | 0 | 0 | 0 | 64 | K | 2 | ROZPOCET | 0 | 0 | 0 | 0 | 0 | 1 | 0 | 64 | 472
232 | K | M 229-231 | Montáž kompletu a dopravné | kpl | 1 |  | 0 |  |  | základní |  | 0 | 0 | 0 | 0 | 0 | 64 | K | 2 | ROZPOCET | 0 | 0 | 0 | 0 | 0 | 1 | 0 | 64 | 474
233 | M | 6.4 | Tlumič hluku Sono extra průměr 200mm/1m | ks | 3 |  | 0 |  |  | základní |  | 0 | 0 | 0 | 0 | 0 | 256 | M | 2 | ROZPOCET | 0 | 0 | 0 | 0 | 0 | 1 | 0 | 64 | 476
234 | K | M 233 | Montáž kompletu a dopravné | kpl | 1 |  | 0 |  |  | základní |  | 0 | 0 | 0 | 0 | 0 | 64 | K | 2 | ROZPOCET | 0 | 0 | 0 | 0 | 0 | 1 | 0 | 64 | 478
235 | M | 6.5.1 | Nastavitelné dýzy s dalekým dosahem Ř125mm pro 100m3/h, dosah 6m | ks | 8 |  | 0 |  |  | základní |  | 0 | 0 | 0 | 0 | 0 | 256 | M | 2 | ROZPOCET | 0 | 0 | 0 | 0 | 0 | 1 | 0 | 64 | 480
| P |  | Poznámka k položce: 6.5 Distribuční prvky- přívod, standard DUK-V, Ral 9010 (obraz proudění vzduchu prověřen software) | [14 empty] | P | 2
236 | M | Pol870 | Ohebná hadice s izolací průměr 125mm | bm | 8 |  | 0 |  |  | základní |  | 0 | 0 | 0 | 0 | 0 | 256 | M | 2 | ROZPOCET | 0 | 0 | 0 | 0 | 0 | 1 | 0 | 64 | 482
237 | M | Pol871 | Regulační klapka průměr 250mm | ks | 2 |  | 0 |  |  | základní |  | 0 | 0 | 0 | 0 | 0 | 256 | M | 2 | ROZPOCET | 0 | 0 | 0 | 0 | 0 | 1 | 0 | 64 | 484
238 | K | M 235-238 | Montáž kompletu a dopravné | kpl | 1 |  | 0 |  |  | základní |  | 0 | 0 | 0 | 0 | 0 | 64 | K | 2 | ROZPOCET | 0 | 0 | 0 | 0 | 0 | 1 | 0 | 64 | 486
239 | M | 6.5.2 | Nastavitelné dýzy s dalekým dosahem Ř160mm pro 100m3/h, dosah 9m | ks | 1 |  | 0 |  |  | základní |  | 0 | 0 | 0 | 0 | 0 | 256 | M | 2 | ROZPOCET | 0 | 0 | 0 | 0 | 0 | 1 | 0 | 64 | 488
240 | M | Pol864 | Regulační klapka průměr 160mm | ks | 1 |  | 0 |  |  | základní |  | 0 | 0 | 0 | 0 | 0 | 256 | M | 2 | ROZPOCET | 0 | 0 | 0 | 0 | 0 | 1 | 0 | 64 | 490
241 | K | M 239-240 | Montáž kompletu a dopravné | kpl | 1 |  | 0 |  |  | základní |  | 0 | 0 | 0 | 0 | 0 | 64 | K | 2 | ROZPOCET | 0 | 0 | 0 | 0 | 0 | 1 | 0 | 64 | 492
242 | M | 6.5.3 | Vířivý anemostat přívodní, čelní výfuková 4hranná 600x600 (instalace do rastru pohledu), , nastavení lamel ruční, lakování v RAL 9010, plenum box bez regulace , boční připojení průměr 200mm, Qv=300m3/h, dosah proudu do 3m, vnitřní hluk do 50dB, , Standard: (obraz proudění vzduchu prověřen software) | ks | 8 |  | 0 |  |  | základní |  | 0 | 0 | 0 | 0 | 0 | 256 | M | 2 | ROZPOCET | 0 | 0 | 0 | 0 | 0 | 1 | 0 | 64 | 494
243 | K | M 242 | Montáž kompletu a dopravné | kpl | 1 |  | 0 |  |  | základní |  | 0 | 0 | 0 | 0 | 0 | 64 | K | 2 | ROZPOCET | 0 | 0 | 0 | 0 | 0 | 1 | 0 | 64 | 496
244 | M | Pol862 | Regulační klapka průměr 200mm | ks | 8 |  | 0 |  |  | základní |  | 0 | 0 | 0 | 0 | 0 | 256 | M | 2 | ROZPOCET | 0 | 0 | 0 | 0 | 0 | 1 | 0 | 64 | 498
245 | M | Pol863 | Ohebná hadice s izolací průměr 200mm | bm | 12 |  | 0 |  |  | základní |  | 0 | 0 | 0 | 0 | 0 | 256 | M | 2 | ROZPOCET | 0 | 0 | 0 | 0 | 0 | 1 | 0 | 64 | 500
246 | K | M 244-245 | Montáž kompletu a dopravné | kpl | 1 |  | 0 |  |  | základní |  | 0 | 0 | 0 | 0 | 0 | 64 | K | 2 | ROZPOCET | 0 | 0 | 0 | 0 | 0 | 1 | 0 | 64 | 502
247 | M | 6.5.4 | Vířivý anemostat přívodní, čelní výfuková 4hranná (instalace do SDK podhledu), , nastavení lamel ruční, lakování v RAL 9010, plenum box včetně regulace , boční připojení průměr 200mm, Qv=200m3/h, dosah proudu 4m, vnitřní hluk do 50dB, , Standard: (obraz proudění vzduchu prověřen software) | ks | 1 |  | 0 |  |  | základní |  | 0 | 0 | 0 | 0 | 0 | 256 | M | 2 | ROZPOCET | 0 | 0 | 0 | 0 | 0 | 1 | 0 | 64 | 504
248 | K | M 247 | Montáž kompletu a dopravné | kpl | 1 |  | 0 |  |  | základní |  | 0 | 0 | 0 | 0 | 0 | 64 | K | 2 | ROZPOCET | 0 | 0 | 0 | 0 | 0 | 1 | 0 | 64 | 506
249 | M | Pol862 | Regulační klapka průměr 200mm | ks | 1 |  | 0 |  |  | základní |  | 0 | 0 | 0 | 0 | 0 | 256 | M | 2 | ROZPOCET | 0 | 0 | 0 | 0 | 0 | 1 | 0 | 64 | 508
250 | M | Pol863 | Ohebná hadice s izolací průměr 200mm | bm | 2 |  | 0 |  |  | základní |  | 0 | 0 | 0 | 0 | 0 | 256 | M | 2 | ROZPOCET | 0 | 0 | 0 | 0 | 0 | 1 | 0 | 64 | 510
251 | K | M 249-250 | Montáž kompletu a dopravné | kpl | 1 |  | 0 |  |  | základní |  | 0 | 0 | 0 | 0 | 0 | 64 | K | 2 | ROZPOCET | 0 | 0 | 0 | 0 | 0 | 1 | 0 | 64 | 512
252 | M | 6.5.5 | Vířivý anemostat přívodní, čelní výfuková 4hranná (instalace do SDK podhledu), , nastavení lamel ruční, lakování v RAL 9010, plenum box včetně regulace , boční připojení průměr 200mm, Qv=330m3/h, dosah proudu 4m, vnitřní hluk do 50dB, , Standard: (obraz proudění vzduchu prověřen software) | ks | 5 |  | 0 |  |  | základní |  | 0 | 0 | 0 | 0 | 0 | 256 | M | 2 | ROZPOCET | 0 | 0 | 0 | 0 | 0 | 1 | 0 | 64 | 514
253 | K | M 252 | Montáž kompletu a dopravné | kpl | 1 |  | 0 |  |  | základní |  | 0 | 0 | 0 | 0 | 0 | 64 | K | 2 | ROZPOCET | 0 | 0 | 0 | 0 | 0 | 1 | 0 | 64 | 516
254 | M | Pol862 | Regulační klapka průměr 200mm | ks | 5 |  | 0 |  |  | základní |  | 0 | 0 | 0 | 0 | 0 | 256 | M | 2 | ROZPOCET | 0 | 0 | 0 | 0 | 0 | 1 | 0 | 64 | 518
255 | M | Pol863 | Ohebná hadice s izolací průměr 200mm | bm | 8 |  | 0 |  |  | základní |  | 0 | 0 | 0 | 0 | 0 | 256 | M | 2 | ROZPOCET | 0 | 0 | 0 | 0 | 0 | 1 | 0 | 64 | 520
256 | M | 6.5.6 | Mřížka z tahokovu průměr 200mm osadit do potrubí, pro 300m3/h | ks | 2 |  | 0 |  |  | základní |  | 0 | 0 | 0 | 0 | 0 | 256 | M | 2 | ROZPOCET | 0 | 0 | 0 | 0 | 0 | 1 | 0 | 64 | 522
257 | M | Pol862 | Regulační klapka průměr 200mm | ks | 2 |  | 0 |  |  | základní |  | 0 | 0 | 0 | 0 | 0 | 256 | M | 2 | ROZPOCET | 0 | 0 | 0 | 0 | 0 | 1 | 0 | 64 | 524
258 | M | 6.5.7 | Přívodní vyústka do kruhového potrubí s regulací VKK 425x75, R1 | ks | 2 |  | 0 |  |  | základní |  | 0 | 0 | 0 | 0 | 0 | 256 | M | 2 | ROZPOCET | 0 | 0 | 0 | 0 | 0 | 1 | 0 | 64 | 526
259 | M | 6.5.8 | Přívodní vyústka do kruhového potrubí s regulací VKK 325x75, R1 | ks | 1 |  | 0 |  |  | základní |  | 0 | 0 | 0 | 0 | 0 | 256 | M | 2 | ROZPOCET | 0 | 0 | 0 | 0 | 0 | 1 | 0 | 64 | 528
260 | M | 6.5.9 | Přívodní vyústka do potrubí s regulací 200x100, R1 | ks | 8 |  | 0 |  |  | základní |  | 0 | 0 | 0 | 0 | 0 | 256 | M | 2 | ROZPOCET | 0 | 0 | 0 | 0 | 0 | 1 | 0 | 64 | 530
261 | K | M 254-260 | Montáž kompletu a dopravné | kpl | 1 |  | 0 |  |  | základní |  | 0 | 0 | 0 | 0 | 0 | 64 | K | 2 | ROZPOCET | 0 | 0 | 0 | 0 | 0 | 1 | 0 | 64 | 532
262 | M | 6.5.10 | Plastové přívodní ventily prům 100 mm | ks | 4 |  | 0 |  |  | základní |  | 0 | 0 | 0 | 0 | 0 | 256 | M | 2 | ROZPOCET | 0 | 0 | 0 | 0 | 0 | 1 | 0 | 64 | 534
263 | M | Pol865 | Regulační klapka průměr 100mm | ks | 4 |  | 0 |  |  | základní |  | 0 | 0 | 0 | 0 | 0 | 256 | M | 2 | ROZPOCET | 0 | 0 | 0 | 0 | 0 | 1 | 0 | 64 | 536
264 | M | Pol866 | Ohebná hadice s izolací průměr 100mm | bm | 5 |  | 0 |  |  | základní |  | 0 | 0 | 0 | 0 | 0 | 256 | M | 2 | ROZPOCET | 0 | 0 | 0 | 0 | 0 | 1 | 0 | 64 | 538
265 | M | 6.5.11 | Plastové přívodní í ventily prům 200 mm | ks | 1 |  | 0 |  |  | základní |  | 0 | 0 | 0 | 0 | 0 | 256 | M | 2 | ROZPOCET | 0 | 0 | 0 | 0 | 0 | 1 | 0 | 64 | 540
266 | M | Pol862 | Regulační klapka průměr 200mm | ks | 1 |  | 0 |  |  | základní |  | 0 | 0 | 0 | 0 | 0 | 256 | M | 2 | ROZPOCET | 0 | 0 | 0 | 0 | 0 | 1 | 0 | 64 | 542
267 | K | M 262-266 | Montáž kompletu a dopravné | kpl | 1 |  | 0 |  |  | základní |  | 0 | 0 | 0 | 0 | 0 | 64 | K | 2 | ROZPOCET | 0 | 0 | 0 | 0 | 0 | 1 | 0 | 64 | 544
268 | M | 6.6.1 | Odvodní vyústka s regulací 400x200, R1včetně plenum boxu , 400x200/300 s bočním nástavcem průměr 200mm | ks | 2 |  | 0 |  |  | základní |  | 0 | 0 | 0 | 0 | 0 | 256 | M | 2 | ROZPOCET | 0 | 0 | 0 | 0 | 0 | 1 | 0 | 64 | 546
| P |  | Poznámka k položce: 6.6 Distribuční prvky- odvod | [14 empty] | P | 2
269 | M | Pol862 | Regulační klapka průměr 200mm | ks | 2 |  | 0 |  |  | základní |  | 0 | 0 | 0 | 0 | 0 | 256 | M | 2 | ROZPOCET | 0 | 0 | 0 | 0 | 0 | 1 | 0 | 64 | 548
270 | M | Pol863 | Ohebná hadice s izolací průměr 200mm | bm | 3 |  | 0 |  |  | základní |  | 0 | 0 | 0 | 0 | 0 | 256 | M | 2 | ROZPOCET | 0 | 0 | 0 | 0 | 0 | 1 | 0 | 64 | 550
271 | M | 6.6.2 | Odvodní vyústka do kruhového potrubí s regulací VKK 425x75, R1 | ks | 2 |  | 0 |  |  | základní |  | 0 | 0 | 0 | 0 | 0 | 256 | M | 2 | ROZPOCET | 0 | 0 | 0 | 0 | 0 | 1 | 0 | 64 | 552
272 | K | M 268-271 | Montáž kompletu a dopravné | kpl | 1 |  | 0 |  |  | základní |  | 0 | 0 | 0 | 0 | 0 | 64 | K | 2 | ROZPOCET | 0 | 0 | 0 | 0 | 0 | 1 | 0 | 64 | 554
273 | M | 6.6.3 | Anemostat odvodní, čelní výfuková 4hranná (instalace do SDK pohledu), , nastavení lamel ruční, lakování v RAL 9010, plenum box bez regulace , boční připojení průměr 200mm, Qv=300m3/h, dosah proudu do 3m, vnitřní hluk do 50dB, | ks | 6 |  | 0 |  |  | základní |  | 0 | 0 | 0 | 0 | 0 | 256 | M | 2 | ROZPOCET | 0 | 0 | 0 | 0 | 0 | 1 | 0 | 64 | 556
274 | M | Pol862 | Regulační klapka průměr 200mm | ks | 6 |  | 0 |  |  | základní |  | 0 | 0 | 0 | 0 | 0 | 256 | M | 2 | ROZPOCET | 0 | 0 | 0 | 0 | 0 | 1 | 0 | 64 | 558
275 | M | Pol863 | Ohebná hadice s izolací průměr 200mm | bm | 9 |  | 0 |  |  | základní |  | 0 | 0 | 0 | 0 | 0 | 256 | M | 2 | ROZPOCET | 0 | 0 | 0 | 0 | 0 | 1 | 0 | 64 | 560
276 | M | 6.6.4 | Plastové odvodní í ventily prům 200 mm | ks | 9 |  | 0 |  |  | základní |  | 0 | 0 | 0 | 0 | 0 | 256 | M | 2 | ROZPOCET | 0 | 0 | 0 | 0 | 0 | 1 | 0 | 64 | 562
277 | M | Pol862 | Regulační klapka průměr 200mm | ks | 9 |  | 0 |  |  | základní |  | 0 | 0 | 0 | 0 | 0 | 256 | M | 2 | ROZPOCET | 0 | 0 | 0 | 0 | 0 | 1 | 0 | 64 | 564
278 | M | Pol863 | Ohebná hadice s izolací průměr 200mm | bm | 14 |  | 0 |  |  | základní |  | 0 | 0 | 0 | 0 | 0 | 256 | M | 2 | ROZPOCET | 0 | 0 | 0 | 0 | 0 | 1 | 0 | 64 | 566
279 | M | 6.6.5 | Plastové odvodní ventily prům 160 mm | ks | 3 |  | 0 |  |  | základní |  | 0 | 0 | 0 | 0 | 0 | 256 | M | 2 | ROZPOCET | 0 | 0 | 0 | 0 | 0 | 1 | 0 | 64 | 568
280 | M | Pol864 | Regulační klapka průměr 160mm | ks | 3 |  | 0 |  |  | základní |  | 0 | 0 | 0 | 0 | 0 | 256 | M | 2 | ROZPOCET | 0 | 0 | 0 | 0 | 0 | 1 | 0 | 64 | 570
281 | M | Pol872 | Ohebná hadice s izolací průměr 160mm | bm | 5 |  | 0 |  |  | základní |  | 0 | 0 | 0 | 0 | 0 | 256 | M | 2 | ROZPOCET | 0 | 0 | 0 | 0 | 0 | 1 | 0 | 64 | 572
282 | M | 6.6.6 | Plastové odvodní ventily prům 100 mm | ks | 56 |  | 0 |  |  | základní |  | 0 | 0 | 0 | 0 | 0 | 256 | M | 2 | ROZPOCET | 0 | 0 | 0 | 0 | 0 | 1 | 0 | 64 | 574
283 | M | Pol865 | Regulační klapka průměr 100mm | ks | 56 |  | 0 |  |  | základní |  | 0 | 0 | 0 | 0 | 0 | 256 | M | 2 | ROZPOCET | 0 | 0 | 0 | 0 | 0 | 1 | 0 | 64 | 576
284 | M | Pol866 | Ohebná hadice s izolací průměr 100mm | bm | 85 |  | 0 |  |  | základní |  | 0 | 0 | 0 | 0 | 0 | 256 | M | 2 | ROZPOCET | 0 | 0 | 0 | 0 | 0 | 1 | 0 | 64 | 578
285 | K | M 273-284 | Montáž kompletu a dopravné | kpl | 1 |  | 0 |  |  | základní |  | 0 | 0 | 0 | 0 | 0 | 64 | K | 2 | ROZPOCET | 0 | 0 | 0 | 0 | 0 | 1 | 0 | 64 | 580
286 | M | 6.7.1 | Stěnová mřížka 300x300 mm, rozteč lamel 20mm, osadit do zdi | ks | 20 |  | 0 |  |  | základní |  | 0 | 0 | 0 | 0 | 0 | 256 | M | 2 | ROZPOCET | 0 | 0 | 0 | 0 | 0 | 1 | 0 | 64 | 582
| P |  | Poznámka k položce: 6.7 Distribuční prvky- stěnová mřížky | [14 empty] | P | 2
287 | M | 6.7.2 | Stěnová mřížka 300x100 mm, rozteč lamel 20mm, osadit do zdi | ks | 4 |  | 0 |  |  | základní |  | 0 | 0 | 0 | 0 | 0 | 256 | M | 2 | ROZPOCET | 0 | 0 | 0 | 0 | 0 | 1 | 0 | 64 | 584
288 | K | M 286-287 | Montáž kompletu a dopravné | kpl | 1 |  | 0 |  |  | základní |  | 0 | 0 | 0 | 0 | 0 | 64 | K | 2 | ROZPOCET | 0 | 0 | 0 | 0 | 0 | 1 | 0 | 64 | 586
| D | 6-2 | Potrubí- Skupinová cena potrubí sk. I - pozink. Plech, tř. těsnosti B: |  |  |  | 0 |  |  |  |  | 0 |  | 0 |  | 0 | 1 | D | 1 | ROZPOCET | [6 empty] | 0
289 | M | P 289 | Čtyřhranné, Do obvodu 1050/tvarovek (30%) | bm | 70 |  | 0 |  |  | základní |  | 0 | 0 | 0 | 0 | 0 | 256 | M | 2 | ROZPOCET | 0 | 0 | 0 | 0 | 0 | 1 | 0 | 64 | 588
290 | K | M 289 | Montáž potrubí a dopravné | bm | 70 |  | 0 |  |  | základní |  | 0 | 0 | 0 | 0 | 0 | 64 | K | 2 | ROZPOCET | 0 | 0 | 0 | 0 | 0 | 1 | 0 | 64 | 590
291 | M | P 291 | Čtyřhranné, Do obvodu 1500/tvarovek (30%) | bm | 80 |  | 0 |  |  | základní |  | 0 | 0 | 0 | 0 | 0 | 256 | M | 2 | ROZPOCET | 0 | 0 | 0 | 0 | 0 | 1 | 0 | 64 | 592
292 | K | M 291 | Montáž potrubí a dopravné | bm | 80 |  | 0 |  |  | základní |  | 0 | 0 | 0 | 0 | 0 | 64 | K | 2 | ROZPOCET | 0 | 0 | 0 | 0 | 0 | 1 | 0 | 64 | 594
293 | M | P 293 | Čtyřhranné, Do obvodu 1890/tvarovek (30%) | bm | 170 |  | 0 |  |  | základní |  | 0 | 0 | 0 | 0 | 0 | 256 | M | 2 | ROZPOCET | 0 | 0 | 0 | 0 | 0 | 1 | 0 | 64 | 596
294 | K | M 293 | Montáž potrubí a dopravné | bm | 170 |  | 0 |  |  | základní |  | 0 | 0 | 0 | 0 | 0 | 64 | K | 2 | ROZPOCET | 0 | 0 | 0 | 0 | 0 | 1 | 0 | 64 | 598
295 | M | P 295 | Čtyřhranné, Do obvodu 2630/tvarovek (30%) | bm | 155 |  | 0 |  |  | základní |  | 0 | 0 | 0 | 0 | 0 | 256 | M | 2 | ROZPOCET | 0 | 0 | 0 | 0 | 0 | 1 | 0 | 64 | 600
296 | K | M 295 | Montáž potrubí a dopravné | bm | 155 |  | 0 |  |  | základní |  | 0 | 0 | 0 | 0 | 0 | 64 | K | 2 | ROZPOCET | 0 | 0 | 0 | 0 | 0 | 1 | 0 | 64 | 602
297 | M | P 297 | Čtyřhranné, Do obvodu 3500/tvarovek (30%) | bm | 16 |  | 0 |  |  | základní |  | 0 | 0 | 0 | 0 | 0 | 256 | M | 2 | ROZPOCET | 0 | 0 | 0 | 0 | 0 | 1 | 0 | 64 | 604
298 | K | M 297 | Montáž potrubí a dopravné | bm | 16 |  | 0 |  |  | základní |  | 0 | 0 | 0 | 0 | 0 | 64 | K | 2 | ROZPOCET | 0 | 0 | 0 | 0 | 0 | 1 | 0 | 64 | 606
299 | M | P 299 | Čtyřhranné, Do obvodu 4000/tvarovek (30%) | bm | 10 |  | 0 |  |  | základní |  | 0 | 0 | 0 | 0 | 0 | 256 | M | 2 | ROZPOCET | 0 | 0 | 0 | 0 | 0 | 1 | 0 | 64 | 608
300 | K | M 299 | Montáž potrubí a dopravné | bm | 10 |  | 0 |  |  | základní |  | 0 | 0 | 0 | 0 | 0 | 64 | K | 2 | ROZPOCET | 0 | 0 | 0 | 0 | 0 | 1 | 0 | 64 | 610
301 | M | P 301 | Čtyřhranné, Do obvodu 5600/tvarovek (30%) | bm | 5 |  | 0 |  |  | základní |  | 0 | 0 | 0 | 0 | 0 | 256 | M | 2 | ROZPOCET | 0 | 0 | 0 | 0 | 0 | 1 | 0 | 64 | 612
302 | K | M 301 | Montáž potrubí a dopravné | bm | 5 |  | 0 |  |  | základní |  | 0 | 0 | 0 | 0 | 0 | 64 | K | 2 | ROZPOCET | 0 | 0 | 0 | 0 | 0 | 1 | 0 | 64 | 614
303 | M | P 303 | Kruhové, Do průměru 100/ tvarovek (20%) | bm | 100 |  | 0 |  |  | základní |  | 0 | 0 | 0 | 0 | 0 | 256 | M | 2 | ROZPOCET | 0 | 0 | 0 | 0 | 0 | 1 | 0 | 64 | 616
304 | K | M 303 | Montáž potrubí a dopravné | bm | 100 |  | 0 |  |  | základní |  | 0 | 0 | 0 | 0 | 0 | 64 | K | 2 | ROZPOCET | 0 | 0 | 0 | 0 | 0 | 1 | 0 | 64 | 618
305 | M | P 305 | Kruhové, Do průměru 200/tvarovek (30%) | bm | 190 |  | 0 |  |  | základní |  | 0 | 0 | 0 | 0 | 0 | 256 | M | 2 | ROZPOCET | 0 | 0 | 0 | 0 | 0 | 1 | 0 | 64 | 620
306 | K | M 305 | Montáž potrubí a dopravné | bm | 190 |  | 0 |  |  | základní |  | 0 | 0 | 0 | 0 | 0 | 64 | K | 2 | ROZPOCET | 0 | 0 | 0 | 0 | 0 | 1 | 0 | 64 | 622
307 | M | P307 | Kruhové, Do průměru 280/tvarovek (30%) | bm | 30 |  | 0 |  |  | základní |  | 0 | 0 | 0 | 0 | 0 | 256 | M | 2 | ROZPOCET | 0 | 0 | 0 | 0 | 0 | 1 | 0 | 64 | 624
308 | K | M 307 | Montáž potrubí a dopravné | bm | 30 |  | 0 |  |  | základní |  | 0 | 0 | 0 | 0 | 0 | 64 | K | 2 | ROZPOCET | 0 | 0 | 0 | 0 | 0 | 1 | 0 | 64 | 626
309 | M | P309 | Kruhové, Do průměru 400/tvarovek (30%) | bm | 10 |  | 0 |  |  | základní |  | 0 | 0 | 0 | 0 | 0 | 256 | M | 2 | ROZPOCET | 0 | 0 | 0 | 0 | 0 | 1 | 0 | 64 | 628
310 | K | M 309 | Montáž potrubí a dopravné | bm | 10 |  | 0 |  |  | základní |  | 0 | 0 | 0 | 0 | 0 | 64 | K | 2 | ROZPOCET | 0 | 0 | 0 | 0 | 0 | 1 | 0 | 64 | 630
| D | 6-3 | Izolace (cena dodávky vč.montáže): |  |  |  | 0 |  |  |  |  | 0 |  | 0 |  | 0 | 1 | D | 1 | ROZPOCET | [6 empty] | 0
311 | M | Pol859 | Tepelná izolace - min.vata tl.20mm s Al polepem | m2 | 400 |  | 0 |  |  | základní |  | 0 | 0 | 0 | 0 | 0 | 256 | M | 2 | ROZPOCET | 0 | 0 | 0 | 0 | 0 | 1 | 0 | 64 | 632
312 | M | Pol867 | Tepelná izolace - min.vata tl.40mm s Al polepem | m2 | 50 |  | 0 |  |  | základní |  | 0 | 0 | 0 | 0 | 0 | 256 | M | 2 | ROZPOCET | 0 | 0 | 0 | 0 | 0 | 1 | 0 | 64 | 634
313 | M | Pol869 | Tepelná izolace - na bázi kaučuku tl.19mm | m2 | 70 |  | 0 |  |  | základní |  | 0 | 0 | 0 | 0 | 0 | 256 | M | 2 | ROZPOCET | 0 | 0 | 0 | 0 | 0 | 1 | 0 | 64 | 636
314 | M | Pol868 | Protipožární izolace - jednostranná , pož. Odolnost 30min technologický postup dle certifikátu | m2 | 15 |  | 0 |  |  | základní |  | 0 | 0 | 0 | 0 | 0 | 256 | M | 2 | ROZPOCET | 0 | 0 | 0 | 0 | 0 | 1 | 0 | 64 | 638
| D | D7 | Zařízení č. 7– Větrání poslucháren |  |  |  | 0 |  |  |  |  | 0 |  | 0 |  | 0 | 1 | D | 0 | ROZPOCET | [6 empty] | 0
| D | 7-1 | Soupis prací, dodávek a montáže |  |  |  | 0 |  |  |  |  | 0 |  | 0 |  | 0 | 1 | D | 1 | ROZPOCET | [6 empty] | 0
315 | M | 7 | Vzduchotechnická jednotka, požadavek ErP 1018, technické a výkonové parametry v tabulce zařízení, akustické parametry v technice zařízení,, jednotka ve vnitřním provedení, strana obsluhy dle výkresové PD,, skladba komor přívod:, tlumící vložka, klapka, filtr s třídou filtrace F7 dle EN 779, rotační rekuperátor, typ teplotní, teplotní účinnost i suchá teplotní, účinnost 74%, směšování, vnitřní klapka, ventilátor, volnooběžné kolo, EC - integrovaný regulátor, jištění EC kontrolér, vodní ohřívač, přímý výparník ( kooperace s navrženými zdroji chladu - tj členění , výparníku dle výkonů kondenzačních jednotek), eliminátor kapek, reverzibilní, tlumící vložka, odvod:, tlumící vložka , filtr s třídou filtrace M5 dle EN 779, ventilátor, volnooběžné kolo, EC - integrovaný regulátor, jištění EC kontrolér, směšování, sekce servisní, klapka , tlumící vložka | ks | 1 |  | 0 |  |  | základní |  | 0 | 0 | 0 | 0 | 0 | 256 | M | 2 | ROZPOCET | 0 | 0 | 0 | 0 | 0 | 1 | 0 | 64 | 640
316 | K | M 315 | Montáž kompletu a dopravné | kpl | 1 |  | 0 |  |  | základní |  | 0 | 0 | 0 | 0 | 0 | 64 | K | 2 | ROZPOCET | 0 | 0 | 0 | 0 | 0 | 1 | 0 | 64 | 642
317 | M | 7.a | Vodou chlazená VRV - provedení TČ (kondenzační jednotka), technické a výkonové parametry v tabulce zařízení, vybaveny invertním scroll kompresorem s provozním rozsahem 24%-100% , (start-up 19%), lze upravit např. fixní kondenzační teplota na min. (+39°C),, rozsah otevření exp.ventilu je min. 200 až max. 2000 pulsních bodů | ks | 2 |  | 0 |  |  | základní |  | 0 | 0 | 0 | 0 | 0 | 256 | M | 2 | ROZPOCET | 0 | 0 | 0 | 0 | 0 | 1 | 0 | 64 | 644
| P |  | Poznámka k položce: Zdroj tepla/chladu navazuje na členění okruhů chlazení ve VZT jednotce, silové napojení a řízení nadřazenou MaR | [14 empty] | P | 2
318 | M | Pol999 | Řídící box | ks | 2 |  | 0 |  |  | základní |  | 0 | 0 | 0 | 0 | 0 | 256 | M | 2 | ROZPOCET | 0 | 0 | 0 | 0 | 0 | 1 | 0 | 64 | 646
319 | M | Pol1003 | Expanzní ventil | ks | 2 |  | 0 |  |  | základní |  | 0 | 0 | 0 | 0 | 0 | 256 | M | 2 | ROZPOCET | 0 | 0 | 0 | 0 | 0 | 1 | 0 | 64 | 648
320 | M | Pol1001 | Kabelový ovladač | ks | 1 |  | 0 |  |  | základní |  | 0 | 0 | 0 | 0 | 0 | 256 | M | 2 | ROZPOCET | 0 | 0 | 0 | 0 | 0 | 1 | 0 | 64 | 650
321 | M | Pol861 | Cu potrubí | bm | 40 |  | 0 |  |  | základní |  | 0 | 0 | 0 | 0 | 0 | 256 | M | 2 | ROZPOCET | 0 | 0 | 0 | 0 | 0 | 1 | 0 | 64 | 652
| P |  | Poznámka k položce: "Poznámka: OK pod jednotku v rámci montážního materiálu profese VZT, vodní smyčka na straně kondezátoru je řešena v rámci RTCH" | [14 empty] | P | 2
322 | K | M 317-321 | Montáž kompletu a dopravné | kpl | 1 |  | 0 |  |  | základní |  | 0 | 0 | 0 | 0 | 0 | 64 | K | 2 | ROZPOCET | 0 | 0 | 0 | 0 | 0 | 1 | 0 | 64 | 654
323 | M | 7.1.1-4 | rozměr 1000x500 (1PP_1NP) | ks | 4 |  | 0 |  |  | základní |  | 0 | 0 | 0 | 0 | 0 | 256 | M | 2 | ROZPOCET | 0 | 0 | 0 | 0 | 0 | 1 | 0 | 64 | 656
| P |  | Poznámka k položce: 7.1 Požární klapka se servem 230V, včetně zatěsnění a osazení , ovládá EPS Poznámka u položky 323 se týká i položek 324-328 | [14 empty] | P | 2
324 | M | 7.1.5 | rozměr 1000x300 (2NP) | ks | 1 |  | 0 |  |  | základní |  | 0 | 0 | 0 | 0 | 0 | 256 | M | 2 | ROZPOCET | 0 | 0 | 0 | 0 | 0 | 1 | 0 | 64 | 658
325 | M | 7.1.6-7 | průměr 315 (2NP) | ks | 2 |  | 0 |  |  | základní |  | 0 | 0 | 0 | 0 | 0 | 256 | M | 2 | ROZPOCET | 0 | 0 | 0 | 0 | 0 | 1 | 0 | 64 | 660
326 | M | 7.1.8-11 | průměr 250 (3NP) | ks | 4 |  | 0 |  |  | základní |  | 0 | 0 | 0 | 0 | 0 | 256 | M | 2 | ROZPOCET | 0 | 0 | 0 | 0 | 0 | 1 | 0 | 64 | 662
327 | M | 7.1.12 | rozměr 500x400 (3NP) | ks | 1 |  | 0 |  |  | základní |  | 0 | 0 | 0 | 0 | 0 | 256 | M | 2 | ROZPOCET | 0 | 0 | 0 | 0 | 0 | 1 | 0 | 64 | 664
328 | M | 7.1.13 | rozměr 800x630 (1NP strojovna) | ks | 1 |  | 0 |  |  | základní |  | 0 | 0 | 0 | 0 | 0 | 256 | M | 2 | ROZPOCET | 0 | 0 | 0 | 0 | 0 | 1 | 0 | 64 | 666
329 | K | M 323-328 | Montáž kompletu a dopravné | kpl | 1 |  | 0 |  |  | základní |  | 0 | 0 | 0 | 0 | 0 | 64 | K | 2 | ROZPOCET | 0 | 0 | 0 | 0 | 0 | 1 | 0 | 64 | 668
330 | M | 7.2.1 | 500x400mm pro 3900m3/h (m.č.207c) | ks | 1 |  | 0 |  |  | základní |  | 0 | 0 | 0 | 0 | 0 | 256 | M | 2 | ROZPOCET | 0 | 0 | 0 | 0 | 0 | 1 | 0 | 64 | 670
| P |  | Poznámka k položce: 7.2 regulátory variabilního průtoku se servem, ovládá MaR Poznámka u položky 330 se týká i položek 331-336 | [14 empty] | P | 2
331 | M | 7.2.2 | 500x400mm pro 3900m3/h (m.č.301) | ks | 1 |  | 0 |  |  | základní |  | 0 | 0 | 0 | 0 | 0 | 256 | M | 2 | ROZPOCET | 0 | 0 | 0 | 0 | 0 | 1 | 0 | 64 | 672
332 | M | 7.2.3-6 | průměr 250mm pro 1050m3/h (m.č.301)pro malé rychlosti proudění vzduchu | ks | 4 |  | 0 |  |  | základní |  | 0 | 0 | 0 | 0 | 0 | 256 | M | 2 | ROZPOCET | 0 | 0 | 0 | 0 | 0 | 1 | 0 | 64 | 674
333 | M | 7.2.7 | 300x200mm pro 1360m3/h (m.č.306) | ks | 1 |  | 0 |  |  | základní |  | 0 | 0 | 0 | 0 | 0 | 256 | M | 2 | ROZPOCET | 0 | 0 | 0 | 0 | 0 | 1 | 0 | 64 | 676
334 | M | 7.2.8 | průměr 315mm pro 1360m3/h (m.č.306) | ks | 1 |  | 0 |  |  | základní |  | 0 | 0 | 0 | 0 | 0 | 256 | M | 2 | ROZPOCET | 0 | 0 | 0 | 0 | 0 | 1 | 0 | 64 | 678
335 | M | 7.2.9-10 | průměr 250mm pro 1200m3/h (m.č.303)pro malé rychlosti proudění vzduchu | ks | 2 |  | 0 |  |  | základní |  | 0 | 0 | 0 | 0 | 0 | 256 | M | 2 | ROZPOCET | 0 | 0 | 0 | 0 | 0 | 1 | 0 | 64 | 680
336 | M | 7.2.11-12 | průměr 315mm pro 1300m3/h (m.č.203)pro malé rychlosti proudění vzduchu | ks | 2 |  | 0 |  |  | základní |  | 0 | 0 | 0 | 0 | 0 | 256 | M | 2 | ROZPOCET | 0 | 0 | 0 | 0 | 0 | 1 | 0 | 64 | 682
337 | K | M 330-336 | Montáž kompletu a dopravné | kpl | 1 |  | 0 |  |  | základní |  | 0 | 0 | 0 | 0 | 0 | 64 | K | 2 | ROZPOCET | 0 | 0 | 0 | 0 | 0 | 1 | 0 | 64 | 684
338 | M | 7.3 | Protidešťová žaluzie 1000x1000 vč. Síta , osadit do potrubí, Ral dle investora | ks | 2 |  | 0 |  |  | základní |  | 0 | 0 | 0 | 0 | 0 | 256 | M | 2 | ROZPOCET | 0 | 0 | 0 | 0 | 0 | 1 | 0 | 64 | 686
339 | M | 7.4 | Výfukový kus šikmý 1000x1000 , osadit do potrubí, Žaluzie a odfuk společný pro zař.č. 6,7,10 | ks | 1 |  | 0 |  |  | základní |  | 0 | 0 | 0 | 0 | 0 | 256 | M | 2 | ROZPOCET | 0 | 0 | 0 | 0 | 0 | 1 | 0 | 64 | 688
340 | K | M 340-341 | Montáž kompletu a dopravné | kpl | 1 |  | 0 |  |  | základní |  | 0 | 0 | 0 | 0 | 0 | 64 | K | 2 | ROZPOCET | 0 | 0 | 0 | 0 | 0 | 1 | 0 | 64 | 690
341 | M | 7.5.1 | 1600x500mm (9860m3/h) buňky 8ks 200x500 (1PP) | ks | 2 |  | 0 |  |  | základní |  | 0 | 0 | 0 | 0 | 0 | 256 | M | 2 | ROZPOCET | 0 | 0 | 0 | 0 | 0 | 1 | 0 | 64 | 692
| P |  | Poznámka k položce: 7.5 Tlumič hluku buňkový, délka 1000mm, potrubní obal v ceně potrubí Poznámka u položky 341 se týká i položek 342-343 | [14 empty] | P | 2
342 | M | 7.5.2 | 400x1000mm (3900m3/h) buňky 4ks 200x500 (m.č.207a,c) | ks | 3 |  | 0 |  |  | základní |  | 0 | 0 | 0 | 0 | 0 | 256 | M | 2 | ROZPOCET | 0 | 0 | 0 | 0 | 0 | 1 | 0 | 64 | 694
343 | M | 7.5.3 | 500x2000mm (1200m3/h) buňky 1ks 200x500 (m.č.303) | ks | 4 |  | 0 |  |  | základní |  | 0 | 0 | 0 | 0 | 0 | 256 | M | 2 | ROZPOCET | 0 | 0 | 0 | 0 | 0 | 1 | 0 | 64 | 696
344 | M | 7.5.4 | Tlumič hluku kruhový, délka 1000mm, průměr 315mm | ks | 2 |  | 0 |  |  | základní |  | 0 | 0 | 0 | 0 | 0 | 256 | M | 2 | ROZPOCET | 0 | 0 | 0 | 0 | 0 | 1 | 0 | 64 | 698
345 | M | 7.5.5 | Tlumič hluku kruhový, délka 1000mm, průměr 250mm | ks | 4 |  | 0 |  |  | základní |  | 0 | 0 | 0 | 0 | 0 | 256 | M | 2 | ROZPOCET | 0 | 0 | 0 | 0 | 0 | 1 | 0 | 64 | 700
346 | K | M 341-345 | Montáž kompletu a dopravné | kpl | 1 |  | 0 |  |  | základní |  | 0 | 0 | 0 | 0 | 0 | 64 | K | 2 | ROZPOCET | 0 | 0 | 0 | 0 | 0 | 1 | 0 | 64 | 702
347 | M | 7.6.1 | Podlahová vyúsť FBA-3-H-KF-SM/200 | ks | 36 |  | 0 |  |  | základní |  | 0 | 0 | 0 | 0 | 0 | 256 | M | 2 | ROZPOCET | 0 | 0 | 0 | 0 | 0 | 1 | 0 | 64 | 704
| P |  | Poznámka k položce: 7.6 Distribuční prvky- přívod | [14 empty] | P | 2
348 | M | Pol873 | Sonoextra průměr 200mm | ks | 36 |  | 0 |  |  | základní |  | 0 | 0 | 0 | 0 | 0 | 256 | M | 2 | ROZPOCET | 0 | 0 | 0 | 0 | 0 | 1 | 0 | 64 | 706
349 | M | 7.6.2 | Vířivý anemostat přívodní, čelní výfuková 4hranná (instalace do rastru pohledu), , nastavení lamel ruční, lakování v RAL 9010, plenum box bez regulace , boční připojení průměr 200mm, Qv=350m3/h, dosah proudu do 3m, vnitřní hluk do 50dB, , Standard: (obraz proudění vzduchu prověřen software) | ks | 13 |  | 0 |  |  | základní |  | 0 | 0 | 0 | 0 | 0 | 256 | M | 2 | ROZPOCET | 0 | 0 | 0 | 0 | 0 | 1 | 0 | 64 | 708
350 | K | M 347-349 | Montáž kompletu a dopravné | kpl | 1 |  | 0 |  |  | základní |  | 0 | 0 | 0 | 0 | 0 | 64 | K | 2 | ROZPOCET | 0 | 0 | 0 | 0 | 0 | 1 | 0 | 64 | 710
351 | M | Pol863 | Ohebná hadice s izolací průměr 200mm | bm | 20 |  | 0 |  |  | základní |  | 0 | 0 | 0 | 0 | 0 | 256 | M | 2 | ROZPOCET | 0 | 0 | 0 | 0 | 0 | 1 | 0 | 64 | 712
352 | K | M 353 | Montáž kompletu a dopravné | kpl | 1 |  | 0 |  |  | základní |  | 0 | 0 | 0 | 0 | 0 | 64 | K | 2 | ROZPOCET | 0 | 0 | 0 | 0 | 0 | 1 | 0 | 64 | 714
353 | M | 7.6.3 | Vířivý anemostat přívodní, čelní výfuková 4hranná (instalace do SDK podhledu), , nastavení lamel ruční, lakování v RAL 9010, plenum box bez regulace , boční připojení průměr 250mm, Qv=450m3/h, dosah proudu do 3m, vnitřní hluk do 50dB, , Standard: (obraz proudění vzduchu prověřen software) | ks | 3 |  | 0 |  |  | základní |  | 0 | 0 | 0 | 0 | 0 | 256 | M | 2 | ROZPOCET | 0 | 0 | 0 | 0 | 0 | 1 | 0 | 64 | 716
354 | K | M 353 | Montáž kompletu a dopravné | kpl | 1 |  | 0 |  |  | základní |  | 0 | 0 | 0 | 0 | 0 | 64 | K | 2 | ROZPOCET | 0 | 0 | 0 | 0 | 0 | 1 | 0 | 64 | 718
355 | M | Pol858 | Ohebná hadice s izolací průměr 250mm | bm | 5 |  | 0 |  |  | základní |  | 0 | 0 | 0 | 0 | 0 | 256 | M | 2 | ROZPOCET | 0 | 0 | 0 | 0 | 0 | 1 | 0 | 64 | 720
356 | K | M 355 | Montáž kompletu a dopravné | kpl | 1 |  | 0 |  |  | základní |  | 0 | 0 | 0 | 0 | 0 | 64 | K | 2 | ROZPOCET | 0 | 0 | 0 | 0 | 0 | 1 | 0 | 64 | 722
357 | M | 7.7.1 | Mřížka z tahokovu 1000x400 osadit do potrubí, pro 3900m3/h | ks | 1 |  | 0 |  |  | základní |  | 0 | 0 | 0 | 0 | 0 | 256 | M | 2 | ROZPOCET | 0 | 0 | 0 | 0 | 0 | 1 | 0 | 64 | 724
| P |  | Poznámka k položce: Distribuční prvky- odvod | [14 empty] | P | 2
358 | M | 7.7.2 | Anemostat odvodní, čelní výfuková 4hranná (instalace do pohledu), , nastavení lamel ruční, lakování v RAL 9010, plenum box bez regulace , boční připojení průměr 200mm, Qv=350m3/h, dosah proudu do 3m, vnitřní hluk do 50dB, , Standard: (obraz proudění vzduchu ověřen software) | ks | 9 |  | 0 |  |  | základní |  | 0 | 0 | 0 | 0 | 0 | 256 | M | 2 | ROZPOCET | 0 | 0 | 0 | 0 | 0 | 1 | 0 | 64 | 726
359 | K | M 358 | Montáž kompletu a dopravné | kpl | 1 |  | 0 |  |  | základní |  | 0 | 0 | 0 | 0 | 0 | 64 | K | 2 | ROZPOCET | 0 | 0 | 0 | 0 | 0 | 1 | 0 | 64 | 728
360 | M | Pol863 | Ohebná hadice s izolací průměr 200mm | bm | 14 |  | 0 |  |  | základní |  | 0 | 0 | 0 | 0 | 0 | 256 | M | 2 | ROZPOCET | 0 | 0 | 0 | 0 | 0 | 1 | 0 | 64 | 730
361 | K | M 360 | Montáž kompletu a dopravné | kpl | 1 |  | 0 |  |  | základní |  | 0 | 0 | 0 | 0 | 0 | 64 | K | 2 | ROZPOCET | 0 | 0 | 0 | 0 | 0 | 1 | 0 | 64 | 732
362 | M | 7.7.3 | Anemostat odvodní, čelní výfuková 4hranná (instalace do pohledu), , nastavení lamel ruční, lakování v RAL 9010, plenum box bez regulace , boční připojení průměr 250mm, Qv=450m3/h, dosah proudu do 3m, vnitřní hluk do 50dB, , Standard: (obraz proudění vzduchu prověře software) | ks | 6 |  | 0 |  |  | základní |  | 0 | 0 | 0 | 0 | 0 | 256 | M | 2 | ROZPOCET | 0 | 0 | 0 | 0 | 0 | 1 | 0 | 64 | 734
363 | K | M 362 | Montáž kompletu a dopravné | kpl | 1 |  | 0 |  |  | základní |  | 0 | 0 | 0 | 0 | 0 | 64 | K | 2 | ROZPOCET | 0 | 0 | 0 | 0 | 0 | 1 | 0 | 64 | 736
364 | M | Pol858 | Ohebná hadice s izolací průměr 250mm | bm | 9 |  | 0 |  |  | základní |  | 0 | 0 | 0 | 0 | 0 | 256 | M | 2 | ROZPOCET | 0 | 0 | 0 | 0 | 0 | 1 | 0 | 64 | 738
365 | M | 7.7.4 | Plastové odvodní ventily prům 100 mm | ks | 1 |  | 0 |  |  | základní |  | 0 | 0 | 0 | 0 | 0 | 256 | M | 2 | ROZPOCET | 0 | 0 | 0 | 0 | 0 | 1 | 0 | 64 | 740
366 | M | Pol865 | Regulační klapka průměr 100mm | ks | 1 |  | 0 |  |  | základní |  | 0 | 0 | 0 | 0 | 0 | 256 | M | 2 | ROZPOCET | 0 | 0 | 0 | 0 | 0 | 1 | 0 | 64 | 742
367 | M | Pol866 | Ohebná hadice s izolací průměr 100mm | bm | 2 |  | 0 |  |  | základní |  | 0 | 0 | 0 | 0 | 0 | 256 | M | 2 | ROZPOCET | 0 | 0 | 0 | 0 | 0 | 1 | 0 | 64 | 744
368 | K | M 364-367 | Montáž kompletu a dopravné | kpl | 1 |  | 0 |  |  | základní |  | 0 | 0 | 0 | 0 | 0 | 64 | K | 2 | ROZPOCET | 0 | 0 | 0 | 0 | 0 | 1 | 0 | 64 | 746
| D | 7-2 | Potrubí - Skupinová cena potrubí sk. I - pozink. Plech, tř. těsnosti B: |  |  |  | 0 |  |  |  |  | 0 |  | 0 |  | 0 | 1 | D | 1 | ROZPOCET | [6 empty] | 0
369 | M | P 369 | Čtyřhranné, Do obvodu 1050/tvarovek (30%) | bm | 12 |  | 0 |  |  | základní |  | 0 | 0 | 0 | 0 | 0 | 256 | M | 2 | ROZPOCET | 0 | 0 | 0 | 0 | 0 | 1 | 0 | 64 | 748
370 | K | M 369 | Montáž potrubí a dopravné | bm | 12 |  | 0 |  |  | základní |  | 0 | 0 | 0 | 0 | 0 | 64 | K | 2 | ROZPOCET | 0 | 0 | 0 | 0 | 0 | 1 | 0 | 64 | 750
371 | M | P 371 | Čtyřhranné, Do obvodu 1500/tvarovek (30%) | bm | 50 |  | 0 |  |  | základní |  | 0 | 0 | 0 | 0 | 0 | 256 | M | 2 | ROZPOCET | 0 | 0 | 0 | 0 | 0 | 1 | 0 | 64 | 752
372 | K | M 371 | Montáž potrubí a dopravné | bm | 50 |  | 0 |  |  | základní |  | 0 | 0 | 0 | 0 | 0 | 64 | K | 2 | ROZPOCET | 0 | 0 | 0 | 0 | 0 | 1 | 0 | 64 | 754
373 | M | P 373 | Čtyřhranné, Do obvodu 1890/tvarovek (30%) | bm | 45 |  | 0 |  |  | základní |  | 0 | 0 | 0 | 0 | 0 | 256 | M | 2 | ROZPOCET | 0 | 0 | 0 | 0 | 0 | 1 | 0 | 64 | 756
374 | K | M 373 | Montáž potrubí a dopravné | bm | 45 |  | 0 |  |  | základní |  | 0 | 0 | 0 | 0 | 0 | 64 | K | 2 | ROZPOCET | 0 | 0 | 0 | 0 | 0 | 1 | 0 | 64 | 758
375 | M | P 375 | Čtyřhranné, Do obvodu 2630/tvarovek (30%) | bm | 3 |  | 0 |  |  | základní |  | 0 | 0 | 0 | 0 | 0 | 256 | M | 2 | ROZPOCET | 0 | 0 | 0 | 0 | 0 | 1 | 0 | 64 | 760
376 | K | M 375 | Montáž potrubí a dopravné | bm | 3 |  | 0 |  |  | základní |  | 0 | 0 | 0 | 0 | 0 | 64 | K | 2 | ROZPOCET | 0 | 0 | 0 | 0 | 0 | 1 | 0 | 64 | 762
377 | M | P 377 | Čtyřhranné, Do obvodu 3500/tvarovek (30%) | bm | 270 |  | 0 |  |  | základní |  | 0 | 0 | 0 | 0 | 0 | 256 | M | 2 | ROZPOCET | 0 | 0 | 0 | 0 | 0 | 1 | 0 | 64 | 764
378 | K | M 377 | Montáž potrubí a dopravné | bm | 270 |  | 0 |  |  | základní |  | 0 | 0 | 0 | 0 | 0 | 64 | K | 2 | ROZPOCET | 0 | 0 | 0 | 0 | 0 | 1 | 0 | 64 | 766
379 | M | P 379 | Čtyřhranné, Do obvodu 4000/tvarovek (30%) | bm | 60 |  | 0 |  |  | základní |  | 0 | 0 | 0 | 0 | 0 | 256 | M | 2 | ROZPOCET | 0 | 0 | 0 | 0 | 0 | 1 | 0 | 64 | 768
380 | K | M 379 | Montáž potrubí a dopravné | bm | 60 |  | 0 |  |  | základní |  | 0 | 0 | 0 | 0 | 0 | 64 | K | 2 | ROZPOCET | 0 | 0 | 0 | 0 | 0 | 1 | 0 | 64 | 770
381 | M | P 381 | Kruhové, Do průměru 200/tvarovek (30%) | bm | 25 |  | 0 |  |  | základní |  | 0 | 0 | 0 | 0 | 0 | 256 | M | 2 | ROZPOCET | 0 | 0 | 0 | 0 | 0 | 1 | 0 | 64 | 772
382 | K | M 381 | Montáž potrubí a dopravné | bm | 25 |  | 0 |  |  | základní |  | 0 | 0 | 0 | 0 | 0 | 64 | K | 2 | ROZPOCET | 0 | 0 | 0 | 0 | 0 | 1 | 0 | 64 | 774
383 | M | P 383 | Kruhové, Do průměru 280/tvarovek (30%) | bm | 80 |  | 0 |  |  | základní |  | 0 | 0 | 0 | 0 | 0 | 256 | M | 2 | ROZPOCET | 0 | 0 | 0 | 0 | 0 | 1 | 0 | 64 | 776
384 | K | M 383 | Montáž potrubí a dopravné | bm | 80 |  | 0 |  |  | základní |  | 0 | 0 | 0 | 0 | 0 | 64 | K | 2 | ROZPOCET | 0 | 0 | 0 | 0 | 0 | 1 | 0 | 64 | 778
385 | M | P 385 | Kruhové, Do průměru 400/tvarovek (30%) | bm | 35 |  | 0 |  |  | základní |  | 0 | 0 | 0 | 0 | 0 | 256 | M | 2 | ROZPOCET | 0 | 0 | 0 | 0 | 0 | 1 | 0 | 64 | 780
386 | K | M 385 | Montáž potrubí a dopravné | bm | 35 |  | 0 |  |  | základní |  | 0 | 0 | 0 | 0 | 0 | 64 | K | 2 | ROZPOCET | 0 | 0 | 0 | 0 | 0 | 1 | 0 | 64 | 782
| D | 7-3 | Izolace (cena dodávky vč.montáže): |  |  |  | 0 |  |  |  |  | 0 |  | 0 |  | 0 | 1 | D | 1 | ROZPOCET | [6 empty] | 0
387 | K | Pol1004 | Tepelná izolace - min.vata tl.20mm s Al polepem | m2 | 240 |  | 0 |  |  | základní |  | 0 | 0 | 0 | 0 | 0 | 64 | K | 2 | ROZPOCET | 0 | 0 | 0 | 0 | 0 | 1 | 0 | 64 | 784
388 | K | Pol1005 | Tepelná izolace - min.vata tl.40mm s Al polepem | m2 | 215 |  | 0 |  |  | základní |  | 0 | 0 | 0 | 0 | 0 | 64 | K | 2 | ROZPOCET | 0 | 0 | 0 | 0 | 0 | 1 | 0 | 64 | 786
389 | K | Pol1006 | Protipožární izolace - jednostranná , pož. Odolnost 30min technologický postup dle certifikátu | m2 | 550 |  | 0 |  |  | základní |  | 0 | 0 | 0 | 0 | 0 | 64 | K | 2 | ROZPOCET | 0 | 0 | 0 | 0 | 0 | 1 | 0 | 64 | 788
390 | K | Pol1007 | Tepelná izolace - na bázi kaučuku tl.19mm | m2 | 220 |  | 0 |  |  | základní |  | 0 | 0 | 0 | 0 | 0 | 64 | K | 2 | ROZPOCET | 0 | 0 | 0 | 0 | 0 | 1 | 0 | 64 | 790
| D | D8 | Zařízení č. 8– Větrání laboratoří, běžeckého oválu |  |  |  | 0 |  |  |  |  | 0 |  | 0 |  | 0 | 1 | D | 0 | ROZPOCET | [6 empty] | 0
| D | 8-1 | Soupis prací, dodávek a montáže |  |  |  | 0 |  |  |  |  | 0 |  | 0 |  | 0 | 1 | D | 1 | ROZPOCET | [6 empty] | 0
391 | M | 8 | Vzduchotechnická jednotka, požadavek ErP 1018, technické a výkonové parametry v tabulce zařízení, akustické parametry v technice zařízení,, jednotka ve vnitřním provedení, strana obsluhy dle výkresové PD,, skladba komor přívod:, tlumící vložka, klapka, filtr s třídou filtrace F7 dle EN 779, deskový rekuperátor s obtokem, třída účinnosti dle EN 13053 h1/73%, ventilátor, volnooběžné kolo, EC - integrovaný regulátor, jištění EC kontrolér, vodní ohřívač, přímý výparník ( kooperace s navrženými zdroji chladu - tj členění , výparníku dle výkonů kondenzačních jednotek), eliminátor kapek,, reverzibilní, tlumící vložka, odvod:, tlumící vložka, filtr s třídou filtrace M5 dle EN 779, ventilátor, volnooběžné kolo, EC - integrovaný regulátor, jištění EC kontrolér, sekce servisní, klapka, tlumící vložka | ks | 1 |  | 0 |  |  | základní |  | 0 | 0 | 0 | 0 | 0 | 256 | M | 2 | ROZPOCET | 0 | 0 | 0 | 0 | 0 | 1 | 0 | 64 | 792
392 | K | M 391 | Montáž kompletu a dopravné | kpl | 1 |  | 0 |  |  | základní |  | 0 | 0 | 0 | 0 | 0 | 64 | K | 2 | ROZPOCET | 0 | 0 | 0 | 0 | 0 | 1 | 0 | 64 | 794
392 | M | 8.a | Kondenzační jednotka - upozornění na návaznost členění okruhů chlazení ve VZT jednotce, silové napojení a řízení nadřazenou MaR, technické a výkonové parametry v tabulce zařízení | ks | 2 |  | 0 |  |  | základní |  | 0 | 0 | 0 | 0 | 0 | 256 | M | 2 | ROZPOCET | 0 | 0 | 0 | 0 | 0 | 1 | 0 | 64 | 796
393 | M | Pol999 | Řídící box | ks | 2 |  | 0 |  |  | základní |  | 0 | 0 | 0 | 0 | 0 | 256 | M | 2 | ROZPOCET | 0 | 0 | 0 | 0 | 0 | 1 | 0 | 64 | 798
394 | M | Pol1008 | Expanzní ventil | ks | 1 |  | 0 |  |  | základní |  | 0 | 0 | 0 | 0 | 0 | 256 | M | 2 | ROZPOCET | 0 | 0 | 0 | 0 | 0 | 1 | 0 | 64 | 800
395 | M | Pol1001 | Kabelový ovladač | ks | 1 |  | 0 |  |  | základní |  | 0 | 0 | 0 | 0 | 0 | 256 | M | 2 | ROZPOCET | 0 | 0 | 0 | 0 | 0 | 1 | 0 | 64 | 802
396 | M | Pol861 | Cu potrubí | bm | 40 |  | 0 |  |  | základní |  | 0 | 0 | 0 | 0 | 0 | 256 | M | 2 | ROZPOCET | 0 | 0 | 0 | 0 | 0 | 1 | 0 | 64 | 804
| P |  | Poznámka k položce: "Poznámka: OK pod jednotky v dodávce stavby, spádovaná vanička s odtokem pod TČ v rozměru cca půdorysu TČ, je součástí specifikace montážního materiálu, vyhřívání topnými kabely v rámci profese silnoproud" | [14 empty] | P | 2
397 | K | M 392-396 | Montáž kompletu a dopravné | kpl | 1 |  | 0 |  |  | základní |  | 0 | 0 | 0 | 0 | 0 | 64 | K | 2 | ROZPOCET | 0 | 0 | 0 | 0 | 0 | 1 | 0 | 64 | 806
398 | M | 8.1.1-2 | rozměr 400x300 | ks | 2 |  | 0 |  |  | základní |  | 0 | 0 | 0 | 0 | 0 | 256 | M | 2 | ROZPOCET | 0 | 0 | 0 | 0 | 0 | 1 | 0 | 64 | 808
| P |  | Poznámka k položce: Požární klapka se servem 230V, včetně zatěsnění a osazení , ovládá EPS | [14 empty] | P | 2
399 | M | 8.1.3-4 | průměr 400mm | ks | 2 |  | 0 |  |  | základní |  | 0 | 0 | 0 | 0 | 0 | 256 | M | 2 | ROZPOCET | 0 | 0 | 0 | 0 | 0 | 1 | 0 | 64 | 810
400 | K | M 398-399 | Montáž kompletu a dopravné | kpl | 1 |  | 0 |  |  | základní |  | 0 | 0 | 0 | 0 | 0 | 64 | K | 2 | ROZPOCET | 0 | 0 | 0 | 0 | 0 | 1 | 0 | 64 | 812
401 | M | 8.2.1-4 | průměr 400mm pro 3200m3/h (4.NP) | ks | 4 |  | 0 |  |  | základní |  | 0 | 0 | 0 | 0 | 0 | 256 | M | 2 | ROZPOCET | 0 | 0 | 0 | 0 | 0 | 1 | 0 | 64 | -1495004566
| P |  | Poznámka k položce: regulátory variabilního průtoku se servem, ovládá MaR | [14 empty] | P | 2
402 | M | 8.2.5-8 | průměr 250mm pro 1200m3/h (4.NP) pro malé rychlosti proudění vzduchu | ks | 4 |  | 0 |  |  | základní |  | 0 | 0 | 0 | 0 | 0 | 256 | M | 2 | ROZPOCET | 0 | 0 | 0 | 0 | 0 | 1 | 0 | 64 | 814
| P |  | Poznámka k položce: regulátory variabilního průtoku se servem, ovládá MaR | [14 empty] | P | 2
403 | K | M 401-402 | Montáž kompletu a dopravné | kpl | 1 |  | 0 |  |  | základní |  | 0 | 0 | 0 | 0 | 0 | 64 | K | 2 | ROZPOCET | 0 | 0 | 0 | 0 | 0 | 1 | 0 | 64 | 816
404 | M | 8.3 | Protidešťová žaluzie 1200x1000 vč. Síta , osadit do potrubí, Ral dle investora | ks | 1 |  | 0 |  |  | základní |  | 0 | 0 | 0 | 0 | 0 | 256 | M | 2 | ROZPOCET | 0 | 0 | 0 | 0 | 0 | 1 | 0 | 64 | 818
405 | M | 8.4 | Tlumič hluku buňkový, délka 1000mm, potrubní obal v ceně potrubí, 1200x500mm (8800m3/h) buňky 6ks 200x500 | ks | 2 |  | 0 |  |  | základní |  | 0 | 0 | 0 | 0 | 0 | 256 | M | 2 | ROZPOCET | 0 | 0 | 0 | 0 | 0 | 1 | 0 | 64 | 820
406 | M | 8.4.1 | Tlumič hluku kruhový, délka 1000mm, | ks | 2 |  | 0 |  |  | základní |  | 0 | 0 | 0 | 0 | 0 | 256 | M | 2 | ROZPOCET | 0 | 0 | 0 | 0 | 0 | 1 | 0 | 64 | 822
407 | K | M 404-406 | Montáž kompletu a dopravné | kpl | 1 |  | 0 |  |  | základní |  | 0 | 0 | 0 | 0 | 0 | 64 | K | 2 | ROZPOCET | 0 | 0 | 0 | 0 | 0 | 1 | 0 | 64 | 824
408 | M | 8.5.1 | Vířivý anemostat přívodní, čelní výfuková 4hranná 600x600 (instalace do rastru pohledu), Qv= max.400m3/h, nastavení lamel ruční, lakování v RAL 9010, plenum box bez regulace , boční připojení průměr 200mm, dosah proudu do 3m, vnitřní hluk do 50dB, , Standard: (obraz proudění vzduchu prověřen software) | ks | 9 |  | 0 |  |  | základní |  | 0 | 0 | 0 | 0 | 0 | 256 | M | 2 | ROZPOCET | 0 | 0 | 0 | 0 | 0 | 1 | 0 | 64 | 826
| P |  | Poznámka k položce: Distribuční prvky- přívod | [14 empty] | P | 2
409 | M | Pol862 | Regulační klapka průměr 200mm | ks | 9 |  | 0 |  |  | základní |  | 0 | 0 | 0 | 0 | 0 | 256 | M | 2 | ROZPOCET | 0 | 0 | 0 | 0 | 0 | 1 | 0 | 64 | 828
410 | M | Pol863 | Ohebná hadice s izolací průměr 200mm | bm | 14 |  | 0 |  |  | základní |  | 0 | 0 | 0 | 0 | 0 | 256 | M | 2 | ROZPOCET | 0 | 0 | 0 | 0 | 0 | 1 | 0 | 64 | 830
411 | K | M 408-410 | Montáž kompletu a dopravné | kpl | 1 |  | 0 |  |  | základní |  | 0 | 0 | 0 | 0 | 0 | 64 | K | 2 | ROZPOCET | 0 | 0 | 0 | 0 | 0 | 1 | 0 | 64 | 832
412 | M | 8.5.2 | Vířivý anemostat přívodní, čelní výfuková 4hranná 600x600 (instalace do rastru pohledu), Qv= max.200m3/h | ks | 8 |  | 0 |  |  | základní |  | 0 | 0 | 0 | 0 | 0 | 256 | M | 2 | ROZPOCET | 0 | 0 | 0 | 0 | 0 | 1 | 0 | 64 | 834
413 | M | Pol862 | Regulační klapka průměr 200mm | ks | 8 |  | 0 |  |  | základní |  | 0 | 0 | 0 | 0 | 0 | 256 | M | 2 | ROZPOCET | 0 | 0 | 0 | 0 | 0 | 1 | 0 | 64 | 836
414 | M | Pol863 | Ohebná hadice s izolací průměr 200mm | bm | 12 |  | 0 |  |  | základní |  | 0 | 0 | 0 | 0 | 0 | 256 | M | 2 | ROZPOCET | 0 | 0 | 0 | 0 | 0 | 1 | 0 | 64 | 838
415 | K | M 412-414 | Montáž kompletu a dopravné | kpl | 1 |  | 0 |  |  | základní |  | 0 | 0 | 0 | 0 | 0 | 64 | K | 2 | ROZPOCET | 0 | 0 | 0 | 0 | 0 | 1 | 0 | 64 | 840
416 | M | 8.5.3 | Přívodní vyústka do kruhového potrubí s regulací, 325x125, Qv= 265m3/h | ks | 3 |  | 0 |  |  | základní |  | 0 | 0 | 0 | 0 | 0 | 256 | M | 2 | ROZPOCET | 0 | 0 | 0 | 0 | 0 | 1 | 0 | 64 | 842
417 | M | 8.5.8 | Přívodní vyústka do kruhového potrubí s regulací, 525x125, Qv= 400m3/h | ks | 6 |  | 0 |  |  | základní |  | 0 | 0 | 0 | 0 | 0 | 256 | M | 2 | ROZPOCET | 0 | 0 | 0 | 0 | 0 | 1 | 0 | 64 | 844
418 | M | 8.5.4 | Plastové přívodní ventily prům 200 mm | ks | 3 |  | 0 |  |  | základní |  | 0 | 0 | 0 | 0 | 0 | 256 | M | 2 | ROZPOCET | 0 | 0 | 0 | 0 | 0 | 1 | 0 | 64 | 846
419 | M | Pol862 | Regulační klapka průměr 200mm | ks | 3 |  | 0 |  |  | základní |  | 0 | 0 | 0 | 0 | 0 | 256 | M | 2 | ROZPOCET | 0 | 0 | 0 | 0 | 0 | 1 | 0 | 64 | 848
420 | M | Pol863 | Ohebná hadice s izolací průměr 200mm | bm | 5 |  | 0 |  |  | základní |  | 0 | 0 | 0 | 0 | 0 | 256 | M | 2 | ROZPOCET | 0 | 0 | 0 | 0 | 0 | 1 | 0 | 64 | 850
421 | M | 8.5.5 | Plastové přívodní ventily prům 160 mm | ks | 5 |  | 0 |  |  | základní |  | 0 | 0 | 0 | 0 | 0 | 256 | M | 2 | ROZPOCET | 0 | 0 | 0 | 0 | 0 | 1 | 0 | 64 | 852
422 | M | Pol864 | Regulační klapka průměr 160mm | ks | 5 |  | 0 |  |  | základní |  | 0 | 0 | 0 | 0 | 0 | 256 | M | 2 | ROZPOCET | 0 | 0 | 0 | 0 | 0 | 1 | 0 | 64 | 854
423 | M | Pol872 | Ohebná hadice s izolací průměr 160mm | bm | 8 |  | 0 |  |  | základní |  | 0 | 0 | 0 | 0 | 0 | 256 | M | 2 | ROZPOCET | 0 | 0 | 0 | 0 | 0 | 1 | 0 | 64 | 856
424 | K | M 416-423 | Montáž kompletu a dopravné | kpl | 1 |  | 0 |  |  | základní |  | 0 | 0 | 0 | 0 | 0 | 64 | K | 2 | ROZPOCET | 0 | 0 | 0 | 0 | 0 | 1 | 0 | 64 | 858
425 | M | 8.5.6 | Vířivý anemostat přívodní, čelní výfuková 4hranná (instalace do SDK pohledu), Qv= 350m3/h | ks | 1 |  | 0 |  |  | základní |  | 0 | 0 | 0 | 0 | 0 | 256 | M | 2 | ROZPOCET | 0 | 0 | 0 | 0 | 0 | 1 | 0 | 64 | 860
427 | K | M 425-426 | Montáž kompletu a dopravné | kpl | 1 |  | 0 |  |  | základní |  | 0 | 0 | 0 | 0 | 0 | 64 | K | 2 | ROZPOCET | 0 | 0 | 0 | 0 | 0 | 1 | 0 | 64 | 862
| PSC |  | Poznámka k souboru cen: boční připojení průměr 200mm | [14 empty] | PSC | 2
428 | M | Pol862 | Regulační klapka průměr 200mm | ks | 1 |  | 0 |  |  | základní |  | 0 | 0 | 0 | 0 | 0 | 256 | M | 2 | ROZPOCET | 0 | 0 | 0 | 0 | 0 | 1 | 0 | 64 | 864
429 | M | Pol863 | Ohebná hadice s izolací průměr 200mm | bm | 2 |  | 0 |  |  | základní |  | 0 | 0 | 0 | 0 | 0 | 256 | M | 2 | ROZPOCET | 0 | 0 | 0 | 0 | 0 | 1 | 0 | 64 | 866
430 | K | M 428-429 | Montáž kompletu a dopravné | kpl | 1 |  | 0 |  |  | základní |  | 0 | 0 | 0 | 0 | 0 | 64 | K | 2 | ROZPOCET | 0 | 0 | 0 | 0 | 0 | 1 | 0 | 64 | 868
431 | M | 8.5.7 | Vířivý anemostat přívodní, čelní výfuková 4hranná (instalace do SDK pohledu), Qv= 100m3/h, boční připojení průměr 160mm | ks | 2 |  | 0 |  |  | základní |  | 0 | 0 | 0 | 0 | 0 | 256 | M | 2 | ROZPOCET | 0 | 0 | 0 | 0 | 0 | 1 | 0 | 64 | 870
432 | K | M 431 | Montáž kompletu a dopravné | kpl | 1 |  | 0 |  |  | základní |  | 0 | 0 | 0 | 0 | 0 | 64 | K | 2 | ROZPOCET | 0 | 0 | 0 | 0 | 0 | 1 | 0 | 64 | 872
433 | M | Pol864 | Regulační klapka průměr 160mm | ks | 2 |  | 0 |  |  | základní |  | 0 | 0 | 0 | 0 | 0 | 256 | M | 2 | ROZPOCET | 0 | 0 | 0 | 0 | 0 | 1 | 0 | 64 | 874
434 | M | Pol872 | Ohebná hadice s izolací průměr 160mm | bm | 3 |  | 0 |  |  | základní |  | 0 | 0 | 0 | 0 | 0 | 256 | M | 2 | ROZPOCET | 0 | 0 | 0 | 0 | 0 | 1 | 0 | 64 | 876
435 | K | M 433-434 | Montáž kompletu a dopravné | kpl | 1 |  | 0 |  |  | základní |  | 0 | 0 | 0 | 0 | 0 | 64 | K | 2 | ROZPOCET | 0 | 0 | 0 | 0 | 0 | 1 | 0 | 64 | 878
436 | M | 8.6.1 | Anemostat odvodní, čelní výfuková 4hranná 600x600 (instalace do pohledu), , nastavení lamel ruční, lakování v RAL 9010, plenum box bez regulace , boční připojení průměr 200mm, Qv=400m3/h, dosah proudu do 3m, vnitřní hluk do 50dB, , Standard: (obraz proudění vzduchu prověřen software) | ks | 4 |  | 0 |  |  | základní |  | 0 | 0 | 0 | 0 | 0 | 256 | M | 2 | ROZPOCET | 0 | 0 | 0 | 0 | 0 | 1 | 0 | 64 | 880
| P |  | Poznámka k položce: Distribuční prvky- odvod | [14 empty] | P | 2
437 | M | 8.6.2 | Qv=200m3/h, dosah proudu do 3m, vnitřní hluk do 50dB, | ks | 4 |  | 0 |  |  | základní |  | 0 | 0 | 0 | 0 | 0 | 256 | M | 2 | ROZPOCET | 0 | 0 | 0 | 0 | 0 | 1 | 0 | 64 | 882
438 | K | M 436-437 | Montáž kompletu a dopravné | kpl | 1 |  | 0 |  |  | základní |  | 0 | 0 | 0 | 0 | 0 | 64 | K | 2 | ROZPOCET | 0 | 0 | 0 | 0 | 0 | 1 | 0 | 64 | 884
439 | M | Pol862 | Regulační klapka průměr 200mm | ks | 8 |  | 0 |  |  | základní |  | 0 | 0 | 0 | 0 | 0 | 256 | M | 2 | ROZPOCET | 0 | 0 | 0 | 0 | 0 | 1 | 0 | 64 | 886
440 | M | Pol863 | Ohebná hadice s izolací průměr 200mm | bm | 12 |  | 0 |  |  | základní |  | 0 | 0 | 0 | 0 | 0 | 256 | M | 2 | ROZPOCET | 0 | 0 | 0 | 0 | 0 | 1 | 0 | 64 | 888
441 | M | 8.6.3 | Plastové odvodní í ventily prům 200 mm | ks | 13 |  | 0 |  |  | základní |  | 0 | 0 | 0 | 0 | 0 | 256 | M | 2 | ROZPOCET | 0 | 0 | 0 | 0 | 0 | 1 | 0 | 64 | 890
442 | M | Pol862 | Regulační klapka průměr 200mm | ks | 13 |  | 0 |  |  | základní |  | 0 | 0 | 0 | 0 | 0 | 256 | M | 2 | ROZPOCET | 0 | 0 | 0 | 0 | 0 | 1 | 0 | 64 | 892
443 | M | Pol863 | Ohebná hadice s izolací průměr 200mm | bm | 20 |  | 0 |  |  | základní |  | 0 | 0 | 0 | 0 | 0 | 256 | M | 2 | ROZPOCET | 0 | 0 | 0 | 0 | 0 | 1 | 0 | 64 | 894
444 | M | 8.6.4 | Plastové odvodní ventily prům 160 mm | ks | 10 |  | 0 |  |  | základní |  | 0 | 0 | 0 | 0 | 0 | 256 | M | 2 | ROZPOCET | 0 | 0 | 0 | 0 | 0 | 1 | 0 | 64 | 896
445 | M | Pol864 | Regulační klapka průměr 160mm | ks | 10 |  | 0 |  |  | základní |  | 0 | 0 | 0 | 0 | 0 | 256 | M | 2 | ROZPOCET | 0 | 0 | 0 | 0 | 0 | 1 | 0 | 64 | 898
446 | M | Pol872 | Ohebná hadice s izolací průměr 160mm | bm | 15 |  | 0 |  |  | základní |  | 0 | 0 | 0 | 0 | 0 | 256 | M | 2 | ROZPOCET | 0 | 0 | 0 | 0 | 0 | 1 | 0 | 64 | 900
447 | M | 8.6.5 | Plastové odvodní ventily prům 100 mm | ks | 13 |  | 0 |  |  | základní |  | 0 | 0 | 0 | 0 | 0 | 256 | M | 2 | ROZPOCET | 0 | 0 | 0 | 0 | 0 | 1 | 0 | 64 | 902
448 | M | Pol865 | Regulační klapka průměr 100mm | ks | 13 |  | 0 |  |  | základní |  | 0 | 0 | 0 | 0 | 0 | 256 | M | 2 | ROZPOCET | 0 | 0 | 0 | 0 | 0 | 1 | 0 | 64 | 904
449 | M | Pol866 | Ohebná hadice s izolací průměr 100mm | bm | 20 |  | 0 |  |  | základní |  | 0 | 0 | 0 | 0 | 0 | 256 | M | 2 | ROZPOCET | 0 | 0 | 0 | 0 | 0 | 1 | 0 | 64 | 906
450 | K | M 439-449 | Montáž kompletu a dopravné | kpl | 1 |  | 0 |  |  | základní |  | 0 | 0 | 0 | 0 | 0 | 64 | K | 2 | ROZPOCET | 0 | 0 | 0 | 0 | 0 | 1 | 0 | 64 | 908
451 | M | 8.6.6 | Odvodní vyústka do kruhového potrubí s regulací, 325x125, Qv= 265m3/h | ks | 3 |  | 0 |  |  | základní |  | 0 | 0 | 0 | 0 | 0 | 256 | M | 2 | ROZPOCET | 0 | 0 | 0 | 0 | 0 | 1 | 0 | 64 | 910
452 | M | 8.6.7 | Mřížka z tahokovu 500x250 osadit do potrubí, pro 1200m3/h | ks | 2 |  | 0 |  |  | základní |  | 0 | 0 | 0 | 0 | 0 | 256 | M | 2 | ROZPOCET | 0 | 0 | 0 | 0 | 0 | 1 | 0 | 64 | 912
453 | K | M 451-453 | Montáž kompletu a dopravné | kpl | 1 |  | 0 |  |  | základní |  | 0 | 0 | 0 | 0 | 0 | 64 | K | 2 | ROZPOCET | 0 | 0 | 0 | 0 | 0 | 1 | 0 | 64 | 914
| D | 8-2 | Zařízení č.8– Výkaz výměr- Skupinová cena potrubí sk. I - pozink. Plech, tř. těsnosti B: |  |  |  | 0 |  |  |  |  | 0 |  | 0 |  | 0 | 1 | D | 1 | ROZPOCET | [6 empty] | 0
454 | M | P 454 | Čtyřhranné, Do obvodu 1500/tvarovek (30%) | bm | 30 |  | 0 |  |  | základní |  | 0 | 0 | 0 | 0 | 0 | 256 | M | 2 | ROZPOCET | 0 | 0 | 0 | 0 | 0 | 1 | 0 | 64 | 916
455 | K | M 454 | Montáž potrubí a dopravné | bm | 30 |  | 0 |  |  | základní |  | 0 | 0 | 0 | 0 | 0 | 64 | K | 2 | ROZPOCET | 0 | 0 | 0 | 0 | 0 | 1 | 0 | 64 | 918
456 | M | P 456 | Čtyřhranné, Do obvodu 2630/tvarovek (30%) | bm | 40 |  | 0 |  |  | základní |  | 0 | 0 | 0 | 0 | 0 | 256 | M | 2 | ROZPOCET | 0 | 0 | 0 | 0 | 0 | 1 | 0 | 64 | 920
457 | K | M 456 | Montáž potrubí a dopravné | bm | 40 |  | 0 |  |  | základní |  | 0 | 0 | 0 | 0 | 0 | 64 | K | 2 | ROZPOCET | 0 | 0 | 0 | 0 | 0 | 1 | 0 | 64 | 922
458 | M | P 458 | Čtyřhranné, Do obvodu 3500/tvarovek (50%) | bm | 10 |  | 0 |  |  | základní |  | 0 | 0 | 0 | 0 | 0 | 256 | M | 2 | ROZPOCET | 0 | 0 | 0 | 0 | 0 | 1 | 0 | 64 | 924
459 | K | M 458 | Montáž potrubí a dopravné | bm | 10 |  | 0 |  |  | základní |  | 0 | 0 | 0 | 0 | 0 | 64 | K | 2 | ROZPOCET | 0 | 0 | 0 | 0 | 0 | 1 | 0 | 64 | 926
460 | M | P 460 | Kruhové, Do průměru 100/ tvarovek (30%) | bm | 10 |  | 0 |  |  | základní |  | 0 | 0 | 0 | 0 | 0 | 256 | M | 2 | ROZPOCET | 0 | 0 | 0 | 0 | 0 | 1 | 0 | 64 | 928
461 | K | M 460 | Montáž potrubí a dopravné | bm | 10 |  | 0 |  |  | základní |  | 0 | 0 | 0 | 0 | 0 | 64 | K | 2 | ROZPOCET | 0 | 0 | 0 | 0 | 0 | 1 | 0 | 64 | 930
462 | M | P 462 | Kruhové, Do průměru 200/tvarovek (30%) | bm | 160 |  | 0 |  |  | základní |  | 0 | 0 | 0 | 0 | 0 | 256 | M | 2 | ROZPOCET | 0 | 0 | 0 | 0 | 0 | 1 | 0 | 64 | 932
463 | K | M 462 | Montáž potrubí a dopravné | bm | 160 |  | 0 |  |  | základní |  | 0 | 0 | 0 | 0 | 0 | 64 | K | 2 | ROZPOCET | 0 | 0 | 0 | 0 | 0 | 1 | 0 | 64 | 934
464 | M | P 464 | Kruhové, Do průměru 280/tvarovek (30%) | bm | 20 |  | 0 |  |  | základní |  | 0 | 0 | 0 | 0 | 0 | 256 | M | 2 | ROZPOCET | 0 | 0 | 0 | 0 | 0 | 1 | 0 | 64 | 936
465 | K | M 464 | Montáž potrubí a dopravné | bm | 20 |  | 0 |  |  | základní |  | 0 | 0 | 0 | 0 | 0 | 64 | K | 2 | ROZPOCET | 0 | 0 | 0 | 0 | 0 | 1 | 0 | 64 | 938
466 | M | P 466 | Kruhové, Do průměru 400/tvarovek (30%) | bm | 270 |  | 0 |  |  | základní |  | 0 | 0 | 0 | 0 | 0 | 256 | M | 2 | ROZPOCET | 0 | 0 | 0 | 0 | 0 | 1 | 0 | 64 | 940
467 | K | M 466 | Montáž potrubí a dopravné | bm | 270 |  | 0 |  |  | základní |  | 0 | 0 | 0 | 0 | 0 | 64 | K | 2 | ROZPOCET | 0 | 0 | 0 | 0 | 0 | 1 | 0 | 64 | 942
468 | M | P 468 | Kruhové, Do průměru 560/tvarovek (30%) | bm | 55 |  | 0 |  |  | základní |  | 0 | 0 | 0 | 0 | 0 | 256 | M | 2 | ROZPOCET | 0 | 0 | 0 | 0 | 0 | 1 | 0 | 64 | 944
469 | K | M 468 | Montáž potrubí a dopravné | bm | 55 |  | 0 |  |  | základní |  | 0 | 0 | 0 | 0 | 0 | 64 | K | 2 | ROZPOCET | 0 | 0 | 0 | 0 | 0 | 1 | 0 | 64 | 946
470 | M | P 470 | Kruhové, Do průměru 710/tvarovek (30%) | bm | 45 |  | 0 |  |  | základní |  | 0 | 0 | 0 | 0 | 0 | 256 | M | 2 | ROZPOCET | 0 | 0 | 0 | 0 | 0 | 1 | 0 | 64 | 948
471 | K | M 470 | Montáž potrubí a dopravné | bm | 45 |  | 0 |  |  | základní |  | 0 | 0 | 0 | 0 | 0 | 64 | K | 2 | ROZPOCET | 0 | 0 | 0 | 0 | 0 | 1 | 0 | 64 | 950
| D | 8-3 | Izolace (cena dodávky vč.montáže): |  |  |  | 0 |  |  |  |  | 0 |  | 0 |  | 0 | 1 | D | 1 | ROZPOCET | [6 empty] | 0
472 | M | Pol859 | Tepelná izolace - min.vata tl.20mm s Al polepem | m2 | 300 |  | 0 |  |  | základní |  | 0 | 0 | 0 | 0 | 0 | 256 | M | 2 | ROZPOCET | 0 | 0 | 0 | 0 | 0 | 1 | 0 | 64 | 952
473 | M | Pol851 | Tepelná izolace - minerální vata tl.100mm s oplechováním ušlechtilým plechem 0,6mm | m2 | 95 |  | 0 |  |  | základní |  | 0 | 0 | 0 | 0 | 0 | 256 | M | 2 | ROZPOCET | 0 | 0 | 0 | 0 | 0 | 1 | 0 | 64 | 954
| D | D9 | Zařízení č. 9– Dveřní clona |  |  |  | 0 |  |  |  |  | 0 |  | 0 |  | 0 | 1 | D | 0 | ROZPOCET | [6 empty] | 0
| D | 9-1 | Soupis prací, dodávek a montáže |  |  |  | 0 |  |  |  |  | 0 |  | 0 |  | 0 | 1 | D | 1 | ROZPOCET | [6 empty] | 0
474 | M | Pol875 | Dveřní teplovzdušná, teplovodní clona, délka 2000mm, technické a výkonové parametry v tabulce zařízení, příslušenství k uchycení, ventily v profesi vytápění, ovládání z nadřazené MaR | ks | 1 |  | 0 |  |  | základní |  | 0 | 0 | 0 | 0 | 0 | 256 | M | 2 | ROZPOCET | 0 | 0 | 0 | 0 | 0 | 1 | 0 | 64 | 956
475 | K | M 474 | Montáž kompletu a dopravné | kpl | 1 |  | 0 |  |  | základní |  | 0 | 0 | 0 | 0 | 0 | 64 | K | 2 | ROZPOCET | 0 | 0 | 0 | 0 | 0 | 1 | 0 | 64 | 958
| D | D10 | Zařízení č. 10– Větrání magnetické rezonance |  |  |  | 0 |  |  |  |  | 0 |  | 0 |  | 0 | 1 | D | 0 | ROZPOCET | [6 empty] | 0
| D | 10-1 | Soupis prací, dodávek a montáže |  |  |  | 0 |  |  |  |  | 0 |  | 0 |  | 0 | 1 | D | 1 | ROZPOCET | [6 empty] | 0
476 | M | 10 | Vzduchotechnická jednotka, požadavek ErP 1018, technické a výkonové parametry v tabulce zařízení, akustické parametry v technice zařízení,, jednotka ve vnitřním provedení, strana obsluhy dle výkresové PD,, skladba komor přívod:, tlumící vložka, klapka, filtr s třídou filtrace F7 dle EN 779, deskový rekuperátor s obtokem, třída účinnosti dle EN 13053 h1/73%, ventilátor, volnooběžné kolo, EC - integrovaný regulátor, jištění EC kontrolér, vodní ohřívač, přímý výparník ( kooperace s navrženými zdroji chladu - tj členění , výparníku dle výkonů kondenzačních jednotek), eliminátor kapek,, reverzibilní, tlumící vložka, odvod:, tlumící vložka, filtr s třídou filtrace M5 dle EN 779, ventilátor, volnooběžné kolo, EC - integrovaný regulátor, jištění EC kontrolér, sekce servisní, klapka, tlumící vložka | ks | 1 |  | 0 |  |  | základní |  | 0 | 0 | 0 | 0 | 0 | 256 | M | 2 | ROZPOCET | 0 | 0 | 0 | 0 | 0 | 1 | 0 | 64 | 960
477 | K | M 476 | Montáž kompletu a dopravné | kpl | 1 |  | 0 |  |  | základní |  | 0 | 0 | 0 | 0 | 0 | 64 | K | 2 | ROZPOCET | 0 | 0 | 0 | 0 | 0 | 1 | 0 | 64 | 962
478 | M | 10.1 | Parní odporový vyvíječ s funkcí chlazení odpadní vody., technické a výkonové parametry v tabulce zařízení, vzor - řízení MaR, řešení ZTI - řešení napojení , distribuce páry , standard: upozornění na dodržení technických parametrů a vazby na MaR a ZTI. | ks | 1 |  | 0 |  |  | základní |  | 0 | 0 | 0 | 0 | 0 | 256 | M | 2 | ROZPOCET | 0 | 0 | 0 | 0 | 0 | 1 | 0 | 64 | 964
479 | M | Pol876 | Z261 Filtr 3/8" | ks | 1 |  | 0 |  |  | základní |  | 0 | 0 | 0 | 0 | 0 | 256 | M | 2 | ROZPOCET | 0 | 0 | 0 | 0 | 0 | 1 | 0 | 64 | 966
480 | M | Pol1009 | Chlazení odpadní vody (vestavěné) | ks | 1 |  | 0 |  |  | základní |  | 0 | 0 | 0 | 0 | 0 | 256 | M | 2 | ROZPOCET | 0 | 0 | 0 | 0 | 0 | 1 | 0 | 64 | 968
481 | M | Pol878 | Trubice 81-350 (šíře potrubí min 400mm viz výkres) | ks | 1 |  | 0 |  |  | základní |  | 0 | 0 | 0 | 0 | 0 | 256 | M | 2 | ROZPOCET | 0 | 0 | 0 | 0 | 0 | 1 | 0 | 64 | 970
482 | M | Pol1010 | Parní hadice DS80 (D=57/45 mm) | bm | 4 |  | 0 |  |  | základní |  | 0 | 0 | 0 | 0 | 0 | 256 | M | 2 | ROZPOCET | 0 | 0 | 0 | 0 | 0 | 1 | 0 | 64 | 972
483 | M | Pol880 | Kondenzační hadice KS10 (D=12/8mm) | bm | 4 |  | 0 |  |  | základní |  | 0 | 0 | 0 | 0 | 0 | 256 | M | 2 | ROZPOCET | 0 | 0 | 0 | 0 | 0 | 1 | 0 | 64 | 974
| P |  | Poznámka k položce: Poznámka: bezpečnostní okruh pro blokování zvlhčovače z nadřazeného systému MaR" | [14 empty] | P | 2
484 | M | 10.1a | Nerezový distribuční potrubní díl 400x300-1500mm, spádované dno, , odttok s nástavcem,přetlakový sifon cca 300Pa | ks | 1 |  | 0 |  |  | základní |  | 0 | 0 | 0 | 0 | 0 | 256 | M | 2 | ROZPOCET | 0 | 0 | 0 | 0 | 0 | 1 | 0 | 64 | 976
485 | K | M 478-484 | Montáž kompletu a dopravné | kpl | 1 |  | 0 |  |  | základní |  | 0 | 0 | 0 | 0 | 0 | 64 | K | 2 | ROZPOCET | 0 | 0 | 0 | 0 | 0 | 1 | 0 | 64 | 978
486 | M | 10.2 | Vodou chlazená VRV - provedení TČ (kondenzační jednotka) - upozorněnírnění na návaznost členění okruhů ve VZT jednotce, silové napojení a řízení nadřazenou MaR, technické a výkonové parametry v tabulce zařízení, vybaveny invertním scroll kompresorem s provozním rozsahem 24%-100% , (start-up 19%), lze upravit např. fixní kondenzační teplota na min. (+39°C),, rozsah otevření exp.ventilu je min. 200 až max. 2000 pulsních bodů | ks | 1 |  | 0 |  |  | základní |  | 0 | 0 | 0 | 0 | 0 | 256 | M | 2 | ROZPOCET | 0 | 0 | 0 | 0 | 0 | 1 | 0 | 64 | 980
487 | M | Pol999 | Řídící box | ks | 1 |  | 0 |  |  | základní |  | 0 | 0 | 0 | 0 | 0 | 256 | M | 2 | ROZPOCET | 0 | 0 | 0 | 0 | 0 | 1 | 0 | 64 | 982
488 | M | Pol1003 | Expanzní ventil | ks | 2 |  | 0 |  |  | základní |  | 0 | 0 | 0 | 0 | 0 | 256 | M | 2 | ROZPOCET | 0 | 0 | 0 | 0 | 0 | 1 | 0 | 64 | 984
489 | M | Pol1001 | Kabelový ovladač | ks | 1 |  | 0 |  |  | základní |  | 0 | 0 | 0 | 0 | 0 | 256 | M | 2 | ROZPOCET | 0 | 0 | 0 | 0 | 0 | 1 | 0 | 64 | 986
490 | M | Pol861 | Cu potrubí | bm | 20 |  | 0 |  |  | základní |  | 0 | 0 | 0 | 0 | 0 | 256 | M | 2 | ROZPOCET | 0 | 0 | 0 | 0 | 0 | 1 | 0 | 64 | 988
| P |  | Poznámka k položce: "Poznámka: OK pod jednotku v rámci montážního materiálu profese VZT, vodní smyčka na straně kondezátoru je řešena v rámci RTCH" | [14 empty] | P | 2
491 | K | M 486-490 | Montáž kompletu a dopravné | kpl | 1 |  | 0 |  |  | základní |  | 0 | 0 | 0 | 0 | 0 | 64 | K | 2 | ROZPOCET | 0 | 0 | 0 | 0 | 0 | 1 | 0 | 64 | 990
492 | M | 10.3 | Multisplit systém 2-portový v kombinaci s kazetovými jednotkami, TČ, , s ovládáním lokálním s doplněním externím monitoringem. , Pomínky trasování - max délka pro vnitřní jednotku do 20m., Chladivo R32, technické a výkonové parametry v tabulce zařízení, standard technického a rozměrového řešení:, Venkovní jednotka Multisplit | ks | 1 |  | 0 |  |  | základní |  | 0 | 0 | 0 | 0 | 0 | 256 | M | 2 | ROZPOCET | 0 | 0 | 0 | 0 | 0 | 1 | 0 | 64 | 992
493 | M | Pol1011 | Vnitřní jednotka kazetová | ks | 2 |  | 0 |  |  | základní |  | 0 | 0 | 0 | 0 | 0 | 256 | M | 2 | ROZPOCET | 0 | 0 | 0 | 0 | 0 | 1 | 0 | 64 | 994
494 | M | Pol1012 | Dekorační panel | ks | 2 |  | 0 |  |  | základní |  | 0 | 0 | 0 | 0 | 0 | 256 | M | 2 | ROZPOCET | 0 | 0 | 0 | 0 | 0 | 1 | 0 | 64 | 996
495 | M | Pol1013 | Kabelový ovladač | ks | 2 |  | 0 |  |  | základní |  | 0 | 0 | 0 | 0 | 0 | 256 | M | 2 | ROZPOCET | 0 | 0 | 0 | 0 | 0 | 1 | 0 | 64 | 998
496 | M | Pol884 | Adapter Modbus RTD-NET, | ks | 1 |  | 0 |  |  | základní |  | 0 | 0 | 0 | 0 | 0 | 256 | M | 2 | ROZPOCET | 0 | 0 | 0 | 0 | 0 | 1 | 0 | 64 | 1000
497 | M | Pol861 | Cu potrubí | bm | 40 |  | 0 |  |  | základní |  | 0 | 0 | 0 | 0 | 0 | 256 | M | 2 | ROZPOCET | 0 | 0 | 0 | 0 | 0 | 1 | 0 | 64 | 1002
498 | M | Pol885 | Komunikační kabeláž | kpl | 1 |  | 0 |  |  | základní |  | 0 | 0 | 0 | 0 | 0 | 256 | M | 2 | ROZPOCET | 0 | 0 | 0 | 0 | 0 | 1 | 0 | 64 | 1004
499 | M | Pol886 | Konzola - venkovní jednotka | ks | 1 |  | 0 |  |  | základní |  | 0 | 0 | 0 | 0 | 0 | 256 | M | 2 | ROZPOCET | 0 | 0 | 0 | 0 | 0 | 1 | 0 | 64 | 1006
500 | K | M 492-499 | Montáž kompletu a dopravné | kpl | 1 |  | 0 |  |  | základní |  | 0 | 0 | 0 | 0 | 0 | 64 | K | 2 | ROZPOCET | 0 | 0 | 0 | 0 | 0 | 1 | 0 | 64 | 1008
501 | M | 10.4 | Split systém, vnitřní jednotka v podstropním provedení , chladivo R32, Standard výkonový, - řízení, technické a výkonové parametry v tabulce zařízení, Standard rozměrový a řízení nadřazeným systémem MaR, Venkovní jednotka | ks | 1 |  | 0 |  |  | základní |  | 0 | 0 | 0 | 0 | 0 | 256 | M | 2 | ROZPOCET | 0 | 0 | 0 | 0 | 0 | 1 | 0 | 64 | 1010
502 | M | Pol1014 | Vnitřní podstropní jednotka | ks | 1 |  | 0 |  |  | základní |  | 0 | 0 | 0 | 0 | 0 | 256 | M | 2 | ROZPOCET | 0 | 0 | 0 | 0 | 0 | 1 | 0 | 64 | 1012
503 | M | Pol1013 | Kabelový ovladač | ks | 1 |  | 0 |  |  | základní |  | 0 | 0 | 0 | 0 | 0 | 256 | M | 2 | ROZPOCET | 0 | 0 | 0 | 0 | 0 | 1 | 0 | 64 | 1014
504 | M | Pol888 | adapter Modbus RTD-NET | ks | 1 |  | 0 |  |  | základní |  | 0 | 0 | 0 | 0 | 0 | 256 | M | 2 | ROZPOCET | 0 | 0 | 0 | 0 | 0 | 1 | 0 | 64 | 1016
505 | M | Pol889 | Cu potrubí | bm | 30 |  | 0 |  |  | základní |  | 0 | 0 | 0 | 0 | 0 | 256 | M | 2 | ROZPOCET | 0 | 0 | 0 | 0 | 0 | 1 | 0 | 64 | 1018
506 | M | Pol885 | Komunikační kabeláž | kpl | 1 |  | 0 |  |  | základní |  | 0 | 0 | 0 | 0 | 0 | 256 | M | 2 | ROZPOCET | 0 | 0 | 0 | 0 | 0 | 1 | 0 | 64 | 1020
507 | M | Pol886 | Konzola - venkovní jednotka | ks | 1 |  | 0 |  |  | základní |  | 0 | 0 | 0 | 0 | 0 | 256 | M | 2 | ROZPOCET | 0 | 0 | 0 | 0 | 0 | 1 | 0 | 64 | 1022
508 | K | M 501-507 | Montáž kompletu a dopravné | kpl | 1 |  | 0 |  |  | základní |  | 0 | 0 | 0 | 0 | 0 | 64 | K | 2 | ROZPOCET | 0 | 0 | 0 | 0 | 0 | 1 | 0 | 64 | 1024
509 | M | 10.5 10.5.1-3 | Žaluzie a výfukový kus společný viz zař.č. 7,, Požární klapka se servem 230V, včetně zatěsnění a osazení , ovládá EPS , rozměr 400x300 | ks | 3 |  | 0 |  |  | základní |  | 0 | 0 | 0 | 0 | 0 | 256 | M | 2 | ROZPOCET | 0 | 0 | 0 | 0 | 0 | 1 | 0 | 64 | 1026
510 | K | M 509 | Montáž kompletu a dopravné | kpl | 1 |  | 0 |  |  | základní |  | 0 | 0 | 0 | 0 | 0 | 64 | K | 2 | ROZPOCET | 0 | 0 | 0 | 0 | 0 | 1 | 0 | 64 | 1028
511 | M | 10.6 | Tlumič hluku buňkový, délka 1000mm, potrubní obal v ceně potrubí, 600x500mm (2200m3/h) buňky 3ks 200x500 | ks | 2 |  | 0 |  |  | základní |  | 0 | 0 | 0 | 0 | 0 | 256 | M | 2 | ROZPOCET | 0 | 0 | 0 | 0 | 0 | 1 | 0 | 64 | 1030
512 | M | 10.7 | Tlumící manžeta plastová (nevodivá vložka) 600x200 | ks | 2 |  | 0 |  |  | základní |  | 0 | 0 | 0 | 0 | 0 | 256 | M | 2 | ROZPOCET | 0 | 0 | 0 | 0 | 0 | 1 | 0 | 64 | 1032
513 | K | M 511-512 | Montáž kompletu a dopravné | kpl | 1 |  | 0 |  |  | základní |  | 0 | 0 | 0 | 0 | 0 | 64 | K | 2 | ROZPOCET | 0 | 0 | 0 | 0 | 0 | 1 | 0 | 64 | 1034
514 | M | 10.8 | Distribuční prvky- přívod, Vířivý anemostat přívodní, čelní výfuková 4hranná 600x600 (instalace do pohledu), , nastavení lamel ruční, lakování v RAL 9010, plenum box bez regulace , boční připojení průměr 200mm, Qv=300m3/h, dosah proudu do 3m, vnitřní hluk do 50dB, , Standard: (obraz proudění vzduchu ověřen software) | ks | 4 |  | 0 |  |  | základní |  | 0 | 0 | 0 | 0 | 0 | 256 | M | 2 | ROZPOCET | 0 | 0 | 0 | 0 | 0 | 1 | 0 | 64 | 1036
515 | K | M 514 | Montáž kompletu a dopravné | kpl | 1 |  | 0 |  |  | základní |  | 0 | 0 | 0 | 0 | 0 | 64 | K | 2 | ROZPOCET | 0 | 0 | 0 | 0 | 0 | 1 | 0 | 64 | 1038
516 | M | Pol862 | Regulační klapka průměr 200mm | ks | 4 |  | 0 |  |  | základní |  | 0 | 0 | 0 | 0 | 0 | 256 | M | 2 | ROZPOCET | 0 | 0 | 0 | 0 | 0 | 1 | 0 | 64 | 1040
517 | M | Pol863 | Ohebná hadice s izolací průměr 200mm | bm | 6 |  | 0 |  |  | základní |  | 0 | 0 | 0 | 0 | 0 | 256 | M | 2 | ROZPOCET | 0 | 0 | 0 | 0 | 0 | 1 | 0 | 64 | 1042
518 | K | M 516-517 | Montáž kompletu a dopravné | kpl | 1 |  | 0 |  |  | základní |  | 0 | 0 | 0 | 0 | 0 | 64 | K | 2 | ROZPOCET | 0 | 0 | 0 | 0 | 0 | 1 | 0 | 64 | 1044
519 | M | 10.9 | Distribuční prvky- odvod, Anemostat odvodní, čelní výfuková 4hranná (instalace do pohledu), , nastavení lamel ruční, lakování v RAL 9010, plenum box bez regulace , boční připojení průměr 200mm, Qv=300m3/h, dosah proudu do 3m, vnitřní hluk do 50dB, , Standard: (obraz proudění vzduchu ověřen software) | ks | 4 |  | 0 |  |  | základní |  | 0 | 0 | 0 | 0 | 0 | 256 | M | 2 | ROZPOCET | 0 | 0 | 0 | 0 | 0 | 1 | 0 | 64 | 1046
520 | K | M 519 | Montáž kompletu a dopravné | kpl | 1 |  | 0 |  |  | základní |  | 0 | 0 | 0 | 0 | 0 | 64 | K | 2 | ROZPOCET | 0 | 0 | 0 | 0 | 0 | 1 | 0 | 64 | 1048
521 | M | Pol862 | Regulační klapka průměr 200mm | ks | 4 |  | 0 |  |  | základní |  | 0 | 0 | 0 | 0 | 0 | 256 | M | 2 | ROZPOCET | 0 | 0 | 0 | 0 | 0 | 1 | 0 | 64 | 1050
522 | M | Pol863 | Ohebná hadice s izolací průměr 200mm | bm | 6 |  | 0 |  |  | základní |  | 0 | 0 | 0 | 0 | 0 | 256 | M | 2 | ROZPOCET | 0 | 0 | 0 | 0 | 0 | 1 | 0 | 64 | 1052
523 | K | M 521-522 | Montáž kompletu a dopravné | kpl | 1 |  | 0 |  |  | základní |  | 0 | 0 | 0 | 0 | 0 | 64 | K | 2 | ROZPOCET | 0 | 0 | 0 | 0 | 0 | 1 | 0 | 64 | 1054
| D | 10-2 | Potrubí - Skupinová cena potrubí sk. I - pozink. Plech, tř. těsnosti B: |  |  |  | 0 |  |  |  |  | 0 |  | 0 |  | 0 | 1 | D | 1 | ROZPOCET | [6 empty] | 0
524 | M | P 524 | Čtyřhranné, Do obvodu 1500/tvarovek (30%) | bm | 50 |  | 0 |  |  | základní |  | 0 | 0 | 0 | 0 | 0 | 256 | M | 2 | ROZPOCET | 0 | 0 | 0 | 0 | 0 | 1 | 0 | 64 | 1056
525 | K | M 524 | Montáž potrubí a dopravné | bm | 50 |  | 0 |  |  | základní |  | 0 | 0 | 0 | 0 | 0 | 64 | K | 2 | ROZPOCET | 0 | 0 | 0 | 0 | 0 | 1 | 0 | 64 | 1058
526 | M | P 526 | Čtyřhranné, Do obvodu 1890/tvarovek (30%) | bm | 1 |  | 0 |  |  | základní |  | 0 | 0 | 0 | 0 | 0 | 256 | M | 2 | ROZPOCET | 0 | 0 | 0 | 0 | 0 | 1 | 0 | 64 | 1060
527 | K | M 526 | Montáž potrubí a dopravné | bm | 1 |  | 0 |  |  | základní |  | 0 | 0 | 0 | 0 | 0 | 64 | K | 2 | ROZPOCET | 0 | 0 | 0 | 0 | 0 | 1 | 0 | 64 | 1062
528 | M | P 528 | Čtyřhranné, Do obvodu 2630/tvarovek (30%) | bm | 10 |  | 0 |  |  | základní |  | 0 | 0 | 0 | 0 | 0 | 256 | M | 2 | ROZPOCET | 0 | 0 | 0 | 0 | 0 | 1 | 0 | 64 | 1064
529 | K | M 528 | Montáž potrubí a dopravné | bm | 10 |  | 0 |  |  | základní |  | 0 | 0 | 0 | 0 | 0 | 64 | K | 2 | ROZPOCET | 0 | 0 | 0 | 0 | 0 | 1 | 0 | 64 | 1066
530 | M | P 530 | Kruhové, Do průměru 200/tvarovek (30%) | bm | 15 |  | 0 |  |  | základní |  | 0 | 0 | 0 | 0 | 0 | 256 | M | 2 | ROZPOCET | 0 | 0 | 0 | 0 | 0 | 1 | 0 | 64 | 1068
531 | K | M 530 | Montáž potrubí a dopravné | bm | 15 |  | 0 |  |  | základní |  | 0 | 0 | 0 | 0 | 0 | 64 | K | 2 | ROZPOCET | 0 | 0 | 0 | 0 | 0 | 1 | 0 | 64 | 1070
532 | M | P 532 | Kruhové, Do průměru 280/tvarovek (30%) | bm | 10 |  | 0 |  |  | základní |  | 0 | 0 | 0 | 0 | 0 | 256 | M | 2 | ROZPOCET | 0 | 0 | 0 | 0 | 0 | 1 | 0 | 64 | 1072
533 | K | M 532 | Montáž potrubí a dopravné | bm | 10 |  | 0 |  |  | základní |  | 0 | 0 | 0 | 0 | 0 | 64 | K | 2 | ROZPOCET | 0 | 0 | 0 | 0 | 0 | 1 | 0 | 64 | 1074
| D | 10-3 | Izolace (cena dodávky vč.montáže): |  |  |  | 0 |  |  |  |  | 0 |  | 0 |  | 0 | 1 | D | 1 | ROZPOCET | [6 empty] | 0
534 | K | Pol1004 | Tepelná izolace - min.vata tl.20mm s Al polepem | m2 | 35 |  | 0 |  |  | základní |  | 0 | 0 | 0 | 0 | 0 | 64 | K | 2 | ROZPOCET | 0 | 0 | 0 | 0 | 0 | 1 | 0 | 64 | 1076
535 | K | Pol1005 | Tepelná izolace - min.vata tl.40mm s Al polepem | m2 | 35 |  | 0 |  |  | základní |  | 0 | 0 | 0 | 0 | 0 | 64 | K | 2 | ROZPOCET | 0 | 0 | 0 | 0 | 0 | 1 | 0 | 64 | 1078
536 | K | Pol1006 | Protipožární izolace - jednostranná , pož. Odolnost 30min technologický postup dle certifikátu | m2 | 20 |  | 0 |  |  | základní |  | 0 | 0 | 0 | 0 | 0 | 64 | K | 2 | ROZPOCET | 0 | 0 | 0 | 0 | 0 | 1 | 0 | 64 | 1080
537 | K | Pol1007 | Tepelná izolace - na bázi kaučuku tl.19mm | m2 | 15 |  | 0 |  |  | základní |  | 0 | 0 | 0 | 0 | 0 | 64 | K | 2 | ROZPOCET | 0 | 0 | 0 | 0 | 0 | 1 | 0 | 64 | 1082
| D | D11 | Zařízení č. 11– Větrání kanceláří a zasedaček ve 3.NP |  |  |  | 0 |  |  |  |  | 0 |  | 0 |  | 0 | 1 | D | 0 | ROZPOCET | [6 empty] | 0
| D | 11-1 | Soupis prací, dodávek a montáže |  |  |  | 0 |  |  |  |  | 0 |  | 0 |  | 0 | 1 | D | 1 | ROZPOCET | [6 empty] | 0
538 | M | 11 | Vzduchotechnická jednotka, požadavek ErP 1018, technické a výkonové parametry v tabulce zařízení, akustické parametry v technice zařízení,, jednotka ve venkovním provedení, strana obsluhy dle výkresové PD,, skladba komor přívod:, tlumící vložka, sekce servisní, klapka, filtr s třídou filtrace F7 dle EN 779, deskový rekuperátor s obtokem, třída účinnosti dle EN 13053 h1/73%, směšování, ventilátor, volnooběžné kolo, EC - integrovaný regulátor, jištění EC kontrolér, vodní ohřívač, přímý výparník ( kooperace s navrženými zdroji chladu - tj členění , výparníku dle výkonů kondenzačních jednotek), eliminátor kapek,, reverzibilní, tlumící vložka, odvod:, tlumící vložka, filtr s třídou filtrace M5 dle EN 779, ventilátor, volnooběžné kolo, EC - integrovaný regulátor, jištění EC kontrolér, sekce prázdná, sekce rohová, klapka, výfukový nástavec | ks | 1 |  | 0 |  |  | základní |  | 0 | 0 | 0 | 0 | 0 | 256 | M | 2 | ROZPOCET | 0 | 0 | 0 | 0 | 0 | 1 | 0 | 64 | 1084
539 | K | M 538 | Montáž kompletu a dopravné | kpl | 1 |  | 0 |  |  | základní |  | 0 | 0 | 0 | 0 | 0 | 64 | K | 2 | ROZPOCET | 0 | 0 | 0 | 0 | 0 | 1 | 0 | 64 | 1086
540 | M | 11.a | Kondenzační jednotka - upozornění na nánaznost členění okruhů chlazení ve VZT jednotce, silové napojení a řízení nadřazenou MaR, technické a výkonové parametry v tabulce zařízení | ks | 1 |  | 0 |  |  | základní |  | 0 | 0 | 0 | 0 | 0 | 256 | M | 2 | ROZPOCET | 0 | 0 | 0 | 0 | 0 | 1 | 0 | 64 | 1088
541 | M | Pol999 | Řídící box | ks | 1 |  | 0 |  |  | základní |  | 0 | 0 | 0 | 0 | 0 | 256 | M | 2 | ROZPOCET | 0 | 0 | 0 | 0 | 0 | 1 | 0 | 64 | 1090
542 | M | Pol1015 | Expanzní ventil | ks | 1 |  | 0 |  |  | základní |  | 0 | 0 | 0 | 0 | 0 | 256 | M | 2 | ROZPOCET | 0 | 0 | 0 | 0 | 0 | 1 | 0 | 64 | 1092
543 | M | Pol1001 | Kabelový ovladač | ks | 2 |  | 0 |  |  | základní |  | 0 | 0 | 0 | 0 | 0 | 256 | M | 2 | ROZPOCET | 0 | 0 | 0 | 0 | 0 | 1 | 0 | 64 | 1094
544 | M | Pol861 | Cu potrubí | bm | 40 |  | 0 |  |  | základní |  | 0 | 0 | 0 | 0 | 0 | 256 | M | 2 | ROZPOCET | 0 | 0 | 0 | 0 | 0 | 1 | 0 | 64 | 1096
| P |  | Poznámka k položce: "Poznámka: OK pod jednotky v dodávce stavby, spádovaná vanička s odtokem pod TČ v rozměru cca půdorysu TČ, je součástí specifikace montážního materiálu, vyhřívání topnými kabely v rámci profese silnoproud" | [14 empty] | P | 2
545 | K | M 540-544 | Montáž kompletu a dopravné | kpl | 1 |  | 0 |  |  | základní |  | 0 | 0 | 0 | 0 | 0 | 64 | K | 2 | ROZPOCET | 0 | 0 | 0 | 0 | 0 | 1 | 0 | 64 | 1098
546 | M | 11.1 | Protidešťová žaluzie 1200x400 vč. Síta , osadit do potrubí, Ral dle investora | ks | 1 |  | 0 |  |  | základní |  | 0 | 0 | 0 | 0 | 0 | 256 | M | 2 | ROZPOCET | 0 | 0 | 0 | 0 | 0 | 1 | 0 | 64 | 1100
547 | M | 11.2 | Tlumič hluku buňkový, délka 1000mm, potrubní obal v ceně potrubí, 500x500mm (3200m3/h) buňky 2ks 250x500 | ks | 2 |  | 0 |  |  | základní |  | 0 | 0 | 0 | 0 | 0 | 256 | M | 2 | ROZPOCET | 0 | 0 | 0 | 0 | 0 | 1 | 0 | 64 | 1102
548 | K | M 546-547 | Montáž kompletu a dopravné | kpl | 1 |  | 0 |  |  | základní |  | 0 | 0 | 0 | 0 | 0 | 64 | K | 2 | ROZPOCET | 0 | 0 | 0 | 0 | 0 | 1 | 0 | 64 | 1104
549 | M | 11.3 | Distribuční prvky, Štěrbinová vyúsť dvouřadá 1050x138/230. včetně připojovací komory s koncovkou na obou stranách ,čelní připojení průměr 138mm, množství vzduchu 100m3/h, Qv=max 100m3/h, Dt=4K, LWA=25dB(A), Standard: (obraz proudění vzduchu ověřen software) | ks | 17 |  | 0 |  |  | základní |  | 0 | 0 | 0 | 0 | 0 | 256 | M | 2 | ROZPOCET | 0 | 0 | 0 | 0 | 0 | 1 | 0 | 64 | 1106
550 | M | Pol891 | Regulační klapka průměr 140mm | ks | 17 |  | 0 |  |  | základní |  | 0 | 0 | 0 | 0 | 0 | 256 | M | 2 | ROZPOCET | 0 | 0 | 0 | 0 | 0 | 1 | 0 | 64 | 1108
551 | M | Pol892 | Ohebný tlumič hluku délka 1000, průměr 160mm | ks | 17 |  | 0 |  |  | základní |  | 0 | 0 | 0 | 0 | 0 | 256 | M | 2 | ROZPOCET | 0 | 0 | 0 | 0 | 0 | 1 | 0 | 64 | 1110
553 | K | M 549-552 | Montáž kompletu a dopravné | kpl | 1 |  | 0 |  |  | základní |  | 0 | 0 | 0 | 0 | 0 | 64 | K | 2 | ROZPOCET | 0 | 0 | 0 | 0 | 0 | 1 | 0 | 64 | 1112
| PSC |  | Poznámka k souboru cen: Soonoextra průměr 160mm (standard hlukové útlumové parametry) | [14 empty] | PSC | 2
554 | M | 11.4 | Nastavitelné dýzy s dalekým dosahem Ř160mm pro 120m3/h, dosah 6m, standard: Ral 9010 (obraz proudění vzduchu ověřen software) | ks | 11 |  | 0 |  |  | základní |  | 0 | 0 | 0 | 0 | 0 | 256 | M | 2 | ROZPOCET | 0 | 0 | 0 | 0 | 0 | 1 | 0 | 64 | 1114
555 | K | M 554 | Montáž kompletu a dopravné | kpl | 1 |  | 0 |  |  | základní |  | 0 | 0 | 0 | 0 | 0 | 64 | K | 2 | ROZPOCET | 0 | 0 | 0 | 0 | 0 | 1 | 0 | 64 | 1116
556 | M | 11.4a | Regulační klapka průměr 200mm | ks | 2 |  | 0 |  |  | základní |  | 0 | 0 | 0 | 0 | 0 | 256 | M | 2 | ROZPOCET | 0 | 0 | 0 | 0 | 0 | 1 | 0 | 64 | 1118
557 | M | 11.4b | Regulační klapka průměr 160mm | ks | 1 |  | 0 |  |  | základní |  | 0 | 0 | 0 | 0 | 0 | 256 | M | 2 | ROZPOCET | 0 | 0 | 0 | 0 | 0 | 1 | 0 | 64 | 1120
558 | M | Pol872 | Ohebná hadice s izolací průměr 160mm | bm | 6 |  | 0 |  |  | základní |  | 0 | 0 | 0 | 0 | 0 | 256 | M | 2 | ROZPOCET | 0 | 0 | 0 | 0 | 0 | 1 | 0 | 64 | 1122
559 | M | 11.5 | Talířový ventil přívod/odvod průměr 200mm, osadit do potrubí | ks | 2 |  | 0 |  |  | základní |  | 0 | 0 | 0 | 0 | 0 | 256 | M | 2 | ROZPOCET | 0 | 0 | 0 | 0 | 0 | 1 | 0 | 64 | 1124
560 | M | Pol862 | Regulační klapka průměr 200mm | ks | 2 |  | 0 |  |  | základní |  | 0 | 0 | 0 | 0 | 0 | 256 | M | 2 | ROZPOCET | 0 | 0 | 0 | 0 | 0 | 1 | 0 | 64 | 1126
561 | K | M 556-560 | Montáž kompletu a dopravné | ks | 1 |  | 0 |  |  | základní |  | 0 | 0 | 0 | 0 | 0 | 64 | K | 2 | ROZPOCET | 0 | 0 | 0 | 0 | 0 | 1 | 0 | 64 | 1128
562 | M | 11.6 | Anemostat odvodní, čelní výfuková 4hranná 600x600 (instalace do pohledu), , nastavení lamel ruční, lakování v RAL 9010, plenum box bez regulace , boční připojení průměr 200mm, Qv=300m3/h, dosah proudu do 3m, vnitřní hluk do 50dB, , Standard: (obraz proudění vzduchu ověřen software) | ks | 4 |  | 0 |  |  | základní |  | 0 | 0 | 0 | 0 | 0 | 256 | M | 2 | ROZPOCET | 0 | 0 | 0 | 0 | 0 | 1 | 0 | 64 | 1130
563 | K | M 562 | Montáž kompletu a dopravné | kpl | 1 |  | 0 |  |  | základní |  | 0 | 0 | 0 | 0 | 0 | 64 | K | 2 | ROZPOCET | 0 | 0 | 0 | 0 | 0 | 1 | 0 | 64 | 1132
564 | M | Pol862 | Regulační klapka průměr 200mm | ks | 4 |  | 0 |  |  | základní |  | 0 | 0 | 0 | 0 | 0 | 256 | M | 2 | ROZPOCET | 0 | 0 | 0 | 0 | 0 | 1 | 0 | 64 | 1134
565 | M | Pol863 | Ohebná hadice s izolací průměr 200mm | bm | 6 |  | 0 |  |  | základní |  | 0 | 0 | 0 | 0 | 0 | 256 | M | 2 | ROZPOCET | 0 | 0 | 0 | 0 | 0 | 1 | 0 | 64 | 1136
566 | K | M 564-565 | Montáž kompletu a dopravné | kpl | 1 |  | 0 |  |  | základní |  | 0 | 0 | 0 | 0 | 0 | 64 | K | 2 | ROZPOCET | 0 | 0 | 0 | 0 | 0 | 1 | 0 | 64 | 1138
567 | M | 11.7 | Talířový ventil odvodní průměr 125mm, osadit do podhledu | ks | 19 |  | 0 |  |  | základní |  | 0 | 0 | 0 | 0 | 0 | 256 | M | 2 | ROZPOCET | 0 | 0 | 0 | 0 | 0 | 1 | 0 | 64 | 1140
568 | M | Pol893 | Regulační klapka průměr 125mm | ks | 19 |  | 0 |  |  | základní |  | 0 | 0 | 0 | 0 | 0 | 256 | M | 2 | ROZPOCET | 0 | 0 | 0 | 0 | 0 | 1 | 0 | 64 | 1142
569 | M | Pol894 | Ohebná hadice s izolací průměr 125mm | bm | 30 |  | 0 |  |  | základní |  | 0 | 0 | 0 | 0 | 0 | 256 | M | 2 | ROZPOCET | 0 | 0 | 0 | 0 | 0 | 1 | 0 | 64 | 1144
570 | K | M 567-569 | Montáž kompletu a dopravné | kpl | 1 |  | 0 |  |  | základní |  | 0 | 0 | 0 | 0 | 0 | 64 | K | 2 | ROZPOCET | 0 | 0 | 0 | 0 | 0 | 1 | 0 | 64 | 1146
| D | 11-2 | Potrubí - Skupinová cena potrubí sk. I - pozink. Plech, tř. těsnosti B: |  |  |  | 0 |  |  |  |  | 0 |  | 0 |  | 0 | 1 | D | 1 | ROZPOCET | [6 empty] | 0
571 | M | P 571 | Čtyřhranné, Do obvodu 1500/tvarovek (30%) | bm | 75 |  | 0 |  |  | základní |  | 0 | 0 | 0 | 0 | 0 | 256 | M | 2 | ROZPOCET | 0 | 0 | 0 | 0 | 0 | 1 | 0 | 64 | 1148
572 | K | M 571 | Montáž potrubí a dopravné | bm | 75 |  | 0 |  |  | základní |  | 0 | 0 | 0 | 0 | 0 | 64 | K | 2 | ROZPOCET | 0 | 0 | 0 | 0 | 0 | 1 | 0 | 64 | 1150
573 | M | P 573 | Čtyřhranné, Do obvodu 1890/tvarovek (30%) | bm | 7 |  | 0 |  |  | základní |  | 0 | 0 | 0 | 0 | 0 | 256 | M | 2 | ROZPOCET | 0 | 0 | 0 | 0 | 0 | 1 | 0 | 64 | 1152
574 | K | M 573 | Montáž potrubí a dopravné | bm | 7 |  | 0 |  |  | základní |  | 0 | 0 | 0 | 0 | 0 | 64 | K | 2 | ROZPOCET | 0 | 0 | 0 | 0 | 0 | 1 | 0 | 64 | 1154
575 | M | P 575 | Čtyřhranné, Do obvodu 2630/tvarovek (40%) |  | 3 |  | 0 |  |  | základní |  | 0 | 0 | 0 | 0 | 0 | 256 | M | 2 | ROZPOCET | 0 | 0 | 0 | 0 | 0 | 1 | 0 | 64 | 1156
576 | K | M 575 | Montáž potrubí a dopravné | bm | 3 |  | 0 |  |  | základní |  | 0 | 0 | 0 | 0 | 0 | 64 | K | 2 | ROZPOCET | 0 | 0 | 0 | 0 | 0 | 1 | 0 | 64 | 1158
577 | M | P 577 | Čtyřhranné, Do obvodu 3500/tvarovek (60%) | bm | 3 |  | 0 |  |  | základní |  | 0 | 0 | 0 | 0 | 0 | 256 | M | 2 | ROZPOCET | 0 | 0 | 0 | 0 | 0 | 1 | 0 | 64 | 1160
578 | K | M 577 | Montáž potrubí a dopravné | bm | 3 |  | 0 |  |  | základní |  | 0 | 0 | 0 | 0 | 0 | 64 | K | 2 | ROZPOCET | 0 | 0 | 0 | 0 | 0 | 1 | 0 | 64 | 1162
579 | M | P 579 | Kruhové, Do průměru 140/tvarovek (10%) | bm | 80 |  | 0 |  |  | základní |  | 0 | 0 | 0 | 0 | 0 | 256 | M | 2 | ROZPOCET | 0 | 0 | 0 | 0 | 0 | 1 | 0 | 64 | 1164
580 | K | M 579 | Montáž potrubí a dopravné | bm | 80 |  | 0 |  |  | základní |  | 0 | 0 | 0 | 0 | 0 | 64 | K | 2 | ROZPOCET | 0 | 0 | 0 | 0 | 0 | 1 | 0 | 64 | 1166
581 | M | P 581 | Kruhové, Do průměru 200/tvarovek (20%) | bm | 180 |  | 0 |  |  | základní |  | 0 | 0 | 0 | 0 | 0 | 256 | M | 2 | ROZPOCET | 0 | 0 | 0 | 0 | 0 | 1 | 0 | 64 | 1168
582 | K | M 581 | Montáž potrubí a dopravné | bm | 180 |  | 0 |  |  | základní |  | 0 | 0 | 0 | 0 | 0 | 64 | K | 2 | ROZPOCET | 0 | 0 | 0 | 0 | 0 | 1 | 0 | 64 | 1170
| D | 11-3 | Izolace (cena dodávky vč.montáže): |  |  |  | 0 |  |  |  |  | 0 |  | 0 |  | 0 | 1 | D | 1 | ROZPOCET | [6 empty] | 0
583 | K | Pol1004 | Tepelná izolace - min.vata tl.20mm s Al polepem | m2 | 250 |  | 0 |  |  | základní |  | 0 | 0 | 0 | 0 | 0 | 64 | K | 2 | ROZPOCET | 0 | 0 | 0 | 0 | 0 | 1 | 0 | 64 | 1172
584 | K | Pol1016 | Tepelná izolace - minerální vata tl.100mm s oplechováním ušlechtilým plechem 0,6mm | m2 | 35 |  | 0 |  |  | základní |  | 0 | 0 | 0 | 0 | 0 | 64 | K | 2 | ROZPOCET | 0 | 0 | 0 | 0 | 0 | 1 | 0 | 64 | 1174
| D | D12 | Zařízení č.12- Fancoily pro posluchárny |  |  |  | 0 |  |  |  |  | 0 |  | 0 |  | 0 | 1 | D | 0 | ROZPOCET | [6 empty] | 0
| D | 12-1 | Soupis prací, dodávek a montáže |  |  |  | 0 |  |  |  |  | 0 |  | 0 |  | 0 | 1 | D | 1 | ROZPOCET | [6 empty] | 0
585 | M | 12.1 | FC 4T, provedení kazeta | ks | 1 |  | 0 |  |  | základní |  | 0 | 0 | 0 | 0 | 0 | 256 | M | 2 | ROZPOCET | 0 | 0 | 0 | 0 | 0 | 1 | 0 | 64 | 1176
| P |  | Poznámka k položce: Technické a výkonové parametry v tabulce zařízení všechny FC jsou s EC motory, velikost FC vázána na požadovaný topný/chladící výkon a požadovaný max hluk FC dle požadavku HP pro konkrétní prostor. Zařízení pracuje jen s vyselektovanými otáčkami ventilátoru. Útlum hluku je dále řešen v potrubním rozvodu vzduchu. Ventily jsou v dodávce RTCH, ovládání centrální MaR Kazetové jednotky vždy s dekoračním panelem a krytem, před objednáním zkontrolovat nutnost dekor krytu( kazety v podhledu) servisní otvoryv podhledech zajistí stavba u potrubních fan coilů sací mřížky v podhledech zajistí stavba Poznámka u položky 585 se týká i níže uvedených položek FC | [14 empty] | P | 2
586 | M | 12.2 | FC 2T, provedení kazeta | ks | 1 |  | 0 |  |  | základní |  | 0 | 0 | 0 | 0 | 0 | 256 | M | 2 | ROZPOCET | 0 | 0 | 0 | 0 | 0 | 1 | 0 | 64 | 1178
587 | M | 12.3 | FC 4T, potrubní | ks | 2 |  | 0 |  |  | základní |  | 0 | 0 | 0 | 0 | 0 | 256 | M | 2 | ROZPOCET | 0 | 0 | 0 | 0 | 0 | 1 | 0 | 64 | 1180
588 | M | Pol1017 | obdélníkový nástavec | ks | 2 |  | 0 |  |  | základní |  | 0 | 0 | 0 | 0 | 0 | 256 | M | 2 | ROZPOCET | 0 | 0 | 0 | 0 | 0 | 1 | 0 | 64 | 1182
589 | M | 12.4 | FC 4T, provedení kazeta | ks | 1 |  | 0 |  |  | základní |  | 0 | 0 | 0 | 0 | 0 | 256 | M | 2 | ROZPOCET | 0 | 0 | 0 | 0 | 0 | 1 | 0 | 64 | 1184
590 | M | 12.5 | FC 2T, provedení kazeta | ks | 1 |  | 0 |  |  | základní |  | 0 | 0 | 0 | 0 | 0 | 256 | M | 2 | ROZPOCET | 0 | 0 | 0 | 0 | 0 | 1 | 0 | 64 | 1186
591 | M | 12.6 | FC 4T, provedení kazeta | ks | 1 |  | 0 |  |  | základní |  | 0 | 0 | 0 | 0 | 0 | 256 | M | 2 | ROZPOCET | 0 | 0 | 0 | 0 | 0 | 1 | 0 | 64 | 1188
592 | M | 12.7 | FC 2T, provedení kazeta, FCLI82VL | ks | 1 |  | 0 |  |  | základní |  | 0 | 0 | 0 | 0 | 0 | 256 | M | 2 | ROZPOCET | 0 | 0 | 0 | 0 | 0 | 1 | 0 | 64 | 1190
593 | M | 12.8 | FC 2T, provedení potrubní | ks | 2 |  | 0 |  |  | základní |  | 0 | 0 | 0 | 0 | 0 | 256 | M | 2 | ROZPOCET | 0 | 0 | 0 | 0 | 0 | 1 | 0 | 64 | 1192
594 | M | Pol1017 | obdélníkový nástavec | ks | 2 |  | 0 |  |  | základní |  | 0 | 0 | 0 | 0 | 0 | 256 | M | 2 | ROZPOCET | 0 | 0 | 0 | 0 | 0 | 1 | 0 | 64 | 1194
595 | M | 12.9 | FC 4T, provedení potrubní | ks | 1 |  | 0 |  |  | základní |  | 0 | 0 | 0 | 0 | 0 | 256 | M | 2 | ROZPOCET | 0 | 0 | 0 | 0 | 0 | 1 | 0 | 64 | 1196
596 | M | Pol1018 | obdélníkový nástavec | ks | 1 |  | 0 |  |  | základní |  | 0 | 0 | 0 | 0 | 0 | 256 | M | 2 | ROZPOCET | 0 | 0 | 0 | 0 | 0 | 1 | 0 | 64 | 1198
597 | M | 12.10 | FC 2T, provedení potrubní | ks | 1 |  | 0 |  |  | základní |  | 0 | 0 | 0 | 0 | 0 | 256 | M | 2 | ROZPOCET | 0 | 0 | 0 | 0 | 0 | 1 | 0 | 64 | 1200
598 | M | Pol1018 | obdélníkový nástavec | ks | 1 |  | 0 |  |  | základní |  | 0 | 0 | 0 | 0 | 0 | 256 | M | 2 | ROZPOCET | 0 | 0 | 0 | 0 | 0 | 1 | 0 | 64 | 1202
599 | K | M 585-598 | Montáž kompletu a dopravné | kpl | 1 |  | 0 |  |  | základní |  | 0 | 0 | 0 | 0 | 0 | 64 | K | 2 | ROZPOCET | 0 | 0 | 0 | 0 | 0 | 1 | 0 | 64 | 1204
600 | M | 12.11 | Distribuční prvky, Nastavitelné dýzy s dalekým dosahem Ř125mm pro 100m3/h, dosah 6m, Standard: Ral 9010 (obraz proudění vzduchu ověřen software ) | ks | 28 |  | 0 |  |  | základní |  | 0 | 0 | 0 | 0 | 0 | 256 | M | 2 | ROZPOCET | 0 | 0 | 0 | 0 | 0 | 1 | 0 | 64 | 1206
601 | M | Pol870 | Ohebná hadice s izolací průměr 125mm | bm | 15 |  | 0 |  |  | základní |  | 0 | 0 | 0 | 0 | 0 | 256 | M | 2 | ROZPOCET | 0 | 0 | 0 | 0 | 0 | 1 | 0 | 64 | 1208
602 | K | M 600-601 | Montáž kompletu a dopravné | kpl | 1 |  | 0 |  |  | základní |  | 0 | 0 | 0 | 0 | 0 | 64 | K | 2 | ROZPOCET | 0 | 0 | 0 | 0 | 0 | 1 | 0 | 64 | 1210
603 | M | 12.12 | Vířivý anemostat přívodní, čelní výfuková 4hranná (instalace do SDK podhledu), , nastavení lamel ruční, lakování v RAL 9010, plenum box včetně regulace , boční připojení průměr 200mm, Qv=375m3/h, dosah proudu 4m, vnitřní hluk do 50dB, , Standard: (obraz proudění vzduchu ověřen software) | ks | 8 |  | 0 |  |  | základní |  | 0 | 0 | 0 | 0 | 0 | 256 | M | 2 | ROZPOCET | 0 | 0 | 0 | 0 | 0 | 1 | 0 | 64 | 1212
604 | K | M 603 | Montáž kompletu a dopravné | kpl | 1 |  | 0 |  |  | základní |  | 0 | 0 | 0 | 0 | 0 | 64 | K | 2 | ROZPOCET | 0 | 0 | 0 | 0 | 0 | 1 | 0 | 64 | 1214
605 | M | Pol862 | Regulační klapka průměr 200mm | ks | 8 |  | 0 |  |  | základní |  | 0 | 0 | 0 | 0 | 0 | 256 | M | 2 | ROZPOCET | 0 | 0 | 0 | 0 | 0 | 1 | 0 | 64 | 1216
606 | M | Pol863 | Ohebná hadice s izolací průměr 200mm | bm | 12 |  | 0 |  |  | základní |  | 0 | 0 | 0 | 0 | 0 | 256 | M | 2 | ROZPOCET | 0 | 0 | 0 | 0 | 0 | 1 | 0 | 64 | 1218
607 | K | M 605-606 | Montáž kompletu a dopravné | kpl | 1 |  | 0 |  |  | základní |  | 0 | 0 | 0 | 0 | 0 | 64 | K | 2 | ROZPOCET | 0 | 0 | 0 | 0 | 0 | 1 | 0 | 64 | 1220
| PSC |  | Poznámka k souboru cen: Servisní otvory v podhledech zajistí stavba u potrubních fan coilů sací mřížky v podhledech zajistí stavba | [14 empty] | PSC | 2
| D | 12-2 | Potrubí - Skupinová cena potrubí sk. I - pozink. Plech, tř. těsnosti B: |  |  |  | 0 |  |  |  |  | 0 |  | 0 |  | 0 | 1 | D | 1 | ROZPOCET | [6 empty] | 0
608 | M | P 608 | Čtyřhranné, Do obvodu 1890/tvarovek (50%) | bm | 40 |  | 0 |  |  | základní |  | 0 | 0 | 0 | 0 | 0 | 256 | M | 2 | ROZPOCET | 0 | 0 | 0 | 0 | 0 | 1 | 0 | 64 | 1222
609 | K | M 608 | Montáž potrubí a dopravné | bm | 40 |  | 0 |  |  | základní |  | 0 | 0 | 0 | 0 | 0 | 64 | K | 2 | ROZPOCET | 0 | 0 | 0 | 0 | 0 | 1 | 0 | 64 | 1224
610 | M | P 610 | Čtyřhranné, Do obvodu 2630/tvarovek (50%) | bm | 7 |  | 0 |  |  | základní |  | 0 | 0 | 0 | 0 | 0 | 256 | M | 2 | ROZPOCET | 0 | 0 | 0 | 0 | 0 | 1 | 0 | 64 | 1226
611 | K | M 610 | Montáž potrubí a dopravné | bm | 7 |  | 0 |  |  | základní |  | 0 | 0 | 0 | 0 | 0 | 64 | K | 2 | ROZPOCET | 0 | 0 | 0 | 0 | 0 | 1 | 0 | 64 | 1228
612 | M | P 611 | Kruhové, Do průměru 140/tvarovek (30%) | bm | 4 |  | 0 |  |  | základní |  | 0 | 0 | 0 | 0 | 0 | 256 | M | 2 | ROZPOCET | 0 | 0 | 0 | 0 | 0 | 1 | 0 | 64 | 1230
613 | K | M 612 | Montáž potrubí a dopravné | bm | 4 |  | 0 |  |  | základní |  | 0 | 0 | 0 | 0 | 0 | 64 | K | 2 | ROZPOCET | 0 | 0 | 0 | 0 | 0 | 1 | 0 | 64 | 1232
614 | M | P 614 | Kruhové, Do průměru 200/tvarovek (30%) | bm | 4 |  | 0 |  |  | základní |  | 0 | 0 | 0 | 0 | 0 | 256 | M | 2 | ROZPOCET | 0 | 0 | 0 | 0 | 0 | 1 | 0 | 64 | 1234
615 | K | M 614 | Montáž potrubí a dopravné | bm | 4 |  | 0 |  |  | základní |  | 0 | 0 | 0 | 0 | 0 | 64 | K | 2 | ROZPOCET | 0 | 0 | 0 | 0 | 0 | 1 | 0 | 64 | 1236
| D | 12-3 | Izolace (cena dodávky vč.montáže): |  |  |  | 0 |  |  |  |  | 0 |  | 0 |  | 0 | 1 | D | 1 | ROZPOCET | [6 empty] | 0
616 | K | Pol1004 | Tepelná izolace - min.vata tl.20mm s Al polepem | m2 | 100 |  | 0 |  |  | základní |  | 0 | 0 | 0 | 0 | 0 | 64 | K | 2 | ROZPOCET | 0 | 0 | 0 | 0 | 0 | 1 | 0 | 64 | 1238
| D | D13 | Zařízení č. 13– Chlazení technických místností |  |  |  | 0 |  |  |  |  | 0 |  | 0 |  | 0 | 1 | D | 0 | ROZPOCET | [6 empty] | 0
| D | 13-1 | Soupis prací, dodávek a montáže |  |  |  | 0 |  |  |  |  | 0 |  | 0 |  | 0 | 1 | D | 1 | ROZPOCET | [6 empty] | 0
617 | M | 13.1 | Venkovní jednotka | ks | 1 |  | 0 |  |  | základní |  | 0 | 0 | 0 | 0 | 0 | 256 | M | 2 | ROZPOCET | 0 | 0 | 0 | 0 | 0 | 1 | 0 | 64 | 1240
| P |  | Poznámka k položce: "Split systémy přímého chlazení. Chladivo R32. technické a výkonové parametry v tabulce zařízení Standard - nutno dodržet rozměry, délku trasy, převýšení mezi vnitřní a venkovní jednotkou " | [14 empty] | P | 2
618 | M | Pol1019 | Vnitřní nástěnná jednotka | ks | 1 |  | 0 |  |  | základní |  | 0 | 0 | 0 | 0 | 0 | 256 | M | 2 | ROZPOCET | 0 | 0 | 0 | 0 | 0 | 1 | 0 | 64 | 1242
619 | M | Pol889 | Cu potrubí | bm | 40 |  | 0 |  |  | základní |  | 0 | 0 | 0 | 0 | 0 | 256 | M | 2 | ROZPOCET | 0 | 0 | 0 | 0 | 0 | 1 | 0 | 64 | 1244
620 | M | Pol898 | Konzola pod venkovní jednotku | ks | 1 |  | 0 |  |  | základní |  | 0 | 0 | 0 | 0 | 0 | 256 | M | 2 | ROZPOCET | 0 | 0 | 0 | 0 | 0 | 1 | 0 | 64 | 1246
621 | M | 13.2 | Venkovní jednotka | ks | 1 |  | 0 |  |  | základní |  | 0 | 0 | 0 | 0 | 0 | 256 | M | 2 | ROZPOCET | 0 | 0 | 0 | 0 | 0 | 1 | 0 | 64 | 1248
622 | M | Pol1020 | Vnitřní nástěnná jednotka | ks | 1 |  | 0 |  |  | základní |  | 0 | 0 | 0 | 0 | 0 | 256 | M | 2 | ROZPOCET | 0 | 0 | 0 | 0 | 0 | 1 | 0 | 64 | 1250
623 | M | Pol889 | Cu potrubí | bm | 30 |  | 0 |  |  | základní |  | 0 | 0 | 0 | 0 | 0 | 256 | M | 2 | ROZPOCET | 0 | 0 | 0 | 0 | 0 | 1 | 0 | 64 | 1252
624 | M | Pol886 | Konzola - venkovní jednotka | ks | 1 |  | 0 |  |  | základní |  | 0 | 0 | 0 | 0 | 0 | 256 | M | 2 | ROZPOCET | 0 | 0 | 0 | 0 | 0 | 1 | 0 | 64 | 1254
625 | M | 13.3 | Venkovní jednotka | ks | 1 |  | 0 |  |  | základní |  | 0 | 0 | 0 | 0 | 0 | 256 | M | 2 | ROZPOCET | 0 | 0 | 0 | 0 | 0 | 1 | 0 | 64 | 1256
626 | M | Pol1021 | Vnitřní nástěnná jednotka | ks | 1 |  | 0 |  |  | základní |  | 0 | 0 | 0 | 0 | 0 | 256 | M | 2 | ROZPOCET | 0 | 0 | 0 | 0 | 0 | 1 | 0 | 64 | 1258
627 | M | Pol889 | Cu potrubí | bm | 20 |  | 0 |  |  | základní |  | 0 | 0 | 0 | 0 | 0 | 256 | M | 2 | ROZPOCET | 0 | 0 | 0 | 0 | 0 | 1 | 0 | 64 | 1260
628 | M | Pol898 | Konzola pod venkovní jednotku | ks | 1 |  | 0 |  |  | základní |  | 0 | 0 | 0 | 0 | 0 | 256 | M | 2 | ROZPOCET | 0 | 0 | 0 | 0 | 0 | 1 | 0 | 64 | 1262
629 | M | 13.5 | Venkovní jednotka | ks | 1 |  | 0 |  |  | základní |  | 0 | 0 | 0 | 0 | 0 | 256 | M | 2 | ROZPOCET | 0 | 0 | 0 | 0 | 0 | 1 | 0 | 64 | 1264
630 | M | Pol1021 | Vnitřní nástěnná jednotka | ks | 1 |  | 0 |  |  | základní |  | 0 | 0 | 0 | 0 | 0 | 256 | M | 2 | ROZPOCET | 0 | 0 | 0 | 0 | 0 | 1 | 0 | 64 | 1266
631 | M | Pol889 | Cu potrubí | bm | 40 |  | 0 |  |  | základní |  | 0 | 0 | 0 | 0 | 0 | 256 | M | 2 | ROZPOCET | 0 | 0 | 0 | 0 | 0 | 1 | 0 | 64 | 1268
632 | M | Pol898 | Konzola pod venkovní jednotku | ks | 1 |  | 0 |  |  | základní |  | 0 | 0 | 0 | 0 | 0 | 256 | M | 2 | ROZPOCET | 0 | 0 | 0 | 0 | 0 | 1 | 0 | 64 | 1270
633 | M | 13.6 | Venkovní jednotka | ks | 1 |  | 0 |  |  | základní |  | 0 | 0 | 0 | 0 | 0 | 256 | M | 2 | ROZPOCET | 0 | 0 | 0 | 0 | 0 | 1 | 0 | 64 | 1272
634 | M | Pol1021 | Vnitřní nástěnná jednotka | ks | 1 |  | 0 |  |  | základní |  | 0 | 0 | 0 | 0 | 0 | 256 | M | 2 | ROZPOCET | 0 | 0 | 0 | 0 | 0 | 1 | 0 | 64 | 1274
635 | M | Pol889 | Cu potrubí | bm | 40 |  | 0 |  |  | základní |  | 0 | 0 | 0 | 0 | 0 | 256 | M | 2 | ROZPOCET | 0 | 0 | 0 | 0 | 0 | 1 | 0 | 64 | 1276
636 | M | Pol898 | Konzola pod venkovní jednotku | ks | 1 |  | 0 |  |  | základní |  | 0 | 0 | 0 | 0 | 0 | 256 | M | 2 | ROZPOCET | 0 | 0 | 0 | 0 | 0 | 1 | 0 | 64 | 1278
637 | M | 13.7 | Venkovní jednotka | ks | 1 |  | 0 |  |  | základní |  | 0 | 0 | 0 | 0 | 0 | 256 | M | 2 | ROZPOCET | 0 | 0 | 0 | 0 | 0 | 1 | 0 | 64 | 1280
638 | M | Pol1021 | Vnitřní nástěnná jednotka | ks | 1 |  | 0 |  |  | základní |  | 0 | 0 | 0 | 0 | 0 | 256 | M | 2 | ROZPOCET | 0 | 0 | 0 | 0 | 0 | 1 | 0 | 64 | 1282
639 | M | Pol889 | Cu potrubí | bm | 40 |  | 0 |  |  | základní |  | 0 | 0 | 0 | 0 | 0 | 256 | M | 2 | ROZPOCET | 0 | 0 | 0 | 0 | 0 | 1 | 0 | 64 | 1284
640 | M | Pol898 | Konzola pod venkovní jednotku | ks | 1 |  | 0 |  |  | základní |  | 0 | 0 | 0 | 0 | 0 | 256 | M | 2 | ROZPOCET | 0 | 0 | 0 | 0 | 0 | 1 | 0 | 64 | 1286
641 | M | 13.8 | Venkovní jednotka | ks | 1 |  | 0 |  |  | základní |  | 0 | 0 | 0 | 0 | 0 | 256 | M | 2 | ROZPOCET | 0 | 0 | 0 | 0 | 0 | 1 | 0 | 64 | 1288
642 | M | Pol1021 | Vnitřní nástěnná jednotka | ks | 1 |  | 0 |  |  | základní |  | 0 | 0 | 0 | 0 | 0 | 256 | M | 2 | ROZPOCET | 0 | 0 | 0 | 0 | 0 | 1 | 0 | 64 | 1290
643 | M | Pol889 | Cu potrubí | bm | 40 |  | 0 |  |  | základní |  | 0 | 0 | 0 | 0 | 0 | 256 | M | 2 | ROZPOCET | 0 | 0 | 0 | 0 | 0 | 1 | 0 | 64 | 1292
644 | M | Pol898 | Konzola pod venkovní jednotku | ks | 1 |  | 0 |  |  | základní |  | 0 | 0 | 0 | 0 | 0 | 256 | M | 2 | ROZPOCET | 0 | 0 | 0 | 0 | 0 | 1 | 0 | 64 | 1294
645 | K | M 617-644 | Montáž kompletu a dopravné | kpl | 1 |  | 0 |  |  | základní |  | 0 | 0 | 0 | 0 | 0 | 64 | K | 2 | ROZPOCET | 0 | 0 | 0 | 0 | 0 | 1 | 0 | 64 | 1296
| D | D14 | Zařízení č. 14– Výrobník chladné vody |  |  |  | 0 |  |  |  |  | 0 |  | 0 |  | 0 | 1 | D | 0 | ROZPOCET | [6 empty] | 0
| D | 14-1 | Soupis prací, dodávek a montáže |  |  |  | 0 |  |  |  |  | 0 |  | 0 |  | 0 | 1 | D | 1 | ROZPOCET | [6 empty] | 0
646 | M | 14 | Poznámka zařízení č.14 - Chiller odpovídá EcoDesign směrnici 2018. Navržený výrobník chladné vody, se skládá ze 3-bloků o celkových rozměrech 600x1200x1800 mm,, chladícím výkonu 134 kW při teplotním spádu 6°C/12°C (40°C/45°C), při navrhované teplotě okolí Tex= 35°C. Každý z bloků má 2-deskové , výměníky, tzn. 2-vstupy/2-výstupupy - G1 1” (celkem 6-okruhů)., technické a výkonové parametry v tabulce zařízení, Údaje objemů vody a průtoků vody pro níže uvedené zařízení na , které je řešen hydraulický modul v profesi RTCH, Výparník, Minimální vodní objem -721l, Minimální průtok vody - 5,9l/s, Maximální průtok vody - 14,5l/s, Kondenzátor, Minimální průtok vody - 5,9l/s, Maximální průtok vody - 14,4l/s |  | 0 |  | 0 |  |  | základní |  | 0 | 0 | 0 | 0 | 0 | 256 | M | 2 | ROZPOCET | 0 | 0 | 0 | 0 | 0 | 1 | 0 | 64 | 1298
647 | M | Pol1022 | chiller vodou chlazený | ks | 1 |  | 0 |  |  | základní |  | 0 | 0 | 0 | 0 | 0 | 256 | M | 2 | ROZPOCET | 0 | 0 | 0 | 0 | 0 | 1 | 0 | 64 | 1300
648 | M | Pol1023 | chiller vodou chlazený | ks | 2 |  | 0 |  |  | základní |  | 0 | 0 | 0 | 0 | 0 | 256 | M | 2 | ROZPOCET | 0 | 0 | 0 | 0 | 0 | 1 | 0 | 64 | 1302
649 | M | Pol1024 | souprava pro nízký hluk | ks | 8 |  | 0 |  |  | základní |  | 0 | 0 | 0 | 0 | 0 | 256 | M | 2 | ROZPOCET | 0 | 0 | 0 | 0 | 0 | 1 | 0 | 64 | 1304
650 | M | Pol904 | BMS adresová karta | ks | 1 |  | 0 |  |  | základní |  | 0 | 0 | 0 | 0 | 0 | 256 | M | 2 | ROZPOCET | 0 | 0 | 0 | 0 | 0 | 1 | 0 | 64 | 1306
651 | M | Pol905 | Konfigurace | ks | 1 |  | 0 |  |  | základní |  | 0 | 0 | 0 | 0 | 0 | 256 | M | 2 | ROZPOCET | 0 | 0 | 0 | 0 | 0 | 1 | 0 | 64 | 1308
652 | K | M 646-651 | Montáž kompletu a dopravné | kpl | 1 |  | 0 |  |  | základní |  | 0 | 0 | 0 | 0 | 0 | 64 | K | 2 | ROZPOCET | 0 | 0 | 0 | 0 | 0 | 1 | 0 | 64 | 1310
653 | M | 14.1 | Fancoily pro běžecký ovál, provedení kazeta, 4T , technické a výkonové parametry v tabulce zařízení, Kazetové jednotky vždy s dekoračním panelem a krytem, před objednáním zkontrolovat nutnost dekor krytu( kazety v podhledu), ventily v dodávce RTCH, řízení centrální MaR | ks | 14 |  | 0 |  |  | základní |  | 0 | 0 | 0 | 0 | 0 | 256 | M | 2 | ROZPOCET | 0 | 0 | 0 | 0 | 0 | 1 | 0 | 64 | 1312
654 | K | M 653 | Montáž kompletu a dopravné | kpl | 1 |  | 0 |  |  | základní |  | 0 | 0 | 0 | 0 | 0 | 64 | K | 2 | ROZPOCET | 0 | 0 | 0 | 0 | 0 | 1 | 0 | 64 | 1314
655 | M | 14.2 | Suchý chladič , médium Polypropylen glykol 35%., Slouží pro teplonosnou smyčku z CHILLEREM a vodními VRV. , Teplonosná smyčka její hydraulický modul, regulační uzly u TČ,, armatury a pod, nejsou součástí PD VZT (přísluší PD RTCH), Výkonová kapacita 410kW, Vzduchový průtok max 264880 m3/h, vstupní teplota vzduchu 34,6oC, výstupní teplota vzduchu 39,4oC, vstupní teplota média 42,0oC, výstupní teplota média 37,0oC, tlaková ztáta 135kPa, průtok média 74,96 m3/h, další technické a výkonové parametry v tabulce zařízení | ks | 1 |  | 0 |  |  | základní |  | 0 | 0 | 0 | 0 | 0 | 256 | M | 2 | ROZPOCET | 0 | 0 | 0 | 0 | 0 | 1 | 0 | 64 | 1316
656 | M | Pol906 | Konfigurace , Standardní příslušenství – příruby, regulátor otáček frekvenční inverter. | ks | 1 |  | 0 |  |  | základní |  | 0 | 0 | 0 | 0 | 0 | 256 | M | 2 | ROZPOCET | 0 | 0 | 0 | 0 | 0 | 1 | 0 | 64 | 1318
657 | K | M 655-656 | Montáž kompletu a dopravné | kpl | 1 |  | 0 |  |  | základní |  | 0 | 0 | 0 | 0 | 0 | 64 | K | 2 | ROZPOCET | 0 | 0 | 0 | 0 | 0 | 1 | 0 | 64 | 1320
658 | M | 14.3 | Potrubní ventilátor 70-40, parametry pláště EN 1886, termokontakty,, AC motor, SFP 1884 Wm3s , (ErP2018, při záměně respektovat), technické a výkonové parametry v tabulce zařízení | ks | 1 |  | 0 |  |  | základní |  | 0 | 0 | 0 | 0 | 0 | 256 | M | 2 | ROZPOCET | 0 | 0 | 0 | 0 | 0 | 1 | 0 | 64 | 1322
659 | M | Pol907 | Manžeta 70-40 | ks | 1 |  | 0 |  |  | základní |  | 0 | 0 | 0 | 0 | 0 | 256 | M | 2 | ROZPOCET | 0 | 0 | 0 | 0 | 0 | 1 | 0 | 64 | 1324
660 | K | M 658-659 | Montáž kompletu a dopravné | kpl | 1 |  | 0 |  |  | základní |  | 0 | 0 | 0 | 0 | 0 | 64 | K | 2 | ROZPOCET | 0 | 0 | 0 | 0 | 0 | 1 | 0 | 64 | 1326
661 | M | 14.4 | Potrubní filtr kapsový 70-40, G4 | ks | 1 |  | 0 |  |  | základní |  | 0 | 0 | 0 | 0 | 0 | 256 | M | 2 | ROZPOCET | 0 | 0 | 0 | 0 | 0 | 1 | 0 | 64 | 1328
662 | M | 14.5 | Klapka se servopohonem 230V, LKSF 70-40/230 (havarijní funkce) | ks | 1 |  | 0 |  |  | základní |  | 0 | 0 | 0 | 0 | 0 | 256 | M | 2 | ROZPOCET | 0 | 0 | 0 | 0 | 0 | 1 | 0 | 64 | 1330
663 | M | 14.6 | Protiděťová žaluzie 70-40 | ks | 1 |  | 0 |  |  | základní |  | 0 | 0 | 0 | 0 | 0 | 256 | M | 2 | ROZPOCET | 0 | 0 | 0 | 0 | 0 | 1 | 0 | 64 | 1332
664 | M | 14.7 | Krycí mřížka s přírubou, tahokov , 70-40 | ks | 1 |  | 0 |  |  | základní |  | 0 | 0 | 0 | 0 | 0 | 256 | M | 2 | ROZPOCET | 0 | 0 | 0 | 0 | 0 | 1 | 0 | 64 | 1334
665 | M | 14.8 | Klapka se servopohonem 230V, LKSF 100-50/230 (havarijní funkce) | ks | 1 |  | 0 |  |  | základní |  | 0 | 0 | 0 | 0 | 0 | 256 | M | 2 | ROZPOCET | 0 | 0 | 0 | 0 | 0 | 1 | 0 | 64 | 1336
666 | M | 14.9 | Protiděťová žaluzie 100-50 | ks | 1 |  | 0 |  |  | základní |  | 0 | 0 | 0 | 0 | 0 | 256 | M | 2 | ROZPOCET | 0 | 0 | 0 | 0 | 0 | 1 | 0 | 64 | 1338
667 | K | M 661-666 | Montáž kompletu a dopravné | kpl | 1 |  | 0 |  |  | základní |  | 0 | 0 | 0 | 0 | 0 | 64 | K | 2 | ROZPOCET | 0 | 0 | 0 | 0 | 0 | 1 | 0 | 64 | 1340
| D | 14-2 | Potrubí - Skupinová cena potrubí sk. I - pozink. Plech, tř. těsnosti B: |  |  |  | 0 |  |  |  |  | 0 |  | 0 |  | 0 | 1 | D | 1 | ROZPOCET | [6 empty] | 0
668 | M | P 668 | Čtyřhranné, Do obvodu 2630/tvarovek (30%) | bm | 1 |  | 0 |  |  | základní |  | 0 | 0 | 0 | 0 | 0 | 256 | M | 2 | ROZPOCET | 0 | 0 | 0 | 0 | 0 | 1 | 0 | 64 | 1342
669 | K | M 668 | Montáž potrubí a dopravné | bm | 1 |  | 0 |  |  | základní |  | 0 | 0 | 0 | 0 | 0 | 64 | K | 2 | ROZPOCET | 0 | 0 | 0 | 0 | 0 | 1 | 0 | 64 | 1344
670 | M | P 670 | Čtyřhranné, Do obvodu 3500/tvarovek (10%) | bm | 1 |  | 0 |  |  | základní |  | 0 | 0 | 0 | 0 | 0 | 256 | M | 2 | ROZPOCET | 0 | 0 | 0 | 0 | 0 | 1 | 0 | 64 | 1346
671 | K | M 670 | Montáž potrubí a dopravné | bm | 1 |  | 0 |  |  | základní |  | 0 | 0 | 0 | 0 | 0 | 64 | K | 2 | ROZPOCET | 0 | 0 | 0 | 0 | 0 | 1 | 0 | 64 | 1348
| D | 14-3 | Izolace (cena dodávky vč.montáže): |  |  |  | 0 |  |  |  |  | 0 |  | 0 |  | 0 | 1 | D | 1 | ROZPOCET | [6 empty] | 0
672 | K | Pol1004 | Tepelná izolace - min.vata tl.20mm s Al polepem | m2 | 6 |  | 0 |  |  | základní |  | 0 | 0 | 0 | 0 | 0 | 64 | K | 2 | ROZPOCET | 0 | 0 | 0 | 0 | 0 | 1 | 0 | 64 | 1350
| D | D15 | Zařízení č. 15– Fancoily pro společné prostory |  |  |  | 0 |  |  |  |  | 0 |  | 0 |  | 0 | 1 | D | 0 | ROZPOCET | [6 empty] | 0
| D | 15-1 | Soupis prací, dodávek a montáže |  |  |  | 0 |  |  |  |  | 0 |  | 0 |  | 0 | 1 | D | 1 | ROZPOCET | [6 empty] | 0
673 | M | 15.1 | FC 2T, provedení potrubní | ks | 2 |  | 0 |  |  | základní |  | 0 | 0 | 0 | 0 | 0 | 256 | M | 2 | ROZPOCET | 0 | 0 | 0 | 0 | 0 | 1 | 0 | 64 | 1352
| P |  | Poznámka k položce: Technické a výkonové parametry v tabulce zařízení. Všechny FC jsou s EC motory, velikost FC vázána na požadovaný topný/chladící výkon a požadovaný max hluk FC dle požadavku HP pro konkrétní prostor. Zařízení pracuje jen s vyselektovanými otáčkami ventilátoru. Útlum hluku je dále řešen v potrubním rozvodu vzduchu. Ventily jsou v dodávce RTCH, ovládání centrální MaR Kazetové jednotky vždy s dekoračním panelem a krytem, před objednáním zkontrolovat nutnost dekor krytu( kazety v podhledu) servisní otvory v podhledech zajistí stavba u potrubních fan coilů sací mřížky v podhledech zajistí stavba Poznámka u položky 673 se týká i níže uvedených položek FC | [14 empty] | P | 2
674 | M | Pol1025 | obdélníkový nástavec | ks | 2 |  | 0 |  |  | základní |  | 0 | 0 | 0 | 0 | 0 | 256 | M | 2 | ROZPOCET | 0 | 0 | 0 | 0 | 0 | 1 | 0 | 64 | 1354
675 | M | 15.2 | FC 2T, provedení kazeta | ks | 1 |  | 0 |  |  | základní |  | 0 | 0 | 0 | 0 | 0 | 256 | M | 2 | ROZPOCET | 0 | 0 | 0 | 0 | 0 | 1 | 0 | 64 | 1356
676 | M | 15.3 | FC 4T,provedení kazeta | ks | 4 |  | 0 |  |  | základní |  | 0 | 0 | 0 | 0 | 0 | 256 | M | 2 | ROZPOCET | 0 | 0 | 0 | 0 | 0 | 1 | 0 | 64 | 1358
677 | M | 15.4 | FC 2T, provedení kazeta | ks | 2 |  | 0 |  |  | základní |  | 0 | 0 | 0 | 0 | 0 | 256 | M | 2 | ROZPOCET | 0 | 0 | 0 | 0 | 0 | 1 | 0 | 64 | 1360
678 | M | 15.5 | FC 2T, provedení kazeta | ks | 9 |  | 0 |  |  | základní |  | 0 | 0 | 0 | 0 | 0 | 256 | M | 2 | ROZPOCET | 0 | 0 | 0 | 0 | 0 | 1 | 0 | 64 | 1362
679 | M | 15.6 | FC 2T, provedení kazeta | ks | 11 |  | 0 |  |  | základní |  | 0 | 0 | 0 | 0 | 0 | 256 | M | 2 | ROZPOCET | 0 | 0 | 0 | 0 | 0 | 1 | 0 | 64 | 1364
680 | M | 15.7 | FC 2T, provedení kazeta | ks | 3 |  | 0 |  |  | základní |  | 0 | 0 | 0 | 0 | 0 | 256 | M | 2 | ROZPOCET | 0 | 0 | 0 | 0 | 0 | 1 | 0 | 64 | 1366
681 | M | 15.8 | FC 2T, provedení kazeta | ks | 8 |  | 0 |  |  | základní |  | 0 | 0 | 0 | 0 | 0 | 256 | M | 2 | ROZPOCET | 0 | 0 | 0 | 0 | 0 | 1 | 0 | 64 | 1368
682 | K | M 673-681 | Montáž kompletu a dopravné | ks | 1 |  | 0 |  |  | základní |  | 0 | 0 | 0 | 0 | 0 | 64 | K | 2 | ROZPOCET | 0 | 0 | 0 | 0 | 0 | 1 | 0 | 64 | 1370
683 | M | 15.11 | Distribuční prvky- přívod, Nastavitelné dýzy s dalekým dosahem Ř125mm pro 100m3/h, dosah 6m, Standard: (obraz proudění vzduchu ověřen software) | ks | 10 |  | 0 |  |  | základní |  | 0 | 0 | 0 | 0 | 0 | 256 | M | 2 | ROZPOCET | 0 | 0 | 0 | 0 | 0 | 1 | 0 | 64 | 1372
684 | M | Pol870 | Ohebná hadice s izolací průměr 125mm | bm | 5 |  | 0 |  |  | základní |  | 0 | 0 | 0 | 0 | 0 | 256 | M | 2 | ROZPOCET | 0 | 0 | 0 | 0 | 0 | 1 | 0 | 64 | 1374
685 | K | M 683-684 | Montáž kompletu a dopravné | ks | 1 |  | 0 |  |  | základní |  | 0 | 0 | 0 | 0 | 0 | 64 | K | 2 | ROZPOCET | 0 | 0 | 0 | 0 | 0 | 1 | 0 | 64 | 1376
| D | 15-2 | Zařízení č.15– Výkaz výměr- Skupinová cena potrubí sk. I - pozink. Plech, tř. těsnosti B: |  |  |  | 0 |  |  |  |  | 0 |  | 0 |  | 0 | 1 | D | 1 | ROZPOCET | [6 empty] | 0
686 | M | P 686 | Čtyřhranné, Do obvodu 1890/tvarovek (50%) | bm | 30 |  | 0 |  |  | základní |  | 0 | 0 | 0 | 0 | 0 | 256 | M | 2 | ROZPOCET | 0 | 0 | 0 | 0 | 0 | 1 | 0 | 64 | 1378
687 | K | M 686 | Montáž potrubí a dopravné | bm | 30 |  | 0 |  |  | základní |  | 0 | 0 | 0 | 0 | 0 | 64 | K | 2 | ROZPOCET | 0 | 0 | 0 | 0 | 0 | 1 | 0 | 64 | 1380
688 | M | P 688 | Kruhové, Do průměru 140/tvarovek (20%) | bm | 4 |  | 0 |  |  | základní |  | 0 | 0 | 0 | 0 | 0 | 256 | M | 2 | ROZPOCET | 0 | 0 | 0 | 0 | 0 | 1 | 0 | 64 | 1382
689 | K | M 688 | Montáž potrubí a dopravné | bm | 4 |  | 0 |  |  | základní |  | 0 | 0 | 0 | 0 | 0 | 64 | K | 2 | ROZPOCET | 0 | 0 | 0 | 0 | 0 | 1 | 0 | 64 | 1384
| D | 15-3 | Izolace (cena dodávky vč.montáže): |  |  |  | 0 |  |  |  |  | 0 |  | 0 |  | 0 | 1 | D | 1 | ROZPOCET | [6 empty] | 0
690 | M | Pol859 | Tepelná izolace - min.vata tl.20mm s Al polepem | m2 | 50 |  | 0 |  |  | základní |  | 0 | 0 | 0 | 0 | 0 | 256 | M | 2 | ROZPOCET | 0 | 0 | 0 | 0 | 0 | 1 | 0 | 64 | 1386
| D | D16 | Zařízení č. 16– Větrání technické místnosti 1.65 |  |  |  | 0 |  |  |  |  | 0 |  | 0 |  | 0 | 1 | D | 0 | ROZPOCET | [6 empty] | 0
| D | 16-1 | Soupis prací, dodávek a montáže |  |  |  | 0 |  |  |  |  | 0 |  | 0 |  | 0 | 1 | D | 1 | ROZPOCET | [6 empty] | 0
691 | M | 16.a | Potrubní sestavná přívodní jednotka do kruhového potrubí průměr 315, Potrubní diagonální ventilátor víceotáčkový,, příslušenství standardu níže, Výkonové parametry viz tabulka zařízení | ks | 1 |  | 0 |  |  | základní |  | 0 | 0 | 0 | 0 | 0 | 256 | M | 2 | ROZPOCET | 0 | 0 | 0 | 0 | 0 | 1 | 0 | 64 | 1388
692 | M | Pol909 | Včetně tlumících vložek průměr 315mm | ks | 2 |  | 0 |  |  | základní |  | 0 | 0 | 0 | 0 | 0 | 256 | M | 2 | ROZPOCET | 0 | 0 | 0 | 0 | 0 | 1 | 0 | 64 | 1390
693 | K | M 691-692 | Montáž kompletu a dopravné | ks | 1 |  | 0 |  |  | základní |  | 0 | 0 | 0 | 0 | 0 | 64 | K | 2 | ROZPOCET | 0 | 0 | 0 | 0 | 0 | 1 | 0 | 64 | 1392
694 | M | 16.a1 | Podtlaková/přetlaková klapka průměr 315 | ks | 1 |  | 0 |  |  | základní |  | 0 | 0 | 0 | 0 | 0 | 256 | M | 2 | ROZPOCET | 0 | 0 | 0 | 0 | 0 | 1 | 0 | 64 | 1394
695 | M | 16.a2 | Filtrační box, včetně filtrační vložky | ks | 1 |  | 0 |  |  | základní |  | 0 | 0 | 0 | 0 | 0 | 256 | M | 2 | ROZPOCET | 0 | 0 | 0 | 0 | 0 | 1 | 0 | 64 | 1396
696 | M | 16.a3 | Elektrický ohřívač včetně regulace výkonu | ks | 1 |  | 0 |  |  | základní |  | 0 | 0 | 0 | 0 | 0 | 256 | M | 2 | ROZPOCET | 0 | 0 | 0 | 0 | 0 | 1 | 0 | 64 | 1398
697 | M | 16.a4 | Protidešťová žaluzie s kruhovým napojením průměr 315mm | ks | 1 |  | 0 |  |  | základní |  | 0 | 0 | 0 | 0 | 0 | 256 | M | 2 | ROZPOCET | 0 | 0 | 0 | 0 | 0 | 1 | 0 | 64 | 1400
698 | M | 16.a5 | Síto z tahokovu VKA průměr 315mm | ks | 1 |  | 0 |  |  | základní |  | 0 | 0 | 0 | 0 | 0 | 256 | M | 2 | ROZPOCET | 0 | 0 | 0 | 0 | 0 | 1 | 0 | 64 | 1402
699 | M | 16.a6 | Přívodní vyústka do kruhového potrubí s regulací VKK 325x125, R1 | ks | 2 |  | 0 |  |  | základní |  | 0 | 0 | 0 | 0 | 0 | 256 | M | 2 | ROZPOCET | 0 | 0 | 0 | 0 | 0 | 1 | 0 | 64 | 1404
700 | K | M 694-699 | Montáž kompletu a dopravné | kpl | 1 |  | 0 |  |  | základní |  | 0 | 0 | 0 | 0 | 0 | 64 | K | 2 | ROZPOCET | 0 | 0 | 0 | 0 | 0 | 1 | 0 | 64 | 1406
701 | M | 16.b | Potrubní sestavná odvodní jednotka, Potrubní diagonální ventilátor víceotáčkový,, příslušenství standardu níže, Výkonové parametry viz tabulka zařízení | ks | 1 |  | 0 |  |  | základní |  | 0 | 0 | 0 | 0 | 0 | 256 | M | 2 | ROZPOCET | 0 | 0 | 0 | 0 | 0 | 1 | 0 | 64 | 1408
702 | M | Pol909 | Včetně tlumících vložek průměr 315mm | ks | 2 |  | 0 |  |  | základní |  | 0 | 0 | 0 | 0 | 0 | 256 | M | 2 | ROZPOCET | 0 | 0 | 0 | 0 | 0 | 1 | 0 | 64 | 1410
703 | K | M 701-702 | Montáž kompletu a dopravné | kpl | 1 |  | 0 |  |  | základní |  | 0 | 0 | 0 | 0 | 0 | 64 | K | 2 | ROZPOCET | 0 | 0 | 0 | 0 | 0 | 1 | 0 | 64 | 1412
704 | M | 16.b1 | Podtlaková/přetlaková klapka průměr 315 | ks | 1 |  | 0 |  |  | základní |  | 0 | 0 | 0 | 0 | 0 | 256 | M | 2 | ROZPOCET | 0 | 0 | 0 | 0 | 0 | 1 | 0 | 64 | 1414
705 | M | 16.b2 | Protidešťová žaluzie s kruhovým napojením průměr 315mm | ks | 1 |  | 0 |  |  | základní |  | 0 | 0 | 0 | 0 | 0 | 256 | M | 2 | ROZPOCET | 0 | 0 | 0 | 0 | 0 | 1 | 0 | 64 | 1416
706 | M | 16.b3 | Síto z tahokovu VKA průměr 315mm | ks | 1 |  | 0 |  |  | základní |  | 0 | 0 | 0 | 0 | 0 | 256 | M | 2 | ROZPOCET | 0 | 0 | 0 | 0 | 0 | 1 | 0 | 64 | 1418
707 | K | M 704-706 | Montáž kompletu a dopravné | kpl | 1 |  | 0 |  |  | základní |  | 0 | 0 | 0 | 0 | 0 | 64 | K | 2 | ROZPOCET | 0 | 0 | 0 | 0 | 0 | 1 | 0 | 64 | 1420
708 | M | 16.1 16.2 | Požární klapka se servem 230V, včetně zatěsnění a osazení, ovládá EPS, průměr 315mm | ks | 2 |  | 0 |  |  | základní |  | 0 | 0 | 0 | 0 | 0 | 256 | M | 2 | ROZPOCET | 0 | 0 | 0 | 0 | 0 | 1 | 0 | 64 | 1422
709 | K | M 708 | Montáž kompletu a dopravné | kpl | 1 |  | 0 |  |  | základní |  | 0 | 0 | 0 | 0 | 0 | 64 | K | 2 | ROZPOCET | 0 | 0 | 0 | 0 | 0 | 1 | 0 | 64 | 1424
| D | 16-2 | Potrubí - Skupinová cena potrubí sk. I - pozink. Plech, tř. těsnosti B: |  |  |  | 0 |  |  |  |  | 0 |  | 0 |  | 0 | 1 | D | 1 | ROZPOCET | [6 empty] | 0
710 | M | P 710 | Kruhové, Do průměru 400/tvarovek (30%) | bm | 70 |  | 0 |  |  | základní |  | 0 | 0 | 0 | 0 | 0 | 256 | M | 2 | ROZPOCET | 0 | 0 | 0 | 0 | 0 | 1 | 0 | 64 | 1426
711 | K | M 710 | Montáž potrubí a dopravné | bm | 70 |  | 0 |  |  | základní |  | 0 | 0 | 0 | 0 | 0 | 64 | K | 2 | ROZPOCET | 0 | 0 | 0 | 0 | 0 | 1 | 0 | 64 | 1428
| D | 16-3 | Izolace (cena dodávky vč.montáže): |  |  |  | 0 |  |  |  |  | 0 |  | 0 |  | 0 | 1 | D | 1 | ROZPOCET | [6 empty] | 0
712 | M | Pol868 | Protipožární izolace - jednostranná , pož. Odolnost 30min technologický postup dle certifikátu | m2 | 20 |  | 0 |  |  | základní |  | 0 | 0 | 0 | 0 | 0 | 256 | M | 2 | ROZPOCET | 0 | 0 | 0 | 0 | 0 | 1 | 0 | 64 | 1430
713 | M | Pol869 | Tepelná izolace - na bázi kaučuku tl.19mm | m2 | 80 |  | 0 |  |  | základní |  | 0 | 0 | 0 | 0 | 0 | 256 | M | 2 | ROZPOCET | 0 | 0 | 0 | 0 | 0 | 1 | 0 | 64 | 1432
| D | D17 | Zařízení č. 17– Větrání technických místností elektro |  |  |  | 0 |  |  |  |  | 0 |  | 0 |  | 0 | 1 | D | 0 | ROZPOCET | [6 empty] | 0
| D | 17-1 | Soupis prací, dodávek a montáže |  |  |  | 0 |  |  |  |  | 0 |  | 0 |  | 0 | 1 | D | 1 | ROZPOCET | [6 empty] | 0
714 | M | 17.a | Potrubní sestavná přívodní jednotka do kruhového potrubí průměr 315, Potrubní diagonální ventilátor víceotáčkový,, příslušenství standardu níže, Výkonové parametry viz tabulka zařízení | ks | 1 |  | 0 |  |  | základní |  | 0 | 0 | 0 | 0 | 0 | 256 | M | 2 | ROZPOCET | 0 | 0 | 0 | 0 | 0 | 1 | 0 | 64 | 1434
715 | M | Pol909 | Včetně tlumících vložek průměr 315mm | ks | 2 |  | 0 |  |  | základní |  | 0 | 0 | 0 | 0 | 0 | 256 | M | 2 | ROZPOCET | 0 | 0 | 0 | 0 | 0 | 1 | 0 | 64 | 1436
716 | K | M 714-715 | Montáž kompletu a dopravné | kpl | 1 |  | 0 |  |  | základní |  | 0 | 0 | 0 | 0 | 0 | 64 | K | 2 | ROZPOCET | 0 | 0 | 0 | 0 | 0 | 1 | 0 | 64 | 1438
717 | M | 17.a1 | Podtlaková/přetlaková klapka průměr 315 | ks | 1 |  | 0 |  |  | základní |  | 0 | 0 | 0 | 0 | 0 | 256 | M | 2 | ROZPOCET | 0 | 0 | 0 | 0 | 0 | 1 | 0 | 64 | 1440
718 | M | 17.a2 | Filtrační box včetně filtrační vložky | ks | 1 |  | 0 |  |  | základní |  | 0 | 0 | 0 | 0 | 0 | 256 | M | 2 | ROZPOCET | 0 | 0 | 0 | 0 | 0 | 1 | 0 | 64 | 1442
719 | M | 17.a3 | Elektrický ohřívač včetně regulace výkonu | ks | 1 |  | 0 |  |  | základní |  | 0 | 0 | 0 | 0 | 0 | 256 | M | 2 | ROZPOCET | 0 | 0 | 0 | 0 | 0 | 1 | 0 | 64 | 1444
720 | M | 17.a4 | Protidešťová žaluzie s kruhovým napojením průměr 315mm | ks | 1 |  | 0 |  |  | základní |  | 0 | 0 | 0 | 0 | 0 | 256 | M | 2 | ROZPOCET | 0 | 0 | 0 | 0 | 0 | 1 | 0 | 64 | 1446
721 | M | 17.a5 | Přívodní vyústka do kruhového potrubí s regulací VKK 325x75, R1 | ks | 4 |  | 0 |  |  | základní |  | 0 | 0 | 0 | 0 | 0 | 256 | M | 2 | ROZPOCET | 0 | 0 | 0 | 0 | 0 | 1 | 0 | 64 | 1448
722 | M | 17.a6 | Plastové přívodní ventily prům 100 mm | ks | 1 |  | 0 |  |  | základní |  | 0 | 0 | 0 | 0 | 0 | 256 | M | 2 | ROZPOCET | 0 | 0 | 0 | 0 | 0 | 1 | 0 | 64 | 1450
723 | M | Pol910 | Regulační klapka prům. 100mm | ks | 1 |  | 0 |  |  | základní |  | 0 | 0 | 0 | 0 | 0 | 256 | M | 2 | ROZPOCET | 0 | 0 | 0 | 0 | 0 | 1 | 0 | 64 | 1452
724 | K | M 717-723 | Montáž kompletu a dopravné | kpl | 1 |  | 0 |  |  | základní |  | 0 | 0 | 0 | 0 | 0 | 64 | K | 2 | ROZPOCET | 0 | 0 | 0 | 0 | 0 | 1 | 0 | 64 | 1454
725 | M | 17.b | Potrubní sestavná odvodní jednotka, Potrubní diagonální ventilátor víceotáčkový,, příslušenství standardu níže, Výkonové parametry viz tabulka zařízení | ks | 1 |  | 0 |  |  | základní |  | 0 | 0 | 0 | 0 | 0 | 256 | M | 2 | ROZPOCET | 0 | 0 | 0 | 0 | 0 | 1 | 0 | 64 | 1456
726 | M | Pol909 | Včetně tlumících vložek průměr 315mm | ks | 2 |  | 0 |  |  | základní |  | 0 | 0 | 0 | 0 | 0 | 256 | M | 2 | ROZPOCET | 0 | 0 | 0 | 0 | 0 | 1 | 0 | 64 | 1458
727 | K | M 725-726 | Montáž kompletu a dopravné | kpl | 1 |  | 0 |  |  | základní |  | 0 | 0 | 0 | 0 | 0 | 64 | K | 2 | ROZPOCET | 0 | 0 | 0 | 0 | 0 | 1 | 0 | 64 | 1460
728 | M | 17.b1 | Podtlaková/přetlaková klapka průměr 250 | ks | 1 |  | 0 |  |  | základní |  | 0 | 0 | 0 | 0 | 0 | 256 | M | 2 | ROZPOCET | 0 | 0 | 0 | 0 | 0 | 1 | 0 | 64 | 1462
729 | M | 17.b2 | Protidešťová žaluzie s kruhovým napojením průměr 250mm | ks | 1 |  | 0 |  |  | základní |  | 0 | 0 | 0 | 0 | 0 | 256 | M | 2 | ROZPOCET | 0 | 0 | 0 | 0 | 0 | 1 | 0 | 64 | 1464
730 | M | 17.b3 | Odvodní vyústka do kruhového potrubí s regulací VKK 325x75, R1 | ks | 4 |  | 0 |  |  | základní |  | 0 | 0 | 0 | 0 | 0 | 256 | M | 2 | ROZPOCET | 0 | 0 | 0 | 0 | 0 | 1 | 0 | 64 | 1466
731 | K | M 728-730 | Montáž kompletu a dopravné | kpl | 1 |  | 0 |  |  | základní |  | 0 | 0 | 0 | 0 | 0 | 64 | K | 2 | ROZPOCET | 0 | 0 | 0 | 0 | 0 | 1 | 0 | 64 | 1468
732 | M | 17.1 | Požární klapka se servem 230V, včetně zatěsnění a osazení, ovládá EPS, průměr 315mm | ks | 1 |  | 0 |  |  | základní |  | 0 | 0 | 0 | 0 | 0 | 256 | M | 2 | ROZPOCET | 0 | 0 | 0 | 0 | 0 | 1 | 0 | 64 | 1470
733 | M | 17.2 | Požární klapka se servem 230V, včetně zatěsnění a osazení, ovládá EPS, průměr 250mm | ks | 1 |  | 0 |  |  | základní |  | 0 | 0 | 0 | 0 | 0 | 256 | M | 2 | ROZPOCET | 0 | 0 | 0 | 0 | 0 | 1 | 0 | 64 | 1472
734 | K | M 732-733 | Montáž kompletu a dopravné | ks | 1 |  | 0 |  |  | základní |  | 0 | 0 | 0 | 0 | 0 | 64 | K | 2 | ROZPOCET | 0 | 0 | 0 | 0 | 0 | 1 | 0 | 64 | 1474
| D | 17-2 | Potrubí - Skupinová cena potrubí sk. I - pozink. Plech, tř. těsnosti B: |  |  |  | 0 |  |  |  |  | 0 |  | 0 |  | 0 | 1 | D | 1 | ROZPOCET | [6 empty] | 0
735 | M | P 735 | Kruhové, Do průměru 100/ tvarovek (10%) | bm | 10 |  | 0 |  |  | základní |  | 0 | 0 | 0 | 0 | 0 | 256 | M | 2 | ROZPOCET | 0 | 0 | 0 | 0 | 0 | 1 | 0 | 64 | 1476
736 | K | M 735 | Montáž potrubí a dopravné | bm | 10 |  | 0 |  |  | základní |  | 0 | 0 | 0 | 0 | 0 | 64 | K | 2 | ROZPOCET | 0 | 0 | 0 | 0 | 0 | 1 | 0 | 64 | 1478
737 | M | P 737 | Kruhové, Do průměru 200/tvarovek (30%) | bm | 30 |  | 0 |  |  | základní |  | 0 | 0 | 0 | 0 | 0 | 256 | M | 2 | ROZPOCET | 0 | 0 | 0 | 0 | 0 | 1 | 0 | 64 | 1480
738 | K | M 737 | Montáž potrubí a dopravné | bm | 30 |  | 0 |  |  | základní |  | 0 | 0 | 0 | 0 | 0 | 64 | K | 2 | ROZPOCET | 0 | 0 | 0 | 0 | 0 | 1 | 0 | 64 | 1482
739 | M | P 739 | Kruhové, Do průměru 280/tvarovek (30%) | bm | 20 |  | 0 |  |  | základní |  | 0 | 0 | 0 | 0 | 0 | 256 | M | 2 | ROZPOCET | 0 | 0 | 0 | 0 | 0 | 1 | 0 | 64 | 1484
740 | K | M 739 | Montáž potrubí a dopravné | bm | 20 |  | 0 |  |  | základní |  | 0 | 0 | 0 | 0 | 0 | 64 | K | 2 | ROZPOCET | 0 | 0 | 0 | 0 | 0 | 1 | 0 | 64 | 1486
741 | M | P 741 | Do průměru 400/tvarovek (30%) | bm | 30 |  | 0 |  |  | základní |  | 0 | 0 | 0 | 0 | 0 | 256 | M | 2 | ROZPOCET | 0 | 0 | 0 | 0 | 0 | 1 | 0 | 64 | 1488
742 | K | M 741 | Montáž potrubí a dopravné | bm | 30 |  | 0 |  |  | základní |  | 0 | 0 | 0 | 0 | 0 | 64 | K | 2 | ROZPOCET | 0 | 0 | 0 | 0 | 0 | 1 | 0 | 64 | 1490
| D | 17-3 | Izolace (cena dodávky vč.montáže): |  |  |  | 0 |  |  |  |  | 0 |  | 0 |  | 0 | 1 | D | 1 | ROZPOCET | [6 empty] | 0
743 | M | Pol869 | Tepelná izolace - na bázi kaučuku tl.19mm | m2 | 10 |  | 0 |  |  | základní |  | 0 | 0 | 0 | 0 | 0 | 256 | M | 2 | ROZPOCET | 0 | 0 | 0 | 0 | 0 | 1 | 0 | 64 | 1492
| D | D18 | Zařízení č. 18– VRV systémy |  |  |  | 0 |  |  |  |  | 0 |  | 0 |  | 0 | 1 | D | 0 | ROZPOCET | [6 empty] | 0
| D | 18-1 | Soupis prací, dodávek a montáže |  |  |  | 0 |  |  |  |  | 0 |  | 0 |  | 0 | 1 | D | 1 | ROZPOCET | [6 empty] | 0
744 | M | 18.1 | Systém S1, upozornění na zachování technických požadavků a vazeb zejména na MaR a ÚT, Výkonové parametry viz tabulka zařízení, Venkovní jednotka | ks | 1 |  | 0 |  |  | základní |  | 0 | 0 | 0 | 0 | 0 | 256 | M | 2 | ROZPOCET | 0 | 0 | 0 | 0 | 0 | 1 | 0 | 64 | 1494
| P |  | Poznámka k položce: Poznámka k systémům VRV Systémy s proměnlivým tokem chladiva (VRV), 2T systémy,ErP 2021 - variabilní teplota chladiva , (od 3oC do 16oC), 8 režimů maximalizujících účinnost - systém v provedení TČ, (primární systém vytápění prostorů přes ÚT) - řízení nadřazeným systémem MaR - reduktanční bezkomutátorový stejnosměrný motor kompresoru - 4 stranný tepelný výměník - doplnění chladiva dle konkrétního systému a přednáplně - chladivo R410A (nehořlavé!) při záměně na R32 nutno přepracovat PD z ohledem na hořlavost R32 Poznámka u položky 744 se týká i níže uvedených položek VRV | [14 empty] | P | 2
745 | M | 18.1a | Vnitřní nástěnná | ks | 4 |  | 0 |  |  | základní |  | 0 | 0 | 0 | 0 | 0 | 256 | M | 2 | ROZPOCET | 0 | 0 | 0 | 0 | 0 | 1 | 0 | 64 | 1496
746 | M | 18.1b | Vnitřní nástěnná | ks | 3 |  | 0 |  |  | základní |  | 0 | 0 | 0 | 0 | 0 | 256 | M | 2 | ROZPOCET | 0 | 0 | 0 | 0 | 0 | 1 | 0 | 64 | 1498
747 | M | 18.1c | Vnitřní nástěnná | ks | 6 |  | 0 |  |  | základní |  | 0 | 0 | 0 | 0 | 0 | 256 | M | 2 | ROZPOCET | 0 | 0 | 0 | 0 | 0 | 1 | 0 | 64 | 1500
748 | M | Pol911 | Refnet KHRQ22M20T9 | ks | 10 |  | 0 |  |  | základní |  | 0 | 0 | 0 | 0 | 0 | 256 | M | 2 | ROZPOCET | 0 | 0 | 0 | 0 | 0 | 1 | 0 | 64 | 1502
749 | M | Pol912 | Refnet KHRQ22M29T9 | ks | 1 |  | 0 |  |  | základní |  | 0 | 0 | 0 | 0 | 0 | 256 | M | 2 | ROZPOCET | 0 | 0 | 0 | 0 | 0 | 1 | 0 | 64 | 1504
750 | M | Pol913 | Refnet KHRQ22M64T9 | ks | 1 |  | 0 |  |  | základní |  | 0 | 0 | 0 | 0 | 0 | 256 | M | 2 | ROZPOCET | 0 | 0 | 0 | 0 | 0 | 1 | 0 | 64 | 1506
751 | M | Pol1026 | Kabelový ovladač nástěnný, bílý, české menu | ks | 13 |  | 0 |  |  | základní |  | 0 | 0 | 0 | 0 | 0 | 256 | M | 2 | ROZPOCET | 0 | 0 | 0 | 0 | 0 | 1 | 0 | 64 | 1508
| P |  | Poznámka k položce: Poznámka, umístění ovladače vedle vypínače osvětlení (stejný rozměr) | [14 empty] | P | 2
752 | M | Pol915 | Cu potrubí | bm | 294 |  | 0 |  |  | základní |  | 0 | 0 | 0 | 0 | 0 | 256 | M | 2 | ROZPOCET | 0 | 0 | 0 | 0 | 0 | 1 | 0 | 64 | 1510
753 | M | Pol916 | Doplnění chladiva | kg | 15 |  | 0 |  |  | základní |  | 0 | 0 | 0 | 0 | 0 | 256 | M | 2 | ROZPOCET | 0 | 0 | 0 | 0 | 0 | 1 | 0 | 64 | 1512
754 | M | Pol917 | Komunikační kabeláž v souběhu s trasou chladiva, kabel jednotka- ovladač | kpl | 1 |  | 0 |  |  | základní |  | 0 | 0 | 0 | 0 | 0 | 256 | M | 2 | ROZPOCET | 0 | 0 | 0 | 0 | 0 | 1 | 0 | 64 | 1514
| P |  | Poznámka k položce: OK pod jednotkou v dodávce stavby | [14 empty] | P | 2
755 | K | M 744-754 | Montáž kompletu a dopravné | kpl | 1 |  | 0 |  |  | základní |  | 0 | 0 | 0 | 0 | 0 | 64 | K | 2 | ROZPOCET | 0 | 0 | 0 | 0 | 0 | 1 | 0 | 64 | 1516
756 | M | 18.2 | Systém S2, upozornění na zachování technických požadavků a vazeb zejména na MaR a ÚT, Výkonové parametry viz tabulka zařízení, Venkovní jednotka | ks | 1 |  | 0 |  |  | základní |  | 0 | 0 | 0 | 0 | 0 | 256 | M | 2 | ROZPOCET | 0 | 0 | 0 | 0 | 0 | 1 | 0 | 64 | 1518
757 | M | 18.2a | Vnitřní nástěnná | ks | 4 |  | 0 |  |  | základní |  | 0 | 0 | 0 | 0 | 0 | 256 | M | 2 | ROZPOCET | 0 | 0 | 0 | 0 | 0 | 1 | 0 | 64 | 1520
758 | M | 18.2b | Vnitřní nástěnná | ks | 2 |  | 0 |  |  | základní |  | 0 | 0 | 0 | 0 | 0 | 256 | M | 2 | ROZPOCET | 0 | 0 | 0 | 0 | 0 | 1 | 0 | 64 | 1522
759 | M | 18.2c | Vnitřní nástěnná | ks | 7 |  | 0 |  |  | základní |  | 0 | 0 | 0 | 0 | 0 | 256 | M | 2 | ROZPOCET | 0 | 0 | 0 | 0 | 0 | 1 | 0 | 64 | 1524
760 | M | Pol911 | Refnet KHRQ22M20T9 | ks | 7 |  | 0 |  |  | základní |  | 0 | 0 | 0 | 0 | 0 | 256 | M | 2 | ROZPOCET | 0 | 0 | 0 | 0 | 0 | 1 | 0 | 64 | 1526
761 | M | Pol912 | Refnet KHRQ22M29T9 | ks | 4 |  | 0 |  |  | základní |  | 0 | 0 | 0 | 0 | 0 | 256 | M | 2 | ROZPOCET | 0 | 0 | 0 | 0 | 0 | 1 | 0 | 64 | 1528
762 | M | Pol913 | Refnet KHRQ22M64T9 | ks | 1 |  | 0 |  |  | základní |  | 0 | 0 | 0 | 0 | 0 | 256 | M | 2 | ROZPOCET | 0 | 0 | 0 | 0 | 0 | 1 | 0 | 64 | 1530
763 | M | Pol1362 | Kabelový ovladač nástěnný, bílý, české menu | ks | 13 |  | 0 |  |  | základní |  | 0 | 0 | 0 | 0 | 0 | 256 | M | 2 | ROZPOCET | 0 | 0 | 0 | 0 | 0 | 1 | 0 | 64 | 1532
| P |  | Poznámka k položce: Poznámka, umístění ovladače vedle vypínače osvětlení (stejný rozměr) | [14 empty] | P | 2
764 | M | Pol915 | Cu potrubí | bm | 285 |  | 0 |  |  | základní |  | 0 | 0 | 0 | 0 | 0 | 256 | M | 2 | ROZPOCET | 0 | 0 | 0 | 0 | 0 | 1 | 0 | 64 | 1534
765 | M | Pol916 | Doplnění chladiva | kg | 14 |  | 0 |  |  | základní |  | 0 | 0 | 0 | 0 | 0 | 256 | M | 2 | ROZPOCET | 0 | 0 | 0 | 0 | 0 | 1 | 0 | 64 | 1536
766 | M | Pol917 | Komunikační kabeláž v souběhu s trasou chladiva, kabel jednotka- ovladač | kpl | 1 |  | 0 |  |  | základní |  | 0 | 0 | 0 | 0 | 0 | 256 | M | 2 | ROZPOCET | 0 | 0 | 0 | 0 | 0 | 1 | 0 | 64 | 1538
| P |  | Poznámka k položce: OK pod jednotkou v dodávce stavby | [14 empty] | P | 2
7670 | K | M 756-766 | Montáž kompletu a dopravné | kpl | 1 |  | 0 |  |  | základní |  | 0 | 0 | 0 | 0 | 0 | 64 | K | 2 | ROZPOCET | 0 | 0 | 0 | 0 | 0 | 1 | 0 | 64 | 1540
767 | M | 18.3 | Systém S3, upozornění na zachování technických požadavků a vazeb zejména na MaR a ÚT, Výkonové parametry viz tabulka zařízení, Venkovní jednotka | ks | 1 |  | 0 |  |  | základní |  | 0 | 0 | 0 | 0 | 0 | 256 | M | 2 | ROZPOCET | 0 | 0 | 0 | 0 | 0 | 1 | 0 | 64 | 1542
768 | M | 18.3a | Vnitřní nástěnná | ks | 10 |  | 0 |  |  | základní |  | 0 | 0 | 0 | 0 | 0 | 256 | M | 2 | ROZPOCET | 0 | 0 | 0 | 0 | 0 | 1 | 0 | 64 | 1544
769 | M | Pol911 | Refnet KHRQ22M20T9 | ks | 10 |  | 0 |  |  | základní |  | 0 | 0 | 0 | 0 | 0 | 256 | M | 2 | ROZPOCET | 0 | 0 | 0 | 0 | 0 | 1 | 0 | 64 | 1546
770 | M | Pol1026 | Kabelový ovladač nástěnný, bílý, české menu | ks | 10 |  | 0 |  |  | základní |  | 0 | 0 | 0 | 0 | 0 | 256 | M | 2 | ROZPOCET | 0 | 0 | 0 | 0 | 0 | 1 | 0 | 64 | 1548
| P |  | Poznámka k položce: Poznámka, umístění ovladače vedle vypínače osvětlení (stejný rozměr) | [14 empty] | P | 2
771 | M | Pol915 | Cu potrubí | bm | 164 |  | 0 |  |  | základní |  | 0 | 0 | 0 | 0 | 0 | 256 | M | 2 | ROZPOCET | 0 | 0 | 0 | 0 | 0 | 1 | 0 | 64 | 1550
772 | M | Pol916 | Doplnění chladiva | kg | 3 |  | 0 |  |  | základní |  | 0 | 0 | 0 | 0 | 0 | 256 | M | 2 | ROZPOCET | 0 | 0 | 0 | 0 | 0 | 1 | 0 | 64 | 1552
773 | M | Pol918 | Komunikační kabeláž v souběhu s trasou chladiva, kabel jednotka- ovladač | kpl | 1 |  | 0 |  |  | základní |  | 0 | 0 | 0 | 0 | 0 | 256 | M | 2 | ROZPOCET | 0 | 0 | 0 | 0 | 0 | 1 | 0 | 64 | 1554
| P |  | Poznámka k položce: OK pod jednotkou v dodávce stavby | [14 empty] | P | 2
774 | K | M 767-773 | Montáž kompletu a dopravné | kpl | 1 |  | 0 |  |  | základní |  | 0 | 0 | 0 | 0 | 0 | 64 | K | 2 | ROZPOCET | 0 | 0 | 0 | 0 | 0 | 1 | 0 | 64 | 1556
775 | M | 18.4 | Systém S4, upozornění na zachování technických požadavků a vazeb zejména na MaR a ÚT, Výkonové parametry viz tabulka zařízení, Venkovní jednotka | ks | 1 |  | 0 |  |  | základní |  | 0 | 0 | 0 | 0 | 0 | 256 | M | 2 | ROZPOCET | 0 | 0 | 0 | 0 | 0 | 1 | 0 | 64 | 1558
776 | M | 18.4a | Vnitřní nástěnná | ks | 5 |  | 0 |  |  | základní |  | 0 | 0 | 0 | 0 | 0 | 256 | M | 2 | ROZPOCET | 0 | 0 | 0 | 0 | 0 | 1 | 0 | 64 | 1560
777 | M | 18.4b | Vnitřní nástěnná | ks | 2 |  | 0 |  |  | základní |  | 0 | 0 | 0 | 0 | 0 | 256 | M | 2 | ROZPOCET | 0 | 0 | 0 | 0 | 0 | 1 | 0 | 64 | 1562
778 | M | 18.4c | Vnitřní podstropní | ks | 5 |  | 0 |  |  | základní |  | 0 | 0 | 0 | 0 | 0 | 256 | M | 2 | ROZPOCET | 0 | 0 | 0 | 0 | 0 | 1 | 0 | 64 | 1564
779 | M | Pol911 | Refnet KHRQ22M20T9 | ks | 8 |  | 0 |  |  | základní |  | 0 | 0 | 0 | 0 | 0 | 256 | M | 2 | ROZPOCET | 0 | 0 | 0 | 0 | 0 | 1 | 0 | 64 | 1566
780 | M | Pol912 | Refnet KHRQ22M29T9 | ks | 3 |  | 0 |  |  | základní |  | 0 | 0 | 0 | 0 | 0 | 256 | M | 2 | ROZPOCET | 0 | 0 | 0 | 0 | 0 | 1 | 0 | 64 | 1568
781 | M | Pol1362 | Kabelový ovladač nástěnný, bílý, české menu | ks | 12 |  | 0 |  |  | základní |  | 0 | 0 | 0 | 0 | 0 | 256 | M | 2 | ROZPOCET | 0 | 0 | 0 | 0 | 0 | 1 | 0 | 64 | 1570
| P |  | Poznámka k položce: Poznámka, umístění ovladače vedle vypínače osvětlení (stejný rozměr) | [14 empty] | P | 2
782 | M | Pol915 | Cu potrubí | bm | 160 |  | 0 |  |  | základní |  | 0 | 0 | 0 | 0 | 0 | 256 | M | 2 | ROZPOCET | 0 | 0 | 0 | 0 | 0 | 1 | 0 | 64 | 1572
783 | M | Pol916 | Doplnění chladiva | kg | 5 |  | 0 |  |  | základní |  | 0 | 0 | 0 | 0 | 0 | 256 | M | 2 | ROZPOCET | 0 | 0 | 0 | 0 | 0 | 1 | 0 | 64 | 1574
784 | M | Pol918 | Komunikační kabeláž v souběhu s trasou chladiva, kabel jednotka- ovladač | kpl | 1 |  | 0 |  |  | základní |  | 0 | 0 | 0 | 0 | 0 | 256 | M | 2 | ROZPOCET | 0 | 0 | 0 | 0 | 0 | 1 | 0 | 64 | 1576
| P |  | Poznámka k položce: OK pod jednotkou v dodávce stavby | [14 empty] | P | 2
785 | K | M 775-784 | Montáž kompletu a dopravné | kpl | 1 |  | 0 |  |  | základní |  | 0 | 0 | 0 | 0 | 0 | 64 | K | 2 | ROZPOCET | 0 | 0 | 0 | 0 | 0 | 1 | 0 | 64 | 1578
786 | M | Pol919 | Převodník z protokolu DIII-Net do protokolu BacNet pro 2x 64 jednotek, DMS502A51 (umístění dle centrální MaR) | ks | 1 |  | 0 |  |  | základní |  | 0 | 0 | 0 | 0 | 0 | 256 | M | 2 | ROZPOCET | 0 | 0 | 0 | 0 | 0 | 1 | 0 | 64 | 1580
| P |  | Poznámka k položce: Centrální a externí řízení S1 až S4 - upozornění na zachování technických požadavků a vazeb zejména na MaR a ÚT | [14 empty] | P | 2
787 | M | Pol920 | Komunikační modul pro pararelní ovládání pomocí protokolu ModBus, systému S1 místnosti č. 4.07, 4.08, 4.09, RTD-NET | ks | 3 |  | 0 |  |  | základní |  | 0 | 0 | 0 | 0 | 0 | 256 | M | 2 | ROZPOCET | 0 | 0 | 0 | 0 | 0 | 1 | 0 | 64 | 1582
788 | M | Pol921 | Krycí krabice na zeď, bílá pro RTD-NET | ks | 3 |  | 0 |  |  | základní |  | 0 | 0 | 0 | 0 | 0 | 256 | M | 2 | ROZPOCET | 0 | 0 | 0 | 0 | 0 | 1 | 0 | 64 | 1584
789 | M | Pol922 | Komunikační kabeláž JYSTY 2x1,5 (dle umístění centrální MaR) | kpl | 1 |  | 0 |  |  | základní |  | 0 | 0 | 0 | 0 | 0 | 256 | M | 2 | ROZPOCET | 0 | 0 | 0 | 0 | 0 | 1 | 0 | 64 | 1586
790 | M | Pol923 | Naadresování | ks | 48 |  | 0 |  |  | základní |  | 0 | 0 | 0 | 0 | 0 | 256 | M | 2 | ROZPOCET | 0 | 0 | 0 | 0 | 0 | 1 | 0 | 64 | 1588
791 | M | Pol982 | Naprogramování | kpl | 1 |  | 0 |  |  | základní |  | 0 | 0 | 0 | 0 | 0 | 256 | M | 2 | ROZPOCET | 0 | 0 | 0 | 0 | 0 | 1 | 0 | 64 | 1590
792 | M | Pol983 | Kooperace s profesí MaR | hod | 48 |  | 0 |  |  | základní |  | 0 | 0 | 0 | 0 | 0 | 256 | M | 2 | ROZPOCET | 0 | 0 | 0 | 0 | 0 | 1 | 0 | 64 | 1592
| P |  | Poznámka k položce: Slaboproudou instalaci od komponemtů do MaR řeší profese MaR, není předmětem PD | [14 empty] | P | 2
793 | K | M 786-792 | Montáž kompletu a dopravné | kpl | 1 |  | 0 |  |  | základní |  | 0 | 0 | 0 | 0 | 0 | 64 | K | 2 | ROZPOCET | 0 | 0 | 0 | 0 | 0 | 1 | 0 | 64 | 1594
| D | D19 | Zařízení č. 19– Větrání kotelny |  |  |  | 0 |  |  |  |  | 0 |  | 0 |  | 0 | 1 | D | 0 | ROZPOCET | [6 empty] | 0
| D | 19-1 | Soupis prací, dodávek a montáže |  |  |  | 0 |  |  |  |  | 0 |  | 0 |  | 0 | 1 | D | 1 | ROZPOCET | [6 empty] | 0
794 | M | 19. | Potrubní sestavná přívodní jednotka do kruhového potrubí průměr 315, Potrubní diagonální ventilátor víceotáčkový,, příslušenství standardu níže, Výkonové parametry viz tabulka zařízení | ks | 1 |  | 0 |  |  | základní |  | 0 | 0 | 0 | 0 | 0 | 256 | M | 2 | ROZPOCET | 0 | 0 | 0 | 0 | 0 | 1 | 0 | 64 | 1596
795 | M | Pol909 | Včetně tlumících vložek průměr 315mm | ks | 2 |  | 0 |  |  | základní |  | 0 | 0 | 0 | 0 | 0 | 256 | M | 2 | ROZPOCET | 0 | 0 | 0 | 0 | 0 | 1 | 0 | 64 | 1598
796 | K | M 794-795 | Montáž kompletu a dopravné | kpl | 1 |  | 0 |  |  | základní |  | 0 | 0 | 0 | 0 | 0 | 64 | K | 2 | ROZPOCET | 0 | 0 | 0 | 0 | 0 | 1 | 0 | 64 | 1600
797 | K | 19.1 | Požární klapka se servem 230V, včetně zatěsnění a osazení, ovládá EPS, průměr 315mm | ks | 1 |  | 0 |  |  | základní |  | 0 | 0 | 0 | 0 | 0 | 64 | K | 2 | ROZPOCET | 0 | 0 | 0 | 0 | 0 | 1 | 0 | 64 | 1602
798 | K | 19.2 | Požární klapka se servem 230V, včetně zatěsnění a osazení, ovládá EPS, průměr 250mm | ks | 1 |  | 0 |  |  | základní |  | 0 | 0 | 0 | 0 | 0 | 64 | K | 2 | ROZPOCET | 0 | 0 | 0 | 0 | 0 | 1 | 0 | 64 | 1604
799 | K | M 797-798 | Montáž kompletu a dopravné | kpl | 1 |  | 0 |  |  | základní |  | 0 | 0 | 0 | 0 | 0 | 64 | K | 2 | ROZPOCET | 0 | 0 | 0 | 0 | 0 | 1 | 0 | 64 | 1606
800 | M | 19.3 | Podtlaková/přetlaková klapka průměr 315, MCA 2000/315 | ks | 1 |  | 0 |  |  | základní |  | 0 | 0 | 0 | 0 | 0 | 256 | M | 2 | ROZPOCET | 0 | 0 | 0 | 0 | 0 | 1 | 0 | 64 | 1608
801 | M | 19.4 | Filtrační box včetně filtrační vložky | ks | 1 |  | 0 |  |  | základní |  | 0 | 0 | 0 | 0 | 0 | 256 | M | 2 | ROZPOCET | 0 | 0 | 0 | 0 | 0 | 1 | 0 | 64 | 1610
802 | M | 19.5 | Elektrický ohřívač včetně regulace výkonu | ks | 1 |  | 0 |  |  | základní |  | 0 | 0 | 0 | 0 | 0 | 256 | M | 2 | ROZPOCET | 0 | 0 | 0 | 0 | 0 | 1 | 0 | 64 | 1612
803 | M | 19.6 | Nasávací kus průměr 315mm | ks | 1 |  | 0 |  |  | základní |  | 0 | 0 | 0 | 0 | 0 | 256 | M | 2 | ROZPOCET | 0 | 0 | 0 | 0 | 0 | 1 | 0 | 64 | 1614
804 | M | 19.7 | Síto z tahokovu VKA průměr 315mm | ks | 1 |  | 0 |  |  | základní |  | 0 | 0 | 0 | 0 | 0 | 256 | M | 2 | ROZPOCET | 0 | 0 | 0 | 0 | 0 | 1 | 0 | 64 | 1616
805 | M | 19.8 | Výfukový kus průměr 250mm | ks | 1 |  | 0 |  |  | základní |  | 0 | 0 | 0 | 0 | 0 | 256 | M | 2 | ROZPOCET | 0 | 0 | 0 | 0 | 0 | 1 | 0 | 64 | 1618
806 | M | 19.9 | Síto z tahokovu VKA průměr 250mm | ks | 1 |  | 0 |  |  | základní |  | 0 | 0 | 0 | 0 | 0 | 256 | M | 2 | ROZPOCET | 0 | 0 | 0 | 0 | 0 | 1 | 0 | 64 | 1620
807 | K | M 800-806 | Montáž kompletu a dopravné | kpl | 1 |  | 0 |  |  | základní |  | 0 | 0 | 0 | 0 | 0 | 64 | K | 2 | ROZPOCET | 0 | 0 | 0 | 0 | 0 | 1 | 0 | 64 | 1622
| D | 19-2 | Potrubí - Skupinová cena potrubí sk. I - pozink. Plech, tř. těsnosti B: |  |  |  | 0 |  |  |  |  | 0 |  | 0 |  | 0 | 1 | D | 1 | ROZPOCET | [6 empty] | 0
808 | M | P 808 | Kruhové, Do průměru 280/tvarovek (30%) | bm | 35 |  | 0 |  |  | základní |  | 0 | 0 | 0 | 0 | 0 | 256 | M | 2 | ROZPOCET | 0 | 0 | 0 | 0 | 0 | 1 | 0 | 64 | 1624
809 | K | M 808 | Montáž potrubí a dopravné | bm | 35 |  | 0 |  |  | základní |  | 0 | 0 | 0 | 0 | 0 | 64 | K | 2 | ROZPOCET | 0 | 0 | 0 | 0 | 0 | 1 | 0 | 64 | 1626
810 | M | P 810 | Kruhové, Do průměru 400/tvarovek (30%) | bm | 35 |  | 0 |  |  | základní |  | 0 | 0 | 0 | 0 | 0 | 256 | M | 2 | ROZPOCET | 0 | 0 | 0 | 0 | 0 | 1 | 0 | 64 | 1628
811 | K | M 810 | Montáž potrubí a dopravné | bm | 35 |  | 0 |  |  | základní |  | 0 | 0 | 0 | 0 | 0 | 64 | K | 2 | ROZPOCET | 0 | 0 | 0 | 0 | 0 | 1 | 0 | 64 | 1630
| D | 19-3 | Izolace (cena dodávky vč.montáže): |  |  |  | 0 |  |  |  |  | 0 |  | 0 |  | 0 | 1 | D | 1 | ROZPOCET | [6 empty] | 0
812 | M | Pol868 | Protipožární izolace - jednostranná , pož. Odolnost 30min technologický postup dle certifikátu | m2 | 20 |  | 0 |  |  | základní |  | 0 | 0 | 0 | 0 | 0 | 256 | M | 2 | ROZPOCET | 0 | 0 | 0 | 0 | 0 | 1 | 0 | 64 | 1632
813 | M | Pol869 | Tepelná izolace - na bázi kaučuku tl.19mm | m2 | 80 |  | 0 |  |  | základní |  | 0 | 0 | 0 | 0 | 0 | 256 | M | 2 | ROZPOCET | 0 | 0 | 0 | 0 | 0 | 1 | 0 | 64 | 1634
| D | D20 | Zařízení č. 20– Větrání kogenerace |  |  |  | 0 |  |  |  |  | 0 |  | 0 |  | 0 | 1 | D | 0 | ROZPOCET | [6 empty] | 0
| D | 20-1 | Soupis prací, dodávek a montáže |  |  |  | 0 |  |  |  |  | 0 |  | 0 |  | 0 | 1 | D | 1 | ROZPOCET | [6 empty] | 0
814 | M | 20.a | Potrubní sestavná přívodní jednotka do kruhového potrubí průměr 315, Potrubní diagonální ventilátor víceotáčkový,, příslušenství standardu níže, Výkonové parametry viz tabulka zařízení | ks | 1 |  | 0 |  |  | základní |  | 0 | 0 | 0 | 0 | 0 | 256 | M | 2 | ROZPOCET | 0 | 0 | 0 | 0 | 0 | 1 | 0 | 64 | 1636
815 | M | Pol909 | Včetně tlumících vložek průměr 315mm | ks | 2 |  | 0 |  |  | základní |  | 0 | 0 | 0 | 0 | 0 | 256 | M | 2 | ROZPOCET | 0 | 0 | 0 | 0 | 0 | 1 | 0 | 64 | 1638
816 | M | 20.a1 | Podtlaková/přetlaková klapka průměr 315, MCA 2000/315 | ks | 1 |  | 0 |  |  | základní |  | 0 | 0 | 0 | 0 | 0 | 256 | M | 2 | ROZPOCET | 0 | 0 | 0 | 0 | 0 | 1 | 0 | 64 | 1640
817 | M | 20.a2 | Filtrační box včetně filtrační vložky | ks | 1 |  | 0 |  |  | základní |  | 0 | 0 | 0 | 0 | 0 | 256 | M | 2 | ROZPOCET | 0 | 0 | 0 | 0 | 0 | 1 | 0 | 64 | 1642
818 | M | 20.a3 | Elektrický ohřívač včetně regulace výkonu | ks | 1 |  | 0 |  |  | základní |  | 0 | 0 | 0 | 0 | 0 | 256 | M | 2 | ROZPOCET | 0 | 0 | 0 | 0 | 0 | 1 | 0 | 64 | 1644
819 | M | 20.a4 | Protidešťová žaluzie s kruhovým napojením průměr 315mm | ks | 1 |  | 0 |  |  | základní |  | 0 | 0 | 0 | 0 | 0 | 256 | M | 2 | ROZPOCET | 0 | 0 | 0 | 0 | 0 | 1 | 0 | 64 | 1646
820 | M | 20.a5 | Síto z tahokovu VKA průměr 315mm | ks | 1 |  | 0 |  |  | základní |  | 0 | 0 | 0 | 0 | 0 | 256 | M | 2 | ROZPOCET | 0 | 0 | 0 | 0 | 0 | 1 | 0 | 64 | 1648
821 | K | M 814-820 | Montáž kompletu a dopravné | kpl | 1 |  | 0 |  |  | základní |  | 0 | 0 | 0 | 0 | 0 | 64 | K | 2 | ROZPOCET | 0 | 0 | 0 | 0 | 0 | 1 | 0 | 64 | 1650
822 | M | 20.b | Potrubní sestavná odvodní jednotka, Potrubní diagonální ventilátor víceotáčkový,, příslušenství standardu níže, Výkonové parametry viz tabulka zařízení | ks | 1 |  | 0 |  |  | základní |  | 0 | 0 | 0 | 0 | 0 | 256 | M | 2 | ROZPOCET | 0 | 0 | 0 | 0 | 0 | 1 | 0 | 64 | 1652
823 | M | Pol909 | Včetně tlumících vložek průměr 315mm | ks | 2 |  | 0 |  |  | základní |  | 0 | 0 | 0 | 0 | 0 | 256 | M | 2 | ROZPOCET | 0 | 0 | 0 | 0 | 0 | 1 | 0 | 64 | 1654
824 | M | 20.b1 | Podtlaková/přetlaková klapka průměr 315, MCA 2000/315 | ks | 1 |  | 0 |  |  | základní |  | 0 | 0 | 0 | 0 | 0 | 256 | M | 2 | ROZPOCET | 0 | 0 | 0 | 0 | 0 | 1 | 0 | 64 | 1656
825 | M | 20.b2 | Výfukový kus průměr 315mm | ks | 1 |  | 0 |  |  | základní |  | 0 | 0 | 0 | 0 | 0 | 256 | M | 2 | ROZPOCET | 0 | 0 | 0 | 0 | 0 | 1 | 0 | 64 | 1658
826 | M | 20.b3 | Síto z tahokovu VKA průměr 315mm | ks | 1 |  | 0 |  |  | základní |  | 0 | 0 | 0 | 0 | 0 | 256 | M | 2 | ROZPOCET | 0 | 0 | 0 | 0 | 0 | 1 | 0 | 64 | 1660
827 | K | M 822-826 | Montáž kompletu a dopravné | kpl | 1 |  | 0 |  |  | základní |  | 0 | 0 | 0 | 0 | 0 | 64 | K | 2 | ROZPOCET | 0 | 0 | 0 | 0 | 0 | 1 | 0 | 64 | 1662
828 | M | 20.1 | Kouřotěsná klapka se servem 230V, 1300x500mm | ks | 1 |  | 0 |  |  | základní |  | 0 | 0 | 0 | 0 | 0 | 256 | M | 2 | ROZPOCET | 0 | 0 | 0 | 0 | 0 | 1 | 0 | 64 | 1664
829 | M | 20.2 | Kouřotěsná klapka se servem 230V,800x800x230 | ks | 1 |  | 0 |  |  | základní |  | 0 | 0 | 0 | 0 | 0 | 256 | M | 2 | ROZPOCET | 0 | 0 | 0 | 0 | 0 | 1 | 0 | 64 | 1666
830 | M | 20.3 | Uzavírací klapka 1250x500 se servem s hav. funkcí 230V | ks | 1 |  | 0 |  |  | základní |  | 0 | 0 | 0 | 0 | 0 | 256 | M | 2 | ROZPOCET | 0 | 0 | 0 | 0 | 0 | 1 | 0 | 64 | 1668
831 | M | 20.4 | Uzavírací klapka 800x800 se servem s hav. funkcí 230V | ks | 1 |  | 0 |  |  | základní |  | 0 | 0 | 0 | 0 | 0 | 256 | M | 2 | ROZPOCET | 0 | 0 | 0 | 0 | 0 | 1 | 0 | 64 | 1670
| P |  | Poznámka k položce: Poznámka: navazuje na systém větrání náhradního zdroje | [14 empty] | P | 2
832 | K | M 828-831 | Montáž kompletu a dopravné | kpl | 1 |  | 0 |  |  | základní |  | 0 | 0 | 0 | 0 | 0 | 64 | K | 2 | ROZPOCET | 0 | 0 | 0 | 0 | 0 | 1 | 0 | 64 | 1672
833 | M | 20.5.1 | 1250x500 | ks | 1 |  | 0 |  |  | základní |  | 0 | 0 | 0 | 0 | 0 | 256 | M | 2 | ROZPOCET | 0 | 0 | 0 | 0 | 0 | 1 | 0 | 64 | 1674
| P |  | Poznámka k položce: Požární klapky se servem 230V, včetně zatěsnění a osazení , ovládá EPS Poznámka u položky 833 se týká i položek 834-835 | [14 empty] | P | 2
834 | M | 20.5.2 | 800x800 | ks | 1 |  | 0 |  |  | základní |  | 0 | 0 | 0 | 0 | 0 | 256 | M | 2 | ROZPOCET | 0 | 0 | 0 | 0 | 0 | 1 | 0 | 64 | 1676
835 | M | 20.5.3 | průměr 315mm | ks | 1 |  | 0 |  |  | základní |  | 0 | 0 | 0 | 0 | 0 | 256 | M | 2 | ROZPOCET | 0 | 0 | 0 | 0 | 0 | 1 | 0 | 64 | 1678
836 | K | M 833-835 | Montáž kompletu a dopravné | kpl | 1 |  | 0 |  |  | základní |  | 0 | 0 | 0 | 0 | 0 | 64 | K | 2 | ROZPOCET | 0 | 0 | 0 | 0 | 0 | 1 | 0 | 64 | 1680
837 | M | 20.6 | Protidešťová žaluzie 1350x500 vč. Síta , osadit do potrubí, Ral dle investora | ks | 1 |  | 0 |  |  | základní |  | 0 | 0 | 0 | 0 | 0 | 256 | M | 2 | ROZPOCET | 0 | 0 | 0 | 0 | 0 | 1 | 0 | 64 | 1682
838 | M | 20.7 | Výfukový kus 800x800 | ks | 1 |  | 0 |  |  | základní |  | 0 | 0 | 0 | 0 | 0 | 256 | M | 2 | ROZPOCET | 0 | 0 | 0 | 0 | 0 | 1 | 0 | 64 | 1684
839 | K | M 837-838 | Montáž kompletu a dopravné | kpl | 1 |  | 0 |  |  | základní |  | 0 | 0 | 0 | 0 | 0 | 64 | K | 2 | ROZPOCET | 0 | 0 | 0 | 0 | 0 | 1 | 0 | 64 | 1686
| D | 20-2 | Potrubí - Skupinová cena potrubí sk. I - pozink. Plech, tř. těsnosti B: |  |  |  | 0 |  |  |  |  | 0 |  | 0 |  | 0 | 1 | D | 1 | ROZPOCET | [6 empty] | 0
840 | M | P 840 | Čtyřhranné, Do obvodu 3500/tvarovek (40%) | bm | 30 |  | 0 |  |  | základní |  | 0 | 0 | 0 | 0 | 0 | 256 | M | 2 | ROZPOCET | 0 | 0 | 0 | 0 | 0 | 1 | 0 | 64 | 1688
841 | K | M 840 | Montáž potrubí a dopravné | bm | 30 |  | 0 |  |  | základní |  | 0 | 0 | 0 | 0 | 0 | 64 | K | 2 | ROZPOCET | 0 | 0 | 0 | 0 | 0 | 1 | 0 | 64 | 1690
842 | M | P 842 | Čtyřhranné, Do obvodu 4460/tvarovek (80%) | bm | 1 |  | 0 |  |  | základní |  | 0 | 0 | 0 | 0 | 0 | 256 | M | 2 | ROZPOCET | 0 | 0 | 0 | 0 | 0 | 1 | 0 | 64 | 1692
843 | K | M 842 | Montáž potrubí a dopravné | bm | 1 |  | 0 |  |  | základní |  | 0 | 0 | 0 | 0 | 0 | 64 | K | 2 | ROZPOCET | 0 | 0 | 0 | 0 | 0 | 1 | 0 | 64 | 1694
844 | M | P 844 | Kruhové, Do průměru 200/tvarovek (30%) | bm | 30 |  | 0 |  |  | základní |  | 0 | 0 | 0 | 0 | 0 | 256 | M | 2 | ROZPOCET | 0 | 0 | 0 | 0 | 0 | 1 | 0 | 64 | 1696
845 | K | M 844 | Montáž potrubí a dopravné | bm | 30 |  | 0 |  |  | základní |  | 0 | 0 | 0 | 0 | 0 | 64 | K | 2 | ROZPOCET | 0 | 0 | 0 | 0 | 0 | 1 | 0 | 64 | 1698
846 | M | P 846 | Kruhové, Do průměru 400/tvarovek (30%) | bm | 30 |  | 0 |  |  | základní |  | 0 | 0 | 0 | 0 | 0 | 256 | M | 2 | ROZPOCET | 0 | 0 | 0 | 0 | 0 | 1 | 0 | 64 | 1700
847 | K | M 846 | Montáž potrubí a dopravné | bm | 30 |  | 0 |  |  | základní |  | 0 | 0 | 0 | 0 | 0 | 64 | K | 2 | ROZPOCET | 0 | 0 | 0 | 0 | 0 | 1 | 0 | 64 | 1702
848 | M | P 848 | Potrubí z promatu | m2 | 75 |  | 0 |  |  | základní |  | 0 | 0 | 0 | 0 | 0 | 256 | M | 2 | ROZPOCET | 0 | 0 | 0 | 0 | 0 | 1 | 0 | 64 | 1704
849 | M | Pol869 | Tepelná izolace - na bázi kaučuku tl.19mm | m2 | 55 |  | 0 |  |  | základní |  | 0 | 0 | 0 | 0 | 0 | 256 | M | 2 | ROZPOCET | 0 | 0 | 0 | 0 | 0 | 1 | 0 | 64 | 1706
| D | D21 | Zařízení č. 21– Větrání trafa |  |  |  | 0 |  |  |  |  | 0 |  | 0 |  | 0 | 1 | D | 0 | ROZPOCET | [6 empty] | 0
| D | 21-1 | Soupis prací, dodávek a montáže |  |  |  | 0 |  |  |  |  | 0 |  | 0 |  | 0 | 1 | D | 1 | ROZPOCET | [6 empty] | 0
850 | M | 21. | Potrubní ventilátor 80-50, parametry pláště EN 1886, termokontakty,, AC motor, SFP 1884 Wm3s , (ErP2018, při záměně respektovat), technické a výkonové parametry v tabulce zařízení | ks | 1 |  | 0 |  |  | základní |  | 0 | 0 | 0 | 0 | 0 | 256 | M | 2 | ROZPOCET | 0 | 0 | 0 | 0 | 0 | 1 | 0 | 64 | 1708
851 | M | Pol985 | manžeta 80-50 | ks | 2 |  | 0 |  |  | základní |  | 0 | 0 | 0 | 0 | 0 | 256 | M | 2 | ROZPOCET | 0 | 0 | 0 | 0 | 0 | 1 | 0 | 64 | 1710
852 | K | M 850-851 | Montáž kompletu a dopravné | kpl | 1 |  | 0 |  |  | základní |  | 0 | 0 | 0 | 0 | 0 | 64 | K | 2 | ROZPOCET | 0 | 0 | 0 | 0 | 0 | 1 | 0 | 64 | 1712
853 | M | 21.1 | Tlumič TKU 80-50 | ks | 2 |  | 0 |  |  | základní |  | 0 | 0 | 0 | 0 | 0 | 256 | M | 2 | ROZPOCET | 0 | 0 | 0 | 0 | 0 | 1 | 0 | 64 | 1714
854 | M | 21.2 | Mřížka s přírubou 80-50, tahokov | ks | 4 |  | 0 |  |  | základní |  | 0 | 0 | 0 | 0 | 0 | 256 | M | 2 | ROZPOCET | 0 | 0 | 0 | 0 | 0 | 1 | 0 | 64 | 1716
855 | M | 21.3 | Protidešťová žaluzie 800x500 vč. Síta , osadit do potrubí, Ral dle investora | ks | 1 |  | 0 |  |  | základní |  | 0 | 0 | 0 | 0 | 0 | 256 | M | 2 | ROZPOCET | 0 | 0 | 0 | 0 | 0 | 1 | 0 | 64 | 1718
856 | K | M 853-855 | Montáž kompletu a dopravné | kpl | 1 |  | 0 |  |  | základní |  | 0 | 0 | 0 | 0 | 0 | 64 | K | 2 | ROZPOCET | 0 | 0 | 0 | 0 | 0 | 1 | 0 | 64 | 1720
857 | M | 21.4 | Požární klapka se servem 230V, včetně zatěsnění a osazení , ovládá EPS , 800x500 | ks | 1 |  | 0 |  |  | základní |  | 0 | 0 | 0 | 0 | 0 | 256 | M | 2 | ROZPOCET | 0 | 0 | 0 | 0 | 0 | 1 | 0 | 64 | 1722
8580 | K | M 857 | Montáž kompletu a dopravné | kpl | 1 |  | 0 |  |  | základní |  | 0 | 0 | 0 | 0 | 0 | 64 | K | 2 | ROZPOCET | 0 | 0 | 0 | 0 | 0 | 1 | 0 | 64 | 1724
| D | 21-2 | Potrubí - Skupinová cena potrubí sk. I - pozink. Plech, tř. těsnosti B: |  |  |  | 0 |  |  |  |  | 0 |  | 0 |  | 0 | 1 | D | 1 | ROZPOCET | [6 empty] | 0
858 | M | P 858 | Čtyřhranné, Do obvodu 2630/tvarovek (30%) | bm | 23 |  | 0 |  |  | základní |  | 0 | 0 | 0 | 0 | 0 | 256 | M | 2 | ROZPOCET | 0 | 0 | 0 | 0 | 0 | 1 | 0 | 64 | 1726
859 | K | M 858 | Montáž potrubí a dopravné | bm | 23 |  | 0 |  |  | základní |  | 0 | 0 | 0 | 0 | 0 | 64 | K | 2 | ROZPOCET | 0 | 0 | 0 | 0 | 0 | 1 | 0 | 64 | 1728
| D | 21-3 | Izolace (cena dodávky vč.montáže): |  |  |  | 0 |  |  |  |  | 0 |  | 0 |  | 0 | 1 | D | 1 | ROZPOCET | [6 empty] | 0
860 | M | Pol868 | Protipožární izolace - jednostranná , pož. Odolnost 30min technologický postup dle certifikátu | m2 | 60 |  | 0 |  |  | základní |  | 0 | 0 | 0 | 0 | 0 | 256 | M | 2 | ROZPOCET | 0 | 0 | 0 | 0 | 0 | 1 | 0 | 64 | 1730
| D | D22 | Zařízení č. 22– Větrání skladů |  |  |  | 0 |  |  |  |  | 0 |  | 0 |  | 0 | 1 | D | 0 | ROZPOCET | [6 empty] | 0
| D | 22-1 | Soupis prací, dodávek a montáže |  |  |  | 0 |  |  |  |  | 0 |  | 0 |  | 0 | 1 | D | 1 | ROZPOCET | [6 empty] | 0
861 | M | 22. | Potrubní diagonální ventilátor víceotáčkový, Výkonové parametry viz tabulka zařízení | ks | 1 |  | 0 |  |  | základní |  | 0 | 0 | 0 | 0 | 0 | 256 | M | 2 | ROZPOCET | 0 | 0 | 0 | 0 | 0 | 1 | 0 | 64 | 1732
862 | M | Pol986 | Včetně tlumících vložek průměr 160mm | ks | 2 |  | 0 |  |  | základní |  | 0 | 0 | 0 | 0 | 0 | 256 | M | 2 | ROZPOCET | 0 | 0 | 0 | 0 | 0 | 1 | 0 | 64 | 1734
863 | K | M 861-862 | Montáž kompletu a dopravné | kpl | 1 |  | 0 |  |  | základní |  | 0 | 0 | 0 | 0 | 0 | 64 | K | 2 | ROZPOCET | 0 | 0 | 0 | 0 | 0 | 1 | 0 | 64 | 1736
864 | M | 22.1 | Přetlaková klapka průměr 160mm | ks | 1 |  | 0 |  |  | základní |  | 0 | 0 | 0 | 0 | 0 | 256 | M | 2 | ROZPOCET | 0 | 0 | 0 | 0 | 0 | 1 | 0 | 64 | 1738
865 | M | 22.2 | Síto z tahokovu VKA průměr 160mm | ks | 6 |  | 0 |  |  | základní |  | 0 | 0 | 0 | 0 | 0 | 256 | M | 2 | ROZPOCET | 0 | 0 | 0 | 0 | 0 | 1 | 0 | 64 | 1740
866 | M | 22.3 | Síto z tahokovu VKA průměr 100mm | ks | 2 |  | 0 |  |  | základní |  | 0 | 0 | 0 | 0 | 0 | 256 | M | 2 | ROZPOCET | 0 | 0 | 0 | 0 | 0 | 1 | 0 | 64 | 1742
867 | M | Pol865 | Regulační klapka průměr 100mm | ks | 2 |  | 0 |  |  | základní |  | 0 | 0 | 0 | 0 | 0 | 256 | M | 2 | ROZPOCET | 0 | 0 | 0 | 0 | 0 | 1 | 0 | 64 | 1744
868 | K | M 864-867 | Montáž kompletu a dopravné | kpl | 1 |  | 0 |  |  | základní |  | 0 | 0 | 0 | 0 | 0 | 64 | K | 2 | ROZPOCET | 0 | 0 | 0 | 0 | 0 | 1 | 0 | 64 | 1746
| D | 22-2 | Potrubí - Skupinová cena potrubí sk. I - pozink. Plech, tř. těsnosti B: |  |  |  | 0 |  |  |  |  | 0 |  | 0 |  | 0 | 1 | D | 1 | ROZPOCET | [6 empty] | 0
869 | M | P 869 | Kruhové, Do průměru 200/tvarovek (30%) | bm | 40 |  | 0 |  |  | základní |  | 0 | 0 | 0 | 0 | 0 | 256 | M | 2 | ROZPOCET | 0 | 0 | 0 | 0 | 0 | 1 | 0 | 64 | 1748
870 | K | M 869 | Montáž potrubí a dopravné | bm | 40 |  | 0 |  |  | základní |  | 0 | 0 | 0 | 0 | 0 | 64 | K | 2 | ROZPOCET | 0 | 0 | 0 | 0 | 0 | 1 | 0 | 64 | 1750
| D | D23 | Zařízení č. 23– Větrání skladu |  |  |  | 0 |  |  |  |  | 0 |  | 0 |  | 0 | 1 | D | 0 | ROZPOCET | [6 empty] | 0
| D | 23-1 | Soupis prací, dodávek a montáže |  |  |  | 0 |  |  |  |  | 0 |  | 0 |  | 0 | 1 | D | 1 | ROZPOCET | [6 empty] | 0
871 | M | 23. | Potrubní diagonální ventilátor víceotáčkový, , Výkonové parametry viz tabulka zařízení | ks | 1 |  | 0 |  |  | základní |  | 0 | 0 | 0 | 0 | 0 | 256 | M | 2 | ROZPOCET | 0 | 0 | 0 | 0 | 0 | 1 | 0 | 64 | 1752
872 | M | Pol987 | Včetně tlumících vložek průměr 160 | ks | 2 |  | 0 |  |  | základní |  | 0 | 0 | 0 | 0 | 0 | 256 | M | 2 | ROZPOCET | 0 | 0 | 0 | 0 | 0 | 1 | 0 | 64 | 1754
873 | K | M 871-872 | Montáž kompletu a dopravné | kpl | 1 |  | 0 |  |  | základní |  | 0 | 0 | 0 | 0 | 0 | 64 | K | 2 | ROZPOCET | 0 | 0 | 0 | 0 | 0 | 1 | 0 | 64 | 1756
874 | M | 23.1 | Přetlaková klapka průměr 160mm | ks | 1 |  | 0 |  |  | základní |  | 0 | 0 | 0 | 0 | 0 | 256 | M | 2 | ROZPOCET | 0 | 0 | 0 | 0 | 0 | 1 | 0 | 64 | 1758
875 | M | 23.2 | Síto z tahokovu VKA průměr 160mm | ks | 3 |  | 0 |  |  | základní |  | 0 | 0 | 0 | 0 | 0 | 256 | M | 2 | ROZPOCET | 0 | 0 | 0 | 0 | 0 | 1 | 0 | 64 | 1760
876 | K | M 874-875 | Montáž kompletu a dopravné | kpl | 1 |  | 0 |  |  | základní |  | 0 | 0 | 0 | 0 | 0 | 64 | K | 2 | ROZPOCET | 0 | 0 | 0 | 0 | 0 | 1 | 0 | 64 | 1762
877 | M | 23.psu | Požární stěnový uzávěr se servem 230V, včetně zatěsnění a osazení , ovládá EPS velikost 200x315 | ks | 1 |  | 0 |  |  | základní |  | 0 | 0 | 0 | 0 | 0 | 256 | M | 2 | ROZPOCET | 0 | 0 | 0 | 0 | 0 | 1 | 0 | 64 | 1764
878 | K | M 877 | Montáž kompletu a dopravné | kpl | 1 |  | 0 |  |  | základní |  | 0 | 0 | 0 | 0 | 0 | 64 | K | 2 | ROZPOCET | 0 | 0 | 0 | 0 | 0 | 1 | 0 | 64 | 1766
| D | 23-2 | Zařízení č.23– Výkaz výměr Skupinová cena potrubí sk. I - pozink. Plech, tř. těsnosti B: |  |  |  | 0 |  |  |  |  | 0 |  | 0 |  | 0 | 1 | D | 1 | ROZPOCET | [6 empty] | 0
879 | M | P 879 | Kruhové, Do průměru 200/tvarovek (10%) | bm | 10 |  | 0 |  |  | základní |  | 0 | 0 | 0 | 0 | 0 | 256 | M | 2 | ROZPOCET | 0 | 0 | 0 | 0 | 0 | 1 | 0 | 64 | 1768
880 | K | M 879 | Montáž potrubí a dopravné | bm | 10 |  | 0 |  |  | základní |  | 0 | 0 | 0 | 0 | 0 | 64 | K | 2 | ROZPOCET | 0 | 0 | 0 | 0 | 0 | 1 | 0 | 64 | 1770
| D | D24 | Zařízení č. 24– Větrání WC a skladu |  |  |  | 0 |  |  |  |  | 0 |  | 0 |  | 0 | 1 | D | 0 | ROZPOCET | [6 empty] | 0
| D | 24-1 | Soupis prací, dodávek a montáže |  |  |  | 0 |  |  |  |  | 0 |  | 0 |  | 0 | 1 | D | 1 | ROZPOCET | [6 empty] | 0
881 | M | 24. | Potrubní diagonální ventilátor víceotáčkový,, Výkonové parametry viz tabulka zařízení | ks | 1 |  | 0 |  |  | základní |  | 0 | 0 | 0 | 0 | 0 | 256 | M | 2 | ROZPOCET | 0 | 0 | 0 | 0 | 0 | 1 | 0 | 64 | 1772
882 | M | Pol988 | Včetně tlumících vložek průměr 125 | ks | 2 |  | 0 |  |  | základní |  | 0 | 0 | 0 | 0 | 0 | 256 | M | 2 | ROZPOCET | 0 | 0 | 0 | 0 | 0 | 1 | 0 | 64 | 1774
883 | K | M 881-882 | Montáž kompletu a dopravné | kpl | 1 |  | 0 |  |  | základní |  | 0 | 0 | 0 | 0 | 0 | 64 | K | 2 | ROZPOCET | 0 | 0 | 0 | 0 | 0 | 1 | 0 | 64 | 1776
884 | M | 24.1 | Přetlaková klapka průměr 125mm | ks | 1 |  | 0 |  |  | základní |  | 0 | 0 | 0 | 0 | 0 | 256 | M | 2 | ROZPOCET | 0 | 0 | 0 | 0 | 0 | 1 | 0 | 64 | 1778
885 | M | 24.2 | Protidešťová žaluzie s kruhovým napojením průměr 160mm | ks | 1 |  | 0 |  |  | základní |  | 0 | 0 | 0 | 0 | 0 | 256 | M | 2 | ROZPOCET | 0 | 0 | 0 | 0 | 0 | 1 | 0 | 64 | 1780
886 | K | 24.3 | Plastové odvodní ventily prům 100 mm | ks | 2 |  | 0 |  |  | základní |  | 0 | 0 | 0 | 0 | 0 | 64 | K | 2 | ROZPOCET | 0 | 0 | 0 | 0 | 0 | 1 | 0 | 64 | 1782
887 | K | Pol989 | regulační klapka kruhová prům. 100mm | ks | 2 |  | 0 |  |  | základní |  | 0 | 0 | 0 | 0 | 0 | 64 | K | 2 | ROZPOCET | 0 | 0 | 0 | 0 | 0 | 1 | 0 | 64 | 1784
888 | K | Pol990 | ohebná hadice s izolací prům. 100mm | bm | 3 |  | 0 |  |  | základní |  | 0 | 0 | 0 | 0 | 0 | 64 | K | 2 | ROZPOCET | 0 | 0 | 0 | 0 | 0 | 1 | 0 | 64 | 1786
889 | K | M 884-888 | Montáž kompletu a dopravné | kpl | 1 |  | 0 |  |  | základní |  | 0 | 0 | 0 | 0 | 0 | 64 | K | 2 | ROZPOCET | 0 | 0 | 0 | 0 | 0 | 1 | 0 | 64 | 1788
| D | 24-2 | Potrubí - Skupinová cena potrubí sk. I - pozink. Plech, tř. těsnosti B: |  |  |  | 0 |  |  |  |  | 0 |  | 0 |  | 0 | 1 | D | 1 | ROZPOCET | [6 empty] | 0
890 | M | P 890 | Kruhové, Do průměru 200/tvarovek (10%) | bm | 10 |  | 0 |  |  | základní |  | 0 | 0 | 0 | 0 | 0 | 256 | M | 2 | ROZPOCET | 0 | 0 | 0 | 0 | 0 | 1 | 0 | 64 | 1790
891 | K | M 890 | Montáž potrubí a dopravné | bm | 10 |  | 0 |  |  | základní |  | 0 | 0 | 0 | 0 | 0 | 64 | K | 2 | ROZPOCET | 0 | 0 | 0 | 0 | 0 | 1 | 0 | 64 | 1792
| D | D25 | Zařízení č. 25– Potrubí ZOTK, klapky |  |  |  | 0 |  |  |  |  | 0 |  | 0 |  | 0 | 1 | D | 0 | ROZPOCET | [6 empty] | 0
| D | 25-1 | Soupis prací, dodávek a montáže |  |  |  | 0 |  |  |  |  | 0 |  | 0 |  | 0 | 1 | D | 1 | ROZPOCET | [6 empty] | 0
892 | M | 25. | Klapka pro odvod tepla a kouře, 4hranná, rozměr 800x800, Splňuje požadavky EN 12101-8, Přezkoušeno na protipožární vlastnosti podle 1366-10 a EN 1366-2, Třída požární odolnosti až EI 120 (vew – i - o) S, 1500 C10000 AA multi podle EN 13501-4, Ovládací mechanismus otvírání/zavírání,, napájecí napětí 230 V AC, Standard: 800x800x500, Přílušenství - připojovací krčky | ks | 4 |  | 0 |  |  | základní |  | 0 | 0 | 0 | 0 | 0 | 256 | M | 2 | ROZPOCET | 0 | 0 | 0 | 0 | 0 | 1 | 0 | 64 | 1794
| P |  | Poznámka k položce: "Poznámka: potrubí (zč.2) tepelně izolováno s oplechováním - v oplechování kontrolní dvířka k servopohonu navazuje na systém ZOTK " | [14 empty] | P | 2
893 | K | M 892 | Montáž kompletu a dopravné | kpl | 1 |  | 0 |  |  | základní |  | 0 | 0 | 0 | 0 | 0 | 64 | K | 2 | ROZPOCET | 0 | 0 | 0 | 0 | 0 | 1 | 0 | 64 | 1796
| D | D26 | Zařízení č. 26 Větrání serveru , režie |  |  |  | 0 |  |  |  |  | 0 |  | 0 |  | 0 | 1 | D | 0 | ROZPOCET | [6 empty] | 0
| D | 26-1 | Soupis prací, dodávek a montáže |  |  |  | 0 |  |  |  |  | 0 |  | 0 |  | 0 | 1 | D | 1 | ROZPOCET | [6 empty] | 0
894 | M | 26. | Potrubní diagonální ventilátor víceotáčkový, Výkonové parametry viz tabulka zařízení | ks | 3 |  | 0 |  |  | základní |  | 0 | 0 | 0 | 0 | 0 | 256 | M | 2 | ROZPOCET | 0 | 0 | 0 | 0 | 0 | 1 | 0 | 64 | 1798
895 | M | Pol987 | Včetně tlumících vložek průměr 160 | ks | 6 |  | 0 |  |  | základní |  | 0 | 0 | 0 | 0 | 0 | 256 | M | 2 | ROZPOCET | 0 | 0 | 0 | 0 | 0 | 1 | 0 | 64 | 1800
896 | K | M 894-895 | Montáž kompletu a dopravné | kpl | 1 |  | 0 |  |  | základní |  | 0 | 0 | 0 | 0 | 0 | 64 | K | 2 | ROZPOCET | 0 | 0 | 0 | 0 | 0 | 1 | 0 | 64 | 1802
897 | M | 26.psu | Požární stěnový uzávěr se servem 230V, včetně zatěsnění a osazení , ovládá EPS velikost 200x315mm | ks | 1 |  | 0 |  |  | základní |  | 0 | 0 | 0 | 0 | 0 | 256 | M | 2 | ROZPOCET | 0 | 0 | 0 | 0 | 0 | 1 | 0 | 64 | 1804
898 | M | 26.1 | Požární klapka se servem 230V, včetně zatěsnění a osazení , ovládá EPS , průměr 200mm | ks | 2 |  | 0 |  |  | základní |  | 0 | 0 | 0 | 0 | 0 | 256 | M | 2 | ROZPOCET | 0 | 0 | 0 | 0 | 0 | 1 | 0 | 64 | 1806
899 | K | M 897-898 | Montáž kompletu a dopravné | ks | 1 |  | 0 |  |  | základní |  | 0 | 0 | 0 | 0 | 0 | 64 | K | 2 | ROZPOCET | 0 | 0 | 0 | 0 | 0 | 1 | 0 | 64 | 1808
900 | M | 26.2 | Síto z tahokovu VKA průměr 160mm | ks | 7 |  | 0 |  |  | základní |  | 0 | 0 | 0 | 0 | 0 | 256 | M | 2 | ROZPOCET | 0 | 0 | 0 | 0 | 0 | 1 | 0 | 64 | 1810
901 | M | 26.3 | Tlumič hluku MAA160/900 (délka 900mm) | ks | 2 |  | 0 |  |  | základní |  | 0 | 0 | 0 | 0 | 0 | 256 | M | 2 | ROZPOCET | 0 | 0 | 0 | 0 | 0 | 1 | 0 | 64 | 1812
| P |  | Poznámka k položce: Poznámka: tlumiče umístěny v režii | [14 empty] | P | 2
902 | K | 26.4 | Plastové odvodní ventily prům 100 mm | ks | 1 |  | 0 |  |  | základní |  | 0 | 0 | 0 | 0 | 0 | 64 | K | 2 | ROZPOCET | 0 | 0 | 0 | 0 | 0 | 1 | 0 | 64 | 1814
903 | K | Pol990 | ohebná hadice s izolací prům. 100mm | bm | 2 |  | 0 |  |  | základní |  | 0 | 0 | 0 | 0 | 0 | 64 | K | 2 | ROZPOCET | 0 | 0 | 0 | 0 | 0 | 1 | 0 | 64 | 1816
904 | K | M 900-903 | Montáž kompletu a dopravné | ks | 1 |  | 0 |  |  | základní |  | 0 | 0 | 0 | 0 | 0 | 64 | K | 2 | ROZPOCET | 0 | 0 | 0 | 0 | 0 | 1 | 0 | 64 | 1818
| D | 26-2 | Potrubí - Skupinová cena potrubí sk. I - pozink. Plech, tř. těsnosti B: |  |  |  | 0 |  |  |  |  | 0 |  | 0 |  | 0 | 1 | D | 1 | ROZPOCET | [6 empty] | 0
905 | M | P 905 | Kruhové, Do průměru 200/tvarovek (50%) | bm | 5 |  | 0 |  |  | základní |  | 0 | 0 | 0 | 0 | 0 | 256 | M | 2 | ROZPOCET | 0 | 0 | 0 | 0 | 0 | 1 | 0 | 64 | 1820
906 | K | M 905 | Montáž potrubí a dopravné | bm | 5 |  | 0 |  |  | základní |  | 0 | 0 | 0 | 0 | 0 | 64 | K | 2 | ROZPOCET | 0 | 0 | 0 | 0 | 0 | 1 | 0 | 64 | 1822
907 | M | Pol991 | Přenosné lešení pro práci ve výši do 6 m- pronájem , manipulace, | ks | 1 |  | 0 |  |  | základní |  | 0 | 0 | 0 | 0 | 0 | 256 | M | 2 | ROZPOCET | 0 | 0 | 0 | 0 | 0 | 1 | 0 | 64 | 1824
908 | M | Pol992 | - spojovací | kg | 500 |  | 0 |  |  | základní |  | 0 | 0 | 0 | 0 | 0 | 256 | M | 2 | ROZPOCET | 0 | 0 | 0 | 0 | 0 | 1 | 0 | 64 | 1826
| P |  | Poznámka k položce: Montážní materiál společný pro všechna zařízení: | [14 empty] | P | 2
909 | M | Pol993 | - gumové těsnění, antivibrační úpravy | kg | 400 |  | 0 |  |  | základní |  | 0 | 0 | 0 | 0 | 0 | 256 | M | 2 | ROZPOCET | 0 | 0 | 0 | 0 | 0 | 1 | 0 | 64 | 1828
910 | M | Pol994 | - materiál na závěsy, uložení potrubí a jednotek, kondenzátní vaničky | kg | 1500 |  | 0 |  |  | základní |  | 0 | 0 | 0 | 0 | 0 | 256 | M | 2 | ROZPOCET | 0 | 0 | 0 | 0 | 0 | 1 | 0 | 64 | 1830
911 | K | M 907-910 | - montáž závěsů, uložení potrubí a jednotek, kondenzátní vaničky | kg | 1500 |  | 0 |  |  | základní |  | 0 | 0 | 0 | 0 | 0 | 64 | K | 2 | ROZPOCET | 0 | 0 | 0 | 0 | 0 | 1 | 0 | 64 | 1832
912 | K | Pol995 | Požární zatěsnění , včetněoznačení pro dvoutrubku Cu potrubí, počet prostupů požárně dělící konstrukcí | ks | 20 |  | 0 |  |  | základní |  | 0 | 0 | 0 | 0 | 0 | 64 | K | 2 | ROZPOCET | 0 | 0 | 0 | 0 | 0 | 1 | 0 | 64 | 1834
913 | K | Pol996 | Přesun hmot potrubí | t | 74.426 |  | 0 |  |  | základní |  | 0 | 0 | 0 | 0 | 0 | 64 | K | 2 | ROZPOCET | 0 | 0 | 0 | 0 | 0 | 1 | 0 | 64 | 1836
914 | K | Pol997 | Přesun hmot ostatní | t | 70 |  | 0 |  |  | základní |  | 0 | 0 | 0 | 0 | 0 | 64 | K | 2 | ROZPOCET | 0 | 0 | 0 | 0 | 0 | 1 | 0 | 64 | 1838
915 | K | Pol998 | HZS - zprovoznění, zaregulování a zaučení obsluhy. Práce lze fakturovat dle skutečně odpracovaných hodin potvrzených v montážním deníku, | hod. | 1000 |  | 0 |  |  | základní |  | 0 | 0 | 0 | 0 | 0 | 64 | K | 2 | ROZPOCET | 0 | 0 | 0 | 0 | 0 | 1 | 0 | 64 | 1840
| D | 0.1 | Poznámka |  |  |  | 0 |  |  |  |  | 0 |  | 0 |  | 0 | 1 | D | 0 | ROZPOCET | [6 empty] | 0
| D | 0.1 | Poznámka |  |  |  | 0 |  |  |  |  | 0 |  | 0 |  | 0 | 1 | D | 1 | ROZPOCET | [6 empty] | 0
916 | K | PO | Jsou-li v projektu uvedeny obchodní názvy výrobků a materiálu, jedná se pouze o příklad určující technické parametry, minimální kvalitativní požadavky a vzhled u viditelných prvků. Je možné je nahradit výrobkem nebo materiálem stejné a vyšší kvalitativní úrovně. Záměna technických zařízení musí být řešena i v navazujicích profesích silnoproud, MaR, ZTI. V případě, že zažízení má rozdílný rozměr je nutné prověřit profesi statika a stavba. Tento dokument není samostatným podkladem pro další zpracování cenové nabídky , jeho nedílnou součástí je projektová dokumentace příslušného objektu a stupně. V případě odkazů na TZ (technická zpráva) u jednotlivých položek je nutno příslušnou TZ prostudovat. Dále je nutné uvažovat s podrobně uvedenými parametry a požadavky na materiály uvedenými v projektové dokumentaci vč. výpisů a skladeb konstrukcí. Dále je nutné dodat zařízení (jednotky, ventilátory …) společně s tlumiči hluku tak aby splňovaly požadavky dané v technické zprávě dle konkrétních údajů o hlučnosti v jednotlivých okt.pásmech a jednotlivých útlumů dodaných tlumičů. Jednotlivé elementy budou na požadavek architekta( investora) vyvzorkovány Součástí ceny technických, strojních zařízení je komunikační kabeláž pokud to technické systémy interního řízení - TČ - vyžadují. Zkouška těsnosti, evidenční kniha zařízení je vždy součástí každého TČ Součástí montáže potrubí je značení směru proudění a označení VZT systému Poznámka : Dveřní mřížky bude dodávat stavba Odvod kondenzátu je dodávkou ZTI Konstrukci pod jednotky na střechu bude dodávat stavba VZT jednotky budou s příslušenstvím, bez MaR izolace- cena obsahuje dodávku i montáž M Montáž P Potrubí |  | 0 |  | 0 |  |  | základní |  | 0 | 0 | 0 | 0 | 0 | 64 | K | 2 | ROZPOCET | 0 | 0 | 0 | 0 | 0 | 1 | 0 | 64 | -1634602933

## 2- D.1.4.03 - Soupis prac...
{b5760693-5870-4bde-951a-71fa311be590}
2
| KRYCÍ LIST SOUPISU PRACÍ | [7 empty] | v --- níže se nacházejí doplnkové a pomocné údaje k sestavám --- v | [8 empty] | False
Stavba:
R2 - Univerzitní zázemí sportu a behaviorálního zdraví - nadzemní část
Objekt:
02.2 - SO 02.2 HLAVNÍ BUDOVA - NADZEMNÍ ČÁST
Soupis:
2- D.1.4.03 - Soupis prací - PLYNOINSTALACE
| KSO: |  |  |  |  | CC-CZ:
| Místo: |  | k.ú. Moravská Ostrava |  |  | Datum: | 3. 4. 2019
| Zadavatel: |  |  |  |  | IČ:
|  | Ostravská Univerzita |  |  |  | DIČ:
| Uchazeč: |  |  |  |  | IČ: | Vyplň údaj
|  | Vyplň údaj |  |  |  | DIČ: | Vyplň údaj
| Projektant: |  |  |  |  | IČ:
|  | Ateliér Ostrava |  |  |  | DIČ:
| Zpracovatel: |  |  |  |  | IČ:
|  | Ateliér Ostrava |  |  |  | DIČ:
Poznámka:
| Cena bez DPH | [5 empty] | 0
|  |  | Základ daně |  |  | Sazba daně | Výše daně
| DPH | základní | 0 |  |  | 21% | 0
|  | snížená | 0 |  |  | 15% | 0
|  | zákl. přenesená | 0 |  |  | 21% | 0
|  | sníž. přenesená | 0 |  |  | 15% | 0
|  | nulová | 0 |  |  | 0% | 0
| Cena s DPH |  |  | v | CZK |  | 0
REKAPITULACE ČLENĚNÍ SOUPISU PRACÍ
Stavba:
R2 - Univerzitní zázemí sportu a behaviorálního zdraví - nadzemní část
Objekt:
02.2 - SO 02.2 HLAVNÍ BUDOVA - NADZEMNÍ ČÁST
Soupis:
2- D.1.4.03 - Soupis prací - PLYNOINSTALACE
Místo: |  |  | k.ú. Moravská Ostrava |  |  | Datum: | 3. 4. 2019
Zadavatel: |  |  | Ostravská Univerzita |  |  | Projektant: | Ateliér Ostrava
Uchazeč: |  |  | Vyplň údaj |  |  | Zpracovatel: | Ateliér Ostrava
Kód dílu - Popis | [6 empty] | Cena celkem [CZK]
Náklady stavby celkem | [6 empty] | 0 | [11 empty] | -1
| PSV - Práce a dodávky PSV | [5 empty] | 0
| 723 - Vnitřní plynovod | [5 empty] | 0
| 783 - Nátěry | [5 empty] | 0
| 799 - Ostatní | [5 empty] | 0
| M - Práce a dodávky M | [5 empty] | 0
| M23 - Montáže potrubí | [5 empty] | 0
SOUPIS PRACÍ
Stavba:
R2 - Univerzitní zázemí sportu a behaviorálního zdraví - nadzemní část
Objekt:
02.2 - SO 02.2 HLAVNÍ BUDOVA - NADZEMNÍ ČÁST
Soupis:
2- D.1.4.03 - Soupis prací - PLYNOINSTALACE
Místo: |  |  | k.ú. Moravská Ostrava |  |  | Datum: | 3. 4. 2019
Zadavatel: |  |  | Ostravská Univerzita |  |  | Projektant: | Ateliér Ostrava
Uchazeč: |  |  | Vyplň údaj |  |  | Zpracovatel: | Ateliér Ostrava
PČ | Typ | Kód | Popis | MJ | Množství | J.cena [CZK] | Cena celkem [CZK] | Cenová soustava |  | DPH | J. Nh [h] | Nh celkem [h] | J. hmotnost [t] | Hmotnost celkem [t] | J. suť [t] | Suť Celkem [t]
Náklady soupisu celkem | [6 empty] | 0 |  |  |  |  | 0 |  | 0 |  | 0 |  | D | -1 | [7 empty] | 0
| D | PSV | Práce a dodávky PSV |  |  |  | 0 |  |  |  |  | 0 |  | 0 |  | 0 | 2 | D | 0 | ROZPOCET | [6 empty] | 0
| D | 723 | Vnitřní plynovod |  |  |  | 0 |  |  |  |  | 0 |  | 0 |  | 0 | 2 | D | 1 | ROZPOCET | [6 empty] | 0
1 | K | 723120202R00 | Potrubí z trubek černých závitových svařovaných DN 15 | m | 60 |  | 0 | RTS 19/ I |  | základní |  | 0 | 0 | 0 | 0 | 0 | 16 | K | 2 | ROZPOCET | 0 | 0 | 0 | 0 | 0 | 1 | 0 | 16 | 2
| P |  | Poznámka k položce: bezešvých ČSN 42 0250 a běžných ČSN 42 5710 - jakost 11353.0, | [14 empty] | P | 2
2 | K | 723120206R00 | Potrubí z trubek černých závitových svařovaných DN 40 | m | 2 |  | 0 | RTS 19/ I |  | základní |  | 0 | 0 | 0 | 0 | 0 | 16 | K | 2 | ROZPOCET | 0 | 0 | 0 | 0 | 0 | 1 | 0 | 16 | 4
| P |  | Poznámka k položce: bezešvých ČSN 42 0250 a běžných ČSN 42 5710 - jakost 11353.0, | [14 empty] | P | 2
3 | K | 723150314R00 | Potrubí ocelové hladké černé svařované D 89 mm, s 3,6 mm | m | 110 |  | 0 | RTS 19/ I |  | základní |  | 0 | 0 | 0 | 0 | 0 | 16 | K | 2 | ROZPOCET | 0 | 0 | 0 | 0 | 0 | 1 | 0 | 16 | 6
4 | K | 723150315R00 | Potrubí ocelové hladké černé svařované D 108 mm, s 4,0 mm | m | 2 |  | 0 | RTS 19/ I |  | základní |  | 0 | 0 | 0 | 0 | 0 | 16 | K | 2 | ROZPOCET | 0 | 0 | 0 | 0 | 0 | 1 | 0 | 16 | 8
5 | K | 723150371R00 | Potrubí ocel. černé svařované - chráničky D 108 mm, s 4,0 mm | m | 3 |  | 0 | RTS 19/ I |  | základní |  | 0 | 0 | 0 | 0 | 0 | 16 | K | 2 | ROZPOCET | 0 | 0 | 0 | 0 | 0 | 1 | 0 | 16 | 10
| P |  | Poznámka k položce: včetně nátěru a utěsnění | [14 empty] | P | 2
6 | K | 723190907R00 | Opravy plynovodního potrubí doplňkové práce odvzdušnění a napuštění plynového potrubí | m | 180 |  | 0 | RTS 19/ I |  | základní |  | 0 | 0 | 0 | 0 | 0 | 16 | K | 2 | ROZPOCET | 0 | 0 | 0 | 0 | 0 | 1 | 0 | 16 | 12
7 | K | 723215158R00 | Kohout kulový litinový, spoj bez navaření přírub, DN 80, PN 16, včetně dodávky materiálu | kus | 8 |  | 0 | RTS 19/ I |  | základní |  | 0 | 0 | 0 | 0 | 0 | 16 | K | 2 | ROZPOCET | 0 | 0 | 0 | 0 | 0 | 1 | 0 | 16 | 14
8 | K | 723215159R00 | Kohout kulový litinový, spoj bez navaření přírub, DN 100, PN 16, včetně dodávky materiálu | kus | 1 |  | 0 | RTS 19/ I |  | základní |  | 0 | 0 | 0 | 0 | 0 | 16 | K | 2 | ROZPOCET | 0 | 0 | 0 | 0 | 0 | 1 | 0 | 16 | 16
9 | K | 723219102R00 | Montáž plynovodních přírubových armatur DN 50 | kus | 1 |  | 0 | RTS 19/ I |  | základní |  | 0 | 0 | 0 | 0 | 0 | 16 | K | 2 | ROZPOCET | 0 | 0 | 0 | 0 | 0 | 1 | 0 | 16 | 18
10 | K | 723219104R00 | Montáž plynovodních přírubových armatur DN 80 | kus | 12 |  | 0 | RTS 19/ I |  | základní |  | 0 | 0 | 0 | 0 | 0 | 16 | K | 2 | ROZPOCET | 0 | 0 | 0 | 0 | 0 | 1 | 0 | 16 | 20
11 | K | 723219105R00 | Montáž plynovodních přírubových armatur DN 100 | kus | 1 |  | 0 | RTS 19/ I |  | základní |  | 0 | 0 | 0 | 0 | 0 | 16 | K | 2 | ROZPOCET | 0 | 0 | 0 | 0 | 0 | 1 | 0 | 16 | 22
12 | K | 723237213R00 | Kohout kulový , mosazný, závit vnitřní-vnitřní, DN 15, PN 5, včetně dodávky materiálu | kus | 5 |  | 0 | RTS 19/ I |  | základní |  | 0 | 0 | 0 | 0 | 0 | 16 | K | 2 | ROZPOCET | 0 | 0 | 0 | 0 | 0 | 1 | 0 | 16 | 24
13 | K | 723237217R00 | Kohout kulový , mosazný, závit vnitřní-vnitřní, DN 40, PN 5, včetně dodávky materiálu | kus | 4 |  | 0 | RTS 19/ I |  | základní |  | 0 | 0 | 0 | 0 | 0 | 16 | K | 2 | ROZPOCET | 0 | 0 | 0 | 0 | 0 | 1 | 0 | 16 | 26
14 | K | 723261917R00 | Montáž plynoměrů s odvzdušněním a vyzkoušením PS-100 | kus | 1 |  | 0 | RTS 19/ I |  | základní |  | 0 | 0 | 0 | 0 | 0 | 16 | K | 2 | ROZPOCET | 0 | 0 | 0 | 0 | 0 | 1 | 0 | 16 | 28
15 | K | 732111135R00 | Rozdělovače a sběrače včetně dodávky (výroby) těles tělesa rozdělovačů a sběračů o délce 1 m, DN 150 | kus | 1 |  | 0 | RTS 19/ I |  | základní |  | 0 | 0 | 0 | 0 | 0 | 16 | K | 2 | ROZPOCET | 0 | 0 | 0 | 0 | 0 | 1 | 0 | 16 | 30
| P |  | Poznámka k položce: Akumulační kus | [14 empty] | P | 2
16 | K | 732111139R00 | Rozdělovače a sběrače včetně dodávky (výroby) těles tělesa rozdělovačů a sběračů o délce 1 m, DN 200 | kus | 3 |  | 0 | RTS 19/ I |  | základní |  | 0 | 0 | 0 | 0 | 0 | 16 | K | 2 | ROZPOCET | 0 | 0 | 0 | 0 | 0 | 1 | 0 | 16 | 32
| P |  | Poznámka k položce: Akumulační kus | [14 empty] | P | 2
17 | K | 732111233R00 | Rozdělovače a sběrače včetně dodávky (výroby) těles příplatek k ceně za každých dalších i započatých 0,5 m délky tělěsa, DN 150 | kus | 2 |  | 0 | RTS 19/ I |  | základní |  | 0 | 0 | 0 | 0 | 0 | 16 | K | 2 | ROZPOCET | 0 | 0 | 0 | 0 | 0 | 1 | 0 | 16 | 34
| P |  | Poznámka k položce: Akumulační kus | [14 empty] | P | 2
18 | K | 732111239R00 | Rozdělovače a sběrače včetně dodávky (výroby) těles příplatek k ceně za každých dalších i započatých 0,5 m délky tělěsa, DN 200 | kus | 6 |  | 0 | RTS 19/ I |  | základní |  | 0 | 0 | 0 | 0 | 0 | 16 | K | 2 | ROZPOCET | 0 | 0 | 0 | 0 | 0 | 1 | 0 | 16 | 36
| P |  | Poznámka k položce: Akumulační kus | [14 empty] | P | 2
19 | K | 732111316R00 | Rozdělovače a sběrače včetně dodávky (výroby) těles trubková hrdla rozdělovačů a sběračů bez přírub, DN 40 | kus | 4 |  | 0 | RTS 19/ I |  | základní |  | 0 | 0 | 0 | 0 | 0 | 16 | K | 2 | ROZPOCET | 0 | 0 | 0 | 0 | 0 | 1 | 0 | 16 | 38
| P |  | Poznámka k položce: Akumulační kus | [14 empty] | P | 2
20 | K | 732111325R00 | Rozdělovače a sběrače včetně dodávky (výroby) těles trubková hrdla rozdělovačů a sběračů bez přírub, DN 80 | kus | 3 |  | 0 | RTS 19/ I |  | základní |  | 0 | 0 | 0 | 0 | 0 | 16 | K | 2 | ROZPOCET | 0 | 0 | 0 | 0 | 0 | 1 | 0 | 16 | 40
| P |  | Poznámka k položce: Akumulační kus | [14 empty] | P | 2
21 | K | 734173218R00 | Přírubový spoj PN 0,6/I MPa, DN 100, včetně dodávky materiálu | soubor | 2 |  | 0 | RTS 19/ I |  | základní |  | 0 | 0 | 0 | 0 | 0 | 16 | K | 2 | ROZPOCET | 0 | 0 | 0 | 0 | 0 | 1 | 0 | 16 | 42
| P |  | Poznámka k položce: připojení plynoměru | [14 empty] | P | 2
22 | K | 734421150R00 | Tlakoměr deformační 0-10 MPa č. 53312, D 100, včetně dodávky materiálu | kus | 8 |  | 0 | RTS 19/ I |  | základní |  | 0 | 0 | 0 | 0 | 0 | 16 | K | 2 | ROZPOCET | 0 | 0 | 0 | 0 | 0 | 1 | 0 | 16 | 44
23 | K | 734494121R00 | Návarek s metrickým závitem M 20 x 1,5, délka do 220 mm, včetně dodávky materiálu | kus | 1 |  | 0 | RTS 19/ I |  | základní |  | 0 | 0 | 0 | 0 | 0 | 16 | K | 2 | ROZPOCET | 0 | 0 | 0 | 0 | 0 | 1 | 0 | 16 | 46
24 | K | 734494213R00 | Návarek s trubkovým závitem G 1/2", včetně dodávky materiálu | kus | 4 |  | 0 | RTS 19/ I |  | základní |  | 0 | 0 | 0 | 0 | 0 | 16 | K | 2 | ROZPOCET | 0 | 0 | 0 | 0 | 0 | 1 | 0 | 16 | 48
25 | K | 723110561V | Regulátor tlaku plynu STL/NTL-80/2,4kPa, 90m3/h. | ks | 1 |  | 0 | Vlastní |  | základní |  | 0 | 0 | 0 | 0 | 0 | 16 | K | 2 | ROZPOCET | 0 | 0 | 0 | 0 | 0 | 1 | 0 | 16 | 50
26 | K | 723110566V | Skříň 1700x2000x700mm (V x Š x H) | ks | 1 |  | 0 | Vlastní |  | základní |  | 0 | 0 | 0 | 0 | 0 | 16 | K | 2 | ROZPOCET | 0 | 0 | 0 | 0 | 0 | 1 | 0 | 16 | 52
27 | K | 905 R01 | Hzs-revize provoz.souboru a st.obj., Revize | h | 15 |  | 0 | RTS 19/ I |  | základní |  | 0 | 0 | 0 | 0 | 0 | 16 | K | 2 | ROZPOCET | 0 | 0 | 0 | 0 | 0 | 1 | 0 | 16 | 54
28 | K | 38822277V | Plynoměr pro Q max=90 m3/h (dodávka plynáren) | ks | 0 |  | 0 | Vlastní |  | základní |  | 0 | 0 | 0 | 0 | 0 | 16 | K | 2 | ROZPOCET | 0 | 0 | 0 | 0 | 0 | 1 | 0 | 16 | 56
29 | K | 42261650R | filtr do potrubí závitový; DN 25; PN 25; médium topné plyny, vzduch, neagres.plyny; pracovní teplota -10 až 70 ° C; těleso uhlíková ocel | kus | 2 |  | 0 | RTS 19/ I |  | základní |  | 0 | 0 | 0 | 0 | 0 | 16 | K | 2 | ROZPOCET | 0 | 0 | 0 | 0 | 0 | 1 | 0 | 16 | 58
30 | K | 42261651V | Filtr přírubový DN 50 pro plyn | kus | 1 |  | 0 | Vlastní |  | základní |  | 0 | 0 | 0 | 0 | 0 | 16 | K | 2 | ROZPOCET | 0 | 0 | 0 | 0 | 0 | 1 | 0 | 16 | 60
31 | K | 42261880V | BAP I. DN80, NTL -kotelna bez proudu uzavřeno, 24 V | kus | 1 |  | 0 | Vlastní |  | základní |  | 0 | 0 | 0 | 0 | 0 | 16 | K | 2 | ROZPOCET | 0 | 0 | 0 | 0 | 0 | 1 | 0 | 16 | 62
32 | K | 42261881V | BAP II. DN80, NTL -KGJ bez proudu otevřeno, 230 V | kus | 1 |  | 0 | Vlastní |  | základní |  | 0 | 0 | 0 | 0 | 0 | 16 | K | 2 | ROZPOCET | 0 | 0 | 0 | 0 | 0 | 1 | 0 | 16 | 64
33 | K | 998723201R00 | Přesun hmot pro vnitřní plynovod v objektech výšky do 6 m | % |  |  | 0 | RTS 19/ I |  | základní |  | 0 | 0 | 0 | 0 | 0 | 16 | K | 2 | ROZPOCET | 0 | 0 | 0 | 0 | 0 | 1 | 0 | 16 | 66
| P |  | Poznámka k položce: vodorovně do 50 m | [14 empty] | P | 2
34 | K | 005241010R | Dokumentace skutečného provedení | Soubor | 1 |  | 0 | RTS 19/ I |  | základní |  | 0 | 0 | 0 | 0 | 0 | 16 | K | 2 | ROZPOCET | 0 | 0 | 0 | 0 | 0 | 1 | 0 | 16 | 68
| D | 783 | Nátěry |  |  |  | 0 |  |  |  |  | 0 |  | 0 |  | 0 | 2 | D | 1 | ROZPOCET | [6 empty] | 0
35 | K | 783424340R00 | Nátěry potrubí a armatur syntetické potrubí, do DN 50 mm, dvojnásobné s 1x emailováním a základním nátěrem | m | 62 |  | 0 | RTS 19/ I |  | základní |  | 0 | 0 | 0 | 0 | 0 | 16 | K | 2 | ROZPOCET | 0 | 0 | 0 | 0 | 0 | 1 | 0 | 16 | 70
| P |  | Poznámka k položce: na vzduchu schnoucí; žlutý | [14 empty] | P | 2
36 | K | 783425350R00 | Nátěry potrubí a armatur syntetické potrubí, do DN 100 mm, dvojnásobné s 1x emailováním a základním nátěrem | m | 118 |  | 0 | RTS 19/ I |  | základní |  | 0 | 0 | 0 | 0 | 0 | 16 | K | 2 | ROZPOCET | 0 | 0 | 0 | 0 | 0 | 1 | 0 | 16 | 72
| P |  | Poznámka k položce: na vzduchu schnoucí | [14 empty] | P | 2
| D | 799 | Ostatní |  |  |  | 0 |  |  |  |  | 0 |  | 0 |  | 0 | 2 | D | 1 | ROZPOCET | [6 empty] | 0
37 | K | 799723894V | Pomocný montážní , kotvící a spojovací materiál - konzoly , závěsy , táhla a pod | kg | 70 |  | 0 | Vlastní |  | základní |  | 0 | 0 | 0 | 0 | 0 | 16 | K | 2 | ROZPOCET | 0 | 0 | 0 | 0 | 0 | 1 | 0 | 16 | 74
38 | K | 799723895V | Stavební výpomoci, průrazy, zapravení chrániček | ks | 1 |  | 0 | Vlastní |  | základní |  | 0 | 0 | 0 | 0 | 0 | 16 | K | 2 | ROZPOCET | 0 | 0 | 0 | 0 | 0 | 1 | 0 | 16 | 76
| D | M | Práce a dodávky M |  |  |  | 0 |  |  |  |  | 0 |  | 0 |  | 0 | 3 | D | 0 | ROZPOCET | [6 empty] | 0
| D | M23 | Montáže potrubí |  |  |  | 0 |  |  |  |  | 0 |  | 0 |  | 0 | 3 | D | 1 | ROZPOCET | [6 empty] | 0
39 | K | 230120012R00 | Odmašťování potrubí DN 15 | m | 60 |  | 0 | RTS 19/ I |  | základní |  | 0 | 0 | 0 | 0 | 0 | 64 | K | 2 | ROZPOCET | 0 | 0 | 0 | 0 | 0 | 1 | 0 | 64 | 78
40 | K | 230120016R00 | Odmašťování potrubí DN 40 | m | 2 |  | 0 | RTS 19/ I |  | základní |  | 0 | 0 | 0 | 0 | 0 | 64 | K | 2 | ROZPOCET | 0 | 0 | 0 | 0 | 0 | 1 | 0 | 64 | 80
41 | K | 230120019R00 | Odmašťování potrubí DN 80 | m | 110 |  | 0 | RTS 19/ I |  | základní |  | 0 | 0 | 0 | 0 | 0 | 64 | K | 2 | ROZPOCET | 0 | 0 | 0 | 0 | 0 | 1 | 0 | 64 | 82
42 | K | 230120020R00 | Odmašťování potrubí DN 100 | m | 2 |  | 0 | RTS 19/ I |  | základní |  | 0 | 0 | 0 | 0 | 0 | 64 | K | 2 | ROZPOCET | 0 | 0 | 0 | 0 | 0 | 1 | 0 | 64 | 84
43 | K | 230120022R00 | Odmašťování potrubí DN 150 | m | 2 |  | 0 | RTS 19/ I |  | základní |  | 0 | 0 | 0 | 0 | 0 | 64 | K | 2 | ROZPOCET | 0 | 0 | 0 | 0 | 0 | 1 | 0 | 64 | 86
44 | K | 230120023R00 | Odmašťování potrubí DN 200 | m | 4 |  | 0 | RTS 19/ I |  | základní |  | 0 | 0 | 0 | 0 | 0 | 64 | K | 2 | ROZPOCET | 0 | 0 | 0 | 0 | 0 | 1 | 0 | 64 | 88
45 | K | 230120042R00 | Čištění potrubí profukováním nebo proplach. DN 40 | m | 62 |  | 0 | RTS 19/ I |  | základní |  | 0 | 0 | 0 | 0 | 0 | 64 | K | 2 | ROZPOCET | 0 | 0 | 0 | 0 | 0 | 1 | 0 | 64 | 90
46 | K | 230120045R00 | Čištění potrubí profukováním nebo proplach. DN 80 | m | 110 |  | 0 | RTS 19/ I |  | základní |  | 0 | 0 | 0 | 0 | 0 | 64 | K | 2 | ROZPOCET | 0 | 0 | 0 | 0 | 0 | 1 | 0 | 64 | 92
47 | K | 230120046R00 | Čištění potrubí profukováním nebo proplach. DN 100 | m | 2 |  | 0 | RTS 19/ I |  | základní |  | 0 | 0 | 0 | 0 | 0 | 64 | K | 2 | ROZPOCET | 0 | 0 | 0 | 0 | 0 | 1 | 0 | 64 | 94
48 | K | 230120048R00 | Čištění potrubí profukováním nebo proplach. DN 150 | m | 2 |  | 0 | RTS 19/ I |  | základní |  | 0 | 0 | 0 | 0 | 0 | 64 | K | 2 | ROZPOCET | 0 | 0 | 0 | 0 | 0 | 1 | 0 | 64 | 96
49 | K | 230120049R00 | Čištění potrubí profukováním nebo proplach. DN 200 | m | 4 |  | 0 | RTS 19/ I |  | základní |  | 0 | 0 | 0 | 0 | 0 | 64 | K | 2 | ROZPOCET | 0 | 0 | 0 | 0 | 0 | 1 | 0 | 64 | 98
50 | K | 230170002R00 | Příprava pro zkoušku těsnosti, DN 50 - 80 | sada | 1 |  | 0 | RTS 19/ I |  | základní |  | 0 | 0 | 0 | 0 | 0 | 64 | K | 2 | ROZPOCET | 0 | 0 | 0 | 0 | 0 | 1 | 0 | 64 | 100
51 | K | 230170003R00 | Příprava pro zkoušku těsnosti, DN 100 - 125 | sada | 1 |  | 0 | RTS 19/ I |  | základní |  | 0 | 0 | 0 | 0 | 0 | 64 | K | 2 | ROZPOCET | 0 | 0 | 0 | 0 | 0 | 1 | 0 | 64 | 102
52 | K | 230230018R00 | Hlavní tlaková zkouška vzduchem 0,6 MPa, DN 100 | m | 180 |  | 0 | RTS 19/ I |  | základní |  | 0 | 0 | 0 | 0 | 0 | 64 | K | 2 | ROZPOCET | 0 | 0 | 0 | 0 | 0 | 1 | 0 | 64 | 104
53 | K | 230120071V | Orientační tabulky, štítky, polepy | kus | 20 |  | 0 | Vlastní |  | základní |  | 0 | 0 | 0 | 0 | 0 | 64 | K | 2 | ROZPOCET | 0 | 0 | 0 | 0 | 0 | 1 | 0 | 64 | 106

## 2- D.1.4.04 - Soupis prac...
{5a24685f-e84f-4e1d-ace4-a6d10afc26e4}
2
| KRYCÍ LIST SOUPISU PRACÍ | [7 empty] | v --- níže se nacházejí doplnkové a pomocné údaje k sestavám --- v | [8 empty] | False
Stavba:
R2 - Univerzitní zázemí sportu a behaviorálního zdraví - nadzemní část
Objekt:
02.2 - SO 02.2 HLAVNÍ BUDOVA - NADZEMNÍ ČÁST
Soupis:
2- D.1.4.04 - Soupis prací - MĚŘENÍ A REGULACE
| KSO: |  |  |  |  | CC-CZ:
| Místo: |  | k.ú. Moravská Ostrava |  |  | Datum: | 3. 4. 2019
| Zadavatel: |  |  |  |  | IČ:
|  | Ostravská Univerzita |  |  |  | DIČ:
| Uchazeč: |  |  |  |  | IČ: | Vyplň údaj
|  | Vyplň údaj |  |  |  | DIČ: | Vyplň údaj
| Projektant: |  |  |  |  | IČ:
|  | Ateliér Ostrava |  |  |  | DIČ:
| Zpracovatel: |  |  |  |  | IČ:
|  | Ateliér Ostrava |  |  |  | DIČ:
Poznámka:
| Cena bez DPH | [5 empty] | 0
|  |  | Základ daně |  |  | Sazba daně | Výše daně
| DPH | základní | 0 |  |  | 21% | 0
|  | snížená | 0 |  |  | 15% | 0
|  | zákl. přenesená | 0 |  |  | 21% | 0
|  | sníž. přenesená | 0 |  |  | 15% | 0
|  | nulová | 0 |  |  | 0% | 0
| Cena s DPH |  |  | v | CZK |  | 0
REKAPITULACE ČLENĚNÍ SOUPISU PRACÍ
Stavba:
R2 - Univerzitní zázemí sportu a behaviorálního zdraví - nadzemní část
Objekt:
02.2 - SO 02.2 HLAVNÍ BUDOVA - NADZEMNÍ ČÁST
Soupis:
2- D.1.4.04 - Soupis prací - MĚŘENÍ A REGULACE
Místo: |  |  | k.ú. Moravská Ostrava |  |  | Datum: | 3. 4. 2019
Zadavatel: |  |  | Ostravská Univerzita |  |  | Projektant: | Ateliér Ostrava
Uchazeč: |  |  | Vyplň údaj |  |  | Zpracovatel: | Ateliér Ostrava
Kód dílu - Popis | [6 empty] | Cena celkem [CZK]
Náklady stavby celkem | [6 empty] | 0 | [11 empty] | -1
| M - Práce a dodávky M | [5 empty] | 0
| 01 - ŘÍDICÍ SYSTÉM - dodávka | [5 empty] | 0
| 02 - IRC REGULACE - dodávka | [5 empty] | 0
| 03 - PERIFERIE VYTÁPĚNÍ - dodávka | [5 empty] | 0
| 04 - PERIFERIE VZDUCHOTECHNIKA - dodávka | [5 empty] | 0
| 05 - PERIFERIE CHLAZENÍ - dodávka | [5 empty] | 0
| 06 - MĚŘENÍ ENERGIÍ - dodávka | [5 empty] | 0
| 07 - SOFTWARE PODSTANIC, OŽIVENÍ DDC | [5 empty] | 0
| 08 - VIZUALIZACE | [5 empty] | 0
| 09 - ROZVADĚČE | [5 empty] | 0
| 10 - KABELY, KABELOVÉ KONSTRUKCE dodávka + montáž | [5 empty] | 0
| 11 - Montáž zařízení MaR + montážní materiál | [5 empty] | 0
| 12 - Revize, uvedení do provozu | [5 empty] | 0
| 13 - Dodavatelská dokumentace | [5 empty] | 0
SOUPIS PRACÍ
Stavba:
R2 - Univerzitní zázemí sportu a behaviorálního zdraví - nadzemní část
Objekt:
02.2 - SO 02.2 HLAVNÍ BUDOVA - NADZEMNÍ ČÁST
Soupis:
2- D.1.4.04 - Soupis prací - MĚŘENÍ A REGULACE
Místo: |  |  | k.ú. Moravská Ostrava |  |  | Datum: | 3. 4. 2019
Zadavatel: |  |  | Ostravská Univerzita |  |  | Projektant: | Ateliér Ostrava
Uchazeč: |  |  | Vyplň údaj |  |  | Zpracovatel: | Ateliér Ostrava
PČ | Typ | Kód | Popis | MJ | Množství | J.cena [CZK] | Cena celkem [CZK] | Cenová soustava |  | DPH | J. Nh [h] | Nh celkem [h] | J. hmotnost [t] | Hmotnost celkem [t] | J. suť [t] | Suť Celkem [t]
Náklady soupisu celkem | [6 empty] | 0 |  |  |  |  | 0 |  | 0 |  | 0 |  | D | -1 | [7 empty] | 0
| D | M | Práce a dodávky M |  |  |  | 0 |  |  |  |  | 0 |  | 0 |  | 0 | 3 | D | 0 | ROZPOCET | [6 empty] | 0
| D | 01 | ŘÍDICÍ SYSTÉM - dodávka |  |  |  | 0 |  |  |  |  | 0 |  | 0 |  | 0 | 1 | D | 1 | ROZPOCET | [6 empty] | 0
1 | M | 1 - N1 | DDC procesní podstanice, 200 I/O, modulární,, - volně programovatelná procesní podstanice pro řízení VVK, a technických zařízení budov, modulární, - komunikace BACnet/IP, - funkce řídicí úrovně (správa alarmů, časové programy, , historická data, dálkový přístup, ochrana heslem atd.) | ks | 1 |  | 0 |  |  | základní |  | 0 | 0 | 0 | 0 | 0 | 8 | M | 2 | ROZPOCET | 0 | 0 | 0 | 0 | 0 | 1 | 0 | 4 | 2
2 | M | Pol1307 | I/O modul univerzální, 8xAI,DI,AO | ks | 1 |  | 0 |  |  | základní |  | 0 | 0 | 0 | 0 | 0 | 8 | M | 2 | ROZPOCET | 0 | 0 | 0 | 0 | 0 | 1 | 0 | 4 | 4
3 | M | Pol1308 | I/O modul univerz. rozšířený, 8xAI,DI,AO(4-20mA) | ks | 1 |  | 0 |  |  | základní |  | 0 | 0 | 0 | 0 | 0 | 8 | M | 2 | ROZPOCET | 0 | 0 | 0 | 0 | 0 | 1 | 0 | 4 | 6
4 | M | Pol1309 | I/O modul digitálních vstupů, 16xDI | ks | 2 |  | 0 |  |  | základní |  | 0 | 0 | 0 | 0 | 0 | 8 | M | 2 | ROZPOCET | 0 | 0 | 0 | 0 | 0 | 1 | 0 | 4 | 8
5 | M | Pol1310 | I/O modul digitálních výstupů, 6xDO | ks | 2 |  | 0 |  |  | základní |  | 0 | 0 | 0 | 0 | 0 | 8 | M | 2 | ROZPOCET | 0 | 0 | 0 | 0 | 0 | 1 | 0 | 4 | 10
6 | M | Pol1311 | Napájecí modul 1.2A | ks | 1 |  | 0 |  |  | základní |  | 0 | 0 | 0 | 0 | 0 | 8 | M | 2 | ROZPOCET | 0 | 0 | 0 | 0 | 0 | 1 | 0 | 4 | 12
7 | M | Pol1312 | Sběrnicový modul | ks | 1 |  | 0 |  |  | základní |  | 0 | 0 | 0 | 0 | 0 | 8 | M | 2 | ROZPOCET | 0 | 0 | 0 | 0 | 0 | 1 | 0 | 4 | 14
8 | M | Pol1313 | Adresovací kolíčky 1…24 | ks | 1 |  | 0 |  |  | základní |  | 0 | 0 | 0 | 0 | 0 | 8 | M | 2 | ROZPOCET | 0 | 0 | 0 | 0 | 0 | 1 | 0 | 4 | 16
9 | M | Pol1314 | Popisné štítky, A4 | ks | 1 |  | 0 |  |  | základní |  | 0 | 0 | 0 | 0 | 0 | 8 | M | 2 | ROZPOCET | 0 | 0 | 0 | 0 | 0 | 1 | 0 | 4 | 18
10 | M | Pol1315 | Dotykový panel 7", vestavěný BACnet/IP klient a webový server | ks | 1 |  | 0 |  |  | základní |  | 0 | 0 | 0 | 0 | 0 | 8 | M | 2 | ROZPOCET | 0 | 0 | 0 | 0 | 0 | 1 | 0 | 4 | 20
11 | M | Pol1316 | Kabel 3m pro ovládací panel PXM | ks | 1 |  | 0 |  |  | základní |  | 0 | 0 | 0 | 0 | 0 | 8 | M | 2 | ROZPOCET | 0 | 0 | 0 | 0 | 0 | 1 | 0 | 4 | 22
12 | M | 1 - N2 | DDC procesní podstanice, 200 I/O, modulární,, - volně programovatelná procesní podstanice pro řízení VVK, a technických zařízení budov, modulární, - komunikace BACnet/IP, - funkce řídicí úrovně (správa alarmů, časové programy, , historická data, dálkový přístup, ochrana heslem atd.) | ks | 1 |  | 0 |  |  | základní |  | 0 | 0 | 0 | 0 | 0 | 8 | M | 2 | ROZPOCET | 0 | 0 | 0 | 0 | 0 | 1 | 0 | 4 | 24
13 | M | Pol1307 | I/O modul univerzální, 8xAI,DI,AO | ks | 4 |  | 0 |  |  | základní |  | 0 | 0 | 0 | 0 | 0 | 8 | M | 2 | ROZPOCET | 0 | 0 | 0 | 0 | 0 | 1 | 0 | 4 | 26
14 | M | Pol1309 | I/O modul digitálních vstupů, 16xDI | ks | 3 |  | 0 |  |  | základní |  | 0 | 0 | 0 | 0 | 0 | 8 | M | 2 | ROZPOCET | 0 | 0 | 0 | 0 | 0 | 1 | 0 | 4 | 28
15 | M | Pol1310 | I/O modul digitálních výstupů, 6xDO | ks | 3 |  | 0 |  |  | základní |  | 0 | 0 | 0 | 0 | 0 | 8 | M | 2 | ROZPOCET | 0 | 0 | 0 | 0 | 0 | 1 | 0 | 4 | 30
16 | M | Pol1311 | Napájecí modul 1.2A | ks | 1 |  | 0 |  |  | základní |  | 0 | 0 | 0 | 0 | 0 | 8 | M | 2 | ROZPOCET | 0 | 0 | 0 | 0 | 0 | 1 | 0 | 4 | 32
17 | M | Pol1312 | Sběrnicový modul | ks | 2 |  | 0 |  |  | základní |  | 0 | 0 | 0 | 0 | 0 | 8 | M | 2 | ROZPOCET | 0 | 0 | 0 | 0 | 0 | 1 | 0 | 4 | 34
18 | M | Pol1317 | Adresovací kolíčky 1…24, | ks | 1 |  | 0 |  |  | základní |  | 0 | 0 | 0 | 0 | 0 | 8 | M | 2 | ROZPOCET | 0 | 0 | 0 | 0 | 0 | 1 | 0 | 4 | 36
19 | M | Pol1314 | Popisné štítky, A4 | ks | 1 |  | 0 |  |  | základní |  | 0 | 0 | 0 | 0 | 0 | 8 | M | 2 | ROZPOCET | 0 | 0 | 0 | 0 | 0 | 1 | 0 | 4 | 38
20 | M | Pol1315 | Dotykový panel 7", vestavěný BACnet/IP klient a webový server | ks | 1 |  | 0 |  |  | základní |  | 0 | 0 | 0 | 0 | 0 | 8 | M | 2 | ROZPOCET | 0 | 0 | 0 | 0 | 0 | 1 | 0 | 4 | 40
21 | M | Pol1318 | Kabel 3m pro ovládací panel | ks | 1 |  | 0 |  |  | základní |  | 0 | 0 | 0 | 0 | 0 | 8 | M | 2 | ROZPOCET | 0 | 0 | 0 | 0 | 0 | 1 | 0 | 4 | 42
22 | M | 1 - N3 | DDC procesní podstanice, 200 I/O, modulární,, - volně programovatelná procesní podstanice pro řízení VVK, a technických zařízení budov, modulární, - komunikace BACnet/IP, - funkce řídicí úrovně (správa alarmů, časové programy, , historická data, dálkový přístup, ochrana heslem atd.) | ks | 1 |  | 0 |  |  | základní |  | 0 | 0 | 0 | 0 | 0 | 8 | M | 2 | ROZPOCET | 0 | 0 | 0 | 0 | 0 | 1 | 0 | 4 | 44
23 | M | Pol1307 | I/O modul univerzální, 8xAI,DI,AO | ks | 4 |  | 0 |  |  | základní |  | 0 | 0 | 0 | 0 | 0 | 8 | M | 2 | ROZPOCET | 0 | 0 | 0 | 0 | 0 | 1 | 0 | 4 | 46
24 | M | Pol1309 | I/O modul digitálních vstupů, 16xDI | ks | 4 |  | 0 |  |  | základní |  | 0 | 0 | 0 | 0 | 0 | 8 | M | 2 | ROZPOCET | 0 | 0 | 0 | 0 | 0 | 1 | 0 | 4 | 48
25 | M | Pol1310 | I/O modul digitálních výstupů, 6xDO | ks | 4 |  | 0 |  |  | základní |  | 0 | 0 | 0 | 0 | 0 | 8 | M | 2 | ROZPOCET | 0 | 0 | 0 | 0 | 0 | 1 | 0 | 4 | 50
26 | M | Pol1311 | Napájecí modul 1.2A | ks | 1 |  | 0 |  |  | základní |  | 0 | 0 | 0 | 0 | 0 | 8 | M | 2 | ROZPOCET | 0 | 0 | 0 | 0 | 0 | 1 | 0 | 4 | 52
27 | M | Pol1312 | Sběrnicový modul | ks | 2 |  | 0 |  |  | základní |  | 0 | 0 | 0 | 0 | 0 | 8 | M | 2 | ROZPOCET | 0 | 0 | 0 | 0 | 0 | 1 | 0 | 4 | 54
28 | M | Pol1317 | Adresovací kolíčky 1…24, | ks | 1 |  | 0 |  |  | základní |  | 0 | 0 | 0 | 0 | 0 | 8 | M | 2 | ROZPOCET | 0 | 0 | 0 | 0 | 0 | 1 | 0 | 4 | 56
29 | M | Pol1314 | Popisné štítky, A4 | ks | 1 |  | 0 |  |  | základní |  | 0 | 0 | 0 | 0 | 0 | 8 | M | 2 | ROZPOCET | 0 | 0 | 0 | 0 | 0 | 1 | 0 | 4 | 58
30 | M | Pol1315 | Dotykový panel 7", vestavěný BACnet/IP klient a webový server | ks | 1 |  | 0 |  |  | základní |  | 0 | 0 | 0 | 0 | 0 | 8 | M | 2 | ROZPOCET | 0 | 0 | 0 | 0 | 0 | 1 | 0 | 4 | 60
31 | M | Pol1318 | Kabel 3m pro ovládací panel | ks | 1 |  | 0 |  |  | základní |  | 0 | 0 | 0 | 0 | 0 | 8 | M | 2 | ROZPOCET | 0 | 0 | 0 | 0 | 0 | 1 | 0 | 4 | 62
32 | M | 1 - N4 | DDC procesní podstanice, 200 I/O, modulární,, - volně programovatelná procesní podstanice pro řízení VVK, a technických zařízení budov, modulární, - komunikace BACnet/IP, - funkce řídicí úrovně (správa alarmů, časové programy, , historická data, dálkový přístup, ochrana heslem atd.) | ks | 1 |  | 0 |  |  | základní |  | 0 | 0 | 0 | 0 | 0 | 8 | M | 2 | ROZPOCET | 0 | 0 | 0 | 0 | 0 | 1 | 0 | 4 | 64
33 | M | Pol1307 | I/O modul univerzální, 8xAI,DI,AO | ks | 2 |  | 0 |  |  | základní |  | 0 | 0 | 0 | 0 | 0 | 8 | M | 2 | ROZPOCET | 0 | 0 | 0 | 0 | 0 | 1 | 0 | 4 | 66
34 | M | Pol1309 | I/O modul digitálních vstupů, 16xDI | ks | 2 |  | 0 |  |  | základní |  | 0 | 0 | 0 | 0 | 0 | 8 | M | 2 | ROZPOCET | 0 | 0 | 0 | 0 | 0 | 1 | 0 | 4 | 68
35 | M | Pol1310 | I/O modul digitálních výstupů, 6xDO | ks | 2 |  | 0 |  |  | základní |  | 0 | 0 | 0 | 0 | 0 | 8 | M | 2 | ROZPOCET | 0 | 0 | 0 | 0 | 0 | 1 | 0 | 4 | 70
36 | M | Pol1311 | Napájecí modul 1.2A | ks | 1 |  | 0 |  |  | základní |  | 0 | 0 | 0 | 0 | 0 | 8 | M | 2 | ROZPOCET | 0 | 0 | 0 | 0 | 0 | 1 | 0 | 4 | 72
37 | M | Pol1312 | Sběrnicový modul | ks | 1 |  | 0 |  |  | základní |  | 0 | 0 | 0 | 0 | 0 | 8 | M | 2 | ROZPOCET | 0 | 0 | 0 | 0 | 0 | 1 | 0 | 4 | 74
38 | M | Pol1317 | Adresovací kolíčky 1…24, | ks | 1 |  | 0 |  |  | základní |  | 0 | 0 | 0 | 0 | 0 | 8 | M | 2 | ROZPOCET | 0 | 0 | 0 | 0 | 0 | 1 | 0 | 4 | 76
39 | M | Pol1314 | Popisné štítky, A4 | ks | 1 |  | 0 |  |  | základní |  | 0 | 0 | 0 | 0 | 0 | 8 | M | 2 | ROZPOCET | 0 | 0 | 0 | 0 | 0 | 1 | 0 | 4 | 78
40 | M | Pol1315 | Dotykový panel 7", vestavěný BACnet/IP klient a webový server | ks | 1 |  | 0 |  |  | základní |  | 0 | 0 | 0 | 0 | 0 | 8 | M | 2 | ROZPOCET | 0 | 0 | 0 | 0 | 0 | 1 | 0 | 4 | 80
41 | M | Pol1318 | Kabel 3m pro ovládací panel | ks | 1 |  | 0 |  |  | základní |  | 0 | 0 | 0 | 0 | 0 | 8 | M | 2 | ROZPOCET | 0 | 0 | 0 | 0 | 0 | 1 | 0 | 4 | 82
42 | M | 1 - N5 | DDC procesní podstanice, 200 I/O, modulární,, - volně programovatelná procesní podstanice pro řízení VVK, a technických zařízení budov, modulární, - komunikace BACnet/IP, - funkce řídicí úrovně (správa alarmů, časové programy, , historická data, dálkový přístup, ochrana heslem atd.) | ks | 1 |  | 0 |  |  | základní |  | 0 | 0 | 0 | 0 | 0 | 8 | M | 2 | ROZPOCET | 0 | 0 | 0 | 0 | 0 | 1 | 0 | 4 | 84
43 | M | Pol1307 | I/O modul univerzální, 8xAI,DI,AO | ks | 2 |  | 0 |  |  | základní |  | 0 | 0 | 0 | 0 | 0 | 8 | M | 2 | ROZPOCET | 0 | 0 | 0 | 0 | 0 | 1 | 0 | 4 | 86
44 | M | Pol1309 | I/O modul digitálních vstupů, 16xDI | ks | 2 |  | 0 |  |  | základní |  | 0 | 0 | 0 | 0 | 0 | 8 | M | 2 | ROZPOCET | 0 | 0 | 0 | 0 | 0 | 1 | 0 | 4 | 88
45 | M | Pol1310 | I/O modul digitálních výstupů, 6xDO | ks | 2 |  | 0 |  |  | základní |  | 0 | 0 | 0 | 0 | 0 | 8 | M | 2 | ROZPOCET | 0 | 0 | 0 | 0 | 0 | 1 | 0 | 4 | 90
46 | M | Pol1311 | Napájecí modul 1.2A | ks | 1 |  | 0 |  |  | základní |  | 0 | 0 | 0 | 0 | 0 | 8 | M | 2 | ROZPOCET | 0 | 0 | 0 | 0 | 0 | 1 | 0 | 4 | 92
47 | M | Pol1312 | Sběrnicový modul | ks | 1 |  | 0 |  |  | základní |  | 0 | 0 | 0 | 0 | 0 | 8 | M | 2 | ROZPOCET | 0 | 0 | 0 | 0 | 0 | 1 | 0 | 4 | 94
48 | M | Pol1317 | Adresovací kolíčky 1…24, | ks | 1 |  | 0 |  |  | základní |  | 0 | 0 | 0 | 0 | 0 | 8 | M | 2 | ROZPOCET | 0 | 0 | 0 | 0 | 0 | 1 | 0 | 4 | 96
49 | M | Pol1314 | Popisné štítky, A4 | ks | 1 |  | 0 |  |  | základní |  | 0 | 0 | 0 | 0 | 0 | 8 | M | 2 | ROZPOCET | 0 | 0 | 0 | 0 | 0 | 1 | 0 | 4 | 98
50 | M | Pol1315 | Dotykový panel 7", vestavěný BACnet/IP klient a webový server | ks | 1 |  | 0 |  |  | základní |  | 0 | 0 | 0 | 0 | 0 | 8 | M | 2 | ROZPOCET | 0 | 0 | 0 | 0 | 0 | 1 | 0 | 4 | 100
51 | M | Pol1318 | Kabel 3m pro ovládací panel | ks | 1 |  | 0 |  |  | základní |  | 0 | 0 | 0 | 0 | 0 | 8 | M | 2 | ROZPOCET | 0 | 0 | 0 | 0 | 0 | 1 | 0 | 4 | 102
52 | M | 1 - N6 | DDC procesní podstanice, 200 I/O, modulární,, - volně programovatelná procesní podstanice pro řízení VVK, a technických zařízení budov, modulární, - komunikace BACnet/IP, - funkce řídicí úrovně (správa alarmů, časové programy, , historická data, dálkový přístup, ochrana heslem atd.) | ks | 1 |  | 0 |  |  | základní |  | 0 | 0 | 0 | 0 | 0 | 8 | M | 2 | ROZPOCET | 0 | 0 | 0 | 0 | 0 | 1 | 0 | 4 | 104
53 | M | Pol1307 | I/O modul univerzální, 8xAI,DI,AO | ks | 2 |  | 0 |  |  | základní |  | 0 | 0 | 0 | 0 | 0 | 8 | M | 2 | ROZPOCET | 0 | 0 | 0 | 0 | 0 | 1 | 0 | 4 | 106
54 | M | Pol1309 | I/O modul digitálních vstupů, 16xDI | ks | 2 |  | 0 |  |  | základní |  | 0 | 0 | 0 | 0 | 0 | 8 | M | 2 | ROZPOCET | 0 | 0 | 0 | 0 | 0 | 1 | 0 | 4 | 108
55 | M | Pol1310 | I/O modul digitálních výstupů, 6xDO | ks | 2 |  | 0 |  |  | základní |  | 0 | 0 | 0 | 0 | 0 | 8 | M | 2 | ROZPOCET | 0 | 0 | 0 | 0 | 0 | 1 | 0 | 4 | 110
56 | M | Pol1311 | Napájecí modul 1.2A | ks | 1 |  | 0 |  |  | základní |  | 0 | 0 | 0 | 0 | 0 | 8 | M | 2 | ROZPOCET | 0 | 0 | 0 | 0 | 0 | 1 | 0 | 4 | 112
57 | M | Pol1312 | Sběrnicový modul | ks | 1 |  | 0 |  |  | základní |  | 0 | 0 | 0 | 0 | 0 | 8 | M | 2 | ROZPOCET | 0 | 0 | 0 | 0 | 0 | 1 | 0 | 4 | 114
58 | M | Pol1317 | Adresovací kolíčky 1…24, | ks | 1 |  | 0 |  |  | základní |  | 0 | 0 | 0 | 0 | 0 | 8 | M | 2 | ROZPOCET | 0 | 0 | 0 | 0 | 0 | 1 | 0 | 4 | 116
59 | M | Pol1314 | Popisné štítky, A4 | ks | 1 |  | 0 |  |  | základní |  | 0 | 0 | 0 | 0 | 0 | 8 | M | 2 | ROZPOCET | 0 | 0 | 0 | 0 | 0 | 1 | 0 | 4 | 118
60 | M | Pol1315 | Dotykový panel 7", vestavěný BACnet/IP klient a webový server | ks | 1 |  | 0 |  |  | základní |  | 0 | 0 | 0 | 0 | 0 | 8 | M | 2 | ROZPOCET | 0 | 0 | 0 | 0 | 0 | 1 | 0 | 4 | 120
61 | M | Pol1318 | Kabel 3m pro ovládací panel | ks | 1 |  | 0 |  |  | základní |  | 0 | 0 | 0 | 0 | 0 | 8 | M | 2 | ROZPOCET | 0 | 0 | 0 | 0 | 0 | 1 | 0 | 4 | 122
62 | M | 1 - N7 | DDC procesní podstanice, 200 I/O, modulární,, - volně programovatelná procesní podstanice pro řízení VVK, a technických zařízení budov, modulární, - komunikace BACnet/IP, - funkce řídicí úrovně (správa alarmů, časové programy, , historická data, dálkový přístup, ochrana heslem atd.) | ks | 1 |  | 0 |  |  | základní |  | 0 | 0 | 0 | 0 | 0 | 8 | M | 2 | ROZPOCET | 0 | 0 | 0 | 0 | 0 | 1 | 0 | 4 | 124
63 | M | Pol1307 | I/O modul univerzální, 8xAI,DI,AO | ks | 3 |  | 0 |  |  | základní |  | 0 | 0 | 0 | 0 | 0 | 8 | M | 2 | ROZPOCET | 0 | 0 | 0 | 0 | 0 | 1 | 0 | 4 | 126
64 | M | Pol1309 | I/O modul digitálních vstupů, 16xDI | ks | 3 |  | 0 |  |  | základní |  | 0 | 0 | 0 | 0 | 0 | 8 | M | 2 | ROZPOCET | 0 | 0 | 0 | 0 | 0 | 1 | 0 | 4 | 128
65 | M | Pol1310 | I/O modul digitálních výstupů, 6xDO | ks | 3 |  | 0 |  |  | základní |  | 0 | 0 | 0 | 0 | 0 | 8 | M | 2 | ROZPOCET | 0 | 0 | 0 | 0 | 0 | 1 | 0 | 4 | 130
66 | M | Pol1311 | Napájecí modul 1.2A | ks | 1 |  | 0 |  |  | základní |  | 0 | 0 | 0 | 0 | 0 | 8 | M | 2 | ROZPOCET | 0 | 0 | 0 | 0 | 0 | 1 | 0 | 4 | 132
67 | M | Pol1312 | Sběrnicový modul | ks | 1 |  | 0 |  |  | základní |  | 0 | 0 | 0 | 0 | 0 | 8 | M | 2 | ROZPOCET | 0 | 0 | 0 | 0 | 0 | 1 | 0 | 4 | 134
68 | M | Pol1317 | Adresovací kolíčky 1…24, | ks | 1 |  | 0 |  |  | základní |  | 0 | 0 | 0 | 0 | 0 | 8 | M | 2 | ROZPOCET | 0 | 0 | 0 | 0 | 0 | 1 | 0 | 4 | 136
69 | M | Pol1314 | Popisné štítky, A4 | ks | 1 |  | 0 |  |  | základní |  | 0 | 0 | 0 | 0 | 0 | 8 | M | 2 | ROZPOCET | 0 | 0 | 0 | 0 | 0 | 1 | 0 | 4 | 138
70 | M | Pol1315 | Dotykový panel 7", vestavěný BACnet/IP klient a webový server | ks | 1 |  | 0 |  |  | základní |  | 0 | 0 | 0 | 0 | 0 | 8 | M | 2 | ROZPOCET | 0 | 0 | 0 | 0 | 0 | 1 | 0 | 4 | 140
71 | M | Pol1318 | Kabel 3m pro ovládací panel | ks | 1 |  | 0 |  |  | základní |  | 0 | 0 | 0 | 0 | 0 | 8 | M | 2 | ROZPOCET | 0 | 0 | 0 | 0 | 0 | 1 | 0 | 4 | 142
72 | M | 1 - N8 | DDC procesní podstanice, 200 I/O, modulární,, - volně programovatelná procesní podstanice pro řízení VVK, a technických zařízení budov, modulární, - komunikace BACnet/IP, - funkce řídicí úrovně (správa alarmů, časové programy, , historická data, dálkový přístup, ochrana heslem atd.) | ks | 1 |  | 0 |  |  | základní |  | 0 | 0 | 0 | 0 | 0 | 8 | M | 2 | ROZPOCET | 0 | 0 | 0 | 0 | 0 | 1 | 0 | 4 | 144
73 | M | Pol1307 | I/O modul univerzální, 8xAI,DI,AO | ks | 3 |  | 0 |  |  | základní |  | 0 | 0 | 0 | 0 | 0 | 8 | M | 2 | ROZPOCET | 0 | 0 | 0 | 0 | 0 | 1 | 0 | 4 | 146
74 | M | Pol1309 | I/O modul digitálních vstupů, 16xDI | ks | 1 |  | 0 |  |  | základní |  | 0 | 0 | 0 | 0 | 0 | 8 | M | 2 | ROZPOCET | 0 | 0 | 0 | 0 | 0 | 1 | 0 | 4 | 148
75 | M | Pol1310 | I/O modul digitálních výstupů, 6xDO | ks | 2 |  | 0 |  |  | základní |  | 0 | 0 | 0 | 0 | 0 | 8 | M | 2 | ROZPOCET | 0 | 0 | 0 | 0 | 0 | 1 | 0 | 4 | 150
76 | M | Pol1311 | Napájecí modul 1.2A | ks | 1 |  | 0 |  |  | základní |  | 0 | 0 | 0 | 0 | 0 | 8 | M | 2 | ROZPOCET | 0 | 0 | 0 | 0 | 0 | 1 | 0 | 4 | 152
77 | M | Pol1312 | Sběrnicový modul | ks | 1 |  | 0 |  |  | základní |  | 0 | 0 | 0 | 0 | 0 | 8 | M | 2 | ROZPOCET | 0 | 0 | 0 | 0 | 0 | 1 | 0 | 4 | 154
78 | M | Pol1317 | Adresovací kolíčky 1…24, | ks | 1 |  | 0 |  |  | základní |  | 0 | 0 | 0 | 0 | 0 | 8 | M | 2 | ROZPOCET | 0 | 0 | 0 | 0 | 0 | 1 | 0 | 4 | 156
79 | M | Pol1314 | Popisné štítky, A4 | ks | 1 |  | 0 |  |  | základní |  | 0 | 0 | 0 | 0 | 0 | 8 | M | 2 | ROZPOCET | 0 | 0 | 0 | 0 | 0 | 1 | 0 | 4 | 158
80 | M | Pol1315 | Dotykový panel 7", vestavěný BACnet/IP klient a webový server | ks | 1 |  | 0 |  |  | základní |  | 0 | 0 | 0 | 0 | 0 | 8 | M | 2 | ROZPOCET | 0 | 0 | 0 | 0 | 0 | 1 | 0 | 4 | 160
81 | M | Pol1318 | Kabel 3m pro ovládací panel | ks | 1 |  | 0 |  |  | základní |  | 0 | 0 | 0 | 0 | 0 | 8 | M | 2 | ROZPOCET | 0 | 0 | 0 | 0 | 0 | 1 | 0 | 4 | 162
82 | M | 1 - N9 | DDC procesní podstanice, 200 I/O, modulární,, - volně programovatelná procesní podstanice pro řízení VVK, a technických zařízení budov, modulární, - komunikace BACnet/IP, - funkce řídicí úrovně (správa alarmů, časové programy, , historická data, dálkový přístup, ochrana heslem atd.) | ks | 1 |  | 0 |  |  | základní |  | 0 | 0 | 0 | 0 | 0 | 8 | M | 2 | ROZPOCET | 0 | 0 | 0 | 0 | 0 | 1 | 0 | 4 | 164
83 | M | Pol1307 | I/O modul univerzální, 8xAI,DI,AO | ks | 4 |  | 0 |  |  | základní |  | 0 | 0 | 0 | 0 | 0 | 8 | M | 2 | ROZPOCET | 0 | 0 | 0 | 0 | 0 | 1 | 0 | 4 | 166
84 | M | Pol1309 | I/O modul digitálních vstupů, 16xDI | ks | 3 |  | 0 |  |  | základní |  | 0 | 0 | 0 | 0 | 0 | 8 | M | 2 | ROZPOCET | 0 | 0 | 0 | 0 | 0 | 1 | 0 | 4 | 168
85 | M | Pol1310 | I/O modul digitálních výstupů, 6xDO | ks | 4 |  | 0 |  |  | základní |  | 0 | 0 | 0 | 0 | 0 | 8 | M | 2 | ROZPOCET | 0 | 0 | 0 | 0 | 0 | 1 | 0 | 4 | 170
86 | M | Pol1311 | Napájecí modul 1.2A | ks | 1 |  | 0 |  |  | základní |  | 0 | 0 | 0 | 0 | 0 | 8 | M | 2 | ROZPOCET | 0 | 0 | 0 | 0 | 0 | 1 | 0 | 4 | 172
87 | M | Pol1312 | Sběrnicový modul | ks | 1 |  | 0 |  |  | základní |  | 0 | 0 | 0 | 0 | 0 | 8 | M | 2 | ROZPOCET | 0 | 0 | 0 | 0 | 0 | 1 | 0 | 4 | 174
88 | M | Pol1317 | Adresovací kolíčky 1…24, | ks | 1 |  | 0 |  |  | základní |  | 0 | 0 | 0 | 0 | 0 | 8 | M | 2 | ROZPOCET | 0 | 0 | 0 | 0 | 0 | 1 | 0 | 4 | 176
89 | M | Pol1314 | Popisné štítky, A4 | ks | 1 |  | 0 |  |  | základní |  | 0 | 0 | 0 | 0 | 0 | 8 | M | 2 | ROZPOCET | 0 | 0 | 0 | 0 | 0 | 1 | 0 | 4 | 178
90 | M | Pol1315 | Dotykový panel 7", vestavěný BACnet/IP klient a webový server | ks | 1 |  | 0 |  |  | základní |  | 0 | 0 | 0 | 0 | 0 | 8 | M | 2 | ROZPOCET | 0 | 0 | 0 | 0 | 0 | 1 | 0 | 4 | 180
91 | M | Pol1318 | Kabel 3m pro ovládací panel | ks | 1 |  | 0 |  |  | základní |  | 0 | 0 | 0 | 0 | 0 | 8 | M | 2 | ROZPOCET | 0 | 0 | 0 | 0 | 0 | 1 | 0 | 4 | 182
92 | M | 1 - N10 | DDC procesní podstanice, 200 I/O, modulární,, - volně programovatelná procesní podstanice pro řízení VVK, a technických zařízení budov, modulární, - komunikace BACnet/IP, - funkce řídicí úrovně (správa alarmů, časové programy, , historická data, dálkový přístup, ochrana heslem atd.) | ks | 1 |  | 0 |  |  | základní |  | 0 | 0 | 0 | 0 | 0 | 8 | M | 2 | ROZPOCET | 0 | 0 | 0 | 0 | 0 | 1 | 0 | 4 | 184
93 | M | Pol1307 | I/O modul univerzální, 8xAI,DI,AO | ks | 6 |  | 0 |  |  | základní |  | 0 | 0 | 0 | 0 | 0 | 8 | M | 2 | ROZPOCET | 0 | 0 | 0 | 0 | 0 | 1 | 0 | 4 | 186
94 | M | Pol1309 | I/O modul digitálních vstupů, 16xDI | ks | 3 |  | 0 |  |  | základní |  | 0 | 0 | 0 | 0 | 0 | 8 | M | 2 | ROZPOCET | 0 | 0 | 0 | 0 | 0 | 1 | 0 | 4 | 188
95 | M | Pol1310 | I/O modul digitálních výstupů, 6xDO | ks | 5 |  | 0 |  |  | základní |  | 0 | 0 | 0 | 0 | 0 | 8 | M | 2 | ROZPOCET | 0 | 0 | 0 | 0 | 0 | 1 | 0 | 4 | 190
96 | M | Pol1311 | Napájecí modul 1.2A | ks | 1 |  | 0 |  |  | základní |  | 0 | 0 | 0 | 0 | 0 | 8 | M | 2 | ROZPOCET | 0 | 0 | 0 | 0 | 0 | 1 | 0 | 4 | 192
97 | M | Pol1312 | Sběrnicový modul | ks | 1 |  | 0 |  |  | základní |  | 0 | 0 | 0 | 0 | 0 | 8 | M | 2 | ROZPOCET | 0 | 0 | 0 | 0 | 0 | 1 | 0 | 4 | 194
98 | M | Pol1317 | Adresovací kolíčky 1…24, | ks | 1 |  | 0 |  |  | základní |  | 0 | 0 | 0 | 0 | 0 | 8 | M | 2 | ROZPOCET | 0 | 0 | 0 | 0 | 0 | 1 | 0 | 4 | 196
99 | M | Pol1314 | Popisné štítky, A4 | ks | 1 |  | 0 |  |  | základní |  | 0 | 0 | 0 | 0 | 0 | 8 | M | 2 | ROZPOCET | 0 | 0 | 0 | 0 | 0 | 1 | 0 | 4 | 198
100 | M | N2.1 N4.1 N9.1 | Systémový regulátor pro integrace(M-Bus,IRC,VRV), - komunikace BacNET/IP, - volně programovatelný systémový regulátor pro integraci, standardních nebo zvláštních protokolů, - funkce řídicí úrovně (správa alarmů, časové programy, , historická data, dálkový přístup, ochrana heslem atd.) | ks | 3 |  | 0 |  |  | základní |  | 0 | 0 | 0 | 0 | 0 | 8 | M | 2 | ROZPOCET | 0 | 0 | 0 | 0 | 0 | 1 | 0 | 4 | 200
101 | M | N2.2 | DDC procesní podstanice, kompaktní, , 12 datových bodů (10xUIO, 2xDO), - volně programovatelná procesní podstanice pro řízení VVK, a technických zařízení budov, - komunikace BACnet/IP, - funkce řídicí úrovně (správa alarmů, časové programy, , historická data, dálkový přístup, ochrana heslem atd.), (1/4 hod.max.) | ks | 1 |  | 0 |  |  | základní |  | 0 | 0 | 0 | 0 | 0 | 8 | M | 2 | ROZPOCET | 0 | 0 | 0 | 0 | 0 | 1 | 0 | 4 | 202
102 | M | Pol1319 | GSM hlásič (souhrnná porucha) | ks | 1 |  | 0 |  |  | základní |  | 0 | 0 | 0 | 0 | 0 | 8 | M | 2 | ROZPOCET | 0 | 0 | 0 | 0 | 0 | 1 | 0 | 4 | 204
| D | 02 | IRC REGULACE - dodávka |  |  |  | 0 |  |  |  |  | 0 |  | 0 |  | 0 | 1 | D | 1 | ROZPOCET | [6 empty] | 0
103 | M | 2 - RX | Kompaktní podstanice pro místnosti, napájení 230V,, napájecí zdroj 24V AC- celková trvalá zátěž 4VA, krátce 6VA, aplikace pro fan-coilové jednotky 4 trubkové, EC motor, 3AO, 3DO (relé), 2UI, 1DI, komunikace BACnet/IP (2-portový Ethernet swwitch), , sběrnice KNX pro připojení čidel, aktorů, prostor.přístrojů | ks | 66 |  | 0 |  |  | základní |  | 0 | 0 | 0 | 0 | 0 | 8 | M | 2 | ROZPOCET | 0 | 0 | 0 | 0 | 0 | 1 | 0 | 4 | 206
104 | M | Pol1320 | Kryt svorek pro regulátor | ks | 66 |  | 0 |  |  | základní |  | 0 | 0 | 0 | 0 | 0 | 8 | M | 2 | ROZPOCET | 0 | 0 | 0 | 0 | 0 | 1 | 0 | 4 | 208
105 | M | 2 - QA | Prostorový přístroj, čidlo teploty, korekce teploty, , rozhraní KNX PL-Link, displej s tlačítky | ks | 11 |  | 0 |  |  | základní |  | 0 | 0 | 0 | 0 | 0 | 8 | M | 2 | ROZPOCET | 0 | 0 | 0 | 0 | 0 | 1 | 0 | 4 | 210
106 | M | 2 - TI | Prostorové čidlo teploty Ni1000, 0-50°C | ks | 55 |  | 0 |  |  | základní |  | 0 | 0 | 0 | 0 | 0 | 8 | M | 2 | ROZPOCET | 0 | 0 | 0 | 0 | 0 | 1 | 0 | 4 | 212
107 | M | 2 - XS | Switch Ethernet 10-ti portový | ks | 1 |  | 0 |  |  | základní |  | 0 | 0 | 0 | 0 | 0 | 8 | M | 2 | ROZPOCET | 0 | 0 | 0 | 0 | 0 | 1 | 0 | 4 | 214
| D | 03 | PERIFERIE VYTÁPĚNÍ - dodávka |  |  |  | 0 |  |  |  |  | 0 |  | 0 |  | 0 | 1 | D | 1 | ROZPOCET | [6 empty] | 0
108 | M | 1.01, 1.02abc 1.03 | Ponorné čidlo teploty Ni1000 s jímkou 100mm, -30…+130°C | ks | 23 |  | 0 |  |  | základní |  | 0 | 0 | 0 | 0 | 0 | 8 | M | 2 | ROZPOCET | 0 | 0 | 0 | 0 | 0 | 1 | 0 | 4 | 216
109 | M | 4.01,4.04 | Příložné čidlo teploty Ni1000, -30…+130°C | ks | 2 |  | 0 |  |  | základní |  | 0 | 0 | 0 | 0 | 0 | 8 | M | 2 | ROZPOCET | 0 | 0 | 0 | 0 | 0 | 1 | 0 | 4 | 218
110 | M | 4.02, 10.03ab | Venkovní čidlo teploty Ni1000 | ks | 3 |  | 0 |  |  | základní |  | 0 | 0 | 0 | 0 | 0 | 8 | M | 2 | ROZPOCET | 0 | 0 | 0 | 0 | 0 | 1 | 0 | 4 | 220
111 | M | 9.01,9.02 9.03 | Snímač tlaku pro kapaliny, rozsah 0-1MPa | ks | 3 |  | 0 |  |  | základní |  | 0 | 0 | 0 | 0 | 0 | 8 | M | 2 | ROZPOCET | 0 | 0 | 0 | 0 | 0 | 1 | 0 | 4 | 222
112 | M | 10.01 | Snímač detekce zemního plynu, , 4-20mA, komunikace RS485 | ks | 2 |  | 0 |  |  | základní |  | 0 | 0 | 0 | 0 | 0 | 8 | M | 2 | ROZPOCET | 0 | 0 | 0 | 0 | 0 | 1 | 0 | 4 | 224
113 | M | Pol1321 | Prvotní kalibrace snímače | ks | 2 |  | 0 |  |  | základní |  | 0 | 0 | 0 | 0 | 0 | 8 | M | 2 | ROZPOCET | 0 | 0 | 0 | 0 | 0 | 1 | 0 | 4 | 226
114 | M | 10.02 | Snímač detekce CO, elektrochemický senzor,, 0-1000ppm, lineární výstup 4-20mA, komunikace RS485 | ks | 2 |  | 0 |  |  | základní |  | 0 | 0 | 0 | 0 | 0 | 8 | M | 2 | ROZPOCET | 0 | 0 | 0 | 0 | 0 | 1 | 0 | 4 | 228
115 | M | Pol1321 | Prvotní kalibrace snímače | ks | 2 |  | 0 |  |  | základní |  | 0 | 0 | 0 | 0 | 0 | 8 | M | 2 | ROZPOCET | 0 | 0 | 0 | 0 | 0 | 1 | 0 | 4 | 230
116 | M | 10.00 | Digitální ústřednadetekce plynu, výstupní relé hlášení jednotlivých stupňů koncentrace, a poruchy detekce, RS485 | ks | 1 |  | 0 |  |  | základní |  | 0 | 0 | 0 | 0 | 0 | 8 | M | 2 | ROZPOCET | 0 | 0 | 0 | 0 | 0 | 1 | 0 | 4 | 232
117 | M | Pol1322 | Zprovoznění v místě aplikace , protokol o provozuschopnosti | ks | 1 |  | 0 |  |  | základní |  | 0 | 0 | 0 | 0 | 0 | 8 | M | 2 | ROZPOCET | 0 | 0 | 0 | 0 | 0 | 1 | 0 | 4 | 234
118 | M | 10.00a | Světelná tabule , s nápisem ZÁKAZ VSTUPU, NEBEZPEČÍ OTRAVY | ks | 2 |  | 0 |  |  | základní |  | 0 | 0 | 0 | 0 | 0 | 8 | M | 2 | ROZPOCET | 0 | 0 | 0 | 0 | 0 | 1 | 0 | 4 | 236
119 | M | 10.04 | Sonda k snímání hladiny kapaliny, beznapěťový kontakt, | ks | 3 |  | 0 |  |  | základní |  | 0 | 0 | 0 | 0 | 0 | 8 | M | 2 | ROZPOCET | 0 | 0 | 0 | 0 | 0 | 1 | 0 | 4 | 238
120 | M | 10.05 10.06 10.07 | Kapilárový termostat jímkový/příložný, rozsah 15-95°C , beznapěťový kontakt | ks | 3 |  | 0 |  |  | základní |  | 0 | 0 | 0 | 0 | 0 | 8 | M | 2 | ROZPOCET | 0 | 0 | 0 | 0 | 0 | 1 | 0 | 4 | 240
121 | M | SB1 | Bezpečnostní vypínač, (u dveří do kotelny ) | ks | 1 |  | 0 |  |  | základní |  | 0 | 0 | 0 | 0 | 0 | 8 | M | 2 | ROZPOCET | 0 | 0 | 0 | 0 | 0 | 1 | 0 | 4 | 242
| D | 04 | PERIFERIE VZDUCHOTECHNIKA - dodávka |  |  |  | 0 |  |  |  |  | 0 |  | 0 |  | 0 | 1 | D | 1 | ROZPOCET | [6 empty] | 0
122 | M | 1.1.2-8 1.1.11 1.1 | Kanálové čidlo teploty Ni1000, 0.4m, -50…+80°C | ks | 21 |  | 0 |  |  | základní |  | 0 | 0 | 0 | 0 | 0 | 8 | M | 2 | ROZPOCET | 0 | 0 | 0 | 0 | 0 | 1 | 0 | 4 | 244
123 | M | 1.1.10 | Kanálové čidlo relativní vlhkosti a teploty, 2x0-10V | ks | 1 |  | 0 |  |  | základní |  | 0 | 0 | 0 | 0 | 0 | 8 | M | 2 | ROZPOCET | 0 | 0 | 0 | 0 | 0 | 1 | 0 | 4 | 246
124 | M | 1.20.10 | Prostorové čidlo relativní vlhkosti a teploty, 2x0-10V | ks | 1 |  | 0 |  |  | základní |  | 0 | 0 | 0 | 0 | 0 | 8 | M | 2 | ROZPOCET | 0 | 0 | 0 | 0 | 0 | 1 | 0 | 4 | 248
125 | M | 1.20.2 1.21.2 1.20 | Prostorové teplotní čidlo Ni1000, 0…+50°C | ks | 6 |  | 0 |  |  | základní |  | 0 | 0 | 0 | 0 | 0 | 8 | M | 2 | ROZPOCET | 0 | 0 | 0 | 0 | 0 | 1 | 0 | 4 | 250
126 | M | 1.20.16,17, 1.20.19 | Prostorové - venkovní čidlo teploty Ni1000 | ks | 12 |  | 0 |  |  | základní |  | 0 | 0 | 0 | 0 | 0 | 8 | M | 2 | ROZPOCET | 0 | 0 | 0 | 0 | 0 | 1 | 0 | 4 | 252
127 | M | 1.4…. | Regulační ventily vč. servopohonu 0-10V - dodávka ÚT | ks | 0 |  | 0 |  |  | základní |  | 0 | 0 | 0 | 0 | 0 | 8 | M | 2 | ROZPOCET | 0 | 0 | 0 | 0 | 0 | 1 | 0 | 4 | 254
128 | M | 1.5.2,3,7 1.5.11 1 | Servopohon klapkový, 24V, ovl. 0-10V, 18Nm, havarijní funkce, min. IP44 | ks | 8 |  | 0 |  |  | základní |  | 0 | 0 | 0 | 0 | 0 | 8 | M | 2 | ROZPOCET | 0 | 0 | 0 | 0 | 0 | 1 | 0 | 4 | 256
129 | M | 1.5.4,5,6,8 1.5.10 | Servopohon klapkový, 230V, ovl. 2-bod., 18Nm, havarijní funkce, min.IP44 | ks | 10 |  | 0 |  |  | základní |  | 0 | 0 | 0 | 0 | 0 | 8 | M | 2 | ROZPOCET | 0 | 0 | 0 | 0 | 0 | 1 | 0 | 4 | 258
130 | M | 1.7.2,3,7 1.7.11 1 | Servopohon klapkový, 24V, ovl. 0-10V, 25Nm, min.IP44 | ks | 10 |  | 0 |  |  | základní |  | 0 | 0 | 0 | 0 | 0 | 8 | M | 2 | ROZPOCET | 0 | 0 | 0 | 0 | 0 | 1 | 0 | 4 | 260
131 | M | 1.9.2,4,5 1.9.10,11 | Snímač rychlosti proudění vzduchu, výstupní signál 0-10V, 0-15m/s | ks | 10 |  | 0 |  |  | základní |  | 0 | 0 | 0 | 0 | 0 | 8 | M | 2 | ROZPOCET | 0 | 0 | 0 | 0 | 0 | 1 | 0 | 4 | 262
132 | M | 1.11.3,6,,7 1.11.8 | Snímač diferenčního tlaku pro vzduch, rozsah 0-500Pa, výstup 0-10V | ks | 8 |  | 0 |  |  | základní |  | 0 | 0 | 0 | 0 | 0 | 8 | M | 2 | ROZPOCET | 0 | 0 | 0 | 0 | 0 | 1 | 0 | 4 | 264
133 | M | Pol1323 | Odběr tlaku | ks | 8 |  | 0 |  |  | základní |  | 0 | 0 | 0 | 0 | 0 | 8 | M | 2 | ROZPOCET | 0 | 0 | 0 | 0 | 0 | 1 | 0 | 4 | 266
134 | M | 2.1.2-8 2.1.10,11 | Protimrazová ochrana aktivní, výstup 0-10V, přepínací kontakt | ks | 9 |  | 0 |  |  | základní |  | 0 | 0 | 0 | 0 | 0 | 8 | M | 2 | ROZPOCET | 0 | 0 | 0 | 0 | 0 | 1 | 0 | 4 | 268
135 | M | 2.2.2-8 2.2.10,11 | Příložné čidlo teploty Ni1000, rozsah -30…+130°C | ks | 9 |  | 0 |  |  | základní |  | 0 | 0 | 0 | 0 | 0 | 8 | M | 2 | ROZPOCET | 0 | 0 | 0 | 0 | 0 | 1 | 0 | 4 | 270
136 | M | 3.1.2-8 3.1.10,11 | Snímač diferenčního tlaku (spínač), rozsah 50-500Pa, beznapěťový kontakt | ks | 22 |  | 0 |  |  | základní |  | 0 | 0 | 0 | 0 | 0 | 8 | M | 2 | ROZPOCET | 0 | 0 | 0 | 0 | 0 | 1 | 0 | 4 | 272
137 | M | 3.3.2-8 3.3.10,11 | Snímač diferenčního tlaku (spínač), rozsah30-300Pa, beznapěťový kontakt | ks | 22 |  | 0 |  |  | základní |  | 0 | 0 | 0 | 0 | 0 | 8 | M | 2 | ROZPOCET | 0 | 0 | 0 | 0 | 0 | 1 | 0 | 4 | 274
138 | M | 4.1.4,5,6 4.1.8,10, | Kanálové čidlo teploty Ni1000, 0.4m, -50…+80°C | ks | 6 |  | 0 |  |  | základní |  | 0 | 0 | 0 | 0 | 0 | 8 | M | 2 | ROZPOCET | 0 | 0 | 0 | 0 | 0 | 1 | 0 | 4 | 276
139 | M | SA1.16,17 SA1.19-21 | Ovladač 0-1 na stěnu, ovládání chodu VZT | ks | 8 |  | 0 |  |  | základní |  | 0 | 0 | 0 | 0 | 0 | 8 | M | 2 | ROZPOCET | 0 | 0 | 0 | 0 | 0 | 1 | 0 | 4 | 278
| D | 05 | PERIFERIE CHLAZENÍ - dodávka |  |  |  | 0 |  |  |  |  | 0 |  | 0 |  | 0 | 1 | D | 1 | ROZPOCET | [6 empty] | 0
140 | M | 11.01-04 12.01 12. | Ponorné čidlo teploty Ni1000 s jímkou 100mm, -30…+130°C | ks | 6 |  | 0 |  |  | základní |  | 0 | 0 | 0 | 0 | 0 | 8 | M | 2 | ROZPOCET | 0 | 0 | 0 | 0 | 0 | 1 | 0 | 4 | 280
141 | M | 13.01 13.02 13.04 | Snímač tlaku pro kapaliny, rozsah 0-1MP, výstup 0-10V | ks | 3 |  | 0 |  |  | základní |  | 0 | 0 | 0 | 0 | 0 | 8 | M | 2 | ROZPOCET | 0 | 0 | 0 | 0 | 0 | 1 | 0 | 4 | 282
| D | 06 | MĚŘENÍ ENERGIÍ - dodávka |  |  |  | 0 |  |  |  |  | 0 |  | 0 |  | 0 | 1 | D | 1 | ROZPOCET | [6 empty] | 0
142 | M | 06 - QT01 | Ultrazvukový měřič tepla a chladu, 10m3/h, G2", 300mm, PN16, bateriové napájení | ks | 1 |  | 0 |  |  | základní |  | 0 | 0 | 0 | 0 | 0 | 8 | M | 2 | ROZPOCET | 0 | 0 | 0 | 0 | 0 | 1 | 0 | 4 | 284
143 | M | Pol1324 | Ověření měřiče | ks | 1 |  | 0 |  |  | základní |  | 0 | 0 | 0 | 0 | 0 | 8 | M | 2 | ROZPOCET | 0 | 0 | 0 | 0 | 0 | 1 | 0 | 4 | 286
144 | M | Pol1325 | M-bus modul | ks | 1 |  | 0 |  |  | základní |  | 0 | 0 | 0 | 0 | 0 | 8 | M | 2 | ROZPOCET | 0 | 0 | 0 | 0 | 0 | 1 | 0 | 4 | 288
145 | M | Pol1326 | Teplotní čidla Pt500 100mm, kabel 2m | ks | 1 |  | 0 |  |  | základní |  | 0 | 0 | 0 | 0 | 0 | 8 | M | 2 | ROZPOCET | 0 | 0 | 0 | 0 | 0 | 1 | 0 | 4 | 290
146 | M | 06 - QT02 | Ultrazvukový měřič tepla a chladu, 15m3/h, DN50, 270mm, PN25, bateriové napájení | ks | 1 |  | 0 |  |  | základní |  | 0 | 0 | 0 | 0 | 0 | 8 | M | 2 | ROZPOCET | 0 | 0 | 0 | 0 | 0 | 1 | 0 | 4 | 292
147 | M | Pol1324 | Ověření měřiče | ks | 1 |  | 0 |  |  | základní |  | 0 | 0 | 0 | 0 | 0 | 8 | M | 2 | ROZPOCET | 0 | 0 | 0 | 0 | 0 | 1 | 0 | 4 | 294
148 | M | Pol1325 | M-bus modul | ks | 1 |  | 0 |  |  | základní |  | 0 | 0 | 0 | 0 | 0 | 8 | M | 2 | ROZPOCET | 0 | 0 | 0 | 0 | 0 | 1 | 0 | 4 | 296
149 | M | Pol1327 | Teplotní čidla Pt500 150mm, kabel 2m, typ WZU5-1520 | ks | 1 |  | 0 |  |  | základní |  | 0 | 0 | 0 | 0 | 0 | 8 | M | 2 | ROZPOCET | 0 | 0 | 0 | 0 | 0 | 1 | 0 | 4 | 298
150 | M | P1-Mbus | Signálový převodník M.Bus/RS485 -160 přístrojů | ks | 1 |  | 0 |  |  | základní |  | 0 | 0 | 0 | 0 | 0 | 8 | M | 2 | ROZPOCET | 0 | 0 | 0 | 0 | 0 | 1 | 0 | 4 | 300
151 | M | Z1-Mbus | Zdroj APW 160 | ks | 1 |  | 0 |  |  | základní |  | 0 | 0 | 0 | 0 | 0 | 8 | M | 2 | ROZPOCET | 0 | 0 | 0 | 0 | 0 | 1 | 0 | 4 | 302
| D | 07 | SOFTWARE PODSTANIC, OŽIVENÍ DDC |  |  |  | 0 |  |  |  |  | 0 |  | 0 |  | 0 | 1 | D | 1 | ROZPOCET | [6 empty] | 0
152 | K | SW DDC | Naprogramování SW DDC, cena za I/O datový bod | ks | 834 |  | 0 |  |  | základní |  | 0 | 0 | 0 | 0 | 0 | 4 | K | 2 | ROZPOCET | 0 | 0 | 0 | 0 | 0 | 1 | 0 | 4 | 304
153 | K | (N1-N10) | Oživení DDC, cena za I/O datový bod | ks | 834 |  | 0 |  |  | základní |  | 0 | 0 | 0 | 0 | 0 | 4 | K | 2 | ROZPOCET | 0 | 0 | 0 | 0 | 0 | 1 | 0 | 4 | 306
154 | K | SWDDC | Naprogramování SW integrace VRV, cena za I/O datový bod | ks | 288 |  | 0 |  |  | základní |  | 0 | 0 | 0 | 0 | 0 | 4 | K | 2 | ROZPOCET | 0 | 0 | 0 | 0 | 0 | 1 | 0 | 4 | 308
155 | K | (N9.1) | Oživení, cena za I/O datový bod, (48x6) | ks | 288 |  | 0 |  |  | základní |  | 0 | 0 | 0 | 0 | 0 | 4 | K | 2 | ROZPOCET | 0 | 0 | 0 | 0 | 0 | 1 | 0 | 4 | 310
156 | K | SWDDC (N2.2) | Naprogramování SW integrace měřičů, cena za I/O dat.bod | ks | 40 |  | 0 |  |  | základní |  | 0 | 0 | 0 | 0 | 0 | 4 | K | 2 | ROZPOCET | 0 | 0 | 0 | 0 | 0 | 1 | 0 | 4 | 312
157 | K | SW DDC.1 | Naprogramování SW pro IRC regulátor + oživení | ks | 66 |  | 0 |  |  | základní |  | 0 | 0 | 0 | 0 | 0 | 4 | K | 2 | ROZPOCET | 0 | 0 | 0 | 0 | 0 | 1 | 0 | 4 | 314
| D | 08 | VIZUALIZACE |  |  |  | 0 |  |  |  |  | 0 |  | 0 |  | 0 | 1 | D | 1 | ROZPOCET | [6 empty] | 0
158 | K | Pol1328 | PC - standard v době dodávky, operační systém Windows , barevný LCD monitor 22", tiskárna barevnámyš, klávesnice, 2 x reproduktor, zdroj UPS on-line | ks | 1 |  | 0 |  |  | základní |  | 0 | 0 | 0 | 0 | 0 | 4 | K | 2 | ROZPOCET | 0 | 0 | 0 | 0 | 0 | 1 | 0 | 4 | 316
| P |  | Poznámka k položce: Rozšíření centrálního vizualizačního pracoviště OU, (ceny dle nabídky) | [14 empty] | P | 2
159 | K | Pol1329 | Rozšíření stávající vizualizace o WEB Clienty | ks | 3 |  | 0 |  |  | základní |  | 0 | 0 | 0 | 0 | 0 | 4 | K | 2 | ROZPOCET | 0 | 0 | 0 | 0 | 0 | 1 | 0 | 4 | 318
160 | K | Pol1330 | Rozšíření stávající vizualizace o komunikaci BACnet | ks | 1 |  | 0 |  |  | základní |  | 0 | 0 | 0 | 0 | 0 | 4 | K | 2 | ROZPOCET | 0 | 0 | 0 | 0 | 0 | 1 | 0 | 4 | 320
161 | K | Pol1331 | Rozšíření stávající vizualizace o komunikaci ModBus | ks | 1 |  | 0 |  |  | základní |  | 0 | 0 | 0 | 0 | 0 | 4 | K | 2 | ROZPOCET | 0 | 0 | 0 | 0 | 0 | 1 | 0 | 4 | 322
162 | K | Pol1332 | Vypracování obrazovek | ks | 30 |  | 0 |  |  | základní |  | 0 | 0 | 0 | 0 | 0 | 4 | K | 2 | ROZPOCET | 0 | 0 | 0 | 0 | 0 | 1 | 0 | 4 | 324
163 | K | Pol1333 | Implementace na vzdálené pracoviště | ks | 1 |  | 0 |  |  | základní |  | 0 | 0 | 0 | 0 | 0 | 4 | K | 2 | ROZPOCET | 0 | 0 | 0 | 0 | 0 | 1 | 0 | 4 | 326
164 | K | Pol1334 | Zprovoznění komunikace | ks | 1 |  | 0 |  |  | základní |  | 0 | 0 | 0 | 0 | 0 | 4 | K | 2 | ROZPOCET | 0 | 0 | 0 | 0 | 0 | 1 | 0 | 4 | 328
165 | K | Pol1335 | Odzkoušení vizualizace | ks | 1 |  | 0 |  |  | základní |  | 0 | 0 | 0 | 0 | 0 | 4 | K | 2 | ROZPOCET | 0 | 0 | 0 | 0 | 0 | 1 | 0 | 4 | 330
166 | K | Pol1336 | Spolupráce s ostatními dodavateli prři vypracování vizualizace | ks | 1 |  | 0 |  |  | základní |  | 0 | 0 | 0 | 0 | 0 | 4 | K | 2 | ROZPOCET | 0 | 0 | 0 | 0 | 0 | 1 | 0 | 4 | 332
| D | 09 | ROZVADĚČE |  |  |  | 0 |  |  |  |  | 0 |  | 0 |  | 0 | 1 | D | 1 | ROZPOCET | [6 empty] | 0
167 | K | RA1 | 1 ks nástěnný rozvaděč rozvaděč 800x1200x200, , vč. přístrojového vybavení | ks | 1 |  | 0 |  |  | základní |  | 0 | 0 | 0 | 0 | 0 | 4 | K | 2 | ROZPOCET | 0 | 0 | 0 | 0 | 0 | 1 | 0 | 4 | 334
168 | K | RA2 | 1 ks skříňový rozvaděč , 1000x2000x400, , vč. přístrojového vybavení | ks | 1 |  | 0 |  |  | základní |  | 0 | 0 | 0 | 0 | 0 | 4 | K | 2 | ROZPOCET | 0 | 0 | 0 | 0 | 0 | 1 | 0 | 4 | 336
169 | K | RA3 | 1 ks skříňový rozvaděč , 800x2000x400, , vč. přístrojového vybavení | ks | 1 |  | 0 |  |  | základní |  | 0 | 0 | 0 | 0 | 0 | 4 | K | 2 | ROZPOCET | 0 | 0 | 0 | 0 | 0 | 1 | 0 | 4 | 338
170 | K | RA4 | 1 ks nástěnný rozvaděč rozvaděč 800x1200x200, , vč. přístrojového vybavení | ks | 1 |  | 0 |  |  | základní |  | 0 | 0 | 0 | 0 | 0 | 4 | K | 2 | ROZPOCET | 0 | 0 | 0 | 0 | 0 | 1 | 0 | 4 | 340
171 | K | RA5 | 1 ks skříňový rozvaděč , 800x2000x400, , vč. přístrojového vybavení | ks | 1 |  | 0 |  |  | základní |  | 0 | 0 | 0 | 0 | 0 | 4 | K | 2 | ROZPOCET | 0 | 0 | 0 | 0 | 0 | 1 | 0 | 4 | 342
172 | K | RA6 | 1 ks skříňový rozvaděč , 800x2000x400, , vč. přístrojového vybavení | ks | 1 |  | 0 |  |  | základní |  | 0 | 0 | 0 | 0 | 0 | 4 | K | 2 | ROZPOCET | 0 | 0 | 0 | 0 | 0 | 1 | 0 | 4 | 344
173 | K | RA7 | 1 ks skříňový rozvaděč , 800x2000x400, , vč. přístrojového vybavení | ks | 1 |  | 0 |  |  | základní |  | 0 | 0 | 0 | 0 | 0 | 4 | K | 2 | ROZPOCET | 0 | 0 | 0 | 0 | 0 | 1 | 0 | 4 | 346
174 | K | RA8 | 1 ks nástěnný rozvaděč rozvaděč 800x1200x200, , vč. přístrojového vybavení | ks | 1 |  | 0 |  |  | základní |  | 0 | 0 | 0 | 0 | 0 | 4 | K | 2 | ROZPOCET | 0 | 0 | 0 | 0 | 0 | 1 | 0 | 4 | 348
175 | K | RA9 | 1 ks skříňový rozvaděč ,1000x2000x400, , vč. přístrojového vybavení | ks | 1 |  | 0 |  |  | základní |  | 0 | 0 | 0 | 0 | 0 | 4 | K | 2 | ROZPOCET | 0 | 0 | 0 | 0 | 0 | 1 | 0 | 4 | 350
176 | K | RA10 | 1 ks skříňový rozvaděč , 1000x2000x400, , vč. přístrojového vybavení | ks | 1 |  | 0 |  |  | základní |  | 0 | 0 | 0 | 0 | 0 | 4 | K | 2 | ROZPOCET | 0 | 0 | 0 | 0 | 0 | 1 | 0 | 4 | 352
| D | 10 | KABELY, KABELOVÉ KONSTRUKCE dodávka + montáž |  |  |  | 0 |  |  |  |  | 0 |  | 0 |  | 0 | 1 | D | 1 | ROZPOCET | [6 empty] | 0
177 | K | Pol1337 | Kabel JYTY 2x1 | m | 9700 |  | 0 |  |  | základní |  | 0 | 0 | 0 | 0 | 0 | 4 | K | 2 | ROZPOCET | 0 | 0 | 0 | 0 | 0 | 1 | 0 | 4 | 354
178 | K | Pol1338 | Kabel JYTY 4x1 | m | 4400 |  | 0 |  |  | základní |  | 0 | 0 | 0 | 0 | 0 | 4 | K | 2 | ROZPOCET | 0 | 0 | 0 | 0 | 0 | 1 | 0 | 4 | 356
179 | K | Pol1339 | Kabel JYTY 7x1 | m | 2500 |  | 0 |  |  | základní |  | 0 | 0 | 0 | 0 | 0 | 4 | K | 2 | ROZPOCET | 0 | 0 | 0 | 0 | 0 | 1 | 0 | 4 | 358
180 | K | Pol1340 | Kabel CYKY3x1.5-J | m | 2700 |  | 0 |  |  | základní |  | 0 | 0 | 0 | 0 | 0 | 4 | K | 2 | ROZPOCET | 0 | 0 | 0 | 0 | 0 | 1 | 0 | 4 | 360
181 | K | Pol1341 | Kabel CYKY4x1.5-J | m | 850 |  | 0 |  |  | základní |  | 0 | 0 | 0 | 0 | 0 | 4 | K | 2 | ROZPOCET | 0 | 0 | 0 | 0 | 0 | 1 | 0 | 4 | 362
182 | K | Pol1342 | Kabel CYKY5x1.5-J | m | 480 |  | 0 |  |  | základní |  | 0 | 0 | 0 | 0 | 0 | 4 | K | 2 | ROZPOCET | 0 | 0 | 0 | 0 | 0 | 1 | 0 | 4 | 364
183 | K | Pol1343 | Kabel JY(St)Y 1x2x0.8 | m | 200 |  | 0 |  |  | základní |  | 0 | 0 | 0 | 0 | 0 | 4 | K | 2 | ROZPOCET | 0 | 0 | 0 | 0 | 0 | 1 | 0 | 4 | 366
184 | K | Pol1344 | Kabel JY(St)Y 2x2x0.8 | m | 200 |  | 0 |  |  | základní |  | 0 | 0 | 0 | 0 | 0 | 4 | K | 2 | ROZPOCET | 0 | 0 | 0 | 0 | 0 | 1 | 0 | 4 | 368
185 | K | Pol1345 | Kabel datový, UTP Cat 6 | m | 850 |  | 0 |  |  | základní |  | 0 | 0 | 0 | 0 | 0 | 4 | K | 2 | ROZPOCET | 0 | 0 | 0 | 0 | 0 | 1 | 0 | 4 | 370
186 | K | Pol1346 | Kabel datový, UTP Cat 6 B2 ca s1 d0 | m | 850 |  | 0 |  |  | základní |  | 0 | 0 | 0 | 0 | 0 | 4 | K | 2 | ROZPOCET | 0 | 0 | 0 | 0 | 0 | 1 | 0 | 4 | 372
187 | K | Pol1347 | Kabel PRAFlaCom SHKFH-R B2 ca s1 d0 1x2x0.8 | m | 2200 |  | 0 |  |  | základní |  | 0 | 0 | 0 | 0 | 0 | 4 | K | 2 | ROZPOCET | 0 | 0 | 0 | 0 | 0 | 1 | 0 | 4 | 374
188 | K | Pol1348 | Kabel PRAFlaCom SHKFH-R B2 ca s1 d0 2x2x0.8 | m | 750 |  | 0 |  |  | základní |  | 0 | 0 | 0 | 0 | 0 | 4 | K | 2 | ROZPOCET | 0 | 0 | 0 | 0 | 0 | 1 | 0 | 4 | 376
189 | K | Pol1349 | Kabel PRAFlaCom SHKFH-R B2 ca s1 d0 3x2x0.8 | m | 250 |  | 0 |  |  | základní |  | 0 | 0 | 0 | 0 | 0 | 4 | K | 2 | ROZPOCET | 0 | 0 | 0 | 0 | 0 | 1 | 0 | 4 | 378
190 | K | Pol1350 | Kabel PRAFlaSafe 1-CXKH-R B2 ca s1 d0 4x1.5-J | m | 380 |  | 0 |  |  | základní |  | 0 | 0 | 0 | 0 | 0 | 4 | K | 2 | ROZPOCET | 0 | 0 | 0 | 0 | 0 | 1 | 0 | 4 | 380
191 | K | Pol1351 | Vodič CY 6 mm2 | m | 120 |  | 0 |  |  | základní |  | 0 | 0 | 0 | 0 | 0 | 4 | K | 2 | ROZPOCET | 0 | 0 | 0 | 0 | 0 | 1 | 0 | 4 | 382
192 | K | Pol1352 | Kabelový žlab MARS 62/50 vč. víka a mont.materiálu | m | 1750 |  | 0 |  |  | základní |  | 0 | 0 | 0 | 0 | 0 | 4 | K | 2 | ROZPOCET | 0 | 0 | 0 | 0 | 0 | 1 | 0 | 4 | 384
193 | K | Pol1353 | Kabelový žlab MARS 125/50 vč. víka a mont.materiálu | m | 600 |  | 0 |  |  | základní |  | 0 | 0 | 0 | 0 | 0 | 4 | K | 2 | ROZPOCET | 0 | 0 | 0 | 0 | 0 | 1 | 0 | 4 | 386
194 | K | Pol1354 | Kabelový žlab MARS 250/50 vč. víka a mont.materiálu | m | 350 |  | 0 |  |  | základní |  | 0 | 0 | 0 | 0 | 0 | 4 | K | 2 | ROZPOCET | 0 | 0 | 0 | 0 | 0 | 1 | 0 | 4 | 388
195 | K | Pol1355 | Elektroinstalační trubka D 23mm | m | 400 |  | 0 |  |  | základní |  | 0 | 0 | 0 | 0 | 0 | 4 | K | 2 | ROZPOCET | 0 | 0 | 0 | 0 | 0 | 1 | 0 | 4 | 390
196 | K | Pol1356 | Lišta vkládací LV40x20 s víkem | m | 200 |  | 0 |  |  | základní |  | 0 | 0 | 0 | 0 | 0 | 4 | K | 2 | ROZPOCET | 0 | 0 | 0 | 0 | 0 | 1 | 0 | 4 | 392
197 | K | Pol1357 | Elektroinstalační trubka ohebná D 23mm | m | 400 |  | 0 |  |  | základní |  | 0 | 0 | 0 | 0 | 0 | 4 | K | 2 | ROZPOCET | 0 | 0 | 0 | 0 | 0 | 1 | 0 | 4 | 394
198 | K | Pol1358 | Těsnění požárních prostupů (certifikované požární ucpávky) | ks | 90 |  | 0 |  |  | základní |  | 0 | 0 | 0 | 0 | 0 | 4 | K | 2 | ROZPOCET | 0 | 0 | 0 | 0 | 0 | 1 | 0 | 4 | 396
| D | 11 | Montáž zařízení MaR + montážní materiál |  |  |  | 0 |  |  |  |  | 0 |  | 0 |  | 0 | 1 | D | 1 | ROZPOCET | [6 empty] | 0
199 | K | Pol1359 | Montáž zařízení MaR + montážní materiál, + stavební práce, související s montáží zařízení MaR, (průrazy stavební konstrukcí) | kpl | 1 |  | 0 |  |  | základní |  | 0 | 0 | 0 | 0 | 0 | 4 | K | 2 | ROZPOCET | 0 | 0 | 0 | 0 | 0 | 1 | 0 | 4 | 398
| D | 12 | Revize, uvedení do provozu |  |  |  | 0 |  |  |  |  | 0 |  | 0 |  | 0 | 1 | D | 1 | ROZPOCET | [6 empty] | 0
200 | K | Pol1360 | Revize zařízení MaR, uvedení do provozu,, zaškolení obsluhy, zkušební provoz | ks | 1 |  | 0 |  |  | základní |  | 0 | 0 | 0 | 0 | 0 | 4 | K | 2 | ROZPOCET | 0 | 0 | 0 | 0 | 0 | 1 | 0 | 4 | 400
| D | 13 | Dodavatelská dokumentace |  |  |  | 0 |  |  |  |  | 0 |  | 0 |  | 0 | 1 | D | 1 | ROZPOCET | [6 empty] | 0
201 | K | Pol1361 | Vypracování dodavatelské dokumentace | ks | 1 |  | 0 |  |  | základní |  | 0 | 0 | 0 | 0 | 0 | 4 | K | 2 | ROZPOCET | 0 | 0 | 0 | 0 | 0 | 1 | 0 | 4 | 402

## 2- D.1.4.05 - Soupis prac...
{299ed693-71c9-4c60-bf5a-bacf5402baec}
2
| KRYCÍ LIST SOUPISU PRACÍ | [7 empty] | v --- níže se nacházejí doplnkové a pomocné údaje k sestavám --- v | [8 empty] | False
Stavba:
R2 - Univerzitní zázemí sportu a behaviorálního zdraví - nadzemní část
Objekt:
02.2 - SO 02.2 HLAVNÍ BUDOVA - NADZEMNÍ ČÁST
Soupis:
2- D.1.4.05 - Soupis prací - ZDRAVOTNĚ TECHNICKÉ INSTALACE
| KSO: |  |  |  |  | CC-CZ:
| Místo: |  | k.ú. Moravská Ostrava |  |  | Datum: | 3. 4. 2019
| Zadavatel: |  |  |  |  | IČ:
|  | Ostravská Univerzita |  |  |  | DIČ:
| Uchazeč: |  |  |  |  | IČ: | Vyplň údaj
|  | Vyplň údaj |  |  |  | DIČ: | Vyplň údaj
| Projektant: |  |  |  |  | IČ:
|  | Ateliér Ostrava |  |  |  | DIČ:
| Zpracovatel: |  |  |  |  | IČ:
|  | Ateliér Ostrava |  |  |  | DIČ:
Poznámka:
| Cena bez DPH | [5 empty] | 0
|  |  | Základ daně |  |  | Sazba daně | Výše daně
| DPH | základní | 0 |  |  | 21% | 0
|  | snížená | 0 |  |  | 15% | 0
|  | zákl. přenesená | 0 |  |  | 21% | 0
|  | sníž. přenesená | 0 |  |  | 15% | 0
|  | nulová | 0 |  |  | 0% | 0
| Cena s DPH |  |  | v | CZK |  | 0
REKAPITULACE ČLENĚNÍ SOUPISU PRACÍ
Stavba:
R2 - Univerzitní zázemí sportu a behaviorálního zdraví - nadzemní část
Objekt:
02.2 - SO 02.2 HLAVNÍ BUDOVA - NADZEMNÍ ČÁST
Soupis:
2- D.1.4.05 - Soupis prací - ZDRAVOTNĚ TECHNICKÉ INSTALACE
Místo: |  |  | k.ú. Moravská Ostrava |  |  | Datum: | 3. 4. 2019
Zadavatel: |  |  | Ostravská Univerzita |  |  | Projektant: | Ateliér Ostrava
Uchazeč: |  |  | Vyplň údaj |  |  | Zpracovatel: | Ateliér Ostrava
Kód dílu - Popis | [6 empty] | Cena celkem [CZK]
Náklady stavby celkem | [6 empty] | 0 | [11 empty] | -1
| HSV - Práce a dodávky HSV | [5 empty] | 0
| 1 - Zemní práce | [5 empty] | 0
| 4 - Vodorovné konstrukce | [5 empty] | 0
| 8 - Trubní vedení | [5 empty] | 0
| 9 - Ostatní konstrukce a práce, bourání | [5 empty] | 0
| 997 - Přesun sutě | [5 empty] | 0
| 998 - Přesun hmot | [5 empty] | 0
| PSV - Práce a dodávky PSV | [5 empty] | 0
| 713 - Izolace tepelné | [5 empty] | 0
| 721 - Zdravotechnika - vnitřní kanalizace | [5 empty] | 0
| 722 - Zdravotechnika - vnitřní vodovod | [5 empty] | 0
| 724 - Zdravotechnika - strojní vybavení | [5 empty] | 0
| 725 - Zdravotechnika - zařizovací předměty | [5 empty] | 0
| 726 - Zdravotechnika - předstěnové instalace | [5 empty] | 0
| 727 - Zdravotechnika - požární ochrana | [5 empty] | 0
| 732 - Ústřední vytápění - strojovny | [5 empty] | 0
| 734 - Ústřední vytápění - armatury | [5 empty] | 0
| 767 - Konstrukce zámečnické | [5 empty] | 0
| VRN - Vedlejší rozpočtové náklady | [5 empty] | 0
| VRN1 - Průzkumné, geodetické a projektové práce | [5 empty] | 0
| VRN9 - Ostatní náklady | [5 empty] | 0
SOUPIS PRACÍ
Stavba:
R2 - Univerzitní zázemí sportu a behaviorálního zdraví - nadzemní část
Objekt:
02.2 - SO 02.2 HLAVNÍ BUDOVA - NADZEMNÍ ČÁST
Soupis:
2- D.1.4.05 - Soupis prací - ZDRAVOTNĚ TECHNICKÉ INSTALACE
Místo: |  |  | k.ú. Moravská Ostrava |  |  | Datum: | 3. 4. 2019
Zadavatel: |  |  | Ostravská Univerzita |  |  | Projektant: | Ateliér Ostrava
Uchazeč: |  |  | Vyplň údaj |  |  | Zpracovatel: | Ateliér Ostrava
PČ | Typ | Kód | Popis | MJ | Množství | J.cena [CZK] | Cena celkem [CZK] | Cenová soustava |  | DPH | J. Nh [h] | Nh celkem [h] | J. hmotnost [t] | Hmotnost celkem [t] | J. suť [t] | Suť Celkem [t]
Náklady soupisu celkem | [6 empty] | 0 |  |  |  |  | 0 |  | 0 |  | 0 |  | D | -1 | [10 empty] | 0
| D | HSV | Práce a dodávky HSV |  |  |  | 0 |  |  |  |  | 0 |  | 0 |  | 0 | 1 | D | 0 |  |  |  | ROZPOCET | [6 empty] | 0
| D | 1 | Zemní práce |  |  |  | 0 |  |  |  |  | 0 |  | 0 |  | 0 | 1 | D | 1 |  |  |  | ROZPOCET | [6 empty] | 0
1 | K | 132201201 | Hloubení rýh š do 2000 mm v hornině tř. 3 objemu do 100 m3 | m3 | 93.313 |  | 0 | CS ÚRS 2019 01 |  | základní |  | 0 | 0 | 0 | 0 | 0 | 4 | K | 2 |  |  |  | ROZPOCET | 0 | 0 | 0 | 0 | 0 | 1 | 0 | 4 | 2
| VV |  | "venkovní výkopy"1,00*1,33*70,16 |  | 93.313 | [12 empty] | VV | 2 | 2 | True | 0 | ROZPOCET
| VV |  | Součet |  | 93.313 | [12 empty] | VV | 2 | 4 | True | 1 | ROZPOCET
2 | K | 132201209 | Příplatek za lepivost k hloubení rýh š do 2000 mm v hornině tř. 3 | m3 | 93.313 |  | 0 | CS ÚRS 2019 01 |  | základní |  | 0 | 0 | 0 | 0 | 0 | 4 | K | 2 |  |  |  | ROZPOCET | 0 | 0 | 0 | 0 | 0 | 1 | 0 | 4 | 4
3 | K | 139711101 | Vykopávky v uzavřených prostorách v hornině tř. 1 až 4 | m3 | 52.447 |  | 0 | CS ÚRS 2019 01 |  | základní |  | 0 | 0 | 0 | 0 | 0 | 4 | K | 2 |  |  |  | ROZPOCET | 0 | 0 | 0 | 0 | 0 | 1 | 0 | 4 | 6
| VV |  | "vnitřní výkopy" 0,80*0,78*84,05 |  | 52.447 | [12 empty] | VV | 2 | 2 | True | 0 | ROZPOCET
| VV |  | Součet |  | 52.447 | [12 empty] | VV | 2 | 4 | True | 1 | ROZPOCET
4 | K | 151101201 | Zřízení příložného pažení stěn výkopu hl do 4 m | m2 | 186.62 |  | 0 | CS ÚRS 2019 01 |  | základní |  | 0 | 0 | 0 | 0 | 0 | 4 | K | 2 |  |  |  | ROZPOCET | 0 | 0 | 0 | 0 | 0 | 1 | 0 | 4 | 8
5 | K | 151101211 | Odstranění příložného pažení stěn hl do 4 m | m2 | 186.62 |  | 0 | CS ÚRS 2019 01 |  | základní |  | 0 | 0 | 0 | 0 | 0 | 4 | K | 2 |  |  |  | ROZPOCET | 0 | 0 | 0 | 0 | 0 | 1 | 0 | 4 | 10
6 | K | 161101101 | Svislé přemístění výkopku z horniny tř. 1 až 4 hl výkopu do 2,5 m | m3 | 93.313 |  | 0 | CS ÚRS 2019 01 |  | základní |  | 0 | 0 | 0 | 0 | 0 | 4 | K | 2 |  |  |  | ROZPOCET | 0 | 0 | 0 | 0 | 0 | 1 | 0 | 4 | 12
| VV |  | "venkovní výkopy"1,00*1,33*70,16 |  | 93.313 | [12 empty] | VV | 2 | 2 | True | 0 | ROZPOCET
| VV |  | Součet |  | 93.313 | [12 empty] | VV | 2 | 4 | True | 1 | ROZPOCET
7 | K | 162201211 | Vodorovné přemístění výkopku z horniny tř. 1 až 4 stavebním kolečkem do 10 m | m3 | 52.447 |  | 0 | CS ÚRS 2019 01 |  | základní |  | 0 | 0 | 0 | 0 | 0 | 4 | K | 2 |  |  |  | ROZPOCET | 0 | 0 | 0 | 0 | 0 | 1 | 0 | 4 | 14
| VV |  | 52,447 |  | 52.447 | [12 empty] | VV | 2 | 2 | True | 0 | ROZPOCET
| VV |  | Součet |  | 52.447 | [12 empty] | VV | 2 | 4 | True | 1 | ROZPOCET
8 | K | 162701105 | Vodorovné přemístění do 10000 m výkopku/sypaniny z horniny tř. 1 až 4 | m3 | 145.76 |  | 0 | CS ÚRS 2019 01 |  | základní |  | 0 | 0 | 0 | 0 | 0 | 4 | K | 2 |  |  |  | ROZPOCET | 0 | 0 | 0 | 0 | 0 | 1 | 0 | 4 | 16
| VV |  | 93,313+52,447 |  | 145.76 | [12 empty] | VV | 2 | 2 | True | 0 | ROZPOCET
| VV |  | Součet |  | 145.76 | [12 empty] | VV | 2 | 4 | True | 1 | ROZPOCET
9 | K | 162701109 | Příplatek k vodorovnému přemístění výkopku/sypaniny z horniny tř. 1 až 4 ZKD 1000 m přes 10000 m | m3 | 2186.4 |  | 0 | CS ÚRS 2019 01 |  | základní |  | 0 | 0 | 0 | 0 | 0 | 4 | K | 2 |  |  |  | ROZPOCET | 0 | 0 | 0 | 0 | 0 | 1 | 0 | 4 | 18
| VV |  | 145,76*15 "Přepočtené koeficientem množství |  | 2186.4 | [12 empty] | VV | 2 | 2 | True | 0 | ROZPOCET
| VV |  | Součet |  | 2186.4 | [12 empty] | VV | 2 | 4 | True | 1 | ROZPOCET
10 | K | 167101101 | Nakládání výkopku z hornin tř. 1 až 4 do 100 m3 | m3 | 145.76 |  | 0 | CS ÚRS 2019 01 |  | základní |  | 0 | 0 | 0 | 0 | 0 | 4 | K | 2 |  |  |  | ROZPOCET | 0 | 0 | 0 | 0 | 0 | 1 | 0 | 4 | 20
| VV |  | 145,76 |  | 145.76 | [12 empty] | VV | 2 | 2 | True | 0 | ROZPOCET
| VV |  | Součet |  | 145.76 | [12 empty] | VV | 2 | 4 | True | 1 | ROZPOCET
11 | K | 171201201 | Uložení sypaniny na skládky | m3 | 145.76 |  | 0 | CS ÚRS 2019 01 |  | základní |  | 0 | 0 | 0 | 0 | 0 | 4 | K | 2 |  |  |  | ROZPOCET | 0 | 0 | 0 | 0 | 0 | 1 | 0 | 4 | 22
12 | K | 171201211 | Poplatek za uložení stavebního odpadu - zeminy a kameniva na skládce | t | 58.038 |  | 0 | CS ÚRS 2019 01 |  | základní |  | 0 | 0 | 0 | 0 | 0 | 4 | K | 2 |  |  |  | ROZPOCET | 0 | 0 | 0 | 0 | 0 | 1 | 0 | 4 | 24
| VV |  | 34,140*1,70 |  | 58.038 | [12 empty] | VV | 2 | 2 | True | 0 | ROZPOCET
| VV |  | Součet |  | 58.038 | [12 empty] | VV | 2 | 4 | True | 1 | ROZPOCET
13 | K | 174101101 | Zásyp jam, šachet rýh nebo kolem objektů sypaninou se zhutněním | m3 | 70.19 |  | 0 | CS ÚRS 2019 01 |  | základní |  | 0 | 0 | 0 | 0 | 0 | 4 | K | 2 |  |  |  | ROZPOCET | 0 | 0 | 0 | 0 | 0 | 1 | 0 | 4 | 26
| VV |  | 145,76-13,74-61,83 |  | 70.19 | [12 empty] | VV | 2 | 2 | True | 0 | ROZPOCET
| VV |  | Součet |  | 70.19 | [12 empty] | VV | 2 | 4 | True | 1 | ROZPOCET
14 | M | 58981144 | recyklát betonový frakce 32/63 | t | 161.437 |  | 0 | CS ÚRS 2019 01 |  | základní |  | 0 | 0 | 0 | 0 | 0 | 8 | M | 2 |  |  |  | ROZPOCET | 0 | 0 | 0 | 0 | 0 | 1 | 0 | 4 | 28
| VV |  | 70,19*2,30 |  | 161.437 | [12 empty] | VV | 2 | 2 | True | 0 | ROZPOCET
| VV |  | Součet |  | 161.437 | [12 empty] | VV | 2 | 4 | True | 1 | ROZPOCET
15 | K | 175111101 | Obsypání potrubí ručně sypaninou bez prohození sítem, uloženou do 3 m | m3 | 61.83 |  | 0 | CS ÚRS 2019 01 |  | základní |  | 0 | 0 | 0 | 0 | 0 | 4 | K | 2 |  |  |  | ROZPOCET | 0 | 0 | 0 | 0 | 0 | 1 | 0 | 4 | 30
| VV |  | venkovní část | [14 empty] | VV | 2 | 1 | True | 0 | ROZPOCET
| VV |  | 1,00*0,45*70,16 |  | 31.572 | [12 empty] | VV | 2 | 2 | True | 0 | ROZPOCET
| VV |  | vnitřní část | [14 empty] | VV | 2 | 1 | True | 0 | ROZPOCET
| VV |  | 0,80*0,45*84,05 |  | 30.258 | [12 empty] | VV | 2 | 2 | True | 0 | ROZPOCET
| VV |  | Součet |  | 61.83 | [12 empty] | VV | 2 | 4 | True | 1 | ROZPOCET
16 | M | 58337303 | štěrkopísek frakce 0/8 | t | 116.883 |  | 0 | CS ÚRS 2019 01 |  | základní |  | 0 | 0 | 0 | 0 | 0 | 8 | M | 2 |  |  |  | ROZPOCET | 0 | 0 | 0 | 0 | 0 | 1 | 0 | 4 | 32
| VV |  | 61,830*1,70*1,112 |  | 116.883 | [12 empty] | VV | 2 | 2 | True | 0 | ROZPOCET
| VV |  | Součet |  | 116.883 | [12 empty] | VV | 2 | 4 | True | 1 | ROZPOCET
| D | 4 | Vodorovné konstrukce |  |  |  | 0 |  |  |  |  | 0 |  | 0 |  | 0 | 1 | D | 1 |  |  |  | ROZPOCET | [6 empty] | 0
17 | K | 451572111 | Lože pod potrubí otevřený výkop z kameniva drobného těženého | m3 | 13.74 |  | 0 | CS ÚRS 2019 01 |  | základní |  | 0 | 0 | 0 | 0 | 0 | 4 | K | 2 |  |  |  | ROZPOCET | 0 | 0 | 0 | 0 | 0 | 1 | 0 | 4 | 34
| VV |  | 1,00*0,10*70,16 |  | 7.016 | [12 empty] | VV | 2 | 2 | True | 0 | ROZPOCET
| VV |  | 0,80*0,10*84,05 |  | 6.724 | [12 empty] | VV | 2 | 2 | True | 0 | ROZPOCET
| VV |  | Součet |  | 13.74 | [12 empty] | VV | 2 | 4 | True | 1 | ROZPOCET
| D | 8 | Trubní vedení |  |  |  | 0 |  |  |  |  | 0 |  | 0 |  | 0 | 1 | D | 1 |  |  |  | ROZPOCET | [6 empty] | 0
18 | K | 899103112 | Osazení poklopů litinových nebo ocelových včetně rámů pro třídu zatížení B125, C250 | kus | 1 |  | 0 | CS ÚRS 2019 01 |  | základní |  | 0 | 0 | 0 | 0 | 0 | 4 | K | 2 |  |  |  | ROZPOCET | 0 | 0 | 0 | 0 | 0 | 1 | 0 | 4 | 36
19 | M | 56230609 | Poklop těsný pro zadláždění ALU 800X800 | kus | 1 |  | 0 | vlastní |  | základní |  | 0 | 0 | 0 | 0 | 0 | 8 | M | 2 |  |  |  | ROZPOCET | 0 | 0 | 0 | 0 | 0 | 1 | 0 | 4 | 38
| D | 9 | Ostatní konstrukce a práce, bourání |  |  |  | 0 |  |  |  |  | 0 |  | 0 |  | 0 | 1 | D | 1 |  |  |  | ROZPOCET | [6 empty] | 0
20 | K | 971033241 | Vybourání otvorů ve zdivu cihelném pl do 0,0225 m2 na MVC nebo MV tl do 300 mm | kus | 212 |  | 0 | CS ÚRS 2019 01 |  | základní |  | 0 | 0 | 0 | 0 | 0 | 4 | K | 2 |  |  |  | ROZPOCET | 0 | 0 | 0 | 0 | 0 | 1 | 0 | 4 | 40
| VV |  | "prostup stěnou do 300 mm potrubím do DN100" 199 |  | 199 | [12 empty] | VV | 2 | 2 | True | 0 | ROZPOCET
| VV |  | "prostop stěnou do 300 mm potrubím do DN125" 13 |  | 13 | [12 empty] | VV | 2 | 2 | True | 0 | ROZPOCET
| VV |  | Součet |  | 212 | [12 empty] | VV | 2 | 4 | True | 1 | ROZPOCET
21 | K | 971033341 | Vybourání otvorů ve zdivu cihelném pl do 0,09 m2 na MVC nebo MV tl do 300 mm | kus | 11 |  | 0 | CS ÚRS 2019 01 |  | základní |  | 0 | 0 | 0 | 0 | 0 | 4 | K | 2 |  |  |  | ROZPOCET | 0 | 0 | 0 | 0 | 0 | 1 | 0 | 4 | 42
| VV |  | "prostup stěnou do 300 mm potrubím do DN150" 11 |  | 11 | [12 empty] | VV | 2 | 2 | True | 0 | ROZPOCET
| VV |  | Součet |  | 11 | [12 empty] | VV | 2 | 4 | True | 1 | ROZPOCET
22 | K | 977151118 | Jádrové vrty diamantovými korunkami do D 100 mm do stavebních materiálů | m | 88.2 |  | 0 | CS ÚRS 2019 01 |  | základní |  | 0 | 0 | 0 | 0 | 0 | 4 | K | 2 |  |  |  | ROZPOCET | 0 | 0 | 0 | 0 | 0 | 1 | 0 | 4 | 44
| VV |  | "prostup stropem do 300 mm potrubím do DN100" 0,30*294 |  | 88.2 | [12 empty] | VV | 2 | 2 | True | 0 | ROZPOCET
| VV |  | Součet |  | 88.2 | [12 empty] | VV | 2 | 4 | True | 1 | ROZPOCET
23 | K | 977151122 | Jádrové vrty diamantovými korunkami do D 130 mm do stavebních materiálů | m | 6.6 |  | 0 | CS ÚRS 2019 01 |  | základní |  | 0 | 0 | 0 | 0 | 0 | 4 | K | 2 |  |  |  | ROZPOCET | 0 | 0 | 0 | 0 | 0 | 1 | 0 | 4 | 46
| VV |  | "prostup stropem do 300 mm potrubím do DN125" 0,30*22 |  | 6.6 | [12 empty] | VV | 2 | 2 | True | 0 | ROZPOCET
| VV |  | Součet |  | 6.6 | [12 empty] | VV | 2 | 4 | True | 1 | ROZPOCET
24 | K | 977151123 | Jádrové vrty diamantovými korunkami do D 150 mm do stavebních materiálů | m | 9.6 |  | 0 | CS ÚRS 2019 01 |  | základní |  | 0 | 0 | 0 | 0 | 0 | 4 | K | 2 |  |  |  | ROZPOCET | 0 | 0 | 0 | 0 | 0 | 1 | 0 | 4 | 48
| VV |  | "prostup stropem do 300 mm potrubím do DN150" 0,30*32 |  | 9.6 | [12 empty] | VV | 2 | 2 | True | 0 | ROZPOCET
| VV |  | Součet |  | 9.6 | [12 empty] | VV | 2 | 4 | True | 1 | ROZPOCET
| D | 997 | Přesun sutě |  |  |  | 0 |  |  |  |  | 0 |  | 0 |  | 0 | 1 | D | 1 |  |  |  | ROZPOCET | [6 empty] | 0
25 | K | 997002611 | Nakládání suti a vybouraných hmot | t | 6.046 |  | 0 | CS ÚRS 2019 01 |  | základní |  | 0 | 0 | 0 | 0 | 0 | 4 | K | 2 |  |  |  | ROZPOCET | 0 | 0 | 0 | 0 | 0 | 1 | 0 | 4 | 50
26 | K | 997013155 | Vnitrostaveništní doprava suti a vybouraných hmot pro budovy v do 18 m s omezením mechanizace | t | 6.046 |  | 0 | CS ÚRS 2019 01 |  | základní |  | 0 | 0 | 0 | 0 | 0 | 4 | K | 2 |  |  |  | ROZPOCET | 0 | 0 | 0 | 0 | 0 | 1 | 0 | 4 | 52
27 | K | 997013501 | Odvoz suti a vybouraných hmot na skládku nebo meziskládku do 1 km se složením | t | 6.046 |  | 0 | CS ÚRS 2019 01 |  | základní |  | 0 | 0 | 0 | 0 | 0 | 4 | K | 2 |  |  |  | ROZPOCET | 0 | 0 | 0 | 0 | 0 | 1 | 0 | 4 | 54
28 | K | 997013509 | Příplatek k odvozu suti a vybouraných hmot na skládku ZKD 1 km přes 1 km do 25 km | t | 145.104 |  | 0 | CS ÚRS 2019 01 |  | základní |  | 0 | 0 | 0 | 0 | 0 | 4 | K | 2 |  |  |  | ROZPOCET | 0 | 0 | 0 | 0 | 0 | 1 | 0 | 4 | 56
| VV |  | 6,046*24 "Přepočtené koeficientem množství |  | 145.104 | [12 empty] | VV | 2 | 2 | True | 0 | ROZPOCET
| VV |  | Součet |  | 145.104 | [12 empty] | VV | 2 | 4 | True | 1 | ROZPOCET
29 | K | 997013831 | Poplatek za uložení na skládce (skládkovné) stavebního odpadu směsného kód odpadu 170 904 | t | 6.046 |  | 0 | CS ÚRS 2019 01 |  | základní |  | 0 | 0 | 0 | 0 | 0 | 4 | K | 2 |  |  |  | ROZPOCET | 0 | 0 | 0 | 0 | 0 | 1 | 0 | 4 | 58
| D | 998 | Přesun hmot |  |  |  | 0 |  |  |  |  | 0 |  | 0 |  | 0 | 1 | D | 1 |  |  |  | ROZPOCET | [6 empty] | 0
30 | K | 998014222 | Přesun hmot pro budovy vícepodlažní v do 52 m z kovových dílců | t | 278.796 |  | 0 | CS ÚRS 2019 01 |  | základní |  | 0 | 0 | 0 | 0 | 0 | 4 | K | 2 |  |  |  | ROZPOCET | 0 | 0 | 0 | 0 | 0 | 1 | 0 | 4 | 60
| D | PSV | Práce a dodávky PSV |  |  |  | 0 |  |  |  |  | 0 |  | 0 |  | 0 | 2 | D | 0 |  |  |  | ROZPOCET | [6 empty] | 0
| D | 713 | Izolace tepelné |  |  |  | 0 |  |  |  |  | 0 |  | 0 |  | 0 | 2 | D | 1 |  |  |  | ROZPOCET | [6 empty] | 0
31 | K | 713463131 | Montáž izolace tepelné potrubí potrubními pouzdry bez úpravy slepenými 1x tl izolace do 25 mm | m | 2726 |  | 0 | CS ÚRS 2019 01 |  | základní |  | 0 | 0 | 0 | 0 | 0 | 16 | K | 2 |  |  |  | ROZPOCET | 0 | 0 | 0 | 0 | 0 | 1 | 0 | 16 | 62
| VV |  | 166,80+382,50+206,40+246,40 |  | 1002.1 | [12 empty] | VV | 2 | 2 | True | 0 | ROZPOCET
| VV |  | 249,30+918,90+555,70 |  | 1723.9 | [12 empty] | VV | 2 | 2 | True | 0 | ROZPOCET
| VV |  | Součet |  | 2726 | [12 empty] | VV | 2 | 4 | True | 1 | ROZPOCET
32 | M | MLT.I00002001 | izolace potrubí 70/5-AR | m | 410.52 |  | 0 | vlastní |  | základní |  | 0 | 0 | 0 | 0 | 0 | 32 | M | 2 |  |  |  | ROZPOCET | 0 | 0 | 0 | 0 | 0 | 1 | 0 | 16 | 64
33 | M | MLT.I00002112 | izolace potrubí 100/5-AR | m | 691.79 |  | 0 |  |  | základní |  | 0 | 0 | 0 | 0 | 0 | 32 | M | 2 |  |  |  | ROZPOCET | 0 | 0 | 0 | 0 | 0 | 1 | 0 | 16 | 66
34 | M | MLT.I00002411 | izolace potrubí 125/5-AR | m | 1285.02 |  | 0 | CS ÚRS 2019 01 |  | základní |  | 0 | 0 | 0 | 0 | 0 | 32 | M | 2 |  |  |  | ROZPOCET | 0 | 0 | 0 | 0 | 0 | 1 | 0 | 16 | 68
35 | M | MLT.I00002412 | izolace potrubí 150/5-AR | m | 611.27 |  | 0 | vlastní |  | základní |  | 0 | 0 | 0 | 0 | 0 | 32 | M | 2 |  |  |  | ROZPOCET | 0 | 0 | 0 | 0 | 0 | 1 | 0 | 16 | 70
36 | K | 998713203 | Přesun hmot procentní pro izolace tepelné v objektech v do 24 m | % |  |  | 0 | CS ÚRS 2019 01 |  | základní |  | 0 | 0 | 0 | 0 | 0 | 16 | K | 2 |  |  |  | ROZPOCET | 0 | 0 | 0 | 0 | 0 | 1 | 0 | 16 | 72
| D | 721 | Zdravotechnika - vnitřní kanalizace |  |  |  | 0 |  |  |  |  | 0 |  | 0 |  | 0 | 2 | D | 1 |  |  |  | ROZPOCET | [6 empty] | 0
37 | K | 721100911 | Zazátkování hrdla potrubí kanalizačního pro vanu | kus | 1 |  | 0 | CS ÚRS 2019 01 |  | základní |  | 0 | 0 | 0 | 0 | 0 | 16 | K | 2 |  |  |  | ROZPOCET | 0 | 0 | 0 | 0 | 0 | 1 | 0 | 16 | 74
38 | K | 721171919R | Napojení jednotky vzt na odvod kondenzátu, přechodový kus pro beztlaká potrubí | kus | 118 |  | 0 | CS ÚRS 2019 01 |  | základní |  | 0 | 0 | 0 | 0 | 0 | 16 | K | 2 |  |  |  | ROZPOCET | 0 | 0 | 0 | 0 | 0 | 1 | 0 | 16 | 76
39 | K | 721173401 | Potrubí kanalizační z PVC SN 4 svodné DN 110, vč.tvarovek | m | 12.9 |  | 0 | CS ÚRS 2019 01 |  | základní |  | 0 | 0 | 0 | 0 | 0 | 16 | K | 2 |  |  |  | ROZPOCET | 0 | 0 | 0 | 0 | 0 | 1 | 0 | 16 | 78
40 | K | 721173402 | Potrubí kanalizační z PVC SN 4 svodné DN 125, vč.tvarovek | m | 37.9 |  | 0 | CS ÚRS 2019 01 |  | základní |  | 0 | 0 | 0 | 0 | 0 | 16 | K | 2 |  |  |  | ROZPOCET | 0 | 0 | 0 | 0 | 0 | 1 | 0 | 16 | 80
41 | K | 721173403 | Potrubí kanalizační z PVC SN 4 svodné DN 160, vč.tvarovek | m | 150.4 |  | 0 | CS ÚRS 2019 01 |  | základní |  | 0 | 0 | 0 | 0 | 0 | 16 | K | 2 |  |  |  | ROZPOCET | 0 | 0 | 0 | 0 | 0 | 1 | 0 | 16 | 82
42 | K | 721173404 | Potrubí kanalizační z PVC SN 4 svodné DN 200, vč.tvarovek | m | 6.5 |  | 0 | CS ÚRS 2019 01 |  | základní |  | 0 | 0 | 0 | 0 | 0 | 16 | K | 2 |  |  |  | ROZPOCET | 0 | 0 | 0 | 0 | 0 | 1 | 0 | 16 | 84
43 | K | 721173406 | Potrubí kanalizační z PVC SN 4 svodné DN 315, vč.tvarovek | m | 9.5 |  | 0 | CS ÚRS 2019 01 |  | základní |  | 0 | 0 | 0 | 0 | 0 | 16 | K | 2 |  |  |  | ROZPOCET | 0 | 0 | 0 | 0 | 0 | 1 | 0 | 16 | 86
44 | K | 721173607 | Potrubí kanalizační z PE svodné DN 125, vč.tvarovek | m | 918.9 |  | 0 | CS ÚRS 2019 01 |  | základní |  | 0 | 0 | 0 | 0 | 0 | 16 | K | 2 |  |  |  | ROZPOCET | 0 | 0 | 0 | 0 | 0 | 1 | 0 | 16 | 88
45 | K | 721173608 | Potrubí kanalizační z PE svodné DN 150, vč.tvarovek | m | 555.7 |  | 0 | CS ÚRS 2019 01 |  | základní |  | 0 | 0 | 0 | 0 | 0 | 16 | K | 2 |  |  |  | ROZPOCET | 0 | 0 | 0 | 0 | 0 | 1 | 0 | 16 | 90
46 | K | 721173704 | Potrubí kanalizační z PE odpadní DN 70, vč.tvarovek | m | 206.4 |  | 0 | CS ÚRS 2019 01 |  | základní |  | 0 | 0 | 0 | 0 | 0 | 16 | K | 2 |  |  |  | ROZPOCET | 0 | 0 | 0 | 0 | 0 | 1 | 0 | 16 | 92
47 | K | 721173706 | Potrubí kanalizační z PE odpadní DN 100, vč.tvarovek | m | 246.4 |  | 0 | CS ÚRS 2019 01 |  | základní |  | 0 | 0 | 0 | 0 | 0 | 16 | K | 2 |  |  |  | ROZPOCET | 0 | 0 | 0 | 0 | 0 | 1 | 0 | 16 | 94
48 | K | 721173723 | Potrubí kanalizační z PE připojovací DN 50, vč.tvarovek | m | 25 |  | 0 | CS ÚRS 2019 01 |  | základní |  | 0 | 0 | 0 | 0 | 0 | 16 | K | 2 |  |  |  | ROZPOCET | 0 | 0 | 0 | 0 | 0 | 1 | 0 | 16 | 96
49 | K | 721173723R | Potrubí kanalizační z PE připojovací DN 50, svařované, DB20, vč.tvarovek | m | 140 |  | 0 |  |  | základní |  | 0 | 0 | 0 | 0 | 0 | 16 | K | 2 |  |  |  | ROZPOCET | 0 | 0 | 0 | 0 | 0 | 1 | 0 | 16 | 98
50 | K | 721173912R | Prostupová tvarovka KG s těsnící PVC manžetou DN150 | kus | 8 |  | 0 | vlastní |  | základní |  | 0 | 0 | 0 | 0 | 0 | 16 | K | 2 |  |  |  | ROZPOCET | 0 | 0 | 0 | 0 | 0 | 1 | 0 | 16 | 100
51 | K | 721174006 | Potrubí kanalizační z PP svodné DN 125, vč.tvarovek | m | 249.3 |  | 0 | CS ÚRS 2019 01 |  | základní |  | 0 | 0 | 0 | 0 | 0 | 16 | K | 2 |  |  |  | ROZPOCET | 0 | 0 | 0 | 0 | 0 | 1 | 0 | 16 | 102
52 | K | 721174024 | Potrubí kanalizační z PP odpadní DN 75, vč.tvarovek | m | 166.8 |  | 0 | CS ÚRS 2019 01 |  | základní |  | 0 | 0 | 0 | 0 | 0 | 16 | K | 2 |  |  |  | ROZPOCET | 0 | 0 | 0 | 0 | 0 | 1 | 0 | 16 | 104
53 | K | 721174025 | Potrubí kanalizační z PP odpadní DN 110, vč.tvarovek | m | 382.5 |  | 0 | CS ÚRS 2019 01 |  | základní |  | 0 | 0 | 0 | 0 | 0 | 16 | K | 2 |  |  |  | ROZPOCET | 0 | 0 | 0 | 0 | 0 | 1 | 0 | 16 | 106
54 | K | 721174042 | Potrubí kanalizační z PP připojovací DN 40, vč.tvarovek | m | 702.2 |  | 0 | CS ÚRS 2019 01 |  | základní |  | 0 | 0 | 0 | 0 | 0 | 16 | K | 2 |  |  |  | ROZPOCET | 0 | 0 | 0 | 0 | 0 | 1 | 0 | 16 | 108
| VV |  | 325,40+376,80 |  | 702.2 | [12 empty] | VV | 2 | 2 | True | 0 | ROZPOCET
| VV |  | Součet |  | 702.2 | [12 empty] | VV | 2 | 4 | True | 1 | ROZPOCET
55 | K | 721174043 | Potrubí kanalizační z PP připojovací DN 50, vč.tvarovek | m | 344.8 |  | 0 | CS ÚRS 2019 01 |  | základní |  | 0 | 0 | 0 | 0 | 0 | 16 | K | 2 |  |  |  | ROZPOCET | 0 | 0 | 0 | 0 | 0 | 1 | 0 | 16 | 110
56 | K | 721194104 | Vyvedení a upevnění odpadních výpustek DN 40 | kus | 78 |  | 0 | CS ÚRS 2019 01 |  | základní |  | 0 | 0 | 0 | 0 | 0 | 16 | K | 2 |  |  |  | ROZPOCET | 0 | 0 | 0 | 0 | 0 | 1 | 0 | 16 | 112
| VV |  | 7+17+54 |  | 78 | [12 empty] | VV | 2 | 2 | True | 0 | ROZPOCET
| VV |  | Součet |  | 78 | [12 empty] | VV | 2 | 4 | True | 1 | ROZPOCET
57 | K | 721194105 | Vyvedení a upevnění odpadních výpustek DN 50 | kus | 28 |  | 0 | CS ÚRS 2019 01 |  | základní |  | 0 | 0 | 0 | 0 | 0 | 16 | K | 2 |  |  |  | ROZPOCET | 0 | 0 | 0 | 0 | 0 | 1 | 0 | 16 | 114
| VV |  | 27+1 |  | 28 | [12 empty] | VV | 2 | 2 | True | 0 | ROZPOCET
| VV |  | Součet |  | 28 | [12 empty] | VV | 2 | 4 | True | 1 | ROZPOCET
58 | K | 721194109 | Vyvedení a upevnění odpadních výpustek DN 100 | kus | 59 |  | 0 | CS ÚRS 2019 01 |  | základní |  | 0 | 0 | 0 | 0 | 0 | 16 | K | 2 |  |  |  | ROZPOCET | 0 | 0 | 0 | 0 | 0 | 1 | 0 | 16 | 116
| VV |  | 52+7 |  | 59 | [12 empty] | VV | 2 | 2 | True | 0 | ROZPOCET
| VV |  | Součet |  | 59 | [12 empty] | VV | 2 | 4 | True | 1 | ROZPOCET
59 | K | 721211406R | Vpusť podlahová nízká s bočním odtokem a sifonem pro suchý stav | kus | 16 |  | 0 | vlastní |  | základní |  | 0 | 0 | 0 | 0 | 0 | 16 | K | 2 |  |  |  | ROZPOCET | 0 | 0 | 0 | 0 | 0 | 1 | 0 | 16 | 118
60 | K | 721211421R | Vpusť podlahová se svislým odtokem DN 50 průtokem 0.5 l při použití ZU pro suchý stav, včetně příslušenství | kus | 19 |  | 0 | CS ÚRS 2019 01 |  | základní |  | 0 | 0 | 0 | 0 | 0 | 16 | K | 2 |  |  |  | ROZPOCET | 0 | 0 | 0 | 0 | 0 | 1 | 0 | 16 | 120
61 | K | 721211423R | Podlahová vpust s velkým průtokem 0.8 l při použití ZU pro suchý stav, včetně příslušenství | kus | 8 |  | 0 |  |  | základní |  | 0 | 0 | 0 | 0 | 0 | 16 | K | 2 |  |  |  | ROZPOCET | 0 | 0 | 0 | 0 | 0 | 1 | 0 | 16 | 122
62 | K | 721211621R | Vtok dvorní se svislým odtokem a izolační přírubou DN 110/160 mříž litina 226x226, el. ohřevem litinovou mříží a příslušenstvím | kus | 2 |  | 0 | CS ÚRS 2019 01 |  | základní |  | 0 | 0 | 0 | 0 | 0 | 16 | K | 2 |  |  |  | ROZPOCET | 0 | 0 | 0 | 0 | 0 | 1 | 0 | 16 | 124
63 | K | 721212124 | Odtokový sprchový žlab délky 850 mm s krycím roštem a zápachovou uzávěrkou | kus | 28 |  | 0 | CS ÚRS 2019 01 |  | základní |  | 0 | 0 | 0 | 0 | 0 | 16 | K | 2 |  |  |  | ROZPOCET | 0 | 0 | 0 | 0 | 0 | 1 | 0 | 16 | 126
| VV |  | 11+17 |  | 28 | [12 empty] | VV | 2 | 2 | True | 0 | ROZPOCET
| VV |  | Součet |  | 28 | [12 empty] | VV | 2 | 4 | True | 1 | ROZPOCET
64 | K | 721226511.HLE | Zápachová uzávěrka podomítková pro pračku a myčku DN 40 | kus | 1 |  | 0 | CS ÚRS 2019 01 |  | základní |  | 0 | 0 | 0 | 0 | 0 | 16 | K | 2 |  |  |  | ROZPOCET | 0 | 0 | 0 | 0 | 0 | 1 | 0 | 16 | 128
65 | K | 721233229R | Montáž střešních vtoků DN 75/110 | kus | 101 |  | 0 |  |  | základní |  | 0 | 0 | 0 | 0 | 0 | 16 | K | 2 |  |  |  | ROZPOCET | 0 | 0 | 0 | 0 | 0 | 1 | 0 | 16 | 130
| VV |  | 9+52+16+4+12+6+2 |  | 101 | [12 empty] | VV | 2 | 2 | True | 0 | ROZPOCET
| VV |  | Součet |  | 101 | [12 empty] | VV | 2 | 4 | True | 1 | ROZPOCET
66 | M | HLE.HL621FSAFE1 | Střešní vtok DN110 s nástavcem pro nouzové odvodnění, svislý, s PP izolační přírubou | kus | 9 |  | 0 |  |  | základní |  | 0 | 0 | 0 | 0 | 0 | 32 | M | 2 |  |  |  | ROZPOCET | 0 | 0 | 0 | 0 | 0 | 1 | 0 | 16 | 132
67 | M | HLE.HL6211 | Střešní vtok DN110 s pevnou izolační přírubou a izolační svorkou, s elektrickým ohřevem (10-30W, 230V) | kus | 52 |  | 0 |  |  | základní |  | 0 | 0 | 0 | 0 | 0 | 32 | M | 2 |  |  |  | ROZPOCET | 0 | 0 | 0 | 0 | 0 | 1 | 0 | 16 | 134
68 | M | HLE.HL6217 | Střešní vtok DN75 s pevnou izolační přírubou a izolační svorkou, s elektrickým ohřevem (10-30W, 230V), s příslušenstvím | kus | 16 |  | 0 |  |  | základní |  | 0 | 0 | 0 | 0 | 0 | 32 | M | 2 |  |  |  | ROZPOCET | 0 | 0 | 0 | 0 | 0 | 1 | 0 | 16 | 136
69 | M | HLE.HL803 | Střešní vtok DN50/75 s otočným kloubem na odtoku, s izolačním přírubou, se záchytným košem, s el.ohřevem a příslušenstvím | kus | 4 |  | 0 |  |  | základní |  | 0 | 0 | 0 | 0 | 0 | 32 | M | 2 |  |  |  | ROZPOCET | 0 | 0 | 0 | 0 | 0 | 1 | 0 | 16 | 138
70 | M | HLE.HL621B1 | Střešní vtok DN110 s pevnou izolační přírubou a izolační svorkou, s elektrickým ohřevem (10-30W, 230V), pochůzný 148x148mm/137x137mm, s příslušenstvím | kus | 12 |  | 0 |  |  | základní |  | 0 | 0 | 0 | 0 | 0 | 32 | M | 2 |  |  |  | ROZPOCET | 0 | 0 | 0 | 0 | 0 | 1 | 0 | 16 | 140
71 | M | HLE.HL6161HW1 | Perfekt vtok DN110 se svislým odtokem a živičným límcem, litina 260x260mm/litina 226x226mm se sifonovou vložkou, s el.ohřevem a příslušenstvím | kus | 6 |  | 0 |  |  | základní |  | 0 | 0 | 0 | 0 | 0 | 32 | M | 2 |  |  |  | ROZPOCET | 0 | 0 | 0 | 0 | 0 | 1 | 0 | 16 | 142
72 | M | HLE.HL61611R | Perfekt dvorní vtok DN110 se svislým odtokem a izolační přírubou, litina 260x260mm/litina 226x226mm el. ohřevem litinovou mříží a příslušenstvím | kus | 2 |  | 0 |  |  | základní |  | 0 | 0 | 0 | 0 | 0 | 32 | M | 2 |  |  |  | ROZPOCET | 0 | 0 | 0 | 0 | 0 | 1 | 0 | 16 | 144
73 | K | 721263123 | Klapka zpětná polypropylen PP s automatickým a nouzovým uzávěrem DN 160 | kus | 1 |  | 0 | CS ÚRS 2019 01 |  | základní |  | 0 | 0 | 0 | 0 | 0 | 16 | K | 2 |  |  |  | ROZPOCET | 0 | 0 | 0 | 0 | 0 | 1 | 0 | 16 | 146
74 | K | 721273151 | Hlavice ventilační polypropylen PP DN 50 | kus | 2 |  | 0 | CS ÚRS 2019 01 |  | základní |  | 0 | 0 | 0 | 0 | 0 | 16 | K | 2 |  |  |  | ROZPOCET | 0 | 0 | 0 | 0 | 0 | 1 | 0 | 16 | 148
75 | K | 721273152 | Hlavice ventilační polypropylen PP DN 75 | kus | 2 |  | 0 | CS ÚRS 2019 01 |  | základní |  | 0 | 0 | 0 | 0 | 0 | 16 | K | 2 |  |  |  | ROZPOCET | 0 | 0 | 0 | 0 | 0 | 1 | 0 | 16 | 150
76 | K | 721273153 | Hlavice ventilační polypropylen PP DN 110 | kus | 6 |  | 0 | CS ÚRS 2019 01 |  | základní |  | 0 | 0 | 0 | 0 | 0 | 16 | K | 2 |  |  |  | ROZPOCET | 0 | 0 | 0 | 0 | 0 | 1 | 0 | 16 | 152
77 | K | 721274103 | Přivzdušňovací ventil venkovní odpadních potrubí DN 110 | kus | 30 |  | 0 | CS ÚRS 2019 01 |  | základní |  | 0 | 0 | 0 | 0 | 0 | 16 | K | 2 |  |  |  | ROZPOCET | 0 | 0 | 0 | 0 | 0 | 1 | 0 | 16 | 154
78 | K | 721274121 | Přivzdušňovací ventil vnitřní odpadních potrubí do DN 50 | kus | 1 |  | 0 | CS ÚRS 2019 01 |  | základní |  | 0 | 0 | 0 | 0 | 0 | 16 | K | 2 |  |  |  | ROZPOCET | 0 | 0 | 0 | 0 | 0 | 1 | 0 | 16 | 156
79 | K | 721274125R | Přivzdušňovací ventil vnitřní odpadních potrubí DN 75 | kus | 5 |  | 0 | CS ÚRS 2019 01 |  | základní |  | 0 | 0 | 0 | 0 | 0 | 16 | K | 2 |  |  |  | ROZPOCET | 0 | 0 | 0 | 0 | 0 | 1 | 0 | 16 | 158
80 | K | 721290111 | Zkouška těsnosti potrubí kanalizace vodou do DN 125 | m | 3572.5 |  | 0 | CS ÚRS 2019 01 |  | základní |  | 0 | 0 | 0 | 0 | 0 | 16 | K | 2 |  |  |  | ROZPOCET | 0 | 0 | 0 | 0 | 0 | 1 | 0 | 16 | 160
| VV |  | 325,40+376,80+344,80 |  | 1047 | [12 empty] | VV | 2 | 2 | True | 0 | ROZPOCET
| VV |  | 166,80+382,50+249,30+206,40 |  | 1005 | [12 empty] | VV | 2 | 2 | True | 0 | ROZPOCET
| VV |  | 246,40+918,90+25+139,70 |  | 1330 | [12 empty] | VV | 2 | 2 | True | 0 | ROZPOCET
| VV |  | 12,90+37,90 |  | 50.8 | [12 empty] | VV | 2 | 2 | True | 0 | ROZPOCET
| VV |  | 139,70 |  | 139.7 | [12 empty] | VV | 2 | 2 | True | 0 | ROZPOCET
| VV |  | Součet |  | 3572.5 | [12 empty] | VV | 2 | 4 | True | 1 | ROZPOCET
81 | K | 721290112 | Zkouška těsnosti potrubí kanalizace vodou do DN 200 | m | 712.6 |  | 0 | CS ÚRS 2019 01 |  | základní |  | 0 | 0 | 0 | 0 | 0 | 16 | K | 2 |  |  |  | ROZPOCET | 0 | 0 | 0 | 0 | 0 | 1 | 0 | 16 | 162
| VV |  | 555,70+150,40+6,50 |  | 712.6 | [12 empty] | VV | 2 | 2 | True | 0 | ROZPOCET
| VV |  | Součet |  | 712.6 | [12 empty] | VV | 2 | 4 | True | 1 | ROZPOCET
82 | K | 721290113 | Zkouška těsnosti potrubí kanalizace vodou do DN 300 | m | 9.5 |  | 0 | CS ÚRS 2019 01 |  | základní |  | 0 | 0 | 0 | 0 | 0 | 16 | K | 2 |  |  |  | ROZPOCET | 0 | 0 | 0 | 0 | 0 | 1 | 0 | 16 | 164
83 | K | 721300963R | napojení pásové vpusti bez dodávky | kus | 26 |  | 0 | CS ÚRS 2019 01 |  | základní |  | 0 | 0 | 0 | 0 | 0 | 16 | K | 2 |  |  |  | ROZPOCET | 0 | 0 | 0 | 0 | 0 | 1 | 0 | 16 | 166
84 | K | 998721203 | Přesun hmot procentní pro vnitřní kanalizace v objektech v do 24 m | % |  |  | 0 | CS ÚRS 2019 01 |  | základní |  | 0 | 0 | 0 | 0 | 0 | 16 | K | 2 |  |  |  | ROZPOCET | 0 | 0 | 0 | 0 | 0 | 1 | 0 | 16 | 168
| D | 722 | Zdravotechnika - vnitřní vodovod |  |  |  | 0 |  |  |  |  | 0 |  | 0 |  | 0 | 2 | D | 1 |  |  |  | ROZPOCET | [6 empty] | 0
85 | K | 722130233 | Potrubí vodovodní ocelové závitové pozinkované svařované běžné DN 25, vč.tvarovek | m | 36 |  | 0 | CS ÚRS 2019 01 |  | základní |  | 0 | 0 | 0 | 0 | 0 | 16 | K | 2 |  |  |  | ROZPOCET | 0 | 0 | 0 | 0 | 0 | 1 | 0 | 16 | 170
86 | K | 722130234 | Potrubí vodovodní ocelové závitové pozinkované svařované běžné DN 32, vč.tvarovek | m | 65 |  | 0 | CS ÚRS 2019 01 |  | základní |  | 0 | 0 | 0 | 0 | 0 | 16 | K | 2 |  |  |  | ROZPOCET | 0 | 0 | 0 | 0 | 0 | 1 | 0 | 16 | 172
87 | K | 722130235 | Potrubí vodovodní ocelové závitové pozinkované svařované běžné DN 40 | m | 81 |  | 0 | CS ÚRS 2019 01 |  | základní |  | 0 | 0 | 0 | 0 | 0 | 16 | K | 2 |  |  |  | ROZPOCET | 0 | 0 | 0 | 0 | 0 | 1 | 0 | 16 | 174
88 | K | 722130236 | Potrubí vodovodní ocelové závitové pozinkované svařované běžné DN 50 | m | 523 |  | 0 | CS ÚRS 2019 01 |  | základní |  | 0 | 0 | 0 | 0 | 0 | 16 | K | 2 |  |  |  | ROZPOCET | 0 | 0 | 0 | 0 | 0 | 1 | 0 | 16 | 176
89 | K | 722131934R | Přechod PE 40/5/4" | kus | 1 |  | 0 | CS ÚRS 2019 01 |  | základní |  | 0 | 0 | 0 | 0 | 0 | 16 | K | 2 |  |  |  | ROZPOCET | 0 | 0 | 0 | 0 | 0 | 1 | 0 | 16 | 178
90 | K | 722131936R | Přechod PE 63/2" | kus | 1 |  | 0 |  |  | základní |  | 0 | 0 | 0 | 0 | 0 | 16 | K | 2 |  |  |  | ROZPOCET | 0 | 0 | 0 | 0 | 0 | 1 | 0 | 16 | 180
91 | K | 722131938R | Přechod PE 90/2 1/2" | kus | 1 |  | 0 |  |  | základní |  | 0 | 0 | 0 | 0 | 0 | 16 | K | 2 |  |  |  | ROZPOCET | 0 | 0 | 0 | 0 | 0 | 1 | 0 | 16 | 182
92 | K | 722131939R | Napojení technologie na pitnou vodu (podomítkové boxy) | kus | 7 |  | 0 |  |  | základní |  | 0 | 0 | 0 | 0 | 0 | 16 | K | 2 |  |  |  | ROZPOCET | 0 | 0 | 0 | 0 | 0 | 1 | 0 | 16 | 184
93 | K | 722173102 | Potrubí vodovodní plastové PE-Xa spoj lisovaný D 16, vč.uchycení a tvarovek | m | 1909 |  | 0 | CS ÚRS 2019 01 |  | základní |  | 0 | 0 | 0 | 0 | 0 | 16 | K | 2 |  |  |  | ROZPOCET | 0 | 0 | 0 | 0 | 0 | 1 | 0 | 16 | 186
94 | K | 722173103 | Potrubí vodovodní plastové PE-Xa spoj lisovaný D 20, vč.uchycení a tvarovek | m | 630 |  | 0 | CS ÚRS 2019 01 |  | základní |  | 0 | 0 | 0 | 0 | 0 | 16 | K | 2 |  |  |  | ROZPOCET | 0 | 0 | 0 | 0 | 0 | 1 | 0 | 16 | 188
95 | K | 722173104 | Potrubí vodovodní plastové PE-Xa spoj lisovaný D 26, vč.uchycení a tvarovek | m | 497 |  | 0 | CS ÚRS 2019 01 |  | základní |  | 0 | 0 | 0 | 0 | 0 | 16 | K | 2 |  |  |  | ROZPOCET | 0 | 0 | 0 | 0 | 0 | 1 | 0 | 16 | 190
96 | K | 722173105 | Potrubí vodovodní plastové PE-Xa spoj lisovaný D 32, vč.uchycení a tvarovek | m | 768 |  | 0 | CS ÚRS 2019 01 |  | základní |  | 0 | 0 | 0 | 0 | 0 | 16 | K | 2 |  |  |  | ROZPOCET | 0 | 0 | 0 | 0 | 0 | 1 | 0 | 16 | 192
97 | K | 722173106 | Potrubí vodovodní plastové PE-Xa spoj lisovaný D 40, vč.uchycení a tvarovek | m | 607 |  | 0 | CS ÚRS 2019 01 |  | základní |  | 0 | 0 | 0 | 0 | 0 | 16 | K | 2 |  |  |  | ROZPOCET | 0 | 0 | 0 | 0 | 0 | 1 | 0 | 16 | 194
98 | K | 722173107 | Potrubí vodovodní plastové PE-Xa spoj lisovaný D 50,vč.uchycení a tvarovek | m | 175 |  | 0 | CS ÚRS 2019 01 |  | základní |  | 0 | 0 | 0 | 0 | 0 | 16 | K | 2 |  |  |  | ROZPOCET | 0 | 0 | 0 | 0 | 0 | 1 | 0 | 16 | 196
99 | K | 722173108 | Potrubí vodovodní plastové PE-Xa spoj lisovaný D 63,vč.uchycení a tvarovek | m | 371 |  | 0 | CS ÚRS 2019 01 |  | základní |  | 0 | 0 | 0 | 0 | 0 | 16 | K | 2 |  |  |  | ROZPOCET | 0 | 0 | 0 | 0 | 0 | 1 | 0 | 16 | 198
100 | K | 722173109 | Potrubí vodovodní plastové PE-Xa spoj lisovaný D 75,vč.uchycení a tvarovek | m | 42 |  | 0 |  |  | základní |  | 0 | 0 | 0 | 0 | 0 | 16 | K | 2 |  |  |  | ROZPOCET | 0 | 0 | 0 | 0 | 0 | 1 | 0 | 16 | 200
101 | K | 722173235 | Potrubí vodovodní PE spoj lepením 40 mm SDR 11, vč.tvarovek | m | 25 |  | 0 | CS ÚRS 2019 01 |  | základní |  | 0 | 0 | 0 | 0 | 0 | 16 | K | 2 |  |  |  | ROZPOCET | 0 | 0 | 0 | 0 | 0 | 1 | 0 | 16 | 202
102 | K | 722173237 | Potrubí vodovodní PE spoj lepením 63, SDR 11, vč.tvarovek | m | 25 |  | 0 | CS ÚRS 2019 01 |  | základní |  | 0 | 0 | 0 | 0 | 0 | 16 | K | 2 |  |  |  | ROZPOCET | 0 | 0 | 0 | 0 | 0 | 1 | 0 | 16 | 204
103 | K | 722181221 | Ochrana vodovodního potrubí přilepenými termoizolačními trubicemi z PE tl do 9 mm DN do 22 mm | m | 1318 |  | 0 | CS ÚRS 2019 01 |  | základní |  | 0 | 0 | 0 | 0 | 0 | 16 | K | 2 |  |  |  | ROZPOCET | 0 | 0 | 0 | 0 | 0 | 1 | 0 | 16 | 206
| VV |  | 1909+630+36 |  | 2575 | [12 empty] | VV | 2 | 2 | True | 0 | ROZPOCET
| VV |  | -1257 |  | -1257 | [12 empty] | VV | 2 | 2 | True | 0 | ROZPOCET
| VV |  | Součet |  | 1318 | [12 empty] | VV | 2 | 4 | True | 1 | ROZPOCET
104 | K | 722181222 | Ochrana vodovodního potrubí přilepenými termoizolačními trubicemi z PE tl do 9 mm DN do 45 mm | m | 1383 |  | 0 | CS ÚRS 2019 01 |  | základní |  | 0 | 0 | 0 | 0 | 0 | 16 | K | 2 |  |  |  | ROZPOCET | 0 | 0 | 0 | 0 | 0 | 1 | 0 | 16 | 208
| VV |  | 497+768+607+65 |  | 1937 | [12 empty] | VV | 2 | 2 | True | 0 | ROZPOCET
| VV |  | -554 |  | -554 | [12 empty] | VV | 2 | 2 | True | 0 | ROZPOCET
| VV |  | Součet |  | 1383 | [12 empty] | VV | 2 | 4 | True | 1 | ROZPOCET
105 | K | 722181223 | Ochrana vodovodního potrubí přilepenými termoizolačními trubicemi z PE tl do 9 mm DN do 63 mm | m | 987 |  | 0 | CS ÚRS 2019 01 |  | základní |  | 0 | 0 | 0 | 0 | 0 | 16 | K | 2 |  |  |  | ROZPOCET | 0 | 0 | 0 | 0 | 0 | 1 | 0 | 16 | 210
| VV |  | 81+523+175+371 |  | 1150 | [12 empty] | VV | 2 | 2 | True | 0 | ROZPOCET
| VV |  | -163 |  | -163 | [12 empty] | VV | 2 | 2 | True | 0 | ROZPOCET
| VV |  | Součet |  | 987 | [12 empty] | VV | 2 | 4 | True | 1 | ROZPOCET
106 | K | 722181224 | Ochrana vodovodního potrubí přilepenými termoizolačními trubicemi z PE tl do 9 mm DN přes 63 mm | m | 42 |  | 0 | CS ÚRS 2019 01 |  | základní |  | 0 | 0 | 0 | 0 | 0 | 16 | K | 2 |  |  |  | ROZPOCET | 0 | 0 | 0 | 0 | 0 | 1 | 0 | 16 | 212
| VV |  | 42 |  | 42 | [12 empty] | VV | 2 | 2 | True | 0 | ROZPOCET
| VV |  | Součet |  | 42 | [12 empty] | VV | 2 | 4 | True | 1 | ROZPOCET
107 | K | 722181241 | Ochrana vodovodního potrubí přilepenými termoizolačními trubicemi z PE tl do 20 mm DN do 22 mm | m | 1257 |  | 0 | CS ÚRS 2019 01 |  | základní |  | 0 | 0 | 0 | 0 | 0 | 16 | K | 2 |  |  |  | ROZPOCET | 0 | 0 | 0 | 0 | 0 | 1 | 0 | 16 | 214
| VV |  | 1257 |  | 1257 | [12 empty] | VV | 2 | 2 | True | 0 | ROZPOCET
| VV |  | Součet |  | 1257 | [12 empty] | VV | 2 | 4 | True | 1 | ROZPOCET
108 | K | 722181242 | Ochrana vodovodního potrubí přilepenými termoizolačními trubicemi z PE tl do 20 mm DN do 45 mm | m | 554 |  | 0 | CS ÚRS 2019 01 |  | základní |  | 0 | 0 | 0 | 0 | 0 | 16 | K | 2 |  |  |  | ROZPOCET | 0 | 0 | 0 | 0 | 0 | 1 | 0 | 16 | 216
| VV |  | 554 |  | 554 | [12 empty] | VV | 2 | 2 | True | 0 | ROZPOCET
| VV |  | Součet |  | 554 | [12 empty] | VV | 2 | 4 | True | 1 | ROZPOCET
109 | K | 722181243 | Ochrana vodovodního potrubí přilepenými termoizolačními trubicemi z PE tl do 20 mm DN do 63 mm | m | 163 |  | 0 | CS ÚRS 2019 01 |  | základní |  | 0 | 0 | 0 | 0 | 0 | 16 | K | 2 |  |  |  | ROZPOCET | 0 | 0 | 0 | 0 | 0 | 1 | 0 | 16 | 218
110 | K | 722190451R | Nerezový podomítkový box s nezámrznou výtokovou armaturou, zásuvkou 230V, uzamykatelný, rozměr 284x245x120 mm | kus | 3 |  | 0 | CS ÚRS 2019 01 |  | základní |  | 0 | 0 | 0 | 0 | 0 | 16 | K | 2 |  |  |  | ROZPOCET | 0 | 0 | 0 | 0 | 0 | 1 | 0 | 16 | 220
111 | K | 722190452R | Nerezový podomítkový box s nezámrznou výtokovou armaturou, zásuvkou 230 V a 380 V, uzamykatelný, rozměr 540x320x120 mm | kus | 4 |  | 0 |  |  | základní |  | 0 | 0 | 0 | 0 | 0 | 16 | K | 2 |  |  |  | ROZPOCET | 0 | 0 | 0 | 0 | 0 | 1 | 0 | 16 | 222
112 | K | 722220161 | Nástěnný komplet plastový PPR PN 20 DN 20 x G 1/2 | soubor | 9 |  | 0 | CS ÚRS 2019 01 |  | základní |  | 0 | 0 | 0 | 0 | 0 | 16 | K | 2 |  |  |  | ROZPOCET | 0 | 0 | 0 | 0 | 0 | 1 | 0 | 16 | 224
| VV |  | 2+1+6 |  | 9 | [12 empty] | VV | 2 | 2 | True | 0 | ROZPOCET
| VV |  | Součet |  | 9 | [12 empty] | VV | 2 | 4 | True | 1 | ROZPOCET
113 | K | 722231075 | Ventil zpětný mosazný G 5/4 PN 10 do 110°C se dvěma závity | kus | 1 |  | 0 | CS ÚRS 2019 01 |  | základní |  | 0 | 0 | 0 | 0 | 0 | 16 | K | 2 |  |  |  | ROZPOCET | 0 | 0 | 0 | 0 | 0 | 1 | 0 | 16 | 226
114 | K | 722231076 | Ventil zpětný mosazný G 6/4 PN 10 do 110°C se dvěma závity | kus | 1 |  | 0 | CS ÚRS 2019 01 |  | základní |  | 0 | 0 | 0 | 0 | 0 | 16 | K | 2 |  |  |  | ROZPOCET | 0 | 0 | 0 | 0 | 0 | 1 | 0 | 16 | 228
115 | K | 722231077 | Ventil zpětný mosazný G 2 PN 10 do 110°C se dvěma závity | kus | 6 |  | 0 | CS ÚRS 2019 01 |  | základní |  | 0 | 0 | 0 | 0 | 0 | 16 | K | 2 |  |  |  | ROZPOCET | 0 | 0 | 0 | 0 | 0 | 1 | 0 | 16 | 230
116 | K | 722231082R | Ventil zpětný EA 1" RV277 | kus | 4 |  | 0 |  |  | základní |  | 0 | 0 | 0 | 0 | 0 | 16 | K | 2 |  |  |  | ROZPOCET | 0 | 0 | 0 | 0 | 0 | 1 | 0 | 16 | 232
117 | K | 722231083R | Ventil zpětný EA 2" RV277 | kus | 3 |  | 0 |  |  | základní |  | 0 | 0 | 0 | 0 | 0 | 16 | K | 2 |  |  |  | ROZPOCET | 0 | 0 | 0 | 0 | 0 | 1 | 0 | 16 | 234
118 | K | 722231143 | Ventil závitový pojistný rohový G 1 | kus | 2 |  | 0 | CS ÚRS 2019 01 |  | základní |  | 0 | 0 | 0 | 0 | 0 | 16 | K | 2 |  |  |  | ROZPOCET | 0 | 0 | 0 | 0 | 0 | 1 | 0 | 16 | 236
119 | K | 722232043 | Kohout kulový přímý G 1/2 PN 42 do 185°C vnitřní závit | kus | 99 |  | 0 | CS ÚRS 2019 01 |  | základní |  | 0 | 0 | 0 | 0 | 0 | 16 | K | 2 |  |  |  | ROZPOCET | 0 | 0 | 0 | 0 | 0 | 1 | 0 | 16 | 238
120 | K | 722232044 | Kohout kulový přímý G 3/4 PN 42 do 185°C vnitřní závit | kus | 18 |  | 0 | CS ÚRS 2019 01 |  | základní |  | 0 | 0 | 0 | 0 | 0 | 16 | K | 2 |  |  |  | ROZPOCET | 0 | 0 | 0 | 0 | 0 | 1 | 0 | 16 | 240
121 | K | 722232045 | Kohout kulový přímý G 1 PN 42 do 185°C vnitřní závit | kus | 9 |  | 0 | CS ÚRS 2019 01 |  | základní |  | 0 | 0 | 0 | 0 | 0 | 16 | K | 2 |  |  |  | ROZPOCET | 0 | 0 | 0 | 0 | 0 | 1 | 0 | 16 | 242
122 | K | 722232046 | Kohout kulový přímý G 5/4 PN 42 do 185°C vnitřní závit | kus | 6 |  | 0 | CS ÚRS 2019 01 |  | základní |  | 0 | 0 | 0 | 0 | 0 | 16 | K | 2 |  |  |  | ROZPOCET | 0 | 0 | 0 | 0 | 0 | 1 | 0 | 16 | 244
123 | K | 722232047 | Kohout kulový přímý G 6/4 PN 42 do 185°C vnitřní závit | kus | 2 |  | 0 | CS ÚRS 2019 01 |  | základní |  | 0 | 0 | 0 | 0 | 0 | 16 | K | 2 |  |  |  | ROZPOCET | 0 | 0 | 0 | 0 | 0 | 1 | 0 | 16 | 246
124 | K | 722232048 | Kohout kulový přímý G 2 PN 42 do 185°C vnitřní závit | kus | 18 |  | 0 | CS ÚRS 2019 01 |  | základní |  | 0 | 0 | 0 | 0 | 0 | 16 | K | 2 |  |  |  | ROZPOCET | 0 | 0 | 0 | 0 | 0 | 1 | 0 | 16 | 248
125 | K | 722232049 | Kohout kulový přímý G 2 1/2 PN 42 do 185°C vnitřní závit | kus | 2 |  | 0 | CS ÚRS 2019 01 |  | základní |  | 0 | 0 | 0 | 0 | 0 | 16 | K | 2 |  |  |  | ROZPOCET | 0 | 0 | 0 | 0 | 0 | 1 | 0 | 16 | 250
126 | K | 722232061 | Kohout kulový přímý G 1/2 PN 42 do 185°C vnitřní závit s vypouštěním | kus | 28 |  | 0 | CS ÚRS 2019 01 |  | základní |  | 0 | 0 | 0 | 0 | 0 | 16 | K | 2 |  |  |  | ROZPOCET | 0 | 0 | 0 | 0 | 0 | 1 | 0 | 16 | 252
127 | K | 722232062 | Kohout kulový přímý G 3/4 PN 42 do 185°C vnitřní závit s vypouštěním | kus | 2 |  | 0 | CS ÚRS 2019 01 |  | základní |  | 0 | 0 | 0 | 0 | 0 | 16 | K | 2 |  |  |  | ROZPOCET | 0 | 0 | 0 | 0 | 0 | 1 | 0 | 16 | 254
128 | K | 722232063 | Kohout kulový přímý G 1 PN 42 do 185°C vnitřní závit s vypouštěním | kus | 3 |  | 0 | CS ÚRS 2019 01 |  | základní |  | 0 | 0 | 0 | 0 | 0 | 16 | K | 2 |  |  |  | ROZPOCET | 0 | 0 | 0 | 0 | 0 | 1 | 0 | 16 | 256
129 | K | 722232064 | Kohout kulový přímý G 5/4 PN 42 do 185°C vnitřní závit s vypouštěním | kus | 1 |  | 0 | CS ÚRS 2019 01 |  | základní |  | 0 | 0 | 0 | 0 | 0 | 16 | K | 2 |  |  |  | ROZPOCET | 0 | 0 | 0 | 0 | 0 | 1 | 0 | 16 | 258
130 | K | 722232065 | Kohout kulový přímý G 6/4 PN 42 do 185°C vnitřní závit s vypouštěním | kus | 3 |  | 0 | CS ÚRS 2019 01 |  | základní |  | 0 | 0 | 0 | 0 | 0 | 16 | K | 2 |  |  |  | ROZPOCET | 0 | 0 | 0 | 0 | 0 | 1 | 0 | 16 | 260
131 | K | 722232066 | Kohout kulový přímý G 2 PN 42 do 185°C vnitřní závit s vypouštěním | kus | 3 |  | 0 | CS ÚRS 2019 01 |  | základní |  | 0 | 0 | 0 | 0 | 0 | 16 | K | 2 |  |  |  | ROZPOCET | 0 | 0 | 0 | 0 | 0 | 1 | 0 | 16 | 262
132 | K | 722234266 | Filtr mosazný G 5/4 PN 16 do 120°C s 2x vnitřním závitem | kus | 1 |  | 0 | CS ÚRS 2019 01 |  | základní |  | 0 | 0 | 0 | 0 | 0 | 16 | K | 2 |  |  |  | ROZPOCET | 0 | 0 | 0 | 0 | 0 | 1 | 0 | 16 | 264
133 | K | 722234267 | Filtr mosazný G 6/4 PN 16 do 120°C s 2x vnitřním závitem | kus | 1 |  | 0 | CS ÚRS 2019 01 |  | základní |  | 0 | 0 | 0 | 0 | 0 | 16 | K | 2 |  |  |  | ROZPOCET | 0 | 0 | 0 | 0 | 0 | 1 | 0 | 16 | 266
134 | K | 722234268 | Filtr mosazný G 2 PN 16 do 120°C s 2x vnitřním závitem | kus | 6 |  | 0 | CS ÚRS 2019 01 |  | základní |  | 0 | 0 | 0 | 0 | 0 | 16 | K | 2 |  |  |  | ROZPOCET | 0 | 0 | 0 | 0 | 0 | 1 | 0 | 16 | 268
135 | K | 722239101 | Montáž armatur vodovodních se dvěma závity G 1/2 | kus | 127 |  | 0 | CS ÚRS 2019 01 |  | základní |  | 0 | 0 | 0 | 0 | 0 | 16 | K | 2 |  |  |  | ROZPOCET | 0 | 0 | 0 | 0 | 0 | 1 | 0 | 16 | 270
136 | K | 722239102 | Montáž armatur vodovodních se dvěma závity G 3/4 | kus | 32 |  | 0 | CS ÚRS 2019 01 |  | základní |  | 0 | 0 | 0 | 0 | 0 | 16 | K | 2 |  |  |  | ROZPOCET | 0 | 0 | 0 | 0 | 0 | 1 | 0 | 16 | 272
137 | K | 722239103 | Montáž armatur vodovodních se dvěma závity G 1 | kus | 16 |  | 0 | CS ÚRS 2019 01 |  | základní |  | 0 | 0 | 0 | 0 | 0 | 16 | K | 2 |  |  |  | ROZPOCET | 0 | 0 | 0 | 0 | 0 | 1 | 0 | 16 | 274
138 | K | 722239104 | Montáž armatur vodovodních se dvěma závity G 5/4 | kus | 14 |  | 0 | CS ÚRS 2019 01 |  | základní |  | 0 | 0 | 0 | 0 | 0 | 16 | K | 2 |  |  |  | ROZPOCET | 0 | 0 | 0 | 0 | 0 | 1 | 0 | 16 | 276
| VV |  | 11+3 |  | 14 | [12 empty] | VV | 2 | 2 | True | 0 | ROZPOCET
| VV |  | Součet |  | 14 | [12 empty] | VV | 2 | 4 | True | 1 | ROZPOCET
139 | K | 722239105 | Montáž armatur vodovodních se dvěma závity G 6/4 | kus | 7 |  | 0 | CS ÚRS 2019 01 |  | základní |  | 0 | 0 | 0 | 0 | 0 | 16 | K | 2 |  |  |  | ROZPOCET | 0 | 0 | 0 | 0 | 0 | 1 | 0 | 16 | 278
140 | K | 722239106 | Montáž armatur vodovodních se dvěma závity G 2 | kus | 46 |  | 0 | CS ÚRS 2019 01 |  | základní |  | 0 | 0 | 0 | 0 | 0 | 16 | K | 2 |  |  |  | ROZPOCET | 0 | 0 | 0 | 0 | 0 | 1 | 0 | 16 | 280
141 | M | 31940001 | šroubení mosazné 1/2" | sada | 127 |  | 0 | CS ÚRS 2019 01 |  | základní |  | 0 | 0 | 0 | 0 | 0 | 32 | M | 2 |  |  |  | ROZPOCET | 0 | 0 | 0 | 0 | 0 | 1 | 0 | 16 | 282
142 | M | 31940002 | šroubení mosazné 3/4" | sada | 32 |  | 0 | CS ÚRS 2019 01 |  | základní |  | 0 | 0 | 0 | 0 | 0 | 32 | M | 2 |  |  |  | ROZPOCET | 0 | 0 | 0 | 0 | 0 | 1 | 0 | 16 | 284
| VV |  | 32 |  | 32 | [12 empty] | VV | 2 | 2 | True | 0 | ROZPOCET
| VV |  | Součet |  | 32 | [12 empty] | VV | 2 | 4 | True | 1 | ROZPOCET
143 | M | 31940003 | šroubení mosazné 1" | sada | 16 |  | 0 | CS ÚRS 2019 01 |  | základní |  | 0 | 0 | 0 | 0 | 0 | 32 | M | 2 |  |  |  | ROZPOCET | 0 | 0 | 0 | 0 | 0 | 1 | 0 | 16 | 286
144 | M | 31940004 | šroubení mosazné 5/4" | sada | 11 |  | 0 | CS ÚRS 2019 01 |  | základní |  | 0 | 0 | 0 | 0 | 0 | 32 | M | 2 |  |  |  | ROZPOCET | 0 | 0 | 0 | 0 | 0 | 1 | 0 | 16 | 288
145 | M | 31940005 | šroubení mosazné 6/4" | sada | 7 |  | 0 | CS ÚRS 2019 01 |  | základní |  | 0 | 0 | 0 | 0 | 0 | 32 | M | 2 |  |  |  | ROZPOCET | 0 | 0 | 0 | 0 | 0 | 1 | 0 | 16 | 290
146 | M | 31940006 | šroubení mosazné 2" | sada | 46 |  | 0 | CS ÚRS 2019 01 |  | základní |  | 0 | 0 | 0 | 0 | 0 | 32 | M | 2 |  |  |  | ROZPOCET | 0 | 0 | 0 | 0 | 0 | 1 | 0 | 16 | 292
147 | M | 55121231 | Regulační ventil TV 3/4" s vypouštěcím adaptérem a regulačním nástavcem | kus | 12 |  | 0 | CS ÚRS 2019 01 |  | základní |  | 0 | 0 | 0 | 0 | 0 | 32 | M | 2 |  |  |  | ROZPOCET | 0 | 0 | 0 | 0 | 0 | 1 | 0 | 16 | 294
148 | M | 55121241 | Vvenzil DN32 s elektropohonem 230V | kus | 2 |  | 0 |  |  | základní |  | 0 | 0 | 0 | 0 | 0 | 32 | M | 2 |  |  |  | ROZPOCET | 0 | 0 | 0 | 0 | 0 | 1 | 0 | 16 | 296
149 | M | 55121242 | Vvenzil DN32 s elektropohonem 230V | kus | 1 |  | 0 |  |  | základní |  | 0 | 0 | 0 | 0 | 0 | 32 | M | 2 |  |  |  | ROZPOCET | 0 | 0 | 0 | 0 | 0 | 1 | 0 | 16 | 298
150 | K | 722250133 | Hydrantový systém s tvarově stálou hadicí D 25 x 30 m celoplechový, do niky, bílý | soubor | 18 |  | 0 | CS ÚRS 2019 01 |  | základní |  | 0 | 0 | 0 | 0 | 0 | 16 | K | 2 |  |  |  | ROZPOCET | 0 | 0 | 0 | 0 | 0 | 1 | 0 | 16 | 300
151 | K | 722262211 | Vodoměr závitový jednovtokový suchoběžný do 40°C G 1/2 x 80 mm Qn 1,5 m3/h horizontální, impulsní | kus | 5 |  | 0 | CS ÚRS 2019 01 |  | základní |  | 0 | 0 | 0 | 0 | 0 | 16 | K | 2 |  |  |  | ROZPOCET | 0 | 0 | 0 | 0 | 0 | 1 | 0 | 16 | 302
152 | K | 722263205 | Vodoměr závitový jednovtokový suchoběžný do 100°C G 1/2 x 80 mm Qn 1,5 m3/h horizontální, impulsní | kus | 4 |  | 0 | CS ÚRS 2019 01 |  | základní |  | 0 | 0 | 0 | 0 | 0 | 16 | K | 2 |  |  |  | ROZPOCET | 0 | 0 | 0 | 0 | 0 | 1 | 0 | 16 | 304
153 | K | 722263213 | Vodoměr závitový vícevtokový mokroběžný do 100°C G 1 x 260 mm Qn 3,5 m3/h horizontální, impulsní | kus | 1 |  | 0 | CS ÚRS 2019 01 |  | základní |  | 0 | 0 | 0 | 0 | 0 | 16 | K | 2 |  |  |  | ROZPOCET | 0 | 0 | 0 | 0 | 0 | 1 | 0 | 16 | 306
154 | K | 722263214 | Vodoměr závitový vícevtokový mokroběžný do 100°C G 1 x 260 mm Qn 5 m3/h horizontální, impulsní | kus | 3 |  | 0 | CS ÚRS 2019 01 |  | základní |  | 0 | 0 | 0 | 0 | 0 | 16 | K | 2 |  |  |  | ROZPOCET | 0 | 0 | 0 | 0 | 0 | 1 | 0 | 16 | 308
155 | K | 722263215 | Vodoměr závitový vícevtokový mokroběžný do 100°C G 6/4 x 300 mm Qn 10 m3/h horizontální, impulsní | kus | 4 |  | 0 | CS ÚRS 2019 01 |  | základní |  | 0 | 0 | 0 | 0 | 0 | 16 | K | 2 |  |  |  | ROZPOCET | 0 | 0 | 0 | 0 | 0 | 1 | 0 | 16 | 310
156 | K | 722263265R | M-BUS impulsní adaptér | kus | 17 |  | 0 | CS ÚRS 2019 01 |  | základní |  | 0 | 0 | 0 | 0 | 0 | 16 | K | 2 |  |  |  | ROZPOCET | 0 | 0 | 0 | 0 | 0 | 1 | 0 | 16 | 312
| VV |  | 9+8 |  | 17 | [12 empty] | VV | 2 | 2 | True | 0 | ROZPOCET
| VV |  | Součet |  | 17 | [12 empty] | VV | 2 | 4 | True | 1 | ROZPOCET
157 | K | 722290226 | Zkouška těsnosti vodovodního potrubí závitového do DN 50 | m | 5712 |  | 0 | CS ÚRS 2019 01 |  | základní |  | 0 | 0 | 0 | 0 | 0 | 16 | K | 2 |  |  |  | ROZPOCET | 0 | 0 | 0 | 0 | 0 | 1 | 0 | 16 | 314
| VV |  | 50+1909+630+497+768+607+175+371+36+65+81+523 |  | 5712 | [12 empty] | VV | 2 | 2 | True | 0 | ROZPOCET
| VV |  | Součet |  | 5712 | [12 empty] | VV | 2 | 4 | True | 1 | ROZPOCET
158 | K | 722290229 | Zkouška těsnosti vodovodního potrubí závitového do DN 100 | m | 42 |  | 0 | CS ÚRS 2019 01 |  | základní |  | 0 | 0 | 0 | 0 | 0 | 16 | K | 2 |  |  |  | ROZPOCET | 0 | 0 | 0 | 0 | 0 | 1 | 0 | 16 | 316
159 | K | 722290234 | Proplach a dezinfekce vodovodního potrubí do DN 80 | m | 5754 |  | 0 | CS ÚRS 2019 01 |  | základní |  | 0 | 0 | 0 | 0 | 0 | 16 | K | 2 |  |  |  | ROZPOCET | 0 | 0 | 0 | 0 | 0 | 1 | 0 | 16 | 318
| VV |  | 5712+42 |  | 5754 | [12 empty] | VV | 2 | 2 | True | 0 | ROZPOCET
| VV |  | Součet |  | 5754 | [12 empty] | VV | 2 | 4 | True | 1 | ROZPOCET
160 | K | 998722203 | Přesun hmot procentní pro vnitřní vodovod v objektech v do 24 m | % |  |  | 0 | CS ÚRS 2019 01 |  | základní |  | 0 | 0 | 0 | 0 | 0 | 16 | K | 2 |  |  |  | ROZPOCET | 0 | 0 | 0 | 0 | 0 | 1 | 0 | 16 | 320
| D | 724 | Zdravotechnika - strojní vybavení |  |  |  | 0 |  |  |  |  | 0 |  | 0 |  | 0 | 2 | D | 1 |  |  |  | ROZPOCET | [6 empty] | 0
161 | K | 724149101 | Montáž čerpadla ponorného bez potrubí a příslušenství | kus | 4 |  | 0 | CS ÚRS 2019 01 |  | základní |  | 0 | 0 | 0 | 0 | 0 | 16 | K | 2 |  |  |  | ROZPOCET | 0 | 0 | 0 | 0 | 0 | 1 | 0 | 16 | 322
162 | K | 724149109 | Montáž příslušenství čerpadla ponorného | kus | 4 |  | 0 | vlastní |  | základní |  | 0 | 0 | 0 | 0 | 0 | 16 | K | 2 |  |  |  | ROZPOCET | 0 | 0 | 0 | 0 | 0 | 1 | 0 | 16 | 324
163 | M | 426100011 | Čerpadlo ponorné 4.14-17-C 3~ s připojovacím kabelem a atestem ACS, s chladícím pláštěm, s plovákovým spínačem (dle cenové nabídky) | kus | 2 |  | 0 |  |  | základní |  | 0 | 0 | 0 | 0 | 0 | 32 | M | 2 |  |  |  | ROZPOCET | 0 | 0 | 0 | 0 | 0 | 1 | 0 | 16 | 326
164 | M | 426100021 | Příslušenství k čerpadlu - Plně automatický spínací přístroj pro instalaci na stěnu pro provoz dvoučerpadlového zařízení. | kus | 1 |  | 0 | vlastní |  | základní |  | 0 | 0 | 0 | 0 | 0 | 32 | M | 2 |  |  |  | ROZPOCET | 0 | 0 | 0 | 0 | 0 | 1 | 0 | 16 | 328
165 | M | 426100022 | Příslušenství k čerpadlu - ovládání elektroventilu | kus | 1 |  | 0 | vlastní |  | základní |  | 0 | 0 | 0 | 0 | 0 | 32 | M | 2 |  |  |  | ROZPOCET | 0 | 0 | 0 | 0 | 0 | 1 | 0 | 16 | 330
166 | M | 426100010 | Čerpadlo ponorné 40/10 s plovákem (dle cenové nabídky) | kus | 2 |  | 0 | vlastní |  | základní |  | 0 | 0 | 0 | 0 | 0 | 32 | M | 2 |  |  |  | ROZPOCET | 0 | 0 | 0 | 0 | 0 | 1 | 0 | 16 | 332
167 | M | 426100021.1 | Příslušenství k čerpadlu 4/10 - spínací skříňka pro automatické řízení 2 čerpadel | kus | 1 |  | 0 |  |  | základní |  | 0 | 0 | 0 | 0 | 0 | 32 | M | 2 |  |  |  | ROZPOCET | 0 | 0 | 0 | 0 | 0 | 1 | 0 | 16 | 334
168 | M | 426100022.1 | Příslušenství k čerpadlu 4/10 - akustický alarmový hlásič | kus | 1 |  | 0 |  |  | základní |  | 0 | 0 | 0 | 0 | 0 | 32 | M | 2 |  |  |  | ROZPOCET | 0 | 0 | 0 | 0 | 0 | 1 | 0 | 16 | 336
169 | K | 724211249 | Kompaktní fekální přečerpávač vč.příslušenství (dle cenové nabídky), D+M | soubor | 1 |  | 0 | vlastní |  | základní |  | 0 | 0 | 0 | 0 | 0 | 16 | K | 2 |  |  |  | ROZPOCET | 0 | 0 | 0 | 0 | 0 | 1 | 0 | 16 | 338
170 | K | 724231128 | Měřící tlakoměr deformační | soubor | 10 |  | 0 | CS ÚRS 2019 01 |  | základní |  | 0 | 0 | 0 | 0 | 0 | 16 | K | 2 |  |  |  | ROZPOCET | 0 | 0 | 0 | 0 | 0 | 1 | 0 | 16 | 340
171 | K | 724234118R | Membránová tlaková nádoba 500l, PN 10, vč.příslušenství, dle cenové nabídky, D+M | soubor | 1 |  | 0 | CS ÚRS 2019 01 |  | základní |  | 0 | 0 | 0 | 0 | 0 | 16 | K | 2 |  |  |  | ROZPOCET | 0 | 0 | 0 | 0 | 0 | 1 | 0 | 16 | 342
172 | K | 998724203 | Přesun hmot procentní pro strojní vybavení v objektech v do 24 m | % |  |  | 0 | CS ÚRS 2019 01 |  | základní |  | 0 | 0 | 0 | 0 | 0 | 16 | K | 2 |  |  |  | ROZPOCET | 0 | 0 | 0 | 0 | 0 | 1 | 0 | 16 | 344
| D | 725 | Zdravotechnika - zařizovací předměty |  |  |  | 0 |  |  |  |  | 0 |  | 0 |  | 0 | 2 | D | 1 |  |  |  | ROZPOCET | [6 empty] | 0
173 | K | 725112022 | Klozet keramický závěsný na nosné stěny s hlubokým splachováním odpad vodorovný, vč.sedátka | soubor | 52 |  | 0 | CS ÚRS 2019 01 |  | základní |  | 0 | 0 | 0 | 0 | 0 | 16 | K | 2 |  |  |  | ROZPOCET | 0 | 0 | 0 | 0 | 0 | 1 | 0 | 16 | 346
174 | K | 725112023 | Klozet keramický závěsný na nosné stěny s hlubokým splachováním pro TP, vč.sedátka | soubor | 7 |  | 0 | vlastní |  | základní |  | 0 | 0 | 0 | 0 | 0 | 16 | K | 2 |  |  |  | ROZPOCET | 0 | 0 | 0 | 0 | 0 | 1 | 0 | 16 | 348
175 | K | 725121527R | Pisoárový záchodek automatický s integrovaným napájecím zdrojem | soubor | 27 |  | 0 | vlastní |  | základní |  | 0 | 0 | 0 | 0 | 0 | 16 | K | 2 |  |  |  | ROZPOCET | 0 | 0 | 0 | 0 | 0 | 1 | 0 | 16 | 350
176 | K | 725121528R | Dělící stěna mezi pisoáry | soubor | 13 |  | 0 | vlastní |  | základní |  | 0 | 0 | 0 | 0 | 0 | 16 | K | 2 |  |  |  | ROZPOCET | 0 | 0 | 0 | 0 | 0 | 1 | 0 | 16 | 352
177 | K | 725211602R | Umyvadlo keramické bílé šířky 550 mm bez krytu na sifon připevněné na stěnu šrouby, vč.odtokové soupravy chrom - pro TP | soubor | 7 |  | 0 | vlastní |  | základní |  | 0 | 0 | 0 | 0 | 0 | 16 | K | 2 |  |  |  | ROZPOCET | 0 | 0 | 0 | 0 | 0 | 1 | 0 | 16 | 354
178 | K | 725211616 | Umyvadlo keramické bílé šířky 550 mm s krytem na sifon připevněné na stěnu šrouby | soubor | 17 |  | 0 | CS ÚRS 2019 01 |  | základní |  | 0 | 0 | 0 | 0 | 0 | 16 | K | 2 |  |  |  | ROZPOCET | 0 | 0 | 0 | 0 | 0 | 1 | 0 | 16 | 356
179 | K | 725211661 | Umyvadlo keramické bílé zápustné kulaté 480 mm připevněné do desky, vč.sifonu - chrom | soubor | 54 |  | 0 | vlastní |  | základní |  | 0 | 0 | 0 | 0 | 0 | 16 | K | 2 |  |  |  | ROZPOCET | 0 | 0 | 0 | 0 | 0 | 1 | 0 | 16 | 358
180 | K | 725222152 | Vana bez armatur výtokových akrylátová se zápachovou uzávěrkou rohová 1600x1000 mm | soubor | 1 |  | 0 | CS ÚRS 2019 01 |  | základní |  | 0 | 0 | 0 | 0 | 0 | 16 | K | 2 |  |  |  | ROZPOCET | 0 | 0 | 0 | 0 | 0 | 1 | 0 | 16 | 360
181 | K | 725231203 | Bidet bez armatur výtokových keramický závěsný se zápachovou uzávěrkou | soubor | 3 |  | 0 | CS ÚRS 2019 01 |  | základní |  | 0 | 0 | 0 | 0 | 0 | 16 | K | 2 |  |  |  | ROZPOCET | 0 | 0 | 0 | 0 | 0 | 1 | 0 | 16 | 362
182 | K | 725241513 | Vanička sprchová keramická čtvercová 900x900 mm, vč.sifonu | soubor | 1 |  | 0 | CS ÚRS 2019 01 |  | základní |  | 0 | 0 | 0 | 0 | 0 | 16 | K | 2 |  |  |  | ROZPOCET | 0 | 0 | 0 | 0 | 0 | 1 | 0 | 16 | 364
183 | K | 725244863 | Zástěna sprchová rohová bezrámová skleněná tl. 6 a 8 mm dveře otvíravé dvoukřídlové na čtvrtkruhovou vaničku 900x900 mm, bezpečnostní sklo | soubor | 1 |  | 0 | CS ÚRS 2019 01 |  | základní |  | 0 | 0 | 0 | 0 | 0 | 16 | K | 2 |  |  |  | ROZPOCET | 0 | 0 | 0 | 0 | 0 | 1 | 0 | 16 | 366
184 | K | 725319111 | Montáž dřezu ostatních typů v nábytkové sestavě, vč.sifonu | soubor | 20 |  | 0 | CS ÚRS 2019 01 |  | základní |  | 0 | 0 | 0 | 0 | 0 | 16 | K | 2 |  |  |  | ROZPOCET | 0 | 0 | 0 | 0 | 0 | 1 | 0 | 16 | 368
185 | K | 725331111 | Výlevka bez výtokových armatur keramická se sklopnou plastovou mřížkou 500 mm | soubor | 6 |  | 0 | CS ÚRS 2019 01 |  | základní |  | 0 | 0 | 0 | 0 | 0 | 16 | K | 2 |  |  |  | ROZPOCET | 0 | 0 | 0 | 0 | 0 | 1 | 0 | 16 | 370
186 | K | 725813111 | Ventil rohový bez připojovací trubičky nebo flexi hadičky G 1/2 | soubor | 496 |  | 0 | CS ÚRS 2019 01 |  | základní |  | 0 | 0 | 0 | 0 | 0 | 16 | K | 2 |  |  |  | ROZPOCET | 0 | 0 | 0 | 0 | 0 | 1 | 0 | 16 | 372
| VV |  | (19+27+54+17+7+7)*2+52 |  | 314 | [12 empty] | VV | 2 | 2 | True | 0 | ROZPOCET
| VV |  | (20+11+60)*2 |  | 182 | [12 empty] | VV | 2 | 2 | True | 0 | ROZPOCET
| VV |  | Součet |  | 496 | [12 empty] | VV | 2 | 4 | True | 1 | ROZPOCET
187 | K | 725821311R | Baterie pro výlevku nástěnná páková kartuše s keramickými disky potažený teflonem | soubor | 6 |  | 0 |  |  | základní |  | 0 | 0 | 0 | 0 | 0 | 16 | K | 2 |  |  |  | ROZPOCET | 0 | 0 | 0 | 0 | 0 | 1 | 0 | 16 | 374
188 | K | 725822613R | Baterie umyvadlová stojánková páková, kartuše s keramickými disky potažený teflonem | soubor | 11 |  | 0 | CS ÚRS 2019 01 |  | základní |  | 0 | 0 | 0 | 0 | 0 | 16 | K | 2 |  |  |  | ROZPOCET | 0 | 0 | 0 | 0 | 0 | 1 | 0 | 16 | 376
189 | K | 725822634R | Baterie umyvadlová prodloužená páka | soubor | 7 |  | 0 | vlastní |  | základní |  | 0 | 0 | 0 | 0 | 0 | 16 | K | 2 |  |  |  | ROZPOCET | 0 | 0 | 0 | 0 | 0 | 1 | 0 | 16 | 378
190 | K | 725822657R | Umyvadlová směšovací baterie, popis viz poznámka | soubor | 60 |  | 0 | CS ÚRS 2019 01 |  | základní |  | 0 | 0 | 0 | 0 | 0 | 16 | K | 2 |  |  |  | ROZPOCET | 0 | 0 | 0 | 0 | 0 | 1 | 0 | 16 | 380
| P |  | Poznámka k položce: Poznámka k položce:, Umyvadlová směšovací baterie, doba výtoku 3 - 10 sec.,průtok nastavitelný 1,5-6 L/min.,ovládání teploty ovládací kovovou hlavicí, antivandal kartuše s volně plovoucím pístem a samočisticí kalibrovanou drážkou flexibilní PEX hadičky, integrované zpětnéklapky,materiály odolné vodnímu kameni, antivandal upevnění. | [14 empty] | P | 2
191 | K | 725823111 | Baterie bidetové stojánkové pákové bez výpusti, kartuše s keramickými disky potažený teflonem | soubor | 3 |  | 0 | CS ÚRS 2019 01 |  | základní |  | 0 | 0 | 0 | 0 | 0 | 16 | K | 2 |  |  |  | ROZPOCET | 0 | 0 | 0 | 0 | 0 | 1 | 0 | 16 | 382
192 | K | 725831316R | Baterie vanová nástěnná páková s automatickým přepínačem a sprchou, technologie s funkcí úspory vody pro snížení spotřeby až o 50 % , vč.sprchové soupravy | soubor | 1 |  | 0 | CS ÚRS 2019 01 |  | základní |  | 0 | 0 | 0 | 0 | 0 | 16 | K | 2 |  |  |  | ROZPOCET | 0 | 0 | 0 | 0 | 0 | 1 | 0 | 16 | 384
193 | K | 725841313R | Baterie sprchová termostatická nástěnná se sprchovou soupravou, technologie s funkcí úspory vody pro snížení spotřeby až o 50 % | soubor | 5 |  | 0 |  |  | základní |  | 0 | 0 | 0 | 0 | 0 | 16 | K | 2 |  |  |  | ROZPOCET | 0 | 0 | 0 | 0 | 0 | 1 | 0 | 16 | 386
194 | K | 725841365R | Celonerezový sprchový sloup osazený dvěma sprchovými hlavicemi, pouze studená voda spouštěná tlačným ventilem, včetně montáže na betonovou patku | soubor | 1 |  | 0 | CS ÚRS 2019 01 |  | základní |  | 0 | 0 | 0 | 0 | 0 | 16 | K | 2 |  |  |  | ROZPOCET | 0 | 0 | 0 | 0 | 0 | 1 | 0 | 16 | 388
195 | K | 725849413 | Montáž baterie sprchová nástěnné termostatické, vč.výtoku | kus | 24 |  | 0 | CS ÚRS 2019 01 |  | základní |  | 0 | 0 | 0 | 0 | 0 | 16 | K | 2 |  |  |  | ROZPOCET | 0 | 0 | 0 | 0 | 0 | 1 | 0 | 16 | 390
196 | M | 55145591 | Sprchová směšovací baterie určená pro montáž do SDK nebo zdi, doba výtoku 20-30 sec průtok nastavitelný 6-12, popis viz poznámka | kus | 24 |  | 0 | CS ÚRS 2019 01 |  | základní |  | 0 | 0 | 0 | 0 | 0 | 32 | M | 2 |  |  |  | ROZPOCET | 0 | 0 | 0 | 0 | 0 | 1 | 0 | 16 | 392
| P |  | Poznámka k položce: Poznámka k položce:, sprchová směšovací baterie určená pro montáž do SDK nebo zdi, doba výtoku 20-30 sec průtok nastavitelný 6-12 L/min kovová ovládací hlavice s masivní chromovanou krycí deskou 160x160mm,integrované zpětné klapky,materiály odolné vodnímu kameni, antivandal kartuše s volně plovoucím pístem a samočisticí kalibrovanou drážkou,Podomítkový box s uzávěrami vody,filtračním sítkem a hydraulickou částí sprchové baterie,nastavitelné úchyty,přívod 1/2", přívody a vývod vody zhora. | [14 empty] | P | 2
197 | M | 55145595 | Sprchová hlavice, popis viz poznámka | kus | 24 |  | 0 |  |  | základní |  | 0 | 0 | 0 | 0 | 0 | 32 | M | 2 |  |  |  | ROZPOCET | 0 | 0 | 0 | 0 | 0 | 1 | 0 | 16 | 394
| P |  | Poznámka k položce: Poznámka k položce:, Sprchová hlavice odolná proti vandalismu,aretace proti vytočení ze zdi,nelze uchopit do ruky(půlkulový tvar),výtoková tryska nezarůstá vodním kamenem a snižuje tepelné ztráty na maximum,nastavení úhlu výtoku ±10° automatické omezení průtoku na 6 l/min nebo 10 L/min (na přání zákazníka) tělo z pochromované mosazi. | [14 empty] | P | 2
198 | K | 725869101 | Montáž zápachových uzávěrek do DN 40 | kus | 70 |  | 0 | CS ÚRS 2019 01 |  | základní |  | 0 | 0 | 0 | 0 | 0 | 16 | K | 2 |  |  |  | ROZPOCET | 0 | 0 | 0 | 0 | 0 | 1 | 0 | 16 | 396
199 | M | HLE.HL136N | Vodní ZU pro odvod kondenzátu DN40 s vodorovným odtokem a svislým nebo vodorovným připojením 5/4" popř. d 12-18 mm s vodní zápachou uzávěrkou a mechanickým zápachovým uzávěrem(kulička) a čistící vložkou. | kus | 27 |  | 0 |  |  | základní |  | 0 | 0 | 0 | 0 | 0 | 32 | M | 2 |  |  |  | ROZPOCET | 0 | 0 | 0 | 0 | 0 | 1 | 0 | 16 | 398
200 | M | HLE.HL138 | Podomítkový sifon ke klimatizačním jednotkám DN32 - 100x100mm | kus | 43 |  | 0 |  |  | základní |  | 0 | 0 | 0 | 0 | 0 | 32 | M | 2 |  |  |  | ROZPOCET | 0 | 0 | 0 | 0 | 0 | 1 | 0 | 16 | 400
201 | K | 725931124 | Pitná fontánka nerez G 1/2 s ventilem,vč.sifonu | soubor | 3 |  | 0 | CS ÚRS 2019 01 |  | základní |  | 0 | 0 | 0 | 0 | 0 | 16 | K | 2 |  |  |  | ROZPOCET | 0 | 0 | 0 | 0 | 0 | 1 | 0 | 16 | 402
202 | K | 998725203 | Přesun hmot procentní pro zařizovací předměty v objektech v do 24 m | % |  |  | 0 | CS ÚRS 2019 01 |  | základní |  | 0 | 0 | 0 | 0 | 0 | 16 | K | 2 |  |  |  | ROZPOCET | 0 | 0 | 0 | 0 | 0 | 1 | 0 | 16 | 404
| D | 726 | Zdravotechnika - předstěnové instalace |  |  |  | 0 |  |  |  |  | 0 |  | 0 |  | 0 | 2 | D | 1 |  |  |  | ROZPOCET | [6 empty] | 0
203 | K | 726111031 | Instalační předstěna - klozet s ovládáním zepředu v 1080 mm závěsný do masivní zděné kce | soubor | 49 |  | 0 | CS ÚRS 2019 01 |  | základní |  | 0 | 0 | 0 | 0 | 0 | 16 | K | 2 |  |  |  | ROZPOCET | 0 | 0 | 0 | 0 | 0 | 1 | 0 | 16 | 406
204 | K | 726111041R | Instalační předstěna - výlevka do masivní zděné kce | soubor | 6 |  | 0 | vlastní |  | základní |  | 0 | 0 | 0 | 0 | 0 | 16 | K | 2 |  |  |  | ROZPOCET | 0 | 0 | 0 | 0 | 0 | 1 | 0 | 16 | 408
205 | K | 726131011 | Instalační předstěna - bidet v 1120 mm do lehkých stěn s kovovou kcí | soubor | 3 |  | 0 | CS ÚRS 2019 01 |  | základní |  | 0 | 0 | 0 | 0 | 0 | 16 | K | 2 |  |  |  | ROZPOCET | 0 | 0 | 0 | 0 | 0 | 1 | 0 | 16 | 410
206 | K | 726131043 | Instalační předstěna - klozet závěsný v 1120 mm s ovládáním zepředu pro postižené do stěn s kov kcí | soubor | 1 |  | 0 | CS ÚRS 2019 01 |  | základní |  | 0 | 0 | 0 | 0 | 0 | 16 | K | 2 |  |  |  | ROZPOCET | 0 | 0 | 0 | 0 | 0 | 1 | 0 | 16 | 412
207 | K | 726131063 | Instalační předstěna - klozet závěsný v 980 mm s ovládáním shora do stěn s kov kcí | soubor | 3 |  | 0 | CS ÚRS 2019 01 |  | základní |  | 0 | 0 | 0 | 0 | 0 | 16 | K | 2 |  |  |  | ROZPOCET | 0 | 0 | 0 | 0 | 0 | 1 | 0 | 16 | 414
208 | K | 998726213 | Přesun hmot procentní pro instalační prefabrikáty v objektech v do 24 m | % |  |  | 0 | CS ÚRS 2019 01 |  | základní |  | 0 | 0 | 0 | 0 | 0 | 16 | K | 2 |  |  |  | ROZPOCET | 0 | 0 | 0 | 0 | 0 | 1 | 0 | 16 | 416
| D | 727 | Zdravotechnika - požární ochrana |  |  |  | 0 |  |  |  |  | 0 |  | 0 |  | 0 | 2 | D | 1 |  |  |  | ROZPOCET | [6 empty] | 0
209 | K | 727121103 | Protipožární manžeta D 50 mm z jedné strany dělící konstrukce požární odolnost EI 90 | kus | 37 |  | 0 | CS ÚRS 2019 01 |  | základní |  | 0 | 0 | 0 | 0 | 0 | 16 | K | 2 |  |  |  | ROZPOCET | 0 | 0 | 0 | 0 | 0 | 1 | 0 | 16 | 418
210 | K | 727121105 | Protipožární manžeta D 75 mm z jedné strany dělící konstrukce požární odolnost EI 90. vč.tmelení požárních prostupů | kus | 67 |  | 0 | CS ÚRS 2019 01 |  | základní |  | 0 | 0 | 0 | 0 | 0 | 16 | K | 2 |  |  |  | ROZPOCET | 0 | 0 | 0 | 0 | 0 | 1 | 0 | 16 | 420
211 | K | 727121107 | Protipožární manžeta D 110 mm z jedné strany dělící konstrukce požární odolnost EI 90. vč.tmelení požárních prostupů | kus | 142 |  | 0 | CS ÚRS 2019 01 |  | základní |  | 0 | 0 | 0 | 0 | 0 | 16 | K | 2 |  |  |  | ROZPOCET | 0 | 0 | 0 | 0 | 0 | 1 | 0 | 16 | 422
212 | K | 727121108 | Protipožární manžeta D 125 mm z jedné strany dělící konstrukce požární odolnost EI 90 | kus | 48 |  | 0 | CS ÚRS 2019 01 |  | základní |  | 0 | 0 | 0 | 0 | 0 | 16 | K | 2 |  |  |  | ROZPOCET | 0 | 0 | 0 | 0 | 0 | 1 | 0 | 16 | 424
213 | K | 727121109 | Protipožární manžeta D 160 mm z jedné strany dělící konstrukce požární odolnost EI 90. vč.tmelení požárních prostupů | kus | 57 |  | 0 | CS ÚRS 2019 01 |  | základní |  | 0 | 0 | 0 | 0 | 0 | 16 | K | 2 |  |  |  | ROZPOCET | 0 | 0 | 0 | 0 | 0 | 1 | 0 | 16 | 426
| D | 732 | Ústřední vytápění - strojovny |  |  |  | 0 |  |  |  |  | 0 |  | 0 |  | 0 | 2 | D | 1 |  |  |  | ROZPOCET | [6 empty] | 0
214 | K | 732115119R | Montáž rozdělovače pitné vody | kus | 1 |  | 0 |  |  | základní |  | 0 | 0 | 0 | 0 | 0 | 16 | K | 2 |  |  |  | ROZPOCET | 0 | 0 | 0 | 0 | 0 | 1 | 0 | 16 | 428
215 | M | 48487709 | Skládaný rozdělovač pro pitnou vodu 9 vývodů s provozními uzávěry, vč.příslušenství | m | 1 |  | 0 | CS ÚRS 2019 01 |  | základní |  | 0 | 0 | 0 | 0 | 0 | 32 | M | 2 |  |  |  | ROZPOCET | 0 | 0 | 0 | 0 | 0 | 1 | 0 | 16 | 430
216 | K | 732219115 | Montáž ohříváku vody ležatého PN 0,6/0,6,PN 1,6/1,0,PN1,6/1,6 o obsahu do 1000 litrů | soubor | 2 |  | 0 | CS ÚRS 2019 01 |  | základní |  | 0 | 0 | 0 | 0 | 0 | 16 | K | 2 |  |  |  | ROZPOCET | 0 | 0 | 0 | 0 | 0 | 1 | 0 | 16 | 432
217 | M | DZD.105513054R | Nepřímotopný stacionární zásobník TV s velkou teplosměnnou plochou, objem teplé vody 675 l, objem topné vody 125 l, špičkový průtok při 60°C - 2124 l/h | kus | 2 |  | 0 | CS ÚRS 2019 01 |  | základní |  | 0 | 0 | 0 | 0 | 0 | 32 | M | 2 |  |  |  | ROZPOCET | 0 | 0 | 0 | 0 | 0 | 1 | 0 | 16 | 434
218 | K | 732421214 | Čerpadlo teplovodní mokroběžné závitové cirkulační DN 25 výtlak do 7,0 m průtok 2,0 m3/h pro TUV | soubor | 1 |  | 0 | CS ÚRS 2019 01 |  | základní |  | 0 | 0 | 0 | 0 | 0 | 16 | K | 2 |  |  |  | ROZPOCET | 0 | 0 | 0 | 0 | 0 | 1 | 0 | 16 | 436
219 | K | 998732202 | Přesun hmot procentní pro strojovny v objektech v do 12 m | % |  |  | 0 | CS ÚRS 2019 01 |  | základní |  | 0 | 0 | 0 | 0 | 0 | 16 | K | 2 |  |  |  | ROZPOCET | 0 | 0 | 0 | 0 | 0 | 1 | 0 | 16 | 438
| D | 734 | Ústřední vytápění - armatury |  |  |  | 0 |  |  |  |  | 0 |  | 0 |  | 0 | 2 | D | 1 |  |  |  | ROZPOCET | [6 empty] | 0
220 | K | 734411127 | Teploměr technický s pevným stonkem a jímkou zadní připojení průměr 100 mm délky 100 mm | kus | 2 |  | 0 | CS ÚRS 2019 01 |  | základní |  | 0 | 0 | 0 | 0 | 0 | 16 | K | 2 |  |  |  | ROZPOCET | 0 | 0 | 0 | 0 | 0 | 1 | 0 | 16 | 440
221 | K | 998734203 | Přesun hmot procentní pro armatury v objektech v do 24 m | % |  |  | 0 | CS ÚRS 2019 01 |  | základní |  | 0 | 0 | 0 | 0 | 0 | 16 | K | 2 |  |  |  | ROZPOCET | 0 | 0 | 0 | 0 | 0 | 1 | 0 | 16 | 442
| D | 767 | Konstrukce zámečnické |  |  |  | 0 |  |  |  |  | 0 |  | 0 |  | 0 | 2 | D | 1 |  |  |  | ROZPOCET | [6 empty] | 0
222 | K | 767995111 | Montáž atypických zámečnických konstrukcí hmotnosti do 5 kg | kg | 2000 |  | 0 | CS ÚRS 2019 01 |  | základní |  | 0 | 0 | 0 | 0 | 0 | 16 | K | 2 |  |  |  | ROZPOCET | 0 | 0 | 0 | 0 | 0 | 1 | 0 | 16 | 444
223 | M | 42310001 | Systémové uchycení potrubí, vč.povrchové úpravy | kg | 2000 |  | 0 | vlastní |  | základní |  | 0 | 0 | 0 | 0 | 0 | 32 | M | 2 |  |  |  | ROZPOCET | 0 | 0 | 0 | 0 | 0 | 1 | 0 | 16 | 446
224 | K | 767995111 | Montáž atypických zámečnických konstrukcí hmotnosti do 5 kg | kg | 3290.9 |  | 0 | CS ÚRS 2019 01 |  | základní |  | 0 | 0 | 0 | 0 | 0 | 16 | K | 2 |  |  |  | ROZPOCET | 0 | 0 | 0 | 0 | 0 | 1 | 0 | 16 | 448
225 | M | 42391502R | Objímka s pryží 3/8" M8 17-19 | kus | 1909 |  | 0 | vlastní |  | základní |  | 0 | 0 | 0 | 0 | 0 | 32 | M | 2 |  |  |  | ROZPOCET | 0 | 0 | 0 | 0 | 0 | 1 | 0 | 16 | 450
226 | M | 42391503R | Objímka s pryží 1/2" M8 20-23 | kus | 630 |  | 0 | vlastní |  | základní |  | 0 | 0 | 0 | 0 | 0 | 32 | M | 2 |  |  |  | ROZPOCET | 0 | 0 | 0 | 0 | 0 | 1 | 0 | 16 | 452
227 | M | 42391504R | Objímka s pryží 3/4" M8 25-30 | kus | 497 |  | 0 | vlastní |  | základní |  | 0 | 0 | 0 | 0 | 0 | 32 | M | 2 |  |  |  | ROZPOCET | 0 | 0 | 0 | 0 | 0 | 1 | 0 | 16 | 454
228 | M | 42391505R | Objímka s pryží 1" M8 31-38 | kus | 786 |  | 0 | vlastní |  | základní |  | 0 | 0 | 0 | 0 | 0 | 32 | M | 2 |  |  |  | ROZPOCET | 0 | 0 | 0 | 0 | 0 | 1 | 0 | 16 | 456
229 | M | 42391506R | Objímka s pryží 5/4" M8 40-46 | kus | 640 |  | 0 | vlastní |  | základní |  | 0 | 0 | 0 | 0 | 0 | 32 | M | 2 |  |  |  | ROZPOCET | 0 | 0 | 0 | 0 | 0 | 1 | 0 | 16 | 458
230 | M | 42391507R | Objímka s pryží 6/4" M8 48-53 | kus | 775 |  | 0 | vlastní |  | základní |  | 0 | 0 | 0 | 0 | 0 | 32 | M | 2 |  |  |  | ROZPOCET | 0 | 0 | 0 | 0 | 0 | 1 | 0 | 16 | 460
231 | M | 42391507 | Objímka s pryží 2" M8 60-64 | kus | 546 |  | 0 | CS ÚRS 2019 01 |  | základní |  | 0 | 0 | 0 | 0 | 0 | 32 | M | 2 |  |  |  | ROZPOCET | 0 | 0 | 0 | 0 | 0 | 1 | 0 | 16 | 462
232 | M | 42391508R | Objímka s pryží 21/2" M8 72-78 | kus | 42 |  | 0 | vlastní |  | základní |  | 0 | 0 | 0 | 0 | 0 | 32 | M | 2 |  |  |  | ROZPOCET | 0 | 0 | 0 | 0 | 0 | 1 | 0 | 16 | 464
233 | M | 31197002R | tyč závitová Pz | m | 7186 |  | 0 | vlastní |  | základní |  | 0 | 0 | 0 | 0 | 0 | 32 | M | 2 |  |  |  | ROZPOCET | 0 | 0 | 0 | 0 | 0 | 1 | 0 | 16 | 466
| VV |  | 281,00+6905,00 |  | 7186 | [12 empty] | VV | 2 | 2 | True | 0 | ROZPOCET
| VV |  | Součet |  | 7186 | [12 empty] | VV | 2 | 4 | True | 1 | ROZPOCET
234 | K | 998767203 | Přesun hmot procentní pro zámečnické konstrukce v objektech v do 24 m | % |  |  | 0 | CS ÚRS 2019 01 |  | základní |  | 0 | 0 | 0 | 0 | 0 | 16 | K | 2 |  |  |  | ROZPOCET | 0 | 0 | 0 | 0 | 0 | 1 | 0 | 16 | 468
| D | VRN | Vedlejší rozpočtové náklady |  |  |  | 0 |  |  |  |  | 0 |  | 0 |  | 0 | 5 | D | 0 |  |  |  | ROZPOCET | [6 empty] | 0
| D | VRN1 | Průzkumné, geodetické a projektové práce |  |  |  | 0 |  |  |  |  | 0 |  | 0 |  | 0 | 5 | D | 1 |  |  |  | ROZPOCET | [6 empty] | 0
235 | K | 013254000 | Dokumentace skutečného provedení stavby | soub | 1 |  | 0 | CS ÚRS 2019 01 |  | základní |  | 0 | 0 | 0 | 0 | 0 | 4 | K | 2 |  |  |  | ROZPOCET | 0 | 0 | 0 | 0 | 0 | 1 | 0 | 4 | 470
| D | VRN9 | Ostatní náklady |  |  |  | 0 |  |  |  |  | 0 |  | 0 |  | 0 | 5 | D | 1 |  |  |  | ROZPOCET | [6 empty] | 0
236 | K | 091804000 | Rozbor vody | soubor | 1 |  | 0 |  |  | základní |  | 0 | 0 | 0 | 0 | 0 | 4 | K | 2 |  |  |  | ROZPOCET | 0 | 0 | 0 | 0 | 0 | 1 | 0 | 4 | 472

## 2- D.1.4.06 - Soupis prac...
{6f7b5bc1-c4b7-4329-bba0-0738c16d24be}
2
| KRYCÍ LIST SOUPISU PRACÍ | [7 empty] | v --- níže se nacházejí doplnkové a pomocné údaje k sestavám --- v | [8 empty] | False
Stavba:
R2 - Univerzitní zázemí sportu a behaviorálního zdraví - nadzemní část
Objekt:
02.2 - SO 02.2 HLAVNÍ BUDOVA - NADZEMNÍ ČÁST
Soupis:
2- D.1.4.06 - Soupis prací - SILNOPROUDÁ ELEKTROINSTALACE
| KSO: |  |  |  |  | CC-CZ:
| Místo: |  | k.ú. Moravská Ostrava |  |  | Datum: | 3. 4. 2019
| Zadavatel: |  |  |  |  | IČ:
|  | Ostravská Univerzita |  |  |  | DIČ:
| Uchazeč: |  |  |  |  | IČ: | Vyplň údaj
|  | Vyplň údaj |  |  |  | DIČ: | Vyplň údaj
| Projektant: |  |  |  |  | IČ:
|  | Ateliér Ostrava |  |  |  | DIČ:
| Zpracovatel: |  |  |  |  | IČ:
|  | Ateliér Ostrava |  |  |  | DIČ:
Poznámka:
| Cena bez DPH | [5 empty] | 0
|  |  | Základ daně |  |  | Sazba daně | Výše daně
| DPH | základní | 0 |  |  | 21% | 0
|  | snížená | 0 |  |  | 15% | 0
|  | zákl. přenesená | 0 |  |  | 21% | 0
|  | sníž. přenesená | 0 |  |  | 15% | 0
|  | nulová | 0 |  |  | 0% | 0
| Cena s DPH |  |  | v | CZK |  | 0
REKAPITULACE ČLENĚNÍ SOUPISU PRACÍ
Stavba:
R2 - Univerzitní zázemí sportu a behaviorálního zdraví - nadzemní část
Objekt:
02.2 - SO 02.2 HLAVNÍ BUDOVA - NADZEMNÍ ČÁST
Soupis:
2- D.1.4.06 - Soupis prací - SILNOPROUDÁ ELEKTROINSTALACE
Místo: |  |  | k.ú. Moravská Ostrava |  |  | Datum: | 3. 4. 2019
Zadavatel: |  |  | Ostravská Univerzita |  |  | Projektant: | Ateliér Ostrava
Uchazeč: |  |  | Vyplň údaj |  |  | Zpracovatel: | Ateliér Ostrava
Kód dílu - Popis | [6 empty] | Cena celkem [CZK]
Náklady stavby celkem | [6 empty] | 0 | [11 empty] | -1
| A - Svítidla | [5 empty] | 0
| A1 - SVÍTIDLA - DODÁVKA | [5 empty] | 0
| A2 - SVÍTIDLA - MONTÁŽ | [5 empty] | 0
| B - Přístroje | [5 empty] | 0
| B1 - PŘÍSTROJE - DODÁVKA | [5 empty] | 0
| B2 - PŘÍSTROJE - MONTÁŽ | [5 empty] | 0
| C - Instalační materiál | [5 empty] | 0
| C1 - INSTALAČNÍ MATERIÁL - DODÁVKA | [5 empty] | 0
| C2 - INSTALAČNÍ MATERIÁL - MONTÁŽ | [5 empty] | 0
| D - Kabeláž | [5 empty] | 0
| D1 - KABELÁŽ - DODÁVKA | [5 empty] | 0
| D2 - KABELÁŽ - MONTÁŽ | [5 empty] | 0
| E - Rozvaděče | [5 empty] | 0
| E1 - ROZVADĚČE - DODÁVKA | [5 empty] | 0
| E2 - ROZVADĚČE - MONTÁŽ | [5 empty] | 0
| F - Ostatní | [5 empty] | 0
| F1 - OSTATNÍ - DODÁVKA | [5 empty] | 0
| F2 - OSTATNÍ - MONTÁŽ | [5 empty] | 0
| G - Hromosvod | [5 empty] | 0
| G1 - HROMOSVOD - DODÁVKA | [5 empty] | 0
| G2 - HROMOSVOD - MONTÁŽ | [5 empty] | 0
| H - VP a NR | [5 empty] | 0
| H1 - VYHŘÍVÁNÍ POTRUBÍ A NÁJEZDOVÝCH RAMP - DODÁVKA | [5 empty] | 0
| H2 - VYHŘÍVÁNÍ POTRUBÍ A NÁJEZDOVÝCH RAMP - MONTÁŽ | [5 empty] | 0
SOUPIS PRACÍ
Stavba:
R2 - Univerzitní zázemí sportu a behaviorálního zdraví - nadzemní část
Objekt:
02.2 - SO 02.2 HLAVNÍ BUDOVA - NADZEMNÍ ČÁST
Soupis:
2- D.1.4.06 - Soupis prací - SILNOPROUDÁ ELEKTROINSTALACE
Místo: |  |  | k.ú. Moravská Ostrava |  |  | Datum: | 3. 4. 2019
Zadavatel: |  |  | Ostravská Univerzita |  |  | Projektant: | Ateliér Ostrava
Uchazeč: |  |  | Vyplň údaj |  |  | Zpracovatel: | Ateliér Ostrava
PČ | Typ | Kód | Popis | MJ | Množství | J.cena [CZK] | Cena celkem [CZK] | Cenová soustava |  | DPH | J. Nh [h] | Nh celkem [h] | J. hmotnost [t] | Hmotnost celkem [t] | J. suť [t] | Suť Celkem [t]
Náklady soupisu celkem | [6 empty] | 0 |  |  |  |  | 0 |  | 0 |  | 0 |  | D | -1 | [7 empty] | 0
| D | A | Svítidla |  |  |  | 0 |  |  |  |  | 0 |  | 0 |  | 0 | 2 | D | 0 | ROZPOCET | [6 empty] | 0
| D | A1 | SVÍTIDLA - DODÁVKA |  |  |  | 0 |  |  |  |  | 0 |  | 0 |  | 0 | 2 | D | 1 | ROZPOCET | [6 empty] | 0
1 | M | Pol303 | A1 - VESTAVNÉ KRUHOVÉ SVÍTIDLO LED (1400 lm; 16.0 W, PMMA DIFUZOR, IP44, 4000K) | ks | 104 |  | 0 |  |  | základní |  | 0 | 0 | 0 | 0 | 0 | 32 | M | 2 | ROZPOCET | 0 | 0 | 0 | 0 | 0 | 1 | 0 | 16 | 2
2 | M | Pol304 | A2 - VESTAVNÉ KRUHOVÉ SVÍTIDLO LED (2000 lm; 24.0 W, PMMA DIFUZOR, IP44, 4000K) | ks | 41 |  | 0 |  |  | základní |  | 0 | 0 | 0 | 0 | 0 | 32 | M | 2 | ROZPOCET | 0 | 0 | 0 | 0 | 0 | 1 | 0 | 16 | 4
3 | M | Pol305 | B1 - PŘISAZENÉ/ZÁVĚSNÉ SVÍTIDLO LED (6100 lm; 42.0 W, PMMA XB DIFUZOR, IP66, 4000K) | ks | 37 |  | 0 |  |  | základní |  | 0 | 0 | 0 | 0 | 0 | 32 | M | 2 | ROZPOCET | 0 | 0 | 0 | 0 | 0 | 1 | 0 | 16 | 6
4 | M | Pol306 | B2 - PŘISAZENÉ/ZÁVĚSNÉ SVÍTIDLO LED (5700 lm; 42.0 W, PMMA B DIFUZOR, IP66, 4000K) | ks | 66 |  | 0 |  |  | základní |  | 0 | 0 | 0 | 0 | 0 | 32 | M | 2 | ROZPOCET | 0 | 0 | 0 | 0 | 0 | 1 | 0 | 16 | 8
5 | M | Pol307 | C1 - ZÁVĚSNÉ/PŘISAZENÉ SVÍTIDLO LED (1860 lm, 14,2W, OPÁLOVÝ DIFUZOR, IP20, 4000K) | ks | 180 |  | 0 |  |  | základní |  | 0 | 0 | 0 | 0 | 0 | 32 | M | 2 | ROZPOCET | 0 | 0 | 0 | 0 | 0 | 1 | 0 | 16 | 10
6 | M | Pol308 | C1NO - ZÁVĚSNÉ/PŘISAZENÉ SVÍTIDLO LED S ÚPRAVOU PRO NO (1860 lm, 14,2W, OPÁLOVÝ DIFUZOR, IP20, 4000K) | ks | 6 |  | 0 |  |  | základní |  | 0 | 0 | 0 | 0 | 0 | 32 | M | 2 | ROZPOCET | 0 | 0 | 0 | 0 | 0 | 1 | 0 | 16 | 12
7 | M | Pol309 | D1 - VESTAVNÉ RASTROVÉ SVÍTIDLO LED (3600 lm, 33,0 W, MIKROPRIZMATICKÝ DIFUZOR, IP40, 4000K) | ks | 271 |  | 0 |  |  | základní |  | 0 | 0 | 0 | 0 | 0 | 32 | M | 2 | ROZPOCET | 0 | 0 | 0 | 0 | 0 | 1 | 0 | 16 | 14
8 | M | Pol310 | D2 - VESTAVNÉ RASTROVÉ SVÍTIDLO LED (3600 lm, 33,0 W, MIKROPRIZMATICKÝ DIFUZOR, IP40, 4000K) | ks | 90 |  | 0 |  |  | základní |  | 0 | 0 | 0 | 0 | 0 | 32 | M | 2 | ROZPOCET | 0 | 0 | 0 | 0 | 0 | 1 | 0 | 16 | 16
9 | M | Pol311 | D3 - VESTAVNÉ RASTROVÉ SVÍTIDLO LED (3600 lm, 33,0 W, MIKROPRIZMATICKÝ DIFUZOR, IP40, 4000K) | ks | 149 |  | 0 |  |  | základní |  | 0 | 0 | 0 | 0 | 0 | 32 | M | 2 | ROZPOCET | 0 | 0 | 0 | 0 | 0 | 1 | 0 | 16 | 18
10 | M | Pol312 | E1 - ZÁVĚSNÉ/PŘISAZENÉ SVÍTIDLO LED (2800 lm, 18,0 W, PMMA DIFUZOR, IP20, 4000K) | ks | 8 |  | 0 |  |  | základní |  | 0 | 0 | 0 | 0 | 0 | 32 | M | 2 | ROZPOCET | 0 | 0 | 0 | 0 | 0 | 1 | 0 | 16 | 20
11 | M | Pol313 | E3 - ZÁVĚSNÉ/PŘISAZENÉ SVÍTIDLO LED (5950 lm, 38,0 W, PMMA DIFUZOR, IP20, 4000K) | ks | 132 |  | 0 |  |  | základní |  | 0 | 0 | 0 | 0 | 0 | 32 | M | 2 | ROZPOCET | 0 | 0 | 0 | 0 | 0 | 1 | 0 | 16 | 22
12 | M | Pol314 | F3 - ZÁVĚSNÉ/PŘISAZENÉ/VESTAVNÉ SVÍTIDLO LED (4020 lm, 26,0 W, PMMA DIFUZOR, IP20, 4000K) | ks | 179 |  | 0 |  |  | základní |  | 0 | 0 | 0 | 0 | 0 | 32 | M | 2 | ROZPOCET | 0 | 0 | 0 | 0 | 0 | 1 | 0 | 16 | 24
13 | M | Pol315 | F4 - ZÁVĚSNÉ/PŘISAZENÉ/VESTAVNÉ SVÍTIDLO LED (2010 lm, 13,0 W, PMMA DIFUZOR, IP20, 4000K) | ks | 7 |  | 0 |  |  | základní |  | 0 | 0 | 0 | 0 | 0 | 32 | M | 2 | ROZPOCET | 0 | 0 | 0 | 0 | 0 | 1 | 0 | 16 | 26
14 | M | Pol316 | F5 - ZÁVĚSNÉ/PŘISAZENÉ/VESTAVNÉ SVÍTIDLO LED (9040 lm, 68,0 W, PMMA DIFUZOR, IP20, 4000K) | ks | 4 |  | 0 |  |  | základní |  | 0 | 0 | 0 | 0 | 0 | 32 | M | 2 | ROZPOCET | 0 | 0 | 0 | 0 | 0 | 1 | 0 | 16 | 28
15 | M | Pol317 | G1 - ZÁVĚSNÉ/PŘISAZENÉ/VESTAVNÉ SVÍTIDLO LED (2400 lm/m, 16,0 W/m, PMMA DIFUZOR, IP20, 4000K) včetně veškerého příslušenství (sestava svítidel, včetně spojů, koncovek, krytek, apod) | ks | 9 |  | 0 |  |  | základní |  | 0 | 0 | 0 | 0 | 0 | 32 | M | 2 | ROZPOCET | 0 | 0 | 0 | 0 | 0 | 1 | 0 | 16 | 30
16 | M | Pol318 | H1 - NÁSTĚNNÉ PŘISAZENÉ SVÍTIDLO LED (1600 lm, 23,0 W, ASYMETRICKÝ REFLEKTOR, IP65, 3000K) | ks | 10 |  | 0 |  |  | základní |  | 0 | 0 | 0 | 0 | 0 | 32 | M | 2 | ROZPOCET | 0 | 0 | 0 | 0 | 0 | 1 | 0 | 16 | 32
17 | M | Pol319 | I2 - PŘISAZENÉ SVÍTIDLO AKCENTNÍ LED (7500 lm, 71,0 W, ASYMETRICKÝ REFLEKTOR, IP 65, 4000K) | ks | 8 |  | 0 |  |  | základní |  | 0 | 0 | 0 | 0 | 0 | 32 | M | 2 | ROZPOCET | 0 | 0 | 0 | 0 | 0 | 1 | 0 | 16 | 34
18 | M | Pol320 | I3 - PŘISAZENÉ SVÍTIDLO AKCENTNÍ LED (1200 lm, 110,0 W, ASYMETRICKÝ REFLEKTOR, IP 65, 4000K) | ks | 15 |  | 0 |  |  | základní |  | 0 | 0 | 0 | 0 | 0 | 32 | M | 2 | ROZPOCET | 0 | 0 | 0 | 0 | 0 | 1 | 0 | 16 | 36
19 | M | Pol321 | I4 - PŘISAZENÉ SVÍTIDLO AKCENTNÍ LED (1200 lm, 110,0 W, SYMETRICKÝ REFLEKTOR, IP 65, 4000K) | ks | 6 |  | 0 |  |  | základní |  | 0 | 0 | 0 | 0 | 0 | 32 | M | 2 | ROZPOCET | 0 | 0 | 0 | 0 | 0 | 1 | 0 | 16 | 38
20 | M | Pol322 | J1 - NÁSTĚNNÉ PŘISAZENÉ SVÍTIDLO LED (1200 lm; 11.0 W, PMMA DIFUZOR, IP40, 4000K) | ks | 63 |  | 0 |  |  | základní |  | 0 | 0 | 0 | 0 | 0 | 32 | M | 2 | ROZPOCET | 0 | 0 | 0 | 0 | 0 | 1 | 0 | 16 | 40
21 | M | Pol323 | K1 - PŘISAZENÉ SVÍTIDLO LED PRO SPORTOVIŠTĚ (16000 lm, 120W, MIKROPRIZMATICKÝ DIFUZOR, IP20, Ra>90, 4000K, DALI) | ks | 139 |  | 0 |  |  | základní |  | 0 | 0 | 0 | 0 | 0 | 32 | M | 2 | ROZPOCET | 0 | 0 | 0 | 0 | 0 | 1 | 0 | 16 | 42
22 | M | Pol324 | L1 - PŘISAZENÉ SVÍTIDLO LED (1000-1600 lm, 12-20W, PMMA DIFUZOR, IP65, 3000-4000K) | ks | 11 |  | 0 |  |  | základní |  | 0 | 0 | 0 | 0 | 0 | 32 | M | 2 | ROZPOCET | 0 | 0 | 0 | 0 | 0 | 1 | 0 | 16 | 44
23 | M | Pol325 | M1 - VESTAVNÉ KRUHOVÉ SVÍTIDLO LED (1800 lm; 18.0 W, OZDOBNÝ KRYT, IP54, 4000K) | ks | 52 |  | 0 |  |  | základní |  | 0 | 0 | 0 | 0 | 0 | 32 | M | 2 | ROZPOCET | 0 | 0 | 0 | 0 | 0 | 1 | 0 | 16 | 46
24 | M | Pol326 | N1 - ZÁVĚSNÉ KRUHOVÉ SVÍTIDLO LED (2000 lm, 17,0W, PMMA DIFUZOR, IP40, 4000K) | ks | 6 |  | 0 |  |  | základní |  | 0 | 0 | 0 | 0 | 0 | 32 | M | 2 | ROZPOCET | 0 | 0 | 0 | 0 | 0 | 1 | 0 | 16 | 48
25 | M | Pol327 | Q1 - PŘISAZENÉ/ZÁVĚSNÉ SVÍTIDLO LED (2400 lm; 19.0 W, PMMA DIFUZOR, IP66, 4000K) | ks | 24 |  | 0 |  |  | základní |  | 0 | 0 | 0 | 0 | 0 | 32 | M | 2 | ROZPOCET | 0 | 0 | 0 | 0 | 0 | 1 | 0 | 16 | 50
26 | M | Pol328 | S1 - SADOVÉ VENKOVNÍ SVÍTIDLO LED (3800 lm; 35.0 W, ROTAČNĚ SYMETRICKÝ REFLEKTOR, IP65, 4000K) | ks | 6 |  | 0 |  |  | základní |  | 0 | 0 | 0 | 0 | 0 | 32 | M | 2 | ROZPOCET | 0 | 0 | 0 | 0 | 0 | 1 | 0 | 16 | 52
27 | M | Pol329 | T1 - ZÁVĚSNÉ DIR/INDIR SVÍTIDLO LED (6600 lm, 44,0 W, MIKROPRIZMATICKÝ DIFUZOR, IP20, 4000K, DALI) | ks | 82 |  | 0 |  |  | základní |  | 0 | 0 | 0 | 0 | 0 | 32 | M | 2 | ROZPOCET | 0 | 0 | 0 | 0 | 0 | 1 | 0 | 16 | 54
28 | M | Pol330 | U1 - VESTAVNÉ NÁSTĚNNÉ SVÍTIDLO LED (110 lm, 5,0 W, ASYMETRICKÝ REFLEKTOR, IP65, 4000K) | ks | 6 |  | 0 |  |  | základní |  | 0 | 0 | 0 | 0 | 0 | 32 | M | 2 | ROZPOCET | 0 | 0 | 0 | 0 | 0 | 1 | 0 | 16 | 56
29 | M | Pol331 | V1 - LIŠTOVÉ OTOČNÉ AKCENTNÍ SVÍTIDLO LED ( 1500 lm, 15,0 W, NASTAVITELNÝ REFLEKTOR, IP20, 4000K, DALI) | ks | 10 |  | 0 |  |  | základní |  | 0 | 0 | 0 | 0 | 0 | 32 | M | 2 | ROZPOCET | 0 | 0 | 0 | 0 | 0 | 1 | 0 | 16 | 58
30 | M | Pol332 | W1 - VENKOVNÍ SVÍTIDLO LED (300 lm, 6,2 W, JEDNOSTRANNĚ ASYMETRICKÝ REFLEKTOR, IP65, 4000K) | ks | 12 |  | 0 |  |  | základní |  | 0 | 0 | 0 | 0 | 0 | 32 | M | 2 | ROZPOCET | 0 | 0 | 0 | 0 | 0 | 1 | 0 | 16 | 60
31 | M | Pol333 | W2 - VENKOVNÍ SVÍTIDLO LED (600 lm, 6,2 W, DVOUSTRANNĚ ASYMETRICKÝ REFLEKTOR, IP65, 4000K) | ks | 14 |  | 0 |  |  | základní |  | 0 | 0 | 0 | 0 | 0 | 32 | M | 2 | ROZPOCET | 0 | 0 | 0 | 0 | 0 | 1 | 0 | 16 | 62
32 | M | Pol334 | X1 - LED PÁSEK 12W/m,Ra80, Tc 5000K, včetně Alprofilu, napájecích zdrojů, propojovací kabeláže, difuzoru, koncovek, průchodek a veškerého podr.materiálu a montáže - viz. výkresová část PD | ks | 30 |  | 0 |  |  | základní |  | 0 | 0 | 0 | 0 | 0 | 32 | M | 2 | ROZPOCET | 0 | 0 | 0 | 0 | 0 | 1 | 0 | 16 | 64
33 | M | Pol335 | X3 - LED PÁSEK 12W/m,Ra80, Tc 5000K, včetně Alprofilu, napájecích zdrojů, propojovací kabeláže, difuzoru, koncovek, průchodek a veškerého podr. materiálu a montáže | ks | 8 |  | 0 |  |  | základní |  | 0 | 0 | 0 | 0 | 0 | 32 | M | 2 | ROZPOCET | 0 | 0 | 0 | 0 | 0 | 1 | 0 | 16 | 66
34 | M | Pol336 | Y1 - PŘISAZENÉ/ZÁVĚSNÉ PLYNOTĚSNÉ SVÍTIDLO LED (6700 lm, 46,0 W, IP69K PLYNOTĚSNÉ, 4000K, DALI) | ks | 2 |  | 0 |  |  | základní |  | 0 | 0 | 0 | 0 | 0 | 32 | M | 2 | ROZPOCET | 0 | 0 | 0 | 0 | 0 | 1 | 0 | 16 | 68
35 | M | Pol337 | Nouzové svítidlo 1 - tech. Parametry viz kniha svítidel nouzového osvětlení | ks | 26 |  | 0 |  |  | základní |  | 0 | 0 | 0 | 0 | 0 | 32 | M | 2 | ROZPOCET | 0 | 0 | 0 | 0 | 0 | 1 | 0 | 16 | 70
36 | M | Pol338 | Nouzové svítidlo 1.2 - tech. Parametry viz kniha svítidel nouzového osvětlení | ks | 46 |  | 0 |  |  | základní |  | 0 | 0 | 0 | 0 | 0 | 32 | M | 2 | ROZPOCET | 0 | 0 | 0 | 0 | 0 | 1 | 0 | 16 | 72
37 | M | Pol339 | Nouzové svítidlo 1.3 - tech. Parametry viz kniha svítidel nouzového osvětlení | ks | 36 |  | 0 |  |  | základní |  | 0 | 0 | 0 | 0 | 0 | 32 | M | 2 | ROZPOCET | 0 | 0 | 0 | 0 | 0 | 1 | 0 | 16 | 74
38 | M | Pol340 | Nouzové svítidlo 1.4 - tech. Parametry viz kniha svítidel nouzového osvětlení | ks | 62 |  | 0 |  |  | základní |  | 0 | 0 | 0 | 0 | 0 | 32 | M | 2 | ROZPOCET | 0 | 0 | 0 | 0 | 0 | 1 | 0 | 16 | 76
39 | M | Pol341 | Nouzové svítidlo 1.5 - tech. Parametry viz kniha svítidel nouzového osvětlení | ks | 5 |  | 0 |  |  | základní |  | 0 | 0 | 0 | 0 | 0 | 32 | M | 2 | ROZPOCET | 0 | 0 | 0 | 0 | 0 | 1 | 0 | 16 | 78
40 | M | Pol342 | Nouzové svítidlo 2 - tech. Parametry viz kniha svítidel nouzového osvětlení | ks | 29 |  | 0 |  |  | základní |  | 0 | 0 | 0 | 0 | 0 | 32 | M | 2 | ROZPOCET | 0 | 0 | 0 | 0 | 0 | 1 | 0 | 16 | 80
41 | M | Pol343 | Nouzové svítidlo 4.1 - tech. Parametry viz kniha svítidel nouzového osvětlení | ks | 22 |  | 0 |  |  | základní |  | 0 | 0 | 0 | 0 | 0 | 32 | M | 2 | ROZPOCET | 0 | 0 | 0 | 0 | 0 | 1 | 0 | 16 | 82
42 | M | Pol344 | Nouzové svítidlo 4.2 - tech. Parametry viz kniha svítidel nouzového osvětlení | ks | 6 |  | 0 |  |  | základní |  | 0 | 0 | 0 | 0 | 0 | 32 | M | 2 | ROZPOCET | 0 | 0 | 0 | 0 | 0 | 1 | 0 | 16 | 84
43 | M | Pol345 | Nouzové svítidlo 5.1 - tech. Parametry viz kniha svítidel nouzového osvětlení | ks | 24 |  | 0 |  |  | základní |  | 0 | 0 | 0 | 0 | 0 | 32 | M | 2 | ROZPOCET | 0 | 0 | 0 | 0 | 0 | 1 | 0 | 16 | 86
44 | M | Pol346 | Nouzové svítidlo 5.2 - tech. Parametry viz kniha svítidel nouzového osvětlení | ks | 20 |  | 0 |  |  | základní |  | 0 | 0 | 0 | 0 | 0 | 32 | M | 2 | ROZPOCET | 0 | 0 | 0 | 0 | 0 | 1 | 0 | 16 | 88
45 | M | Pol347 | Nouzové svítidlo 6P.1 - tech. Parametry viz kniha svítidel nouzového osvětlení | ks | 98 |  | 0 |  |  | základní |  | 0 | 0 | 0 | 0 | 0 | 32 | M | 2 | ROZPOCET | 0 | 0 | 0 | 0 | 0 | 1 | 0 | 16 | 90
46 | M | Pol348 | Nouzové svítidlo 6P.2 - tech. Parametry viz kniha svítidel nouzového osvětlení | ks | 65 |  | 0 |  |  | základní |  | 0 | 0 | 0 | 0 | 0 | 32 | M | 2 | ROZPOCET | 0 | 0 | 0 | 0 | 0 | 1 | 0 | 16 | 92
47 | M | Pol349 | Nouzové svítidlo 7P - tech. Parametry viz kniha svítidel nouzového osvětlení | ks | 9 |  | 0 |  |  | základní |  | 0 | 0 | 0 | 0 | 0 | 32 | M | 2 | ROZPOCET | 0 | 0 | 0 | 0 | 0 | 1 | 0 | 16 | 94
48 | M | Pol350 | Nouzové svítidlo 8P - tech. Parametry viz kniha svítidel nouzového osvětlení | ks | 2 |  | 0 |  |  | základní |  | 0 | 0 | 0 | 0 | 0 | 32 | M | 2 | ROZPOCET | 0 | 0 | 0 | 0 | 0 | 1 | 0 | 16 | 96
49 | M | Pol351 | Nouzové svítidlo 9P - tech. Parametry viz kniha svítidel nouzového osvětlení | ks | 4 |  | 0 |  |  | základní |  | 0 | 0 | 0 | 0 | 0 | 32 | M | 2 | ROZPOCET | 0 | 0 | 0 | 0 | 0 | 1 | 0 | 16 | 98
50 | M | Pol352 | Nouzové svítidlo 10P - tech. Parametry viz kniha svítidel nouzového osvětlení | ks | 12 |  | 0 |  |  | základní |  | 0 | 0 | 0 | 0 | 0 | 32 | M | 2 | ROZPOCET | 0 | 0 | 0 | 0 | 0 | 1 | 0 | 16 | 100
51 | M | Pol353 | Nouzová adresný modul do svítidla C1 - tech. Parametry viz kniha svítidel nouzového osvětlení | ks | 6 |  | 0 |  |  | základní |  | 0 | 0 | 0 | 0 | 0 | 32 | M | 2 | ROZPOCET | 0 | 0 | 0 | 0 | 0 | 1 | 0 | 16 | 102
52 | M | Pol354 | Nouzové svítidlo 1G - tech. Parametry viz kniha svítidel nouzového osvětlení | ks | 30 |  | 0 |  |  | základní |  | 0 | 0 | 0 | 0 | 0 | 32 | M | 2 | ROZPOCET | 0 | 0 | 0 | 0 | 0 | 1 | 0 | 16 | 104
53 | M | Pol355 | Nouzové svítidlo 1.2G - tech. Parametry viz kniha svítidel nouzového osvětlení | ks | 1 |  | 0 |  |  | základní |  | 0 | 0 | 0 | 0 | 0 | 32 | M | 2 | ROZPOCET | 0 | 0 | 0 | 0 | 0 | 1 | 0 | 16 | 106
54 | M | Pol356 | Nouzové svítidlo 1.3G - tech. Parametry viz kniha svítidel nouzového osvětlení | ks | 19 |  | 0 |  |  | základní |  | 0 | 0 | 0 | 0 | 0 | 32 | M | 2 | ROZPOCET | 0 | 0 | 0 | 0 | 0 | 1 | 0 | 16 | 108
55 | M | Pol357 | Nouzové svítidlo 1.4G - tech. Parametry viz kniha svítidel nouzového osvětlení | ks | 5 |  | 0 |  |  | základní |  | 0 | 0 | 0 | 0 | 0 | 32 | M | 2 | ROZPOCET | 0 | 0 | 0 | 0 | 0 | 1 | 0 | 16 | 110
56 | M | Pol358 | Nouzové svítidlo 2G - tech. Parametry viz kniha svítidel nouzového osvětlení | ks | 1 |  | 0 |  |  | základní |  | 0 | 0 | 0 | 0 | 0 | 32 | M | 2 | ROZPOCET | 0 | 0 | 0 | 0 | 0 | 1 | 0 | 16 | 112
57 | M | Pol359 | Nouzové svítidlo 4.1G - tech. Parametry viz kniha svítidel nouzového osvětlení | ks | 31 |  | 0 |  |  | základní |  | 0 | 0 | 0 | 0 | 0 | 32 | M | 2 | ROZPOCET | 0 | 0 | 0 | 0 | 0 | 1 | 0 | 16 | 114
58 | M | Pol360 | Nouzové svítidlo 4.2G - tech. Parametry viz kniha svítidel nouzového osvětlení | ks | 9 |  | 0 |  |  | základní |  | 0 | 0 | 0 | 0 | 0 | 32 | M | 2 | ROZPOCET | 0 | 0 | 0 | 0 | 0 | 1 | 0 | 16 | 116
59 | M | Pol361 | ZZ1 - svítidlo umělého osvětlení, přisazené, stropní, 1x patice E27 vč. LED žárovky 10W, např. LILLHOLMEN | ks | 1 |  | 0 |  |  | základní |  | 0 | 0 | 0 | 0 | 0 | 32 | M | 2 | ROZPOCET | 0 | 0 | 0 | 0 | 0 | 1 | 0 | 16 | 118
60 | M | Pol362 | ZZ2 - svítidlo umělého osvětlení, přisazené, stropní, 1x patice E27 vč. LED žárovky 10W, např. LILLHOLMEN | ks | 1 |  | 0 |  |  | základní |  | 0 | 0 | 0 | 0 | 0 | 32 | M | 2 | ROZPOCET | 0 | 0 | 0 | 0 | 0 | 1 | 0 | 16 | 120
61 | M | Pol363 | ZZ3 - svítidlo umělého osvětlení, přisazené, koupelnové, 1x patice E27, vč. LED žárovky 10W | ks | 1 |  | 0 |  |  | základní |  | 0 | 0 | 0 | 0 | 0 | 32 | M | 2 | ROZPOCET | 0 | 0 | 0 | 0 | 0 | 1 | 0 | 16 | 122
62 | M | Pol364 | ZZ4 - svítidlo umělého osvětlení, závěsné, 1x patice E27, vč. LED žárovky 10W, např. NYMÖ / SEKOND | ks | 1 |  | 0 |  |  | základní |  | 0 | 0 | 0 | 0 | 0 | 32 | M | 2 | ROZPOCET | 0 | 0 | 0 | 0 | 0 | 1 | 0 | 16 | 124
63 | M | Pol365 | ZZ5 - svítidlo umělého osvětlení, závěsné, 1x patice E27, vč. LED žárovky 10W, např. BOJA | ks | 1 |  | 0 |  |  | základní |  | 0 | 0 | 0 | 0 | 0 | 32 | M | 2 | ROZPOCET | 0 | 0 | 0 | 0 | 0 | 1 | 0 | 16 | 126
64 | M | Pol366 | ZZ6 - svítidlo umělého osvětlení, přisazené, stropní, 1x patice E27, vč. LED žárovky 10W | ks | 2 |  | 0 |  |  | základní |  | 0 | 0 | 0 | 0 | 0 | 32 | M | 2 | ROZPOCET | 0 | 0 | 0 | 0 | 0 | 1 | 0 | 16 | 128
65 | M | Pol367 | ZZ7 - svítidlo umělého osvětlení, přisazené, stropní, 1x patice E27, vč. LED žárovky 10W, např. ALÄNG | ks | 2 |  | 0 |  |  | základní |  | 0 | 0 | 0 | 0 | 0 | 32 | M | 2 | ROZPOCET | 0 | 0 | 0 | 0 | 0 | 1 | 0 | 16 | 130
66 | M | Pol368 | DALI řízení osvětlení. Dodávka a montáž těchto prvků: - podružný materiál - Tlačítkový touch panel Touch79B pro ovládání osvětlení 7,9´´, Wifi/Ethernet, černý - 1ks (vše v 2NP), včetně příslušenství - Tlačítkový převodník Helvar 444, instalace do krabice pod tlačítko, slouží k připojení až 4 tlačítek, 1DALI adresa, DALI zatížení 10mA - 2ks ve 3NP, 1ks v 1NP - Tlačítková skříň DALI, 8 tlačítek, včetně krycího rámečku a montážní krabice. Tech parametry: DALI napájení: 13-22,5V, DALI zátěž 10mA, Prac. teplota 10-35°C, krytí IP30, počet DALI adres: 8 - 1ks (vše v 1NP) - Vizual 5H - Licence vizualizace pro 5 routerů - Planner 8S - plánovač s kalendářem pro 8 scén - Instalace - montáž komponentů a zapojení DALI okruhů do rozvaděče - Programování - nastavení systému včetně zaškolení obsluhy - Vizualizace - tvorba vizualizace podle přání zákazníka - Touch studio - tvorba vizualizace podle přání zákazníka - Doprava-zóna 3 - do 600km od Nehvizd a zpět (doprava technika na realizaci) Pozn. součástí této položky není PC, tabletm telefon pro vizualizaci Pozn. Prvky DALI umístěné v rozvaděčích (routery, reléové jednotky, apod.) jsou zahrnuty v oddílu E - schémata rozvaděčů | ks | 1 |  | 0 |  |  | základní |  | 0 | 0 | 0 | 0 | 0 | 32 | M | 2 | ROZPOCET | 0 | 0 | 0 | 0 | 0 | 1 | 0 | 16 | 132
67 | M | Pol369 | Centrální bateriová stanice nouzových svítidel,Vlastnosti CBS: • Rozměry rozvaděče, včetně bateriové skříně (šxvxh) 800x400x2130mm • Vstup signálu TOTAL stop pro vypnutí (zdroj má vlastní napájení) • Dodávka včentě signalizační panel MTB, umístění na recepci: ? signalizace 3 provozních stavu (běžný provoz, bateriový provoz, porucha na systému) ? max. délka signalizačního vedení je 500 m pro průřez vodičů 0,8 mm2 • Tlačítko ručního sepnutí nouzového osvětlení – umístění na recepci. Stiskem tlačítka se aktivují nouzová svítidla v celém objektu. • Monitoring výpadku napájení prostřednictvím DPU modulů v silových rozvaděčích • Samostatně stojící skříň rozvaděče • Doba zálohy: 1h • Adresný monitoring nouzových svítidel • Max. počet svítidel na okruhu: 20 • Celkem 51 výstupních okruhů (48 + 3 rezerva) • Čitelný podsvícený displej – informace o zařízení, výstupních obvodech a svítidlech - kabeláž mezi CBS a signalizačním panelem CYKY 5x1,5mm délky 80m - kabeláž mezi CBS a talřítkem ručního sepnutí CBS CSKH 2x1,5mm délky 80m - tlačítko ručního sepnutí s červenou hlavou v kovovém žlutém krytu, včetně podržného příslušenství, montáž,zapojení a ukončení vodičů. IP44, rozpínací kontakt s aretací - 1ks - programování, oživení, funknční zkouška, doprava, zprovoznění a zaškolení obsluhy Pozn:Ostatní parametry - viz. TZ | ks | 1 |  | 0 |  |  | základní |  | 0 | 0 | 0 | 0 | 0 | 32 | M | 2 | ROZPOCET | 0 | 0 | 0 | 0 | 0 | 1 | 0 | 16 | 134
| D | A2 | SVÍTIDLA - MONTÁŽ |  |  |  | 0 |  |  |  |  | 0 |  | 0 |  | 0 | 2 | D | 1 | ROZPOCET | [6 empty] | 0
68 | K | Pol370 | A1 - VESTAVNÉ KRUHOVÉ SVÍTIDLO LED (1400 lm; 16.0 W, PMMA DIFUZOR, IP44, 4000K) | ks | 104 |  | 0 |  |  | základní |  | 0 | 0 | 0 | 0 | 0 | 16 | K | 2 | ROZPOCET | 0 | 0 | 0 | 0 | 0 | 1 | 0 | 16 | 136
69 | K | Pol371 | A2 - VESTAVNÉ KRUHOVÉ SVÍTIDLO LED (2000 lm; 24.0 W, PMMA DIFUZOR, IP44, 4000K) | ks | 41 |  | 0 |  |  | základní |  | 0 | 0 | 0 | 0 | 0 | 16 | K | 2 | ROZPOCET | 0 | 0 | 0 | 0 | 0 | 1 | 0 | 16 | 138
70 | K | Pol372 | B1 - PŘISAZENÉ/ZÁVĚSNÉ SVÍTIDLO LED (6100 lm; 42.0 W, PMMA XB DIFUZOR, IP66, 4000K) | ks | 37 |  | 0 |  |  | základní |  | 0 | 0 | 0 | 0 | 0 | 16 | K | 2 | ROZPOCET | 0 | 0 | 0 | 0 | 0 | 1 | 0 | 16 | 140
71 | K | Pol373 | B2 - PŘISAZENÉ/ZÁVĚSNÉ SVÍTIDLO LED (5700 lm; 42.0 W, PMMA B DIFUZOR, IP66, 4000K) | ks | 66 |  | 0 |  |  | základní |  | 0 | 0 | 0 | 0 | 0 | 16 | K | 2 | ROZPOCET | 0 | 0 | 0 | 0 | 0 | 1 | 0 | 16 | 142
72 | K | Pol374 | C1 - ZÁVĚSNÉ/PŘISAZENÉ SVÍTIDLO LED (1860 lm, 14,2W, OPÁLOVÝ DIFUZOR, IP20, 4000K) | ks | 180 |  | 0 |  |  | základní |  | 0 | 0 | 0 | 0 | 0 | 16 | K | 2 | ROZPOCET | 0 | 0 | 0 | 0 | 0 | 1 | 0 | 16 | 144
73 | K | Pol375 | C1NO - ZÁVĚSNÉ/PŘISAZENÉ SVÍTIDLO LED S ÚPRAVOU PRO NO (1860 lm, 14,2W, OPÁLOVÝ DIFUZOR, IP20, 4000K) | ks | 6 |  | 0 |  |  | základní |  | 0 | 0 | 0 | 0 | 0 | 16 | K | 2 | ROZPOCET | 0 | 0 | 0 | 0 | 0 | 1 | 0 | 16 | 146
74 | K | Pol376 | D1 - VESTAVNÉ RASTROVÉ SVÍTIDLO LED (3600 lm, 33,0 W, MIKROPRIZMATICKÝ DIFUZOR, IP40, 4000K) | ks | 271 |  | 0 |  |  | základní |  | 0 | 0 | 0 | 0 | 0 | 16 | K | 2 | ROZPOCET | 0 | 0 | 0 | 0 | 0 | 1 | 0 | 16 | 148
75 | K | Pol377 | D2 - VESTAVNÉ RASTROVÉ SVÍTIDLO LED (3600 lm, 33,0 W, MIKROPRIZMATICKÝ DIFUZOR, IP40, 4000K) | ks | 90 |  | 0 |  |  | základní |  | 0 | 0 | 0 | 0 | 0 | 16 | K | 2 | ROZPOCET | 0 | 0 | 0 | 0 | 0 | 1 | 0 | 16 | 150
76 | K | Pol378 | D3 - VESTAVNÉ RASTROVÉ SVÍTIDLO LED (3600 lm, 33,0 W, MIKROPRIZMATICKÝ DIFUZOR, IP40, 4000K) | ks | 149 |  | 0 |  |  | základní |  | 0 | 0 | 0 | 0 | 0 | 16 | K | 2 | ROZPOCET | 0 | 0 | 0 | 0 | 0 | 1 | 0 | 16 | 152
77 | K | Pol379 | E1 - ZÁVĚSNÉ/PŘISAZENÉ SVÍTIDLO LED (2800 lm, 18,0 W, PMMA DIFUZOR, IP20, 4000K) | ks | 8 |  | 0 |  |  | základní |  | 0 | 0 | 0 | 0 | 0 | 16 | K | 2 | ROZPOCET | 0 | 0 | 0 | 0 | 0 | 1 | 0 | 16 | 154
78 | K | Pol380 | E3 - ZÁVĚSNÉ/PŘISAZENÉ SVÍTIDLO LED (5950 lm, 38,0 W, PMMA DIFUZOR, IP20, 4000K) | ks | 132 |  | 0 |  |  | základní |  | 0 | 0 | 0 | 0 | 0 | 16 | K | 2 | ROZPOCET | 0 | 0 | 0 | 0 | 0 | 1 | 0 | 16 | 156
79 | K | Pol381 | F3 - ZÁVĚSNÉ/PŘISAZENÉ/VESTAVNÉ SVÍTIDLO LED (4020 lm, 26,0 W, PMMA DIFUZOR, IP20, 4000K) | ks | 179 |  | 0 |  |  | základní |  | 0 | 0 | 0 | 0 | 0 | 16 | K | 2 | ROZPOCET | 0 | 0 | 0 | 0 | 0 | 1 | 0 | 16 | 158
80 | K | Pol382 | F4 - ZÁVĚSNÉ/PŘISAZENÉ/VESTAVNÉ SVÍTIDLO LED (2010 lm, 13,0 W, PMMA DIFUZOR, IP20, 4000K) | ks | 7 |  | 0 |  |  | základní |  | 0 | 0 | 0 | 0 | 0 | 16 | K | 2 | ROZPOCET | 0 | 0 | 0 | 0 | 0 | 1 | 0 | 16 | 160
81 | K | Pol383 | F5 - ZÁVĚSNÉ/PŘISAZENÉ/VESTAVNÉ SVÍTIDLO LED (9040 lm, 68,0 W, PMMA DIFUZOR, IP20, 4000K) | ks | 4 |  | 0 |  |  | základní |  | 0 | 0 | 0 | 0 | 0 | 16 | K | 2 | ROZPOCET | 0 | 0 | 0 | 0 | 0 | 1 | 0 | 16 | 162
82 | K | Pol384 | G1 - ZÁVĚSNÉ/PŘISAZENÉ/VESTAVNÉ SVÍTIDLO LED (2400 lm/m, 16,0 W/m, PMMA DIFUZOR, IP20, 4000K) včetně veškerého příslušenství (sestava svítidel, včetně spojů, koncovek, krytek, apod) | ks | 9 |  | 0 |  |  | základní |  | 0 | 0 | 0 | 0 | 0 | 16 | K | 2 | ROZPOCET | 0 | 0 | 0 | 0 | 0 | 1 | 0 | 16 | 164
83 | K | Pol385 | H1 - NÁSTĚNNÉ PŘISAZENÉ SVÍTIDLO LED (1600 lm, 23,0 W, ASYMETRICKÝ REFLEKTOR, IP65, 3000K) | ks | 10 |  | 0 |  |  | základní |  | 0 | 0 | 0 | 0 | 0 | 16 | K | 2 | ROZPOCET | 0 | 0 | 0 | 0 | 0 | 1 | 0 | 16 | 166
84 | K | Pol386 | I2 - PŘISAZENÉ SVÍTIDLO AKCENTNÍ LED (7500 lm, 71,0 W, ASYMETRICKÝ REFLEKTOR, IP 65, 4000K) | ks | 8 |  | 0 |  |  | základní |  | 0 | 0 | 0 | 0 | 0 | 16 | K | 2 | ROZPOCET | 0 | 0 | 0 | 0 | 0 | 1 | 0 | 16 | 168
85 | K | Pol387 | I3 - PŘISAZENÉ SVÍTIDLO AKCENTNÍ LED (1200 lm, 110,0 W, ASYMETRICKÝ REFLEKTOR, IP 65, 4000K) | ks | 15 |  | 0 |  |  | základní |  | 0 | 0 | 0 | 0 | 0 | 16 | K | 2 | ROZPOCET | 0 | 0 | 0 | 0 | 0 | 1 | 0 | 16 | 170
86 | K | Pol388 | I4 - PŘISAZENÉ SVÍTIDLO AKCENTNÍ LED (1200 lm, 110,0 W, SYMETRICKÝ REFLEKTOR, IP 65, 4000K) | ks | 6 |  | 0 |  |  | základní |  | 0 | 0 | 0 | 0 | 0 | 16 | K | 2 | ROZPOCET | 0 | 0 | 0 | 0 | 0 | 1 | 0 | 16 | 172
87 | K | Pol389 | J1 - NÁSTĚNNÉ PŘISAZENÉ SVÍTIDLO LED (1200 lm; 11.0 W, PMMA DIFUZOR, IP40, 4000K) | ks | 63 |  | 0 |  |  | základní |  | 0 | 0 | 0 | 0 | 0 | 16 | K | 2 | ROZPOCET | 0 | 0 | 0 | 0 | 0 | 1 | 0 | 16 | 174
88 | K | Pol390 | K1 - PŘISAZENÉ SVÍTIDLO LED PRO SPORTOVIŠTĚ (16000 lm, 120W, MIKROPRIZMATICKÝ DIFUZOR, IP20, Ra>90, 4000K, DALI) | ks | 139 |  | 0 |  |  | základní |  | 0 | 0 | 0 | 0 | 0 | 16 | K | 2 | ROZPOCET | 0 | 0 | 0 | 0 | 0 | 1 | 0 | 16 | 176
89 | K | Pol391 | L1 - PŘISAZENÉ SVÍTIDLO LED (1000-1600 lm, 12-20W, PMMA DIFUZOR, IP65, 3000-4000K) | ks | 11 |  | 0 |  |  | základní |  | 0 | 0 | 0 | 0 | 0 | 16 | K | 2 | ROZPOCET | 0 | 0 | 0 | 0 | 0 | 1 | 0 | 16 | 178
90 | K | Pol392 | M1 - VESTAVNÉ KRUHOVÉ SVÍTIDLO LED (1800 lm; 18.0 W, OZDOBNÝ KRYT, IP54, 4000K) | ks | 52 |  | 0 |  |  | základní |  | 0 | 0 | 0 | 0 | 0 | 16 | K | 2 | ROZPOCET | 0 | 0 | 0 | 0 | 0 | 1 | 0 | 16 | 180
91 | K | Pol393 | N1 - ZÁVĚSNÉ KRUHOVÉ SVÍTIDLO LED (2000 lm, 17,0W, PMMA DIFUZOR, IP40, 4000K) | ks | 6 |  | 0 |  |  | základní |  | 0 | 0 | 0 | 0 | 0 | 16 | K | 2 | ROZPOCET | 0 | 0 | 0 | 0 | 0 | 1 | 0 | 16 | 182
92 | K | Pol394 | Q1 - PŘISAZENÉ/ZÁVĚSNÉ SVÍTIDLO LED (2400 lm; 19.0 W, PMMA DIFUZOR, IP66, 4000K) | ks | 24 |  | 0 |  |  | základní |  | 0 | 0 | 0 | 0 | 0 | 16 | K | 2 | ROZPOCET | 0 | 0 | 0 | 0 | 0 | 1 | 0 | 16 | 184
93 | K | Pol395 | S1 - SADOVÉ VENKOVNÍ SVÍTIDLO LED (3800 lm; 35.0 W, ROTAČNĚ SYMETRICKÝ REFLEKTOR, IP65, 4000K) | ks | 6 |  | 0 |  |  | základní |  | 0 | 0 | 0 | 0 | 0 | 16 | K | 2 | ROZPOCET | 0 | 0 | 0 | 0 | 0 | 1 | 0 | 16 | 186
94 | K | Pol396 | T1 - ZÁVĚSNÉ DIR/INDIR SVÍTIDLO LED (6600 lm, 44,0 W, MIKROPRIZMATICKÝ DIFUZOR, IP20, 4000K, DALI) | ks | 82 |  | 0 |  |  | základní |  | 0 | 0 | 0 | 0 | 0 | 16 | K | 2 | ROZPOCET | 0 | 0 | 0 | 0 | 0 | 1 | 0 | 16 | 188
95 | K | Pol397 | U1 - VESTAVNÉ NÁSTĚNNÉ SVÍTIDLO LED (110 lm, 5,0 W, ASYMETRICKÝ REFLEKTOR, IP65, 4000K) | ks | 6 |  | 0 |  |  | základní |  | 0 | 0 | 0 | 0 | 0 | 16 | K | 2 | ROZPOCET | 0 | 0 | 0 | 0 | 0 | 1 | 0 | 16 | 190
96 | K | Pol398 | V1 - LIŠTOVÉ OTOČNÉ AKCENTNÍ SVÍTIDLO LED ( 1500 lm, 15,0 W, NASTAVITELNÝ REFLEKTOR, IP20, 4000K, DALI) | ks | 10 |  | 0 |  |  | základní |  | 0 | 0 | 0 | 0 | 0 | 16 | K | 2 | ROZPOCET | 0 | 0 | 0 | 0 | 0 | 1 | 0 | 16 | 192
97 | K | Pol399 | W1 - VENKOVNÍ SVÍTIDLO LED (300 lm, 6,2 W, JEDNOSTRANNĚ ASYMETRICKÝ REFLEKTOR, IP65, 4000K) | ks | 12 |  | 0 |  |  | základní |  | 0 | 0 | 0 | 0 | 0 | 16 | K | 2 | ROZPOCET | 0 | 0 | 0 | 0 | 0 | 1 | 0 | 16 | 194
98 | K | Pol400 | W2 - VENKOVNÍ SVÍTIDLO LED (600 lm, 6,2 W, DVOUSTRANNĚ ASYMETRICKÝ REFLEKTOR, IP65, 4000K) | ks | 14 |  | 0 |  |  | základní |  | 0 | 0 | 0 | 0 | 0 | 16 | K | 2 | ROZPOCET | 0 | 0 | 0 | 0 | 0 | 1 | 0 | 16 | 196
99 | K | Pol401 | X1 - LED PÁSEK 12W/m,Ra80, Tc 5000K, včetně Alprofilu, napájecích zdrojů, propojovací kabeláže, difuzoru, koncovek, průchodek a veškerého podr.materiálu a montáže - viz. výkresová část PD | ks | 30 |  | 0 |  |  | základní |  | 0 | 0 | 0 | 0 | 0 | 16 | K | 2 | ROZPOCET | 0 | 0 | 0 | 0 | 0 | 1 | 0 | 16 | 198
100 | K | Pol402 | X3 - LED PÁSEK 12W/m,Ra80, Tc 5000K, včetně Alprofilu, napájecích zdrojů, propojovací kabeláže, difuzoru, koncovek, průchodek a veškerého podr. materiálu a montáže | ks | 8 |  | 0 |  |  | základní |  | 0 | 0 | 0 | 0 | 0 | 16 | K | 2 | ROZPOCET | 0 | 0 | 0 | 0 | 0 | 1 | 0 | 16 | 200
101 | K | Pol403 | Y1 - PŘISAZENÉ/ZÁVĚSNÉ PLYNOTĚSNÉ SVÍTIDLO LED (6700 lm, 46,0 W, IP69K PLYNOTĚSNÉ, 4000K, DALI) | ks | 2 |  | 0 |  |  | základní |  | 0 | 0 | 0 | 0 | 0 | 16 | K | 2 | ROZPOCET | 0 | 0 | 0 | 0 | 0 | 1 | 0 | 16 | 202
102 | K | Pol404 | Nouzové svítidlo 1 - tech. Parametry viz kniha svítidel nouzového osvětlení | ks | 26 |  | 0 |  |  | základní |  | 0 | 0 | 0 | 0 | 0 | 16 | K | 2 | ROZPOCET | 0 | 0 | 0 | 0 | 0 | 1 | 0 | 16 | 204
103 | K | Pol405 | Nouzové svítidlo 1.2 - tech. Parametry viz kniha svítidel nouzového osvětlení | ks | 46 |  | 0 |  |  | základní |  | 0 | 0 | 0 | 0 | 0 | 16 | K | 2 | ROZPOCET | 0 | 0 | 0 | 0 | 0 | 1 | 0 | 16 | 206
104 | K | Pol406 | Nouzové svítidlo 1.3 - tech. Parametry viz kniha svítidel nouzového osvětlení | ks | 36 |  | 0 |  |  | základní |  | 0 | 0 | 0 | 0 | 0 | 16 | K | 2 | ROZPOCET | 0 | 0 | 0 | 0 | 0 | 1 | 0 | 16 | 208
105 | K | Pol407 | Nouzové svítidlo 1.4 - tech. Parametry viz kniha svítidel nouzového osvětlení | ks | 62 |  | 0 |  |  | základní |  | 0 | 0 | 0 | 0 | 0 | 16 | K | 2 | ROZPOCET | 0 | 0 | 0 | 0 | 0 | 1 | 0 | 16 | 210
106 | K | Pol408 | Nouzové svítidlo 1.5 - tech. Parametry viz kniha svítidel nouzového osvětlení | ks | 5 |  | 0 |  |  | základní |  | 0 | 0 | 0 | 0 | 0 | 16 | K | 2 | ROZPOCET | 0 | 0 | 0 | 0 | 0 | 1 | 0 | 16 | 212
107 | K | Pol409 | Nouzové svítidlo 2 - tech. Parametry viz kniha svítidel nouzového osvětlení | ks | 29 |  | 0 |  |  | základní |  | 0 | 0 | 0 | 0 | 0 | 16 | K | 2 | ROZPOCET | 0 | 0 | 0 | 0 | 0 | 1 | 0 | 16 | 214
108 | K | Pol410 | Nouzové svítidlo 4.1 - tech. Parametry viz kniha svítidel nouzového osvětlení | ks | 22 |  | 0 |  |  | základní |  | 0 | 0 | 0 | 0 | 0 | 16 | K | 2 | ROZPOCET | 0 | 0 | 0 | 0 | 0 | 1 | 0 | 16 | 216
109 | K | Pol411 | Nouzové svítidlo 4.2 - tech. Parametry viz kniha svítidel nouzového osvětlení | ks | 6 |  | 0 |  |  | základní |  | 0 | 0 | 0 | 0 | 0 | 16 | K | 2 | ROZPOCET | 0 | 0 | 0 | 0 | 0 | 1 | 0 | 16 | 218
110 | K | Pol412 | Nouzové svítidlo 5.1 - tech. Parametry viz kniha svítidel nouzového osvětlení | ks | 24 |  | 0 |  |  | základní |  | 0 | 0 | 0 | 0 | 0 | 16 | K | 2 | ROZPOCET | 0 | 0 | 0 | 0 | 0 | 1 | 0 | 16 | 220
111 | K | Pol413 | Nouzové svítidlo 5.2 - tech. Parametry viz kniha svítidel nouzového osvětlení | ks | 20 |  | 0 |  |  | základní |  | 0 | 0 | 0 | 0 | 0 | 16 | K | 2 | ROZPOCET | 0 | 0 | 0 | 0 | 0 | 1 | 0 | 16 | 222
112 | K | Pol414 | Nouzové svítidlo 6P.1 - tech. Parametry viz kniha svítidel nouzového osvětlení | ks | 98 |  | 0 |  |  | základní |  | 0 | 0 | 0 | 0 | 0 | 16 | K | 2 | ROZPOCET | 0 | 0 | 0 | 0 | 0 | 1 | 0 | 16 | 224
113 | K | Pol415 | Nouzové svítidlo 6P.2 - tech. Parametry viz kniha svítidel nouzového osvětlení | ks | 65 |  | 0 |  |  | základní |  | 0 | 0 | 0 | 0 | 0 | 16 | K | 2 | ROZPOCET | 0 | 0 | 0 | 0 | 0 | 1 | 0 | 16 | 226
114 | K | Pol416 | Nouzové svítidlo 7P - tech. Parametry viz kniha svítidel nouzového osvětlení | ks | 9 |  | 0 |  |  | základní |  | 0 | 0 | 0 | 0 | 0 | 16 | K | 2 | ROZPOCET | 0 | 0 | 0 | 0 | 0 | 1 | 0 | 16 | 228
115 | K | Pol417 | Nouzové svítidlo 8P - tech. Parametry viz kniha svítidel nouzového osvětlení | ks | 2 |  | 0 |  |  | základní |  | 0 | 0 | 0 | 0 | 0 | 16 | K | 2 | ROZPOCET | 0 | 0 | 0 | 0 | 0 | 1 | 0 | 16 | 230
116 | K | Pol418 | Nouzové svítidlo 9P - tech. Parametry viz kniha svítidel nouzového osvětlení | ks | 4 |  | 0 |  |  | základní |  | 0 | 0 | 0 | 0 | 0 | 16 | K | 2 | ROZPOCET | 0 | 0 | 0 | 0 | 0 | 1 | 0 | 16 | 232
117 | K | Pol419 | Nouzové svítidlo 10P - tech. Parametry viz kniha svítidel nouzového osvětlení | ks | 12 |  | 0 |  |  | základní |  | 0 | 0 | 0 | 0 | 0 | 16 | K | 2 | ROZPOCET | 0 | 0 | 0 | 0 | 0 | 1 | 0 | 16 | 234
118 | K | Pol420 | Nouzová adresný modul do svítidla C1 - tech. Parametry viz kniha svítidel nouzového osvětlení | ks | 6 |  | 0 |  |  | základní |  | 0 | 0 | 0 | 0 | 0 | 16 | K | 2 | ROZPOCET | 0 | 0 | 0 | 0 | 0 | 1 | 0 | 16 | 236
119 | K | Pol421 | Nouzové svítidlo 1G - tech. Parametry viz kniha svítidel nouzového osvětlení | ks | 30 |  | 0 |  |  | základní |  | 0 | 0 | 0 | 0 | 0 | 16 | K | 2 | ROZPOCET | 0 | 0 | 0 | 0 | 0 | 1 | 0 | 16 | 238
120 | K | Pol422 | Nouzové svítidlo 1.2G - tech. Parametry viz kniha svítidel nouzového osvětlení | ks | 1 |  | 0 |  |  | základní |  | 0 | 0 | 0 | 0 | 0 | 16 | K | 2 | ROZPOCET | 0 | 0 | 0 | 0 | 0 | 1 | 0 | 16 | 240
121 | K | Pol423 | Nouzové svítidlo 1.3G - tech. Parametry viz kniha svítidel nouzového osvětlení | ks | 19 |  | 0 |  |  | základní |  | 0 | 0 | 0 | 0 | 0 | 16 | K | 2 | ROZPOCET | 0 | 0 | 0 | 0 | 0 | 1 | 0 | 16 | 242
122 | K | Pol424 | Nouzové svítidlo 1.4G - tech. Parametry viz kniha svítidel nouzového osvětlení | ks | 5 |  | 0 |  |  | základní |  | 0 | 0 | 0 | 0 | 0 | 16 | K | 2 | ROZPOCET | 0 | 0 | 0 | 0 | 0 | 1 | 0 | 16 | 244
123 | K | Pol425 | Nouzové svítidlo 2G - tech. Parametry viz kniha svítidel nouzového osvětlení | ks | 1 |  | 0 |  |  | základní |  | 0 | 0 | 0 | 0 | 0 | 16 | K | 2 | ROZPOCET | 0 | 0 | 0 | 0 | 0 | 1 | 0 | 16 | 246
124 | K | Pol426 | Nouzové svítidlo 4.1G - tech. Parametry viz kniha svítidel nouzového osvětlení | ks | 31 |  | 0 |  |  | základní |  | 0 | 0 | 0 | 0 | 0 | 16 | K | 2 | ROZPOCET | 0 | 0 | 0 | 0 | 0 | 1 | 0 | 16 | 248
125 | K | Pol427 | Nouzové svítidlo 4.2G - tech. Parametry viz kniha svítidel nouzového osvětlení | ks | 9 |  | 0 |  |  | základní |  | 0 | 0 | 0 | 0 | 0 | 16 | K | 2 | ROZPOCET | 0 | 0 | 0 | 0 | 0 | 1 | 0 | 16 | 250
126 | K | Pol428 | ZZ1 - svítidlo umělého osvětlení, přisazené, stropní, 1x patice E27 vč. LED žárovky 10W, např. LILLHOLMEN | ks | 1 |  | 0 |  |  | základní |  | 0 | 0 | 0 | 0 | 0 | 16 | K | 2 | ROZPOCET | 0 | 0 | 0 | 0 | 0 | 1 | 0 | 16 | 252
127 | K | Pol429 | ZZ2 - svítidlo umělého osvětlení, přisazené, stropní, 1x patice E27 vč. LED žárovky 10W, např. LILLHOLMEN | ks | 1 |  | 0 |  |  | základní |  | 0 | 0 | 0 | 0 | 0 | 16 | K | 2 | ROZPOCET | 0 | 0 | 0 | 0 | 0 | 1 | 0 | 16 | 254
128 | K | Pol430 | ZZ3 - svítidlo umělého osvětlení, přisazené, koupelnové, 1x patice E27, vč. LED žárovky 10W | ks | 1 |  | 0 |  |  | základní |  | 0 | 0 | 0 | 0 | 0 | 16 | K | 2 | ROZPOCET | 0 | 0 | 0 | 0 | 0 | 1 | 0 | 16 | 256
129 | K | Pol431 | ZZ4 - svítidlo umělého osvětlení, závěsné, 1x patice E27, vč. LED žárovky 10W, např. NYMÖ / SEKOND | ks | 1 |  | 0 |  |  | základní |  | 0 | 0 | 0 | 0 | 0 | 16 | K | 2 | ROZPOCET | 0 | 0 | 0 | 0 | 0 | 1 | 0 | 16 | 258
130 | K | Pol432 | ZZ5 - svítidlo umělého osvětlení, závěsné, 1x patice E27, vč. LED žárovky 10W, např. BOJA | ks | 1 |  | 0 |  |  | základní |  | 0 | 0 | 0 | 0 | 0 | 16 | K | 2 | ROZPOCET | 0 | 0 | 0 | 0 | 0 | 1 | 0 | 16 | 260
131 | K | Pol433 | ZZ6 - svítidlo umělého osvětlení, přisazené, stropní, 1x patice E27, vč. LED žárovky 10W | ks | 2 |  | 0 |  |  | základní |  | 0 | 0 | 0 | 0 | 0 | 16 | K | 2 | ROZPOCET | 0 | 0 | 0 | 0 | 0 | 1 | 0 | 16 | 262
132 | K | Pol434 | ZZ7 - svítidlo umělého osvětlení, přisazené, stropní, 1x patice E27, vč. LED žárovky 10W, např. ALÄNG | ks | 2 |  | 0 |  |  | základní |  | 0 | 0 | 0 | 0 | 0 | 16 | K | 2 | ROZPOCET | 0 | 0 | 0 | 0 | 0 | 1 | 0 | 16 | 264
133 | K | Pol435 | DALI řízení osvětlení. Dodávka a montáž těchto prvků: - podružný materiál - Tlačítkový touch panel Touch79B pro ovládání osvětlení 7,9´´, Wifi/Ethernet, černý - 1ks (vše v 2NP), včetně příslušenství - Tlačítkový převodník Helvar 444, instalace do krabice pod tlačítko, slouží k připojení až 4 tlačítek, 1DALI adresa, DALI zatížení 10mA - 2ks ve 3NP, 1ks v 1NP - Tlačítková skříň DALI, 8 tlačítek, včetně krycího rámečku a montážní krabice. Tech parametry: DALI napájení: 13-22,5V, DALI zátěž 10mA, Prac. teplota 10-35°C, krytí IP30, počet DALI adres: 8 - 1ks (vše v 1NP) - Vizual 5H - Licence vizualizace pro 5 routerů - Planner 8S - plánovač s kalendářem pro 8 scén - Instalace - montáž komponentů a zapojení DALI okruhů do rozvaděče - Programování - nastavení systému včetně zaškolení obsluhy - Vizualizace - tvorba vizualizace podle přání zákazníka - Touch studio - tvorba vizualizace podle přání zákazníka - Doprava-zóna 3 - do 600km od Nehvizd a zpět (doprava technika na realizaci) Pozn. součástí této položky není PC, tabletm telefon pro vizualizaci Pozn. Prvky DALI umístěné v rozvaděčích (routery, reléové jednotky, apod.) jsou zahrnuty v oddílu E - schémata rozvaděčů | ks | 1 |  | 0 |  |  | základní |  | 0 | 0 | 0 | 0 | 0 | 16 | K | 2 | ROZPOCET | 0 | 0 | 0 | 0 | 0 | 1 | 0 | 16 | 266
134 | K | Pol436 | Centrální bateriová stanice nouzových svítidel,Vlastnosti CBS: • Rozměry rozvaděče, včetně bateriové skříně (šxvxh) 800x400x2130mm • Vstup signálu TOTAL stop pro vypnutí (zdroj má vlastní napájení) • Dodávka včentě signalizační panel MTB, umístění na recepci: ? signalizace 3 provozních stavu (běžný provoz, bateriový provoz, porucha na systému) ? max. délka signalizačního vedení je 500 m pro průřez vodičů 0,8 mm2 • Tlačítko ručního sepnutí nouzového osvětlení – umístění na recepci. Stiskem tlačítka se aktivují nouzová svítidla v celém objektu. • Monitoring výpadku napájení prostřednictvím DPU modulů v silových rozvaděčích • Samostatně stojící skříň rozvaděče • Doba zálohy: 1h • Adresný monitoring nouzových svítidel • Max. počet svítidel na okruhu: 20 • Celkem 51 výstupních okruhů (48 + 3 rezerva) • Čitelný podsvícený displej – informace o zařízení, výstupních obvodech a svítidlech - kabeláž mezi CBS a signalizačním panelem CYKY 5x1,5mm délky 80m - kabeláž mezi CBS a talřítkem ručního sepnutí CBS CSKH 2x1,5mm délky 80m - tlačítko ručního sepnutí s červenou hlavou v kovovém žlutém krytu, včetně podržného příslušenství, montáž,zapojení a ukončení vodičů. IP44, rozpínací kontakt s aretací - 1ks - programování, oživení, funknční zkouška, doprava, zprovoznění a zaškolení obsluhy Pozn:Ostatní parametry - viz. TZ | ks | 1 |  | 0 |  |  | základní |  | 0 | 0 | 0 | 0 | 0 | 16 | K | 2 | ROZPOCET | 0 | 0 | 0 | 0 | 0 | 1 | 0 | 16 | 268
| D | B | Přístroje |  |  |  | 0 |  |  |  |  | 0 |  | 0 |  | 0 | 2 | D | 0 | ROZPOCET | [6 empty] | 0
| D | B1 | PŘÍSTROJE - DODÁVKA |  |  |  | 0 |  |  |  |  | 0 |  | 0 |  | 0 | 2 | D | 1 | ROZPOCET | [6 empty] | 0
135 | M | Pol437 | Žaluziové tlačítko, včetně přístrojové krabice, montáž,zapojení a ukončení vodičů. | ks | 11 |  | 0 |  |  | základní |  | 0 | 0 | 0 | 0 | 0 | 32 | M | 2 | ROZPOCET | 0 | 0 | 0 | 0 | 0 | 1 | 0 | 16 | 270
136 | M | Pol438 | Tlačítkový spínač, včetně přístrojové krabice, montáž,zapojení a ukončení vodičů. | ks | 13 |  | 0 |  |  | základní |  | 0 | 0 | 0 | 0 | 0 | 32 | M | 2 | ROZPOCET | 0 | 0 | 0 | 0 | 0 | 1 | 0 | 16 | 272
137 | M | Pol439 | Tlačítkový spínač s doutnavkou, včetně přístrojové krabice, montáž,zapojení a ukončení vodičů. | ks | 26 |  | 0 |  |  | základní |  | 0 | 0 | 0 | 0 | 0 | 32 | M | 2 | ROZPOCET | 0 | 0 | 0 | 0 | 0 | 1 | 0 | 16 | 274
138 | M | Pol440 | Vypínač č.1, včetně přístrojové krabice, montáž,zapojení a ukončení vodičů. | ks | 98 |  | 0 |  |  | základní |  | 0 | 0 | 0 | 0 | 0 | 32 | M | 2 | ROZPOCET | 0 | 0 | 0 | 0 | 0 | 1 | 0 | 16 | 276
139 | M | Pol441 | Vypínač č.1 IP44, včetně přístrojové krabice, montáž,zapojení a ukončení vodičů. | ks | 24 |  | 0 |  |  | základní |  | 0 | 0 | 0 | 0 | 0 | 32 | M | 2 | ROZPOCET | 0 | 0 | 0 | 0 | 0 | 1 | 0 | 16 | 278
140 | M | Pol442 | Vypínač č.5, včetně přístrojové krabice, montáž,zapojení a ukončení vodičů. | ks | 51 |  | 0 |  |  | základní |  | 0 | 0 | 0 | 0 | 0 | 32 | M | 2 | ROZPOCET | 0 | 0 | 0 | 0 | 0 | 1 | 0 | 16 | 280
141 | M | Pol443 | Vypínač č.5 IP44, včetně přístrojové krabice, montáž,zapojení a ukončení vodičů. | ks | 4 |  | 0 |  |  | základní |  | 0 | 0 | 0 | 0 | 0 | 32 | M | 2 | ROZPOCET | 0 | 0 | 0 | 0 | 0 | 1 | 0 | 16 | 282
142 | M | Pol444 | Vypínač č.6, včetně přístrojové krabice, montáž,zapojení a ukončení vodičů. | ks | 52 |  | 0 |  |  | základní |  | 0 | 0 | 0 | 0 | 0 | 32 | M | 2 | ROZPOCET | 0 | 0 | 0 | 0 | 0 | 1 | 0 | 16 | 284
143 | M | Pol445 | Vypínač č.6 IP44, včetně přístrojové krabice, montáž,zapojení a ukončení vodičů. | ks | 6 |  | 0 |  |  | základní |  | 0 | 0 | 0 | 0 | 0 | 32 | M | 2 | ROZPOCET | 0 | 0 | 0 | 0 | 0 | 1 | 0 | 16 | 286
144 | M | Pol446 | Vypínač č.6, IP65, včetně přístrojové krabice, montáž,zapojení a ukončení vodičů. | ks | 4 |  | 0 |  |  | základní |  | 0 | 0 | 0 | 0 | 0 | 32 | M | 2 | ROZPOCET | 0 | 0 | 0 | 0 | 0 | 1 | 0 | 16 | 288
145 | M | Pol447 | Vypínač č.6+6, včetně přístrojové krabice, montáž,zapojení a ukončení vodičů. | ks | 16 |  | 0 |  |  | základní |  | 0 | 0 | 0 | 0 | 0 | 32 | M | 2 | ROZPOCET | 0 | 0 | 0 | 0 | 0 | 1 | 0 | 16 | 290
146 | M | Pol448 | Vypínač č.7, včetně přístrojové krabice, montáž,zapojení a ukončení vodičů. | ks | 4 |  | 0 |  |  | základní |  | 0 | 0 | 0 | 0 | 0 | 32 | M | 2 | ROZPOCET | 0 | 0 | 0 | 0 | 0 | 1 | 0 | 16 | 292
147 | M | Pol449 | Vypínač č.7 IP44, včetně přístrojové krabice, montáž,zapojení a ukončení vodičů. | ks | 2 |  | 0 |  |  | základní |  | 0 | 0 | 0 | 0 | 0 | 32 | M | 2 | ROZPOCET | 0 | 0 | 0 | 0 | 0 | 1 | 0 | 16 | 294
148 | M | Pol450 | Vypínač č.7, IP65, včetně přístrojové krabice, montáž,zapojení a ukončení vodičů. | ks | 2 |  | 0 |  |  | základní |  | 0 | 0 | 0 | 0 | 0 | 32 | M | 2 | ROZPOCET | 0 | 0 | 0 | 0 | 0 | 1 | 0 | 16 | 296
149 | M | Pol451 | Pohybové čidlo 180° vhodné pro spínání LED, IP20, včetně přístrojové krabice, montáž,zapojení a ukončení vodičů. | ks | 32 |  | 0 |  |  | základní |  | 0 | 0 | 0 | 0 | 0 | 32 | M | 2 | ROZPOCET | 0 | 0 | 0 | 0 | 0 | 1 | 0 | 16 | 298
150 | M | Pol452 | Pohybové čidlo 180° vhodné pro spínání LED, IP65, včetně přístrojové krabice, montáž,zapojení a ukončení vodičů. | ks | 7 |  | 0 |  |  | základní |  | 0 | 0 | 0 | 0 | 0 | 32 | M | 2 | ROZPOCET | 0 | 0 | 0 | 0 | 0 | 1 | 0 | 16 | 300
151 | M | Pol453 | Pohybové čidlo 360° vhodné pro spínání LED, IP20, včetně přístrojové krabice, montáž,zapojení a ukončení vodičů. | ks | 120 |  | 0 |  |  | základní |  | 0 | 0 | 0 | 0 | 0 | 32 | M | 2 | ROZPOCET | 0 | 0 | 0 | 0 | 0 | 1 | 0 | 16 | 302
152 | M | Pol454 | Pohybové čidlo 360° vhodné pro spínání LED, IP44, včetně přístrojové krabice, montáž,zapojení a ukončení vodičů. | ks | 2 |  | 0 |  |  | základní |  | 0 | 0 | 0 | 0 | 0 | 32 | M | 2 | ROZPOCET | 0 | 0 | 0 | 0 | 0 | 1 | 0 | 16 | 304
153 | M | Pol455 | Inteligentní pohybové čidlo 360°. Parametry: -vhodné pro spínání LED - možnost trvalého sepnutí na dobu 12-ti hodin externím tlačítkem - programování pomocá dálkového ovladače, dodávka včetně ovladače - přisazené provedení na povrch - možnost zastínění zdrojů rušení - IP44, barva bílá, rozměry 53x106mm (vxprůměr) např. PD3N-1C-SM včetně přístrojové krabice, montáž,zapojení a ukončení vodičů. | ks | 45 |  | 0 |  |  | základní |  | 0 | 0 | 0 | 0 | 0 | 32 | M | 2 | ROZPOCET | 0 | 0 | 0 | 0 | 0 | 1 | 0 | 16 | 306
154 | M | Pol456 | Stmívací iDim set (iDim solo, iDim sense), včetně kabelového propojení solo-sense a snímače pohybu a přítomnosi DALI, montáž,zapojení a ukončení vodičů. | ks | 1 |  | 0 |  |  | základní |  | 0 | 0 | 0 | 0 | 0 | 32 | M | 2 | ROZPOCET | 0 | 0 | 0 | 0 | 0 | 1 | 0 | 16 | 308
155 | M | Pol457 | Přepínač 4-polohový pro spínání venkovního osvětlení (vypnuto-ručně-hodiny-soumrak), přizaný na povrchu, kontakty 10A, montáž,zapojení a ukončení vodičů. | ks | 1 |  | 0 |  |  | základní |  | 0 | 0 | 0 | 0 | 0 | 32 | M | 2 | ROZPOCET | 0 | 0 | 0 | 0 | 0 | 1 | 0 | 16 | 310
156 | M | Pol458 | Vypínač 400V/25A,3p, IP 65, montáž,zapojení a ukončení vodičů. | ks | 4 |  | 0 |  |  | základní |  | 0 | 0 | 0 | 0 | 0 | 32 | M | 2 | ROZPOCET | 0 | 0 | 0 | 0 | 0 | 1 | 0 | 16 | 312
157 | M | Pol459 | Zásuvka 400V/63A,5p, IP 44, montáž,zapojení a ukončení vodičů. | ks | 2 |  | 0 |  |  | základní |  | 0 | 0 | 0 | 0 | 0 | 32 | M | 2 | ROZPOCET | 0 | 0 | 0 | 0 | 0 | 1 | 0 | 16 | 314
158 | M | Pol460 | Zásuvka 400V/63A,5p, IP 67, montáž,zapojení a ukončení vodičů. | ks | 6 |  | 0 |  |  | základní |  | 0 | 0 | 0 | 0 | 0 | 32 | M | 2 | ROZPOCET | 0 | 0 | 0 | 0 | 0 | 1 | 0 | 16 | 316
159 | M | Pol461 | Zásuvka 400V/32A,5p, IP 44, montáž,zapojení a ukončení vodičů. | ks | 2 |  | 0 |  |  | základní |  | 0 | 0 | 0 | 0 | 0 | 32 | M | 2 | ROZPOCET | 0 | 0 | 0 | 0 | 0 | 1 | 0 | 16 | 318
160 | M | Pol462 | Zásuvka 400V/32A,5p, IP 67, montáž,zapojení a ukončení vodičů. | ks | 2 |  | 0 |  |  | základní |  | 0 | 0 | 0 | 0 | 0 | 32 | M | 2 | ROZPOCET | 0 | 0 | 0 | 0 | 0 | 1 | 0 | 16 | 320
161 | M | Pol463 | Zásuvka 400V/16A,5p, IP 44, montáž,zapojení a ukončení vodičů. | ks | 45 |  | 0 |  |  | základní |  | 0 | 0 | 0 | 0 | 0 | 32 | M | 2 | ROZPOCET | 0 | 0 | 0 | 0 | 0 | 1 | 0 | 16 | 322
162 | M | Pol464 | Zásuvka 400V/16A,5p, IP 67, montáž,zapojení a ukončení vodičů. | ks | 3 |  | 0 |  |  | základní |  | 0 | 0 | 0 | 0 | 0 | 32 | M | 2 | ROZPOCET | 0 | 0 | 0 | 0 | 0 | 1 | 0 | 16 | 324
163 | M | Pol465 | Zásuvka 230V/16A,3p, IP 20, včetně přístrojové krabice, montáž,zapojení a ukončení vodičů. | ks | 765 |  | 0 |  |  | základní |  | 0 | 0 | 0 | 0 | 0 | 32 | M | 2 | ROZPOCET | 0 | 0 | 0 | 0 | 0 | 1 | 0 | 16 | 326
164 | M | Pol466 | Zásuvka 230V/16A,3p, IP 20, včetně 2xUSB portu 2,1A a napájecího zdroje pro USB port včetně přístrojové krabice, montáž,zapojení a ukončení vodičů. | ks | 55 |  | 0 |  |  | základní |  | 0 | 0 | 0 | 0 | 0 | 32 | M | 2 | ROZPOCET | 0 | 0 | 0 | 0 | 0 | 1 | 0 | 16 | 328
165 | M | Pol467 | Zásuvka 230V/16A,3p, IP 44, včetně přístrojové krabice, montáž,zapojení a ukončení vodičů. | ks | 141 |  | 0 |  |  | základní |  | 0 | 0 | 0 | 0 | 0 | 32 | M | 2 | ROZPOCET | 0 | 0 | 0 | 0 | 0 | 1 | 0 | 16 | 330
166 | M | Pol468 | Zásuvka 230V/16A,3p, IP 65, montáž,zapojení a ukončení vodičů. | ks | 12 |  | 0 |  |  | základní |  | 0 | 0 | 0 | 0 | 0 | 32 | M | 2 | ROZPOCET | 0 | 0 | 0 | 0 | 0 | 1 | 0 | 16 | 332
167 | M | Pol469 | Zásuvka 230V/16A s přepěťovou ochranou a optickou signalizací poruchy,3p, IP 20, včetně přístrojové krabice, montáž,zapojení a ukončení vodičů. | ks | 140 |  | 0 |  |  | základní |  | 0 | 0 | 0 | 0 | 0 | 32 | M | 2 | ROZPOCET | 0 | 0 | 0 | 0 | 0 | 1 | 0 | 16 | 334
168 | M | Pol470 | Zásuvka 230V/16A s přepěťovou ochranou a optickou signalizací poruchy,3p, IP 44, včetně přístrojové krabice, montáž,zapojení a ukončení vodičů. | ks | 20 |  | 0 |  |  | základní |  | 0 | 0 | 0 | 0 | 0 | 32 | M | 2 | ROZPOCET | 0 | 0 | 0 | 0 | 0 | 1 | 0 | 16 | 336
169 | M | Pol471 | Zásuvka 230V/16A instalace do parapetního kanálu,3p, IP 20, včetně přístrojové krabice, montáž,zapojení a ukončení vodičů. | ks | 2 |  | 0 |  |  | základní |  | 0 | 0 | 0 | 0 | 0 | 32 | M | 2 | ROZPOCET | 0 | 0 | 0 | 0 | 0 | 1 | 0 | 16 | 338
170 | M | Pol472 | Zásuvka 230V/16A instalace do parapetního žlabu,s přepěťovou ochranou,3p, IP 20, včetně přístrojové krabice, montáž,zapojení a ukončení vodičů. | ks | 18 |  | 0 |  |  | základní |  | 0 | 0 | 0 | 0 | 0 | 32 | M | 2 | ROZPOCET | 0 | 0 | 0 | 0 | 0 | 1 | 0 | 16 | 340
171 | M | Pol473 | Zásuvka 12V DC/3A,2p, IP 44, včetně přístrojové krabice, montáž,zapojení a ukončení vodičů. | ks | 34 |  | 0 |  |  | základní |  | 0 | 0 | 0 | 0 | 0 | 32 | M | 2 | ROZPOCET | 0 | 0 | 0 | 0 | 0 | 1 | 0 | 16 | 342
172 | M | Pol474 | Zásuvková skříň (1x400V/32A + 1x400V/16A + 2x230V/16A, včetně patřičné výzbroje - jištění + proudový chránič), montáž,zapojení a ukončení vodičů. | ks | 1 |  | 0 |  |  | základní |  | 0 | 0 | 0 | 0 | 0 | 32 | M | 2 | ROZPOCET | 0 | 0 | 0 | 0 | 0 | 1 | 0 | 16 | 344
173 | M | Pol475 | Svorka pro vyrovnání potenciálů 2-nás., zapuštěná, včetně podružného příslušenství a přístrojové krabice | ks | 13 |  | 0 |  |  | základní |  | 0 | 0 | 0 | 0 | 0 | 32 | M | 2 | ROZPOCET | 0 | 0 | 0 | 0 | 0 | 1 | 0 | 16 | 346
174 | M | Pol476 | Podlahová krabice - 16 modulů, montáž,zapojení a ukončení vodičů. | ks | 22 |  | 0 |  |  | základní |  | 0 | 0 | 0 | 0 | 0 | 32 | M | 2 | ROZPOCET | 0 | 0 | 0 | 0 | 0 | 1 | 0 | 16 | 348
175 | M | Pol477 | Prostorový termostat nástěnný 5-30°C, 230V, montáž,zapojení a ukončení vodičů. | ks | 5 |  | 0 |  |  | základní |  | 0 | 0 | 0 | 0 | 0 | 32 | M | 2 | ROZPOCET | 0 | 0 | 0 | 0 | 0 | 1 | 0 | 16 | 350
176 | M | Pol478 | TOTAL stop tlačítko v červeném proskleném krytu, včetně podružného příslušenství, montáž,zapojení a ukončení vodičů. | ks | 1 |  | 0 |  |  | základní |  | 0 | 0 | 0 | 0 | 0 | 32 | M | 2 | ROZPOCET | 0 | 0 | 0 | 0 | 0 | 1 | 0 | 16 | 352
177 | M | Pol479 | CENTRAL stop tlačítko v červeném proskleném krytu, včetně podružného příslušenství, montáž,zapojení a ukončení vodičů. | ks | 1 |  | 0 |  |  | základní |  | 0 | 0 | 0 | 0 | 0 | 32 | M | 2 | ROZPOCET | 0 | 0 | 0 | 0 | 0 | 1 | 0 | 16 | 354
178 | M | Pol480 | Tlačítko s aretací, 1Z+1R kontakty - spínač ručního větrání CHÚC, tlačítko v červeném proskleném krytu, včetně podružného příslušenství, montáž,zapojení a ukončení vodičů. | ks | 11 |  | 0 |  |  | základní |  | 0 | 0 | 0 | 0 | 0 | 32 | M | 2 | ROZPOCET | 0 | 0 | 0 | 0 | 0 | 1 | 0 | 16 | 356
179 | M | Pol481 | Hlavní ochranná svorka MET,AET, PA svory, včetně krabice , montáž,zapojení a ukončení vodičů. | ks | 32 |  | 0 |  |  | základní |  | 0 | 0 | 0 | 0 | 0 | 32 | M | 2 | ROZPOCET | 0 | 0 | 0 | 0 | 0 | 1 | 0 | 16 | 358
180 | M | Pol482 | Doběhové relé pro ventilátory do instalační krabice, montáž,zapojení a ukončení vodičů. | ks | 21 |  | 0 |  |  | základní |  | 0 | 0 | 0 | 0 | 0 | 32 | M | 2 | ROZPOCET | 0 | 0 | 0 | 0 | 0 | 1 | 0 | 16 | 360
181 | M | Pol483 | Souběhové relé pro ventilátory a osvětlení do instalační krabice, montáž,zapojení a ukončení vodičů. | ks | 7 |  | 0 |  |  | základní |  | 0 | 0 | 0 | 0 | 0 | 32 | M | 2 | ROZPOCET | 0 | 0 | 0 | 0 | 0 | 1 | 0 | 16 | 362
182 | M | Pol484 | Ovládácí skříň osvětlení (MS - vybavená 8 spínacími tlačítky), montáž,zapojení a ukončení vodičů. | ks | 8 |  | 0 |  |  | základní |  | 0 | 0 | 0 | 0 | 0 | 32 | M | 2 | ROZPOCET | 0 | 0 | 0 | 0 | 0 | 1 | 0 | 16 | 364
183 | M | Pol485 | El. přímotop nástěnný 1,5kW, 230V, včetně připojovacího kabelu s vidlicí, montáž, zapojení a ukončení vodičů | ks | 3 |  | 0 |  |  | základní |  | 0 | 0 | 0 | 0 | 0 | 32 | M | 2 | ROZPOCET | 0 | 0 | 0 | 0 | 0 | 1 | 0 | 16 | 366
184 | M | Pol486 | El. přímotop nástěnný 1kW, 230V, včetně připojovacího kabelu s vidlicí, montáž, zapojení a ukončení vodičů | ks | 2 |  | 0 |  |  | základní |  | 0 | 0 | 0 | 0 | 0 | 32 | M | 2 | ROZPOCET | 0 | 0 | 0 | 0 | 0 | 1 | 0 | 16 | 368
| D | B2 | PŘÍSTROJE - MONTÁŽ |  |  |  | 0 |  |  |  |  | 0 |  | 0 |  | 0 | 2 | D | 1 | ROZPOCET | [6 empty] | 0
185 | K | Pol487 | Žaluziové tlačítko, včetně přístrojové krabice, montáž,zapojení a ukončení vodičů. | ks | 11 |  | 0 |  |  | základní |  | 0 | 0 | 0 | 0 | 0 | 16 | K | 2 | ROZPOCET | 0 | 0 | 0 | 0 | 0 | 1 | 0 | 16 | 370
186 | K | Pol488 | Tlačítkový spínač, včetně přístrojové krabice, montáž,zapojení a ukončení vodičů. | ks | 13 |  | 0 |  |  | základní |  | 0 | 0 | 0 | 0 | 0 | 16 | K | 2 | ROZPOCET | 0 | 0 | 0 | 0 | 0 | 1 | 0 | 16 | 372
187 | K | Pol489 | Tlačítkový spínač s doutnavkou, včetně přístrojové krabice, montáž,zapojení a ukončení vodičů. | ks | 26 |  | 0 |  |  | základní |  | 0 | 0 | 0 | 0 | 0 | 16 | K | 2 | ROZPOCET | 0 | 0 | 0 | 0 | 0 | 1 | 0 | 16 | 374
188 | K | Pol490 | Vypínač č.1, včetně přístrojové krabice, montáž,zapojení a ukončení vodičů. | ks | 98 |  | 0 |  |  | základní |  | 0 | 0 | 0 | 0 | 0 | 16 | K | 2 | ROZPOCET | 0 | 0 | 0 | 0 | 0 | 1 | 0 | 16 | 376
189 | K | Pol491 | Vypínač č.1 IP44, včetně přístrojové krabice, montáž,zapojení a ukončení vodičů. | ks | 24 |  | 0 |  |  | základní |  | 0 | 0 | 0 | 0 | 0 | 16 | K | 2 | ROZPOCET | 0 | 0 | 0 | 0 | 0 | 1 | 0 | 16 | 378
190 | K | Pol492 | Vypínač č.5, včetně přístrojové krabice, montáž,zapojení a ukončení vodičů. | ks | 51 |  | 0 |  |  | základní |  | 0 | 0 | 0 | 0 | 0 | 16 | K | 2 | ROZPOCET | 0 | 0 | 0 | 0 | 0 | 1 | 0 | 16 | 380
191 | K | Pol493 | Vypínač č.5 IP44, včetně přístrojové krabice, montáž,zapojení a ukončení vodičů. | ks | 4 |  | 0 |  |  | základní |  | 0 | 0 | 0 | 0 | 0 | 16 | K | 2 | ROZPOCET | 0 | 0 | 0 | 0 | 0 | 1 | 0 | 16 | 382
192 | K | Pol494 | Vypínač č.6, včetně přístrojové krabice, montáž,zapojení a ukončení vodičů. | ks | 52 |  | 0 |  |  | základní |  | 0 | 0 | 0 | 0 | 0 | 16 | K | 2 | ROZPOCET | 0 | 0 | 0 | 0 | 0 | 1 | 0 | 16 | 384
193 | K | Pol495 | Vypínač č.6 IP44, včetně přístrojové krabice, montáž,zapojení a ukončení vodičů. | ks | 6 |  | 0 |  |  | základní |  | 0 | 0 | 0 | 0 | 0 | 16 | K | 2 | ROZPOCET | 0 | 0 | 0 | 0 | 0 | 1 | 0 | 16 | 386
194 | K | Pol496 | Vypínač č.6, IP65, včetně přístrojové krabice, montáž,zapojení a ukončení vodičů. | ks | 4 |  | 0 |  |  | základní |  | 0 | 0 | 0 | 0 | 0 | 16 | K | 2 | ROZPOCET | 0 | 0 | 0 | 0 | 0 | 1 | 0 | 16 | 388
195 | K | Pol497 | Vypínač č.6+6, včetně přístrojové krabice, montáž,zapojení a ukončení vodičů. | ks | 16 |  | 0 |  |  | základní |  | 0 | 0 | 0 | 0 | 0 | 16 | K | 2 | ROZPOCET | 0 | 0 | 0 | 0 | 0 | 1 | 0 | 16 | 390
196 | K | Pol498 | Vypínač č.7, včetně přístrojové krabice, montáž,zapojení a ukončení vodičů. | ks | 4 |  | 0 |  |  | základní |  | 0 | 0 | 0 | 0 | 0 | 16 | K | 2 | ROZPOCET | 0 | 0 | 0 | 0 | 0 | 1 | 0 | 16 | 392
197 | K | Pol499 | Vypínač č.7 IP44, včetně přístrojové krabice, montáž,zapojení a ukončení vodičů. | ks | 2 |  | 0 |  |  | základní |  | 0 | 0 | 0 | 0 | 0 | 16 | K | 2 | ROZPOCET | 0 | 0 | 0 | 0 | 0 | 1 | 0 | 16 | 394
198 | K | Pol500 | Vypínač č.7, IP65, včetně přístrojové krabice, montáž,zapojení a ukončení vodičů. | ks | 2 |  | 0 |  |  | základní |  | 0 | 0 | 0 | 0 | 0 | 16 | K | 2 | ROZPOCET | 0 | 0 | 0 | 0 | 0 | 1 | 0 | 16 | 396
199 | K | Pol501 | Pohybové čidlo 180° vhodné pro spínání LED, IP20, včetně přístrojové krabice, montáž,zapojení a ukončení vodičů. | ks | 32 |  | 0 |  |  | základní |  | 0 | 0 | 0 | 0 | 0 | 16 | K | 2 | ROZPOCET | 0 | 0 | 0 | 0 | 0 | 1 | 0 | 16 | 398
200 | K | Pol502 | Pohybové čidlo 180° vhodné pro spínání LED, IP65, včetně přístrojové krabice, montáž,zapojení a ukončení vodičů. | ks | 7 |  | 0 |  |  | základní |  | 0 | 0 | 0 | 0 | 0 | 16 | K | 2 | ROZPOCET | 0 | 0 | 0 | 0 | 0 | 1 | 0 | 16 | 400
201 | K | Pol503 | Pohybové čidlo 360° vhodné pro spínání LED, IP20, včetně přístrojové krabice, montáž,zapojení a ukončení vodičů. | ks | 120 |  | 0 |  |  | základní |  | 0 | 0 | 0 | 0 | 0 | 16 | K | 2 | ROZPOCET | 0 | 0 | 0 | 0 | 0 | 1 | 0 | 16 | 402
202 | K | Pol504 | Pohybové čidlo 360° vhodné pro spínání LED, IP44, včetně přístrojové krabice, montáž,zapojení a ukončení vodičů. | ks | 2 |  | 0 |  |  | základní |  | 0 | 0 | 0 | 0 | 0 | 16 | K | 2 | ROZPOCET | 0 | 0 | 0 | 0 | 0 | 1 | 0 | 16 | 404
203 | K | Pol505 | Inteligentní pohybové čidlo 360°. Parametry: -vhodné pro spínání LED - možnost trvalého sepnutí na dobu 12-ti hodin externím tlačítkem - programování pomocá dálkového ovladače, dodávka včetně ovladače - přisazené provedení na povrch - možnost zastínění zdrojů rušení - IP44, barva bílá, rozměry 53x106mm (vxprůměr) např. PD3N-1C-SM včetně přístrojové krabice, montáž,zapojení a ukončení vodičů. | ks | 45 |  | 0 |  |  | základní |  | 0 | 0 | 0 | 0 | 0 | 16 | K | 2 | ROZPOCET | 0 | 0 | 0 | 0 | 0 | 1 | 0 | 16 | 406
204 | K | Pol506 | Stmívací iDim set (iDim solo, iDim sense), včetně kabelového propojení solo-sense a snímače pohybu a přítomnosi DALI, montáž,zapojení a ukončení vodičů. | ks | 1 |  | 0 |  |  | základní |  | 0 | 0 | 0 | 0 | 0 | 16 | K | 2 | ROZPOCET | 0 | 0 | 0 | 0 | 0 | 1 | 0 | 16 | 408
205 | K | Pol507 | Přepínač 4-polohový pro spínání venkovního osvětlení (vypnuto-ručně-hodiny-soumrak), přizaný na povrchu, kontakty 10A, montáž,zapojení a ukončení vodičů. | ks | 1 |  | 0 |  |  | základní |  | 0 | 0 | 0 | 0 | 0 | 16 | K | 2 | ROZPOCET | 0 | 0 | 0 | 0 | 0 | 1 | 0 | 16 | 410
206 | K | Pol508 | Vypínač 400V/25A,3p, IP 65, montáž,zapojení a ukončení vodičů. | ks | 4 |  | 0 |  |  | základní |  | 0 | 0 | 0 | 0 | 0 | 16 | K | 2 | ROZPOCET | 0 | 0 | 0 | 0 | 0 | 1 | 0 | 16 | 412
207 | K | Pol509 | Zásuvka 400V/63A,5p, IP 44, montáž,zapojení a ukončení vodičů. | ks | 2 |  | 0 |  |  | základní |  | 0 | 0 | 0 | 0 | 0 | 16 | K | 2 | ROZPOCET | 0 | 0 | 0 | 0 | 0 | 1 | 0 | 16 | 414
208 | K | Pol510 | Zásuvka 400V/63A,5p, IP 67, montáž,zapojení a ukončení vodičů. | ks | 6 |  | 0 |  |  | základní |  | 0 | 0 | 0 | 0 | 0 | 16 | K | 2 | ROZPOCET | 0 | 0 | 0 | 0 | 0 | 1 | 0 | 16 | 416
209 | K | Pol511 | Zásuvka 400V/32A,5p, IP 44, montáž,zapojení a ukončení vodičů. | ks | 2 |  | 0 |  |  | základní |  | 0 | 0 | 0 | 0 | 0 | 16 | K | 2 | ROZPOCET | 0 | 0 | 0 | 0 | 0 | 1 | 0 | 16 | 418
210 | K | Pol512 | Zásuvka 400V/32A,5p, IP 67, montáž,zapojení a ukončení vodičů. | ks | 2 |  | 0 |  |  | základní |  | 0 | 0 | 0 | 0 | 0 | 16 | K | 2 | ROZPOCET | 0 | 0 | 0 | 0 | 0 | 1 | 0 | 16 | 420
211 | K | Pol513 | Zásuvka 400V/16A,5p, IP 44, montáž,zapojení a ukončení vodičů. | ks | 45 |  | 0 |  |  | základní |  | 0 | 0 | 0 | 0 | 0 | 16 | K | 2 | ROZPOCET | 0 | 0 | 0 | 0 | 0 | 1 | 0 | 16 | 422
212 | K | Pol514 | Zásuvka 400V/16A,5p, IP 67, montáž,zapojení a ukončení vodičů. | ks | 3 |  | 0 |  |  | základní |  | 0 | 0 | 0 | 0 | 0 | 16 | K | 2 | ROZPOCET | 0 | 0 | 0 | 0 | 0 | 1 | 0 | 16 | 424
213 | K | Pol515 | Zásuvka 230V/16A,3p, IP 20, včetně přístrojové krabice, montáž,zapojení a ukončení vodičů. | ks | 765 |  | 0 |  |  | základní |  | 0 | 0 | 0 | 0 | 0 | 16 | K | 2 | ROZPOCET | 0 | 0 | 0 | 0 | 0 | 1 | 0 | 16 | 426
214 | K | Pol516 | Zásuvka 230V/16A,3p, IP 20, včetně 2xUSB portu 2,1A a napájecího zdroje pro USB port včetně přístrojové krabice, montáž,zapojení a ukončení vodičů. | ks | 55 |  | 0 |  |  | základní |  | 0 | 0 | 0 | 0 | 0 | 16 | K | 2 | ROZPOCET | 0 | 0 | 0 | 0 | 0 | 1 | 0 | 16 | 428
215 | K | Pol517 | Zásuvka 230V/16A,3p, IP 44, včetně přístrojové krabice, montáž,zapojení a ukončení vodičů. | ks | 141 |  | 0 |  |  | základní |  | 0 | 0 | 0 | 0 | 0 | 16 | K | 2 | ROZPOCET | 0 | 0 | 0 | 0 | 0 | 1 | 0 | 16 | 430
216 | K | Pol518 | Zásuvka 230V/16A,3p, IP 65, montáž,zapojení a ukončení vodičů. | ks | 12 |  | 0 |  |  | základní |  | 0 | 0 | 0 | 0 | 0 | 16 | K | 2 | ROZPOCET | 0 | 0 | 0 | 0 | 0 | 1 | 0 | 16 | 432
217 | K | Pol519 | Zásuvka 230V/16A s přepěťovou ochranou a optickou signalizací poruchy,3p, IP 20, včetně přístrojové krabice, montáž,zapojení a ukončení vodičů. | ks | 140 |  | 0 |  |  | základní |  | 0 | 0 | 0 | 0 | 0 | 16 | K | 2 | ROZPOCET | 0 | 0 | 0 | 0 | 0 | 1 | 0 | 16 | 434
218 | K | Pol520 | Zásuvka 230V/16A s přepěťovou ochranou a optickou signalizací poruchy,3p, IP 44, včetně přístrojové krabice, montáž,zapojení a ukončení vodičů. | ks | 20 |  | 0 |  |  | základní |  | 0 | 0 | 0 | 0 | 0 | 16 | K | 2 | ROZPOCET | 0 | 0 | 0 | 0 | 0 | 1 | 0 | 16 | 436
219 | K | Pol521 | Zásuvka 230V/16A instalace do parapetního kanálu,3p, IP 20, včetně přístrojové krabice, montáž,zapojení a ukončení vodičů. | ks | 2 |  | 0 |  |  | základní |  | 0 | 0 | 0 | 0 | 0 | 16 | K | 2 | ROZPOCET | 0 | 0 | 0 | 0 | 0 | 1 | 0 | 16 | 438
220 | K | Pol522 | Zásuvka 230V/16A instalace do parapetního žlabu,s přepěťovou ochranou,3p, IP 20, včetně přístrojové krabice, montáž,zapojení a ukončení vodičů. | ks | 18 |  | 0 |  |  | základní |  | 0 | 0 | 0 | 0 | 0 | 16 | K | 2 | ROZPOCET | 0 | 0 | 0 | 0 | 0 | 1 | 0 | 16 | 440
221 | K | Pol523 | Zásuvka 12V DC/3A,2p, IP 44, včetně přístrojové krabice, montáž,zapojení a ukončení vodičů. | ks | 34 |  | 0 |  |  | základní |  | 0 | 0 | 0 | 0 | 0 | 16 | K | 2 | ROZPOCET | 0 | 0 | 0 | 0 | 0 | 1 | 0 | 16 | 442
222 | K | Pol524 | Zásuvková skříň (1x400V/32A + 1x400V/16A + 2x230V/16A, včetně patřičné výzbroje - jištění + proudový chránič), montáž,zapojení a ukončení vodičů. | ks | 1 |  | 0 |  |  | základní |  | 0 | 0 | 0 | 0 | 0 | 16 | K | 2 | ROZPOCET | 0 | 0 | 0 | 0 | 0 | 1 | 0 | 16 | 444
223 | K | Pol525 | Svorka pro vyrovnání potenciálů 2-nás., zapuštěná, včetně podružného příslušenství a přístrojové krabice | ks | 13 |  | 0 |  |  | základní |  | 0 | 0 | 0 | 0 | 0 | 16 | K | 2 | ROZPOCET | 0 | 0 | 0 | 0 | 0 | 1 | 0 | 16 | 446
224 | K | Pol526 | Podlahová krabice - 16 modulů, montáž,zapojení a ukončení vodičů. | ks | 22 |  | 0 |  |  | základní |  | 0 | 0 | 0 | 0 | 0 | 16 | K | 2 | ROZPOCET | 0 | 0 | 0 | 0 | 0 | 1 | 0 | 16 | 448
225 | K | Pol527 | Prostorový termostat nástěnný 5-30°C, 230V, montáž,zapojení a ukončení vodičů. | ks | 5 |  | 0 |  |  | základní |  | 0 | 0 | 0 | 0 | 0 | 16 | K | 2 | ROZPOCET | 0 | 0 | 0 | 0 | 0 | 1 | 0 | 16 | 450
226 | K | Pol528 | TOTAL stop tlačítko v červeném proskleném krytu, včetně podružného příslušenství, montáž,zapojení a ukončení vodičů. | ks | 1 |  | 0 |  |  | základní |  | 0 | 0 | 0 | 0 | 0 | 16 | K | 2 | ROZPOCET | 0 | 0 | 0 | 0 | 0 | 1 | 0 | 16 | 452
227 | K | Pol529 | CENTRAL stop tlačítko v červeném proskleném krytu, včetně podružného příslušenství, montáž,zapojení a ukončení vodičů. | ks | 1 |  | 0 |  |  | základní |  | 0 | 0 | 0 | 0 | 0 | 16 | K | 2 | ROZPOCET | 0 | 0 | 0 | 0 | 0 | 1 | 0 | 16 | 454
228 | K | Pol530 | Tlačítko s aretací, 1Z+1R kontakty - spínač ručního větrání CHÚC, tlačítko v červeném proskleném krytu, včetně podružného příslušenství, montáž,zapojení a ukončení vodičů. | ks | 11 |  | 0 |  |  | základní |  | 0 | 0 | 0 | 0 | 0 | 16 | K | 2 | ROZPOCET | 0 | 0 | 0 | 0 | 0 | 1 | 0 | 16 | 456
229 | K | Pol531 | Hlavní ochranná svorka MET,AET, PA svory, včetně krabice , montáž,zapojení a ukončení vodičů. | ks | 32 |  | 0 |  |  | základní |  | 0 | 0 | 0 | 0 | 0 | 16 | K | 2 | ROZPOCET | 0 | 0 | 0 | 0 | 0 | 1 | 0 | 16 | 458
230 | K | Pol532 | Doběhové relé pro ventilátory do instalační krabice, montáž,zapojení a ukončení vodičů. | ks | 21 |  | 0 |  |  | základní |  | 0 | 0 | 0 | 0 | 0 | 16 | K | 2 | ROZPOCET | 0 | 0 | 0 | 0 | 0 | 1 | 0 | 16 | 460
231 | K | Pol533 | Souběhové relé pro ventilátory a osvětlení do instalační krabice, montáž,zapojení a ukončení vodičů. | ks | 7 |  | 0 |  |  | základní |  | 0 | 0 | 0 | 0 | 0 | 16 | K | 2 | ROZPOCET | 0 | 0 | 0 | 0 | 0 | 1 | 0 | 16 | 462
232 | K | Pol534 | Ovládácí skříň osvětlení (MS - vybavená 8 spínacími tlačítky), montáž,zapojení a ukončení vodičů. | ks | 8 |  | 0 |  |  | základní |  | 0 | 0 | 0 | 0 | 0 | 16 | K | 2 | ROZPOCET | 0 | 0 | 0 | 0 | 0 | 1 | 0 | 16 | 464
233 | K | Pol535 | El. přímotop nástěnný 1,5kW, 230V, včetně připojovacího kabelu s vidlicí, montáž, zapojení a ukončení vodičů | ks | 3 |  | 0 |  |  | základní |  | 0 | 0 | 0 | 0 | 0 | 16 | K | 2 | ROZPOCET | 0 | 0 | 0 | 0 | 0 | 1 | 0 | 16 | 466
234 | K | Pol536 | El. přímotop nástěnný 1kW, 230V, včetně připojovacího kabelu s vidlicí, montáž, zapojení a ukončení vodičů | ks | 2 |  | 0 |  |  | základní |  | 0 | 0 | 0 | 0 | 0 | 16 | K | 2 | ROZPOCET | 0 | 0 | 0 | 0 | 0 | 1 | 0 | 16 | 468
| D | C | Instalační materiál |  |  |  | 0 |  |  |  |  | 0 |  | 0 |  | 0 | 2 | D | 0 | ROZPOCET | [6 empty] | 0
| D | C1 | INSTALAČNÍ MATERIÁL - DODÁVKA |  |  |  | 0 |  |  |  |  | 0 |  | 0 |  | 0 | 2 | D | 1 | ROZPOCET | [6 empty] | 0
235 | M | Pol537 | Instalační krabice odbočná s víčkem (d=73mm,h=42mm), včetně vnitřních svorkovnic, pod povrch, montáž,zapojení a ukončení vodičů. | ks | 1435 |  | 0 |  |  | základní |  | 0 | 0 | 0 | 0 | 0 | 32 | M | 2 | ROZPOCET | 0 | 0 | 0 | 0 | 0 | 1 | 0 | 16 | 470
236 | M | Pol538 | Instalační krabice odbočná s víčkem (d=103mm,h=50mm), včetně vnitřních svorkovnic, pod povrch, montáž,zapojení a ukončení vodičů. | ks | 843 |  | 0 |  |  | základní |  | 0 | 0 | 0 | 0 | 0 | 32 | M | 2 | ROZPOCET | 0 | 0 | 0 | 0 | 0 | 1 | 0 | 16 | 472
237 | M | Pol539 | Instalační krabice s víčkem 107x107x50mm (š x v x h), včetně vnitřních svorkovnic, pod povrch, montáž,zapojení a ukončení vodičů. | ks | 188 |  | 0 |  |  | základní |  | 0 | 0 | 0 | 0 | 0 | 32 | M | 2 | ROZPOCET | 0 | 0 | 0 | 0 | 0 | 1 | 0 | 16 | 474
238 | M | Pol540 | Rozbočovací krabice na omítku 80x80x40mm (š x v x h), včetně vnitřních svorkovnic, na omítku, IP44, montáž,zapojení a ukončení vodičů. | ks | 569 |  | 0 |  |  | základní |  | 0 | 0 | 0 | 0 | 0 | 32 | M | 2 | ROZPOCET | 0 | 0 | 0 | 0 | 0 | 1 | 0 | 16 | 476
239 | M | Pol541 | Rozbočovací krabice na omítku 80x80x40mm (š x v x h), včetně vnitřních svorkovnic, na omítku, IP67, montáž,zapojení a ukončení vodičů. | ks | 4 |  | 0 |  |  | základní |  | 0 | 0 | 0 | 0 | 0 | 32 | M | 2 | ROZPOCET | 0 | 0 | 0 | 0 | 0 | 1 | 0 | 16 | 478
240 | M | Pol542 | Rozbočovací krabice na omítku 150x110x70mm (š x v x h), včetně vnitřních svorkovnic, na omítku, IP55, montáž,zapojení a ukončení vodičů. | ks | 200 |  | 0 |  |  | základní |  | 0 | 0 | 0 | 0 | 0 | 32 | M | 2 | ROZPOCET | 0 | 0 | 0 | 0 | 0 | 1 | 0 | 16 | 480
241 | M | Pol543 | Instalační krabice s funkčností při požáru 105x105x40mm (š x v x h), včetně vnitřních svorkovnic, IP54, montáž,zapojení a ukončení vodičů. | ks | 689 |  | 0 |  |  | základní |  | 0 | 0 | 0 | 0 | 0 | 32 | M | 2 | ROZPOCET | 0 | 0 | 0 | 0 | 0 | 1 | 0 | 16 | 482
242 | M | Pol544 | Instalační trubka pevná z PVC d=20mm, střední mechanická odolnost,upevňovací a spojovací materiál, montáž. | m | 1615 |  | 0 |  |  | základní |  | 0 | 0 | 0 | 0 | 0 | 32 | M | 2 | ROZPOCET | 0 | 0 | 0 | 0 | 0 | 1 | 0 | 16 | 484
243 | M | Pol545 | Instalační trubka pevná z PVC d=40mm,střední mechanická odolnost,upevňovací a spojovací materiál, montáž. | m | 740 |  | 0 |  |  | základní |  | 0 | 0 | 0 | 0 | 0 | 32 | M | 2 | ROZPOCET | 0 | 0 | 0 | 0 | 0 | 1 | 0 | 16 | 486
244 | M | Pol546 | Instalační trubka pevná z PVC d=63mm,střední mechanická odolnost,upevňovací a spojovací materiál, montáž. | m | 425 |  | 0 |  |  | základní |  | 0 | 0 | 0 | 0 | 0 | 32 | M | 2 | ROZPOCET | 0 | 0 | 0 | 0 | 0 | 1 | 0 | 16 | 488
245 | M | Pol547 | Instalační trubka ohebná z PVC d=20mm,nízká mechanická odolnost,upevňovací a spojovací materiál, montáž. | m | 2180 |  | 0 |  |  | základní |  | 0 | 0 | 0 | 0 | 0 | 32 | M | 2 | ROZPOCET | 0 | 0 | 0 | 0 | 0 | 1 | 0 | 16 | 490
246 | M | Pol548 | Instalační trubka ohebná z PVC d=32mm,nízká mechanická odolnost,upevňovací a spojovací materiál, montáž. | m | 950 |  | 0 |  |  | základní |  | 0 | 0 | 0 | 0 | 0 | 32 | M | 2 | ROZPOCET | 0 | 0 | 0 | 0 | 0 | 1 | 0 | 16 | 492
247 | M | Pol549 | Instalační trubka ohebná z PVC d=50mm,nízká mechanická odolnost,upevňovací a spojovací materiál, montáž. | m | 370 |  | 0 |  |  | základní |  | 0 | 0 | 0 | 0 | 0 | 32 | M | 2 | ROZPOCET | 0 | 0 | 0 | 0 | 0 | 1 | 0 | 16 | 494
248 | M | Pol550 | Instalační trubka ohebná, UV odolná d=25mm,nízká mechanická odolnost,upevňovací a spojovací materiál, montáž. | m | 630 |  | 0 |  |  | základní |  | 0 | 0 | 0 | 0 | 0 | 32 | M | 2 | ROZPOCET | 0 | 0 | 0 | 0 | 0 | 1 | 0 | 16 | 496
249 | M | Pol551 | Instalační trubka ohebná, UV odolná d=32mm,nízká mechanická odolnost,upevňovací a spojovací materiál, montáž. | m | 340 |  | 0 |  |  | základní |  | 0 | 0 | 0 | 0 | 0 | 32 | M | 2 | ROZPOCET | 0 | 0 | 0 | 0 | 0 | 1 | 0 | 16 | 498
250 | M | Pol552 | Instalační lišta hranatá,bílá z PVC 50x50mm, upevňovací a spojovací materiál, montáž. | m | 76 |  | 0 |  |  | základní |  | 0 | 0 | 0 | 0 | 0 | 32 | M | 2 | ROZPOCET | 0 | 0 | 0 | 0 | 0 | 1 | 0 | 16 | 500
251 | M | Pol553 | Parapetní kanál ocelový, bílý, 130x70 mm (v x h), upevňovací a spojovací materiál, včetně odboček,rohů, spojek, zakrývacích dílů apod., montáž. | m | 46 |  | 0 |  |  | základní |  | 0 | 0 | 0 | 0 | 0 | 32 | M | 2 | ROZPOCET | 0 | 0 | 0 | 0 | 0 | 1 | 0 | 16 | 502
252 | M | Pol554 | Kabelový žlab PERFOROVANÝ (600x110mm), včetně příslušenství (úhelníky,závěsy, spojky,redukce, koncovky,úchytek pro kabeláž, apod), montáž. | m | 133 |  | 0 |  |  | základní |  | 0 | 0 | 0 | 0 | 0 | 32 | M | 2 | ROZPOCET | 0 | 0 | 0 | 0 | 0 | 1 | 0 | 16 | 504
253 | M | Pol555 | Kabelový žlab PERFOROVANÝ (400x60mm), včetně příslušenství (úhelníky,závěsy, spojky,redukce, koncovky,úchytek pro kabeláž, apod), montáž. | m | 287 |  | 0 |  |  | základní |  | 0 | 0 | 0 | 0 | 0 | 32 | M | 2 | ROZPOCET | 0 | 0 | 0 | 0 | 0 | 1 | 0 | 16 | 506
254 | M | Pol556 | Kabelový žlab PERFOROVANÝ (200x60mm), včetně příslušenství (úhelníky,závěsy, spojky,redukce, koncovky,úchytek pro kabeláž, apod), montáž. | m | 572 |  | 0 |  |  | základní |  | 0 | 0 | 0 | 0 | 0 | 32 | M | 2 | ROZPOCET | 0 | 0 | 0 | 0 | 0 | 1 | 0 | 16 | 508
255 | M | Pol557 | Kabelový žlab PERFOROVANÝ (75x60mm), včetně příslušenství (úhelníky,závěsy, spojky,redukce, koncovky,úchytek pro kabeláž, apod), montáž. | m | 40 |  | 0 |  |  | základní |  | 0 | 0 | 0 | 0 | 0 | 32 | M | 2 | ROZPOCET | 0 | 0 | 0 | 0 | 0 | 1 | 0 | 16 | 510
256 | M | Pol558 | S2 19048...Podlahový kanál - Podlahový kanál do litého betonu 48x190mm, otevíravý včetně příslušenství (podlahových proathovacích a odbočních krabic, spojek redukcí, svislých ohybů, kazet, držárů, koncovek, apod.), montáž. | m | 7 |  | 0 |  |  | základní |  | 0 | 0 | 0 | 0 | 0 | 32 | M | 2 | ROZPOCET | 0 | 0 | 0 | 0 | 0 | 1 | 0 | 16 | 512
257 | M | Pol559 | Drátěný kabelový žlab 300x100, včetně veškerého příslušenství(úhelníky,závěsy, spojky,redukce, koncovky,úchytek pro kabeláž, apod), montáže a úprav uvedených na výkrese. | m | 9 |  | 0 |  |  | základní |  | 0 | 0 | 0 | 0 | 0 | 32 | M | 2 | ROZPOCET | 0 | 0 | 0 | 0 | 0 | 1 | 0 | 16 | 514
258 | M | Pol560 | Drátěný kabelový žlab 200x100, včetně veškerého příslušenství(úhelníky,závěsy, spojky,redukce, koncovky,úchytek pro kabeláž, apod), montáže a úprav uvedených na výkrese. | m | 9 |  | 0 |  |  | základní |  | 0 | 0 | 0 | 0 | 0 | 32 | M | 2 | ROZPOCET | 0 | 0 | 0 | 0 | 0 | 1 | 0 | 16 | 516
259 | M | Pol561 | Instalační PVC lišta s odnímatelným krytem 200/70mm, včetně veškerého příslušenství, upevňovacího a spojovacího materiálu a montáže | m | 4 |  | 0 |  |  | základní |  | 0 | 0 | 0 | 0 | 0 | 32 | M | 2 | ROZPOCET | 0 | 0 | 0 | 0 | 0 | 1 | 0 | 16 | 518
260 | M | Pol562 | Kabelový žebřík (400x60mm), včetně příslušenství (spojky,redukce, koncovky,úchytek pro kabeláž ), montáž. | m | 100 |  | 0 |  |  | základní |  | 0 | 0 | 0 | 0 | 0 | 32 | M | 2 | ROZPOCET | 0 | 0 | 0 | 0 | 0 | 1 | 0 | 16 | 520
261 | M | Pol563 | Kabelový žlab PERFOROVANÝ (300x60mm), včetně příslušenství (úhelníky,závěsy, spojky,redukce, koncovky,úchytek pro kabeláž,přepážky pro slaboproud apod)S FUNKČNÍM PROVEDENÍM POŽÁRNÍ TRASY, montáž. | m | 393 |  | 0 |  |  | základní |  | 0 | 0 | 0 | 0 | 0 | 32 | M | 2 | ROZPOCET | 0 | 0 | 0 | 0 | 0 | 1 | 0 | 16 | 522
262 | M | Pol564 | Kabelový žlab PERFOROVANÝ (200x60mm), včetně příslušenství (úhelníky,závěsy, spojky,redukce, koncovky,úchytek pro kabeláž, apod) S FUNKČNÍM PROVEDENÍM POŽÁRNÍ TRASY, montáž. | m | 612 |  | 0 |  |  | základní |  | 0 | 0 | 0 | 0 | 0 | 32 | M | 2 | ROZPOCET | 0 | 0 | 0 | 0 | 0 | 1 | 0 | 16 | 524
263 | M | Pol565 | Kabelový žebřík (400x60mm), včetně příslušenství (spojky,redukce, koncovky,úchytek pro kabeláž, odlehčení v tahu) S FUNKČNÍM PROVEDENÍM POŽÁRNÍ TRASY, montáž. | m | 100 |  | 0 |  |  | základní |  | 0 | 0 | 0 | 0 | 0 | 32 | M | 2 | ROZPOCET | 0 | 0 | 0 | 0 | 0 | 1 | 0 | 16 | 526
264 | M | Pol566 | Ocelová nosná konstrukce do 100kg, včetně příslušenství , montáž. | ks | 265 |  | 0 |  |  | základní |  | 0 | 0 | 0 | 0 | 0 | 32 | M | 2 | ROZPOCET | 0 | 0 | 0 | 0 | 0 | 1 | 0 | 16 | 528
265 | M | Pol567 | Ocelová nosná konstrukce do 50kg, včetně příslušenství, montáž. | ks | 840 |  | 0 |  |  | základní |  | 0 | 0 | 0 | 0 | 0 | 32 | M | 2 | ROZPOCET | 0 | 0 | 0 | 0 | 0 | 1 | 0 | 16 | 530
266 | M | Pol568 | Ocelová nosná konstrukce do 10kg, včetně příslušenství , montáž. | ks | 598 |  | 0 |  |  | základní |  | 0 | 0 | 0 | 0 | 0 | 32 | M | 2 | ROZPOCET | 0 | 0 | 0 | 0 | 0 | 1 | 0 | 16 | 532
267 | M | Pol569 | Jednostranná příchytka E30-E90 pro kabel o průměru 14mm, včetně příslušenství , montáž. | ks | 15913 |  | 0 |  |  | základní |  | 0 | 0 | 0 | 0 | 0 | 32 | M | 2 | ROZPOCET | 0 | 0 | 0 | 0 | 0 | 1 | 0 | 16 | 534
268 | M | Pol570 | Jednostranná příchytka E30-E90 pro kabel o průměru 25mm, včetně příslušenství , montáž. | ks | 5186 |  | 0 |  |  | základní |  | 0 | 0 | 0 | 0 | 0 | 32 | M | 2 | ROZPOCET | 0 | 0 | 0 | 0 | 0 | 1 | 0 | 16 | 536
269 | M | Pol571 | Dvoustranná příchytka E30-E90 60mm pro kabelelový svazek , včetně příslušenství , montáž. | ks | 2123 |  | 0 |  |  | základní |  | 0 | 0 | 0 | 0 | 0 | 32 | M | 2 | ROZPOCET | 0 | 0 | 0 | 0 | 0 | 1 | 0 | 16 | 538
270 | M | Pol572 | Svazkový držák OBO GRIP M 15 FS, včetně příslušenství, montáž. | ks | 3210 |  | 0 |  |  | základní |  | 0 | 0 | 0 | 0 | 0 | 32 | M | 2 | ROZPOCET | 0 | 0 | 0 | 0 | 0 | 1 | 0 | 16 | 540
271 | M | Pol573 | Svazkový držák OBO GRIP M 30 FS, včetně příslušenství, montáž. | ks | 1810 |  | 0 |  |  | základní |  | 0 | 0 | 0 | 0 | 0 | 32 | M | 2 | ROZPOCET | 0 | 0 | 0 | 0 | 0 | 1 | 0 | 16 | 542
272 | M | Pol574 | Podružný materiál, montáž. | ks | 6 |  | 0 |  |  | základní |  | 0 | 0 | 0 | 0 | 0 | 32 | M | 2 | ROZPOCET | 0 | 0 | 0 | 0 | 0 | 1 | 0 | 16 | 544
273 | M | Pol575 | Protipožární ucpávky, včetně příslušenství, nátěru a montáže | m2 | 8.7 |  | 0 |  |  | základní |  | 0 | 0 | 0 | 0 | 0 | 32 | M | 2 | ROZPOCET | 0 | 0 | 0 | 0 | 0 | 1 | 0 | 16 | 546
| P |  | Poznámka k položce: Pozn. Příchytky pro kabeláž s funkční schopností jsou zahrnuty v podlaží, ve kterém je zahrnuta kabeláž | [14 empty] | P | 2
| D | C2 | INSTALAČNÍ MATERIÁL - MONTÁŽ |  |  |  | 0 |  |  |  |  | 0 |  | 0 |  | 0 | 2 | D | 1 | ROZPOCET | [6 empty] | 0
274 | K | Pol576 | Instalační krabice odbočná s víčkem (d=73mm,h=42mm), včetně vnitřních svorkovnic, pod povrch, montáž,zapojení a ukončení vodičů. | ks | 1435 |  | 0 |  |  | základní |  | 0 | 0 | 0 | 0 | 0 | 16 | K | 2 | ROZPOCET | 0 | 0 | 0 | 0 | 0 | 1 | 0 | 16 | 548
275 | K | Pol577 | Instalační krabice odbočná s víčkem (d=103mm,h=50mm), včetně vnitřních svorkovnic, pod povrch, montáž,zapojení a ukončení vodičů. | ks | 843 |  | 0 |  |  | základní |  | 0 | 0 | 0 | 0 | 0 | 16 | K | 2 | ROZPOCET | 0 | 0 | 0 | 0 | 0 | 1 | 0 | 16 | 550
276 | K | Pol578 | Instalační krabice s víčkem 107x107x50mm (š x v x h), včetně vnitřních svorkovnic, pod povrch, montáž,zapojení a ukončení vodičů. | ks | 188 |  | 0 |  |  | základní |  | 0 | 0 | 0 | 0 | 0 | 16 | K | 2 | ROZPOCET | 0 | 0 | 0 | 0 | 0 | 1 | 0 | 16 | 552
277 | K | Pol579 | Rozbočovací krabice na omítku 80x80x40mm (š x v x h), včetně vnitřních svorkovnic, na omítku, IP44, montáž,zapojení a ukončení vodičů. | ks | 569 |  | 0 |  |  | základní |  | 0 | 0 | 0 | 0 | 0 | 16 | K | 2 | ROZPOCET | 0 | 0 | 0 | 0 | 0 | 1 | 0 | 16 | 554
278 | K | Pol580 | Rozbočovací krabice na omítku 80x80x40mm (š x v x h), včetně vnitřních svorkovnic, na omítku, IP67, montáž,zapojení a ukončení vodičů. | ks | 4 |  | 0 |  |  | základní |  | 0 | 0 | 0 | 0 | 0 | 16 | K | 2 | ROZPOCET | 0 | 0 | 0 | 0 | 0 | 1 | 0 | 16 | 556
279 | K | Pol581 | Rozbočovací krabice na omítku 150x110x70mm (š x v x h), včetně vnitřních svorkovnic, na omítku, IP55, montáž,zapojení a ukončení vodičů. | ks | 200 |  | 0 |  |  | základní |  | 0 | 0 | 0 | 0 | 0 | 16 | K | 2 | ROZPOCET | 0 | 0 | 0 | 0 | 0 | 1 | 0 | 16 | 558
280 | K | Pol582 | Instalační krabice s funkčností při požáru 105x105x40mm (š x v x h), včetně vnitřních svorkovnic, IP54, montáž,zapojení a ukončení vodičů. | ks | 689 |  | 0 |  |  | základní |  | 0 | 0 | 0 | 0 | 0 | 16 | K | 2 | ROZPOCET | 0 | 0 | 0 | 0 | 0 | 1 | 0 | 16 | 560
281 | K | Pol583 | Instalační trubka pevná z PVC d=20mm, střední mechanická odolnost,upevňovací a spojovací materiál, montáž. | m | 1615 |  | 0 |  |  | základní |  | 0 | 0 | 0 | 0 | 0 | 16 | K | 2 | ROZPOCET | 0 | 0 | 0 | 0 | 0 | 1 | 0 | 16 | 562
282 | K | Pol584 | Instalační trubka pevná z PVC d=40mm,střední mechanická odolnost,upevňovací a spojovací materiál, montáž. | m | 740 |  | 0 |  |  | základní |  | 0 | 0 | 0 | 0 | 0 | 16 | K | 2 | ROZPOCET | 0 | 0 | 0 | 0 | 0 | 1 | 0 | 16 | 564
283 | K | Pol585 | Instalační trubka pevná z PVC d=63mm,střední mechanická odolnost,upevňovací a spojovací materiál, montáž. | m | 425 |  | 0 |  |  | základní |  | 0 | 0 | 0 | 0 | 0 | 16 | K | 2 | ROZPOCET | 0 | 0 | 0 | 0 | 0 | 1 | 0 | 16 | 566
284 | K | Pol586 | Instalační trubka ohebná z PVC d=20mm,nízká mechanická odolnost,upevňovací a spojovací materiál, montáž. | m | 2180 |  | 0 |  |  | základní |  | 0 | 0 | 0 | 0 | 0 | 16 | K | 2 | ROZPOCET | 0 | 0 | 0 | 0 | 0 | 1 | 0 | 16 | 568
285 | K | Pol587 | Instalační trubka ohebná z PVC d=32mm,nízká mechanická odolnost,upevňovací a spojovací materiál, montáž. | m | 950 |  | 0 |  |  | základní |  | 0 | 0 | 0 | 0 | 0 | 16 | K | 2 | ROZPOCET | 0 | 0 | 0 | 0 | 0 | 1 | 0 | 16 | 570
286 | K | Pol588 | Instalační trubka ohebná z PVC d=50mm,nízká mechanická odolnost,upevňovací a spojovací materiál, montáž. | m | 370 |  | 0 |  |  | základní |  | 0 | 0 | 0 | 0 | 0 | 16 | K | 2 | ROZPOCET | 0 | 0 | 0 | 0 | 0 | 1 | 0 | 16 | 572
287 | K | Pol589 | Instalační trubka ohebná, UV odolná d=25mm,nízká mechanická odolnost,upevňovací a spojovací materiál, montáž. | m | 630 |  | 0 |  |  | základní |  | 0 | 0 | 0 | 0 | 0 | 16 | K | 2 | ROZPOCET | 0 | 0 | 0 | 0 | 0 | 1 | 0 | 16 | 574
288 | K | Pol590 | Instalační trubka ohebná, UV odolná d=32mm,nízká mechanická odolnost,upevňovací a spojovací materiál, montáž. | m | 340 |  | 0 |  |  | základní |  | 0 | 0 | 0 | 0 | 0 | 16 | K | 2 | ROZPOCET | 0 | 0 | 0 | 0 | 0 | 1 | 0 | 16 | 576
289 | K | Pol591 | Instalační lišta hranatá,bílá z PVC 50x50mm, upevňovací a spojovací materiál, montáž. | m | 76 |  | 0 |  |  | základní |  | 0 | 0 | 0 | 0 | 0 | 16 | K | 2 | ROZPOCET | 0 | 0 | 0 | 0 | 0 | 1 | 0 | 16 | 578
290 | K | Pol592 | Parapetní kanál ocelový, bílý, 130x70 mm (v x h), upevňovací a spojovací materiál, včetně odboček,rohů, spojek, zakrývacích dílů apod., montáž. | m | 46 |  | 0 |  |  | základní |  | 0 | 0 | 0 | 0 | 0 | 16 | K | 2 | ROZPOCET | 0 | 0 | 0 | 0 | 0 | 1 | 0 | 16 | 580
291 | K | Pol593 | Kabelový žlab PERFOROVANÝ (600x110mm), včetně příslušenství (úhelníky,závěsy, spojky,redukce, koncovky,úchytek pro kabeláž, apod), montáž. | m | 133 |  | 0 |  |  | základní |  | 0 | 0 | 0 | 0 | 0 | 16 | K | 2 | ROZPOCET | 0 | 0 | 0 | 0 | 0 | 1 | 0 | 16 | 582
292 | K | Pol594 | Kabelový žlab PERFOROVANÝ (400x60mm), včetně příslušenství (úhelníky,závěsy, spojky,redukce, koncovky,úchytek pro kabeláž, apod), montáž. | m | 287 |  | 0 |  |  | základní |  | 0 | 0 | 0 | 0 | 0 | 16 | K | 2 | ROZPOCET | 0 | 0 | 0 | 0 | 0 | 1 | 0 | 16 | 584
293 | K | Pol595 | Kabelový žlab PERFOROVANÝ (200x60mm), včetně příslušenství (úhelníky,závěsy, spojky,redukce, koncovky,úchytek pro kabeláž, apod), montáž. | m | 572 |  | 0 |  |  | základní |  | 0 | 0 | 0 | 0 | 0 | 16 | K | 2 | ROZPOCET | 0 | 0 | 0 | 0 | 0 | 1 | 0 | 16 | 586
294 | K | Pol596 | Kabelový žlab PERFOROVANÝ (75x60mm), včetně příslušenství (úhelníky,závěsy, spojky,redukce, koncovky,úchytek pro kabeláž, apod), montáž. | m | 40 |  | 0 |  |  | základní |  | 0 | 0 | 0 | 0 | 0 | 16 | K | 2 | ROZPOCET | 0 | 0 | 0 | 0 | 0 | 1 | 0 | 16 | 588
295 | K | Pol597 | S2 19048...Podlahový kanál - Podlahový kanál do litého betonu 48x190mm, otevíravý včetně příslušenství (podlahových proathovacích a odbočních krabic, spojek redukcí, svislých ohybů, kazet, držárů, koncovek, apod.), montáž. | m | 7 |  | 0 |  |  | základní |  | 0 | 0 | 0 | 0 | 0 | 16 | K | 2 | ROZPOCET | 0 | 0 | 0 | 0 | 0 | 1 | 0 | 16 | 590
296 | K | Pol598 | Drátěný kabelový žlab 300x100, včetně veškerého příslušenství(úhelníky,závěsy, spojky,redukce, koncovky,úchytek pro kabeláž, apod), montáže a úprav uvedených na výkrese. | m | 9 |  | 0 |  |  | základní |  | 0 | 0 | 0 | 0 | 0 | 16 | K | 2 | ROZPOCET | 0 | 0 | 0 | 0 | 0 | 1 | 0 | 16 | 592
297 | K | Pol599 | Drátěný kabelový žlab 200x100, včetně veškerého příslušenství(úhelníky,závěsy, spojky,redukce, koncovky,úchytek pro kabeláž, apod), montáže a úprav uvedených na výkrese. | m | 9 |  | 0 |  |  | základní |  | 0 | 0 | 0 | 0 | 0 | 16 | K | 2 | ROZPOCET | 0 | 0 | 0 | 0 | 0 | 1 | 0 | 16 | 594
298 | K | Pol600 | Instalační PVC lišta s odnímatelným krytem 200/70mm, včetně veškerého příslušenství, upevňovacího a spojovacího materiálu a montáže | m | 4 |  | 0 |  |  | základní |  | 0 | 0 | 0 | 0 | 0 | 16 | K | 2 | ROZPOCET | 0 | 0 | 0 | 0 | 0 | 1 | 0 | 16 | 596
299 | K | Pol601 | Kabelový žebřík (400x60mm), včetně příslušenství (spojky,redukce, koncovky,úchytek pro kabeláž ), montáž. | m | 100 |  | 0 |  |  | základní |  | 0 | 0 | 0 | 0 | 0 | 16 | K | 2 | ROZPOCET | 0 | 0 | 0 | 0 | 0 | 1 | 0 | 16 | 598
300 | K | Pol602 | Kabelový žlab PERFOROVANÝ (300x60mm), včetně příslušenství (úhelníky,závěsy, spojky,redukce, koncovky,úchytek pro kabeláž,přepážky pro slaboproud apod)S FUNKČNÍM PROVEDENÍM POŽÁRNÍ TRASY, montáž. | m | 393 |  | 0 |  |  | základní |  | 0 | 0 | 0 | 0 | 0 | 16 | K | 2 | ROZPOCET | 0 | 0 | 0 | 0 | 0 | 1 | 0 | 16 | 600
301 | K | Pol603 | Kabelový žlab PERFOROVANÝ (200x60mm), včetně příslušenství (úhelníky,závěsy, spojky,redukce, koncovky,úchytek pro kabeláž, apod) S FUNKČNÍM PROVEDENÍM POŽÁRNÍ TRASY, montáž. | m | 612 |  | 0 |  |  | základní |  | 0 | 0 | 0 | 0 | 0 | 16 | K | 2 | ROZPOCET | 0 | 0 | 0 | 0 | 0 | 1 | 0 | 16 | 602
302 | K | Pol604 | Kabelový žebřík (400x60mm), včetně příslušenství (spojky,redukce, koncovky,úchytek pro kabeláž, odlehčení v tahu) S FUNKČNÍM PROVEDENÍM POŽÁRNÍ TRASY, montáž. | m | 100 |  | 0 |  |  | základní |  | 0 | 0 | 0 | 0 | 0 | 16 | K | 2 | ROZPOCET | 0 | 0 | 0 | 0 | 0 | 1 | 0 | 16 | 604
303 | K | Pol605 | Ocelová nosná konstrukce do 100kg, včetně příslušenství , montáž. | ks | 265 |  | 0 |  |  | základní |  | 0 | 0 | 0 | 0 | 0 | 16 | K | 2 | ROZPOCET | 0 | 0 | 0 | 0 | 0 | 1 | 0 | 16 | 606
304 | K | Pol606 | Ocelová nosná konstrukce do 50kg, včetně příslušenství, montáž. | ks | 840 |  | 0 |  |  | základní |  | 0 | 0 | 0 | 0 | 0 | 16 | K | 2 | ROZPOCET | 0 | 0 | 0 | 0 | 0 | 1 | 0 | 16 | 608
305 | K | Pol607 | Ocelová nosná konstrukce do 10kg, včetně příslušenství , montáž. | ks | 598 |  | 0 |  |  | základní |  | 0 | 0 | 0 | 0 | 0 | 16 | K | 2 | ROZPOCET | 0 | 0 | 0 | 0 | 0 | 1 | 0 | 16 | 610
306 | K | Pol608 | Jednostranná příchytka E30-E90 pro kabel o průměru 14mm, včetně příslušenství , montáž. | ks | 15913 |  | 0 |  |  | základní |  | 0 | 0 | 0 | 0 | 0 | 16 | K | 2 | ROZPOCET | 0 | 0 | 0 | 0 | 0 | 1 | 0 | 16 | 612
307 | K | Pol609 | Jednostranná příchytka E30-E90 pro kabel o průměru 25mm, včetně příslušenství , montáž. | ks | 5186 |  | 0 |  |  | základní |  | 0 | 0 | 0 | 0 | 0 | 16 | K | 2 | ROZPOCET | 0 | 0 | 0 | 0 | 0 | 1 | 0 | 16 | 614
308 | K | Pol610 | Dvoustranná příchytka E30-E90 60mm pro kabelelový svazek , včetně příslušenství , montáž. | ks | 2123 |  | 0 |  |  | základní |  | 0 | 0 | 0 | 0 | 0 | 16 | K | 2 | ROZPOCET | 0 | 0 | 0 | 0 | 0 | 1 | 0 | 16 | 616
309 | K | Pol611 | Svazkový držák OBO GRIP M 15 FS, včetně příslušenství, montáž. | ks | 3210 |  | 0 |  |  | základní |  | 0 | 0 | 0 | 0 | 0 | 16 | K | 2 | ROZPOCET | 0 | 0 | 0 | 0 | 0 | 1 | 0 | 16 | 618
310 | K | Pol612 | Svazkový držák OBO GRIP M 30 FS, včetně příslušenství, montáž. | ks | 1810 |  | 0 |  |  | základní |  | 0 | 0 | 0 | 0 | 0 | 16 | K | 2 | ROZPOCET | 0 | 0 | 0 | 0 | 0 | 1 | 0 | 16 | 620
311 | K | Pol613 | Podružný materiál, montáž. | ks | 6 |  | 0 |  |  | základní |  | 0 | 0 | 0 | 0 | 0 | 16 | K | 2 | ROZPOCET | 0 | 0 | 0 | 0 | 0 | 1 | 0 | 16 | 622
312 | K | Pol614 | Protipožární ucpávky, včetně příslušenství, nátěru a montáže | m2 | 8.7 |  | 0 |  |  | základní |  | 0 | 0 | 0 | 0 | 0 | 16 | K | 2 | ROZPOCET | 0 | 0 | 0 | 0 | 0 | 1 | 0 | 16 | 624
| P |  | Poznámka k položce: Pozn. Příchytky pro kabeláž s funkční schopností jsou zahrnuty v podlaží, ve kterém je zahrnuta kabeláž | [14 empty] | P | 2
| D | D | Kabeláž |  |  |  | 0 |  |  |  |  | 0 |  | 0 |  | 0 | 2 | D | 0 | ROZPOCET | [6 empty] | 0
| D | D1 | KABELÁŽ - DODÁVKA |  |  |  | 0 |  |  |  |  | 0 |  | 0 |  | 0 | 2 | D | 1 | ROZPOCET | [6 empty] | 0
313 | M | Pol615 | Kabel CMFM stíněný 3x2,5 mm2 | m | 525 |  | 0 |  |  | základní |  | 0 | 0 | 0 | 0 | 0 | 32 | M | 2 | ROZPOCET | 0 | 0 | 0 | 0 | 0 | 1 | 0 | 16 | 626
314 | M | Pol616 | Kabel H07RN-F 3x1,5 mm2 | m | 410 |  | 0 |  |  | základní |  | 0 | 0 | 0 | 0 | 0 | 32 | M | 2 | ROZPOCET | 0 | 0 | 0 | 0 | 0 | 1 | 0 | 16 | 628
315 | M | Pol617 | Kabel H07RN-F 3x2,5 mm2 | m | 90 |  | 0 |  |  | základní |  | 0 | 0 | 0 | 0 | 0 | 32 | M | 2 | ROZPOCET | 0 | 0 | 0 | 0 | 0 | 1 | 0 | 16 | 630
316 | M | Pol618 | Kabel H07RN-F 5x4 mm2 | m | 300 |  | 0 |  |  | základní |  | 0 | 0 | 0 | 0 | 0 | 32 | M | 2 | ROZPOCET | 0 | 0 | 0 | 0 | 0 | 1 | 0 | 16 | 632
317 | M | Pol619 | Kabel CYKY 2x1,5 mm2 | m | 535 |  | 0 |  |  | základní |  | 0 | 0 | 0 | 0 | 0 | 32 | M | 2 | ROZPOCET | 0 | 0 | 0 | 0 | 0 | 1 | 0 | 16 | 634
318 | M | Pol620 | Kabel CYKY 3x1,5 mm2 | m | 1290 |  | 0 |  |  | základní |  | 0 | 0 | 0 | 0 | 0 | 32 | M | 2 | ROZPOCET | 0 | 0 | 0 | 0 | 0 | 1 | 0 | 16 | 636
319 | M | Pol621 | Kabel CYKY 5x1,5 mm2 | m | 625 |  | 0 |  |  | základní |  | 0 | 0 | 0 | 0 | 0 | 32 | M | 2 | ROZPOCET | 0 | 0 | 0 | 0 | 0 | 1 | 0 | 16 | 638
320 | M | Pol622 | Kabel CYKY 3x2,5 mm2 | m | 1560 |  | 0 |  |  | základní |  | 0 | 0 | 0 | 0 | 0 | 32 | M | 2 | ROZPOCET | 0 | 0 | 0 | 0 | 0 | 1 | 0 | 16 | 640
321 | M | Pol623 | Kabel CYKY 5x2,5 mm2 | m | 2490 |  | 0 |  |  | základní |  | 0 | 0 | 0 | 0 | 0 | 32 | M | 2 | ROZPOCET | 0 | 0 | 0 | 0 | 0 | 1 | 0 | 16 | 642
322 | M | Pol624 | Kabel CYKY 3x4 mm2 | m | 290 |  | 0 |  |  | základní |  | 0 | 0 | 0 | 0 | 0 | 32 | M | 2 | ROZPOCET | 0 | 0 | 0 | 0 | 0 | 1 | 0 | 16 | 644
323 | M | Pol625 | Kabel CYKY 5x4 mm2 | m | 465 |  | 0 |  |  | základní |  | 0 | 0 | 0 | 0 | 0 | 32 | M | 2 | ROZPOCET | 0 | 0 | 0 | 0 | 0 | 1 | 0 | 16 | 646
324 | M | Pol626 | Kabel CYKY 3x6 mm2 | m | 60 |  | 0 |  |  | základní |  | 0 | 0 | 0 | 0 | 0 | 32 | M | 2 | ROZPOCET | 0 | 0 | 0 | 0 | 0 | 1 | 0 | 16 | 648
325 | M | Pol627 | Kabel CYKY 5x6 mm2 | m | 415 |  | 0 |  |  | základní |  | 0 | 0 | 0 | 0 | 0 | 32 | M | 2 | ROZPOCET | 0 | 0 | 0 | 0 | 0 | 1 | 0 | 16 | 650
326 | M | Pol628 | Kabel CYKY 5x10 mm2 | m | 205 |  | 0 |  |  | základní |  | 0 | 0 | 0 | 0 | 0 | 32 | M | 2 | ROZPOCET | 0 | 0 | 0 | 0 | 0 | 1 | 0 | 16 | 652
327 | M | Pol629 | Kabel CYKY 5x16 mm2 | m | 1320 |  | 0 |  |  | základní |  | 0 | 0 | 0 | 0 | 0 | 32 | M | 2 | ROZPOCET | 0 | 0 | 0 | 0 | 0 | 1 | 0 | 16 | 654
328 | M | Pol630 | Kabel CYKY 5x25 mm2 | m | 260 |  | 0 |  |  | základní |  | 0 | 0 | 0 | 0 | 0 | 32 | M | 2 | ROZPOCET | 0 | 0 | 0 | 0 | 0 | 1 | 0 | 16 | 656
329 | M | Pol631 | Kabel CYKY 5x35 mm2 | m | 155 |  | 0 |  |  | základní |  | 0 | 0 | 0 | 0 | 0 | 32 | M | 2 | ROZPOCET | 0 | 0 | 0 | 0 | 0 | 1 | 0 | 16 | 658
330 | M | Pol632 | Kabel CYKY 5x50 mm2 | m | 15 |  | 0 |  |  | základní |  | 0 | 0 | 0 | 0 | 0 | 32 | M | 2 | ROZPOCET | 0 | 0 | 0 | 0 | 0 | 1 | 0 | 16 | 660
331 | M | Pol633 | Kabel UTP Cat5e Dca | m | 95 |  | 0 |  |  | základní |  | 0 | 0 | 0 | 0 | 0 | 32 | M | 2 | ROZPOCET | 0 | 0 | 0 | 0 | 0 | 1 | 0 | 16 | 662
332 | M | Pol634 | Vodič H07V-U žz 6 mm2 | m | 2385 |  | 0 |  |  | základní |  | 0 | 0 | 0 | 0 | 0 | 32 | M | 2 | ROZPOCET | 0 | 0 | 0 | 0 | 0 | 1 | 0 | 16 | 664
333 | M | Pol635 | Vodič H07V-U žz 10 mm2 | m | 1580 |  | 0 |  |  | základní |  | 0 | 0 | 0 | 0 | 0 | 32 | M | 2 | ROZPOCET | 0 | 0 | 0 | 0 | 0 | 1 | 0 | 16 | 666
334 | M | Pol636 | Vodič H07V-R žz 25 mm2 | m | 2570 |  | 0 |  |  | základní |  | 0 | 0 | 0 | 0 | 0 | 32 | M | 2 | ROZPOCET | 0 | 0 | 0 | 0 | 0 | 1 | 0 | 16 | 668
335 | M | Pol637 | Vodič H07V-R žz 120 mm2 | m | 517 |  | 0 |  |  | základní |  | 0 | 0 | 0 | 0 | 0 | 32 | M | 2 | ROZPOCET | 0 | 0 | 0 | 0 | 0 | 1 | 0 | 16 | 670
336 | M | Pol638 | Vodič H07V-R žz 240 mm2 | m | 97 |  | 0 |  |  | základní |  | 0 | 0 | 0 | 0 | 0 | 32 | M | 2 | ROZPOCET | 0 | 0 | 0 | 0 | 0 | 1 | 0 | 16 | 672
337 | M | Pol639 | Vodič 1-YY 240 mm2, včetně adaptérů na sekundár trafa | m | 28 |  | 0 |  |  | základní |  | 0 | 0 | 0 | 0 | 0 | 32 | M | 2 | ROZPOCET | 0 | 0 | 0 | 0 | 0 | 1 | 0 | 16 | 674
338 | M | Pol640 | Vodič 1-AYY 120 mm2 | m | 680 |  | 0 |  |  | základní |  | 0 | 0 | 0 | 0 | 0 | 32 | M | 2 | ROZPOCET | 0 | 0 | 0 | 0 | 0 | 1 | 0 | 16 | 676
339 | M | Pol641 | Vodič 1-AYY 150 mm2 | m | 925 |  | 0 |  |  | základní |  | 0 | 0 | 0 | 0 | 0 | 32 | M | 2 | ROZPOCET | 0 | 0 | 0 | 0 | 0 | 1 | 0 | 16 | 678
340 | M | Pol642 | Vodič 1-AYY 185 mm2 | m | 1570 |  | 0 |  |  | základní |  | 0 | 0 | 0 | 0 | 0 | 32 | M | 2 | ROZPOCET | 0 | 0 | 0 | 0 | 0 | 1 | 0 | 16 | 680
341 | M | Pol643 | Vodič 1-AYY 240 mm2 | m | 910 |  | 0 |  |  | základní |  | 0 | 0 | 0 | 0 | 0 | 32 | M | 2 | ROZPOCET | 0 | 0 | 0 | 0 | 0 | 1 | 0 | 16 | 682
342 | M | Pol644 | Kabel AYKY 5x35 mm2 | m | 165 |  | 0 |  |  | základní |  | 0 | 0 | 0 | 0 | 0 | 32 | M | 2 | ROZPOCET | 0 | 0 | 0 | 0 | 0 | 1 | 0 | 16 | 684
343 | M | Pol645 | Kabel CSKH 3x1,5 mm2 P60-R | m | 1060 |  | 0 |  |  | základní |  | 0 | 0 | 0 | 0 | 0 | 32 | M | 2 | ROZPOCET | 0 | 0 | 0 | 0 | 0 | 1 | 0 | 16 | 686
344 | M | Pol646 | Kabel CSKH 5x1,5 mm2 P60-R | m | 1240 |  | 0 |  |  | základní |  | 0 | 0 | 0 | 0 | 0 | 32 | M | 2 | ROZPOCET | 0 | 0 | 0 | 0 | 0 | 1 | 0 | 16 | 688
345 | M | Pol647 | Kabel CSKH 7x1,5 mm2 P60-R | m | 320 |  | 0 |  |  | základní |  | 0 | 0 | 0 | 0 | 0 | 32 | M | 2 | ROZPOCET | 0 | 0 | 0 | 0 | 0 | 1 | 0 | 16 | 690
346 | M | Pol648 | Kabel CSKH 3x2,5 mm2 P60-R | m | 7010 |  | 0 |  |  | základní |  | 0 | 0 | 0 | 0 | 0 | 32 | M | 2 | ROZPOCET | 0 | 0 | 0 | 0 | 0 | 1 | 0 | 16 | 692
347 | M | Pol649 | Kabel CSKH 5x2,5 mm2 P60-R | m | 715 |  | 0 |  |  | základní |  | 0 | 0 | 0 | 0 | 0 | 32 | M | 2 | ROZPOCET | 0 | 0 | 0 | 0 | 0 | 1 | 0 | 16 | 694
348 | M | Pol650 | Kabel CSKH 3x4 mm2 P60-R | m | 5160 |  | 0 |  |  | základní |  | 0 | 0 | 0 | 0 | 0 | 32 | M | 2 | ROZPOCET | 0 | 0 | 0 | 0 | 0 | 1 | 0 | 16 | 696
349 | M | Pol651 | Kabel CSKH 5x4 mm2 P60-R | m | 180 |  | 0 |  |  | základní |  | 0 | 0 | 0 | 0 | 0 | 32 | M | 2 | ROZPOCET | 0 | 0 | 0 | 0 | 0 | 1 | 0 | 16 | 698
350 | M | Pol652 | Kabel CSKH 3x10 mm2 P60-R | m | 36 |  | 0 |  |  | základní |  | 0 | 0 | 0 | 0 | 0 | 32 | M | 2 | ROZPOCET | 0 | 0 | 0 | 0 | 0 | 1 | 0 | 16 | 700
351 | M | Pol653 | Kabel CSKH 5x10 mm2 P60-R | m | 1150 |  | 0 |  |  | základní |  | 0 | 0 | 0 | 0 | 0 | 32 | M | 2 | ROZPOCET | 0 | 0 | 0 | 0 | 0 | 1 | 0 | 16 | 702
352 | M | Pol654 | Kabel CSKH 4x16 mm2 P60-R | m | 340 |  | 0 |  |  | základní |  | 0 | 0 | 0 | 0 | 0 | 32 | M | 2 | ROZPOCET | 0 | 0 | 0 | 0 | 0 | 1 | 0 | 16 | 704
353 | M | Pol655 | Kabel CSKH 5x25 mm2 P60-R | m | 200 |  | 0 |  |  | základní |  | 0 | 0 | 0 | 0 | 0 | 32 | M | 2 | ROZPOCET | 0 | 0 | 0 | 0 | 0 | 1 | 0 | 16 | 706
354 | M | Pol656 | Kabel CSKH 5x50 mm2 P60-R | m | 105 |  | 0 |  |  | základní |  | 0 | 0 | 0 | 0 | 0 | 32 | M | 2 | ROZPOCET | 0 | 0 | 0 | 0 | 0 | 1 | 0 | 16 | 708
355 | M | Pol657 | Kabel CSKH 4x150 mm2 P60-R | m | 185 |  | 0 |  |  | základní |  | 0 | 0 | 0 | 0 | 0 | 32 | M | 2 | ROZPOCET | 0 | 0 | 0 | 0 | 0 | 1 | 0 | 16 | 710
356 | M | Pol658 | Kabel CSKH 5x150 mm2 P60-R | m | 165 |  | 0 |  |  | základní |  | 0 | 0 | 0 | 0 | 0 | 32 | M | 2 | ROZPOCET | 0 | 0 | 0 | 0 | 0 | 1 | 0 | 16 | 712
357 | M | Pol659 | Kabel CSKH 5x185 mm2 P60-R | m | 12 |  | 0 |  |  | základní |  | 0 | 0 | 0 | 0 | 0 | 32 | M | 2 | ROZPOCET | 0 | 0 | 0 | 0 | 0 | 1 | 0 | 16 | 714
358 | M | Pol660 | Kabel CXKH 2x1,5 mm2 RE | m | 3570 |  | 0 |  |  | základní |  | 0 | 0 | 0 | 0 | 0 | 32 | M | 2 | ROZPOCET | 0 | 0 | 0 | 0 | 0 | 1 | 0 | 16 | 716
359 | M | Pol661 | Kabel CXKH 3x1,5 mm2 RE | m | 15070 |  | 0 |  |  | základní |  | 0 | 0 | 0 | 0 | 0 | 32 | M | 2 | ROZPOCET | 0 | 0 | 0 | 0 | 0 | 1 | 0 | 16 | 718
360 | M | Pol662 | Kabel CXKH 5x1,5 mm2 RE | m | 4605 |  | 0 |  |  | základní |  | 0 | 0 | 0 | 0 | 0 | 32 | M | 2 | ROZPOCET | 0 | 0 | 0 | 0 | 0 | 1 | 0 | 16 | 720
361 | M | Pol663 | Kabel CXKH 12x1,5 mm2 RE | m | 550 |  | 0 |  |  | základní |  | 0 | 0 | 0 | 0 | 0 | 32 | M | 2 | ROZPOCET | 0 | 0 | 0 | 0 | 0 | 1 | 0 | 16 | 722
362 | M | Pol664 | Kabel CXKH 3x2,5 mm2 RE | m | 19340 |  | 0 |  |  | základní |  | 0 | 0 | 0 | 0 | 0 | 32 | M | 2 | ROZPOCET | 0 | 0 | 0 | 0 | 0 | 1 | 0 | 16 | 724
363 | M | Pol665 | Kabel CXKH 5x2,5 mm2 RE | m | 790 |  | 0 |  |  | základní |  | 0 | 0 | 0 | 0 | 0 | 32 | M | 2 | ROZPOCET | 0 | 0 | 0 | 0 | 0 | 1 | 0 | 16 | 726
364 | M | Pol666 | Kabel CXKH 5x4 mm2 RE | m | 320 |  | 0 |  |  | základní |  | 0 | 0 | 0 | 0 | 0 | 32 | M | 2 | ROZPOCET | 0 | 0 | 0 | 0 | 0 | 1 | 0 | 16 | 728
365 | M | Pol667 | Kabel CXKH 5x6 mm2 RE | m | 145 |  | 0 |  |  | základní |  | 0 | 0 | 0 | 0 | 0 | 32 | M | 2 | ROZPOCET | 0 | 0 | 0 | 0 | 0 | 1 | 0 | 16 | 730
366 | M | Pol668 | Kabel CXKH 5x10 mm2 RE | m | 90 |  | 0 |  |  | základní |  | 0 | 0 | 0 | 0 | 0 | 32 | M | 2 | ROZPOCET | 0 | 0 | 0 | 0 | 0 | 1 | 0 | 16 | 732
367 | M | Pol669 | Kabel CXKH 5x25 mm2 RE | m | 705 |  | 0 |  |  | základní |  | 0 | 0 | 0 | 0 | 0 | 32 | M | 2 | ROZPOCET | 0 | 0 | 0 | 0 | 0 | 1 | 0 | 16 | 734
368 | M | Pol670 | Kabel CXKH 5x35 mm2 RE | m | 25 |  | 0 |  |  | základní |  | 0 | 0 | 0 | 0 | 0 | 32 | M | 2 | ROZPOCET | 0 | 0 | 0 | 0 | 0 | 1 | 0 | 16 | 736
| P |  | Poznámka k položce: Pozn. Kabeláž, která prochází více podlažími je zahrnuta v podlaží ze kterého vychází (ze strany zdroje) | [14 empty] | P | 2
| D | D2 | KABELÁŽ - MONTÁŽ |  |  |  | 0 |  |  |  |  | 0 |  | 0 |  | 0 | 2 | D | 1 | ROZPOCET | [6 empty] | 0
369 | K | Pol671 | Kabel CMFM stíněný 3x2,5 mm2 | m | 525 |  | 0 |  |  | základní |  | 0 | 0 | 0 | 0 | 0 | 16 | K | 2 | ROZPOCET | 0 | 0 | 0 | 0 | 0 | 1 | 0 | 16 | 738
370 | K | Pol672 | Kabel H07RN-F 3x1,5 mm2 | m | 410 |  | 0 |  |  | základní |  | 0 | 0 | 0 | 0 | 0 | 16 | K | 2 | ROZPOCET | 0 | 0 | 0 | 0 | 0 | 1 | 0 | 16 | 740
371 | K | Pol673 | Kabel H07RN-F 3x2,5 mm2 | m | 90 |  | 0 |  |  | základní |  | 0 | 0 | 0 | 0 | 0 | 16 | K | 2 | ROZPOCET | 0 | 0 | 0 | 0 | 0 | 1 | 0 | 16 | 742
372 | K | Pol674 | Kabel H07RN-F 5x4 mm2 | m | 300 |  | 0 |  |  | základní |  | 0 | 0 | 0 | 0 | 0 | 16 | K | 2 | ROZPOCET | 0 | 0 | 0 | 0 | 0 | 1 | 0 | 16 | 744
373 | K | Pol675 | Kabel CYKY 2x1,5 mm2 | m | 535 |  | 0 |  |  | základní |  | 0 | 0 | 0 | 0 | 0 | 16 | K | 2 | ROZPOCET | 0 | 0 | 0 | 0 | 0 | 1 | 0 | 16 | 746
374 | K | Pol676 | Kabel CYKY 3x1,5 mm2 | m | 1290 |  | 0 |  |  | základní |  | 0 | 0 | 0 | 0 | 0 | 16 | K | 2 | ROZPOCET | 0 | 0 | 0 | 0 | 0 | 1 | 0 | 16 | 748
375 | K | Pol677 | Kabel CYKY 5x1,5 mm2 | m | 625 |  | 0 |  |  | základní |  | 0 | 0 | 0 | 0 | 0 | 16 | K | 2 | ROZPOCET | 0 | 0 | 0 | 0 | 0 | 1 | 0 | 16 | 750
376 | K | Pol678 | Kabel CYKY 3x2,5 mm2 | m | 1560 |  | 0 |  |  | základní |  | 0 | 0 | 0 | 0 | 0 | 16 | K | 2 | ROZPOCET | 0 | 0 | 0 | 0 | 0 | 1 | 0 | 16 | 752
377 | K | Pol679 | Kabel CYKY 5x2,5 mm2 | m | 2490 |  | 0 |  |  | základní |  | 0 | 0 | 0 | 0 | 0 | 16 | K | 2 | ROZPOCET | 0 | 0 | 0 | 0 | 0 | 1 | 0 | 16 | 754
378 | K | Pol680 | Kabel CYKY 3x4 mm2 | m | 290 |  | 0 |  |  | základní |  | 0 | 0 | 0 | 0 | 0 | 16 | K | 2 | ROZPOCET | 0 | 0 | 0 | 0 | 0 | 1 | 0 | 16 | 756
379 | K | Pol681 | Kabel CYKY 5x4 mm2 | m | 465 |  | 0 |  |  | základní |  | 0 | 0 | 0 | 0 | 0 | 16 | K | 2 | ROZPOCET | 0 | 0 | 0 | 0 | 0 | 1 | 0 | 16 | 758
380 | K | Pol682 | Kabel CYKY 3x6 mm2 | m | 60 |  | 0 |  |  | základní |  | 0 | 0 | 0 | 0 | 0 | 16 | K | 2 | ROZPOCET | 0 | 0 | 0 | 0 | 0 | 1 | 0 | 16 | 760
381 | K | Pol683 | Kabel CYKY 5x6 mm2 | m | 415 |  | 0 |  |  | základní |  | 0 | 0 | 0 | 0 | 0 | 16 | K | 2 | ROZPOCET | 0 | 0 | 0 | 0 | 0 | 1 | 0 | 16 | 762
382 | K | Pol684 | Kabel CYKY 5x10 mm2 | m | 205 |  | 0 |  |  | základní |  | 0 | 0 | 0 | 0 | 0 | 16 | K | 2 | ROZPOCET | 0 | 0 | 0 | 0 | 0 | 1 | 0 | 16 | 764
383 | K | Pol685 | Kabel CYKY 5x16 mm2 | m | 1320 |  | 0 |  |  | základní |  | 0 | 0 | 0 | 0 | 0 | 16 | K | 2 | ROZPOCET | 0 | 0 | 0 | 0 | 0 | 1 | 0 | 16 | 766
384 | K | Pol686 | Kabel CYKY 5x25 mm2 | m | 260 |  | 0 |  |  | základní |  | 0 | 0 | 0 | 0 | 0 | 16 | K | 2 | ROZPOCET | 0 | 0 | 0 | 0 | 0 | 1 | 0 | 16 | 768
385 | K | Pol687 | Kabel CYKY 5x35 mm2 | m | 155 |  | 0 |  |  | základní |  | 0 | 0 | 0 | 0 | 0 | 16 | K | 2 | ROZPOCET | 0 | 0 | 0 | 0 | 0 | 1 | 0 | 16 | 770
386 | K | Pol688 | Kabel CYKY 5x50 mm2 | m | 15 |  | 0 |  |  | základní |  | 0 | 0 | 0 | 0 | 0 | 16 | K | 2 | ROZPOCET | 0 | 0 | 0 | 0 | 0 | 1 | 0 | 16 | 772
387 | K | Pol689 | Kabel UTP Cat5e Dca | m | 95 |  | 0 |  |  | základní |  | 0 | 0 | 0 | 0 | 0 | 16 | K | 2 | ROZPOCET | 0 | 0 | 0 | 0 | 0 | 1 | 0 | 16 | 774
388 | K | Pol690 | Vodič H07V-U žz 6 mm2 | m | 2385 |  | 0 |  |  | základní |  | 0 | 0 | 0 | 0 | 0 | 16 | K | 2 | ROZPOCET | 0 | 0 | 0 | 0 | 0 | 1 | 0 | 16 | 776
389 | K | Pol691 | Vodič H07V-U žz 10 mm2 | m | 1580 |  | 0 |  |  | základní |  | 0 | 0 | 0 | 0 | 0 | 16 | K | 2 | ROZPOCET | 0 | 0 | 0 | 0 | 0 | 1 | 0 | 16 | 778
390 | K | Pol692 | Vodič H07V-R žz 25 mm2 | m | 2570 |  | 0 |  |  | základní |  | 0 | 0 | 0 | 0 | 0 | 16 | K | 2 | ROZPOCET | 0 | 0 | 0 | 0 | 0 | 1 | 0 | 16 | 780
391 | K | Pol693 | Vodič H07V-R žz 120 mm2 | m | 517 |  | 0 |  |  | základní |  | 0 | 0 | 0 | 0 | 0 | 16 | K | 2 | ROZPOCET | 0 | 0 | 0 | 0 | 0 | 1 | 0 | 16 | 782
392 | K | Pol694 | Vodič H07V-R žz 240 mm2 | m | 97 |  | 0 |  |  | základní |  | 0 | 0 | 0 | 0 | 0 | 16 | K | 2 | ROZPOCET | 0 | 0 | 0 | 0 | 0 | 1 | 0 | 16 | 784
393 | K | Pol695 | Vodič 1-YY 240 mm2, včetně adaptérů na sekundár trafa | m | 28 |  | 0 |  |  | základní |  | 0 | 0 | 0 | 0 | 0 | 16 | K | 2 | ROZPOCET | 0 | 0 | 0 | 0 | 0 | 1 | 0 | 16 | 786
394 | K | Pol696 | Vodič 1-AYY 120 mm2 | m | 680 |  | 0 |  |  | základní |  | 0 | 0 | 0 | 0 | 0 | 16 | K | 2 | ROZPOCET | 0 | 0 | 0 | 0 | 0 | 1 | 0 | 16 | 788
395 | K | Pol697 | Vodič 1-AYY 150 mm2 | m | 925 |  | 0 |  |  | základní |  | 0 | 0 | 0 | 0 | 0 | 16 | K | 2 | ROZPOCET | 0 | 0 | 0 | 0 | 0 | 1 | 0 | 16 | 790
396 | K | Pol698 | Vodič 1-AYY 185 mm2 | m | 1570 |  | 0 |  |  | základní |  | 0 | 0 | 0 | 0 | 0 | 16 | K | 2 | ROZPOCET | 0 | 0 | 0 | 0 | 0 | 1 | 0 | 16 | 792
397 | K | Pol699 | Vodič 1-AYY 240 mm2 | m | 910 |  | 0 |  |  | základní |  | 0 | 0 | 0 | 0 | 0 | 16 | K | 2 | ROZPOCET | 0 | 0 | 0 | 0 | 0 | 1 | 0 | 16 | 794
398 | K | Pol700 | Kabel AYKY 5x35 mm2 | m | 165 |  | 0 |  |  | základní |  | 0 | 0 | 0 | 0 | 0 | 16 | K | 2 | ROZPOCET | 0 | 0 | 0 | 0 | 0 | 1 | 0 | 16 | 796
399 | K | Pol701 | Kabel CSKH 3x1,5 mm2 P60-R | m | 1060 |  | 0 |  |  | základní |  | 0 | 0 | 0 | 0 | 0 | 16 | K | 2 | ROZPOCET | 0 | 0 | 0 | 0 | 0 | 1 | 0 | 16 | 798
400 | K | Pol702 | Kabel CSKH 5x1,5 mm2 P60-R | m | 1240 |  | 0 |  |  | základní |  | 0 | 0 | 0 | 0 | 0 | 16 | K | 2 | ROZPOCET | 0 | 0 | 0 | 0 | 0 | 1 | 0 | 16 | 800
401 | K | Pol703 | Kabel CSKH 7x1,5 mm2 P60-R | m | 320 |  | 0 |  |  | základní |  | 0 | 0 | 0 | 0 | 0 | 16 | K | 2 | ROZPOCET | 0 | 0 | 0 | 0 | 0 | 1 | 0 | 16 | 802
402 | K | Pol704 | Kabel CSKH 3x2,5 mm2 P60-R | m | 7010 |  | 0 |  |  | základní |  | 0 | 0 | 0 | 0 | 0 | 16 | K | 2 | ROZPOCET | 0 | 0 | 0 | 0 | 0 | 1 | 0 | 16 | 804
403 | K | Pol705 | Kabel CSKH 5x2,5 mm2 P60-R | m | 715 |  | 0 |  |  | základní |  | 0 | 0 | 0 | 0 | 0 | 16 | K | 2 | ROZPOCET | 0 | 0 | 0 | 0 | 0 | 1 | 0 | 16 | 806
404 | K | Pol706 | Kabel CSKH 3x4 mm2 P60-R | m | 5160 |  | 0 |  |  | základní |  | 0 | 0 | 0 | 0 | 0 | 16 | K | 2 | ROZPOCET | 0 | 0 | 0 | 0 | 0 | 1 | 0 | 16 | 808
405 | K | Pol707 | Kabel CSKH 5x4 mm2 P60-R | m | 180 |  | 0 |  |  | základní |  | 0 | 0 | 0 | 0 | 0 | 16 | K | 2 | ROZPOCET | 0 | 0 | 0 | 0 | 0 | 1 | 0 | 16 | 810
406 | K | Pol708 | Kabel CSKH 3x10 mm2 P60-R | m | 36 |  | 0 |  |  | základní |  | 0 | 0 | 0 | 0 | 0 | 16 | K | 2 | ROZPOCET | 0 | 0 | 0 | 0 | 0 | 1 | 0 | 16 | 812
407 | K | Pol709 | Kabel CSKH 5x10 mm2 P60-R | m | 1150 |  | 0 |  |  | základní |  | 0 | 0 | 0 | 0 | 0 | 16 | K | 2 | ROZPOCET | 0 | 0 | 0 | 0 | 0 | 1 | 0 | 16 | 814
408 | K | Pol710 | Kabel CSKH 4x16 mm2 P60-R | m | 340 |  | 0 |  |  | základní |  | 0 | 0 | 0 | 0 | 0 | 16 | K | 2 | ROZPOCET | 0 | 0 | 0 | 0 | 0 | 1 | 0 | 16 | 816
409 | K | Pol711 | Kabel CSKH 5x25 mm2 P60-R | m | 200 |  | 0 |  |  | základní |  | 0 | 0 | 0 | 0 | 0 | 16 | K | 2 | ROZPOCET | 0 | 0 | 0 | 0 | 0 | 1 | 0 | 16 | 818
410 | K | Pol712 | Kabel CSKH 5x50 mm2 P60-R | m | 105 |  | 0 |  |  | základní |  | 0 | 0 | 0 | 0 | 0 | 16 | K | 2 | ROZPOCET | 0 | 0 | 0 | 0 | 0 | 1 | 0 | 16 | 820
411 | K | Pol713 | Kabel CSKH 4x150 mm2 P60-R | m | 185 |  | 0 |  |  | základní |  | 0 | 0 | 0 | 0 | 0 | 16 | K | 2 | ROZPOCET | 0 | 0 | 0 | 0 | 0 | 1 | 0 | 16 | 822
412 | K | Pol714 | Kabel CSKH 5x150 mm2 P60-R | m | 165 |  | 0 |  |  | základní |  | 0 | 0 | 0 | 0 | 0 | 16 | K | 2 | ROZPOCET | 0 | 0 | 0 | 0 | 0 | 1 | 0 | 16 | 824
413 | K | Pol715 | Kabel CSKH 5x185 mm2 P60-R | m | 12 |  | 0 |  |  | základní |  | 0 | 0 | 0 | 0 | 0 | 16 | K | 2 | ROZPOCET | 0 | 0 | 0 | 0 | 0 | 1 | 0 | 16 | 826
414 | K | Pol716 | Kabel CXKH 2x1,5 mm2 RE | m | 3570 |  | 0 |  |  | základní |  | 0 | 0 | 0 | 0 | 0 | 16 | K | 2 | ROZPOCET | 0 | 0 | 0 | 0 | 0 | 1 | 0 | 16 | 828
415 | K | Pol717 | Kabel CXKH 3x1,5 mm2 RE | m | 15070 |  | 0 |  |  | základní |  | 0 | 0 | 0 | 0 | 0 | 16 | K | 2 | ROZPOCET | 0 | 0 | 0 | 0 | 0 | 1 | 0 | 16 | 830
416 | K | Pol718 | Kabel CXKH 5x1,5 mm2 RE | m | 4605 |  | 0 |  |  | základní |  | 0 | 0 | 0 | 0 | 0 | 16 | K | 2 | ROZPOCET | 0 | 0 | 0 | 0 | 0 | 1 | 0 | 16 | 832
417 | K | Pol719 | Kabel CXKH 12x1,5 mm2 RE | m | 550 |  | 0 |  |  | základní |  | 0 | 0 | 0 | 0 | 0 | 16 | K | 2 | ROZPOCET | 0 | 0 | 0 | 0 | 0 | 1 | 0 | 16 | 834
418 | K | Pol720 | Kabel CXKH 3x2,5 mm2 RE | m | 19340 |  | 0 |  |  | základní |  | 0 | 0 | 0 | 0 | 0 | 16 | K | 2 | ROZPOCET | 0 | 0 | 0 | 0 | 0 | 1 | 0 | 16 | 836
419 | K | Pol721 | Kabel CXKH 5x2,5 mm2 RE | m | 790 |  | 0 |  |  | základní |  | 0 | 0 | 0 | 0 | 0 | 16 | K | 2 | ROZPOCET | 0 | 0 | 0 | 0 | 0 | 1 | 0 | 16 | 838
420 | K | Pol722 | Kabel CXKH 5x4 mm2 RE | m | 320 |  | 0 |  |  | základní |  | 0 | 0 | 0 | 0 | 0 | 16 | K | 2 | ROZPOCET | 0 | 0 | 0 | 0 | 0 | 1 | 0 | 16 | 840
421 | K | Pol723 | Kabel CXKH 5x6 mm2 RE | m | 145 |  | 0 |  |  | základní |  | 0 | 0 | 0 | 0 | 0 | 16 | K | 2 | ROZPOCET | 0 | 0 | 0 | 0 | 0 | 1 | 0 | 16 | 842
422 | K | Pol724 | Kabel CXKH 5x10 mm2 RE | m | 90 |  | 0 |  |  | základní |  | 0 | 0 | 0 | 0 | 0 | 16 | K | 2 | ROZPOCET | 0 | 0 | 0 | 0 | 0 | 1 | 0 | 16 | 844
423 | K | Pol725 | Kabel CXKH 5x25 mm2 RE | m | 705 |  | 0 |  |  | základní |  | 0 | 0 | 0 | 0 | 0 | 16 | K | 2 | ROZPOCET | 0 | 0 | 0 | 0 | 0 | 1 | 0 | 16 | 846
424 | K | Pol726 | Kabel CXKH 5x35 mm2 RE | m | 25 |  | 0 |  |  | základní |  | 0 | 0 | 0 | 0 | 0 | 16 | K | 2 | ROZPOCET | 0 | 0 | 0 | 0 | 0 | 1 | 0 | 16 | 848
| P |  | Poznámka k položce: Pozn. Kabeláž, která prochází více podlažími je zahrnuta v podlaží ze kterého vychází (ze strany zdroje) | [14 empty] | P | 2
| D | E | Rozvaděče |  |  |  | 0 |  |  |  |  | 0 |  | 0 |  | 0 | 2 | D | 0 | ROZPOCET | [6 empty] | 0
| D | E1 | ROZVADĚČE - DODÁVKA |  |  |  | 0 |  |  |  |  | 0 |  | 0 |  | 0 | 2 | D | 1 | ROZPOCET | [6 empty] | 0
425 | M | Pol727 | Rozvaděč RH Touto položkou je myšlena kompletní výzbroj včetně montáže, uvedené na v.č. 2.D.1.4.6-ENN-25 | ks | 1 |  | 0 |  |  | základní |  | 0 | 0 | 0 | 0 | 0 | 32 | M | 2 | ROZPOCET | 0 | 0 | 0 | 0 | 0 | 1 | 0 | 16 | 850
426 | M | Pol728 | Rozvaděč R-PBŘ Touto položkou je myšlena kompletní výzbroj včetně montáže, uvedené na v.č. 2.D.1.4.6-ENN-26 | ks | 1 |  | 0 |  |  | základní |  | 0 | 0 | 0 | 0 | 0 | 32 | M | 2 | ROZPOCET | 0 | 0 | 0 | 0 | 0 | 1 | 0 | 16 | 852
427 | M | Pol729 | Rozvaděč R-PZ Touto položkou je myšlena kompletní výzbroj včetně montáže, uvedené na v.č. 2.D.1.4.6-ENN-27 | ks | 1 |  | 0 |  |  | základní |  | 0 | 0 | 0 | 0 | 0 | 32 | M | 2 | ROZPOCET | 0 | 0 | 0 | 0 | 0 | 1 | 0 | 16 | 854
428 | M | Pol730 | Rozvaděč R-SV.S. Touto položkou je myšlena kompletní výzbroj včetně montáže, uvedené na v.č. 2.D.1.4.6-ENN-28 | ks | 1 |  | 0 |  |  | základní |  | 0 | 0 | 0 | 0 | 0 | 32 | M | 2 | ROZPOCET | 0 | 0 | 0 | 0 | 0 | 1 | 0 | 16 | 856
429 | M | Pol731 | Rozvaděč R0.3 Touto položkou je myšlena kompletní výzbroj včetně montáže, uvedené na v.č. 2.D.1.4.6-ENN-29 | ks | 1 |  | 0 |  |  | základní |  | 0 | 0 | 0 | 0 | 0 | 32 | M | 2 | ROZPOCET | 0 | 0 | 0 | 0 | 0 | 1 | 0 | 16 | 858
430 | M | Pol732 | Rozvaděč R-MR Touto položkou je myšlena kompletní výzbroj včetně montáže, uvedené na v.č. 2.D.1.4.6-ENN-30 | ks | 1 |  | 0 |  |  | základní |  | 0 | 0 | 0 | 0 | 0 | 32 | M | 2 | ROZPOCET | 0 | 0 | 0 | 0 | 0 | 1 | 0 | 16 | 860
431 | M | Pol733 | Rozvaděč R1.1 Touto položkou je myšlena kompletní výzbroj včetně montáže, uvedené na v.č. 2.D.1.4.6-ENN-31 | ks | 1 |  | 0 |  |  | základní |  | 0 | 0 | 0 | 0 | 0 | 32 | M | 2 | ROZPOCET | 0 | 0 | 0 | 0 | 0 | 1 | 0 | 16 | 862
432 | M | Pol734 | Rozvaděč R1.2 Touto položkou je myšlena kompletní výzbroj včetně montáže, uvedené na v.č. 2.D.1.4.6-ENN-32 | ks | 1 |  | 0 |  |  | základní |  | 0 | 0 | 0 | 0 | 0 | 32 | M | 2 | ROZPOCET | 0 | 0 | 0 | 0 | 0 | 1 | 0 | 16 | 864
433 | M | Pol735 | Rozvaděč R1.3 Touto položkou je myšlena kompletní výzbroj včetně montáže, uvedené na v.č. 2.D.1.4.6-ENN-33 | ks | 1 |  | 0 |  |  | základní |  | 0 | 0 | 0 | 0 | 0 | 32 | M | 2 | ROZPOCET | 0 | 0 | 0 | 0 | 0 | 1 | 0 | 16 | 866
434 | M | Pol736 | Rozvaděč R1.4 Touto položkou je myšlena kompletní výzbroj včetně montáže, uvedené na v.č. 2.D.1.4.6-ENN-34 | ks | 1 |  | 0 |  |  | základní |  | 0 | 0 | 0 | 0 | 0 | 32 | M | 2 | ROZPOCET | 0 | 0 | 0 | 0 | 0 | 1 | 0 | 16 | 868
435 | M | Pol737 | Rozvaděč R1.5 Touto položkou je myšlena kompletní výzbroj včetně montáže, uvedené na v.č. 2.D.1.4.6-ENN-35 | ks | 1 |  | 0 |  |  | základní |  | 0 | 0 | 0 | 0 | 0 | 32 | M | 2 | ROZPOCET | 0 | 0 | 0 | 0 | 0 | 1 | 0 | 16 | 870
436 | M | Pol738 | Rozvaděč R2.1 Touto položkou je myšlena kompletní výzbroj včetně montáže, uvedené na v.č. 2.D.1.4.6-ENN-36 | ks | 1 |  | 0 |  |  | základní |  | 0 | 0 | 0 | 0 | 0 | 32 | M | 2 | ROZPOCET | 0 | 0 | 0 | 0 | 0 | 1 | 0 | 16 | 872
437 | M | Pol739 | Rozvaděč R2.2 Touto položkou je myšlena kompletní výzbroj včetně montáže, uvedené na v.č. 2.D.1.4.6-ENN-37 | ks | 1 |  | 0 |  |  | základní |  | 0 | 0 | 0 | 0 | 0 | 32 | M | 2 | ROZPOCET | 0 | 0 | 0 | 0 | 0 | 1 | 0 | 16 | 874
438 | M | Pol740 | Rozvaděč R2.3 Touto položkou je myšlena kompletní výzbroj včetně montáže, uvedené na v.č. 2.D.1.4.6-ENN-38 | ks | 1 |  | 0 |  |  | základní |  | 0 | 0 | 0 | 0 | 0 | 32 | M | 2 | ROZPOCET | 0 | 0 | 0 | 0 | 0 | 1 | 0 | 16 | 876
439 | M | Pol741 | Rozvaděč R3.1 Touto položkou je myšlena kompletní výzbroj včetně montáže, uvedené na v.č. 2.D.1.4.6-ENN-39 | ks | 1 |  | 0 |  |  | základní |  | 0 | 0 | 0 | 0 | 0 | 32 | M | 2 | ROZPOCET | 0 | 0 | 0 | 0 | 0 | 1 | 0 | 16 | 878
440 | M | Pol742 | Rozvaděč R3.2 Touto položkou je myšlena kompletní výzbroj včetně montáže, uvedené na v.č. 2.D.1.4.6-ENN-40 | ks | 1 |  | 0 |  |  | základní |  | 0 | 0 | 0 | 0 | 0 | 32 | M | 2 | ROZPOCET | 0 | 0 | 0 | 0 | 0 | 1 | 0 | 16 | 880
441 | M | Pol743 | Rozvaděč R3.3 Touto položkou je myšlena kompletní výzbroj včetně montáže, uvedené na v.č. 2.D.1.4.6-ENN-41 | ks | 1 |  | 0 |  |  | základní |  | 0 | 0 | 0 | 0 | 0 | 32 | M | 2 | ROZPOCET | 0 | 0 | 0 | 0 | 0 | 1 | 0 | 16 | 882
442 | M | Pol744 | Rozvaděč R3.4 Touto položkou je myšlena kompletní výzbroj včetně montáže, uvedené na v.č. 2.D.1.4.6-ENN-42 | ks | 1 |  | 0 |  |  | základní |  | 0 | 0 | 0 | 0 | 0 | 32 | M | 2 | ROZPOCET | 0 | 0 | 0 | 0 | 0 | 1 | 0 | 16 | 884
443 | M | Pol745 | Rozvaděč R4.1 Touto položkou je myšlena kompletní výzbroj včetně montáže, uvedené na v.č. 2.D.1.4.6-ENN-43 | ks | 1 |  | 0 |  |  | základní |  | 0 | 0 | 0 | 0 | 0 | 32 | M | 2 | ROZPOCET | 0 | 0 | 0 | 0 | 0 | 1 | 0 | 16 | 886
444 | M | Pol746 | Rozvaděč R4.2 Touto položkou je myšlena kompletní výzbroj včetně montáže, uvedené na v.č. 2.D.1.4.6-ENN-44 | ks | 1 |  | 0 |  |  | základní |  | 0 | 0 | 0 | 0 | 0 | 32 | M | 2 | ROZPOCET | 0 | 0 | 0 | 0 | 0 | 1 | 0 | 16 | 888
445 | M | Pol747 | Rozvaděč R4.3 Touto položkou je myšlena kompletní výzbroj včetně montáže, uvedené na v.č. 2.D.1.4.6-ENN-45 | ks | 1 |  | 0 |  |  | základní |  | 0 | 0 | 0 | 0 | 0 | 32 | M | 2 | ROZPOCET | 0 | 0 | 0 | 0 | 0 | 1 | 0 | 16 | 890
446 | M | Pol748 | Rozvaděč R-VO Touto položkou je myšlena kompletní výzbroj včetně montáže, uvedené na v.č. 2.D.1.4.6-ENN-46 | ks | 1 |  | 0 |  |  | základní |  | 0 | 0 | 0 | 0 | 0 | 32 | M | 2 | ROZPOCET | 0 | 0 | 0 | 0 | 0 | 1 | 0 | 16 | 892
447 | M | Pol749 | Rozvaděč R5.1 Touto položkou je myšlena kompletní výzbroj včetně montáže, uvedené na v.č. 2.D.1.4.6-ENN-47 | ks | 1 |  | 0 |  |  | základní |  | 0 | 0 | 0 | 0 | 0 | 32 | M | 2 | ROZPOCET | 0 | 0 | 0 | 0 | 0 | 1 | 0 | 16 | 894
448 | M | Pol750 | Rozvaděč R-SB Touto položkou je myšlena kompletní výzbroj včetně montáže, uvedené na v.č. 2.D.1.4.6-ENN-48 | ks | 1 |  | 0 |  |  | základní |  | 0 | 0 | 0 | 0 | 0 | 32 | M | 2 | ROZPOCET | 0 | 0 | 0 | 0 | 0 | 1 | 0 | 16 | 896
| D | E2 | ROZVADĚČE - MONTÁŽ |  |  |  | 0 |  |  |  |  | 0 |  | 0 |  | 0 | 2 | D | 1 | ROZPOCET | [6 empty] | 0
449 | K | Pol751 | Rozvaděč RH Touto položkou je myšlena kompletní výzbroj včetně montáže, uvedené na v.č. 2.D.1.4.6-ENN-25 | ks | 1 |  | 0 |  |  | základní |  | 0 | 0 | 0 | 0 | 0 | 16 | K | 2 | ROZPOCET | 0 | 0 | 0 | 0 | 0 | 1 | 0 | 16 | 898
450 | K | Pol752 | Rozvaděč R-PBŘ Touto položkou je myšlena kompletní výzbroj včetně montáže, uvedené na v.č. 2.D.1.4.6-ENN-26 | ks | 1 |  | 0 |  |  | základní |  | 0 | 0 | 0 | 0 | 0 | 16 | K | 2 | ROZPOCET | 0 | 0 | 0 | 0 | 0 | 1 | 0 | 16 | 900
451 | K | Pol753 | Rozvaděč R-PZ Touto položkou je myšlena kompletní výzbroj včetně montáže, uvedené na v.č. 2.D.1.4.6-ENN-27 | ks | 1 |  | 0 |  |  | základní |  | 0 | 0 | 0 | 0 | 0 | 16 | K | 2 | ROZPOCET | 0 | 0 | 0 | 0 | 0 | 1 | 0 | 16 | 902
452 | K | Pol754 | Rozvaděč R-SV.S. Touto položkou je myšlena kompletní výzbroj včetně montáže, uvedené na v.č. 2.D.1.4.6-ENN-28 | ks | 1 |  | 0 |  |  | základní |  | 0 | 0 | 0 | 0 | 0 | 16 | K | 2 | ROZPOCET | 0 | 0 | 0 | 0 | 0 | 1 | 0 | 16 | 904
453 | K | Pol755 | Rozvaděč R0.3 Touto položkou je myšlena kompletní výzbroj včetně montáže, uvedené na v.č. 2.D.1.4.6-ENN-29 | ks | 1 |  | 0 |  |  | základní |  | 0 | 0 | 0 | 0 | 0 | 16 | K | 2 | ROZPOCET | 0 | 0 | 0 | 0 | 0 | 1 | 0 | 16 | 906
454 | K | Pol756 | Rozvaděč R-MR Touto položkou je myšlena kompletní výzbroj včetně montáže, uvedené na v.č. 2.D.1.4.6-ENN-30 | ks | 1 |  | 0 |  |  | základní |  | 0 | 0 | 0 | 0 | 0 | 16 | K | 2 | ROZPOCET | 0 | 0 | 0 | 0 | 0 | 1 | 0 | 16 | 908
455 | K | Pol757 | Rozvaděč R1.1 Touto položkou je myšlena kompletní výzbroj včetně montáže, uvedené na v.č. 2.D.1.4.6-ENN-31 | ks | 1 |  | 0 |  |  | základní |  | 0 | 0 | 0 | 0 | 0 | 16 | K | 2 | ROZPOCET | 0 | 0 | 0 | 0 | 0 | 1 | 0 | 16 | 910
456 | K | Pol758 | Rozvaděč R1.2 Touto položkou je myšlena kompletní výzbroj včetně montáže, uvedené na v.č. 2.D.1.4.6-ENN-32 | ks | 1 |  | 0 |  |  | základní |  | 0 | 0 | 0 | 0 | 0 | 16 | K | 2 | ROZPOCET | 0 | 0 | 0 | 0 | 0 | 1 | 0 | 16 | 912
457 | K | Pol759 | Rozvaděč R1.3 Touto položkou je myšlena kompletní výzbroj včetně montáže, uvedené na v.č. 2.D.1.4.6-ENN-33 | ks | 1 |  | 0 |  |  | základní |  | 0 | 0 | 0 | 0 | 0 | 16 | K | 2 | ROZPOCET | 0 | 0 | 0 | 0 | 0 | 1 | 0 | 16 | 914
458 | K | Pol760 | Rozvaděč R1.4 Touto položkou je myšlena kompletní výzbroj včetně montáže, uvedené na v.č. 2.D.1.4.6-ENN-34 | ks | 1 |  | 0 |  |  | základní |  | 0 | 0 | 0 | 0 | 0 | 16 | K | 2 | ROZPOCET | 0 | 0 | 0 | 0 | 0 | 1 | 0 | 16 | 916
459 | K | Pol761 | Rozvaděč R1.5 Touto položkou je myšlena kompletní výzbroj včetně montáže, uvedené na v.č. 2.D.1.4.6-ENN-35 | ks | 1 |  | 0 |  |  | základní |  | 0 | 0 | 0 | 0 | 0 | 16 | K | 2 | ROZPOCET | 0 | 0 | 0 | 0 | 0 | 1 | 0 | 16 | 918
460 | K | Pol762 | Rozvaděč R2.1 Touto položkou je myšlena kompletní výzbroj včetně montáže, uvedené na v.č. 2.D.1.4.6-ENN-36 | ks | 1 |  | 0 |  |  | základní |  | 0 | 0 | 0 | 0 | 0 | 16 | K | 2 | ROZPOCET | 0 | 0 | 0 | 0 | 0 | 1 | 0 | 16 | 920
461 | K | Pol763 | Rozvaděč R2.2 Touto položkou je myšlena kompletní výzbroj včetně montáže, uvedené na v.č. 2.D.1.4.6-ENN-37 | ks | 1 |  | 0 |  |  | základní |  | 0 | 0 | 0 | 0 | 0 | 16 | K | 2 | ROZPOCET | 0 | 0 | 0 | 0 | 0 | 1 | 0 | 16 | 922
462 | K | Pol764 | Rozvaděč R2.3 Touto položkou je myšlena kompletní výzbroj včetně montáže, uvedené na v.č. 2.D.1.4.6-ENN-38 | ks | 1 |  | 0 |  |  | základní |  | 0 | 0 | 0 | 0 | 0 | 16 | K | 2 | ROZPOCET | 0 | 0 | 0 | 0 | 0 | 1 | 0 | 16 | 924
463 | K | Pol765 | Rozvaděč R3.1 Touto položkou je myšlena kompletní výzbroj včetně montáže, uvedené na v.č. 2.D.1.4.6-ENN-39 | ks | 1 |  | 0 |  |  | základní |  | 0 | 0 | 0 | 0 | 0 | 16 | K | 2 | ROZPOCET | 0 | 0 | 0 | 0 | 0 | 1 | 0 | 16 | 926
464 | K | Pol766 | Rozvaděč R3.2 Touto položkou je myšlena kompletní výzbroj včetně montáže, uvedené na v.č. 2.D.1.4.6-ENN-40 | ks | 1 |  | 0 |  |  | základní |  | 0 | 0 | 0 | 0 | 0 | 16 | K | 2 | ROZPOCET | 0 | 0 | 0 | 0 | 0 | 1 | 0 | 16 | 928
465 | K | Pol767 | Rozvaděč R3.3 Touto položkou je myšlena kompletní výzbroj včetně montáže, uvedené na v.č. 2.D.1.4.6-ENN-41 | ks | 1 |  | 0 |  |  | základní |  | 0 | 0 | 0 | 0 | 0 | 16 | K | 2 | ROZPOCET | 0 | 0 | 0 | 0 | 0 | 1 | 0 | 16 | 930
466 | K | Pol768 | Rozvaděč R3.4 Touto položkou je myšlena kompletní výzbroj včetně montáže, uvedené na v.č. 2.D.1.4.6-ENN-42 | ks | 1 |  | 0 |  |  | základní |  | 0 | 0 | 0 | 0 | 0 | 16 | K | 2 | ROZPOCET | 0 | 0 | 0 | 0 | 0 | 1 | 0 | 16 | 932
467 | K | Pol769 | Rozvaděč R4.1 Touto položkou je myšlena kompletní výzbroj včetně montáže, uvedené na v.č. 2.D.1.4.6-ENN-43 | ks | 1 |  | 0 |  |  | základní |  | 0 | 0 | 0 | 0 | 0 | 16 | K | 2 | ROZPOCET | 0 | 0 | 0 | 0 | 0 | 1 | 0 | 16 | 934
468 | K | Pol770 | Rozvaděč R4.2 Touto položkou je myšlena kompletní výzbroj včetně montáže, uvedené na v.č. 2.D.1.4.6-ENN-44 | ks | 1 |  | 0 |  |  | základní |  | 0 | 0 | 0 | 0 | 0 | 16 | K | 2 | ROZPOCET | 0 | 0 | 0 | 0 | 0 | 1 | 0 | 16 | 936
469 | K | Pol771 | Rozvaděč R4.3 Touto položkou je myšlena kompletní výzbroj včetně montáže, uvedené na v.č. 2.D.1.4.6-ENN-45 | ks | 1 |  | 0 |  |  | základní |  | 0 | 0 | 0 | 0 | 0 | 16 | K | 2 | ROZPOCET | 0 | 0 | 0 | 0 | 0 | 1 | 0 | 16 | 938
470 | K | Pol772 | Rozvaděč R-VO Touto položkou je myšlena kompletní výzbroj včetně montáže, uvedené na v.č. 2.D.1.4.6-ENN-46 | ks | 1 |  | 0 |  |  | základní |  | 0 | 0 | 0 | 0 | 0 | 16 | K | 2 | ROZPOCET | 0 | 0 | 0 | 0 | 0 | 1 | 0 | 16 | 940
471 | K | Pol773 | Rozvaděč R5.1 Touto položkou je myšlena kompletní výzbroj včetně montáže, uvedené na v.č. 2.D.1.4.6-ENN-47 | ks | 1 |  | 0 |  |  | základní |  | 0 | 0 | 0 | 0 | 0 | 16 | K | 2 | ROZPOCET | 0 | 0 | 0 | 0 | 0 | 1 | 0 | 16 | 942
472 | K | Pol774 | Rozvaděč R-SB Touto položkou je myšlena kompletní výzbroj včetně montáže, uvedené na v.č. 2.D.1.4.6-ENN-48 | ks | 1 |  | 0 |  |  | základní |  | 0 | 0 | 0 | 0 | 0 | 16 | K | 2 | ROZPOCET | 0 | 0 | 0 | 0 | 0 | 1 | 0 | 16 | 944
| D | F | Ostatní |  |  |  | 0 |  |  |  |  | 0 |  | 0 |  | 0 | 2 | D | 0 | ROZPOCET | [6 empty] | 0
| D | F1 | OSTATNÍ - DODÁVKA |  |  |  | 0 |  |  |  |  | 0 |  | 0 |  | 0 | 2 | D | 1 | ROZPOCET | [6 empty] | 0
473 | K | Pol775 | Náhradní zdroj UPS. Položka obsahuje: - Výkon 120kW/120kVA, 400V, 50Hz - Typ online - Doba zálohy 10 min při 100% zatížení (jedná se o překlenovací UPS do náběhu KJ) - Výstupní účiník – 1 - Životnost baterií 10let - Ostatní parametry - viz. technický popis UPS v TZ - Součástí dodávky bude také doprava zařízení na místo, předinstalační konzultace s technikem-specialistou, složení na místě, nasunutí do stavebně připravené místnosti (předpokladem je bezbariérová trasa), elektroinstalace na připravenou silovou kabeláž, uvedení do provozu, zátěžová zkouška, kompletní dokumentace, zaškolení obsluhy. | ks | 1 |  | 0 |  |  | základní |  | 0 | 0 | 0 | 0 | 0 | 16 | K | 2 | ROZPOCET | 0 | 0 | 0 | 0 | 0 | 1 | 0 | 16 | 946
| D | F2 | OSTATNÍ - MONTÁŽ |  |  |  | 0 |  |  |  |  | 0 |  | 0 |  | 0 | 2 | D | 1 | ROZPOCET | [6 empty] | 0
474 | K | Pol776 | Kompletační a koordinační činnost - cena obsahuje kompletaci zařízení a jeho odzkoušení s vazbou na ostatní profese, včetně vzájemné koordinace během výstavby, dopravu materiálu, koordinaci na stavbě, účast na KD, apod. | ks | 6 |  | 0 |  |  | základní |  | 0 | 0 | 0 | 0 | 0 | 16 | K | 2 | ROZPOCET | 0 | 0 | 0 | 0 | 0 | 1 | 0 | 16 | 948
475 | K | Pol777 | Připojení zařízení, oživení, funkční zkoušky, zaškolení obsluhy | ks | 6 |  | 0 |  |  | základní |  | 0 | 0 | 0 | 0 | 0 | 16 | K | 2 | ROZPOCET | 0 | 0 | 0 | 0 | 0 | 1 | 0 | 16 | 950
476 | K | Pol778 | Výchozí revize - cena obsahuje kompletní revizi, včetně zpracování zprávy a doložení veškerých potřebných dokumentů ke koladaci stavby. | ks | 6 |  | 0 |  |  | základní |  | 0 | 0 | 0 | 0 | 0 | 16 | K | 2 | ROZPOCET | 0 | 0 | 0 | 0 | 0 | 1 | 0 | 16 | 952
477 | K | Pol779 | Sekání drážek, kapes a průvlaků | ks | 6 |  | 0 |  |  | základní |  | 0 | 0 | 0 | 0 | 0 | 16 | K | 2 | ROZPOCET | 0 | 0 | 0 | 0 | 0 | 1 | 0 | 16 | 954
478 | K | Pol780 | Projektová dokumentace realizační (délenská) | ks | 6 |  | 0 |  |  | základní |  | 0 | 0 | 0 | 0 | 0 | 16 | K | 2 | ROZPOCET | 0 | 0 | 0 | 0 | 0 | 1 | 0 | 16 | 956
479 | K | Pol781 | Projektová dokumentace skutečného provedení | ks | 6 |  | 0 |  |  | základní |  | 0 | 0 | 0 | 0 | 0 | 16 | K | 2 | ROZPOCET | 0 | 0 | 0 | 0 | 0 | 1 | 0 | 16 | 958
480 | K | Pol782 | Neobsazeno |  | 0 |  | 0 |  |  | základní |  | 0 | 0 | 0 | 0 | 0 | 16 | K | 2 | ROZPOCET | 0 | 0 | 0 | 0 | 0 | 1 | 0 | 16 | 960
481 | K | Pol783 | TIČR -státní odborný dozor nad bezpečností vyhrazených technických zařízení v rozsahu zák. č. 174/1968 Sb. a vyhl. 73/2010Sb. | ks | 6 |  | 0 |  |  | základní |  | 0 | 0 | 0 | 0 | 0 | 16 | K | 2 | ROZPOCET | 0 | 0 | 0 | 0 | 0 | 1 | 0 | 16 | 962
482 | K | Pol784 | Pronájem montážní plošiny | den | 36 |  | 0 |  |  | základní |  | 0 | 0 | 0 | 0 | 0 | 16 | K | 2 | ROZPOCET | 0 | 0 | 0 | 0 | 0 | 1 | 0 | 16 | 964
483 | K | Pol785 | Náhradní zdroj UPS. Položka obsahuje: - Výkon 120kW/120kVA, 400V, 50Hz - Typ online - Doba zálohy 10 min při 100% zatížení (jedná se o překlenovací UPS do náběhu KJ) - Výstupní účiník – 1 - Životnost baterií 10let - Ostatní parametry - viz. technický popis UPS v TZ - Součástí dodávky bude také doprava zařízení na místo, předinstalační konzultace s technikem-specialistou, složení na místě, nasunutí do stavebně připravené místnosti (předpokladem je bezbariérová trasa), elektroinstalace na připravenou silovou kabeláž, uvedení do provozu, zátěžová zkouška, kompletní dokumentace, zaškolení obsluhy. | ks | 1 |  | 0 |  |  | základní |  | 0 | 0 | 0 | 0 | 0 | 16 | K | 2 | ROZPOCET | 0 | 0 | 0 | 0 | 0 | 1 | 0 | 16 | 966
484 | K | Pol786 | Termorevize elektrických rozvaděčů po realizaci projektu - snímkování rozvaděčů, vypracování termorevizního protokolu, doprava, podružný materiál | ks | 24 |  | 0 |  |  | základní |  | 0 | 0 | 0 | 0 | 0 | 16 | K | 2 | ROZPOCET | 0 | 0 | 0 | 0 | 0 | 1 | 0 | 16 | 968
| D | G | Hromosvod |  |  |  | 0 |  |  |  |  | 0 |  | 0 |  | 0 | 2 | D | 0 | ROZPOCET | [6 empty] | 0
| D | G1 | HROMOSVOD - DODÁVKA |  |  |  | 0 |  |  |  |  | 0 |  | 0 |  | 0 | 2 | D | 1 | ROZPOCET | [6 empty] | 0
485 | M | Pol787 | Drát AlMgSi O8 mm, polotvrdý | m | 450 |  | 0 |  |  | základní |  | 0 | 0 | 0 | 0 | 0 | 32 | M | 2 | ROZPOCET | 0 | 0 | 0 | 0 | 0 | 1 | 0 | 16 | 970
486 | M | Pol788 | Drát AlMgSi O8 mm s PVC izolací, polotvrdý | m | 300 |  | 0 |  |  | základní |  | 0 | 0 | 0 | 0 | 0 | 32 | M | 2 | ROZPOCET | 0 | 0 | 0 | 0 | 0 | 1 | 0 | 16 | 972
487 | M | Pol789 | Svorka spojovací | ks | 30 |  | 0 |  |  | základní |  | 0 | 0 | 0 | 0 | 0 | 32 | M | 2 | ROZPOCET | 0 | 0 | 0 | 0 | 0 | 1 | 0 | 16 | 974
488 | M | Pol790 | Svorka připojovací drát O8 mm - hliníkový profil | ks | 200 |  | 0 |  |  | základní |  | 0 | 0 | 0 | 0 | 0 | 32 | M | 2 | ROZPOCET | 0 | 0 | 0 | 0 | 0 | 1 | 0 | 16 | 976
489 | M | Pol791 | Svorka připojovací univerzální | ks | 600 |  | 0 |  |  | základní |  | 0 | 0 | 0 | 0 | 0 | 32 | M | 2 | ROZPOCET | 0 | 0 | 0 | 0 | 0 | 1 | 0 | 16 | 978
490 | M | Pol792 | Jímací tyč, včetně zdvojené-systémové podpěry, délka 1500mm | ks | 2 |  | 0 |  |  | základní |  | 0 | 0 | 0 | 0 | 0 | 32 | M | 2 | ROZPOCET | 0 | 0 | 0 | 0 | 0 | 1 | 0 | 16 | 980
491 | M | Pol793 | Jímací tyč na trojnožce, délka 4,5m, včetně podložek FeZn pod podstavce + veškerý podružný materiál a příslušenství, skln střech <10°, vítr <145km/h, 3x betonová zátěž s podložkou, 17kg/ks | kmpl. | 2 |  | 0 |  |  | základní |  | 0 | 0 | 0 | 0 | 0 | 32 | M | 2 | ROZPOCET | 0 | 0 | 0 | 0 | 0 | 1 | 0 | 16 | 982
492 | M | Pol794 | Jímací tyč bez trojnožky - montáž na náhodný jímač, délka max 4,5m, kotvení šroubovými spoji a objímkami pro vítr <145km/h | kmpl. | 39 |  | 0 |  |  | základní |  | 0 | 0 | 0 | 0 | 0 | 32 | M | 2 | ROZPOCET | 0 | 0 | 0 | 0 | 0 | 1 | 0 | 16 | 984
493 | M | Pol795 | Podpěra vedení na ploché střechy, s PVC podložkou a adaptérem pro jímací vedení | ks | 150 |  | 0 |  |  | základní |  | 0 | 0 | 0 | 0 | 0 | 32 | M | 2 | ROZPOCET | 0 | 0 | 0 | 0 | 0 | 1 | 0 | 16 | 986
494 | M | Pol796 | Napojení jímacího vedení na svodový sloup/ ocelovou konstrukci | ks | 200 |  | 0 |  |  | základní |  | 0 | 0 | 0 | 0 | 0 | 32 | M | 2 | ROZPOCET | 0 | 0 | 0 | 0 | 0 | 1 | 0 | 16 | 988
495 | M | Pol797 | Podružný materiál | kmpl. | 1 |  | 0 |  |  | základní |  | 0 | 0 | 0 | 0 | 0 | 32 | M | 2 | ROZPOCET | 0 | 0 | 0 | 0 | 0 | 1 | 0 | 16 | 990
496 | M | Pol798 | FeZn s PVC izolací drát d=10mm | m | 160 |  | 0 |  |  | základní |  | 0 | 0 | 0 | 0 | 0 | 32 | M | 2 | ROZPOCET | 0 | 0 | 0 | 0 | 0 | 1 | 0 | 16 | 992
497 | M | Pol799 | Průchod hydroizolací objektu, včetně utěsnění proti zatékaní vody do objektu průchodkami | ks | 20 |  | 0 |  |  | základní |  | 0 | 0 | 0 | 0 | 0 | 32 | M | 2 | ROZPOCET | 0 | 0 | 0 | 0 | 0 | 1 | 0 | 16 | 994
| D | G2 | HROMOSVOD - MONTÁŽ |  |  |  | 0 |  |  |  |  | 0 |  | 0 |  | 0 | 2 | D | 1 | ROZPOCET | [6 empty] | 0
498 | K | Pol800 | Drát AlMgSi O8 mm, polotvrdý | m | 450 |  | 0 |  |  | základní |  | 0 | 0 | 0 | 0 | 0 | 16 | K | 2 | ROZPOCET | 0 | 0 | 0 | 0 | 0 | 1 | 0 | 16 | 996
499 | K | Pol801 | Drát AlMgSi O8 mm s PVC izolací, polotvrdý | m | 300 |  | 0 |  |  | základní |  | 0 | 0 | 0 | 0 | 0 | 16 | K | 2 | ROZPOCET | 0 | 0 | 0 | 0 | 0 | 1 | 0 | 16 | 998
500 | K | Pol802 | Svorka spojovací | ks | 30 |  | 0 |  |  | základní |  | 0 | 0 | 0 | 0 | 0 | 16 | K | 2 | ROZPOCET | 0 | 0 | 0 | 0 | 0 | 1 | 0 | 16 | 1000
501 | K | Pol803 | Svorka připojovací drát O8 mm - hliníkový profil | ks | 200 |  | 0 |  |  | základní |  | 0 | 0 | 0 | 0 | 0 | 16 | K | 2 | ROZPOCET | 0 | 0 | 0 | 0 | 0 | 1 | 0 | 16 | 1002
502 | K | Pol804 | Svorka připojovací univerzální | ks | 600 |  | 0 |  |  | základní |  | 0 | 0 | 0 | 0 | 0 | 16 | K | 2 | ROZPOCET | 0 | 0 | 0 | 0 | 0 | 1 | 0 | 16 | 1004
503 | K | Pol805 | Jímací tyč, včetně zdvojené-systémové podpěry, délka 1500mm | ks | 2 |  | 0 |  |  | základní |  | 0 | 0 | 0 | 0 | 0 | 16 | K | 2 | ROZPOCET | 0 | 0 | 0 | 0 | 0 | 1 | 0 | 16 | 1006
504 | K | Pol806 | Jímací tyč na trojnožce, délka 4,5m, včetně podložek FeZn pod podstavce + veškerý podružný materiál a příslušenství, skln střech <10°, vítr <145km/h, 3x betonová zátěž s podložkou, 17kg/ks | kmpl. | 2 |  | 0 |  |  | základní |  | 0 | 0 | 0 | 0 | 0 | 16 | K | 2 | ROZPOCET | 0 | 0 | 0 | 0 | 0 | 1 | 0 | 16 | 1008
505 | K | Pol807 | Jímací tyč bez trojnožky - montáž na náhodný jímač, délka max 4,5m, kotvení šroubovými spoji a objímkami pro vítr <145km/h | kmpl. | 39 |  | 0 |  |  | základní |  | 0 | 0 | 0 | 0 | 0 | 16 | K | 2 | ROZPOCET | 0 | 0 | 0 | 0 | 0 | 1 | 0 | 16 | 1010
506 | K | Pol808 | Podpěra vedení na ploché střechy, s PVC podložkou a adaptérem pro jímací vedení | ks | 150 |  | 0 |  |  | základní |  | 0 | 0 | 0 | 0 | 0 | 16 | K | 2 | ROZPOCET | 0 | 0 | 0 | 0 | 0 | 1 | 0 | 16 | 1012
507 | K | Pol809 | Napojení jímacího vedení na svodový sloup/ ocelovou konstrukci | ks | 200 |  | 0 |  |  | základní |  | 0 | 0 | 0 | 0 | 0 | 16 | K | 2 | ROZPOCET | 0 | 0 | 0 | 0 | 0 | 1 | 0 | 16 | 1014
508 | K | Pol810 | Podružný materiál | kmpl. | 1 |  | 0 |  |  | základní |  | 0 | 0 | 0 | 0 | 0 | 16 | K | 2 | ROZPOCET | 0 | 0 | 0 | 0 | 0 | 1 | 0 | 16 | 1016
509 | K | Pol811 | FeZn s PVC izolací drát d=10mm | m | 160 |  | 0 |  |  | základní |  | 0 | 0 | 0 | 0 | 0 | 16 | K | 2 | ROZPOCET | 0 | 0 | 0 | 0 | 0 | 1 | 0 | 16 | 1018
510 | K | Pol812 | Základní hodinová sazba pro nepředvídatelné práce, stavbou způsobené změny,které nemohou být v jednotkových cenách vyúčtovány. Práce budou uznány jen tehdy budou-li prokázány dokladem | hod | 100 |  | 0 |  |  | základní |  | 0 | 0 | 0 | 0 | 0 | 16 | K | 2 | ROZPOCET | 0 | 0 | 0 | 0 | 0 | 1 | 0 | 16 | 1020
511 | K | Pol813 | Dozor pro svařování a další systémové spoje realizované v rámci stavební části | hod | 400 |  | 0 |  |  | základní |  | 0 | 0 | 0 | 0 | 0 | 16 | K | 2 | ROZPOCET | 0 | 0 | 0 | 0 | 0 | 1 | 0 | 16 | 1022
512 | K | Pol814 | Svár drátu FeZn D10 či přípojné svorky na ocelovou plochu, délka sváru do 10cm - propojení konstrukcí náhodných svodů a pochozích ploch na systém hromosvodu | ks | 400 |  | 0 |  |  | základní |  | 0 | 0 | 0 | 0 | 0 | 16 | K | 2 | ROZPOCET | 0 | 0 | 0 | 0 | 0 | 1 | 0 | 16 | 1024
513 | K | Pol815 | Revize | ks | 1 |  | 0 |  |  | základní |  | 0 | 0 | 0 | 0 | 0 | 16 | K | 2 | ROZPOCET | 0 | 0 | 0 | 0 | 0 | 1 | 0 | 16 | 1026
514 | K | Pol816 | Průchod hydroizolací objektu, včetně utěsnění proti zatékaní vody do objektu průchodkami | ks | 20 |  | 0 |  |  | základní |  | 0 | 0 | 0 | 0 | 0 | 16 | K | 2 | ROZPOCET | 0 | 0 | 0 | 0 | 0 | 1 | 0 | 16 | 1028
515 | K | Pol817 | Likvidace nebezp. odpadů vzniklých při výstavbě | kmpl. | 1 |  | 0 |  |  | základní |  | 0 | 0 | 0 | 0 | 0 | 16 | K | 2 | ROZPOCET | 0 | 0 | 0 | 0 | 0 | 1 | 0 | 16 | 1030
| D | H | VP a NR |  |  |  | 0 |  |  |  |  | 0 |  | 0 |  | 0 | 2 | D | 0 | ROZPOCET | [6 empty] | 0
| D | H1 | VYHŘÍVÁNÍ POTRUBÍ A NÁJEZDOVÝCH RAMP - DODÁVKA |  |  |  | 0 |  |  |  |  | 0 |  | 0 |  | 0 | 2 | D | 1 | ROZPOCET | [6 empty] | 0
516 | M | Pol818 | VP1 - Vyhřívání potrubí profese ÚT - samoregulační topný kabel, instalace na potrubí pod tepelnou izolaci, 10W/m, včetně spojky, koncovky, vidlice, hliníkové pásky, textilní pásky a veškerého podružného materiálu. Např. DEVIpipeheat w/plug (DPH-10), 2m, 20W/10°C, 230V | ks | 8 |  | 0 |  |  | základní |  | 0 | 0 | 0 | 0 | 0 | 32 | M | 2 | ROZPOCET | 0 | 0 | 0 | 0 | 0 | 1 | 0 | 16 | 1032
517 | M | Pol819 | VP2 - Vyhřívání potrubí profese ÚT - samoregulační topný kabel, instalace na potrubí pod tepelnou izolaci, 10W/m, včetně spojky, koncovky, vidlice, hliníkové pásky, textilní pásky a veškerého podružného materiálu. Např. DEVIpipeheat w/plug (DPH-10), 8m, 80W/10°C, 230V | ks | 6 |  | 0 |  |  | základní |  | 0 | 0 | 0 | 0 | 0 | 32 | M | 2 | ROZPOCET | 0 | 0 | 0 | 0 | 0 | 1 | 0 | 16 | 1034
518 | M | Pol820 | VP3 - Vyhřívání potrubí profese ÚT - samoregulační topný kabel, instalace na potrubí pod tepelnou izolaci, 10W/m, včetně spojky, koncovky, vidlice, hliníkové pásky, textilní pásky a veškerého podružného materiálu. Např. DEVIpipeheat w/plug (DPH-10), 19m, 190W/10°C, 230V | ks | 8 |  | 0 |  |  | základní |  | 0 | 0 | 0 | 0 | 0 | 32 | M | 2 | ROZPOCET | 0 | 0 | 0 | 0 | 0 | 1 | 0 | 16 | 1036
519 | M | Pol821 | VP4 - Vyhřívání žlabů pro odvod dešťové vody - samoregulační topný kabel, instalace do žlabu, včetně spojky, koncovky, vidlice, hliníkové pásky, textilní pásky a veškerého podružného materiálu. Např. DEVIiceguard 18 Readymade, 6m, 18W/m při 10°C, 230V | ks | 4 |  | 0 |  |  | základní |  | 0 | 0 | 0 | 0 | 0 | 32 | M | 2 | ROZPOCET | 0 | 0 | 0 | 0 | 0 | 1 | 0 | 16 | 1038
| P |  | Poznámka k položce: Pozn. Prvky pro spínání a řízení vyhřívání jsou zahrnuty ve schématech rozvaděčů - viz. oddíl E. | [14 empty] | P | 2
| D | H2 | VYHŘÍVÁNÍ POTRUBÍ A NÁJEZDOVÝCH RAMP - MONTÁŽ |  |  |  | 0 |  |  |  |  | 0 |  | 0 |  | 0 | 2 | D | 1 | ROZPOCET | [6 empty] | 0
520 | K | Pol822 | VP1 - Vyhřívání potrubí profese ÚT - samoregulační topný kabel, instalace na potrubí pod tepelnou izolaci, 10W/m, včetně spojky, koncovky, vidlice, hliníkové pásky, textilní pásky a veškerého podružného materiálu. Např. DEVIpipeheat w/plug (DPH-10), 2m, 20W/10°C, 230V | ks | 8 |  | 0 |  |  | základní |  | 0 | 0 | 0 | 0 | 0 | 16 | K | 2 | ROZPOCET | 0 | 0 | 0 | 0 | 0 | 1 | 0 | 16 | 1040
521 | K | Pol823 | VP2 - Vyhřívání potrubí profese ÚT - samoregulační topný kabel, instalace na potrubí pod tepelnou izolaci, 10W/m, včetně spojky, koncovky, vidlice, hliníkové pásky, textilní pásky a veškerého podružného materiálu. Např. DEVIpipeheat w/plug (DPH-10), 8m, 80W/10°C, 230V | ks | 6 |  | 0 |  |  | základní |  | 0 | 0 | 0 | 0 | 0 | 16 | K | 2 | ROZPOCET | 0 | 0 | 0 | 0 | 0 | 1 | 0 | 16 | 1042
522 | K | Pol824 | VP3 - Vyhřívání potrubí profese ÚT - samoregulační topný kabel, instalace na potrubí pod tepelnou izolaci, 10W/m, včetně spojky, koncovky, vidlice, hliníkové pásky, textilní pásky a veškerého podružného materiálu. Např. DEVIpipeheat w/plug (DPH-10), 19m, 190W/10°C, 230V | ks | 8 |  | 0 |  |  | základní |  | 0 | 0 | 0 | 0 | 0 | 16 | K | 2 | ROZPOCET | 0 | 0 | 0 | 0 | 0 | 1 | 0 | 16 | 1044
523 | K | Pol825 | VP4 - Vyhřívání žlabů pro odvod dešťové vody - samoregulační topný kabel, instalace do žlabu, včetně spojky, koncovky, vidlice, hliníkové pásky, textilní pásky a veškerého podružného materiálu. Např. DEVIiceguard 18 Readymade, 6m, 18W/m při 10°C, 230V | ks | 4 |  | 0 |  |  | základní |  | 0 | 0 | 0 | 0 | 0 | 16 | K | 2 | ROZPOCET | 0 | 0 | 0 | 0 | 0 | 1 | 0 | 16 | 1046
| P |  | Poznámka k položce: Pozn. Prvky pro spínání a řízení vyhřívání jsou zahrnuty ve schématech rozvaděčů - viz. oddíl E. | [14 empty] | P | 2

## 2- D.1.4.08 - Soupis prac...
{7cc58d4f-b44a-44b9-a8cb-556fdadeb72c}
2
| KRYCÍ LIST SOUPISU PRACÍ | [7 empty] | v --- níže se nacházejí doplnkové a pomocné údaje k sestavám --- v | [8 empty] | False
Stavba:
R2 - Univerzitní zázemí sportu a behaviorálního zdraví - nadzemní část
Objekt:
02.2 - SO 02.2 HLAVNÍ BUDOVA - NADZEMNÍ ČÁST
Soupis:
2- D.1.4.08 - Soupis prací - SLABOPROUDÁ ELEKTROINSTALACE
| KSO: |  |  |  |  | CC-CZ:
| Místo: |  | k.ú. Moravská Ostrava |  |  | Datum: | 3. 4. 2019
| Zadavatel: |  |  |  |  | IČ:
|  | Ostravská Univerzita |  |  |  | DIČ:
| Uchazeč: |  |  |  |  | IČ: | Vyplň údaj
|  | Vyplň údaj |  |  |  | DIČ: | Vyplň údaj
| Projektant: |  |  |  |  | IČ:
|  | Ateliér Ostrava |  |  |  | DIČ:
| Zpracovatel: |  |  |  |  | IČ:
|  | Ateliér Ostrava |  |  |  | DIČ:
Poznámka:
| Cena bez DPH | [5 empty] | 0
|  |  | Základ daně |  |  | Sazba daně | Výše daně
| DPH | základní | 0 |  |  | 21% | 0
|  | snížená | 0 |  |  | 15% | 0
|  | zákl. přenesená | 0 |  |  | 21% | 0
|  | sníž. přenesená | 0 |  |  | 15% | 0
|  | nulová | 0 |  |  | 0% | 0
| Cena s DPH |  |  | v | CZK |  | 0
REKAPITULACE ČLENĚNÍ SOUPISU PRACÍ
Stavba:
R2 - Univerzitní zázemí sportu a behaviorálního zdraví - nadzemní část
Objekt:
02.2 - SO 02.2 HLAVNÍ BUDOVA - NADZEMNÍ ČÁST
Soupis:
2- D.1.4.08 - Soupis prací - SLABOPROUDÁ ELEKTROINSTALACE
Místo: |  |  | k.ú. Moravská Ostrava |  |  | Datum: | 3. 4. 2019
Zadavatel: |  |  | Ostravská Univerzita |  |  | Projektant: | Ateliér Ostrava
Uchazeč: |  |  | Vyplň údaj |  |  | Zpracovatel: | Ateliér Ostrava
Kód dílu - Popis | [6 empty] | Cena celkem [CZK]
Náklady stavby celkem | [6 empty] | 0 | [11 empty] | -1
| SK - STRUKTUROVANÁ KABELÁŽ | [5 empty] | 0
| SK1 - Datový rozváděč DR 1.1-1.3 | [5 empty] | 0
| SK2 - Optické patch panely pro 24 vláknový kabel E2000 | [5 empty] | 0
| SK3 - Patch kabely | [5 empty] | 0
| SK4 - Datový rozváděč DR 2.1-2.2 | [5 empty] | 0
| SK5 - Optické patch panely pro 24 vláknový kabel E2000 | [5 empty] | 0
| SK6 - Patch kabely | [5 empty] | 0
| SK7 - Datový rozváděč DR AV-1 | [5 empty] | 0
| SK8 - Optické patch panely pro 24 vláknový kabel E2000 | [5 empty] | 0
| SK9 - Datový rozváděč DR-SB (technologie) smart byt | [5 empty] | 0
| SK10 - Komunikátor | [5 empty] | 0
| SK11 - Kabely | [5 empty] | 0
| SK12 - Datové zásuvky,design dle interiéru a dle silnoproudých instalací | [5 empty] | 0
| SK13 - Montážní práce | [5 empty] | 0
| PZTS - POPLACHOVÝ A TÍSŇOVÝ ZABEZPEČOVACÍ SYSTÉM | [5 empty] | 0
| PZTS1 - Prvky | [5 empty] | 0
| PZTS2 - Kabely | [5 empty] | 0
| PZTS3 - Montážní práce | [5 empty] | 0
| EKV - ELEKTRONICKÁ KONTROLA PŘÍSTUPU | [5 empty] | 0
| EKV1 - Prvky | [5 empty] | 0
| EKV2 - Skříňky s centrálními čtečkami | [5 empty] | 0
| EKV3 - Kabely | [5 empty] | 0
| EKV4 - Montážní práce | [5 empty] | 0
| GN - GRAFICKÁ NÁSTAVBA PZTS a EKV, CCTV a EPS | [5 empty] | 0
| GN1 - Prvky | [5 empty] | 0
SOUPIS PRACÍ
Stavba:
R2 - Univerzitní zázemí sportu a behaviorálního zdraví - nadzemní část
Objekt:
02.2 - SO 02.2 HLAVNÍ BUDOVA - NADZEMNÍ ČÁST
Soupis:
2- D.1.4.08 - Soupis prací - SLABOPROUDÁ ELEKTROINSTALACE
Místo: |  |  | k.ú. Moravská Ostrava |  |  | Datum: | 3. 4. 2019
Zadavatel: |  |  | Ostravská Univerzita |  |  | Projektant: | Ateliér Ostrava
Uchazeč: |  |  | Vyplň údaj |  |  | Zpracovatel: | Ateliér Ostrava
PČ | Typ | Kód | Popis | MJ | Množství | J.cena [CZK] | Cena celkem [CZK] | Cenová soustava |  | DPH | J. Nh [h] | Nh celkem [h] | J. hmotnost [t] | Hmotnost celkem [t] | J. suť [t] | Suť Celkem [t]
Náklady soupisu celkem | [6 empty] | 0 |  |  |  |  | 0 |  | 0 |  | 0 |  | D | -1 | [7 empty] | 0
| D | SK | STRUKTUROVANÁ KABELÁŽ |  |  |  | 0 |  |  |  |  | 0 |  | 0 |  | 0 | 1 | D | 0 | ROZPOCET | [6 empty] | 0
335 | K | SK1-PO | "Poznámka: Elektroinstalační trubky a lišty, krabice dodat v provedení pro ukládání na/do podkladů s klasifikací A-C3. Strukturovaná kabeláž kategorie 6, v nestíněném provedení (kabely U/UTP), kabeláž splňuje požadavky dle TIA/EIA 568B.2-1, EN 50173-1:2002 a ISO 11801:2002, pracovní frekvence 200 MHz,testovací 250 MHz, protokol 10/100/1000BaseT. Rozvody pro AV techniku provedeny kabeláží kategorie 6A" |  | 0 |  | 0 |  |  | základní |  | 0 | 0 | 0 | 0 | 0 | 4 | K | 1 | ROZPOCET | 0 | 0 | 0 | 0 | 0 | 1 | 0 | 4 | -954315453
| D | SK1 | Datový rozváděč DR 1.1-1.3 |  |  |  | 0 |  |  |  |  | 0 |  | 0 |  | 0 | 1 | D | 1 | ROZPOCET | [6 empty] | 0
1 | M | Pol36 | Datový rozvaděč stojanový s krytím IP 20 v provedení 45U a rozměrech 800x800. Svařovaný rozvaděč s odnímatelnými bočnicemi a zadním krytem s nosností 600kg, s montážní sadou | ks | 2 |  | 0 |  |  | základní |  | 0 | 0 | 0 | 0 | 0 | 8 | M | 2 | ROZPOCET | 0 | 0 | 0 | 0 | 0 | 1 | 0 | 4 | 2
2 | M | Pol37 | Podstavec s filtrem prostojanový datový rozváděč 800/800 | ks | 2 |  | 0 |  |  | základní |  | 0 | 0 | 0 | 0 | 0 | 8 | M | 2 | ROZPOCET | 0 | 0 | 0 | 0 | 0 | 1 | 0 | 4 | 4
3 | M | Pol38 | Datový rozvaděč stojanový s krytím IP 20 v provedení 45U a rozměrech 800x1000. Svařovaný rozvaděč s odnímatelnými bočnicemi a zadním krytem s nosností min 1200kg, s montážní sadou | ks | 1 |  | 0 |  |  | základní |  | 0 | 0 | 0 | 0 | 0 | 8 | M | 2 | ROZPOCET | 0 | 0 | 0 | 0 | 0 | 1 | 0 | 4 | 6
4 | M | Pol39 | Podstavec s filtrem prostojanový datový rozváděč 800/1000 | ks | 1 |  | 0 |  |  | základní |  | 0 | 0 | 0 | 0 | 0 | 8 | M | 2 | ROZPOCET | 0 | 0 | 0 | 0 | 0 | 1 | 0 | 4 | 8
5 | M | Pol40 | Montážní sada,4 x základní sada prvků (obsahuje plovoucí matici, šroub a plastovou podložku.) pro uchycení zařízení do rozvaděče nebo rámu | ks | 6 |  | 0 |  |  | základní |  | 0 | 0 | 0 | 0 | 0 | 8 | M | 2 | ROZPOCET | 0 | 0 | 0 | 0 | 0 | 1 | 0 | 4 | 10
6 | M | Pol41 | Ventilační jednotka,4x ventilátor 230VAC/60W,termostat,spodní-horní | ks | 2 |  | 0 |  |  | základní |  | 0 | 0 | 0 | 0 | 0 | 8 | M | 2 | ROZPOCET | 0 | 0 | 0 | 0 | 0 | 1 | 0 | 4 | 12
7 | M | Pol42 | Ventilační jednotka,6x ventilátor 230VAC/90W,termostat,spodní-horní | ks | 1 |  | 0 |  |  | základní |  | 0 | 0 | 0 | 0 | 0 | 8 | M | 2 | ROZPOCET | 0 | 0 | 0 | 0 | 0 | 1 | 0 | 4 | 14
8 | M | Pol43 | Osvětlovací jednotka 1U | ks | 3 |  | 0 |  |  | základní |  | 0 | 0 | 0 | 0 | 0 | 8 | M | 2 | ROZPOCET | 0 | 0 | 0 | 0 | 0 | 1 | 0 | 4 | 16
9 | M | Pol44 | Patch panel modulární 24x RJ45/cat 6 nestíněný, celkově osazený, komplet vč. montážního příslušenství | ks | 26 |  | 0 |  |  | základní |  | 0 | 0 | 0 | 0 | 0 | 8 | M | 2 | ROZPOCET | 0 | 0 | 0 | 0 | 0 | 1 | 0 | 4 | 18
10 | M | Pol45 | Patch panel modulární 24x RJ45/cat 6A stíněný, celkově osazený, komplet vč. montážního příslušenství | ks | 2 |  | 0 |  |  | základní |  | 0 | 0 | 0 | 0 | 0 | 8 | M | 2 | ROZPOCET | 0 | 0 | 0 | 0 | 0 | 1 | 0 | 4 | 20
11 | M | Pol46 | Telefonní patch panel 50x RJ45, ISDN, 1U, 1U, černý, komplet vybavený | ks | 1 |  | 0 |  |  | základní |  | 0 | 0 | 0 | 0 | 0 | 8 | M | 2 | ROZPOCET | 0 | 0 | 0 | 0 | 0 | 1 | 0 | 4 | 22
12 | M | Pol47 | Polička s perforací 1U/650mm, max.nosnost 80kg | ks | 6 |  | 0 |  |  | základní |  | 0 | 0 | 0 | 0 | 0 | 8 | M | 2 | ROZPOCET | 0 | 0 | 0 | 0 | 0 | 1 | 0 | 4 | 24
13 | M | Pol48 | Vyvazovací panel 1U/ 19", horizontální s kovovými oky | ks | 36 |  | 0 |  |  | základní |  | 0 | 0 | 0 | 0 | 0 | 8 | M | 2 | ROZPOCET | 0 | 0 | 0 | 0 | 0 | 1 | 0 | 4 | 26
14 | M | Pol49 | Horizontální PDU 9x 230V, 3m kabel, proudový chránič s nadproudovou ochranou | ks | 4 |  | 0 |  |  | základní |  | 0 | 0 | 0 | 0 | 0 | 8 | M | 2 | ROZPOCET | 0 | 0 | 0 | 0 | 0 | 1 | 0 | 4 | 28
15 | M | Pol50 | Montážní, vyvazovací a popisovací příslušenství pro jeden rack, stojanový | ks | 3 |  | 0 |  |  | základní |  | 0 | 0 | 0 | 0 | 0 | 8 | M | 2 | ROZPOCET | 0 | 0 | 0 | 0 | 0 | 1 | 0 | 4 | -1511641152
| D | SK2 | Optické patch panely pro 24 vláknový kabel E2000 |  |  |  | 0 |  |  |  |  | 0 |  | 0 |  | 0 | 1 | D | 1 | ROZPOCET | [6 empty] | 0
16 | M | Pol51 | Modulární optická vana 19", 1U | ks | 8 |  | 0 |  |  | základní |  | 0 | 0 | 0 | 0 | 0 | 8 | M | 2 | ROZPOCET | 0 | 0 | 0 | 0 | 0 | 1 | 0 | 4 | 32
17 | M | Pol52 | Modulární optický blok FO/E2000, pro ukončení 6ti vláken FO SM | ks | 32 |  | 0 |  |  | základní |  | 0 | 0 | 0 | 0 | 0 | 8 | M | 2 | ROZPOCET | 0 | 0 | 0 | 0 | 0 | 1 | 0 | 4 | 34
18 | M | Pol53 | Držák svárů pro 24 vl. FO | ks | 8 |  | 0 |  |  | základní |  | 0 | 0 | 0 | 0 | 0 | 8 | M | 2 | ROZPOCET | 0 | 0 | 0 | 0 | 0 | 1 | 0 | 4 | 36
19 | M | Pol54 | Pigtail koncovky E2000 OS2 FO SM, 1m | ks | 176 |  | 0 |  |  | základní |  | 0 | 0 | 0 | 0 | 0 | 8 | M | 2 | ROZPOCET | 0 | 0 | 0 | 0 | 0 | 1 | 0 | 4 | 38
20 | M | Pol55 | Trubičky na ochranu svárů, balení 50 ks | ks | 4 |  | 0 |  |  | základní |  | 0 | 0 | 0 | 0 | 0 | 8 | M | 2 | ROZPOCET | 0 | 0 | 0 | 0 | 0 | 1 | 0 | 4 | 40
| D | SK3 | Patch kabely |  |  |  | 0 |  |  |  |  | 0 |  | 0 |  | 0 | 1 | D | 1 | ROZPOCET | [6 empty] | 0
21 | M | Pol-31 | Propojovací kabel optický SM 9/125, koncovky E2000/APC/SC/LC DPLX OS 2m | ks | 176 |  | 0 |  |  | základní |  | 0 | 0 | 0 | 0 | 0 | 8 | M | 2 | ROZPOCET | 0 | 0 | 0 | 0 | 0 | 1 | 0 | 4 | -1327113409
22 | M | Pol-32 | Patch kabel cat 6 U/UTP, 2m | ks | 652 |  | 0 |  |  | základní |  | 0 | 0 | 0 | 0 | 0 | 8 | M | 2 | ROZPOCET | 0 | 0 | 0 | 0 | 0 | 1 | 0 | 4 | 1622546724
23 | M | Pol-33 | Patch kabel cat 6A F/UTP, 2m | ks | 34 |  | 0 |  |  | základní |  | 0 | 0 | 0 | 0 | 0 | 8 | M | 2 | ROZPOCET | 0 | 0 | 0 | 0 | 0 | 1 | 0 | 4 | -159226900
| D | SK4 | Datový rozváděč DR 2.1-2.2 |  |  |  | 0 |  |  |  |  | 0 |  | 0 |  | 0 | 1 | D | 1 | ROZPOCET | [6 empty] | 0
24 | M | Pol36 | Datový rozvaděč stojanový s krytím IP 20 v provedení 45U a rozměrech 800x800. Svařovaný rozvaděč s odnímatelnými bočnicemi a zadním krytem s nosností 600kg, s montážní sadou | ks | 1 |  | 0 |  |  | základní |  | 0 | 0 | 0 | 0 | 0 | 8 | M | 2 | ROZPOCET | 0 | 0 | 0 | 0 | 0 | 1 | 0 | 4 | 42
25 | M | Pol37 | Podstavec s filtrem prostojanový datový rozváděč 800/800 | ks | 1 |  | 0 |  |  | základní |  | 0 | 0 | 0 | 0 | 0 | 8 | M | 2 | ROZPOCET | 0 | 0 | 0 | 0 | 0 | 1 | 0 | 4 | 44
26 | M | Pol38 | Datový rozvaděč stojanový s krytím IP 20 v provedení 45U a rozměrech 800x1000. Svařovaný rozvaděč s odnímatelnými bočnicemi a zadním krytem s nosností min 1200kg, s montážní sadou | ks | 1 |  | 0 |  |  | základní |  | 0 | 0 | 0 | 0 | 0 | 8 | M | 2 | ROZPOCET | 0 | 0 | 0 | 0 | 0 | 1 | 0 | 4 | 46
27 | M | Pol39 | Podstavec s filtrem prostojanový datový rozváděč 800/1000 | ks | 1 |  | 0 |  |  | základní |  | 0 | 0 | 0 | 0 | 0 | 8 | M | 2 | ROZPOCET | 0 | 0 | 0 | 0 | 0 | 1 | 0 | 4 | 48
28 | M | Pol40 | Montážní sada,4 x základní sada prvků (obsahuje plovoucí matici, šroub a plastovou podložku.) pro uchycení zařízení do rozvaděče nebo rámu | ks | 4 |  | 0 |  |  | základní |  | 0 | 0 | 0 | 0 | 0 | 8 | M | 2 | ROZPOCET | 0 | 0 | 0 | 0 | 0 | 1 | 0 | 4 | 50
29 | M | Pol41 | Ventilační jednotka,4x ventilátor 230VAC/60W,termostat,spodní-horní | ks | 1 |  | 0 |  |  | základní |  | 0 | 0 | 0 | 0 | 0 | 8 | M | 2 | ROZPOCET | 0 | 0 | 0 | 0 | 0 | 1 | 0 | 4 | 52
30 | M | Pol42 | Ventilační jednotka,6x ventilátor 230VAC/90W,termostat,spodní-horní | ks | 1 |  | 0 |  |  | základní |  | 0 | 0 | 0 | 0 | 0 | 8 | M | 2 | ROZPOCET | 0 | 0 | 0 | 0 | 0 | 1 | 0 | 4 | 54
31 | M | Pol43 | Osvětlovací jednotka 1U | ks | 2 |  | 0 |  |  | základní |  | 0 | 0 | 0 | 0 | 0 | 8 | M | 2 | ROZPOCET | 0 | 0 | 0 | 0 | 0 | 1 | 0 | 4 | 56
32 | M | Pol44 | Patch panel modulární 24x RJ45/cat 6 nestíněný, celkově osazený, komplet vč. montážního příslušenství | ks | 19 |  | 0 |  |  | základní |  | 0 | 0 | 0 | 0 | 0 | 8 | M | 2 | ROZPOCET | 0 | 0 | 0 | 0 | 0 | 1 | 0 | 4 | 58
33 | M | Pol45 | Patch panel modulární 24x RJ45/cat 6A stíněný, celkově osazený, komplet vč. montážního příslušenství | ks | 4 |  | 0 |  |  | základní |  | 0 | 0 | 0 | 0 | 0 | 8 | M | 2 | ROZPOCET | 0 | 0 | 0 | 0 | 0 | 1 | 0 | 4 | 60
34 | M | Pol46 | Telefonní patch panel 50x RJ45, ISDN, 1U, 1U, černý, komplet vybavený | ks | 1 |  | 0 |  |  | základní |  | 0 | 0 | 0 | 0 | 0 | 8 | M | 2 | ROZPOCET | 0 | 0 | 0 | 0 | 0 | 1 | 0 | 4 | 62
35 | M | Pol47 | Polička s perforací 1U/650mm, max.nosnost 80kg | ks | 3 |  | 0 |  |  | základní |  | 0 | 0 | 0 | 0 | 0 | 8 | M | 2 | ROZPOCET | 0 | 0 | 0 | 0 | 0 | 1 | 0 | 4 | 64
36 | M | Pol48 | Vyvazovací panel 1U/ 19", horizontální s kovovými oky | ks | 26 |  | 0 |  |  | základní |  | 0 | 0 | 0 | 0 | 0 | 8 | M | 2 | ROZPOCET | 0 | 0 | 0 | 0 | 0 | 1 | 0 | 4 | 66
37 | M | Pol49 | Horizontální PDU 9x 230V, 3m kabel, proudový chránič s nadproudovou ochranou | ks | 3 |  | 0 |  |  | základní |  | 0 | 0 | 0 | 0 | 0 | 8 | M | 2 | ROZPOCET | 0 | 0 | 0 | 0 | 0 | 1 | 0 | 4 | 68
38 | M | Pol56 | Montážní, vyvazovací a popisovací příslušenství pro jeden rack, stojanový | ks | 2 |  | 0 |  |  | základní |  | 0 | 0 | 0 | 0 | 0 | 8 | M | 2 | ROZPOCET | 0 | 0 | 0 | 0 | 0 | 1 | 0 | 4 | 70
| D | SK5 | Optické patch panely pro 24 vláknový kabel E2000 |  |  |  | 0 |  |  |  |  | 0 |  | 0 |  | 0 | 1 | D | 1 | ROZPOCET | [6 empty] | 0
39 | M | Pol51 | Modulární optická vana 19", 1U | ks | 3 |  | 0 |  |  | základní |  | 0 | 0 | 0 | 0 | 0 | 8 | M | 2 | ROZPOCET | 0 | 0 | 0 | 0 | 0 | 1 | 0 | 4 | 72
40 | M | Pol52 | Modulární optický blok FO/E2000, pro ukončení 6ti vláken FO SM | ks | 12 |  | 0 |  |  | základní |  | 0 | 0 | 0 | 0 | 0 | 8 | M | 2 | ROZPOCET | 0 | 0 | 0 | 0 | 0 | 1 | 0 | 4 | 74
41 | M | Pol53 | Držák svárů pro 24 vl. FO | ks | 3 |  | 0 |  |  | základní |  | 0 | 0 | 0 | 0 | 0 | 8 | M | 2 | ROZPOCET | 0 | 0 | 0 | 0 | 0 | 1 | 0 | 4 | 76
42 | M | Pol54 | Pigtail koncovky E2000 OS2 FO SM, 1m | ks | 60 |  | 0 |  |  | základní |  | 0 | 0 | 0 | 0 | 0 | 8 | M | 2 | ROZPOCET | 0 | 0 | 0 | 0 | 0 | 1 | 0 | 4 | 78
43 | M | Pol55 | Trubičky na ochranu svárů, balení 50 ks | ks | 2 |  | 0 |  |  | základní |  | 0 | 0 | 0 | 0 | 0 | 8 | M | 2 | ROZPOCET | 0 | 0 | 0 | 0 | 0 | 1 | 0 | 4 | 80
| D | SK6 | Patch kabely |  |  |  | 0 |  |  |  |  | 0 |  | 0 |  | 0 | 1 | D | 1 | ROZPOCET | [6 empty] | 0
44 | M | Pol57 | Propojovací kabel optický SM 9/125, koncovky E2000/APC/SC/LC DPLX OS 2m | ks | 60 |  | 0 |  |  | základní |  | 0 | 0 | 0 | 0 | 0 | 8 | M | 2 | ROZPOCET | 0 | 0 | 0 | 0 | 0 | 1 | 0 | 4 | 82
45 | M | Pol58 | Patch kabel cat 6 U/UTP, 2m | ks | 489 |  | 0 |  |  | základní |  | 0 | 0 | 0 | 0 | 0 | 8 | M | 2 | ROZPOCET | 0 | 0 | 0 | 0 | 0 | 1 | 0 | 4 | 84
46 | M | Pol59 | Patch kabel cat 6A F/UTP, 2m | ks | 78 |  | 0 |  |  | základní |  | 0 | 0 | 0 | 0 | 0 | 8 | M | 2 | ROZPOCET | 0 | 0 | 0 | 0 | 0 | 1 | 0 | 4 | 86
| D | SK7 | Datový rozváděč DR AV-1 |  |  |  | 0 |  |  |  |  | 0 |  | 0 |  | 0 | 1 | D | 1 | ROZPOCET | [6 empty] | 0
47 | M | Pol38 | Datový rozvaděč stojanový s krytím IP 20 v provedení 45U a rozměrech 800x1000. Svařovaný rozvaděč s odnímatelnými bočnicemi a zadním krytem s nosností min 1200kg, s montážní sadou | ks | 1 |  | 0 |  |  | základní |  | 0 | 0 | 0 | 0 | 0 | 8 | M | 2 | ROZPOCET | 0 | 0 | 0 | 0 | 0 | 1 | 0 | 4 | 88
48 | M | Pol60 | Podstavec s filtrem pro stojanový datový rozváděč 800/1000 | ks | 1 |  | 0 |  |  | základní |  | 0 | 0 | 0 | 0 | 0 | 8 | M | 2 | ROZPOCET | 0 | 0 | 0 | 0 | 0 | 1 | 0 | 4 | 90
49 | M | Pol42 | Ventilační jednotka,6x ventilátor 230VAC/90W,termostat,spodní-horní | ks | 1 |  | 0 |  |  | základní |  | 0 | 0 | 0 | 0 | 0 | 8 | M | 2 | ROZPOCET | 0 | 0 | 0 | 0 | 0 | 1 | 0 | 4 | 92
| D | SK8 | Optické patch panely pro 24 vláknový kabel E2000 |  |  |  | 0 |  |  |  |  | 0 |  | 0 |  | 0 | 1 | D | 1 | ROZPOCET | [6 empty] | 0
50 | M | Pol51 | Modulární optická vana 19", 1U | ks | 6 |  | 0 |  |  | základní |  | 0 | 0 | 0 | 0 | 0 | 8 | M | 2 | ROZPOCET | 0 | 0 | 0 | 0 | 0 | 1 | 0 | 4 | 94
51 | M | Pol52 | Modulární optický blok FO/E2000, pro ukončení 6ti vláken FO SM | ks | 24 |  | 0 |  |  | základní |  | 0 | 0 | 0 | 0 | 0 | 8 | M | 2 | ROZPOCET | 0 | 0 | 0 | 0 | 0 | 1 | 0 | 4 | 96
52 | M | Pol53 | Držák svárů pro 24 vl. FO | ks | 6 |  | 0 |  |  | základní |  | 0 | 0 | 0 | 0 | 0 | 8 | M | 2 | ROZPOCET | 0 | 0 | 0 | 0 | 0 | 1 | 0 | 4 | 98
53 | M | Pol54 | Pigtail koncovky E2000 OS2 FO SM, 1m | ks | 140 |  | 0 |  |  | základní |  | 0 | 0 | 0 | 0 | 0 | 8 | M | 2 | ROZPOCET | 0 | 0 | 0 | 0 | 0 | 1 | 0 | 4 | 100
54 | M | Pol55 | Trubičky na ochranu svárů, balení 50 ks | ks | 3 |  | 0 |  |  | základní |  | 0 | 0 | 0 | 0 | 0 | 8 | M | 2 | ROZPOCET | 0 | 0 | 0 | 0 | 0 | 1 | 0 | 4 | 102
55 | M | Pol48 | Vyvazovací panel 1U/ 19", horizontální s kovovými oky | ks | 5 |  | 0 |  |  | základní |  | 0 | 0 | 0 | 0 | 0 | 8 | M | 2 | ROZPOCET | 0 | 0 | 0 | 0 | 0 | 1 | 0 | 4 | 104
56 | M | Pol44 | Patch panel modulární 24x RJ45/cat 6 nestíněný, celkově osazený, komplet vč. montážního příslušenství | ks | 1 |  | 0 |  |  | základní |  | 0 | 0 | 0 | 0 | 0 | 8 | M | 2 | ROZPOCET | 0 | 0 | 0 | 0 | 0 | 1 | 0 | 4 | 106
| D | SK9 | Datový rozváděč DR-SB (technologie) smart byt |  |  |  | 0 |  |  |  |  | 0 |  | 0 |  | 0 | 1 | D | 1 | ROZPOCET | [6 empty] | 0
57 | M | Pol61 | Nástěnný dvoudílný datový rozvaděč s krytím IP 30 v provedení 18U a rozměrech 600x615. Rozvaděč má robustní svařovanou konstrukci. Dodáváno s montážní sadou. | ks | 1 |  | 0 |  |  | základní |  | 0 | 0 | 0 | 0 | 0 | 8 | M | 2 | ROZPOCET | 0 | 0 | 0 | 0 | 0 | 1 | 0 | 4 | 108
58 | M | Pol62 | Ventilační jednotka pro 19" nástěnné rozvaděče. Nastavení rozsahu teplot pomocí bimetalového termostatu. Příkon jednotky 45W, napájení 230V/50Hz, 3 x ventilátor | ks | 1 |  | 0 |  |  | základní |  | 0 | 0 | 0 | 0 | 0 | 8 | M | 2 | ROZPOCET | 0 | 0 | 0 | 0 | 0 | 1 | 0 | 4 | 110
59 | M | Pol63 | Patch panel modulární 24x RJ45/cat 6 nestíněný, celkově osazený, komplet vč. montážního příslušenství | ks | 1 |  | 0 |  |  | základní |  | 0 | 0 | 0 | 0 | 0 | 8 | M | 2 | ROZPOCET | 0 | 0 | 0 | 0 | 0 | 1 | 0 | 4 | 112
60 | M | Pol48 | Vyvazovací panel 1U/ 19", horizontální s kovovými oky | ks | 2 |  | 0 |  |  | základní |  | 0 | 0 | 0 | 0 | 0 | 8 | M | 2 | ROZPOCET | 0 | 0 | 0 | 0 | 0 | 1 | 0 | 4 | 114
61 | M | Pol64 | Rozvodný panel pro 19" datové rozvaděče. 7 x zásuvka dle ČSN, maximální zatížení 16A, délka kabelu 2m v provedení 3x ,5mm,vybaveno bleskojistkou a vypínačem s bezpečnostním krytem,s montážní sadou,1U | ks | 1 |  | 0 |  |  | základní |  | 0 | 0 | 0 | 0 | 0 | 8 | M | 2 | ROZPOCET | 0 | 0 | 0 | 0 | 0 | 1 | 0 | 4 | 116
| D | SK10 | Komunikátor |  |  |  | 0 |  |  |  |  | 0 |  | 0 |  | 0 | 1 | D | 1 | ROZPOCET | [6 empty] | 0
62 | M | Pol65 | Dveřní kompaktní komunikátor analogový audio panel pro Pbú, 3 tlač., klávesnice, povrchová instalace, do venkovního prostředí IP 53, nerez provedení | ks | 6 |  | 0 |  |  | základní |  | 0 | 0 | 0 | 0 | 0 | 8 | M | 2 | ROZPOCET | 0 | 0 | 0 | 0 | 0 | 1 | 0 | 4 | 118
63 | M | Pol66 | Dveřní kompaktní komunikátor analogový audio panel pro Pbú, 1 tlač., povrchová instalace, do venkovního prostředí IP 53, nerez provedení | ks | 1 |  | 0 |  |  | základní |  | 0 | 0 | 0 | 0 | 0 | 8 | M | 2 | ROZPOCET | 0 | 0 | 0 | 0 | 0 | 1 | 0 | 4 | 120
64 | M | Pol67 | Napájecí zdroj 12VDC/1A pro komunikátor, osvětlení tlačítek apod., montáž nad podhled | ks | 1 |  | 0 |  |  | základní |  | 0 | 0 | 0 | 0 | 0 | 8 | M | 2 | ROZPOCET | 0 | 0 | 0 | 0 | 0 | 1 | 0 | 4 | 122
65 | M | Pol68 | Dveřní kompaktní komunikátor analogový s jedním zvonkovým tlačítkem, do venkovního prostředí IP 54, nerez provedení, montáž do sloupku závory | ks | 2 |  | 0 |  |  | základní |  | 0 | 0 | 0 | 0 | 0 | 8 | M | 2 | ROZPOCET | 0 | 0 | 0 | 0 | 0 | 1 | 0 | 4 | 124
66 | M | Pol69 | Bezdrátový zvonek do zásuvky 230V/IP44,48 volitelných melodií z toho 16 polyfonních.Nastavení hlasitosti zvonku-3 stupně (50 - 90 dB).LED indikátor zvonění na zvonku i tlačítku.Tlačítko s krytem na jmenovku.Vodotěsná ochrana tlačítka IP44 | ks | 4 |  | 0 |  |  | základní |  | 0 | 0 | 0 | 0 | 0 | 8 | M | 2 | ROZPOCET | 0 | 0 | 0 | 0 | 0 | 1 | 0 | 4 | 126
| D | SK11 | Kabely |  |  |  | 0 |  |  |  |  | 0 |  | 0 |  | 0 | 1 | D | 1 | ROZPOCET | [6 empty] | 0
67 | M | Pol70 | Datový kabel nestíněný U/UTP cat. 6 Eurotřída Dca s2d2 a1 | m | 63832 |  | 0 |  |  | základní |  | 0 | 0 | 0 | 0 | 0 | 8 | M | 2 | ROZPOCET | 0 | 0 | 0 | 0 | 0 | 1 | 0 | 4 | 128
68 | M | Pol71 | Datový kabel nestíněný U/FTP cat. 6 Eurotřída Dca s2d2 a2 | m | 960 |  | 0 |  |  | základní |  | 0 | 0 | 0 | 0 | 0 | 8 | M | 2 | ROZPOCET | 0 | 0 | 0 | 0 | 0 | 1 | 0 | 4 | 130
69 | M | Pol72 | Datový kabel stíněný U/UTP cat. 6 Eurotřída B2ca s1d1 a1 | m | 4720 |  | 0 |  |  | základní |  | 0 | 0 | 0 | 0 | 0 | 8 | M | 2 | ROZPOCET | 0 | 0 | 0 | 0 | 0 | 1 | 0 | 4 | 132
70 | M | Pol73 | Datový kabel minimálně F/UTP cat. 6A Eurotřída Dca s2d2 a1 | m | 4740 |  | 0 |  |  | základní |  | 0 | 0 | 0 | 0 | 0 | 8 | M | 2 | ROZPOCET | 0 | 0 | 0 | 0 | 0 | 1 | 0 | 4 | 134
71 | M | Pol74 | Datový kabel minimálně F/UTP cat. 6A/ - cat 7 S/FTP Eurotřída B2ca s1d1 | m | 3120 |  | 0 |  |  | základní |  | 0 | 0 | 0 | 0 | 0 | 8 | M | 2 | ROZPOCET | 0 | 0 | 0 | 0 | 0 | 1 | 0 | 4 | 136
72 | M | Pol75 | Datový kabel stíněný venkovní kabel cat6 s GEL-PE pláštěm a třídou reakce na oheň Fca | m | 4420 |  | 0 |  |  | základní |  | 0 | 0 | 0 | 0 | 0 | 8 | M | 2 | ROZPOCET | 0 | 0 | 0 | 0 | 0 | 1 | 0 | 4 | 138
73 | M | Pol76 | Datový kabel cat 5, bezhalogenový vysokofrekvenční párový s Al stíněním a s malým množstvím uvolněného tepla v případě požáru a se zachováním funkčnosti kabelové trasy při požáru podle ČSN 73 0895 podle vyhl. č.268/2011 | m | 900 |  | 0 |  |  | základní |  | 0 | 0 | 0 | 0 | 0 | 8 | M | 2 | ROZPOCET | 0 | 0 | 0 | 0 | 0 | 1 | 0 | 4 | 140
74 | M | Pol77 | Optický SM kabel, singlemode OS2 09/125um, 48-vláken LT,univerzální | m | 264 |  | 0 |  |  | základní |  | 0 | 0 | 0 | 0 | 0 | 8 | M | 2 | ROZPOCET | 0 | 0 | 0 | 0 | 0 | 1 | 0 | 4 | 142
75 | M | Pol78 | Optický SM kabel, singlemode OS2 09/125um, 24-vláken LT,univerzální | m | 56 |  | 0 |  |  | základní |  | 0 | 0 | 0 | 0 | 0 | 8 | M | 2 | ROZPOCET | 0 | 0 | 0 | 0 | 0 | 1 | 0 | 4 | 144
76 | M | Pol79 | Optický SM kabel, singlemode OS2 09/125um, 8-vláken LT,univerzální | m | 1050 |  | 0 |  |  | základní |  | 0 | 0 | 0 | 0 | 0 | 8 | M | 2 | ROZPOCET | 0 | 0 | 0 | 0 | 0 | 1 | 0 | 4 | 146
77 | M | Pol80 | Optický SM kabel, singlemode OS2 09/125um, 4-vlákna LT,univerzální | m | 230 |  | 0 |  |  | základní |  | 0 | 0 | 0 | 0 | 0 | 8 | M | 2 | ROZPOCET | 0 | 0 | 0 | 0 | 0 | 1 | 0 | 4 | 148
78 | M | Pol81 | Optický SM kabel, singlemode OS2 09/125um, 12-vláken, FR LSZH Dca, CLT, se základní ochranou | m | 70 |  | 0 |  |  | základní |  | 0 | 0 | 0 | 0 | 0 | 8 | M | 2 | ROZPOCET | 0 | 0 | 0 | 0 | 0 | 1 | 0 | 4 | 150
79 | M | Pol82 | Kříž rezervy kabelu max 50m, s krytem, montáž na povrch | ks | 2 |  | 0 |  |  | základní |  | 0 | 0 | 0 | 0 | 0 | 8 | M | 2 | ROZPOCET | 0 | 0 | 0 | 0 | 0 | 1 | 0 | 4 | 152
80 | M | Pol83 | Kabel sdělovací stíněný J-Y(St)Y 2x2x0,8 | m | 160 |  | 0 |  |  | základní |  | 0 | 0 | 0 | 0 | 0 | 8 | M | 2 | ROZPOCET | 0 | 0 | 0 | 0 | 0 | 1 | 0 | 4 | 154
81 | M | Pol84 | Kabel sdělovací stíněný SYKFY 50x2x0,5 | m | 164 |  | 0 |  |  | základní |  | 0 | 0 | 0 | 0 | 0 | 8 | M | 2 | ROZPOCET | 0 | 0 | 0 | 0 | 0 | 1 | 0 | 4 | 156
| D | SK12 | Datové zásuvky,design dle interiéru a dle silnoproudých instalací |  |  |  | 0 |  |  |  |  | 0 |  | 0 |  | 0 | 1 | D | 1 | ROZPOCET | [6 empty] | 0
82 | M | Pol85 | Datová dvojzásuvka 2xRJ45 Cat.6,uložení pod omítku, na odpovídající přístrojovou krabici | ks | 298 |  | 0 |  |  | základní |  | 0 | 0 | 0 | 0 | 0 | 8 | M | 2 | ROZPOCET | 0 | 0 | 0 | 0 | 0 | 1 | 0 | 4 | 158
83 | M | Pol86 | Datová dvojzásuvka 2xRJ45 Cat.6,uložení na povrch , na omítku, na odpovídající přístrojovou krabici | ks | 64 |  | 0 |  |  | základní |  | 0 | 0 | 0 | 0 | 0 | 8 | M | 2 | ROZPOCET | 0 | 0 | 0 | 0 | 0 | 1 | 0 | 4 | 160
84 | M | Pol87 | Datová dvojzásuvka 2xRJ45 Cat.6, formát 45 x 45mm, uložení do žlabu na odpovídající přístrojovou krabici | ks | 2 |  | 0 |  |  | základní |  | 0 | 0 | 0 | 0 | 0 | 8 | M | 2 | ROZPOCET | 0 | 0 | 0 | 0 | 0 | 1 | 0 | 4 | 162
85 | M | Pol88 | Datová dvojzásuvka 2xRJ45 Cat.6, formát 45 x 45mm, uložení do podlahové krabice na odpovídající přístrojovou krabici | ks | 50 |  | 0 |  |  | základní |  | 0 | 0 | 0 | 0 | 0 | 8 | M | 2 | ROZPOCET | 0 | 0 | 0 | 0 | 0 | 1 | 0 | 4 | 164
86 | M | Pol89 | Datová dvojzásuvka 2xRJ45 Cat.6, formát 45 x 45mm, uložení na povrch, venkovní prostředí/outdoor, krytí IP54 | ks | 23 |  | 0 |  |  | základní |  | 0 | 0 | 0 | 0 | 0 | 8 | M | 2 | ROZPOCET | 0 | 0 | 0 | 0 | 0 | 1 | 0 | 4 | 166
87 | M | Pol90 | Datová jednozásuvka 1xRJ45,UTP,Cat.6, ,uložení na omítku, na odpovídající přístrojovou vložku | ks | 12 |  | 0 |  |  | základní |  | 0 | 0 | 0 | 0 | 0 | 8 | M | 2 | ROZPOCET | 0 | 0 | 0 | 0 | 0 | 1 | 0 | 4 | 168
88 | M | Pol91 | Datová dvojzásuvka 2xRJ45 Cat.6A,uložení pod omítku, na odpovídající přístrojovou krabici | ks | 43 |  | 0 |  |  | základní |  | 0 | 0 | 0 | 0 | 0 | 8 | M | 2 | ROZPOCET | 0 | 0 | 0 | 0 | 0 | 1 | 0 | 4 | 170
89 | M | Pol92 | Datová dvojzásuvka 2xRJ45 Cat.6A,uložení na povrch , na omítku, na odpovídající přístrojovou krabici | ks | 37 |  | 0 |  |  | základní |  | 0 | 0 | 0 | 0 | 0 | 8 | M | 2 | ROZPOCET | 0 | 0 | 0 | 0 | 0 | 1 | 0 | 4 | 172
90 | M | Pol93 | Standardní 8-pinový UTP konektor RJ45 | ks | 15 |  | 0 |  |  | základní |  | 0 | 0 | 0 | 0 | 0 | 8 | M | 2 | ROZPOCET | 0 | 0 | 0 | 0 | 0 | 1 | 0 | 4 | 174
91 | M | Pol94 | Přepěťová ochrana 10/100M Ethernet + PoE A/B nebo Hi PoE(max.90W), dvoustupňové provedení, galvanicky izolovaná svorka PE, montáž na rovný podklad, IP55 vč montážní skříně | ks | 23 |  | 0 |  |  | základní |  | 0 | 0 | 0 | 0 | 0 | 8 | M | 2 | ROZPOCET | 0 | 0 | 0 | 0 | 0 | 1 | 0 | 4 | 176
92 | M | Pol95 | Příslušenství/držák pro montáž na sloup pro skříňku přepěť. ochrany | ks | 14 |  | 0 |  |  | základní |  | 0 | 0 | 0 | 0 | 0 | 8 | M | 2 | ROZPOCET | 0 | 0 | 0 | 0 | 0 | 1 | 0 | 4 | 178
93 | M | Pol96 | Elektroinstalační chránička plastová /trubka 16mm, ohebná | m | 1810 |  | 0 |  |  | základní |  | 0 | 0 | 0 | 0 | 0 | 8 | M | 2 | ROZPOCET | 0 | 0 | 0 | 0 | 0 | 1 | 0 | 4 | 180
94 | M | Pol97 | Elektroinstalační chránička plastová /trubka 23mm,ohebná | m | 3340 |  | 0 |  |  | základní |  | 0 | 0 | 0 | 0 | 0 | 8 | M | 2 | ROZPOCET | 0 | 0 | 0 | 0 | 0 | 1 | 0 | 4 | 182
95 | M | Pol98 | Elektroinstalační chránička plastová /trubka 36mm,ohebná | m | 40 |  | 0 |  |  | základní |  | 0 | 0 | 0 | 0 | 0 | 8 | M | 2 | ROZPOCET | 0 | 0 | 0 | 0 | 0 | 1 | 0 | 4 | 184
96 | M | Pol99 | Elektroinstalační chránička plastová ohebna bezhalogenová/ 23 mm | m | 30 |  | 0 |  |  | základní |  | 0 | 0 | 0 | 0 | 0 | 8 | M | 2 | ROZPOCET | 0 | 0 | 0 | 0 | 0 | 1 | 0 | 4 | 186
97 | M | Pol100 | PVC trubka pevná hladká bezhalogenové provedení 23mm, montáž po povrchu | m | 430 |  | 0 |  |  | základní |  | 0 | 0 | 0 | 0 | 0 | 8 | M | 2 | ROZPOCET | 0 | 0 | 0 | 0 | 0 | 1 | 0 | 4 | 188
98 | M | Pol101 | Elektroinstalační chránička trubka plastová pevná hladká 16mm, montáž po povrchu | m | 800 |  | 0 |  |  | základní |  | 0 | 0 | 0 | 0 | 0 | 8 | M | 2 | ROZPOCET | 0 | 0 | 0 | 0 | 0 | 1 | 0 | 4 | 190
99 | M | Pol102 | Elektroinstalační chránička trubka plastová pevná hladká 21mm, montáž po povrchu | m | 570 |  | 0 |  |  | základní |  | 0 | 0 | 0 | 0 | 0 | 8 | M | 2 | ROZPOCET | 0 | 0 | 0 | 0 | 0 | 1 | 0 | 4 | 192
100 | M | Pol103 | Elektroinstalační chránička trubka plastová pevná hladká 36mm, montáž po povrchu | m | 40 |  | 0 |  |  | základní |  | 0 | 0 | 0 | 0 | 0 | 8 | M | 2 | ROZPOCET | 0 | 0 | 0 | 0 | 0 | 1 | 0 | 4 | 194
101 | M | Pol104 | Trubka ohebná 2340, montáž do betonové podlahy | m | 206 |  | 0 |  |  | základní |  | 0 | 0 | 0 | 0 | 0 | 8 | M | 2 | ROZPOCET | 0 | 0 | 0 | 0 | 0 | 1 | 0 | 4 | 196
102 | M | Pol105 | Trubka stabilní dvouplášťová korugovaná UV stabilní | m | 120 |  | 0 |  |  | základní |  | 0 | 0 | 0 | 0 | 0 | 8 | M | 2 | ROZPOCET | 0 | 0 | 0 | 0 | 0 | 1 | 0 | 4 | 198
103 | M | Pol106 | Protahovací drát AY2,5 | m | 7266 |  | 0 |  |  | základní |  | 0 | 0 | 0 | 0 | 0 | 8 | M | 2 | ROZPOCET | 0 | 0 | 0 | 0 | 0 | 1 | 0 | 4 | 200
104 | M | Pol107 | 250/50 Kabelový žlab oceloplechový s integrovanou spojkou vč. příslušenství montáž stropní , v provedení plný | m | 148 |  | 0 |  |  | základní |  | 0 | 0 | 0 | 0 | 0 | 8 | M | 2 | ROZPOCET | 0 | 0 | 0 | 0 | 0 | 1 | 0 | 4 | 202
105 | M | Pol108 | 125/50 Kabelový žlab oceloplechový s integrovanou spojkou vč. příslušenství montáž stropní , v provedení plný | m | 878 |  | 0 |  |  | základní |  | 0 | 0 | 0 | 0 | 0 | 8 | M | 2 | ROZPOCET | 0 | 0 | 0 | 0 | 0 | 1 | 0 | 4 | 204
106 | M | Pol109 | 62/50 Kabelový žlab oceloplechový s integrovanou spojkou vč. příslušenství montáž stropní , v provedení plný | m | 442 |  | 0 |  |  | základní |  | 0 | 0 | 0 | 0 | 0 | 8 | M | 2 | ROZPOCET | 0 | 0 | 0 | 0 | 0 | 1 | 0 | 4 | 206
107 | M | Pol110 | Stoupací kabelový žebřík 300/60mm | m | 48 |  | 0 |  |  | základní |  | 0 | 0 | 0 | 0 | 0 | 8 | M | 2 | ROZPOCET | 0 | 0 | 0 | 0 | 0 | 1 | 0 | 4 | 208
108 | M | Pol111 | Krabice přístrojová KP 68,montáž pod omítku/SDK | ks | 341 |  | 0 |  |  | základní |  | 0 | 0 | 0 | 0 | 0 | 8 | M | 2 | ROZPOCET | 0 | 0 | 0 | 0 | 0 | 1 | 0 | 4 | 210
109 | M | Pol112 | Krabice přístrojová, montáž na povrch | ks | 107 |  | 0 |  |  | základní |  | 0 | 0 | 0 | 0 | 0 | 8 | M | 2 | ROZPOCET | 0 | 0 | 0 | 0 | 0 | 1 | 0 | 4 | 212
110 | M | Pol113 | Přípojková skříň, nástěnná montáž, na omítku, rozváděč pro metalické sítě. Rozváděč je určen k distribuci až 100 párů ve vnitřním i venkovním prostředí, vč. svorkovnic a bleskojistek | ks | 1 |  | 0 |  |  | základní |  | 0 | 0 | 0 | 0 | 0 | 8 | M | 2 | ROZPOCET | 0 | 0 | 0 | 0 | 0 | 1 | 0 | 4 | 214
111 | M | Pol114 | Jednostranná příchytka E30-E90 pro kabel o d 10mm dle vyhl.23 (ZP 27/2008) vč. příslušenství pro uchycení do stropu | ks | 3600 |  | 0 |  |  | základní |  | 0 | 0 | 0 | 0 | 0 | 8 | M | 2 | ROZPOCET | 0 | 0 | 0 | 0 | 0 | 1 | 0 | 4 | 216
112 | K | Pol115 | Požární ucpávky, včetně nátěru a instalace | m2 | 5 |  | 0 |  |  | základní |  | 0 | 0 | 0 | 0 | 0 | 4 | K | 2 | ROZPOCET | 0 | 0 | 0 | 0 | 0 | 1 | 0 | 4 | 218
| D | SK13 | Montážní práce |  |  |  | 0 |  |  |  |  | 0 |  | 0 |  | 0 | 1 | D | 1 | ROZPOCET | [6 empty] | 0
113 | M | Pol116 | Instalační materiál | ks | 529 |  | 0 |  |  | základní |  | 0 | 0 | 0 | 0 | 0 | 8 | M | 2 | ROZPOCET | 0 | 0 | 0 | 0 | 0 | 1 | 0 | 4 | 220
114 | K | Pol117 | Kabelové trasy-instalace kabelů do trubek, žlabů, lišt apod | m | 82116 |  | 0 |  |  | základní |  | 0 | 0 | 0 | 0 | 0 | 4 | K | 2 | ROZPOCET | 0 | 0 | 0 | 0 | 0 | 1 | 0 | 4 | 222
115 | K | Pol118 | Kabelové trasy-instalace chrániček, kabelů do zdi, na příchytky, drážkování apod. | m | 8286 |  | 0 |  |  | základní |  | 0 | 0 | 0 | 0 | 0 | 4 | K | 2 | ROZPOCET | 0 | 0 | 0 | 0 | 0 | 1 | 0 | 4 | 224
116 | K | Pol119 | Montáž žlabu, stoupacího žebříku | m | 1516 |  | 0 |  |  | základní |  | 0 | 0 | 0 | 0 | 0 | 4 | K | 2 | ROZPOCET | 0 | 0 | 0 | 0 | 0 | 1 | 0 | 4 | 226
117 | K | Pol120 | Montáž rozváděče včetně vybavení vč. popisů kabeláží , sestavení rozváděče komplet (vyvazovací panely, patch panely, příslušenství apod.) a uvedení do provozu | ks | 7 |  | 0 |  |  | základní |  | 0 | 0 | 0 | 0 | 0 | 4 | K | 2 | ROZPOCET | 0 | 0 | 0 | 0 | 0 | 1 | 0 | 4 | 228
118 | K | Pol121 | Zapojení vývodů zásuvek a v Racku | ks | 1058 |  | 0 |  |  | základní |  | 0 | 0 | 0 | 0 | 0 | 4 | K | 2 | ROZPOCET | 0 | 0 | 0 | 0 | 0 | 1 | 0 | 4 | 230
119 | K | Pol122 | Zafukování/ zatahování instalace optického kabelu | m | 1406 |  | 0 |  |  | základní |  | 0 | 0 | 0 | 0 | 0 | 4 | K | 2 | ROZPOCET | 0 | 0 | 0 | 0 | 0 | 1 | 0 | 4 | 232
120 | K | Pol123 | Montáž zásuvek vč. jejich popisu | ks | 529 |  | 0 |  |  | základní |  | 0 | 0 | 0 | 0 | 0 | 4 | K | 2 | ROZPOCET | 0 | 0 | 0 | 0 | 0 | 1 | 0 | 4 | 234
121 | K | Pol124 | Montáž keystone vč. jejich popisu | ks | 1061 |  | 0 |  |  | základní |  | 0 | 0 | 0 | 0 | 0 | 4 | K | 2 | ROZPOCET | 0 | 0 | 0 | 0 | 0 | 1 | 0 | 4 | 236
122 | K | Pol125 | Montáž PP cat6 a cat6A panelu 24 keystone RJ 45, komplet do datového rozváděče, vč. Příslušenství, včetně popisů a zapojení a uvedení do provozu | ks | 54 |  | 0 |  |  | základní |  | 0 | 0 | 0 | 0 | 0 | 4 | K | 2 | ROZPOCET | 0 | 0 | 0 | 0 | 0 | 1 | 0 | 4 | 238
123 | K | Pol126 | Montáž konektoru UTP RJ 45 pro zapojení zvonkových tabel | ks | 15 |  | 0 |  |  | základní |  | 0 | 0 | 0 | 0 | 0 | 4 | K | 2 | ROZPOCET | 0 | 0 | 0 | 0 | 0 | 1 | 0 | 4 | 240
124 | K | Pol127 | Montáž IP komunikátoru, vč. jeho uvedení do provozu | ks | 9 |  | 0 |  |  | základní |  | 0 | 0 | 0 | 0 | 0 | 4 | K | 2 | ROZPOCET | 0 | 0 | 0 | 0 | 0 | 1 | 0 | 4 | 242
125 | K | Pol128 | Montáž napájecího zdroje komunikátoru | ks | 1 |  | 0 |  |  | základní |  | 0 | 0 | 0 | 0 | 0 | 4 | K | 2 | ROZPOCET | 0 | 0 | 0 | 0 | 0 | 1 | 0 | 4 | 244
126 | K | Pol129 | Montáž přípojkové skříně SLP, vč. vnitřního vybavení, kabelových forem a azapojení bleskojistek | ks | 1 |  | 0 |  |  | základní |  | 0 | 0 | 0 | 0 | 0 | 4 | K | 2 | ROZPOCET | 0 | 0 | 0 | 0 | 0 | 1 | 0 | 4 | 246
127 | K | Pol130 | Montáž kompletu bezdrátového zvonku a tlačítka, vč. uvedení do provozu | ks | 4 |  | 0 |  |  | základní |  | 0 | 0 | 0 | 0 | 0 | 4 | K | 2 | ROZPOCET | 0 | 0 | 0 | 0 | 0 | 1 | 0 | 4 | 248
128 | K | Pol131 | Ukončení optického kabelu v RACKu (svár pigtailu+montáž) | ks | 376 |  | 0 |  |  | základní |  | 0 | 0 | 0 | 0 | 0 | 4 | K | 2 | ROZPOCET | 0 | 0 | 0 | 0 | 0 | 1 | 0 | 4 | 250
129 | K | Pol132 | Měření na vývodu + Certifikační měření Permanent link Cat.6 ISO 11801 | ks | 991 |  | 0 |  |  | základní |  | 0 | 0 | 0 | 0 | 0 | 4 | K | 2 | ROZPOCET | 0 | 0 | 0 | 0 | 0 | 1 | 0 | 4 | 252
130 | K | Pol133 | Měření na vývodu + Certifikační měření Permanent link Cat.6A ISO 11802 | ks | 160 |  | 0 |  |  | základní |  | 0 | 0 | 0 | 0 | 0 | 4 | K | 2 | ROZPOCET | 0 | 0 | 0 | 0 | 0 | 1 | 0 | 4 | 254
131 | K | Pol134 | Certifikační měření OTDR (1vl. rozvaděč-rozvaděč) | ks | 376 |  | 0 |  |  | základní |  | 0 | 0 | 0 | 0 | 0 | 4 | K | 2 | ROZPOCET | 0 | 0 | 0 | 0 | 0 | 1 | 0 | 4 | 256
132 | K | Pol135 | Průraz ve zdivu betonovém tl. 20cm, plochy do 0,025m2, vč. začištění | ks | 193 |  | 0 |  |  | základní |  | 0 | 0 | 0 | 0 | 0 | 4 | K | 2 | ROZPOCET | 0 | 0 | 0 | 0 | 0 | 1 | 0 | 4 | 258
133 | K | Pol136 | Průraz ve zdivu betonovém tl. 20cm, plochy do 0,05m2, vč. začištění | ks | 86 |  | 0 |  |  | základní |  | 0 | 0 | 0 | 0 | 0 | 4 | K | 2 | ROZPOCET | 0 | 0 | 0 | 0 | 0 | 1 | 0 | 4 | 260
134 | K | Pol137 | Průraz přes strop, vč. začištění | ks | 43 |  | 0 |  |  | základní |  | 0 | 0 | 0 | 0 | 0 | 4 | K | 2 | ROZPOCET | 0 | 0 | 0 | 0 | 0 | 1 | 0 | 4 | 262
135 | K | Pol138 | Průraz přes obvodové zdivo , vč. začištění | ks | 1 |  | 0 |  |  | základní |  | 0 | 0 | 0 | 0 | 0 | 4 | K | 2 | ROZPOCET | 0 | 0 | 0 | 0 | 0 | 1 | 0 | 4 | 264
136 | K | Pol139 | Plošina, montážní práce ve výškách | den | 6 |  | 0 |  |  | základní |  | 0 | 0 | 0 | 0 | 0 | 4 | K | 2 | ROZPOCET | 0 | 0 | 0 | 0 | 0 | 1 | 0 | 4 | 266
137 | K | Pol140 | Vypracování realizační dokumentace stavby, skutečného provedení stavby | kplt | 1 |  | 0 |  |  | základní |  | 0 | 0 | 0 | 0 | 0 | 4 | K | 2 | ROZPOCET | 0 | 0 | 0 | 0 | 0 | 1 | 0 | 4 | 268
138 | K | Pol141 | Oživení systému SK jako celku, jeho zkušební testy systému vč.kompletního zprovoznění | kplt | 208 |  | 0 |  |  | základní |  | 0 | 0 | 0 | 0 | 0 | 4 | K | 2 | ROZPOCET | 0 | 0 | 0 | 0 | 0 | 1 | 0 | 4 | 270
139 | K | Pol142 | Pomocné stavební práce | kplt | 6 |  | 0 |  |  | základní |  | 0 | 0 | 0 | 0 | 0 | 4 | K | 2 | ROZPOCET | 0 | 0 | 0 | 0 | 0 | 1 | 0 | 4 | 272
140 | K | Pol143 | Revize | kplt | 1 |  | 0 |  |  | základní |  | 0 | 0 | 0 | 0 | 0 | 4 | K | 2 | ROZPOCET | 0 | 0 | 0 | 0 | 0 | 1 | 0 | 4 | 274
141 | K | Pol144 | PPV 6% (podružné pracovní výkony) | kplt | 1 |  | 0 |  |  | základní |  | 0 | 0 | 0 | 0 | 0 | 4 | K | 2 | ROZPOCET | 0 | 0 | 0 | 0 | 0 | 1 | 0 | 4 | 276
142 | K | Pol145 | Mimostav. doprava 3,6% z dodávky | kplt | 1 |  | 0 |  |  | základní |  | 0 | 0 | 0 | 0 | 0 | 4 | K | 2 | ROZPOCET | 0 | 0 | 0 | 0 | 0 | 1 | 0 | 4 | 278
| D | PZTS | POPLACHOVÝ A TÍSŇOVÝ ZABEZPEČOVACÍ SYSTÉM |  |  |  | 0 |  |  |  |  | 0 |  | 0 |  | 0 | 1 | D | 0 | ROZPOCET | [6 empty] | 0
336 | K | PZTS-PO | "Poznámka: Elektroinstalační trubky a lišty krabice dodat v provedení pro ukládání na/do podkladů s klasifikací A-C3. Podrobnější specifikace hlavních zařízení, detektorů PZTS viz. Technická zpráva" |  | 0 |  | 0 |  |  | základní |  | 0 | 0 | 0 | 0 | 0 | 4 | K | 1 | ROZPOCET | 0 | 0 | 0 | 0 | 0 | 1 | 0 | 4 | 1484660371
| D | PZTS1 | Prvky |  |  |  | 0 |  |  |  |  | 0 |  | 0 |  | 0 | 1 | D | 1 | ROZPOCET | [6 empty] | 0
143 | M | Pol146 | Sestava ústředny EZS, základní sestava ústředny ve vybaveném boxu s přepěťovou ochranou, zdrojem 230VAC/12VDC 5A, bez systémové licence | ks | 1 |  | 0 |  |  | základní |  | 0 | 0 | 0 | 0 | 0 | 8 | M | 2 | ROZPOCET | 0 | 0 | 0 | 0 | 0 | 1 | 0 | 4 | 280
144 | M | Pol147 | Bezúdržbový akumulátor 12V/26 Ah, 177x166x125 mm, 8,2 kg pro ústřednu | ks | 1 |  | 0 |  |  | základní |  | 0 | 0 | 0 | 0 | 0 | 8 | M | 2 | ROZPOCET | 0 | 0 | 0 | 0 | 0 | 1 | 0 | 4 | 282
145 | M | Pol148 | SW licence nutná pro provoz ústředny - STANDARD (500 zón, 50 dveří, 500 uživatelů) | ks | 1 |  | 0 |  |  | základní |  | 0 | 0 | 0 | 0 | 0 | 8 | M | 2 | ROZPOCET | 0 | 0 | 0 | 0 | 0 | 1 | 0 | 4 | 284
146 | M | Pol149 | Licence konfiguračního softwaru pro ústřednu | ks | 1 |  | 0 |  |  | základní |  | 0 | 0 | 0 | 0 | 0 | 8 | M | 2 | ROZPOCET | 0 | 0 | 0 | 0 | 0 | 1 | 0 | 4 | 286
147 | M | Pol150 | GSM komunikátor (bez SIM karty), 2 NO/NC vstupy,komunikace na až 8 telefonních čísel. Tranzistorový vstup-spínací/přepínací a může být ovládán z až 1.000 čísel v paměti komunikátoru.Programování SMS zprávami, softwarem pro PC nebo aplikací OS Android. dohled nad poklesem / výpadkem napájení, deník událostí pro 16.000 zpráv, graf síly signálu, aktualizovaný každou hodinu, přesměrování SMS zpráv na předdefinované telefonní číslo,detekce rušiček GSM signálu vč. antény | ks | 1 |  | 0 |  |  | základní |  | 0 | 0 | 0 | 0 | 0 | 8 | M | 2 | ROZPOCET | 0 | 0 | 0 | 0 | 0 | 1 | 0 | 4 | 288
148 | M | Pol151 | USB Kit, programovacá kabel a český SW pro nastavení a zprovoznění GSM komunikátoru | ks | 1 |  | 0 |  |  | základní |  | 0 | 0 | 0 | 0 | 0 | 8 | M | 2 | ROZPOCET | 0 | 0 | 0 | 0 | 0 | 1 | 0 | 4 | 290
149 | M | Pol152 | Obslužná-provozní kniha PZTS | ks | 1 |  | 0 |  |  | základní |  | 0 | 0 | 0 | 0 | 0 | 8 | M | 2 | ROZPOCET | 0 | 0 | 0 | 0 | 0 | 1 | 0 | 4 | 292
150 | M | Pol153 | Zálohovaná plastová siréna venkovní 110dB/1m s majákem a akumulátorem | ks | 1 |  | 0 |  |  | základní |  | 0 | 0 | 0 | 0 | 0 | 8 | M | 2 | ROZPOCET | 0 | 0 | 0 | 0 | 0 | 1 | 0 | 4 | 294
151 | M | Pol154 | Koncentrátor, 8x vstup, 1x výstup 30V/1A, 1x analog IN a OUT 0-10V, Dallas vč. montážní skříně | ks | 25 |  | 0 |  |  | základní |  | 0 | 0 | 0 | 0 | 0 | 8 | M | 2 | ROZPOCET | 0 | 0 | 0 | 0 | 0 | 1 | 0 | 4 | 296
152 | M | Pol155 | Montážní box 220x220x50 mm pro 1x modul a rozšiřující kartu, montáž na povrch | ks | 25 |  | 0 |  |  | základní |  | 0 | 0 | 0 | 0 | 0 | 8 | M | 2 | ROZPOCET | 0 | 0 | 0 | 0 | 0 | 1 | 0 | 4 | 298
153 | M | Pol154 | Koncentrátor, 8x vstup, 1x výstup 30V/1A, 1x analog IN a OUT 0-10V, Dallas vč. montážní skříně | ks | 8 |  | 0 |  |  | základní |  | 0 | 0 | 0 | 0 | 0 | 8 | M | 2 | ROZPOCET | 0 | 0 | 0 | 0 | 0 | 1 | 0 | 4 | 300
154 | M | Pol156 | Systémový zdroj 12V/10A v boxu rozměru 444x444x140mm, vybavený se zdrojem | ks | 8 |  | 0 |  |  | základní |  | 0 | 0 | 0 | 0 | 0 | 8 | M | 2 | ROZPOCET | 0 | 0 | 0 | 0 | 0 | 1 | 0 | 4 | 302
155 | M | Pol157 | Bezúdržbový akumulátor 12V/26 Ah, 177x166x125 mm, 8,2 kg pro systémový záložní zdroj a ústřednu | ks | 8 |  | 0 |  |  | základní |  | 0 | 0 | 0 | 0 | 0 | 8 | M | 2 | ROZPOCET | 0 | 0 | 0 | 0 | 0 | 1 | 0 | 4 | 304
156 | M | Pol158 | Klávesnice, dotykový ovládací panel, RGBW, barva černá/bílá (dle interiéru při realizaci), 4x vstup, hliníkové provedení, montáž na povrch | ks | 5 |  | 0 |  |  | základní |  | 0 | 0 | 0 | 0 | 0 | 8 | M | 2 | ROZPOCET | 0 | 0 | 0 | 0 | 0 | 1 | 0 | 4 | 306
157 | M | Pol159 | Ochranný kryt kovový pro klávesnici | ks | 1 |  | 0 |  |  | základní |  | 0 | 0 | 0 | 0 | 0 | 8 | M | 2 | ROZPOCET | 0 | 0 | 0 | 0 | 0 | 1 | 0 | 4 | 308
158 | M | Pol160 | Detektor drátový technologie QUAD PIR, 15m/85°-90°, -30 až +70 °C, stojánek na stěnu a strop, vyvažovací rezistory, digital | ks | 99 |  | 0 |  |  | základní |  | 0 | 0 | 0 | 0 | 0 | 8 | M | 2 | ROZPOCET | 0 | 0 | 0 | 0 | 0 | 1 | 0 | 4 | 310
159 | M | Pol161 | DUAL PIR+MW, Digitální duální (PIR+MW) detektor s dosahem 15m (85°) a funkcí antimasking, která detekuje zakrytí detektoru, stojánky, vyvažovací rezistory | ks | 8 |  | 0 |  |  | základní |  | 0 | 0 | 0 | 0 | 0 | 8 | M | 2 | ROZPOCET | 0 | 0 | 0 | 0 | 0 | 1 | 0 | 4 | 312
160 | M | Pol162 | Detektor tříštění skla s dosahem až 7,6m i pro skla s fóliemi | ks | 57 |  | 0 |  |  | základní |  | 0 | 0 | 0 | 0 | 0 | 8 | M | 2 | ROZPOCET | 0 | 0 | 0 | 0 | 0 | 1 | 0 | 4 | 314
161 | M | Pol163 | Magnetický kontakt na max. 25 mm, kabel 3m | ks | 61 |  | 0 |  |  | základní |  | 0 | 0 | 0 | 0 | 0 | 8 | M | 2 | ROZPOCET | 0 | 0 | 0 | 0 | 0 | 1 | 0 | 4 | 316
162 | M | Pol164 | Sada k MK pro vnitřní montáž do kovu/plast, dle typu oken | ks | 61 |  | 0 |  |  | základní |  | 0 | 0 | 0 | 0 | 0 | 8 | M | 2 | ROZPOCET | 0 | 0 | 0 | 0 | 0 | 1 | 0 | 4 | 318
163 | M | Pol165 | Instalační plastová krabice povrchová, 24šroubovacích svorek, tamper | ks | 50 |  | 0 |  |  | základní |  | 0 | 0 | 0 | 0 | 0 | 8 | M | 2 | ROZPOCET | 0 | 0 | 0 | 0 | 0 | 1 | 0 | 4 | 320
164 | M | Pol166 | Tísňový plastový hlásič s výklopnou páčkou. Vyklopením páčky dojde k tiché aktivaci poplachu. Paměť poplachu. | ks | 2 |  | 0 |  |  | základní |  | 0 | 0 | 0 | 0 | 0 | 8 | M | 2 | ROZPOCET | 0 | 0 | 0 | 0 | 0 | 1 | 0 | 4 | 322
165 | M | Pol167 | Detektor drátový technologie PIR s dlouhým dosahem, 30m/8m, 13,5mA/9,2mA stojánek na stěnu a strop, vyvažovací rezistory, digital | ks | 6 |  | 0 |  |  | základní |  | 0 | 0 | 0 | 0 | 0 | 8 | M | 2 | ROZPOCET | 0 | 0 | 0 | 0 | 0 | 1 | 0 | 4 | 324
166 | M | Pol168 | Detektor drátový PIR stropní montáž, 360° stropní; dosah 12m; Výška instace 2,4- 4m; Quad Interloking Sensor,roveň signálu se přizpůsobuje hodnotě rušení,d igitální teplotní kompenzace | ks | 2 |  | 0 |  |  | základní |  | 0 | 0 | 0 | 0 | 0 | 8 | M | 2 | ROZPOCET | 0 | 0 | 0 | 0 | 0 | 1 | 0 | 4 | 326
167 | M | Pol169 | Detektor drátový PIR venkovní provedení max. 12 x 15 m / 120°, PET provedení, IP54, čidlo denního světla + denní/noční režim, nastavitelná citlivost detekce | ks | 1 |  | 0 |  |  | základní |  | 0 | 0 | 0 | 0 | 0 | 8 | M | 2 | ROZPOCET | 0 | 0 | 0 | 0 | 0 | 1 | 0 | 4 | 328
168 | M | Pol170 | Nouzové tlačítko a táhlo, určeno pro přivolání pomoci pro WC invalidní, vč. montážního příslušenství | ks | 9 |  | 0 |  |  | základní |  | 0 | 0 | 0 | 0 | 0 | 8 | M | 2 | ROZPOCET | 0 | 0 | 0 | 0 | 0 | 1 | 0 | 4 | 1029415447
169 | M | Pol171 | Jumbo LED doplňková signalizace červená, nástěnná montáž,světelná s akustickou složkou | ks | 7 |  | 0 |  |  | základní |  | 0 | 0 | 0 | 0 | 0 | 8 | M | 2 | ROZPOCET | 0 | 0 | 0 | 0 | 0 | 1 | 0 | 4 | 426885539
170 | K | Pol115 | Požární ucpávky, včetně nátěru a instalace | m2 | 4 |  | 0 |  |  | základní |  | 0 | 0 | 0 | 0 | 0 | 4 | K | 2 | ROZPOCET | 0 | 0 | 0 | 0 | 0 | 1 | 0 | 4 | 334
| D | PZTS2 | Kabely |  |  |  | 0 |  |  |  |  | 0 |  | 0 |  | 0 | 1 | D | 1 | ROZPOCET | [6 empty] | 0
171 | M | Pol172 | Sběrnicový datový kabel stíněný U/FTP cat. 6 Eurotřída Dca | m | 1460 |  | 0 |  |  | základní |  | 0 | 0 | 0 | 0 | 0 | 8 | M | 2 | ROZPOCET | 0 | 0 | 0 | 0 | 0 | 1 | 0 | 4 | 336
172 | M | Pol173 | Stíněný kabel 6x Cu drát O 0,5 mm, PVC plášť (SYFK 6x0,5) stíněný šestižilový kabel pro EZS | m | 1822 |  | 0 |  |  | základní |  | 0 | 0 | 0 | 0 | 0 | 8 | M | 2 | ROZPOCET | 0 | 0 | 0 | 0 | 0 | 1 | 0 | 4 | 338
173 | M | Pol174 | Stíněný kabel bezhalogenový B2ca s1d1 dle PrEN 50399:07,Ohniodolný dle ČSN IEC60331, bezhalogenový dle ČSN 50266 SHKFH–R, B2ca, s1 d1 3x2x0,5, kabel bez zachování funkčnosti kabel. trasy | m | 2650 |  | 0 |  |  | základní |  | 0 | 0 | 0 | 0 | 0 | 8 | M | 2 | ROZPOCET | 0 | 0 | 0 | 0 | 0 | 1 | 0 | 4 | 340
174 | M | Pol175 | Kabel dle Vyhlášky č.268/2011 Sb.PH120-R, dle ČSN 73 0895, B2ca s1d1 dle PrEN 50399:07,Ohniodolný dle ČSN IEC60331, bezhalogenový dle ČSN 50266 SSKFH–V180, B2ca, s1 d1 3x2x0,5 | m | 1610 |  | 0 |  |  | základní |  | 0 | 0 | 0 | 0 | 0 | 8 | M | 2 | ROZPOCET | 0 | 0 | 0 | 0 | 0 | 1 | 0 | 4 | 342
175 | M | Pol176 | Napájecí kabel, měděný, 2 žíly, CYSY 2x1,5, pod omítku | m | 296 |  | 0 |  |  | základní |  | 0 | 0 | 0 | 0 | 0 | 8 | M | 2 | ROZPOCET | 0 | 0 | 0 | 0 | 0 | 1 | 0 | 4 | 344
176 | M | Pol177 | Kabel dle Vyhlášky č.268/2011 Sb.PH120-R dle ČSN 73 0895,dle PrEN 50399:07, ohniodolné, dle ČSN IEC60331, bezhalogenové dle ČSN 50266 CSKH-V 2x1,5 PH120-R B2ca s1d1 | m | 334 |  | 0 |  |  | základní |  | 0 | 0 | 0 | 0 | 0 | 8 | M | 2 | ROZPOCET | 0 | 0 | 0 | 0 | 0 | 1 | 0 | 4 | 346
177 | M | Pol178 | Stíněný kabel 6x Cu drát O 0,5 mm, 2x Cu drát O 0,8 mm, PVC plášť, kabel pro EZS siréna | m | 48 |  | 0 |  |  | základní |  | 0 | 0 | 0 | 0 | 0 | 8 | M | 2 | ROZPOCET | 0 | 0 | 0 | 0 | 0 | 1 | 0 | 4 | 348
178 | M | Pol96 | Elektroinstalační chránička plastová /trubka 16mm, ohebná | m | 5200 |  | 0 |  |  | základní |  | 0 | 0 | 0 | 0 | 0 | 8 | M | 2 | ROZPOCET | 0 | 0 | 0 | 0 | 0 | 1 | 0 | 4 | 350
179 | M | Pol97 | Elektroinstalační chránička plastová /trubka 23mm,ohebná | m | 1114 |  | 0 |  |  | základní |  | 0 | 0 | 0 | 0 | 0 | 8 | M | 2 | ROZPOCET | 0 | 0 | 0 | 0 | 0 | 1 | 0 | 4 | 352
180 | M | Pol102 | Elektroinstalační chránička trubka plastová pevná hladká 21mm, montáž po povrchu | m | 370 |  | 0 |  |  | základní |  | 0 | 0 | 0 | 0 | 0 | 8 | M | 2 | ROZPOCET | 0 | 0 | 0 | 0 | 0 | 1 | 0 | 4 | 354
181 | M | Pol106 | Protahovací drát AY2,5 | m | 6732 |  | 0 |  |  | základní |  | 0 | 0 | 0 | 0 | 0 | 8 | M | 2 | ROZPOCET | 0 | 0 | 0 | 0 | 0 | 1 | 0 | 4 | 356
182 | M | Pol179 | Žárově zinkovaný kabelový drátěný žlab, průměr drátu 4mm, rozměry ok 50x100mm , žlab 50/50mm, 2m/1 ks vč. příslušenství, montáž stropní | ks | 125 |  | 0 |  |  | základní |  | 0 | 0 | 0 | 0 | 0 | 8 | M | 2 | ROZPOCET | 0 | 0 | 0 | 0 | 0 | 1 | 0 | 4 | 358
183 | M | Pol180 | Žárově zinkovaný kabelový drátěný žlab, průměr drátu 4mm, rozměry ok 50x100mm , žlab 100/50mm vč. příslušenství, montáž nástěnná | ks | 97 |  | 0 |  |  | základní |  | 0 | 0 | 0 | 0 | 0 | 8 | M | 2 | ROZPOCET | 0 | 0 | 0 | 0 | 0 | 1 | 0 | 4 | 360
184 | M | Pol181 | Elektroinstalační žlab 50-100/50 galvaniz. Zinek,určený pro trasy s požární odolností/integritou dle ČSN 73 0895 , spojka žlabu | ks | 444 |  | 0 |  |  | základní |  | 0 | 0 | 0 | 0 | 0 | 8 | M | 2 | ROZPOCET | 0 | 0 | 0 | 0 | 0 | 1 | 0 | 4 | 362
185 | M | Pol182 | Závitová tyč pro uchycení žlabu do stropu 8mm/2m | ks | 222 |  | 0 |  |  | základní |  | 0 | 0 | 0 | 0 | 0 | 8 | M | 2 | ROZPOCET | 0 | 0 | 0 | 0 | 0 | 1 | 0 | 4 | 364
186 | M | Pol183 | Elektroinstalační žlab 50/50 galvaniz. zinek,určený pro trasy s požární odolností/integritou dle ČSN 73 0895 , držák žlabu 50/50 stropní | ks | 444 |  | 0 |  |  | základní |  | 0 | 0 | 0 | 0 | 0 | 8 | M | 2 | ROZPOCET | 0 | 0 | 0 | 0 | 0 | 1 | 0 | 4 | 366
187 | M | Pol184 | Elektroinstalační žlab 50-100/50 galvaniz. zinek,určený pro trasy s požární odolností/integritou dle ČSN 73 0895,příslušenství k žlabům na 1 m délky žlabu | ks | 222 |  | 0 |  |  | základní |  | 0 | 0 | 0 | 0 | 0 | 8 | M | 2 | ROZPOCET | 0 | 0 | 0 | 0 | 0 | 1 | 0 | 4 | 368
188 | M | Pol109 | 62/50 Kabelový žlab oceloplechový s integrovanou spojkou vč. příslušenství montáž stropní , v provedení plný | m | 476 |  | 0 |  |  | základní |  | 0 | 0 | 0 | 0 | 0 | 8 | M | 2 | ROZPOCET | 0 | 0 | 0 | 0 | 0 | 1 | 0 | 4 | 370
189 | M | Pol108 | 125/50 Kabelový žlab oceloplechový s integrovanou spojkou vč. příslušenství montáž stropní , v provedení plný | m | 90 |  | 0 |  |  | základní |  | 0 | 0 | 0 | 0 | 0 | 8 | M | 2 | ROZPOCET | 0 | 0 | 0 | 0 | 0 | 1 | 0 | 4 | 372
190 | M | Pol114 | Jednostranná příchytka E30-E90 pro kabel o d 10mm dle vyhl.23 (ZP 27/2008) vč. příslušenství pro uchycení do stropu | ks | 7776 |  | 0 |  |  | základní |  | 0 | 0 | 0 | 0 | 0 | 8 | M | 2 | ROZPOCET | 0 | 0 | 0 | 0 | 0 | 1 | 0 | 4 | 374
| D | PZTS3 | Montážní práce |  |  |  | 0 |  |  |  |  | 0 |  | 0 |  | 0 | 1 | D | 1 | ROZPOCET | [6 empty] | 0
191 | K | Pol185 | Instalační materiál | ks | 342 |  | 0 |  |  | základní |  | 0 | 0 | 0 | 0 | 0 | 4 | K | 2 | ROZPOCET | 0 | 0 | 0 | 0 | 0 | 1 | 0 | 4 | 376
192 | K | Pol186 | Kabelové trasy-instalace kabelů do trubek, žlabů apod | m | 5980 |  | 0 |  |  | základní |  | 0 | 0 | 0 | 0 | 0 | 4 | K | 2 | ROZPOCET | 0 | 0 | 0 | 0 | 0 | 1 | 0 | 4 | 378
193 | K | Pol187 | Kabelové trasy-instalace chrániček, kabelů do zdi, na příchytky apod. | m | 8924 |  | 0 |  |  | základní |  | 0 | 0 | 0 | 0 | 0 | 4 | K | 2 | ROZPOCET | 0 | 0 | 0 | 0 | 0 | 1 | 0 | 4 | 380
194 | K | Pol119 | Montáž žlabu, stoupacího žebříku | m | 1010 |  | 0 |  |  | základní |  | 0 | 0 | 0 | 0 | 0 | 4 | K | 2 | ROZPOCET | 0 | 0 | 0 | 0 | 0 | 1 | 0 | 4 | 382
195 | K | Pol188 | Montáž ústředny-včetně oživení, uvedení do provozu | ks | 1 |  | 0 |  |  | základní |  | 0 | 0 | 0 | 0 | 0 | 4 | K | 2 | ROZPOCET | 0 | 0 | 0 | 0 | 0 | 1 | 0 | 4 | 384
196 | K | Pol189 | Montáž klávesnice, montáž na stěnu vč. příslušenství, vč. uvedení do provozu | ks | 5 |  | 0 |  |  | základní |  | 0 | 0 | 0 | 0 | 0 | 4 | K | 2 | ROZPOCET | 0 | 0 | 0 | 0 | 0 | 1 | 0 | 4 | 386
197 | K | Pol190 | Montáž expandéru vč. jeho uvedení do provozu, nastavení funcí | ks | 33 |  | 0 |  |  | základní |  | 0 | 0 | 0 | 0 | 0 | 4 | K | 2 | ROZPOCET | 0 | 0 | 0 | 0 | 0 | 1 | 0 | 4 | 388
198 | K | Pol191 | Montáž detektoru PIR a duálních detektorů, vč. uvedení do provozu | ks | 116 |  | 0 |  |  | základní |  | 0 | 0 | 0 | 0 | 0 | 4 | K | 2 | ROZPOCET | 0 | 0 | 0 | 0 | 0 | 1 | 0 | 4 | 390
199 | K | Pol192 | Montáž detektrou tříštění skla, vč. uvedení do provozu | ks | 57 |  | 0 |  |  | základní |  | 0 | 0 | 0 | 0 | 0 | 4 | K | 2 | ROZPOCET | 0 | 0 | 0 | 0 | 0 | 1 | 0 | 4 | 392
200 | K | Pol193 | Montáž signalizace Jumbo LED, majáku, vč. uvedení do provozu | ks | 7 |  | 0 |  |  | základní |  | 0 | 0 | 0 | 0 | 0 | 4 | K | 2 | ROZPOCET | 0 | 0 | 0 | 0 | 0 | 1 | 0 | 4 | 394
201 | K | Pol194 | Montáž sirény vnitřní/venkovní, vč. uvedení do provozu | ks | 1 |  | 0 |  |  | základní |  | 0 | 0 | 0 | 0 | 0 | 4 | K | 2 | ROZPOCET | 0 | 0 | 0 | 0 | 0 | 1 | 0 | 4 | 396
202 | K | Pol195 | Montáž magnetických kontaktů, vč. uvedení do provozu | ks | 61 |  | 0 |  |  | základní |  | 0 | 0 | 0 | 0 | 0 | 4 | K | 2 | ROZPOCET | 0 | 0 | 0 | 0 | 0 | 1 | 0 | 4 | 398
203 | K | Pol196 | Montáž tísňového tlačítka, montáž do stolu, nábytku, vč. uvedení do provozu | ks | 2 |  | 0 |  |  | základní |  | 0 | 0 | 0 | 0 | 0 | 4 | K | 2 | ROZPOCET | 0 | 0 | 0 | 0 | 0 | 1 | 0 | 4 | 400
204 | K | Pol197 | Montáž tísňového tlačítka tahového, tlačítka nástěnného s táhlem, vč. uvedení do provozu | ks | 9 |  | 0 |  |  | základní |  | 0 | 0 | 0 | 0 | 0 | 4 | K | 2 | ROZPOCET | 0 | 0 | 0 | 0 | 0 | 1 | 0 | 4 | 402
205 | K | Pol198 | Montáž instalační plastová krabice povrchová | ks | 50 |  | 0 |  |  | základní |  | 0 | 0 | 0 | 0 | 0 | 4 | K | 2 | ROZPOCET | 0 | 0 | 0 | 0 | 0 | 1 | 0 | 4 | 404
206 | K | Pol199 | Montáž podružného napájecího zdroje, vč. montážního příslušenství a vč. uvedení do provozu | ks | 8 |  | 0 |  |  | základní |  | 0 | 0 | 0 | 0 | 0 | 4 | K | 2 | ROZPOCET | 0 | 0 | 0 | 0 | 0 | 1 | 0 | 4 | 406
207 | K | Pol200 | Montáž akumulátoru | ks | 9 |  | 0 |  |  | základní |  | 0 | 0 | 0 | 0 | 0 | 4 | K | 2 | ROZPOCET | 0 | 0 | 0 | 0 | 0 | 1 | 0 | 4 | 408
208 | K | Pol135 | Průraz ve zdivu betonovém tl. 20cm, plochy do 0,025m2, vč. začištění | ks | 135 |  | 0 |  |  | základní |  | 0 | 0 | 0 | 0 | 0 | 4 | K | 2 | ROZPOCET | 0 | 0 | 0 | 0 | 0 | 1 | 0 | 4 | 410
209 | K | Pol136 | Průraz ve zdivu betonovém tl. 20cm, plochy do 0,05m2, vč. začištění | ks | 69 |  | 0 |  |  | základní |  | 0 | 0 | 0 | 0 | 0 | 4 | K | 2 | ROZPOCET | 0 | 0 | 0 | 0 | 0 | 1 | 0 | 4 | 412
210 | K | Pol138 | Průraz přes obvodové zdivo , vč. začištění | ks | 3 |  | 0 |  |  | základní |  | 0 | 0 | 0 | 0 | 0 | 4 | K | 2 | ROZPOCET | 0 | 0 | 0 | 0 | 0 | 1 | 0 | 4 | 414
211 | K | Pol201 | Programování ústředny PZTS | h | 92 |  | 0 |  |  | základní |  | 0 | 0 | 0 | 0 | 0 | 4 | K | 2 | ROZPOCET | 0 | 0 | 0 | 0 | 0 | 1 | 0 | 4 | 416
212 | K | Pol202 | Oživení, zkušební provoz systému PZTS jako celku | ks | 64 |  | 0 |  |  | základní |  | 0 | 0 | 0 | 0 | 0 | 4 | K | 2 | ROZPOCET | 0 | 0 | 0 | 0 | 0 | 1 | 0 | 4 | 418
213 | K | Pol203 | Zapojení do grafické nástavby, vč. uvedení do provozu | kplt | 1 |  | 0 |  |  | základní |  | 0 | 0 | 0 | 0 | 0 | 4 | K | 2 | ROZPOCET | 0 | 0 | 0 | 0 | 0 | 1 | 0 | 4 | 420
214 | K | Pol139 | Plošina, montážní práce ve výškách | den | 3 |  | 0 |  |  | základní |  | 0 | 0 | 0 | 0 | 0 | 4 | K | 2 | ROZPOCET | 0 | 0 | 0 | 0 | 0 | 1 | 0 | 4 | 422
215 | K | Pol143 | Revize | kplt | 1 |  | 0 |  |  | základní |  | 0 | 0 | 0 | 0 | 0 | 4 | K | 2 | ROZPOCET | 0 | 0 | 0 | 0 | 0 | 1 | 0 | 4 | 424
216 | K | Pol204 | Školení obsluhy | h | 8 |  | 0 |  |  | základní |  | 0 | 0 | 0 | 0 | 0 | 4 | K | 2 | ROZPOCET | 0 | 0 | 0 | 0 | 0 | 1 | 0 | 4 | 426
217 | K | Pol205 | Vypracování realizační dokumentace stavby, skutečného provedení stavby | kplt | 1 |  | 0 |  |  | základní |  | 0 | 0 | 0 | 0 | 0 | 4 | K | 2 | ROZPOCET | 0 | 0 | 0 | 0 | 0 | 1 | 0 | 4 | 428
218 | K | Pol206 | Pomocné stavební práce | kplt | 287 |  | 0 |  |  | základní |  | 0 | 0 | 0 | 0 | 0 | 4 | K | 2 | ROZPOCET | 0 | 0 | 0 | 0 | 0 | 1 | 0 | 4 | 430
219 | K | Pol207 | PPV 6% (podružné pracovní výkony) | ks | 1 |  | 0 |  |  | základní |  | 0 | 0 | 0 | 0 | 0 | 4 | K | 2 | ROZPOCET | 0 | 0 | 0 | 0 | 0 | 1 | 0 | 4 | 432
220 | K | Pol208 | Mimostav. doprava 3,6% z dodávky | ks | 1 |  | 0 |  |  | základní |  | 0 | 0 | 0 | 0 | 0 | 4 | K | 2 | ROZPOCET | 0 | 0 | 0 | 0 | 0 | 1 | 0 | 4 | 434
| D | EKV | ELEKTRONICKÁ KONTROLA PŘÍSTUPU |  |  |  | 0 |  |  |  |  | 0 |  | 0 |  | 0 | 1 | D | 0 | ROZPOCET | [6 empty] | 0
337 | K | EKV-PO | "Poznámka: Bezkontaktní karty nejsou součástí dodávky. Zajistí investor samostatně. Použitá technologie musí být kompatibilní se stávajícím systémem EKV, použivaný uživatelem pro všechny objekty Ostravské univerzity, vč. zajištěné kompatibility obslužného SW a všech typů přístupových karet. Elektroinstalační trubky a lišty, krabice dodat v provedení pro ukládání na/do podkladů s klasifikací A-C3. " |  | 0 |  | 0 |  |  | základní |  | 0 | 0 | 0 | 0 | 0 | 4 | K | 1 | ROZPOCET | 0 | 0 | 0 | 0 | 0 | 1 | 0 | 4 | 2102846614
| D | EKV1 | Prvky |  |  |  | 0 |  |  |  |  | 0 |  | 0 |  | 0 | 1 | D | 1 | ROZPOCET | [6 empty] | 0
221 | M | Pol209 | Rídící jednotka sběrnicová, připojená do LAN s dálkovou správou, osazená v montážní skříni | ks | 4 |  | 0 |  |  | základní |  | 0 | 0 | 0 | 0 | 0 | 8 | M | 2 | ROZPOCET | 0 | 0 | 0 | 0 | 0 | 1 | 0 | 4 | 436
222 | M | Pol210 | Technologická rozváděčová uzlová skříň pro řídící jednotky sběrnice, prostor pro umístění zdroje, AKU a příslušenství | ks | 1 |  | 0 |  |  | základní |  | 0 | 0 | 0 | 0 | 0 | 8 | M | 2 | ROZPOCET | 0 | 0 | 0 | 0 | 0 | 1 | 0 | 4 | 438
223 | M | Pol211 | Napáječ 230 VAC/12VDC 3A - zálohovaný pulsní bez baterie | ks | 1 |  | 0 |  |  | základní |  | 0 | 0 | 0 | 0 | 0 | 8 | M | 2 | ROZPOCET | 0 | 0 | 0 | 0 | 0 | 1 | 0 | 4 | 440
224 | M | Pol212 | Řídící Rf miniterminál bez krytí a antény, pro zapojení bezkontaktních čteček, montáž do krabice/skříňky | ks | 56 |  | 0 |  |  | základní |  | 0 | 0 | 0 | 0 | 0 | 8 | M | 2 | ROZPOCET | 0 | 0 | 0 | 0 | 0 | 1 | 0 | 4 | 442
225 | M | Pol213 | Bezkontaktní čtečka karet RFID reader kombinovaná standard EM4102 a Mifare 14443A kompatibilní | ks | 54 |  | 0 |  |  | základní |  | 0 | 0 | 0 | 0 | 0 | 8 | M | 2 | ROZPOCET | 0 | 0 | 0 | 0 | 0 | 1 | 0 | 4 | 444
226 | M | Pol214 | Bezkontaktní čtečka karet RFID reader kombinovaná standard EM4102 a Mifare 14443A kompatibilní, venkovní provedení, interface, montáž na sloupek | ks | 3 |  | 0 |  |  | základní |  | 0 | 0 | 0 | 0 | 0 | 8 | M | 2 | ROZPOCET | 0 | 0 | 0 | 0 | 0 | 1 | 0 | 4 | 446
227 | M | Pol215 | Podložní montážní rámeček pod bezkontaktní čtečku | ks | 54 |  | 0 |  |  | základní |  | 0 | 0 | 0 | 0 | 0 | 8 | M | 2 | ROZPOCET | 0 | 0 | 0 | 0 | 0 | 1 | 0 | 4 | 448
228 | M | Pol216 | Montážní kapsa pro čtečku elektroniku do sloupků závor, utěsnění proti vodě | ks | 3 |  | 0 |  |  | základní |  | 0 | 0 | 0 | 0 | 0 | 8 | M | 2 | ROZPOCET | 0 | 0 | 0 | 0 | 0 | 1 | 0 | 4 | 450
229 | M | Pol217 | Rozvodná nástěnná skříňka pro řídící miniterminál. vč.svorkovnice, montáž na povrch | ks | 24 |  | 0 |  |  | základní |  | 0 | 0 | 0 | 0 | 0 | 8 | M | 2 | ROZPOCET | 0 | 0 | 0 | 0 | 0 | 1 | 0 | 4 | 452
230 | M | Pol218 | Rozvodná skříňka KT 250 s víčkem pro řídící miniterminál. vč.svorkovnice, pod omítku | ks | 12 |  | 0 |  |  | základní |  | 0 | 0 | 0 | 0 | 0 | 8 | M | 2 | ROZPOCET | 0 | 0 | 0 | 0 | 0 | 1 | 0 | 4 | 454
231 | M | Pol219 | Rozvodná skříňka KT 250 s víčkem pro řídící miniterminál. vč.svorkovnice do SDK | ks | 18 |  | 0 |  |  | základní |  | 0 | 0 | 0 | 0 | 0 | 8 | M | 2 | ROZPOCET | 0 | 0 | 0 | 0 | 0 | 1 | 0 | 4 | 456
232 | M | Pol220 | Rozvodná nástěnná skříňka pro řídící miniterminál. vč.svorkovnice, montáž na sloupku, utěsnit proti vodě, venkovní prostředí | ks | 3 |  | 0 |  |  | základní |  | 0 | 0 | 0 | 0 | 0 | 8 | M | 2 | ROZPOCET | 0 | 0 | 0 | 0 | 0 | 1 | 0 | 4 | 458
233 | M | Pol221 | Svorkovací nástěnná skříňka, vč.svorkovnice XT1-4, montážpod omítku/na povrch | ks | 2 |  | 0 |  |  | základní |  | 0 | 0 | 0 | 0 | 0 | 8 | M | 2 | ROZPOCET | 0 | 0 | 0 | 0 | 0 | 1 | 0 | 4 | 460
234 | M | Pol222 | Napáječ zálohovaný pulsní v krytu 230VAC/12VDC 3A, prostor pro AKU max 7Ah, pro napájení technologie | ks | 5 |  | 0 |  |  | základní |  | 0 | 0 | 0 | 0 | 0 | 8 | M | 2 | ROZPOCET | 0 | 0 | 0 | 0 | 0 | 1 | 0 | 4 | 462
235 | M | Pol223 | Napáječ zálohovaný pulsní v krytu 230VAC/12VDC 5A, prostor pro AKU max 7Ah, pro napájení technologie | ks | 2 |  | 0 |  |  | základní |  | 0 | 0 | 0 | 0 | 0 | 8 | M | 2 | ROZPOCET | 0 | 0 | 0 | 0 | 0 | 1 | 0 | 4 | 464
236 | M | Pol224 | Napáječ spínaný zálohovaný v krytu 27,6V/5A,prostor pro AKU max 2x 17Ah, max. proud do zátěže 5A, pro napájení EZ | ks | 7 |  | 0 |  |  | základní |  | 0 | 0 | 0 | 0 | 0 | 8 | M | 2 | ROZPOCET | 0 | 0 | 0 | 0 | 0 | 1 | 0 | 4 | 466
237 | M | Pol225 | Přepěťová ochrana, 1 pár, 6 V, 100 mA, 10 kA, 1 Mbit/s,montáž do svork. skříňky | ks | 1 |  | 0 |  |  | základní |  | 0 | 0 | 0 | 0 | 0 | 8 | M | 2 | ROZPOCET | 0 | 0 | 0 | 0 | 0 | 1 | 0 | 4 | 468
238 | M | Pol226 | Přepěťová ochrana, sběrnice slaboproudá RS485,1 pár, 12 V, 5 A, 2 kA, montáž do svork. skříňky | ks | 1 |  | 0 |  |  | základní |  | 0 | 0 | 0 | 0 | 0 | 8 | M | 2 | ROZPOCET | 0 | 0 | 0 | 0 | 0 | 1 | 0 | 4 | 470
239 | M | Pol227 | Bezúdržbový akumulátor min 12V/7 Ah pro systémový záložní zdroj EKV životnost 5 let | ks | 7 |  | 0 |  |  | základní |  | 0 | 0 | 0 | 0 | 0 | 8 | M | 2 | ROZPOCET | 0 | 0 | 0 | 0 | 0 | 1 | 0 | 4 | 472
240 | M | Pol228 | Bezúdržbový akumulátor min 12V/18 Ah pro systémový záložní zdroj EZ životnost 5let | ks | 15 |  | 0 |  |  | základní |  | 0 | 0 | 0 | 0 | 0 | 8 | M | 2 | ROZPOCET | 0 | 0 | 0 | 0 | 0 | 1 | 0 | 4 | 474
241 | M | Pol229 | Odpojovací blok napájení EZ na signál EPS | ks | 7 |  | 0 |  |  | základní |  | 0 | 0 | 0 | 0 | 0 | 8 | M | 2 | ROZPOCET | 0 | 0 | 0 | 0 | 0 | 1 | 0 | 4 | 476
| D | EKV2 | Skříňky s centrálními čtečkami |  |  |  | 0 |  |  |  |  | 0 |  | 0 |  | 0 | 1 | D | 1 | ROZPOCET | [6 empty] | 0
242 | M | Pol230 | Elektrozámek , montáž do šatní skříňky 12VDC | ks | 294 |  | 0 |  |  | základní |  | 0 | 0 | 0 | 0 | 0 | 8 | M | 2 | ROZPOCET | 0 | 0 | 0 | 0 | 0 | 1 | 0 | 4 | 480
243 | M | Pol231 | Signalizace stavu otevření skříňky, magnetický kontakt v provedení montáž do šatní skříňky | ks | 294 |  | 0 |  |  | základní |  | 0 | 0 | 0 | 0 | 0 | 8 | M | 2 | ROZPOCET | 0 | 0 | 0 | 0 | 0 | 1 | 0 | 4 | 482
244 | M | Pol232 | Krycí blok zámku, provedení bude specifikováno při realizaci, dle interiérového provedení skříněk | ks | 294 |  | 0 |  |  | základní |  | 0 | 0 | 0 | 0 | 0 | 8 | M | 2 | ROZPOCET | 0 | 0 | 0 | 0 | 0 | 1 | 0 | 4 | 484
245 | M | Pol233 | Reléová deska řízení skříněk pro dvacet bloků skříněk | ks | 20 |  | 0 |  |  | základní |  | 0 | 0 | 0 | 0 | 0 | 8 | M | 2 | ROZPOCET | 0 | 0 | 0 | 0 | 0 | 1 | 0 | 4 | 486
246 | M | Pol234 | Řídící jednotka sběrnicová, připojená do LAN s dálkovou správou | ks | 2 |  | 0 |  |  | základní |  | 0 | 0 | 0 | 0 | 0 | 8 | M | 2 | ROZPOCET | 0 | 0 | 0 | 0 | 0 | 1 | 0 | 4 | 488
247 | M | Pol235 | Technologická rozváděčová uzlová skříň prostor pro umístění zdroje, AKU a příslušenství | ks | 1 |  | 0 |  |  | základní |  | 0 | 0 | 0 | 0 | 0 | 8 | M | 2 | ROZPOCET | 0 | 0 | 0 | 0 | 0 | 1 | 0 | 4 | 490
248 | M | Pol222 | Napáječ zálohovaný pulsní v krytu 230VAC/12VDC 3A, prostor pro AKU max 7Ah, pro napájení technologie | ks | 7 |  | 0 |  |  | základní |  | 0 | 0 | 0 | 0 | 0 | 8 | M | 2 | ROZPOCET | 0 | 0 | 0 | 0 | 0 | 1 | 0 | 4 | 492
249 | M | Pol236 | Napáječ zálohovaný pulsní v krytu 230VAC/12VDC 8A, prostor pro AKU max 7Ah, pro napájení technologie | ks | 8 |  | 0 |  |  | základní |  | 0 | 0 | 0 | 0 | 0 | 8 | M | 2 | ROZPOCET | 0 | 0 | 0 | 0 | 0 | 1 | 0 | 4 | 494
250 | M | Pol227 | Bezúdržbový akumulátor min 12V/7 Ah pro systémový záložní zdroj EKV životnost 5 let | ks | 30 |  | 0 |  |  | základní |  | 0 | 0 | 0 | 0 | 0 | 8 | M | 2 | ROZPOCET | 0 | 0 | 0 | 0 | 0 | 1 | 0 | 4 | 496
251 | M | Pol237 | Ovládací terminál skříňky (jeden do řady), integrovaná RFID čtečka kombinovaná standard EM4102 a Mifare 14443A kompatibilní | ks | 12 |  | 0 |  |  | základní |  | 0 | 0 | 0 | 0 | 0 | 8 | M | 2 | ROZPOCET | 0 | 0 | 0 | 0 | 0 | 1 | 0 | 4 | 498
252 | M | Pol238 | Samolepící informační štítky s uživatelskými instrukcemi | ks | 294 |  | 0 |  |  | základní |  | 0 | 0 | 0 | 0 | 0 | 8 | M | 2 | ROZPOCET | 0 | 0 | 0 | 0 | 0 | 1 | 0 | 4 | 500
253 | M | Pol239 | SW - rozšíření softwaru pro skříňkový systém, licence na 1 skříňku v provedení základ. bez úprav | ks | 294 |  | 0 |  |  | základní |  | 0 | 0 | 0 | 0 | 0 | 8 | M | 2 | ROZPOCET | 0 | 0 | 0 | 0 | 0 | 1 | 0 | 4 | 502
254 | M | Pol240 | Implementace SW - základ bez úprav, na celý skříňkový systém | ks | 1 |  | 0 |  |  | základní |  | 0 | 0 | 0 | 0 | 0 | 8 | M | 2 | ROZPOCET | 0 | 0 | 0 | 0 | 0 | 1 | 0 | 4 | 504
| D | EKV3 | Kabely |  |  |  | 0 |  |  |  |  | 0 |  | 0 |  | 0 | 1 | D | 1 | ROZPOCET | [6 empty] | 0
255 | M | Pol172 | Sběrnicový datový kabel stíněný U/FTP cat. 6 Eurotřída Dca | m | 1700 |  | 0 |  |  | základní |  | 0 | 0 | 0 | 0 | 0 | 8 | M | 2 | ROZPOCET | 0 | 0 | 0 | 0 | 0 | 1 | 0 | 4 | 506
256 | M | Pol241 | Sběrnicový datový kabel stíněný S/FTP cat. 7 Eurotřída B2ca s1d2, v prostoru dle požadavků Vyhl. 268/2011 Sb a přidružených norem | m | 262 |  | 0 |  |  | základní |  | 0 | 0 | 0 | 0 | 0 | 8 | M | 2 | ROZPOCET | 0 | 0 | 0 | 0 | 0 | 1 | 0 | 4 | 508
257 | M | Pol242 | Sběrnicový datový kabel stíněný U/FTP cat. 6 venkovní, plášť PE | m | 240 |  | 0 |  |  | základní |  | 0 | 0 | 0 | 0 | 0 | 8 | M | 2 | ROZPOCET | 0 | 0 | 0 | 0 | 0 | 1 | 0 | 4 | 510
258 | M | Pol243 | Stíněný kabel 6x Cu drát O 0,5 mm, PVC plášť (SYFK 3x2x0,5) stíněný šestižilový kabel | m | 1458 |  | 0 |  |  | základní |  | 0 | 0 | 0 | 0 | 0 | 8 | M | 2 | ROZPOCET | 0 | 0 | 0 | 0 | 0 | 1 | 0 | 4 | 512
259 | M | Pol244 | Stíněný kabel 8x Cu drát O 0,5 mm, PVC plášť (SYFK 4x2x0,5) stíněný osmižilový kabel | m | 420 |  | 0 |  |  | základní |  | 0 | 0 | 0 | 0 | 0 | 8 | M | 2 | ROZPOCET | 0 | 0 | 0 | 0 | 0 | 1 | 0 | 4 | 514
260 | M | Pol245 | Stíněný kabel 10x Cu drát O 0,5 mm, PVC plášť (SYFK 5x2x0,5) stíněný desetižilový kabel | m | 608 |  | 0 |  |  | základní |  | 0 | 0 | 0 | 0 | 0 | 8 | M | 2 | ROZPOCET | 0 | 0 | 0 | 0 | 0 | 1 | 0 | 4 | 516
261 | M | Pol246 | Kabel dle Vyhlášky č.268/2011 Sb.PH120-R, dle ČSN 73 0895, B2caS1D0 dle PrEN 50399:07,Ohniodolný dle ČSN IEC60331, bezhalogenový dle ČSN 50266 SSKFH–V180, B2ca, s1 d1 4x2x0,5 | m | 338 |  | 0 |  |  | základní |  | 0 | 0 | 0 | 0 | 0 | 8 | M | 2 | ROZPOCET | 0 | 0 | 0 | 0 | 0 | 1 | 0 | 4 | 518
262 | M | Pol176 | Napájecí kabel, měděný, 2 žíly, CYSY 2x1,5, pod omítku | m | 160 |  | 0 |  |  | základní |  | 0 | 0 | 0 | 0 | 0 | 8 | M | 2 | ROZPOCET | 0 | 0 | 0 | 0 | 0 | 1 | 0 | 4 | 520
263 | M | Pol177 | Kabel dle Vyhlášky č.268/2011 Sb.PH120-R dle ČSN 73 0895,dle PrEN 50399:07, ohniodolné, dle ČSN IEC60331, bezhalogenové dle ČSN 50266 CSKH-V 2x1,5 PH120-R B2ca s1d1 | m | 3240 |  | 0 |  |  | základní |  | 0 | 0 | 0 | 0 | 0 | 8 | M | 2 | ROZPOCET | 0 | 0 | 0 | 0 | 0 | 1 | 0 | 4 | 522
264 | M | Pol247 | Napájecí kabely, měděný, 2 žíly, CYSY 3x2,5, pod omítku | m | 220 |  | 0 |  |  | základní |  | 0 | 0 | 0 | 0 | 0 | 8 | M | 2 | ROZPOCET | 0 | 0 | 0 | 0 | 0 | 1 | 0 | 4 | 524
265 | M | Pol248 | Kabel dle Vyhlášky č.268/2011 Sb.PH120-R dle ČSN 73 0895,dle PrEN 50399:07, ohniodolné, dle ČSN IEC60331, bezhalogenové dle ČSN 50266 CSKH-V 2x2,5 PH120-R B2ca s1d1 | m | 1100 |  | 0 |  |  | základní |  | 0 | 0 | 0 | 0 | 0 | 8 | M | 2 | ROZPOCET | 0 | 0 | 0 | 0 | 0 | 1 | 0 | 4 | 526
266 | M | Pol249 | Napájecí kabel, měděný, 2 žíly, CYKY 2x1,5, uložení venkovní | m | 130 |  | 0 |  |  | základní |  | 0 | 0 | 0 | 0 | 0 | 8 | M | 2 | ROZPOCET | 0 | 0 | 0 | 0 | 0 | 1 | 0 | 4 | 528
267 | M | Pol96 | Elektroinstalační chránička plastová /trubka 16mm, ohebná | m | 2810 |  | 0 |  |  | základní |  | 0 | 0 | 0 | 0 | 0 | 8 | M | 2 | ROZPOCET | 0 | 0 | 0 | 0 | 0 | 1 | 0 | 4 | 530
268 | M | Pol97 | Elektroinstalační chránička plastová /trubka 23mm,ohebná | m | 310 |  | 0 |  |  | základní |  | 0 | 0 | 0 | 0 | 0 | 8 | M | 2 | ROZPOCET | 0 | 0 | 0 | 0 | 0 | 1 | 0 | 4 | 532
269 | M | Pol98 | Elektroinstalační chránička plastová /trubka 36mm,ohebná | m | 140 |  | 0 |  |  | základní |  | 0 | 0 | 0 | 0 | 0 | 8 | M | 2 | ROZPOCET | 0 | 0 | 0 | 0 | 0 | 1 | 0 | 4 | 534
270 | M | Pol99 | Elektroinstalační chránička plastová ohebna bezhalogenová/ 23 mm | m | 50 |  | 0 |  |  | základní |  | 0 | 0 | 0 | 0 | 0 | 8 | M | 2 | ROZPOCET | 0 | 0 | 0 | 0 | 0 | 1 | 0 | 4 | 536
271 | M | Pol101 | Elektroinstalační chránička trubka plastová pevná hladká 16mm, montáž po povrchu | m | 100 |  | 0 |  |  | základní |  | 0 | 0 | 0 | 0 | 0 | 8 | M | 2 | ROZPOCET | 0 | 0 | 0 | 0 | 0 | 1 | 0 | 4 | 538
272 | M | Pol102 | Elektroinstalační chránička trubka plastová pevná hladká 21mm, montáž po povrchu | m | 524 |  | 0 |  |  | základní |  | 0 | 0 | 0 | 0 | 0 | 8 | M | 2 | ROZPOCET | 0 | 0 | 0 | 0 | 0 | 1 | 0 | 4 | 540
273 | M | Pol250 | Elektroinstalační chránička trubka pevná hladká ocelová 21mm, montáž po povrchu po konstrukci přístřešku | m | 60 |  | 0 |  |  | základní |  | 0 | 0 | 0 | 0 | 0 | 8 | M | 2 | ROZPOCET | 0 | 0 | 0 | 0 | 0 | 1 | 0 | 4 | 542
274 | M | Pol104 | Trubka ohebná 2340, montáž do betonové podlahy | m | 24 |  | 0 |  |  | základní |  | 0 | 0 | 0 | 0 | 0 | 8 | M | 2 | ROZPOCET | 0 | 0 | 0 | 0 | 0 | 1 | 0 | 4 | 544
275 | M | Pol251 | Lišta vkládací elektroinstalační LV 20/20, nalepovací, montáž do skříňky | m | 960 |  | 0 |  |  | základní |  | 0 | 0 | 0 | 0 | 0 | 8 | M | 2 | ROZPOCET | 0 | 0 | 0 | 0 | 0 | 1 | 0 | 4 | 546
276 | M | Pol252 | Lišta vkládací elektroinstalační LV 60/40 | m | 170 |  | 0 |  |  | základní |  | 0 | 0 | 0 | 0 | 0 | 8 | M | 2 | ROZPOCET | 0 | 0 | 0 | 0 | 0 | 1 | 0 | 4 | 548
277 | M | Pol253 | Lišta vkládací elektroinstalační LV 120/60 | m | 180 |  | 0 |  |  | základní |  | 0 | 0 | 0 | 0 | 0 | 8 | M | 2 | ROZPOCET | 0 | 0 | 0 | 0 | 0 | 1 | 0 | 4 | 550
278 | M | Pol254 | HDPE 40 trubka ohebná korugovaná dvouplášťová, určená k uložení do výkopu | m | 60 |  | 0 |  |  | základní |  | 0 | 0 | 0 | 0 | 0 | 8 | M | 2 | ROZPOCET | 0 | 0 | 0 | 0 | 0 | 1 | 0 | 4 | 552
279 | M | Pol255 | HDPE 110 trubka ohebná korugovaná dvouplášťová, určená k uložení pod vozovku | m | 22 |  | 0 |  |  | základní |  | 0 | 0 | 0 | 0 | 0 | 8 | M | 2 | ROZPOCET | 0 | 0 | 0 | 0 | 0 | 1 | 0 | 4 | 554
280 | M | Pol106 | Protahovací drát AY2,5 | m | 4100 |  | 0 |  |  | základní |  | 0 | 0 | 0 | 0 | 0 | 8 | M | 2 | ROZPOCET | 0 | 0 | 0 | 0 | 0 | 1 | 0 | 4 | 556
281 | K | Pol115 | Požární ucpávky, včetně nátěru a instalace | m2 | 4 |  | 0 |  |  | základní |  | 0 | 0 | 0 | 0 | 0 | 4 | K | 2 | ROZPOCET | 0 | 0 | 0 | 0 | 0 | 1 | 0 | 4 | 558
| D | EKV4 | Montážní práce |  |  |  | 0 |  |  |  |  | 0 |  | 0 |  | 0 | 1 | D | 1 | ROZPOCET | [6 empty] | 0
282 | M | Pol256 | Instalační materiál | ks | 829 |  | 0 |  |  | základní |  | 0 | 0 | 0 | 0 | 0 | 8 | M | 2 | ROZPOCET | 0 | 0 | 0 | 0 | 0 | 1 | 0 | 4 | 560
283 | K | Pol186 | Kabelové trasy-instalace kabelů do trubek, žlabů apod | m | 6466 |  | 0 |  |  | základní |  | 0 | 0 | 0 | 0 | 0 | 4 | K | 2 | ROZPOCET | 0 | 0 | 0 | 0 | 0 | 1 | 0 | 4 | 562
284 | K | Pol187 | Kabelové trasy-instalace chrániček, kabelů do zdi, na příchytky apod. | m | 8738 |  | 0 |  |  | základní |  | 0 | 0 | 0 | 0 | 0 | 4 | K | 2 | ROZPOCET | 0 | 0 | 0 | 0 | 0 | 1 | 0 | 4 | 564
285 | K | Pol257 | Kabelové trasy - instalace elektroinstalačních lišt, skříňkový systém | m | 1310 |  | 0 |  |  | základní |  | 0 | 0 | 0 | 0 | 0 | 4 | K | 2 | ROZPOCET | 0 | 0 | 0 | 0 | 0 | 1 | 0 | 4 | 566
286 | K | Pol258 | Položení PE 40/110 chráničky do výkopu | m | 82 |  | 0 |  |  | základní |  | 0 | 0 | 0 | 0 | 0 | 4 | K | 2 | ROZPOCET | 0 | 0 | 0 | 0 | 0 | 1 | 0 | 4 | 568
287 | K | Pol259 | Zatažení venkovního metalického kabelu do chráničky | m | 370 |  | 0 |  |  | základní |  | 0 | 0 | 0 | 0 | 0 | 4 | K | 2 | ROZPOCET | 0 | 0 | 0 | 0 | 0 | 1 | 0 | 4 | 570
288 | K | Pol260 | Montáž řídící jednotky sběrnic L1-L4 vč. uvedení do provozu | ks | 4 |  | 0 |  |  | základní |  | 0 | 0 | 0 | 0 | 0 | 4 | K | 2 | ROZPOCET | 0 | 0 | 0 | 0 | 0 | 1 | 0 | 4 | 572
289 | K | Pol261 | Montáž napájecího zdroje vč. uvedení do provozu | ks | 29 |  | 0 |  |  | základní |  | 0 | 0 | 0 | 0 | 0 | 4 | K | 2 | ROZPOCET | 0 | 0 | 0 | 0 | 0 | 1 | 0 | 4 | 574
290 | K | Pol200 | Montáž akumulátoru | ks | 52 |  | 0 |  |  | základní |  | 0 | 0 | 0 | 0 | 0 | 4 | K | 2 | ROZPOCET | 0 | 0 | 0 | 0 | 0 | 1 | 0 | 4 | 576
291 | K | Pol262 | Montáž propojovací svorkovací skříňky | ks | 59 |  | 0 |  |  | základní |  | 0 | 0 | 0 | 0 | 0 | 4 | K | 2 | ROZPOCET | 0 | 0 | 0 | 0 | 0 | 1 | 0 | 4 | 578
292 | K | Pol263 | Montář řídící jednotky, pro jednostranné zapojení dveří, montáž nástěnná nad podhled vč. uvedení do provozu | ks | 24 |  | 0 |  |  | základní |  | 0 | 0 | 0 | 0 | 0 | 4 | K | 2 | ROZPOCET | 0 | 0 | 0 | 0 | 0 | 1 | 0 | 4 | 580
293 | K | Pol264 | Montář řídící jednotky, pro jednostranné zapojení dveří, montáž pod omítková do krabice vč. uvedení do provozu | ks | 12 |  | 0 |  |  | základní |  | 0 | 0 | 0 | 0 | 0 | 4 | K | 2 | ROZPOCET | 0 | 0 | 0 | 0 | 0 | 1 | 0 | 4 | 582
294 | K | Pol265 | Montář řídící jednotky, pro jednostranné zapojení dveří, montáž do SDK do krabice vč. uvedení do provozu | ks | 18 |  | 0 |  |  | základní |  | 0 | 0 | 0 | 0 | 0 | 4 | K | 2 | ROZPOCET | 0 | 0 | 0 | 0 | 0 | 1 | 0 | 4 | 584
295 | K | Pol266 | Montář řídící jednotky, pro jednostranné zapojení vrat, montáž de venkovního sloupku, vodotěsná úprava řídící jednotky vč. uvedení do provozu | ks | 3 |  | 0 |  |  | základní |  | 0 | 0 | 0 | 0 | 0 | 4 | K | 2 | ROZPOCET | 0 | 0 | 0 | 0 | 0 | 1 | 0 | 4 | 586
296 | K | Pol267 | Montáž čtečky vč. uvedení do provozu | ks | 54 |  | 0 |  |  | základní |  | 0 | 0 | 0 | 0 | 0 | 4 | K | 2 | ROZPOCET | 0 | 0 | 0 | 0 | 0 | 1 | 0 | 4 | 588
297 | K | Pol268 | Montáž venkovní čtečky vč.nastavení a uvedení do provozu | ks | 3 |  | 0 |  |  | základní |  | 0 | 0 | 0 | 0 | 0 | 4 | K | 2 | ROZPOCET | 0 | 0 | 0 | 0 | 0 | 1 | 0 | 4 | 590
298 | K | Pol269 | Montáž reléového bloku pro spolupráci při odpojování napájení EZ os EPS | ks | 7 |  | 0 |  |  | základní |  | 0 | 0 | 0 | 0 | 0 | 4 | K | 2 | ROZPOCET | 0 | 0 | 0 | 0 | 0 | 1 | 0 | 4 | 592
299 | K | Pol270 | Zapojení el. dveřního zámku do systému EKV na řídící jednotku, (zámek součástí stavební dodávky vč. montáže do dveří) | ks | 54 |  | 0 |  |  | základní |  | 0 | 0 | 0 | 0 | 0 | 4 | K | 2 | ROZPOCET | 0 | 0 | 0 | 0 | 0 | 1 | 0 | 4 | 594
300 | K | Pol271 | Propojení automatických venkovních závor/bran do systému EKV, propojení na řídící jednotku EKV | ks | 4 |  | 0 |  |  | základní |  | 0 | 0 | 0 | 0 | 0 | 4 | K | 2 | ROZPOCET | 0 | 0 | 0 | 0 | 0 | 1 | 0 | 4 | 596
301 | K | Pol272 | Montáž řídící jednotky sběrnic skříněk L5-L6 vč. uvedení do provozu | ks | 2 |  | 0 |  |  | základní |  | 0 | 0 | 0 | 0 | 0 | 4 | K | 2 | ROZPOCET | 0 | 0 | 0 | 0 | 0 | 1 | 0 | 4 | 598
302 | K | Pol273 | Montáž releové jednotky, blok pro ovládání 20ti skříněk vč. uvedení do provozu | ks | 20 |  | 0 |  |  | základní |  | 0 | 0 | 0 | 0 | 0 | 4 | K | 2 | ROZPOCET | 0 | 0 | 0 | 0 | 0 | 1 | 0 | 4 | 600
303 | K | Pol274 | Montáž ovládacích čteček-info terminálů systému vč. uvedení do provozu | ks | 12 |  | 0 |  |  | základní |  | 0 | 0 | 0 | 0 | 0 | 4 | K | 2 | ROZPOCET | 0 | 0 | 0 | 0 | 0 | 1 | 0 | 4 | 602
304 | K | Pol275 | Montáž zámků šatních skříněk | ks | 294 |  | 0 |  |  | základní |  | 0 | 0 | 0 | 0 | 0 | 4 | K | 2 | ROZPOCET | 0 | 0 | 0 | 0 | 0 | 1 | 0 | 4 | 604
305 | K | Pol276 | Montážní příprava pro osazení el. zařízení ve skříňce | ks | 294 |  | 0 |  |  | základní |  | 0 | 0 | 0 | 0 | 0 | 4 | K | 2 | ROZPOCET | 0 | 0 | 0 | 0 | 0 | 1 | 0 | 4 | 606
306 | K | Pol277 | Montáž el. magnetu - signalizace stavu dveří skříněk | ks | 294 |  | 0 |  |  | základní |  | 0 | 0 | 0 | 0 | 0 | 4 | K | 2 | ROZPOCET | 0 | 0 | 0 | 0 | 0 | 1 | 0 | 4 | 608
307 | K | Pol135 | Průraz ve zdivu betonovém tl. 20cm, plochy do 0,025m2, vč. začištění | ks | 84 |  | 0 |  |  | základní |  | 0 | 0 | 0 | 0 | 0 | 4 | K | 2 | ROZPOCET | 0 | 0 | 0 | 0 | 0 | 1 | 0 | 4 | 610
308 | K | Pol278 | Průraz ve zdivu betonovém tl. 30cm, plochy do 0,025m2, vč. začištění | ks | 0 |  | 0 |  |  | základní |  | 0 | 0 | 0 | 0 | 0 | 4 | K | 2 | ROZPOCET | 0 | 0 | 0 | 0 | 0 | 1 | 0 | 4 | 612
309 | K | Pol279 | Průraz ve zdivu betonovém tl. Obvodové zdivo, plochy do 0,025m2, vč. začištění | ks | 1 |  | 0 |  |  | základní |  | 0 | 0 | 0 | 0 | 0 | 4 | K | 2 | ROZPOCET | 0 | 0 | 0 | 0 | 0 | 1 | 0 | 4 | 614
310 | K | Pol280 | Programování řídící ústředny obejktového systému EKV vč. odladění a uvedení do provozu | h | 24 |  | 0 |  |  | základní |  | 0 | 0 | 0 | 0 | 0 | 4 | K | 2 | ROZPOCET | 0 | 0 | 0 | 0 | 0 | 1 | 0 | 4 | 616
311 | K | Pol281 | Programování ústředny pro sběrnice zařízení šatních skříněk systému EKV vč. odladění a uvedení do provozu | h | 12 |  | 0 |  |  | základní |  | 0 | 0 | 0 | 0 | 0 | 4 | K | 2 | ROZPOCET | 0 | 0 | 0 | 0 | 0 | 1 | 0 | 4 | 618
312 | K | Pol282 | Projektová příprava elektro částí pro systém šatních skříněk | h | 8 |  | 0 |  |  | základní |  | 0 | 0 | 0 | 0 | 0 | 4 | K | 2 | ROZPOCET | 0 | 0 | 0 | 0 | 0 | 1 | 0 | 4 | 620
313 | K | Pol283 | Oživení zařízení jako celku, zkušební testy po rozšíření univerzitního systému, vč. uvedení do provozu | h | 148 |  | 0 |  |  | základní |  | 0 | 0 | 0 | 0 | 0 | 4 | K | 2 | ROZPOCET | 0 | 0 | 0 | 0 | 0 | 1 | 0 | 4 | 622
314 | K | Pol139 | Plošina, montážní práce ve výškách | den | 3 |  | 0 |  |  | základní |  | 0 | 0 | 0 | 0 | 0 | 4 | K | 2 | ROZPOCET | 0 | 0 | 0 | 0 | 0 | 1 | 0 | 4 | 624
315 | K | Pol284 | Vypracování realizační dokumentace stavby, skutečného provedení stavby | kplt | 1 |  | 0 |  |  | základní |  | 0 | 0 | 0 | 0 | 0 | 4 | K | 2 | ROZPOCET | 0 | 0 | 0 | 0 | 0 | 1 | 0 | 4 | 626
316 | K | Pol285 | Pomocné stavební práce | kplt | 902 |  | 0 |  |  | základní |  | 0 | 0 | 0 | 0 | 0 | 4 | K | 2 | ROZPOCET | 0 | 0 | 0 | 0 | 0 | 1 | 0 | 4 | 628
317 | K | Pol143 | Revize | kplt | 1 |  | 0 |  |  | základní |  | 0 | 0 | 0 | 0 | 0 | 4 | K | 2 | ROZPOCET | 0 | 0 | 0 | 0 | 0 | 1 | 0 | 4 | 630
318 | K | Pol286 | PPV 6% (podružné pracovní výkony) | kplt | 1 |  | 0 |  |  | základní |  | 0 | 0 | 0 | 0 | 0 | 4 | K | 2 | ROZPOCET | 0 | 0 | 0 | 0 | 0 | 1 | 0 | 4 | 632
319 | K | Pol287 | Mimostav. doprava 3,6% z dodávky | kplt | 1 |  | 0 |  |  | základní |  | 0 | 0 | 0 | 0 | 0 | 4 | K | 2 | ROZPOCET | 0 | 0 | 0 | 0 | 0 | 1 | 0 | 4 | 634
| D | GN | GRAFICKÁ NÁSTAVBA PZTS a EKV, CCTV a EPS |  |  |  | 0 |  |  |  |  | 0 |  | 0 |  | 0 | 1 | D | 0 | ROZPOCET | [6 empty] | 0
| D | GN1 | Prvky |  |  |  | 0 |  |  |  |  | 0 |  | 0 |  | 0 | 1 | D | 1 | ROZPOCET | [6 empty] | 0
320 | K | Pol288 | Komunikační server pro technologii ústředny EPS | ks | 1 |  | 0 |  |  | základní |  | 0 | 0 | 0 | 0 | 0 | 4 | K | 2 | ROZPOCET | 0 | 0 | 0 | 0 | 0 | 1 | 0 | 4 | 636
321 | K | Pol289 | Vývoj modulu/driveru dle zadání systému EPS | ks | 669 |  | 0 |  |  | základní |  | 0 | 0 | 0 | 0 | 0 | 4 | K | 2 | ROZPOCET | 0 | 0 | 0 | 0 | 0 | 1 | 0 | 4 | 638
322 | K | Pol290 | Komunikační server pro ústřednu PZTS | ks | 1 |  | 0 |  |  | základní |  | 0 | 0 | 0 | 0 | 0 | 4 | K | 2 | ROZPOCET | 0 | 0 | 0 | 0 | 0 | 1 | 0 | 4 | 640
323 | K | Pol291 | Vývoj modulu/driveru dle zadání systému PZTS | ks | 318 |  | 0 |  |  | základní |  | 0 | 0 | 0 | 0 | 0 | 4 | K | 2 | ROZPOCET | 0 | 0 | 0 | 0 | 0 | 1 | 0 | 4 | 642
324 | K | Pol292 | Komunikační server pro ústřednu CCTV | ks | 2 |  | 0 |  |  | základní |  | 0 | 0 | 0 | 0 | 0 | 4 | K | 2 | ROZPOCET | 0 | 0 | 0 | 0 | 0 | 1 | 0 | 4 | 644
325 | K | Pol293 | Vývoj modulu/driveru dle zadání systému CCTV | ks | 37 |  | 0 |  |  | základní |  | 0 | 0 | 0 | 0 | 0 | 4 | K | 2 | ROZPOCET | 0 | 0 | 0 | 0 | 0 | 1 | 0 | 4 | 646
326 | K | Pol294 | Komunikační server pro systém EKV - samostatný zakázkový vývoj dodavatele technologie pro integraci do SW grafické nástavby | ks | 1 |  | 0 |  |  | základní |  | 0 | 0 | 0 | 0 | 0 | 4 | K | 2 | ROZPOCET | 0 | 0 | 0 | 0 | 0 | 1 | 0 | 4 | 648
327 | K | Pol295 | Vývoj modulu/driveru dle zadání systému EKV | ks | 115 |  | 0 |  |  | základní |  | 0 | 0 | 0 | 0 | 0 | 4 | K | 2 | ROZPOCET | 0 | 0 | 0 | 0 | 0 | 1 | 0 | 4 | 650
328 | K | Pol296 | Server SW jádro systému - verze standard bez jednotlivých driverů | ks | 1 |  | 0 |  |  | základní |  | 0 | 0 | 0 | 0 | 0 | 4 | K | 2 | ROZPOCET | 0 | 0 | 0 | 0 | 0 | 1 | 0 | 4 | 652
329 | K | Pol297 | Mapové podklady na patro | ks | 6 |  | 0 |  |  | základní |  | 0 | 0 | 0 | 0 | 0 | 4 | K | 2 | ROZPOCET | 0 | 0 | 0 | 0 | 0 | 1 | 0 | 4 | 654
330 | K | Pol298 | Školení obsluhy | h | 16 |  | 0 |  |  | základní |  | 0 | 0 | 0 | 0 | 0 | 4 | K | 2 | ROZPOCET | 0 | 0 | 0 | 0 | 0 | 1 | 0 | 4 | 656
331 | K | Pol299 | Uvedení instalace grafické nástavby do provozu jako celek pro všechny obsažené části , vč. integrace nový - stávajcí systému, oživení, zkušební testy systému | kplt | 1 |  | 0 |  |  | základní |  | 0 | 0 | 0 | 0 | 0 | 4 | K | 2 | ROZPOCET | 0 | 0 | 0 | 0 | 0 | 1 | 0 | 4 | 658
332 | K | Pol300 | Revize | kplt | 1 |  | 0 |  |  | základní |  | 0 | 0 | 0 | 0 | 0 | 4 | K | 2 | ROZPOCET | 0 | 0 | 0 | 0 | 0 | 1 | 0 | 4 | 660
333 | K | Pol301 | PPV 6% (podružné pracovní výkony) | kplt | 1 |  | 0 |  |  | základní |  | 0 | 0 | 0 | 0 | 0 | 4 | K | 2 | ROZPOCET | 0 | 0 | 0 | 0 | 0 | 1 | 0 | 4 | 662
334 | K | Pol302 | Mimostav. doprava 3,6% z dodávky | kplt | 1 |  | 0 |  |  | základní |  | 0 | 0 | 0 | 0 | 0 | 4 | K | 2 | ROZPOCET | 0 | 0 | 0 | 0 | 0 | 1 | 0 | 4 | 664

## 2- D.1.4.09 - Soupis prac...
{07ae1985-7fa6-4ece-a15e-c299333f9666}
2
| KRYCÍ LIST SOUPISU PRACÍ | [7 empty] | v --- níže se nacházejí doplnkové a pomocné údaje k sestavám --- v | [8 empty] | False
Stavba:
R2 - Univerzitní zázemí sportu a behaviorálního zdraví - nadzemní část
Objekt:
02.2 - SO 02.2 HLAVNÍ BUDOVA - NADZEMNÍ ČÁST
Soupis:
2- D.1.4.09 - Soupis prací - ELEKTRICKÁ POŽÁRNÍ SIGNALIZACE A EVAKUAČNÍ ROZHLAS
| KSO: |  |  |  |  | CC-CZ:
| Místo: |  | k.ú. Moravská Ostrava |  |  | Datum: | 3. 4. 2019
| Zadavatel: |  |  |  |  | IČ:
|  | Ostravská Univerzita |  |  |  | DIČ:
| Uchazeč: |  |  |  |  | IČ: | Vyplň údaj
|  | Vyplň údaj |  |  |  | DIČ: | Vyplň údaj
| Projektant: |  |  |  |  | IČ:
|  | Ateliér Ostrava |  |  |  | DIČ:
| Zpracovatel: |  |  |  |  | IČ:
|  | Ateliér Ostrava |  |  |  | DIČ:
Poznámka:
| Cena bez DPH | [5 empty] | 0
|  |  | Základ daně |  |  | Sazba daně | Výše daně
| DPH | základní | 0 |  |  | 21% | 0
|  | snížená | 0 |  |  | 15% | 0
|  | zákl. přenesená | 0 |  |  | 21% | 0
|  | sníž. přenesená | 0 |  |  | 15% | 0
|  | nulová | 0 |  |  | 0% | 0
| Cena s DPH |  |  | v | CZK |  | 0
REKAPITULACE ČLENĚNÍ SOUPISU PRACÍ
Stavba:
R2 - Univerzitní zázemí sportu a behaviorálního zdraví - nadzemní část
Objekt:
02.2 - SO 02.2 HLAVNÍ BUDOVA - NADZEMNÍ ČÁST
Soupis:
2- D.1.4.09 - Soupis prací - ELEKTRICKÁ POŽÁRNÍ SIGNALIZACE A EVAKUAČNÍ ROZHLAS
Místo: |  |  | k.ú. Moravská Ostrava |  |  | Datum: | 3. 4. 2019
Zadavatel: |  |  | Ostravská Univerzita |  |  | Projektant: | Ateliér Ostrava
Uchazeč: |  |  | Vyplň údaj |  |  | Zpracovatel: | Ateliér Ostrava
Kód dílu - Popis | [6 empty] | Cena celkem [CZK]
Náklady stavby celkem | [6 empty] | 0 | [11 empty] | -1
| EPS - ELEKTRICKÁ POŽÁRNÍ SIGNALIZACE | [5 empty] | 0
| EPS1 - MATERIÁL, PRVKY | [5 empty] | 0
| EPS2 - Kabely | [5 empty] | 0
| EPS3 - Montážní práce | [5 empty] | 0
| ERo - EVAKUAČNÍ ROZHLAS | [5 empty] | 0
| ERo1 - MATERIÁL, PRVKY | [5 empty] | 0
| ERo2 - Kabely | [5 empty] | 0
| ERo3 - Montážní práce | [5 empty] | 0
SOUPIS PRACÍ
Stavba:
R2 - Univerzitní zázemí sportu a behaviorálního zdraví - nadzemní část
Objekt:
02.2 - SO 02.2 HLAVNÍ BUDOVA - NADZEMNÍ ČÁST
Soupis:
2- D.1.4.09 - Soupis prací - ELEKTRICKÁ POŽÁRNÍ SIGNALIZACE A EVAKUAČNÍ ROZHLAS
Místo: |  |  | k.ú. Moravská Ostrava |  |  | Datum: | 3. 4. 2019
Zadavatel: |  |  | Ostravská Univerzita |  |  | Projektant: | Ateliér Ostrava
Uchazeč: |  |  | Vyplň údaj |  |  | Zpracovatel: | Ateliér Ostrava
PČ | Typ | Kód | Popis | MJ | Množství | J.cena [CZK] | Cena celkem [CZK] | Cenová soustava |  | DPH | J. Nh [h] | Nh celkem [h] | J. hmotnost [t] | Hmotnost celkem [t] | J. suť [t] | Suť Celkem [t]
Náklady soupisu celkem | [6 empty] | 0 |  |  |  |  | 0 |  | 0 |  | 0 |  | D | -1 | [7 empty] | 0
| D | EPS | ELEKTRICKÁ POŽÁRNÍ SIGNALIZACE |  |  |  | 0 |  |  |  |  | 0 |  | 0 |  | 0 | 2 | D | 0 | ROZPOCET | [6 empty] | 0
| D | EPS1 | MATERIÁL, PRVKY |  |  |  | 0 |  |  |  |  | 0 |  | 0 |  | 0 | 2 | D | 1 | ROZPOCET | [6 empty] | 0
1 | M | Pol1070 | Ústředna EP, max 10 pozic pro mikromoduly, ve výbavě příslušentství pro zapojení OPPO a KTPO, 7 linek požárních hlásičů, rozměry 450x960x185mm, trojdílná skříň v provedení instalace na zeď | ks | 1 |  | 0 |  |  | základní |  | 0 | 0 | 0 | 0 | 0 | 32 | M | 2 | ROZPOCET | 0 | 0 | 0 | 0 | 0 | 1 | 0 | 16 | 2
2 | M | Pol1071 | Napájecí zdroj kaskádovatelný 24V/24Ah | ks | 1 |  | 0 |  |  | základní |  | 0 | 0 | 0 | 0 | 0 | 32 | M | 2 | ROZPOCET | 0 | 0 | 0 | 0 | 0 | 1 | 0 | 16 | 4
3 | M | Pol1072 | Rozšiřovací skříň pro AKU 2x12V/24Ah | ks | 1 |  | 0 |  |  | základní |  | 0 | 0 | 0 | 0 | 0 | 32 | M | 2 | ROZPOCET | 0 | 0 | 0 | 0 | 0 | 1 | 0 | 16 | 6
4 | M | Pol1073 | Ovládací panel 5,7" TFT displej v provedení pro "CZ", montáž do čelní strany ústředny | ks | 1 |  | 0 |  |  | základní |  | 0 | 0 | 0 | 0 | 0 | 32 | M | 2 | ROZPOCET | 0 | 0 | 0 | 0 | 0 | 1 | 0 | 16 | 8
5 | M | Pol924 | Linkový mikromodul jednoho analogového kruhového vedení se signalizačními prvky v lince, umožňuje připojení a napájení k tomu určených signalizačních zařízení, určen pro 127 účastníků | ks | 5 |  | 0 |  |  | základní |  | 0 | 0 | 0 | 0 | 0 | 32 | M | 2 | ROZPOCET | 0 | 0 | 0 | 0 | 0 | 1 | 0 | 16 | 10
6 | M | Pol1074 | Rozšiřující modul č.1 se čtyřmi pozicemi pro mikromoduly, osazení do základní desky ústředny | ks | 1 |  | 0 |  |  | základní |  | 0 | 0 | 0 | 0 | 0 | 32 | M | 2 | ROZPOCET | 0 | 0 | 0 | 0 | 0 | 1 | 0 | 16 | 12
7 | M | Pol1075 | Rozšiřující modul č.2 se čtyřmi pozicemi pro mikromoduly, osazení do základní desky ústředny | ks | 1 |  | 0 |  |  | základní |  | 0 | 0 | 0 | 0 | 0 | 32 | M | 2 | ROZPOCET | 0 | 0 | 0 | 0 | 0 | 1 | 0 | 16 | 14
8 | M | Pol1076 | Mikromodul síťového rozhraní 62,5 kBd ústředny, zapojení ústředny do sítě spolu s graf. nástavbou a ER, montáž do skříně ústředny | ks | 1 |  | 0 |  |  | základní |  | 0 | 0 | 0 | 0 | 0 | 32 | M | 2 | ROZPOCET | 0 | 0 | 0 | 0 | 0 | 1 | 0 | 16 | 16
9 | M | Pol1077 | Akumulátor 12V/24Ah pro ústředny, montáž do skříně ústředny | ks | 6 |  | 0 |  |  | základní |  | 0 | 0 | 0 | 0 | 0 | 32 | M | 2 | ROZPOCET | 0 | 0 | 0 | 0 | 0 | 1 | 0 | 16 | 18
10 | M | Pol1078 | Provozní kniha EPS | ks | 1 |  | 0 |  |  | základní |  | 0 | 0 | 0 | 0 | 0 | 32 | M | 2 | ROZPOCET | 0 | 0 | 0 | 0 | 0 | 1 | 0 | 16 | 20
11 | M | Pol1079 | Management SW ústředny EPS pro zapojení ústředny do grafické nástavby zabezpečovacích zařízení v objektu | ks | 1 |  | 0 |  |  | základní |  | 0 | 0 | 0 | 0 | 0 | 32 | M | 2 | ROZPOCET | 0 | 0 | 0 | 0 | 0 | 1 | 0 | 16 | 22
12 | M | Pol1080 | Zobrazovací tablo pro hasiče, připojitelné k ústředně | ks | 1 |  | 0 |  |  | základní |  | 0 | 0 | 0 | 0 | 0 | 32 | M | 2 | ROZPOCET | 0 | 0 | 0 | 0 | 0 | 1 | 0 | 16 | 24
13 | M | Pol1081 | Zařízení dálkového přenosu - vypracování realizační projektové dokumentace, uvedení do provozu | kplt | 1 |  | 0 |  |  | základní |  | 0 | 0 | 0 | 0 | 0 | 32 | M | 2 | ROZPOCET | 0 | 0 | 0 | 0 | 0 | 1 | 0 | 16 | 26
14 | M | Pol1082 | Obslužné pole požární ochrany | ks | 1 |  | 0 |  |  | základní |  | 0 | 0 | 0 | 0 | 0 | 32 | M | 2 | ROZPOCET | 0 | 0 | 0 | 0 | 0 | 1 | 0 | 16 | 28
15 | M | Pol1083 | Klíčový trezor požární ochrany s vyhříváním, vč. provedení a klíčové vložky pro region HZS MsK | ks | 1 |  | 0 |  |  | základní |  | 0 | 0 | 0 | 0 | 0 | 32 | M | 2 | ROZPOCET | 0 | 0 | 0 | 0 | 0 | 1 | 0 | 16 | 30
16 | M | Pol925 | Opticko-kouřový hlásič | ks | 264 |  | 0 |  |  | základní |  | 0 | 0 | 0 | 0 | 0 | 32 | M | 2 | ROZPOCET | 0 | 0 | 0 | 0 | 0 | 1 | 0 | 16 | 32
17 | M | Pol926 | Multisenzorový kombinovaný, opticko-kouřový hlásič a teplotní hlásič | ks | 0 |  | 0 |  |  | základní |  | 0 | 0 | 0 | 0 | 0 | 32 | M | 2 | ROZPOCET | 0 | 0 | 0 | 0 | 0 | 1 | 0 | 16 | 34
18 | M | Pol1084 | Multisenzorový kombinovaný, dva moduly opticko-kouřový hlásič a teplotní hlásič | ks | 11 |  | 0 |  |  | základní |  | 0 | 0 | 0 | 0 | 0 | 32 | M | 2 | ROZPOCET | 0 | 0 | 0 | 0 | 0 | 1 | 0 | 16 | 36
19 | M | Pol1085 | Multisenzorový hlásič s modrou diodou a dvěma opticko-kouřovými moduly | ks | 9 |  | 0 |  |  | základní |  | 0 | 0 | 0 | 0 | 0 | 32 | M | 2 | ROZPOCET | 0 | 0 | 0 | 0 | 0 | 1 | 0 | 16 | 38
20 | M | Pol1086 | Optickokouřový hlásič pracující na principu rozptýleného světla s integrovanou sirénou, EN 54-7, EN 54-17, EN 54-3 | ks | 69 |  | 0 |  |  | základní |  | 0 | 0 | 0 | 0 | 0 | 32 | M | 2 | ROZPOCET | 0 | 0 | 0 | 0 | 0 | 1 | 0 | 16 | 40
21 | M | Pol1087 | Multisenzorový hlásič s integrovanou sirénou a řečovým modulem EN 54-7/5B, EN 54-17, EN 54-3 | ks | 1 |  | 0 |  |  | základní |  | 0 | 0 | 0 | 0 | 0 | 32 | M | 2 | ROZPOCET | 0 | 0 | 0 | 0 | 0 | 1 | 0 | 16 | 42
22 | M | Pol1088 | Siréna adresovatelná červená, zapojená do hlásičové linkovy | ks | 14 |  | 0 |  |  | základní |  | 0 | 0 | 0 | 0 | 0 | 32 | M | 2 | ROZPOCET | 0 | 0 | 0 | 0 | 0 | 1 | 0 | 16 | 44
23 | M | Pol927 | Patice standardní pro hlásiče | ks | 354 |  | 0 |  |  | základní |  | 0 | 0 | 0 | 0 | 0 | 32 | M | 2 | ROZPOCET | 0 | 0 | 0 | 0 | 0 | 1 | 0 | 16 | 46
24 | M | Pol928 | Přídavná patice pro pro osazení hlásičů na stropě, přívodní kabeláž provedena v trubkách po povrchu | ks | 31 |  | 0 |  |  | základní |  | 0 | 0 | 0 | 0 | 0 | 32 | M | 2 | ROZPOCET | 0 | 0 | 0 | 0 | 0 | 1 | 0 | 16 | 48
25 | M | Pol1089 | Přídavná patice pro vyšší krytí vč. těsnící podložky pro osazení hlásičů na stropě - skleněné stropy | ks | 16 |  | 0 |  |  | základní |  | 0 | 0 | 0 | 0 | 0 | 32 | M | 2 | ROZPOCET | 0 | 0 | 0 | 0 | 0 | 1 | 0 | 16 | 50
26 | M | Pol929 | Montážní ocelový držák pro patice hlásiče,v provedení úhelník vč. upevňovacího materiálu, šroubů, pro uchycení a montáž patic na šikmých stropech ve sklonech nad 15st. | ks | 16 |  | 0 |  |  | základní |  | 0 | 0 | 0 | 0 | 0 | 32 | M | 2 | ROZPOCET | 0 | 0 | 0 | 0 | 0 | 1 | 0 | 16 | 52
27 | M | Pol1090 | Montážní ocelový držák pro patice hlásiče,v provedení úhelník vč. upevňovacího materiálu, šroubů, pro uchycení a montáž patic na konstrukci skleněných stropů | ks | 16 |  | 0 |  |  | základní |  | 0 | 0 | 0 | 0 | 0 | 32 | M | 2 | ROZPOCET | 0 | 0 | 0 | 0 | 0 | 1 | 0 | 16 | 54
28 | M | Pol1091 | Montážní ocelový držák pro patice hlásiče,v provedení úhelník vč. upevňovacího materiálu, šroubů, pro uchycení a montáž patic ve výtah šachtě (zádržný plech) | ks | 6 |  | 0 |  |  | základní |  | 0 | 0 | 0 | 0 | 0 | 32 | M | 2 | ROZPOCET | 0 | 0 | 0 | 0 | 0 | 1 | 0 | 16 | 56
29 | M | Pol930 | Skříň tlačítka dle EN 54-11/ IP 44 v provedení červená barva | ks | 77 |  | 0 |  |  | základní |  | 0 | 0 | 0 | 0 | 0 | 32 | M | 2 | ROZPOCET | 0 | 0 | 0 | 0 | 0 | 1 | 0 | 16 | 58
30 | M | Pol931 | Elektronika tlačítka s oddělovačem | ks | 77 |  | 0 |  |  | základní |  | 0 | 0 | 0 | 0 | 0 | 32 | M | 2 | ROZPOCET | 0 | 0 | 0 | 0 | 0 | 1 | 0 | 16 | 60
31 | M | Pol932 | Skříńka pro zvýšené krytí tlačítkového hlásiče IP55 | ks | 5 |  | 0 |  |  | základní |  | 0 | 0 | 0 | 0 | 0 | 32 | M | 2 | ROZPOCET | 0 | 0 | 0 | 0 | 0 | 1 | 0 | 16 | 62
32 | M | Pol1092 | Sériové rozhraní SEI, rozhraní pro připojení systémů podporujících datový protokol použité technologie, poskytuje obousměrnou komunikaci | ks | 2 |  | 0 |  |  | základní |  | 0 | 0 | 0 | 0 | 0 | 32 | M | 2 | ROZPOCET | 0 | 0 | 0 | 0 | 0 | 1 | 0 | 16 | 64
33 | M | Pol1093 | Skříň/kryt pro rozhraní SEI | ks | 2 |  | 0 |  |  | základní |  | 0 | 0 | 0 | 0 | 0 | 32 | M | 2 | ROZPOCET | 0 | 0 | 0 | 0 | 0 | 1 | 0 | 16 | 66
34 | M | Pol1094 | Modul rozhraní RS232/V24 pro sériové essernet rozhraní | ks | 2 |  | 0 |  |  | základní |  | 0 | 0 | 0 | 0 | 0 | 32 | M | 2 | ROZPOCET | 0 | 0 | 0 | 0 | 0 | 1 | 0 | 16 | 68
35 | M | Pol1095 | Modul síťového rozhraní pro max 16 účasníků sítě, přenosová rychlost 62,5kBd | ks | 2 |  | 0 |  |  | základní |  | 0 | 0 | 0 | 0 | 0 | 32 | M | 2 | ROZPOCET | 0 | 0 | 0 | 0 | 0 | 1 | 0 | 16 | 70
36 | M | Pol1096 | EN54-23 nástěnný maják, červený na vysoké patici, napájení 9-60Vss, odběr 10-25mA /24Vss (nebo 19-51mA/12Vss),bílé záblesky 1Hz (přepínatelný na 0,5Hz), IP65, -25 až 70°C, certifikát, umístění nad klíčový trezor | ks | 1 |  | 0 |  |  | základní |  | 0 | 0 | 0 | 0 | 0 | 32 | M | 2 | ROZPOCET | 0 | 0 | 0 | 0 | 0 | 1 | 0 | 16 | 72
37 | M | Pol933 | Reléová skříň, nástěnná, určená pro montáž s lištou o velikosti 12DIN | ks | 16 |  | 0 |  |  | základní |  | 0 | 0 | 0 | 0 | 0 | 32 | M | 2 | ROZPOCET | 0 | 0 | 0 | 0 | 0 | 1 | 0 | 16 | 74
38 | M | Pol934 | Relé 12V=, 3xPŘEP 10A/250VAC, 35x35x54.4mm, do objímky | ks | 48 |  | 0 |  |  | základní |  | 0 | 0 | 0 | 0 | 0 | 32 | M | 2 | ROZPOCET | 0 | 0 | 0 | 0 | 0 | 1 | 0 | 16 | 76
39 | M | Pol935 | Objímka pro relé R15 3C/O, na DIN lištu | ks | 144 |  | 0 |  |  | základní |  | 0 | 0 | 0 | 0 | 0 | 32 | M | 2 | ROZPOCET | 0 | 0 | 0 | 0 | 0 | 1 | 0 | 16 | 78
40 | M | Pol1097 | Relé 24VDC/24VDC, 3xPŘEP 5A, do objímky | ks | 21 |  | 0 |  |  | základní |  | 0 | 0 | 0 | 0 | 0 | 32 | M | 2 | ROZPOCET | 0 | 0 | 0 | 0 | 0 | 1 | 0 | 16 | 80
41 | M | Pol936 | Multifunkční autonomní siréna 9-29VDC, 5mA/max32mA, 103dB vč. příslušenství, montáž kabeláže v trubkách po povrchu | ks | 49 |  | 0 |  |  | základní |  | 0 | 0 | 0 | 0 | 0 | 32 | M | 2 | ROZPOCET | 0 | 0 | 0 | 0 | 0 | 1 | 0 | 16 | 82
42 | M | Pol937 | Zakončovací člen výstupu do linky sirén a majáků | ks | 8 |  | 0 |  |  | základní |  | 0 | 0 | 0 | 0 | 0 | 32 | M | 2 | ROZPOCET | 0 | 0 | 0 | 0 | 0 | 1 | 0 | 16 | 84
43 | M | Pol938 | Zakončovací člen vstupu do linky sirén a majáků | ks | 8 |  | 0 |  |  | základní |  | 0 | 0 | 0 | 0 | 0 | 32 | M | 2 | ROZPOCET | 0 | 0 | 0 | 0 | 0 | 1 | 0 | 16 | 86
44 | M | Pol1098 | Paralelní optická signalizace | ks | 6 |  | 0 |  |  | základní |  | 0 | 0 | 0 | 0 | 0 | 32 | M | 2 | ROZPOCET | 0 | 0 | 0 | 0 | 0 | 1 | 0 | 16 | 88
45 | M | Pol939 | Lineární teplotní hlásič - vyhodnocovací jednotka pro osm nezávislých smyček,reléové výstupy, signalizace stavu poplach, porucha | ks | 0 |  | 0 |  |  | základní |  | 0 | 0 | 0 | 0 | 0 | 32 | M | 2 | ROZPOCET | 0 | 0 | 0 | 0 | 0 | 1 | 0 | 16 | 90
46 | M | Pol1099 | Lineární teplotní hlásič - vyhodnocovací jednotka pro jednu nezávislou smyčku, reléové výstupy, signalizace stavu poplach, porucha | ks | 1 |  | 0 |  |  | základní |  | 0 | 0 | 0 | 0 | 0 | 32 | M | 2 | ROZPOCET | 0 | 0 | 0 | 0 | 0 | 1 | 0 | 16 | 92
47 | M | Pol940 | Resetovací modul pro připojení vyhodnocovací jednotky lineárního teplotního hlásiče vč. montážního a úložného příslušenství | ks | 1 |  | 0 |  |  | základní |  | 0 | 0 | 0 | 0 | 0 | 32 | M | 2 | ROZPOCET | 0 | 0 | 0 | 0 | 0 | 1 | 0 | 16 | 94
48 | M | Pol941 | Vstupně-výstupní reléový prvek na linku koppler 4 vstupy/2 výstupy | ks | 19 |  | 0 |  |  | základní |  | 0 | 0 | 0 | 0 | 0 | 32 | M | 2 | ROZPOCET | 0 | 0 | 0 | 0 | 0 | 1 | 0 | 16 | 96
49 | M | Pol942 | Vstupně-výstupní reléový prvek na linku koppler 12 výstupů | ks | 5 |  | 0 |  |  | základní |  | 0 | 0 | 0 | 0 | 0 | 32 | M | 2 | ROZPOCET | 0 | 0 | 0 | 0 | 0 | 1 | 0 | 16 | 98
50 | M | Pol943 | Deska izolátoru pro vstupně-výstupní prvek/koppler 12 výstupů | ks | 5 |  | 0 |  |  | základní |  | 0 | 0 | 0 | 0 | 0 | 32 | M | 2 | ROZPOCET | 0 | 0 | 0 | 0 | 0 | 1 | 0 | 16 | 100
51 | M | Pol944 | Skříň pro Koppler pro max 2 kusy 4/2 nebo 1 kus 12, provedení na omítku | ks | 13 |  | 0 |  |  | základní |  | 0 | 0 | 0 | 0 | 0 | 32 | M | 2 | ROZPOCET | 0 | 0 | 0 | 0 | 0 | 1 | 0 | 16 | 102
52 | M | Pol945 | Samolepky s čísly adres - příslušenství označování hlásičů a prvků na linkách | ks | 469 |  | 0 |  |  | základní |  | 0 | 0 | 0 | 0 | 0 | 32 | M | 2 | ROZPOCET | 0 | 0 | 0 | 0 | 0 | 1 | 0 | 16 | 104
53 | M | Pol946 | Napájecí a dobíjecí zdroj, spínaný, max proud do zátěže 230VAC/24V DC/5A dle EN 54-4 vč. nástěnné montážní skříně a prostorem pro uložení AKU až 17Ah | ks | 3 |  | 0 |  |  | základní |  | 0 | 0 | 0 | 0 | 0 | 32 | M | 2 | ROZPOCET | 0 | 0 | 0 | 0 | 0 | 1 | 0 | 16 | 106
54 | M | Pol947 | Akumulátor (12V/38Ah) pro zdroje, montáž do skříně | ks | 6 |  | 0 |  |  | základní |  | 0 | 0 | 0 | 0 | 0 | 32 | M | 2 | ROZPOCET | 0 | 0 | 0 | 0 | 0 | 1 | 0 | 16 | 108
55 | M | Pol948 | Vyhřívání hlásičů, vysokonapěťový odpor 7W | ks | 1 |  | 0 |  |  | základní |  | 0 | 0 | 0 | 0 | 0 | 32 | M | 2 | ROZPOCET | 0 | 0 | 0 | 0 | 0 | 1 | 0 | 16 | 110
56 | M | Pol1100 | Systém nasávání kouře-vyhodnocovací jednomodulová jednotka bez detekčního modulu vč. montážního příslušenství, resetovacího modulu, montáž na povrch | ks | 3 |  | 0 |  |  | základní |  | 0 | 0 | 0 | 0 | 0 | 32 | M | 2 | ROZPOCET | 0 | 0 | 0 | 0 | 0 | 1 | 0 | 16 | 112
57 | M | Pol1101 | Detekční modul pro nasávací jednotku 0,10%/m, vestavná montáž | ks | 3 |  | 0 |  |  | základní |  | 0 | 0 | 0 | 0 | 0 | 32 | M | 2 | ROZPOCET | 0 | 0 | 0 | 0 | 0 | 1 | 0 | 16 | 114
58 | M | Pol1102 | Třícestný kulový ventil | ks | 3 |  | 0 |  |  | základní |  | 0 | 0 | 0 | 0 | 0 | 32 | M | 2 | ROZPOCET | 0 | 0 | 0 | 0 | 0 | 1 | 0 | 16 | 116
59 | M | Pol1103 | Nasávací trubka Dvně/Dvni = 25/20mm, materiál ABS vč. kolen, ohybů, montážních příchytek.lepidla a ostatního příslušenství | m | 320 |  | 0 |  |  | základní |  | 0 | 0 | 0 | 0 | 0 | 32 | M | 2 | ROZPOCET | 0 | 0 | 0 | 0 | 0 | 1 | 0 | 16 | 118
60 | M | Pol1104 | Nasávací přívodní trubka trubka 32/40mm materiál ABS vč. kolen, ohybů, montážních příchytek.lepidla a ostatního příslušenství | m | 24 |  | 0 |  |  | základní |  | 0 | 0 | 0 | 0 | 0 | 32 | M | 2 | ROZPOCET | 0 | 0 | 0 | 0 | 0 | 1 | 0 | 16 | 120
61 | M | Pol1105 | Rozváděč nástěnný ocelový plech 1200x800x300mm, včetně montážní desky, 3bodový zámek s výsuvnou klikou | ks | 3 |  | 0 |  |  | základní |  | 0 | 0 | 0 | 0 | 0 | 32 | M | 2 | ROZPOCET | 0 | 0 | 0 | 0 | 0 | 1 | 0 | 16 | 122
62 | M | Pol1106 | Redukční samolepky dle potřebného průměru, balení po 10 ti kusech | ks | 4 |  | 0 |  |  | základní |  | 0 | 0 | 0 | 0 | 0 | 32 | M | 2 | ROZPOCET | 0 | 0 | 0 | 0 | 0 | 1 | 0 | 16 | 124
63 | M | Pol949 | Rozváděč nástěnný se zachováním funkce, IP54, EI30,P-30,EW-30,1100x930x330mm, včetně montážní desky | ks | 0 |  | 0 |  |  | základní |  | 0 | 0 | 0 | 0 | 0 | 32 | M | 2 | ROZPOCET | 0 | 0 | 0 | 0 | 0 | 1 | 0 | 16 | 126
64 | M | Pol950 | Požární ucpávky, včetně nátěru a instalace | m2 | 6.4 |  | 0 |  |  | základní |  | 0 | 0 | 0 | 0 | 0 | 32 | M | 2 | ROZPOCET | 0 | 0 | 0 | 0 | 0 | 1 | 0 | 16 | 128
| D | EPS2 | Kabely |  |  |  | 0 |  |  |  |  | 0 |  | 0 |  | 0 | 2 | D | 1 | ROZPOCET | [6 empty] | 0
65 | M | Pol951 | Kabel dle Vyhlášky č.268/2011 Sb.PH120-R dle ČSN 73 0895, B2caS1D0 dle PrEN 50399:07, ohniodolné dle ČSN IEC60331, bezhalogenové dle ČSN 50266 2x1,5 PH120-R B2ca s1d1 | m | 1268 |  | 0 |  |  | základní |  | 0 | 0 | 0 | 0 | 0 | 32 | M | 2 | ROZPOCET | 0 | 0 | 0 | 0 | 0 | 1 | 0 | 16 | 130
66 | M | Pol1107 | Kabel dle Vyhlášky č.268/2011 Sb.PH120-R dle ČSN 73 0895, B2caS1D0 dle PrEN 50399:07,ohniodolné dle ČSN IEC60331, bezhalogenové dle ČSN 50266 3x1,5 PH120-R B2ca s1d1 | m | 1630 |  | 0 |  |  | základní |  | 0 | 0 | 0 | 0 | 0 | 32 | M | 2 | ROZPOCET | 0 | 0 | 0 | 0 | 0 | 1 | 0 | 16 | 132
67 | M | Pol952 | Kabel dle Vyhlášky č.268/2011 Sb.PH120-R, dle ČSN 73 0895, B2caS1D0 dle PrEN 50399:07,Ohniodolný dle ČSN IEC60331, bezhalogenový dle ČSN 50266 SSKFH–V180, B2ca, s1 d1 2x2x0,8 | m | 4622 |  | 0 |  |  | základní |  | 0 | 0 | 0 | 0 | 0 | 32 | M | 2 | ROZPOCET | 0 | 0 | 0 | 0 | 0 | 1 | 0 | 16 | 134
68 | M | Pol953 | Kabel dle Vyhlášky č.268/2011 Sb.PH120-R, dle ČSN 73 0895, B2caS1D0 dle PrEN 50399:07,Ohniodolný dle ČSN IEC60331, bezhalogenový dle ČSN 50266 SSKFH–V180, B2ca, s1d1 1x2x0,8 | m | 5800 |  | 0 |  |  | základní |  | 0 | 0 | 0 | 0 | 0 | 32 | M | 2 | ROZPOCET | 0 | 0 | 0 | 0 | 0 | 1 | 0 | 16 | 136
69 | M | Pol954 | Bezhalogenový nízkofrekvenční sdělovací kabel s Al stíněním s malým množstvím uvolněného tepla v případě požáru, SHKFH–R 2x2x0,8, kabel pro hlásičové linky EPS B2ca s1d1 | m | 1212 |  | 0 |  |  | základní |  | 0 | 0 | 0 | 0 | 0 | 32 | M | 2 | ROZPOCET | 0 | 0 | 0 | 0 | 0 | 1 | 0 | 16 | 138
70 | M | Pol955 | Lineární teplotní kabel, detekční teplota (68,38°C) plášť odolný vůči běžným chemikáliím vč. příchytek | m | 12 |  | 0 |  |  | základní |  | 0 | 0 | 0 | 0 | 0 | 32 | M | 2 | ROZPOCET | 0 | 0 | 0 | 0 | 0 | 1 | 0 | 16 | 140
71 | M | Pol1108 | Lineární teplotní kabel, flouropolymerový plášť, odolný vůči kyselinám, zásadám, solím a uhlovodíkům a alkoholům detekční teplota 88°C. vč. příchytek | m | 10 |  | 0 |  |  | základní |  | 0 | 0 | 0 | 0 | 0 | 32 | M | 2 | ROZPOCET | 0 | 0 | 0 | 0 | 0 | 1 | 0 | 16 | 142
72 | M | Pol1109 | Kabel dle Vyhlášky č.268/2011 Sb.PH120-R, dle ČSN 73 0895, B2caS1D0 dle PrEN 50399:07,Ohniodolný dle ČSN IEC60331, bezhalogenový dle ČSN 50266 SSKFH–V180, B2ca, s1, d1 4x2x0,8, připojení KTPO a ZDP | m | 120 |  | 0 |  |  | základní |  | 0 | 0 | 0 | 0 | 0 | 32 | M | 2 | ROZPOCET | 0 | 0 | 0 | 0 | 0 | 1 | 0 | 16 | 144
73 | M | Pol1110 | Kabel dle Vyhlášky č.268/2011 Sb.PH120-R, dle ČSN 73 0895, B2caS1D0 dle PrEN 50399:07,Ohniodolný dle ČSN IEC60331, bezhalogenový dle ČSN 50266 SSKFH–V180, B2ca, s1d1 10x2x0,8 | m | 48 |  | 0 |  |  | základní |  | 0 | 0 | 0 | 0 | 0 | 32 | M | 2 | ROZPOCET | 0 | 0 | 0 | 0 | 0 | 1 | 0 | 16 | 146
74 | M | Pol956 | Měděný vodič plný,PVC izolace,výplň,PVC plášť,CYKY 3x1,5 kabel pro pož. klapky 230VAC se servopohonem | m | 170 |  | 0 |  |  | základní |  | 0 | 0 | 0 | 0 | 0 | 32 | M | 2 | ROZPOCET | 0 | 0 | 0 | 0 | 0 | 1 | 0 | 16 | 148
75 | M | Pol957 | Rozbočovací krabice se zachováním funkčnosti při požáru, určena pro kabely s prokázanou funkčností při požáru vč. svorkovnice je určena pro 5 vodičů s průřezem od 1,5 do 16 mm2 | ks | 11 |  | 0 |  |  | základní |  | 0 | 0 | 0 | 0 | 0 | 32 | M | 2 | ROZPOCET | 0 | 0 | 0 | 0 | 0 | 1 | 0 | 16 | 150
76 | M | Pol958 | Jednostranná příchytka E30-E90 pro kabel o d 10mm dle Vyhl.23/268 2011 Sb. (ČSN 73 0895) vč. příslušenství pro uchycení do stropu | ks | 44550 |  | 0 |  |  | základní |  | 0 | 0 | 0 | 0 | 0 | 32 | M | 2 | ROZPOCET | 0 | 0 | 0 | 0 | 0 | 1 | 0 | 16 | 152
77 | M | Pol1111 | Trubka bezhalogenová ohebná 1520 (20mm), montáž na/pod omítkou | m | 6890 |  | 0 |  |  | základní |  | 0 | 0 | 0 | 0 | 0 | 32 | M | 2 | ROZPOCET | 0 | 0 | 0 | 0 | 0 | 1 | 0 | 16 | 154
78 | M | Pol959 | PVC trubka pevná hladká 23mm, montáž po povrchu | m | 740 |  | 0 |  |  | základní |  | 0 | 0 | 0 | 0 | 0 | 32 | M | 2 | ROZPOCET | 0 | 0 | 0 | 0 | 0 | 1 | 0 | 16 | 156
79 | M | Pol100 | PVC trubka pevná hladká bezhalogenové provedení 23mm, montáž po povrchu | m | 260 |  | 0 |  |  | základní |  | 0 | 0 | 0 | 0 | 0 | 32 | M | 2 | ROZPOCET | 0 | 0 | 0 | 0 | 0 | 1 | 0 | 16 | 158
80 | M | Pol960 | PVC elektroinstalační trubka, 16mm, ohebná pod omítku | m | 2140 |  | 0 |  |  | základní |  | 0 | 0 | 0 | 0 | 0 | 32 | M | 2 | ROZPOCET | 0 | 0 | 0 | 0 | 0 | 1 | 0 | 16 | 160
81 | M | Pol961 | Elektroinstalační žlab 100/50 galvaniz. zinek,určený pro trasy s požární odolností/integritou dle ZP-27/2008 , 2m/1 ks | ks | 60 |  | 0 |  |  | základní |  | 0 | 0 | 0 | 0 | 0 | 32 | M | 2 | ROZPOCET | 0 | 0 | 0 | 0 | 0 | 1 | 0 | 16 | 162
82 | M | Pol181 | Elektroinstalační žlab 50-100/50 galvaniz. Zinek,určený pro trasy s požární odolností/integritou dle ČSN 73 0895 , spojka žlabu | ks | 120 |  | 0 |  |  | základní |  | 0 | 0 | 0 | 0 | 0 | 32 | M | 2 | ROZPOCET | 0 | 0 | 0 | 0 | 0 | 1 | 0 | 16 | 164
83 | M | Pol182 | Závitová tyč pro uchycení žlabu do stropu 8mm/2m | ks | 60 |  | 0 |  |  | základní |  | 0 | 0 | 0 | 0 | 0 | 32 | M | 2 | ROZPOCET | 0 | 0 | 0 | 0 | 0 | 1 | 0 | 16 | 166
84 | M | Pol183 | Elektroinstalační žlab 50/50 galvaniz. zinek,určený pro trasy s požární odolností/integritou dle ČSN 73 0895 , držák žlabu 50/50 stropní | ks | 120 |  | 0 |  |  | základní |  | 0 | 0 | 0 | 0 | 0 | 32 | M | 2 | ROZPOCET | 0 | 0 | 0 | 0 | 0 | 1 | 0 | 16 | 168
85 | M | Pol184 | Elektroinstalační žlab 50-100/50 galvaniz. zinek,určený pro trasy s požární odolností/integritou dle ČSN 73 0895,příslušenství k žlabům na 1 m délky žlabu | ks | 120 |  | 0 |  |  | základní |  | 0 | 0 | 0 | 0 | 0 | 32 | M | 2 | ROZPOCET | 0 | 0 | 0 | 0 | 0 | 1 | 0 | 16 | 170
86 | M | Pol1112 | Kabelová lávka do 200mm určená pro trasy s požární odolností/integritou dle ČSN 73 0895, do stoupací svislé trasy rozvodů EPS 1.PP-5.NP | m | 40 |  | 0 |  |  | základní |  | 0 | 0 | 0 | 0 | 0 | 32 | M | 2 | ROZPOCET | 0 | 0 | 0 | 0 | 0 | 1 | 0 | 16 | 172
87 | M | Pol1113 | Odlehčení v tahu do trasy P-30R stoupacích vedení 340x160x140mm | ks | 2 |  | 0 |  |  | základní |  | 0 | 0 | 0 | 0 | 0 | 32 | M | 2 | ROZPOCET | 0 | 0 | 0 | 0 | 0 | 1 | 0 | 16 | 174
| D | EPS3 | Montážní práce |  |  |  | 0 |  |  |  |  | 0 |  | 0 |  | 0 | 2 | D | 1 | ROZPOCET | [6 empty] | 0
88 | K | Pol962 | Instalační materiál | ks | 991 |  | 0 |  |  | základní |  | 0 | 0 | 0 | 0 | 0 | 16 | K | 2 | ROZPOCET | 0 | 0 | 0 | 0 | 0 | 1 | 0 | 16 | 176
89 | K | Pol1114 | Montáž ústředny, včetně přezkoušení a uvedení do provozu | ks | 1 |  | 0 |  |  | základní |  | 0 | 0 | 0 | 0 | 0 | 16 | K | 2 | ROZPOCET | 0 | 0 | 0 | 0 | 0 | 1 | 0 | 16 | 178
90 | K | Pol1115 | Montáž OPPO, včetně přezkoušení a uvedení do provozu | ks | 1 |  | 0 |  |  | základní |  | 0 | 0 | 0 | 0 | 0 | 16 | K | 2 | ROZPOCET | 0 | 0 | 0 | 0 | 0 | 1 | 0 | 16 | 180
91 | K | Pol1116 | Montáž KTPO, včetně přezkoušení a uvedení do provozu | ks | 1 |  | 0 |  |  | základní |  | 0 | 0 | 0 | 0 | 0 | 16 | K | 2 | ROZPOCET | 0 | 0 | 0 | 0 | 0 | 1 | 0 | 16 | 182
92 | K | Pol1117 | Montáž zobrazovacího panelu pro HZS na povrch, včetně přezkoušení a uvedení do provozu | ks | 1 |  | 0 |  |  | základní |  | 0 | 0 | 0 | 0 | 0 | 16 | K | 2 | ROZPOCET | 0 | 0 | 0 | 0 | 0 | 1 | 0 | 16 | 184
93 | K | Pol1118 | Montáž zařízení ZDP, vč.proj.dokumentace v souladu s požadavky HZS MsK a uvedení zařízení do provozu | ks | 1 |  | 0 |  |  | základní |  | 0 | 0 | 0 | 0 | 0 | 16 | K | 2 | ROZPOCET | 0 | 0 | 0 | 0 | 0 | 1 | 0 | 16 | 186
94 | K | Pol1119 | Montáž signalizačního majáku na povrchu vč. jeho uvedení do provozu | ks | 1 |  | 0 |  |  | základní |  | 0 | 0 | 0 | 0 | 0 | 16 | K | 2 | ROZPOCET | 0 | 0 | 0 | 0 | 0 | 1 | 0 | 16 | 188
95 | K | Pol963 | Montáž pomocného napájecího zdroje vč. jeho uvedení do provozu | ks | 3 |  | 0 |  |  | základní |  | 0 | 0 | 0 | 0 | 0 | 16 | K | 2 | ROZPOCET | 0 | 0 | 0 | 0 | 0 | 1 | 0 | 16 | 190
96 | K | Pol964 | Montáž akumulátoru do skříně zdroje, ústředny vč. jeho uvedení do provozu | ks | 12 |  | 0 |  |  | základní |  | 0 | 0 | 0 | 0 | 0 | 16 | K | 2 | ROZPOCET | 0 | 0 | 0 | 0 | 0 | 1 | 0 | 16 | 192
97 | K | Pol965 | Montáž automat. hlásiče EPS, včetně přezkoušení a uvedení do provozu | ks | 284 |  | 0 |  |  | základní |  | 0 | 0 | 0 | 0 | 0 | 16 | K | 2 | ROZPOCET | 0 | 0 | 0 | 0 | 0 | 1 | 0 | 16 | 194
98 | K | Pol1120 | Montáž automat. hlásiče EPS/sirény hlásičové se signalizačními prvky, včetně přezkoušení a uvedení do provozu | ks | 84 |  | 0 |  |  | základní |  | 0 | 0 | 0 | 0 | 0 | 16 | K | 2 | ROZPOCET | 0 | 0 | 0 | 0 | 0 | 1 | 0 | 16 | 196
99 | K | Pol966 | Montáž tlačítkového hlásiče EPS, včetně přezkoušení a uvedení do provozu | ks | 76 |  | 0 |  |  | základní |  | 0 | 0 | 0 | 0 | 0 | 16 | K | 2 | ROZPOCET | 0 | 0 | 0 | 0 | 0 | 1 | 0 | 16 | 198
100 | K | Pol967 | Montáž zásuvky/patice po hlásič EPS | ks | 354 |  | 0 |  |  | základní |  | 0 | 0 | 0 | 0 | 0 | 16 | K | 2 | ROZPOCET | 0 | 0 | 0 | 0 | 0 | 1 | 0 | 16 | 200
101 | K | Pol968 | Montáž krabice a příslušenství pro zvýšené krytí na povrch pro uložení zásuvky EPS | ks | 47 |  | 0 |  |  | základní |  | 0 | 0 | 0 | 0 | 0 | 16 | K | 2 | ROZPOCET | 0 | 0 | 0 | 0 | 0 | 1 | 0 | 16 | 202
102 | K | Pol1121 | Montáž pomocných montážních výložníků a příslušenství pro uchycení hlásiče na šikmý strop/skleněný strop | ks | 38 |  | 0 |  |  | základní |  | 0 | 0 | 0 | 0 | 0 | 16 | K | 2 | ROZPOCET | 0 | 0 | 0 | 0 | 0 | 1 | 0 | 16 | 204
103 | K | Pol969 | Montáž modul 4In/2Out vč. jeho uvedení do provozu | ks | 19 |  | 0 |  |  | základní |  | 0 | 0 | 0 | 0 | 0 | 16 | K | 2 | ROZPOCET | 0 | 0 | 0 | 0 | 0 | 1 | 0 | 16 | 206
104 | K | Pol970 | Montáž modul 12Out Rel vč. jeho uvedení do provozu | ks | 5 |  | 0 |  |  | základní |  | 0 | 0 | 0 | 0 | 0 | 16 | K | 2 | ROZPOCET | 0 | 0 | 0 | 0 | 0 | 1 | 0 | 16 | 208
105 | K | Pol1122 | Montáž paralelní signalizace vč. jeho uvedení do provozu | ks | 6 |  | 0 |  |  | základní |  | 0 | 0 | 0 | 0 | 0 | 16 | K | 2 | ROZPOCET | 0 | 0 | 0 | 0 | 0 | 1 | 0 | 16 | 210
106 | K | Pol971 | Montáž reléová skříňka, nástěnná, určená pro montáž s lištou o velikosti 12DIN, vč. relé, vč.uvedení do provozu | ks | 16 |  | 0 |  |  | základní |  | 0 | 0 | 0 | 0 | 0 | 16 | K | 2 | ROZPOCET | 0 | 0 | 0 | 0 | 0 | 1 | 0 | 16 | 212
107 | K | Pol972 | Montáž samostatné sirény, majáku vč. jeho uvedení do provozu | ks | 50 |  | 0 |  |  | základní |  | 0 | 0 | 0 | 0 | 0 | 16 | K | 2 | ROZPOCET | 0 | 0 | 0 | 0 | 0 | 1 | 0 | 16 | 214
108 | K | Pol973 | Montáž vyhodnocovací jednotky lineárního hlásiče vč. uvedení do provozu | ks | 1 |  | 0 |  |  | základní |  | 0 | 0 | 0 | 0 | 0 | 16 | K | 2 | ROZPOCET | 0 | 0 | 0 | 0 | 0 | 1 | 0 | 16 | 216
109 | K | Pol1123 | Montáž vyhodnocovací jednotky nasávacího hlásiče vč. uvedení do provozu | ks | 3 |  | 0 |  |  | základní |  | 0 | 0 | 0 | 0 | 0 | 16 | K | 2 | ROZPOCET | 0 | 0 | 0 | 0 | 0 | 1 | 0 | 16 | 218
110 | K | Pol1124 | Montáž rozváděče EPS, vč. vnitřního příslušenství | ks | 3 |  | 0 |  |  | základní |  | 0 | 0 | 0 | 0 | 0 | 16 | K | 2 | ROZPOCET | 0 | 0 | 0 | 0 | 0 | 1 | 0 | 16 | 220
111 | K | Pol974 | Montáž rozváděče EPS v odolném požárním provedení, vč. vnitřního příslušenství | ks | 0 |  | 0 |  |  | základní |  | 0 | 0 | 0 | 0 | 0 | 16 | K | 2 | ROZPOCET | 0 | 0 | 0 | 0 | 0 | 1 | 0 | 16 | 222
112 | K | Pol186 | Kabelové trasy-instalace kabelů do trubek, žlabů apod | m | 1380 |  | 0 |  |  | základní |  | 0 | 0 | 0 | 0 | 0 | 16 | K | 2 | ROZPOCET | 0 | 0 | 0 | 0 | 0 | 1 | 0 | 16 | 224
113 | K | Pol187 | Kabelové trasy-instalace chrániček, kabelů do zdi, na příchytky apod. | m | 23542 |  | 0 |  |  | základní |  | 0 | 0 | 0 | 0 | 0 | 16 | K | 2 | ROZPOCET | 0 | 0 | 0 | 0 | 0 | 1 | 0 | 16 | 226
114 | K | Pol975 | Kabelové trasy-instalace kabelového žlabu, stoupacího žebříku vč. montážního příslušenství apod. | m | 160 |  | 0 |  |  | základní |  | 0 | 0 | 0 | 0 | 0 | 16 | K | 2 | ROZPOCET | 0 | 0 | 0 | 0 | 0 | 1 | 0 | 16 | 228
115 | K | Pol1125 | Kabelové trasy - montáž nasávacích trubek, stropní montáž vč. příslušenství , koncovek, rohů a kolen | m | 344 |  | 0 |  |  | základní |  | 0 | 0 | 0 | 0 | 0 | 16 | K | 2 | ROZPOCET | 0 | 0 | 0 | 0 | 0 | 1 | 0 | 16 | 230
116 | K | Pol976 | Průraz ve zdivu cihlovém/betonovém tl. 30cm, plochy do 0,025m2, vč. začištění | ks | 302 |  | 0 |  |  | základní |  | 0 | 0 | 0 | 0 | 0 | 16 | K | 2 | ROZPOCET | 0 | 0 | 0 | 0 | 0 | 1 | 0 | 16 | 232
117 | K | Pol977 | Průraz ve stropě cihlovém/betonovém tl. 30cm, plochy do 0,025m2, vč. začištění | ks | 9 |  | 0 |  |  | základní |  | 0 | 0 | 0 | 0 | 0 | 16 | K | 2 | ROZPOCET | 0 | 0 | 0 | 0 | 0 | 1 | 0 | 16 | 234
118 | K | Pol137 | Průraz přes strop, vč. začištění | ks | 39 |  | 0 |  |  | základní |  | 0 | 0 | 0 | 0 | 0 | 16 | K | 2 | ROZPOCET | 0 | 0 | 0 | 0 | 0 | 1 | 0 | 16 | 236
119 | K | Pol1126 | Montáž odlehčení v tahu do stoupací trasy | ks | 2 |  | 0 |  |  | základní |  | 0 | 0 | 0 | 0 | 0 | 16 | K | 2 | ROZPOCET | 0 | 0 | 0 | 0 | 0 | 1 | 0 | 16 | 238
120 | K | Pol1127 | Montáž převodníku mezi ústřednami EPS a nainstalovaným systémem grafické nástavby, vč. uvedení do provozu | ks | 3 |  | 0 |  |  | základní |  | 0 | 0 | 0 | 0 | 0 | 16 | K | 2 | ROZPOCET | 0 | 0 | 0 | 0 | 0 | 1 | 0 | 16 | 240
121 | K | Pol139 | Plošina, montážní práce ve výškách | den | 15 |  | 0 |  |  | základní |  | 0 | 0 | 0 | 0 | 0 | 16 | K | 2 | ROZPOCET | 0 | 0 | 0 | 0 | 0 | 1 | 0 | 16 | 242
122 | K | Pol978 | Kontrola funkčnosti zapojených ovládaných zařízení, vč. uvedení do provozu | ks | 113 |  | 0 |  |  | základní |  | 0 | 0 | 0 | 0 | 0 | 16 | K | 2 | ROZPOCET | 0 | 0 | 0 | 0 | 0 | 1 | 0 | 16 | 244
123 | K | Pol979 | Kontrola funkčnosti zapojených ovládaných PPK a PSUM, vč. uvedení do provozu | ks | 78 |  | 0 |  |  | základní |  | 0 | 0 | 0 | 0 | 0 | 16 | K | 2 | ROZPOCET | 0 | 0 | 0 | 0 | 0 | 1 | 0 | 16 | 246
124 | K | Pol980 | Zapojení ovládaných dveří/závor do systému EPS | ks | 4 |  | 0 |  |  | základní |  | 0 | 0 | 0 | 0 | 0 | 16 | K | 2 | ROZPOCET | 0 | 0 | 0 | 0 | 0 | 1 | 0 | 16 | 248
125 | K | Pol1128 | Zapojení výstupů systému EKV, které slouží pro napájení el. zámků do systému EPS - přerušení napájení el. zámků | ks | 18 |  | 0 |  |  | základní |  | 0 | 0 | 0 | 0 | 0 | 16 | K | 2 | ROZPOCET | 0 | 0 | 0 | 0 | 0 | 1 | 0 | 16 | 250
126 | K | Pol981 | Programování ústředny EPS jako celku | h | 100 |  | 0 |  |  | základní |  | 0 | 0 | 0 | 0 | 0 | 16 | K | 2 | ROZPOCET | 0 | 0 | 0 | 0 | 0 | 1 | 0 | 16 | 252
127 | K | Pol204 | Školení obsluhy | h | 8 |  | 0 |  |  | základní |  | 0 | 0 | 0 | 0 | 0 | 16 | K | 2 | ROZPOCET | 0 | 0 | 0 | 0 | 0 | 1 | 0 | 16 | 254
128 | K | Pol143 | Revize | kplt | 1 |  | 0 |  |  | základní |  | 0 | 0 | 0 | 0 | 0 | 16 | K | 2 | ROZPOCET | 0 | 0 | 0 | 0 | 0 | 1 | 0 | 16 | 256
129 | K | Pol1129 | Oživení, zkušební testy instalovaného systému | kplt | 1 |  | 0 |  |  | základní |  | 0 | 0 | 0 | 0 | 0 | 16 | K | 2 | ROZPOCET | 0 | 0 | 0 | 0 | 0 | 1 | 0 | 16 | 258
130 | K | Pol1130 | Vypracování skutečné dokumentace stavby | kplt | 1 |  | 0 |  |  | základní |  | 0 | 0 | 0 | 0 | 0 | 16 | K | 2 | ROZPOCET | 0 | 0 | 0 | 0 | 0 | 1 | 0 | 16 | 260
131 | K | Pol984 | Pomocné stavební práce | kplt | 60 |  | 0 |  |  | základní |  | 0 | 0 | 0 | 0 | 0 | 16 | K | 2 | ROZPOCET | 0 | 0 | 0 | 0 | 0 | 1 | 0 | 16 | 262
132 | K | Pol1131 | PPV 6% (podružné pracovní výkony) | kplt | 1 |  | 0 |  |  | základní |  | 0 | 0 | 0 | 0 | 0 | 16 | K | 2 | ROZPOCET | 0 | 0 | 0 | 0 | 0 | 1 | 0 | 16 | 264
133 | K | Pol1132 | Mimostav. doprava 3,6% z dodávky | kplt | 1 |  | 0 |  |  | základní |  | 0 | 0 | 0 | 0 | 0 | 16 | K | 2 | ROZPOCET | 0 | 0 | 0 | 0 | 0 | 1 | 0 | 16 | 266
| D | ERo | EVAKUAČNÍ ROZHLAS |  |  |  | 0 |  |  |  |  | 0 |  | 0 |  | 0 | 2 | D | 0 | ROZPOCET | [6 empty] | 0
| D | ERo1 | MATERIÁL, PRVKY |  |  |  | 0 |  |  |  |  | 0 |  | 0 |  | 0 | 2 | D | 1 | ROZPOCET | [6 empty] | 0
0 | M | Pol1133 | Výkonový zesilovač systému ER 4xD 500W, 100V/T provedení dle ČSN EN 54-16 | ks | 1 |  | 0 |  |  | základní |  | 0 | 0 | 0 | 0 | 0 | 32 | M | 2 | ROZPOCET | 0 | 0 | 0 | 0 | 0 | 1 | 0 | 16 | 268
0 | M | Pol1134 | Digitální výstupní modul - řídící a monitorovací jednotka systému ER , provedení dle ČSN EN 54-16,vč. 6min pro nahraná evakuační hlášení, alarmové signály, signály ukončení poplachu. Obsahuje 4 nezávislé audio kanály každý pro 6linek repoduktorů (celkem 24 reproduktorových zón). | ks | 1 |  | 0 |  |  | základní |  | 0 | 0 | 0 | 0 | 0 | 32 | M | 2 | ROZPOCET | 0 | 0 | 0 | 0 | 0 | 1 | 0 | 16 | 270
0 | M | Pol1135 | Ventilační panel 1U, montáž do rozváděče rack | ks | 1 |  | 0 |  |  | základní |  | 0 | 0 | 0 | 0 | 0 | 32 | M | 2 | ROZPOCET | 0 | 0 | 0 | 0 | 0 | 1 | 0 | 16 | 272
0 | M | Pol1136 | Rack 19" stojanový, 800x600/42U,včetně montáže komponentů a drobného montážního materiálu. | ks | 1 |  | 0 |  |  | základní |  | 0 | 0 | 0 | 0 | 0 | 32 | M | 2 | ROZPOCET | 0 | 0 | 0 | 0 | 0 | 1 | 0 | 16 | 274
0 | M | Pol1137 | Stanice hlasatele hlasatele,provedení dle ČSN EN 54-16, redundantní, kapacita 12x tlačítko a mikrofon, vč. reproduktoru, 1x externí audio vstup a 1x audio výsstup | ks | 2 |  | 0 |  |  | základní |  | 0 | 0 | 0 | 0 | 0 | 32 | M | 2 | ROZPOCET | 0 | 0 | 0 | 0 | 0 | 1 | 0 | 16 | 276
0 | M | Pol1138 | Digitální stanice hlasatele, ruční mikrofon s vestavěným reproduktorem a akustickou kontrolou mikrofonu, 12 volně programovatelných tlačítek, v provedení pro HZS MsK | ks | 1 |  | 0 |  |  | základní |  | 0 | 0 | 0 | 0 | 0 | 32 | M | 2 | ROZPOCET | 0 | 0 | 0 | 0 | 0 | 1 | 0 | 16 | 278
0 | M | Pol1139 | Kryt ocelový pro mikrofonní stanici HZS, červená barva, pro nástěnnou montáž | ks | 1 |  | 0 |  |  | základní |  | 0 | 0 | 0 | 0 | 0 | 32 | M | 2 | ROZPOCET | 0 | 0 | 0 | 0 | 0 | 1 | 0 | 16 | 280
0 | M | Pol1140 | Univerzální modul rozhraní pro připojení externích komponentů do systému,dva analogové vstupy, výstupy a 48 řidících kontaktů | ks | 1 |  | 0 |  |  | základní |  | 0 | 0 | 0 | 0 | 0 | 32 | M | 2 | ROZPOCET | 0 | 0 | 0 | 0 | 0 | 1 | 0 | 16 | 282
0 | M | Pol1141 | Havarijní (záložní) kabel | ks | 1 |  | 0 |  |  | základní |  | 0 | 0 | 0 | 0 | 0 | 32 | M | 2 | ROZPOCET | 0 | 0 | 0 | 0 | 0 | 1 | 0 | 16 | 284
0 | M | Pol1142 | Výstupni kabel 2 zesilovače-řídící jednotka, kabel pro připojení 4 kanálů zesilovače | ks | 1 |  | 0 |  |  | základní |  | 0 | 0 | 0 | 0 | 0 | 32 | M | 2 | ROZPOCET | 0 | 0 | 0 | 0 | 0 | 1 | 0 | 16 | 286
0 | M | Pol1143 | Vstupní kabel řídící jednotka-zesilovač, délka 0,5m zelený | ks | 2 |  | 0 |  |  | základní |  | 0 | 0 | 0 | 0 | 0 | 32 | M | 2 | ROZPOCET | 0 | 0 | 0 | 0 | 0 | 1 | 0 | 16 | 288
0 | M | Pol1144 | Seriový interface obousměrný,v provedení pro propojní ústředny rozhlasu - ústředny EPS, síťování, certifikace dle EN54-16 vč. montážní skříně | ks | 1 |  | 0 |  |  | základní |  | 0 | 0 | 0 | 0 | 0 | 32 | M | 2 | ROZPOCET | 0 | 0 | 0 | 0 | 0 | 1 | 0 | 16 | 290
0 | M | Pol1145 | Záložní napájecí zdroj pro sestavu ústředny ER PSU, dle ČSN EN54-4, 24V/12A-150A montáž do racku | ks | 1 |  | 0 |  |  | základní |  | 0 | 0 | 0 | 0 | 0 | 32 | M | 2 | ROZPOCET | 0 | 0 | 0 | 0 | 0 | 1 | 0 | 16 | 292
0 | M | Pol1146 | Akumulátor 12V/105Ah pro PSU | ks | 2 |  | 0 |  |  | základní |  | 0 | 0 | 0 | 0 | 0 | 32 | M | 2 | ROZPOCET | 0 | 0 | 0 | 0 | 0 | 1 | 0 | 16 | 294
0 | M | Pol1147 | Podhledový reproduktor 6W EN 54-24, vč, keram. svorkovnice, tepelné pojistky a krytu 5", nízká výška reproduktoru, rozměry pr. 181,5mm, hl. 59mm | ks | 70 |  | 0 |  |  | základní |  | 0 | 0 | 0 | 0 | 0 | 32 | M | 2 | ROZPOCET | 0 | 0 | 0 | 0 | 0 | 1 | 0 | 16 | 296
0 | M | Pol1148 | Protipožární kryt reproduktoru, montáž do podhledů z protipožárního SDK | ks | 17 |  | 0 |  |  | základní |  | 0 | 0 | 0 | 0 | 0 | 32 | M | 2 | ROZPOCET | 0 | 0 | 0 | 0 | 0 | 1 | 0 | 16 | 298
0 | M | Pol1149 | Nástěnný kovový reproduktor 6W EN 54-24, pro montáž na stěnu/strop, kulatý, 10/6/3/1,5W, vč. keramické svorkovnice a pojistky | ks | 30 |  | 0 |  |  | základní |  | 0 | 0 | 0 | 0 | 0 | 32 | M | 2 | ROZPOCET | 0 | 0 | 0 | 0 | 0 | 1 | 0 | 16 | 300
0 | M | Pol1150 | Tlakový reproduktor nástěnný 15W EN 54-24, | ks | 36 |  | 0 |  |  | základní |  | 0 | 0 | 0 | 0 | 0 | 32 | M | 2 | ROZPOCET | 0 | 0 | 0 | 0 | 0 | 1 | 0 | 16 | 302
0 | M | Pol1151 | Panelový reproduktor 6W EN 54-24 bez regulátoru hlasitosti, montáž zápustná pod omítk, vč. montážní podomítkové krabice 165x284x59,5mm | ks | 7 |  | 0 |  |  | základní |  | 0 | 0 | 0 | 0 | 0 | 32 | M | 2 | ROZPOCET | 0 | 0 | 0 | 0 | 0 | 1 | 0 | 16 | 304
0 | M | Pol1152 | Nástěnný reproduktor 6W EN 54-24, pro montáž na stěnu, skříňkový, kovový, vhodný pro reprodukci řeči a hudby, IP32 | ks | 2 |  | 0 |  |  | základní |  | 0 | 0 | 0 | 0 | 0 | 32 | M | 2 | ROZPOCET | 0 | 0 | 0 | 0 | 0 | 1 | 0 | 16 | 306
0 | M | Pol1153 | Jednostranný zvukový projektor 10W EN 54-24,, keramická svorkovnice, tepelná pojistka | ks | 10 |  | 0 |  |  | základní |  | 0 | 0 | 0 | 0 | 0 | 32 | M | 2 | ROZPOCET | 0 | 0 | 0 | 0 | 0 | 1 | 0 | 16 | 308
0 | M | Pol1154 | Koncový člen reproduktorové linky EOL pro použitou technologii | ks | 12 |  | 0 |  |  | základní |  | 0 | 0 | 0 | 0 | 0 | 32 | M | 2 | ROZPOCET | 0 | 0 | 0 | 0 | 0 | 1 | 0 | 16 | 310
0 | M | Pol950 | Požární ucpávky, včetně nátěru a instalace | m2 | 3.3 |  | 0 |  |  | základní |  | 0 | 0 | 0 | 0 | 0 | 32 | M | 2 | ROZPOCET | 0 | 0 | 0 | 0 | 0 | 1 | 0 | 16 | 312
| D | ERo2 | Kabely |  |  |  | 0 |  |  |  |  | 0 |  | 0 |  | 0 | 2 | D | 1 | ROZPOCET | [6 empty] | 0
0 | M | Pol1155 | Kabel dle Vyhlášky č.268/2011 Sb.PH120-R dle ČSN 73 0895, B2caS1D1 dle PrEN 50399:07, ohniodolné, dle ČSN IEC60331, bezhalogenové dle ČSN 50266 CSKH-V 3x1,5 PH120-R B2ca s1d1 | m | 2600 |  | 0 |  |  | základní |  | 0 | 0 | 0 | 0 | 0 | 32 | M | 2 | ROZPOCET | 0 | 0 | 0 | 0 | 0 | 1 | 0 | 16 | 314
0 | M | Pol1156 | Kabel dle Vyhlášky č.268/2011 Sb.PH120-R, dle ČSN 73 0895, B2ca s1d1 dle PrEN 50399:07,Ohniodolný dle ČSN IEC60331, bezhalogenový dle ČSN 50266 SSKFH–V180, B2ca s1d1 4x2x0,8 | m | 104 |  | 0 |  |  | základní |  | 0 | 0 | 0 | 0 | 0 | 32 | M | 2 | ROZPOCET | 0 | 0 | 0 | 0 | 0 | 1 | 0 | 16 | 316
0 | M | Pol1157 | Kabel dle Vyhlášky č.268/2011 Sb.PH120-R dle ČSN 73 0895, B2caS1D1 dle PrEN 50399:07, ohniodolné, dle ČSN IEC60331, bezhalogenové dle ČSN 50266 CSKH-V 7x1,5 PH120-R B2ca s1d1, smyčka pro nedoslýchavé | m | 290 |  | 0 |  |  | základní |  | 0 | 0 | 0 | 0 | 0 | 32 | M | 2 | ROZPOCET | 0 | 0 | 0 | 0 | 0 | 1 | 0 | 16 | 318
0 | M | Pol1158 | Měděný vodič plný,PVC izolace,výplň,PVC plášť,CYKY 3x1,5 kabel pro smyčku pro nedoslýchavé | m | 110 |  | 0 |  |  | základní |  | 0 | 0 | 0 | 0 | 0 | 32 | M | 2 | ROZPOCET | 0 | 0 | 0 | 0 | 0 | 1 | 0 | 16 | 320
0 | M | Pol957 | Rozbočovací krabice se zachováním funkčnosti při požáru, určena pro kabely s prokázanou funkčností při požáru vč. svorkovnice je určena pro 5 vodičů s průřezem od 1,5 do 16 mm2 | ks | 11 |  | 0 |  |  | základní |  | 0 | 0 | 0 | 0 | 0 | 32 | M | 2 | ROZPOCET | 0 | 0 | 0 | 0 | 0 | 1 | 0 | 16 | 322
0 | M | Pol1159 | Jednostranná příchytka E30-E90 pro kabel o d 10mm dle ČSN 73 0895 vč. příslušenství pro uchycení do stropu | ks | 8923.2 |  | 0 |  |  | základní |  | 0 | 0 | 0 | 0 | 0 | 32 | M | 2 | ROZPOCET | 0 | 0 | 0 | 0 | 0 | 1 | 0 | 16 | 324
0 | M | Pol1160 | Trubka bezhalogenová ohebná 1520 (20mm), montáž pod omítkou/na povrch | m | 305 |  | 0 |  |  | základní |  | 0 | 0 | 0 | 0 | 0 | 32 | M | 2 | ROZPOCET | 0 | 0 | 0 | 0 | 0 | 1 | 0 | 16 | 326
0 | M | Pol960 | PVC elektroinstalační trubka, 16mm, ohebná pod omítku | m | 240 |  | 0 |  |  | základní |  | 0 | 0 | 0 | 0 | 0 | 32 | M | 2 | ROZPOCET | 0 | 0 | 0 | 0 | 0 | 1 | 0 | 16 | 328
0 | M | Pol1161 | PVC elektroinstalační trubka, 36mm, ohebná pod omítku | m | 120 |  | 0 |  |  | základní |  | 0 | 0 | 0 | 0 | 0 | 32 | M | 2 | ROZPOCET | 0 | 0 | 0 | 0 | 0 | 1 | 0 | 16 | 330
0 | M | Pol100 | PVC trubka pevná hladká bezhalogenové provedení 23mm, montáž po povrchu | m | 460 |  | 0 |  |  | základní |  | 0 | 0 | 0 | 0 | 0 | 32 | M | 2 | ROZPOCET | 0 | 0 | 0 | 0 | 0 | 1 | 0 | 16 | 332
0 | M | Pol1162 | PVC trubka ohebná bezhalogenové provedení 36mm, montáž po povrchu | m | 140 |  | 0 |  |  | základní |  | 0 | 0 | 0 | 0 | 0 | 32 | M | 2 | ROZPOCET | 0 | 0 | 0 | 0 | 0 | 1 | 0 | 16 | 334
0 | M | Pol104 | Trubka ohebná 2340, montáž do betonové podlahy | m | 26 |  | 0 |  |  | základní |  | 0 | 0 | 0 | 0 | 0 | 32 | M | 2 | ROZPOCET | 0 | 0 | 0 | 0 | 0 | 1 | 0 | 16 | 336
0 | M | Pol1163 | šroubovací svorkovnice vč. montážní krabice pro kabely 1,5mm2, indukční smyčky | ks | 4 |  | 0 |  |  | základní |  | 0 | 0 | 0 | 0 | 0 | 32 | M | 2 | ROZPOCET | 0 | 0 | 0 | 0 | 0 | 1 | 0 | 16 | 338
0 | M | Pol1164 | Elektroinstalační žlab 100/50 galvaniz. zinek,určený pro trasy s požární odolností/integritou dle ČSN 73 0895 , 2m/1 ks | ks | 12 |  | 0 |  |  | základní |  | 0 | 0 | 0 | 0 | 0 | 32 | M | 2 | ROZPOCET | 0 | 0 | 0 | 0 | 0 | 1 | 0 | 16 | 340
0 | M | Pol181 | Elektroinstalační žlab 50-100/50 galvaniz. Zinek,určený pro trasy s požární odolností/integritou dle ČSN 73 0895 , spojka žlabu | ks | 24 |  | 0 |  |  | základní |  | 0 | 0 | 0 | 0 | 0 | 32 | M | 2 | ROZPOCET | 0 | 0 | 0 | 0 | 0 | 1 | 0 | 16 | 342
0 | M | Pol182 | Závitová tyč pro uchycení žlabu do stropu 8mm/2m | ks | 12 |  | 0 |  |  | základní |  | 0 | 0 | 0 | 0 | 0 | 32 | M | 2 | ROZPOCET | 0 | 0 | 0 | 0 | 0 | 1 | 0 | 16 | 344
0 | M | Pol183 | Elektroinstalační žlab 50/50 galvaniz. zinek,určený pro trasy s požární odolností/integritou dle ČSN 73 0895 , držák žlabu 50/50 stropní | ks | 24 |  | 0 |  |  | základní |  | 0 | 0 | 0 | 0 | 0 | 32 | M | 2 | ROZPOCET | 0 | 0 | 0 | 0 | 0 | 1 | 0 | 16 | 346
0 | M | Pol1165 | Elektroinstalační žlab 50-100/50 galvaniz. zinek,určený pro trasy s požární odolností/integritou dle ČSN 73 0895, příslušenství k žlabům na 1 m délky žlabu | ks | 24 |  | 0 |  |  | základní |  | 0 | 0 | 0 | 0 | 0 | 32 | M | 2 | ROZPOCET | 0 | 0 | 0 | 0 | 0 | 1 | 0 | 16 | 348
| D | ERo3 | Montážní práce |  |  |  | 0 |  |  |  |  | 0 |  | 0 |  | 0 | 2 | D | 1 | ROZPOCET | [6 empty] | 0
0 | K | Pol1166 | Instalační materiál | ks | 173 |  | 0 |  |  | základní |  | 0 | 0 | 0 | 0 | 0 | 16 | K | 2 | ROZPOCET | 0 | 0 | 0 | 0 | 0 | 1 | 0 | 16 | 350
0 | K | Pol1167 | Montáž síťové řídicí jednotky vč. zapojení a uvedení do provozu, montáž do skříně rack | ks | 1 |  | 0 |  |  | základní |  | 0 | 0 | 0 | 0 | 0 | 16 | K | 2 | ROZPOCET | 0 | 0 | 0 | 0 | 0 | 1 | 0 | 16 | 352
0 | K | Pol1168 | Montáž výkonového zesilovače do skříně rack vč. montážního příslušenství, zapojení do skříně rack vč. uvedení do provozu | ks | 1 |  | 0 |  |  | základní |  | 0 | 0 | 0 | 0 | 0 | 16 | K | 2 | ROZPOCET | 0 | 0 | 0 | 0 | 0 | 1 | 0 | 16 | 354
0 | K | Pol1169 | Montáž záložního napájecího zdroje, do skříně rack, vč. jeho uvedení do provozu | ks | 1 |  | 0 |  |  | základní |  | 0 | 0 | 0 | 0 | 0 | 16 | K | 2 | ROZPOCET | 0 | 0 | 0 | 0 | 0 | 1 | 0 | 16 | 356
0 | K | Pol1170 | Montáž akumulátoru | ks | 2 |  | 0 |  |  | základní |  | 0 | 0 | 0 | 0 | 0 | 16 | K | 2 | ROZPOCET | 0 | 0 | 0 | 0 | 0 | 1 | 0 | 16 | 358
0 | K | Pol1171 | Montáž stojanové skříně rack, pro sestavu ústředny | ks | 1 |  | 0 |  |  | základní |  | 0 | 0 | 0 | 0 | 0 | 16 | K | 2 | ROZPOCET | 0 | 0 | 0 | 0 | 0 | 1 | 0 | 16 | 360
0 | K | Pol1172 | Montáž stanice hlasatele, vč. uvedení do provozu | ks | 2 |  | 0 |  |  | základní |  | 0 | 0 | 0 | 0 | 0 | 16 | K | 2 | ROZPOCET | 0 | 0 | 0 | 0 | 0 | 1 | 0 | 16 | 362
0 | K | Pol1173 | Montáž stanice hlasatele pro HZS, vč. ochranné skříňky | ks | 1 |  | 0 |  |  | základní |  | 0 | 0 | 0 | 0 | 0 | 16 | K | 2 | ROZPOCET | 0 | 0 | 0 | 0 | 0 | 1 | 0 | 16 | 364
0 | K | Pol1174 | Montáž modulu rozhraní | ks | 1 |  | 0 |  |  | základní |  | 0 | 0 | 0 | 0 | 0 | 16 | K | 2 | ROZPOCET | 0 | 0 | 0 | 0 | 0 | 1 | 0 | 16 | 366
0 | K | Pol1175 | Montáž převodníku mezi ústřednami EPS/ERo a nainstalovaným systémem vč. uvedení do provozudle ČSN EN 54-16 | ks | 1 |  | 0 |  |  | základní |  | 0 | 0 | 0 | 0 | 0 | 16 | K | 2 | ROZPOCET | 0 | 0 | 0 | 0 | 0 | 1 | 0 | 16 | 368
0 | K | Pol1176 | Koncový člen, montáž do skříňky posledního reproduktoru na reproduktorové lince vč. příslušenství, vč. jeho uvedení do provozu | ks | 12 |  | 0 |  |  | základní |  | 0 | 0 | 0 | 0 | 0 | 16 | K | 2 | ROZPOCET | 0 | 0 | 0 | 0 | 0 | 1 | 0 | 16 | 370
0 | K | Pol1177 | Montáž reproduktoru do podhledu/na strop vč. příslušenství a uvedení do provozu | ks | 100 |  | 0 |  |  | základní |  | 0 | 0 | 0 | 0 | 0 | 16 | K | 2 | ROZPOCET | 0 | 0 | 0 | 0 | 0 | 1 | 0 | 16 | 372
0 | K | Pol1178 | Montáž ohniodolného protipožárního krytu reproduktoru do protipožárního podhledu | ks | 17 |  | 0 |  |  | základní |  | 0 | 0 | 0 | 0 | 0 | 16 | K | 2 | ROZPOCET | 0 | 0 | 0 | 0 | 0 | 1 | 0 | 16 | 374
0 | K | Pol1179 | Montáž reproduktoru nástěnného vč. příslušenství a uvedení do provozu | ks | 32 |  | 0 |  |  | základní |  | 0 | 0 | 0 | 0 | 0 | 16 | K | 2 | ROZPOCET | 0 | 0 | 0 | 0 | 0 | 1 | 0 | 16 | 376
0 | K | Pol1180 | Montáž reproduktoru panelového vč. montážní rabice, uložení pod povrch/pod omítku vč. příslušenství a uvedení do provozu | ks | 7 |  | 0 |  |  | základní |  | 0 | 0 | 0 | 0 | 0 | 16 | K | 2 | ROZPOCET | 0 | 0 | 0 | 0 | 0 | 1 | 0 | 16 | 378
0 | K | Pol1181 | Montáž reproduktoru tlakového/zvukového projektoru na strop, vč. příslušenství a uvedení do provozu | ks | 46 |  | 0 |  |  | základní |  | 0 | 0 | 0 | 0 | 0 | 16 | K | 2 | ROZPOCET | 0 | 0 | 0 | 0 | 0 | 1 | 0 | 16 | 380
0 | K | Pol1182 | Zkoušení reproduktoru jednoprogramová ústředna | ks | 155 |  | 0 |  |  | základní |  | 0 | 0 | 0 | 0 | 0 | 16 | K | 2 | ROZPOCET | 0 | 0 | 0 | 0 | 0 | 1 | 0 | 16 | 382
0 | K | Pol186 | Kabelové trasy-instalace kabelů do trubek, žlabů apod | m | 504 |  | 0 |  |  | základní |  | 0 | 0 | 0 | 0 | 0 | 16 | K | 2 | ROZPOCET | 0 | 0 | 0 | 0 | 0 | 1 | 0 | 16 | 384
0 | K | Pol187 | Kabelové trasy-instalace chrániček, kabelů do zdi, na příchytky apod. | m | 3891 |  | 0 |  |  | základní |  | 0 | 0 | 0 | 0 | 0 | 16 | K | 2 | ROZPOCET | 0 | 0 | 0 | 0 | 0 | 1 | 0 | 16 | 386
0 | K | Pol975 | Kabelové trasy-instalace kabelového žlabu, stoupacího žebříku vč. montážního příslušenství apod. | m | 24 |  | 0 |  |  | základní |  | 0 | 0 | 0 | 0 | 0 | 16 | K | 2 | ROZPOCET | 0 | 0 | 0 | 0 | 0 | 1 | 0 | 16 | 388
0 | K | Pol976 | Průraz ve zdivu cihlovém/betonovém tl. 30cm, plochy do 0,025m2, vč. začištění | ks | 47 |  | 0 |  |  | základní |  | 0 | 0 | 0 | 0 | 0 | 16 | K | 2 | ROZPOCET | 0 | 0 | 0 | 0 | 0 | 1 | 0 | 16 | 390
0 | K | Pol977 | Průraz ve stropě cihlovém/betonovém tl. 30cm, plochy do 0,025m2, vč. začištění | ks | 2 |  | 0 |  |  | základní |  | 0 | 0 | 0 | 0 | 0 | 16 | K | 2 | ROZPOCET | 0 | 0 | 0 | 0 | 0 | 1 | 0 | 16 | 392
0 | K | Pol137 | Průraz přes strop, vč. začištění | ks | 4 |  | 0 |  |  | základní |  | 0 | 0 | 0 | 0 | 0 | 16 | K | 2 | ROZPOCET | 0 | 0 | 0 | 0 | 0 | 1 | 0 | 16 | 394
0 | K | Pol139 | Plošina, montážní práce ve výškách | den | 5 |  | 0 |  |  | základní |  | 0 | 0 | 0 | 0 | 0 | 16 | K | 2 | ROZPOCET | 0 | 0 | 0 | 0 | 0 | 1 | 0 | 16 | 396
0 | K | Pol1183 | Oživení instalace ER jako celku, zkušební testy instalovaného systému | h | 64 |  | 0 |  |  | základní |  | 0 | 0 | 0 | 0 | 0 | 16 | K | 2 | ROZPOCET | 0 | 0 | 0 | 0 | 0 | 1 | 0 | 16 | 398
0 | K | Pol204 | Školení obsluhy | h | 8 |  | 0 |  |  | základní |  | 0 | 0 | 0 | 0 | 0 | 16 | K | 2 | ROZPOCET | 0 | 0 | 0 | 0 | 0 | 1 | 0 | 16 | 400
0 | K | Pol1184 | Neobsazeno |  | 0 |  | 0 |  |  | základní |  | 0 | 0 | 0 | 0 | 0 | 16 | K | 2 | ROZPOCET | 0 | 0 | 0 | 0 | 0 | 1 | 0 | 16 | 402
0 | K | Pol143 | Revize | kplt | 1 |  | 0 |  |  | základní |  | 0 | 0 | 0 | 0 | 0 | 16 | K | 2 | ROZPOCET | 0 | 0 | 0 | 0 | 0 | 1 | 0 | 16 | 404
0 | K | Pol1185 | Vypracování skutečné dokumentace stavby | kplt | 1 |  | 0 |  |  | základní |  | 0 | 0 | 0 | 0 | 0 | 16 | K | 2 | ROZPOCET | 0 | 0 | 0 | 0 | 0 | 1 | 0 | 16 | 406
0 | K | Pol1186 | Pomocné stavební práce | kplt | 6 |  | 0 |  |  | základní |  | 0 | 0 | 0 | 0 | 0 | 16 | K | 2 | ROZPOCET | 0 | 0 | 0 | 0 | 0 | 1 | 0 | 16 | 408
0 | K | Pol1187 | PPV 6% (podružné pracovní výkony) | kplt | 1 |  | 0 |  |  | základní |  | 0 | 0 | 0 | 0 | 0 | 16 | K | 2 | ROZPOCET | 0 | 0 | 0 | 0 | 0 | 1 | 0 | 16 | 410
0 | K | Pol1188 | Mimostav. doprava 3,6% z dodávky | kplt | 1 |  | 0 |  |  | základní |  | 0 | 0 | 0 | 0 | 0 | 16 | K | 2 | ROZPOCET | 0 | 0 | 0 | 0 | 0 | 1 | 0 | 16 | 412

## 2- D.1.4.10 - Soupis prac...
{3edfec52-9406-4358-9eaa-1a67681b9563}
2
| KRYCÍ LIST SOUPISU PRACÍ | [7 empty] | v --- níže se nacházejí doplnkové a pomocné údaje k sestavám --- v | [8 empty] | False
Stavba:
R2 - Univerzitní zázemí sportu a behaviorálního zdraví - nadzemní část
Objekt:
02.2 - SO 02.2 HLAVNÍ BUDOVA - NADZEMNÍ ČÁST
Soupis:
2- D.1.4.10 - Soupis prací - ZAŘÍZENÍ PRO ODVOD TEPLA A KOUŘE
| KSO: |  |  |  |  | CC-CZ:
| Místo: |  | k.ú. Moravská Ostrava |  |  | Datum: | 3. 4. 2019
| Zadavatel: |  |  |  |  | IČ:
|  | Ostravská Univerzita |  |  |  | DIČ:
| Uchazeč: |  |  |  |  | IČ: | Vyplň údaj
|  | Vyplň údaj |  |  |  | DIČ: | Vyplň údaj
| Projektant: |  |  |  |  | IČ:
|  | Ateliér Ostrava |  |  |  | DIČ:
| Zpracovatel: |  |  |  |  | IČ:
|  | Ateliér Ostrava |  |  |  | DIČ:
Poznámka:
| Cena bez DPH | [5 empty] | 0
|  |  | Základ daně |  |  | Sazba daně | Výše daně
| DPH | základní | 0 |  |  | 21% | 0
|  | snížená | 0 |  |  | 15% | 0
|  | zákl. přenesená | 0 |  |  | 21% | 0
|  | sníž. přenesená | 0 |  |  | 15% | 0
|  | nulová | 0 |  |  | 0% | 0
| Cena s DPH |  |  | v | CZK |  | 0
REKAPITULACE ČLENĚNÍ SOUPISU PRACÍ
Stavba:
R2 - Univerzitní zázemí sportu a behaviorálního zdraví - nadzemní část
Objekt:
02.2 - SO 02.2 HLAVNÍ BUDOVA - NADZEMNÍ ČÁST
Soupis:
2- D.1.4.10 - Soupis prací - ZAŘÍZENÍ PRO ODVOD TEPLA A KOUŘE
Místo: |  |  | k.ú. Moravská Ostrava |  |  | Datum: | 3. 4. 2019
Zadavatel: |  |  | Ostravská Univerzita |  |  | Projektant: | Ateliér Ostrava
Uchazeč: |  |  | Vyplň údaj |  |  | Zpracovatel: | Ateliér Ostrava
Kód dílu - Popis | [6 empty] | Cena celkem [CZK]
Náklady stavby celkem | [6 empty] | 0 | [11 empty] | -1
| D.1.4.10 - Samočinné odvětrací zařízení (SOZ) | [5 empty] | 0
| 01 - SOZ | [5 empty] | 0
SOUPIS PRACÍ
Stavba:
R2 - Univerzitní zázemí sportu a behaviorálního zdraví - nadzemní část
Objekt:
02.2 - SO 02.2 HLAVNÍ BUDOVA - NADZEMNÍ ČÁST
Soupis:
2- D.1.4.10 - Soupis prací - ZAŘÍZENÍ PRO ODVOD TEPLA A KOUŘE
Místo: |  |  | k.ú. Moravská Ostrava |  |  | Datum: | 3. 4. 2019
Zadavatel: |  |  | Ostravská Univerzita |  |  | Projektant: | Ateliér Ostrava
Uchazeč: |  |  | Vyplň údaj |  |  | Zpracovatel: | Ateliér Ostrava
PČ | Typ | Kód | Popis | MJ | Množství | J.cena [CZK] | Cena celkem [CZK] | Cenová soustava |  | DPH | J. Nh [h] | Nh celkem [h] | J. hmotnost [t] | Hmotnost celkem [t] | J. suť [t] | Suť Celkem [t]
Náklady soupisu celkem | [6 empty] | 0 |  |  |  |  | 0 |  | 0 |  | 0 |  | D | -1 | [7 empty] | 0
| D | D.1.4.10 | Samočinné odvětrací zařízení (SOZ) |  |  |  | 0 |  |  |  |  | 0 |  | 0 |  | 0 | 2 | D | 0 | ROZPOCET | [6 empty] | 0
| D | 01 | SOZ |  |  |  | 0 |  |  |  |  | 0 |  | 0 |  | 0 | 2 | D | 1 | ROZPOCET | [6 empty] | 0
1 | M | SOZ.V.1 SOZ.V.2 | Požární axiální ventilátor 8,60 m3/s / 400Pa F300 provedení včetně montážního setu, výfukového kusu se sítem apod. Axiální požární ventilátor s odolností F300 dle ČSN EN 12101-3. Objemový výkon ventilátoru 8,60 m3 /s při tlakové ztrátě 400Pa, příkon 8,3 kW, napájení 400V/3f, jmenovitý proud 14,5A. horizontální instalace, průměr 1000mm, hmotnost 200 kg. | ks | 2 |  | 0 |  |  | základní |  | 0 | 0 | 0 | 0 | 0 | 32 | M | 2 | ROZPOCET | 0 | 0 | 0 | 0 | 0 | 1 | 0 | 16 | 2
2 | K | M - SOZ.V.1 M - SOZ. | Montáž požárních axiálních ventilátorů včetně potřebného spojovacího materiálu, zdvihací techniky, dopravy apod. | ks | 2 |  | 0 |  |  | základní |  | 0 | 0 | 0 | 0 | 0 | 16 | K | 2 | ROZPOCET | 0 | 0 | 0 | 0 | 0 | 1 | 0 | 16 | 4
3 | M | RSOZ | Silový rozvaděč pro ovládání samočinného odvětrávacího zařízení. Silový rozvaděč umístěný v místnosti 1.44, která tvoří samostatný požární úsek pro požárně bezpečnostní zařízení zajišťující funkci systému SOZ. | ks | 1 |  | 0 |  |  | základní |  | 0 | 0 | 0 | 0 | 0 | 32 | M | 2 | ROZPOCET | 0 | 0 | 0 | 0 | 0 | 1 | 0 | 16 | 6
4 | K | M - RSOZ | Montáž silového rozvaděče | ks | 1 |  | 0 |  |  | základní |  | 0 | 0 | 0 | 0 | 0 | 16 | K | 2 | ROZPOCET | 0 | 0 | 0 | 0 | 0 | 1 | 0 | 16 | 8
5 | K | Pol32 | Předávací dokumentace SOZ. Předávací dokumentace dle vyhlášky č.246/2001 Sb. Prohlášení o montáži a provozuschopnosti PBZ, certifikáty veškerých instalovaných zařízení v souladu se zprávou SOZ, elektrorevize, schémata zapojení, protokoly o zaregulování systému SOZ, tabulky zařízení atp. | kpl | 1 |  | 0 |  |  | základní |  | 0 | 0 | 0 | 0 | 0 | 16 | K | 2 | ROZPOCET | 0 | 0 | 0 | 0 | 0 | 1 | 0 | 16 | 10
6 | K | Pol33 | Výchozí revize systému | kpl | 1 |  | 0 |  |  | základní |  | 0 | 0 | 0 | 0 | 0 | 16 | K | 2 | ROZPOCET | 0 | 0 | 0 | 0 | 0 | 1 | 0 | 16 | 12
7 | K | Pol34 | Koordinační zkoušky | kpl | 1 |  | 0 |  |  | základní |  | 0 | 0 | 0 | 0 | 0 | 16 | K | 2 | ROZPOCET | 0 | 0 | 0 | 0 | 0 | 1 | 0 | 16 | 14
8 | K | Pol35 | Zaškolení obsluhy | kpl | 1 |  | 0 |  |  | základní |  | 0 | 0 | 0 | 0 | 0 | 16 | K | 2 | ROZPOCET | 0 | 0 | 0 | 0 | 0 | 1 | 0 | 16 | 16

## 2- D.1.4.12 - Soupis prac...
{d8d0a292-f2f3-47b3-882c-36a9979662f2}
2
| KRYCÍ LIST SOUPISU PRACÍ | [7 empty] | v --- níže se nacházejí doplnkové a pomocné údaje k sestavám --- v | [8 empty] | False
Stavba:
R2 - Univerzitní zázemí sportu a behaviorálního zdraví - nadzemní část
Objekt:
02.2 - SO 02.2 HLAVNÍ BUDOVA - NADZEMNÍ ČÁST
Soupis:
2- D.1.4.12 - Soupis prací - ZÁCHYTNÝ SYSTÉM PROTI PÁDU OSOB
| KSO: |  |  |  |  | CC-CZ:
| Místo: |  | k.ú. Moravská Ostrava |  |  | Datum: | 3. 4. 2019
| Zadavatel: |  |  |  |  | IČ:
|  | Ostravská Univerzita |  |  |  | DIČ:
| Uchazeč: |  |  |  |  | IČ: | Vyplň údaj
|  | Vyplň údaj |  |  |  | DIČ: | Vyplň údaj
| Projektant: |  |  |  |  | IČ:
|  | Ateliér Ostrava |  |  |  | DIČ:
| Zpracovatel: |  |  |  |  | IČ:
|  | Ateliér Ostrava |  |  |  | DIČ:
Poznámka:
| Cena bez DPH | [5 empty] | 0
|  |  | Základ daně |  |  | Sazba daně | Výše daně
| DPH | základní | 0 |  |  | 21% | 0
|  | snížená | 0 |  |  | 15% | 0
|  | zákl. přenesená | 0 |  |  | 21% | 0
|  | sníž. přenesená | 0 |  |  | 15% | 0
|  | nulová | 0 |  |  | 0% | 0
| Cena s DPH |  |  | v | CZK |  | 0
REKAPITULACE ČLENĚNÍ SOUPISU PRACÍ
Stavba:
R2 - Univerzitní zázemí sportu a behaviorálního zdraví - nadzemní část
Objekt:
02.2 - SO 02.2 HLAVNÍ BUDOVA - NADZEMNÍ ČÁST
Soupis:
2- D.1.4.12 - Soupis prací - ZÁCHYTNÝ SYSTÉM PROTI PÁDU OSOB
Místo: |  |  | k.ú. Moravská Ostrava |  |  | Datum: | 3. 4. 2019
Zadavatel: |  |  | Ostravská Univerzita |  |  | Projektant: | Ateliér Ostrava
Uchazeč: |  |  | Vyplň údaj |  |  | Zpracovatel: | Ateliér Ostrava
Kód dílu - Popis | [6 empty] | Cena celkem [CZK]
Náklady stavby celkem | [6 empty] | 0 | [11 empty] | -1
| D1 - Záchytný systém proti pádu osob | [5 empty] | 0
| D1 - Záchytný systém proti pádu osob | [5 empty] | 0
SOUPIS PRACÍ
Stavba:
R2 - Univerzitní zázemí sportu a behaviorálního zdraví - nadzemní část
Objekt:
02.2 - SO 02.2 HLAVNÍ BUDOVA - NADZEMNÍ ČÁST
Soupis:
2- D.1.4.12 - Soupis prací - ZÁCHYTNÝ SYSTÉM PROTI PÁDU OSOB
Místo: |  |  | k.ú. Moravská Ostrava |  |  | Datum: | 3. 4. 2019
Zadavatel: |  |  | Ostravská Univerzita |  |  | Projektant: | Ateliér Ostrava
Uchazeč: |  |  | Vyplň údaj |  |  | Zpracovatel: | Ateliér Ostrava
PČ | Typ | Kód | Popis | MJ | Množství | J.cena [CZK] | Cena celkem [CZK] | Cenová soustava |  | DPH | J. Nh [h] | Nh celkem [h] | J. hmotnost [t] | Hmotnost celkem [t] | J. suť [t] | Suť Celkem [t]
Náklady soupisu celkem | [6 empty] | 0 |  |  |  |  | 0 |  | 0 |  | 0 |  | D | -1 | [7 empty] | 0
| D | D1 | Záchytný systém proti pádu osob |  |  |  | 0 |  |  |  |  | 0 |  | 0 |  | 0 | 2 | D | 0 | ROZPOCET | [6 empty] | 0
| D | D1 | Záchytný systém proti pádu osob |  |  |  | 0 |  |  |  |  | 0 |  | 0 |  | 0 | 2 | D | 1 | ROZPOCET | [6 empty] | 0
1 | M | Pol15 | Nerezový kotvící bod (dl.600) pro trapézový plech osazený v pozitivním i negativním směru. Rozměr základny 290 x 200 mm, průměr sloupku 16 mm. Instalace probíhá pomocí čtyř speciálních sklopných kotev z povrchu střechy. Určeno pro trapézový plech od tlouštky 0,63 mm. | ks | 10 |  | 0 |  |  | základní |  | 0 | 0 | 0 | 0 | 0 | 32 | M | 2 | ROZPOCET | 0 | 0 | 0 | 0 | 0 | 1 | 0 | 16 | 2
2 | M | Pol16 | Ztužený nerezový kotvící bod (dl.600)pro trapézový plech osazený v pozitivním i negativním směru. Rozměr základny 290 x 200 mm, průměr sloupku 42 mm. Instalace probíhá pomocí čtyř speciálních sklopných kotev z povrchu střechy. Určeno pro trapézový plech od tlouštky 0,63 mm. | ks | 4 |  | 0 |  |  | základní |  | 0 | 0 | 0 | 0 | 0 | 32 | M | 2 | ROZPOCET | 0 | 0 | 0 | 0 | 0 | 1 | 0 | 16 | 4
3 | M | Pol17 | Ztužený nerezový kotvící bod (dl.500)pro trapézový plech osazený v pozitivním i negativním směru. Rozměr základny 290 x 200 mm, průměr sloupku 42 mm. Instalace probíhá pomocí čtyř speciálních sklopných kotev z povrchu střechy. Určeno pro trapézový plech od tlouštky 0,63 mm. | ks | 6 |  | 0 |  |  | základní |  | 0 | 0 | 0 | 0 | 0 | 32 | M | 2 | ROZPOCET | 0 | 0 | 0 | 0 | 0 | 1 | 0 | 16 | 6
4 | M | Pol18 | Ztužený nerezový kotvící bod (dl.700)pro trapézový plech osazený v pozitivním i negativním směru. Rozměr základny 290 x 200 mm, průměr sloupku 42 mm. Instalace probíhá pomocí čtyř speciálních sklopných kotev z povrchu střechy. Určeno pro trapézový plech od tlouštky 0,63 mm. | ks | 6 |  | 0 |  |  | základní |  | 0 | 0 | 0 | 0 | 0 | 32 | M | 2 | ROZPOCET | 0 | 0 | 0 | 0 | 0 | 1 | 0 | 16 | 8
5 | M | Pol19 | Nerezový kotvící bod určený na sendvičové střešní panely | ks | 3 |  | 0 |  |  | základní |  | 0 | 0 | 0 | 0 | 0 | 32 | M | 2 | ROZPOCET | 0 | 0 | 0 | 0 | 0 | 1 | 0 | 16 | 10
6 | M | Pol20 | Nerezový kotvící bod dl.400 pro ploché střechy s nosnou konstrukcí z betonové desky. Průměr sloupku 16 mm. Snadná a rychlá instalace do předvrtaného otvoru v betonu pomocí rozpěrné mechanické kotvy ve spodní části sloupku. Určeno pro beton třídy C20/25 a vyšší. | ks | 6 |  | 0 |  |  | základní |  | 0 | 0 | 0 | 0 | 0 | 32 | M | 2 | ROZPOCET | 0 | 0 | 0 | 0 | 0 | 1 | 0 | 16 | 12
7 | M | Pol21 | Nerezový kotvící bod dl.500 pro ploché střechy s nosnou konstrukcí z betonové desky. Průměr sloupku 16 mm. Snadná a rychlá instalace do předvrtaného otvoru v betonu pomocí rozpěrné mechanické kotvy ve spodní části sloupku. Určeno pro beton třídy C20/25 a vyšší. | ks | 3 |  | 0 |  |  | základní |  | 0 | 0 | 0 | 0 | 0 | 32 | M | 2 | ROZPOCET | 0 | 0 | 0 | 0 | 0 | 1 | 0 | 16 | 14
8 | M | Pol22 | Nerezový kotvící bod dl.600 pro ploché střechy s nosnou konstrukcí z betonové desky. Průměr sloupku 16 mm. Snadná a rychlá instalace do předvrtaného otvoru v betonu pomocí rozpěrné mechanické kotvy ve spodní části sloupku. Určeno pro beton třídy C20/25 a vyšší. | ks | 6 |  | 0 |  |  | základní |  | 0 | 0 | 0 | 0 | 0 | 32 | M | 2 | ROZPOCET | 0 | 0 | 0 | 0 | 0 | 1 | 0 | 16 | 16
9 | M | Pol23 | Kotvící bod určený na betonové konstrukce. Sloupek průměru 42 mm je ztužený. Roznášecí deska 200×200 mm. Body vysoké 300 a 400 mm vhodné k použití i pro horolezeckou údržbu fasády. | ks | 4 |  | 0 |  |  | základní |  | 0 | 0 | 0 | 0 | 0 | 32 | M | 2 | ROZPOCET | 0 | 0 | 0 | 0 | 0 | 1 | 0 | 16 | 18
10 | M | Pol24 | Montážní lano určené pro záchytné systémy s dočasným lanem | kus | 1 |  | 0 |  |  | základní |  | 0 | 0 | 0 | 0 | 0 | 32 | M | 2 | ROZPOCET | 0 | 0 | 0 | 0 | 0 | 1 | 0 | 16 | 20
11 | M | Pol25 | Štítek k označení jednotlivých úseků permanentního kotvícího vedení v souladu s ČSN EN795 | ks | 9 |  | 0 |  |  | základní |  | 0 | 0 | 0 | 0 | 0 | 32 | M | 2 | ROZPOCET | 0 | 0 | 0 | 0 | 0 | 1 | 0 | 16 | 22
12 | M | Pol26 | Spojka štítek | ks | 1 |  | 0 |  |  | základní |  | 0 | 0 | 0 | 0 | 0 | 32 | M | 2 | ROZPOCET | 0 | 0 | 0 | 0 | 0 | 1 | 0 | 16 | 24
13 | M | Pol27 | Permanentní nerezové lano tl. 6mm určené pro systémy s požadavkem na permanentní lano | m | 67 |  | 0 |  |  | základní |  | 0 | 0 | 0 | 0 | 0 | 32 | M | 2 | ROZPOCET | 0 | 0 | 0 | 0 | 0 | 1 | 0 | 16 | 26
14 | M | Pol28 | Koncovka k nerez lanu určená k napnutí lana | ks | 9 |  | 0 |  |  | základní |  | 0 | 0 | 0 | 0 | 0 | 32 | M | 2 | ROZPOCET | 0 | 0 | 0 | 0 | 0 | 1 | 0 | 16 | 28
15 | M | Pol29 | Koncovka k nereze lanu pevná, určená k nalisování na nerezové lano | ks | 9 |  | 0 |  |  | základní |  | 0 | 0 | 0 | 0 | 0 | 32 | M | 2 | ROZPOCET | 0 | 0 | 0 | 0 | 0 | 1 | 0 | 16 | 30
16 | K | Pol30 | Montáž za komplet - záchytný systém včetně spojovacího materiálů | ks | 1 |  | 0 |  |  | základní |  | 0 | 0 | 0 | 0 | 0 | 16 | K | 2 | ROZPOCET | 0 | 0 | 0 | 0 | 0 | 1 | 0 | 16 | 32
17 | K | Pol31 | Revize a předání do užívání | ks | 1 |  | 0 |  |  | základní |  | 0 | 0 | 0 | 0 | 0 | 16 | K | 2 | ROZPOCET | 0 | 0 | 0 | 0 | 0 | 1 | 0 | 16 | 34

## 2- D.1.4.17 - Soupis prac...
{42126f59-feaa-4733-baa0-1a36e3c987be}
2
| KRYCÍ LIST SOUPISU PRACÍ | [7 empty] | v --- níže se nacházejí doplnkové a pomocné údaje k sestavám --- v | [8 empty] | False
Stavba:
R2 - Univerzitní zázemí sportu a behaviorálního zdraví - nadzemní část
Objekt:
02.2 - SO 02.2 HLAVNÍ BUDOVA - NADZEMNÍ ČÁST
Soupis:
2- D.1.4.17 - Soupis prací - ZAVLAŽOVACÍ SYSTÉM
| KSO: |  |  |  |  | CC-CZ:
| Místo: |  | k.ú. Moravská Ostrava |  |  | Datum: | 3. 4. 2019
| Zadavatel: |  |  |  |  | IČ:
|  | Ostravská Univerzita |  |  |  | DIČ:
| Uchazeč: |  |  |  |  | IČ: | Vyplň údaj
|  | Vyplň údaj |  |  |  | DIČ: | Vyplň údaj
| Projektant: |  |  |  |  | IČ:
|  | Ateliér Ostrava |  |  |  | DIČ:
| Zpracovatel: |  |  |  |  | IČ:
|  | Ateliér Ostrava |  |  |  | DIČ:
Poznámka:
| Cena bez DPH | [5 empty] | 0
|  |  | Základ daně |  |  | Sazba daně | Výše daně
| DPH | základní | 0 |  |  | 21% | 0
|  | snížená | 0 |  |  | 15% | 0
|  | zákl. přenesená | 0 |  |  | 21% | 0
|  | sníž. přenesená | 0 |  |  | 15% | 0
|  | nulová | 0 |  |  | 0% | 0
| Cena s DPH |  |  | v | CZK |  | 0
REKAPITULACE ČLENĚNÍ SOUPISU PRACÍ
Stavba:
R2 - Univerzitní zázemí sportu a behaviorálního zdraví - nadzemní část
Objekt:
02.2 - SO 02.2 HLAVNÍ BUDOVA - NADZEMNÍ ČÁST
Soupis:
2- D.1.4.17 - Soupis prací - ZAVLAŽOVACÍ SYSTÉM
Místo: |  |  | k.ú. Moravská Ostrava |  |  | Datum: | 3. 4. 2019
Zadavatel: |  |  | Ostravská Univerzita |  |  | Projektant: | Ateliér Ostrava
Uchazeč: |  |  | Vyplň údaj |  |  | Zpracovatel: | Ateliér Ostrava
Kód dílu - Popis | [6 empty] | Cena celkem [CZK]
Náklady stavby celkem | [6 empty] | 0 | [11 empty] | -1
| D1 - | [5 empty] | 0
| 01 - OVLÁDACÍ SYSTÉM, OVLÁDACÍ KABELY | [5 empty] | 0
| 02 - OVLÁDACÍ VENTILY, ŠACHTICE | [5 empty] | 0
| 03 - MIKROZÁVLAHA A PŘÍSLUŠENSTVÍ | [5 empty] | 0
| 04 - POTRUBÍ A TVAROVKY K PE POTRUBÍ | [5 empty] | 0
| 05 - FILTRACE, ČERPACÍ STANICE A PŘÍSLUŠENSTVÍ | [5 empty] | 0
| 06 - MONTÁŽ SYSTÉMU, VÝKOPOVÉ PRÁCE | [5 empty] | 0
SOUPIS PRACÍ
Stavba:
R2 - Univerzitní zázemí sportu a behaviorálního zdraví - nadzemní část
Objekt:
02.2 - SO 02.2 HLAVNÍ BUDOVA - NADZEMNÍ ČÁST
Soupis:
2- D.1.4.17 - Soupis prací - ZAVLAŽOVACÍ SYSTÉM
Místo: |  |  | k.ú. Moravská Ostrava |  |  | Datum: | 3. 4. 2019
Zadavatel: |  |  | Ostravská Univerzita |  |  | Projektant: | Ateliér Ostrava
Uchazeč: |  |  | Vyplň údaj |  |  | Zpracovatel: | Ateliér Ostrava
PČ | Typ | Kód | Popis | MJ | Množství | J.cena [CZK] | Cena celkem [CZK] | Cenová soustava |  | DPH | J. Nh [h] | Nh celkem [h] | J. hmotnost [t] | Hmotnost celkem [t] | J. suť [t] | Suť Celkem [t]
Náklady soupisu celkem | [6 empty] | 0 |  |  |  |  | 0 |  | 0 |  | 0 |  | D | -1 | [7 empty] | 0
| D | D1 |  |  |  |  | 0 |  |  |  |  | 0 |  | 0 |  | 0 | 1 | D | 0 | ROZPOCET | [6 empty] | 0
| D | 01 | OVLÁDACÍ SYSTÉM, OVLÁDACÍ KABELY |  |  |  | 0 |  |  |  |  | 0 |  | 0 |  | 0 | 1 | D | 1 | ROZPOCET | [6 empty] | 0
1 | M | Pol1027 | Základní el. ovl. jednotka ESP-Me WiFi, 4 sekce, max kapacita až 22 sekcí | ks | 1 |  | 0 |  |  | základní |  | 0 | 0 | 0 | 0 | 0 | 8 | M | 2 | ROZPOCET | 0 | 0 | 0 | 0 | 0 | 1 | 0 | 4 | 2
2 | M | Pol1028 | Rozšiřující modul pro 6 sekcí-(max. kapac.22sekcí) | ks | 1 |  | 0 |  |  | základní |  | 0 | 0 | 0 | 0 | 0 | 8 | M | 2 | ROZPOCET | 0 | 0 | 0 | 0 | 0 | 1 | 0 | 4 | 4
3 | M | Pol1029 | LNK WiFi modul pro komunikaci přes internet | ks | 1 |  | 0 |  |  | základní |  | 0 | 0 | 0 | 0 | 0 | 8 | M | 2 | ROZPOCET | 0 | 0 | 0 | 0 | 0 | 1 | 0 | 4 | 6
4 | M | Pol1030 | Čidlo srážek | ks | 1 |  | 0 |  |  | základní |  | 0 | 0 | 0 | 0 | 0 | 8 | M | 2 | ROZPOCET | 0 | 0 | 0 | 0 | 0 | 1 | 0 | 4 | 8
5 | M | Pol1031 | Kabeláž CYKY 5x1,5mm2 | m | 55 |  | 0 |  |  | základní |  | 0 | 0 | 0 | 0 | 0 | 8 | M | 2 | ROZPOCET | 0 | 0 | 0 | 0 | 0 | 1 | 0 | 4 | 10
| D | 02 | OVLÁDACÍ VENTILY, ŠACHTICE |  |  |  | 0 |  |  |  |  | 0 |  | 0 |  | 0 | 1 | D | 1 | ROZPOCET | [6 empty] | 0
6 | M | Pol1032 | Elmag. ventil 1", 24V solenoid | ks | 6 |  | 0 |  |  | základní |  | 0 | 0 | 0 | 0 | 0 | 8 | M | 2 | ROZPOCET | 0 | 0 | 0 | 0 | 0 | 1 | 0 | 4 | 12
7 | M | Pol1033 | Vodotěsné konektory, max. 3x4,0 mm2 | ks | 10 |  | 0 |  |  | základní |  | 0 | 0 | 0 | 0 | 0 | 8 | M | 2 | ROZPOCET | 0 | 0 | 0 | 0 | 0 | 1 | 0 | 4 | 14
8 | M | Pol1034 | PVC T-kus | ks | 4 |  | 0 |  |  | základní |  | 0 | 0 | 0 | 0 | 0 | 8 | M | 2 | ROZPOCET | 0 | 0 | 0 | 0 | 0 | 1 | 0 | 4 | 16
9 | M | Pol1035 | R-QCV rychlospojný ventil 3/4" IG, mosaz | ks | 2 |  | 0 |  |  | základní |  | 0 | 0 | 0 | 0 | 0 | 8 | M | 2 | ROZPOCET | 0 | 0 | 0 | 0 | 0 | 1 | 0 | 4 | 18
10 | M | Pol1036 | Klíč pro R-QCV 3/4", mosaz, vhodný i do RB 3RC | ks | 1 |  | 0 |  |  | základní |  | 0 | 0 | 0 | 0 | 0 | 8 | M | 2 | ROZPOCET | 0 | 0 | 0 | 0 | 0 | 1 | 0 | 4 | 20
11 | M | Pol1037 | Otočná koncovka hadice pro klíč R-QCV 3/4", mosaz | ks | 1 |  | 0 |  |  | základní |  | 0 | 0 | 0 | 0 | 0 | 8 | M | 2 | ROZPOCET | 0 | 0 | 0 | 0 | 0 | 1 | 0 | 4 | 22
12 | M | Pol1038 | Ventilová šachtice kruhová malá | ks | 6 |  | 0 |  |  | základní |  | 0 | 0 | 0 | 0 | 0 | 8 | M | 2 | ROZPOCET | 0 | 0 | 0 | 0 | 0 | 1 | 0 | 4 | 24
13 | M | Pol1039 | Ventilová šachtice kulatá | ks | 2 |  | 0 |  |  | základní |  | 0 | 0 | 0 | 0 | 0 | 8 | M | 2 | ROZPOCET | 0 | 0 | 0 | 0 | 0 | 1 | 0 | 4 | 26
14 | M | Pol1040 | Ventilová šachtice, 50,5 x 37 x 30,5 cm | ks | 1 |  | 0 |  |  | základní |  | 0 | 0 | 0 | 0 | 0 | 8 | M | 2 | ROZPOCET | 0 | 0 | 0 | 0 | 0 | 1 | 0 | 4 | 28
15 | M | Pol1041 | Ventilová šachtice JUMBO 63 x 48 x 30,5 cm (LxŠxH) | ks | 1 |  | 0 |  |  | základní |  | 0 | 0 | 0 | 0 | 0 | 8 | M | 2 | ROZPOCET | 0 | 0 | 0 | 0 | 0 | 1 | 0 | 4 | 30
| D | 03 | MIKROZÁVLAHA A PŘÍSLUŠENSTVÍ |  |  |  | 0 |  |  |  |  | 0 |  | 0 |  | 0 | 1 | D | 1 | ROZPOCET | [6 empty] | 0
16 | M | Pol1042 | Regulátor tlaku - 3,50 atm výstup (0,45-5m3/hod) | ks | 6 |  | 0 |  |  | základní |  | 0 | 0 | 0 | 0 | 0 | 8 | M | 2 | ROZPOCET | 0 | 0 | 0 | 0 | 0 | 1 | 0 | 4 | 32
17 | M | Pol1043 | RAIN BIRD koncovka pro 16mm potrubí | ks | 10 |  | 0 |  |  | základní |  | 0 | 0 | 0 | 0 | 0 | 8 | M | 2 | ROZPOCET | 0 | 0 | 0 | 0 | 0 | 1 | 0 | 4 | 34
18 | M | Pol1044 | Zajišť. spona pro tvarovky na 16 mm potrubí | ks | 10 |  | 0 |  |  | základní |  | 0 | 0 | 0 | 0 | 0 | 8 | M | 2 | ROZPOCET | 0 | 0 | 0 | 0 | 0 | 1 | 0 | 4 | 36
19 | M | Pol1045 | Zajišť. bod. pro 16-17mm DripLine, 15cm hnědý | ks | 1200 |  | 0 |  |  | základní |  | 0 | 0 | 0 | 0 | 0 | 8 | M | 2 | ROZPOCET | 0 | 0 | 0 | 0 | 0 | 1 | 0 | 4 | 38
20 | M | Pol1046 | Kapk. potrubí 16mm, 2,3l/h, 33cm, s komp. tlaku, role 100m | ks | 1870 |  | 0 |  |  | základní |  | 0 | 0 | 0 | 0 | 0 | 8 | M | 2 | ROZPOCET | 0 | 0 | 0 | 0 | 0 | 1 | 0 | 4 | 40
21 | M | Pol1047 | Nástrčná spojka (17mm) pro XF Dripline a SDI | ks | 70 |  | 0 |  |  | základní |  | 0 | 0 | 0 | 0 | 0 | 8 | M | 2 | ROZPOCET | 0 | 0 | 0 | 0 | 0 | 1 | 0 | 4 | 42
22 | M | Pol1048 | Kolínko (17mm) pro XF Dripline a SDI | ks | 100 |  | 0 |  |  | základní |  | 0 | 0 | 0 | 0 | 0 | 8 | M | 2 | ROZPOCET | 0 | 0 | 0 | 0 | 0 | 1 | 0 | 4 | 44
23 | M | Pol1049 | T-kus (17mm) pro XF Dripline a SDI | ks | 500 |  | 0 |  |  | základní |  | 0 | 0 | 0 | 0 | 0 | 8 | M | 2 | ROZPOCET | 0 | 0 | 0 | 0 | 0 | 1 | 0 | 4 | 46
24 | M | Pol1050 | Tvarovka 17mm x 3/4"AG pro XF Dripline a SDI | ks | 70 |  | 0 |  |  | základní |  | 0 | 0 | 0 | 0 | 0 | 8 | M | 2 | ROZPOCET | 0 | 0 | 0 | 0 | 0 | 1 | 0 | 4 | 48
25 | M | Pol1051 | 16 mm ventilek pro kapkovací potrubí 16 x 16 mm | ks | 6 |  | 0 |  |  | základní |  | 0 | 0 | 0 | 0 | 0 | 8 | M | 2 | ROZPOCET | 0 | 0 | 0 | 0 | 0 | 1 | 0 | 4 | 50
26 | M | Pol1052 | Indikátor provozu kapkovacího systému FX a SDI | ks | 6 |  | 0 |  |  | základní |  | 0 | 0 | 0 | 0 | 0 | 8 | M | 2 | ROZPOCET | 0 | 0 | 0 | 0 | 0 | 1 | 0 | 4 | 52
27 | M | Pol1053 | Odvzdušňovací/přivzdušňovací ventil | ks | 6 |  | 0 |  |  | základní |  | 0 | 0 | 0 | 0 | 0 | 8 | M | 2 | ROZPOCET | 0 | 0 | 0 | 0 | 0 | 1 | 0 | 4 | 54
| D | 04 | POTRUBÍ A TVAROVKY K PE POTRUBÍ |  |  |  | 0 |  |  |  |  | 0 |  | 0 |  | 0 | 1 | D | 1 | ROZPOCET | [6 empty] | 0
28 | M | Pol1054 | PE80, PE-MD SOFT potrubí, PN 8, SDR17, role 100m | m | 190 |  | 0 |  |  | základní |  | 0 | 0 | 0 | 0 | 0 | 8 | M | 2 | ROZPOCET | 0 | 0 | 0 | 0 | 0 | 1 | 0 | 4 | 56
29 | M | Pol1055 | Tvarovky k PE 32*2,0mm | kpl | 1 |  | 0 |  |  | základní |  | 0 | 0 | 0 | 0 | 0 | 8 | M | 2 | ROZPOCET | 0 | 0 | 0 | 0 | 0 | 1 | 0 | 4 | 58
30 | M | Pol1056 | CHránička KOPOFLEX 75 | m | 15 |  | 0 |  |  | základní |  | 0 | 0 | 0 | 0 | 0 | 8 | M | 2 | ROZPOCET | 0 | 0 | 0 | 0 | 0 | 1 | 0 | 4 | 60
| D | 05 | FILTRACE, ČERPACÍ STANICE A PŘÍSLUŠENSTVÍ |  |  |  | 0 |  |  |  |  | 0 |  | 0 |  | 0 | 1 | D | 1 | ROZPOCET | [6 empty] | 0
31 | M | Pol1057 | Filtr SÍTOVÝ 1" s vněj. závitem, 130 mikronů, PN8 | ks | 1 |  | 0 |  |  | základní |  | 0 | 0 | 0 | 0 | 0 | 8 | M | 2 | ROZPOCET | 0 | 0 | 0 | 0 | 0 | 1 | 0 | 4 | 62
32 | M | Pol1058 | Mosazná vsuvka 1" vnější závit, PN 16 | ks | 5 |  | 0 |  |  | základní |  | 0 | 0 | 0 | 0 | 0 | 8 | M | 2 | ROZPOCET | 0 | 0 | 0 | 0 | 0 | 1 | 0 | 4 | 64
33 | M | Pol1059 | Mosazný T-kus 1", PN 16 | ks | 2 |  | 0 |  |  | základní |  | 0 | 0 | 0 | 0 | 0 | 8 | M | 2 | ROZPOCET | 0 | 0 | 0 | 0 | 0 | 1 | 0 | 4 | 66
34 | M | Pol1060 | Kulový ventil 1" vnitřní závit, bez vypouštění/PN16 | ks | 5 |  | 0 |  |  | základní |  | 0 | 0 | 0 | 0 | 0 | 8 | M | 2 | ROZPOCET | 0 | 0 | 0 | 0 | 0 | 1 | 0 | 4 | 68
35 | M | Pol1061 | Mosazná zpětná klapka 1" (klapka mosaz) | ks | 1 |  | 0 |  |  | základní |  | 0 | 0 | 0 | 0 | 0 | 8 | M | 2 | ROZPOCET | 0 | 0 | 0 | 0 | 0 | 1 | 0 | 4 | 70
| D | 06 | MONTÁŽ SYSTÉMU, VÝKOPOVÉ PRÁCE |  |  |  | 0 |  |  |  |  | 0 |  | 0 |  | 0 | 1 | D | 1 | ROZPOCET | [6 empty] | 0
36 | K | Pol1062 | Výkopové práce, (šířka 0,2m; výška 0,4m), výkop, obsyp, zásyp, hutnění) | m | 130 |  | 0 |  |  | základní |  | 0 | 0 | 0 | 0 | 0 | 4 | K | 2 | ROZPOCET | 0 | 0 | 0 | 0 | 0 | 1 | 0 | 4 | 72
37 | K | Pol1063 | Výkopové práce pro šachty, (šířka 0,6m; delka 0,8m; hloubka 0,4m), výkop, obsyp, zásyp, hutnění) | ks | 2 |  | 0 |  |  | základní |  | 0 | 0 | 0 | 0 | 0 | 4 | K | 2 | ROZPOCET | 0 | 0 | 0 | 0 | 0 | 1 | 0 | 4 | 74
38 | K | Pol1064 | Montáže zavlažovacího systému dle projektu | kpl | 1 |  | 0 |  |  | základní |  | 0 | 0 | 0 | 0 | 0 | 4 | K | 2 | ROZPOCET | 0 | 0 | 0 | 0 | 0 | 1 | 0 | 4 | 76
39 | K | Pol1065 | Montáž hlavní filtrační sestavy | kpl | 1 |  | 0 |  |  | základní |  | 0 | 0 | 0 | 0 | 0 | 4 | K | 2 | ROZPOCET | 0 | 0 | 0 | 0 | 0 | 1 | 0 | 4 | 78
40 | K | Pol1066 | Podružný montážní materiál | kpl | 1 |  | 0 |  |  | základní |  | 0 | 0 | 0 | 0 | 0 | 4 | K | 2 | ROZPOCET | 0 | 0 | 0 | 0 | 0 | 1 | 0 | 4 | 80
41 | K | Pol1067 | Komplexní vyzkoušení, seřízení systému a nastavení ovládání | hod | 2 |  | 0 |  |  | základní |  | 0 | 0 | 0 | 0 | 0 | 4 | K | 2 | ROZPOCET | 0 | 0 | 0 | 0 | 0 | 1 | 0 | 4 | 82
42 | K | Pol1068 | Vypracování manuálu údržby a obsluhy | ks | 1 |  | 0 |  |  | základní |  | 0 | 0 | 0 | 0 | 0 | 4 | K | 2 | ROZPOCET | 0 | 0 | 0 | 0 | 0 | 1 | 0 | 4 | 84
43 | K | Pol1069 | Zaškolení obsluhy | hod | 1 |  | 0 |  |  | základní |  | 0 | 0 | 0 | 0 | 0 | 4 | K | 2 | ROZPOCET | 0 | 0 | 0 | 0 | 0 | 1 | 0 | 4 | 86

## 2- D.1.4.18a - AV TECHNIK...
{56529e6e-afcd-4608-8665-1c50364a5ed5}
2
| KRYCÍ LIST SOUPISU PRACÍ | [7 empty] | v --- níže se nacházejí doplnkové a pomocné údaje k sestavám --- v | [8 empty] | False
Stavba:
R2 - Univerzitní zázemí sportu a behaviorálního zdraví - nadzemní část
Objekt:
02.2 - SO 02.2 HLAVNÍ BUDOVA - NADZEMNÍ ČÁST
Soupis:
2- D.1.4.18a - AV TECHNIKA - STAVEBNÍ PŘIPRAVENOST
| KSO: |  |  |  |  | CC-CZ:
| Místo: |  | k.ú. Moravská Ostrava |  |  | Datum: | 3. 4. 2019
| Zadavatel: |  |  |  |  | IČ:
|  | Ostravská Univerzita |  |  |  | DIČ:
| Uchazeč: |  |  |  |  | IČ: | Vyplň údaj
|  | Vyplň údaj |  |  |  | DIČ: | Vyplň údaj
| Projektant: |  |  |  |  | IČ:
|  | Ateliér Ostrava |  |  |  | DIČ:
| Zpracovatel: |  |  |  |  | IČ:
|  | Ateliér Ostrava |  |  |  | DIČ:
Poznámka:
Soupis prací je sestaven s využitím Cenové soustavy ÚRS. Položky, které pochází z této cenové soustavy, jsou ve sloupci 'Cenová soustava' označeny popisem 'CS ÚRS' a úrovní příslušného kalendářního pololetí. Veškeré další informace vymezující popis a podmínky použití těchto položek z Cenové soustavy, které nejsou uvedeny přímo v soupisu prací, jsou neomezeně dálkově k dispozici na www.cs-urs.cz, sekce Cenové a technické podmínky.
| Cena bez DPH | [5 empty] | 0
|  |  | Základ daně |  |  | Sazba daně | Výše daně
| DPH | základní | 0 |  |  | 21% | 0
|  | snížená | 0 |  |  | 15% | 0
|  | zákl. přenesená | 0 |  |  | 21% | 0
|  | sníž. přenesená | 0 |  |  | 15% | 0
|  | nulová | 0 |  |  | 0% | 0
| Cena s DPH |  |  | v | CZK |  | 0
REKAPITULACE ČLENĚNÍ SOUPISU PRACÍ
Stavba:
R2 - Univerzitní zázemí sportu a behaviorálního zdraví - nadzemní část
Objekt:
02.2 - SO 02.2 HLAVNÍ BUDOVA - NADZEMNÍ ČÁST
Soupis:
2- D.1.4.18a - AV TECHNIKA - STAVEBNÍ PŘIPRAVENOST
Místo: |  |  | k.ú. Moravská Ostrava |  |  | Datum: | 3. 4. 2019
Zadavatel: |  |  | Ostravská Univerzita |  |  | Projektant: | Ateliér Ostrava
Uchazeč: |  |  | Vyplň údaj |  |  | Zpracovatel: | Ateliér Ostrava
Kód dílu - Popis | [6 empty] | Cena celkem [CZK]
Náklady stavby celkem | [6 empty] | 0 | [11 empty] | -1
| PSV - Práce a dodávky PSV | [5 empty] | 0
| 742-AV - Elektroinstalace - slaboproud . stavební připravenost | [5 empty] | 0
SOUPIS PRACÍ
Stavba:
R2 - Univerzitní zázemí sportu a behaviorálního zdraví - nadzemní část
Objekt:
02.2 - SO 02.2 HLAVNÍ BUDOVA - NADZEMNÍ ČÁST
Soupis:
2- D.1.4.18a - AV TECHNIKA - STAVEBNÍ PŘIPRAVENOST
Místo: |  |  | k.ú. Moravská Ostrava |  |  | Datum: | 3. 4. 2019
Zadavatel: |  |  | Ostravská Univerzita |  |  | Projektant: | Ateliér Ostrava
Uchazeč: |  |  | Vyplň údaj |  |  | Zpracovatel: | Ateliér Ostrava
PČ | Typ | Kód | Popis | MJ | Množství | J.cena [CZK] | Cena celkem [CZK] | Cenová soustava |  | DPH | J. Nh [h] | Nh celkem [h] | J. hmotnost [t] | Hmotnost celkem [t] | J. suť [t] | Suť Celkem [t]
Náklady soupisu celkem | [6 empty] | 0 |  |  |  |  | 0 |  | 0 |  | 0 |  | D | -1 | [7 empty] | 0
| D | PSV | Práce a dodávky PSV |  |  |  | 0 |  |  |  |  | 0 |  | 0 |  | 0 | 2 | D | 0 | ROZPOCET | [6 empty] | 0
| D | 742-AV | Elektroinstalace - slaboproud . stavební připravenost |  |  |  | 0 |  |  |  |  | 0 |  | 0 |  | 0 | 2 | D | 1 | ROZPOCET | [6 empty] | 0
1 | K | 742-S1 | Chránička pro kabely Plastová chránička pro kabely, materiál HDPE, bezhalogenové provedení, minimální vnitřní průměr 32mm, charakteristika dle normy ČSN EN 64386-24, včetně uložení běžného metru do podlahy nebo stěny | m | 351 |  | 0 |  |  | základní |  | 0 | 0 | 0 | 0 | 0 | 16 | K | 2 | ROZPOCET | 0 | 0 | 0 | 0 | 0 | 1 | 0 | 16 | -1127292686
2 | K | 742-S2 | Sestava podlahové krabice Rám podlahové krabice s víkem určený pro instalaci do podlahové krabice do beotnu, rozměr 330x260 mm, hlubka 57mm, podlahová krabice do betonu kompatibilní s podlahovým rámem, hloubka až 95mm, bezhalogenové materiálové provedení, včetně uložení do betonu a instalace rámu do podlahy. | kpl | 14 |  | 0 |  |  | základní |  | 0 | 0 | 0 | 0 | 0 | 16 | K | 2 | ROZPOCET | 0 | 0 | 0 | 0 | 0 | 1 | 0 | 16 | 2112926220

## 01 - SO 03 - Workoutové h...
{95a88d5e-f6ca-41cf-acc5-33ec0be5e939}
2
| KRYCÍ LIST SOUPISU PRACÍ | [7 empty] | v --- níže se nacházejí doplnkové a pomocné údaje k sestavám --- v | [8 empty] | False
Stavba:
R2 - Univerzitní zázemí sportu a behaviorálního zdraví - nadzemní část
Objekt:
03 - SO 03 VENKOVNÍ SPORTOVIŠTĚ A DROBNÉ STAVBY
Soupis:
01 - SO 03 - Workoutové hřiště
| KSO: |  |  |  |  | CC-CZ:
| Místo: |  | k.ú. Moravská Ostrava |  |  | Datum: | 3. 4. 2019
| Zadavatel: |  |  |  |  | IČ:
|  | Ostravská Univerzita |  |  |  | DIČ:
| Uchazeč: |  |  |  |  | IČ: | Vyplň údaj
|  | Vyplň údaj |  |  |  | DIČ: | Vyplň údaj
| Projektant: |  |  |  |  | IČ:
|  | Ateliér Ostrava |  |  |  | DIČ:
| Zpracovatel: |  |  |  |  | IČ:
|  | Ateliér Ostrava |  |  |  | DIČ:
Poznámka:
| Cena bez DPH | [5 empty] | 0
|  |  | Základ daně |  |  | Sazba daně | Výše daně
| DPH | základní | 0 |  |  | 21% | 0
|  | snížená | 0 |  |  | 15% | 0
|  | zákl. přenesená | 0 |  |  | 21% | 0
|  | sníž. přenesená | 0 |  |  | 15% | 0
|  | nulová | 0 |  |  | 0% | 0
| Cena s DPH |  |  | v | CZK |  | 0
REKAPITULACE ČLENĚNÍ SOUPISU PRACÍ
Stavba:
R2 - Univerzitní zázemí sportu a behaviorálního zdraví - nadzemní část
Objekt:
03 - SO 03 VENKOVNÍ SPORTOVIŠTĚ A DROBNÉ STAVBY
Soupis:
01 - SO 03 - Workoutové hřiště
Místo: |  |  | k.ú. Moravská Ostrava |  |  | Datum: | 3. 4. 2019
Zadavatel: |  |  | Ostravská Univerzita |  |  | Projektant: | Ateliér Ostrava
Uchazeč: |  |  | Vyplň údaj |  |  | Zpracovatel: | Ateliér Ostrava
Kód dílu - Popis | [6 empty] | Cena celkem [CZK]
Náklady stavby celkem | [6 empty] | 0 | [11 empty] | -1
| HSV - Práce a dodávky HSV | [5 empty] | 0
| 1 - Zemní práce | [5 empty] | 0
| 2 - Zakládání | [5 empty] | 0
| 5 - Komunikace pozemní | [5 empty] | 0
| 56 - Podkladní vrstvy komunikací a zpevněných ploch | [5 empty] | 0
| 9 - Ostatní konstrukce a práce, bourání | [5 empty] | 0
| 10 - Umělé povrchy | [5 empty] | 0
| 998 - Přesun hmot | [5 empty] | 0
SOUPIS PRACÍ
Stavba:
R2 - Univerzitní zázemí sportu a behaviorálního zdraví - nadzemní část
Objekt:
03 - SO 03 VENKOVNÍ SPORTOVIŠTĚ A DROBNÉ STAVBY
Soupis:
01 - SO 03 - Workoutové hřiště
Místo: |  |  | k.ú. Moravská Ostrava |  |  | Datum: | 3. 4. 2019
Zadavatel: |  |  | Ostravská Univerzita |  |  | Projektant: | Ateliér Ostrava
Uchazeč: |  |  | Vyplň údaj |  |  | Zpracovatel: | Ateliér Ostrava
PČ | Typ | Kód | Popis | MJ | Množství | J.cena [CZK] | Cena celkem [CZK] | Cenová soustava |  | DPH | J. Nh [h] | Nh celkem [h] | J. hmotnost [t] | Hmotnost celkem [t] | J. suť [t] | Suť Celkem [t]
Náklady soupisu celkem | [6 empty] | 0 |  |  |  |  | 0 |  | 0 |  | 0 |  | D | -1 | [10 empty] | 0
| D | HSV | Práce a dodávky HSV |  |  |  | 0 |  |  |  |  | 0 |  | 0 |  | 0 | 1 | D | 0 |  |  |  | ROZPOCET | [6 empty] | 0
| D | 1 | Zemní práce |  |  |  | 0 |  |  |  |  | 0 |  | 0 |  | 0 | 1 | D | 1 |  |  |  | ROZPOCET | [6 empty] | 0
1 | K | 121101101 | Sejmutí ornice s přemístěním na vzdálenost do 50 m | m3 | 13.115 |  | 0 |  |  | základní |  | 0 | 0 | 0 | 0 | 0 | 4 | K | 2 |  |  |  | ROZPOCET | 0 | 0 | 0 | 0 | 0 | 1 | 0 | 4 | 2
| VV |  | 131,15*0,1 |  | 13.115 | [12 empty] | VV | 2 | 2 | True | 0 | ROZPOCET
| VV |  | Součet |  | 13.115 | [12 empty] | VV | 2 | 4 | True | 1 | ROZPOCET
2 | K | 122201101 | Odkopávky a prokopávky nezapažené v hornině tř. 3 objem do 100 m3 | m3 | 91.705 |  | 0 |  |  | základní |  | 0 | 0 | 0 | 0 | 0 | 4 | K | 2 |  |  |  | ROZPOCET | 0 | 0 | 0 | 0 | 0 | 1 | 0 | 4 | 4
| VV |  | 131,15*0,2 |  | 26.23 | [12 empty] | VV | 2 | 2 | True | 0 | ROZPOCET
| VV |  | "o" | [14 empty] | VV | 2 | 1 | True | 0 | ROZPOCET
| VV |  | 65,475 |  | 65.475 | [12 empty] | VV | 2 | 2 | True | 0 | ROZPOCET
| VV |  | Součet |  | 91.705 | [12 empty] | VV | 2 | 4 | True | 1 | ROZPOCET
3 | K | 133202011 | Hloubení šachet ručním nebo pneum nářadím v soudržných horninách tř.3, plocha výkopu do 4m2 | m3 | 4.077 |  | 0 |  |  | základní |  | 0 | 0 | 0 | 0 | 0 | 4 | K | 2 |  |  |  | ROZPOCET | 0 | 0 | 0 | 0 | 0 | 1 | 0 | 4 | 6
| VV |  | 33*0,4*0,4*0,6+2*1,15*0,4*0,6+2*0,7*0,7*0,25+2*0,4*0,4*0,35 |  | 4.077 | [12 empty] | VV | 2 | 2 | True | 0 | ROZPOCET
| VV |  | Součet |  | 4.077 | [12 empty] | VV | 2 | 4 | True | 1 | ROZPOCET
4 | K | 133202019 | Příplatek za lepivost u hloubení šachet ručním nebo pneum nářadím v horninách tř. 3 | m3 | 2.039 |  | 0 |  |  | základní |  | 0 | 0 | 0 | 0 | 0 | 4 | K | 2 |  |  |  | ROZPOCET | 0 | 0 | 0 | 0 | 0 | 1 | 0 | 4 | 8
| VV |  | (4,077/100)*50 |  | 2.039 | [12 empty] | VV | 2 | 2 | True | 0 | ROZPOCET
| VV |  | Součet |  | 2.039 | [12 empty] | VV | 2 | 4 | True | 1 | ROZPOCET
5 | K | 162701105 | Vodorovné přemístění do 10000 m výkopku/sypaniny z horniny tř. 1 až 4 | m3 | 108.897 |  | 0 |  |  | základní |  | 0 | 0 | 0 | 0 | 0 | 4 | K | 2 |  |  |  | ROZPOCET | 0 | 0 | 0 | 0 | 0 | 1 | 0 | 4 | 10
| VV |  | 13,115+26,23+4,077 |  | 43.422 | [12 empty] | VV | 2 | 2 | True | 0 | ROZPOCET
| VV |  | 65,475 |  | 65.475 | [12 empty] | VV | 2 | 2 | True | 0 | ROZPOCET
| VV |  | Součet |  | 108.897 | [12 empty] | VV | 2 | 4 | True | 1 | ROZPOCET
6 | K | 162701109 | Příplatek k vodorovnému přemístění výkopku/sypaniny z horniny tř. 1 až 4 ZKD 1000 m přes 10000 m | m3 | 435.588 |  | 0 |  |  | základní |  | 0 | 0 | 0 | 0 | 0 | 4 | K | 2 |  |  |  | ROZPOCET | 0 | 0 | 0 | 0 | 0 | 1 | 0 | 4 | 12
| VV |  | 108,897*4 'Přepočtené koeficientem množství |  | 435.588 | [12 empty] | VV | 2 | 2 | False | 1 | ROZPOCET
7 | K | 171201211-R | Poplatek za uložení stavebního odpadu – zeminy, kameniva a navážek s obsahem uhlí fr. 0/10 v množství do 10%“ | t | 196.015 |  | 0 |  |  | základní |  | 0 | 0 | 0 | 0 | 0 | 4 | K | 2 |  |  |  | ROZPOCET | 0 | 0 | 0 | 0 | 0 | 1 | 0 | 4 | 1336552406
| PSC |  | Poznámka k souboru cen: 1. Ceny uvedené v souboru cen lze po dohodě upravit podle místních podmínek. | [14 empty] | PSC | 2
| VV |  | 108,897*1,8 'Přepočtené koeficientem množství |  | 196.015 | [12 empty] | VV | 2 | 2 | False | 1 | ROZPOCET
8 | K | 181101102 | Úprava pláně v zářezech v hornině 1-4, se zhutněním | m2 | 131.15 |  | 0 |  |  | základní |  | 0 | 0 | 0 | 0 | 0 | 4 | K | 2 |  |  |  | ROZPOCET | 0 | 0 | 0 | 0 | 0 | 1 | 0 | 4 | 18
| VV |  | 131,15 |  | 131.15 | [12 empty] | VV | 2 | 2 | True | 0 | ROZPOCET
| VV |  | Součet |  | 131.15 | [12 empty] | VV | 2 | 4 | True | 1 | ROZPOCET
| D | 2 | Zakládání |  |  |  | 0 |  |  |  |  | 0 |  | 0 |  | 0 | 1 | D | 1 |  |  |  | ROZPOCET | [6 empty] | 0
9 | K | 275313511 | Základové patky z betonu tř. C20/25 | m3 | 4.077 |  | 0 |  |  | základní |  | 0 | 0 | 0 | 0 | 0 | 4 | K | 2 |  |  |  | ROZPOCET | 0 | 0 | 0 | 0 | 0 | 1 | 0 | 4 | 24
| VV |  | 33*0,4*0,4*0,6+2*1,15*0,4*0,6+2*0,7*0,7*0,25+2*0,4*0,4*0,35 |  | 4.077 | [12 empty] | VV | 2 | 2 | True | 0 | ROZPOCET
| VV |  | Součet |  | 4.077 | [12 empty] | VV | 2 | 4 | True | 1 | ROZPOCET
10 | K | 275351215 | Zřízení bednění stěn základových patek | m2 | 16.15 |  | 0 |  |  | základní |  | 0 | 0 | 0 | 0 | 0 | 4 | K | 2 |  |  |  | ROZPOCET | 0 | 0 | 0 | 0 | 0 | 1 | 0 | 4 | 26
| VV |  | (33*(0,4+0,4)*2*0,25)+(2*(1,15+0,4)*2*0,25)+(2*(0,7+0,7)*2*0,25) |  | 16.15 | [12 empty] | VV | 2 | 2 | True | 0 | ROZPOCET
| VV |  | Součet |  | 16.15 | [12 empty] | VV | 2 | 4 | True | 1 | ROZPOCET
11 | K | 275351216 | Odstranění bednění stěn základových patek | m2 | 16.15 |  | 0 |  |  | základní |  | 0 | 0 | 0 | 0 | 0 | 4 | K | 2 |  |  |  | ROZPOCET | 0 | 0 | 0 | 0 | 0 | 1 | 0 | 4 | 28
| VV |  | (33*(0,4+0,4)*2*0,25)+(2*(1,15+0,4)*2*0,25)+(2*(0,7+0,7)*2*0,25) |  | 16.15 | [12 empty] | VV | 2 | 2 | True | 0 | ROZPOCET
| VV |  | Součet |  | 16.15 | [12 empty] | VV | 2 | 4 | True | 1 | ROZPOCET
12 | K | 451971111R00 | Položení vrstvy z geotextílie, uchycení spony, hřeby | m2 | 131.15 |  | 0 |  |  | základní |  | 0 | 0 | 0 | 0 | 0 | 4 | K | 2 |  |  |  | ROZPOCET | 0 | 0 | 0 | 0 | 0 | 1 | 0 | 4 | 30
| VV |  | 131,15 |  | 131.15 | [12 empty] | VV | 2 | 2 | True | 0 | ROZPOCET
| VV |  | Součet |  | 131.15 | [12 empty] | VV | 2 | 4 | True | 1 | ROZPOCET
13 | K | 693662001 | Geotextílie 150g/m2 š. 200cm PES | m2 | 144.265 |  | 0 |  |  | základní |  | 0 | 0 | 0 | 0 | 0 | 4 | K | 2 |  |  |  | ROZPOCET | 0 | 0 | 0 | 0 | 0 | 1 | 0 | 4 | 32
| VV |  | 131,15*1,1 |  | 144.265 | [12 empty] | VV | 2 | 2 | True | 0 | ROZPOCET
| VV |  | Součet |  | 144.265 | [12 empty] | VV | 2 | 4 | True | 1 | ROZPOCET
| D | 5 | Komunikace pozemní |  |  |  | 0 |  |  |  |  | 0 |  | 0 |  | 0 | 1 | D | 1 |  |  |  | ROZPOCET | [6 empty] | 0
14 | K | 564871116 | Podklad ze štěrkodrti ŠD s rozprostřením a zhutněním, po zhutnění tl. 300 mm | m2 | 130 |  | 0 | CS ÚRS 2019 01 |  | základní |  | 0 | 0 | 0 | 0 | 0 | 4 | K | 2 |  |  |  | ROZPOCET | 0 | 0 | 0 | 0 | 0 | 1 | 0 | 4 | -700640430
| VV |  | 39,0/0,3 |  | 130 | [12 empty] | VV | 2 | 2 | True | 1 | ROZPOCET
| D | 56 | Podkladní vrstvy komunikací a zpevněných ploch |  |  |  | 0 |  |  |  |  | 0 |  | 0 |  | 0 | 1 | D | 1 |  |  |  | ROZPOCET | [6 empty] | 0
15 | K | 564851121 | Podklad z kameniva drceného vel.0-8 mm, tloušťka vrstvy 70mm, včetně zhutnění | m2 | 131.15 |  | 0 |  |  | základní |  | 0 | 0 | 0 | 0 | 0 | 4 | K | 2 |  |  |  | ROZPOCET | 0 | 0 | 0 | 0 | 0 | 1 | 0 | 4 | 34
| VV |  | 131,15 |  | 131.15 | [12 empty] | VV | 2 | 2 | True | 0 | ROZPOCET
| VV |  | Součet |  | 131.15 | [12 empty] | VV | 2 | 4 | True | 1 | ROZPOCET
16 | K | PC | Podklad z kameniva drceného vel.0-32 mm, včetně zhutnění, tloušťka vrstvy 200mm | m3 | 26.23 |  | 0 |  |  | základní |  | 0 | 0 | 0 | 0 | 0 | 4 | K | 2 |  |  |  | ROZPOCET | 0 | 0 | 0 | 0 | 0 | 1 | 0 | 4 | 36
| VV |  | 131,15*0,2 |  | 26.23 | [12 empty] | VV | 2 | 2 | True | 0 | ROZPOCET
| VV |  | Součet |  | 26.23 | [12 empty] | VV | 2 | 4 | True | 1 | ROZPOCET
| D | 9 | Ostatní konstrukce a práce, bourání |  |  |  | 0 |  |  |  |  | 0 |  | 0 |  | 0 | 1 | D | 1 |  |  |  | ROZPOCET | [6 empty] | 0
17 | K | 916131213 | Osazení silničního obrubníku betonového stojatého s boční opěrou do lože z betonu prostého | m | 48.1 |  | 0 |  |  | základní |  | 0 | 0 | 0 | 0 | 0 | 4 | K | 2 |  |  |  | ROZPOCET | 0 | 0 | 0 | 0 | 0 | 1 | 0 | 4 | 38
| P |  | Poznámka k položce: 15,35*2+8,7*2 | [14 empty] | P | 2
18 | M | 5921741 | obrubník zahradní 100x5x25 cm | kus | 49 |  | 0 |  |  | základní |  | 0 | 0 | 0 | 0 | 0 | 8 | M | 2 |  |  |  | ROZPOCET | 0 | 0 | 0 | 0 | 0 | 1 | 0 | 4 | 40
| D | 10 | Umělé povrchy |  |  |  | 0 |  |  |  |  | 0 |  | 0 |  | 0 | 1 | D | 1 |  |  |  | ROZPOCET | [6 empty] | 0
19 | K | PC.1 | Kladění pryžového granulátu tloušťky SBR 20mm + EPDM 10mm, certifikováno pro kritickou výšku pádu 1,5m, barva modro-černá | m2 | 120.15 |  | 0 |  |  | základní |  | 0 | 0 | 0 | 0 | 0 | 4 | K | 2 |  |  |  | ROZPOCET | 0 | 0 | 0 | 0 | 0 | 1 | 0 | 4 | 50
20 | K | PC.2 | Kladění pryžového granulátu tloušťky SBR 30mm + EPDM 10mm, certifikováno pro kritickou výšku pádu 2m, barva modro-černá | m2 | 11 |  | 0 |  |  | základní |  | 0 | 0 | 0 | 0 | 0 | 4 | K | 2 |  |  |  | ROZPOCET | 0 | 0 | 0 | 0 | 0 | 1 | 0 | 4 | 52
21 | K | PC.3 | Zhotovení obrazců na dopadové ploše, materiál EPDM, barva bílá, dodávka dle výkresové a technické části | kus | 4 |  | 0 |  |  | základní |  | 0 | 0 | 0 | 0 | 0 | 4 | K | 2 |  |  |  | ROZPOCET | 0 | 0 | 0 | 0 | 0 | 1 | 0 | 4 | 54
| D | 998 | Přesun hmot |  |  |  | 0 |  |  |  |  | 0 |  | 0 |  | 0 | 1 | D | 1 |  |  |  | ROZPOCET | [6 empty] | 0
22 | K | 998222012 | Přesun hmot pro tělovýchovné plochy dopravní vzdálenost do 200 m | t | 50.1 |  | 0 | CS ÚRS 2019 01 |  | základní |  | 0 | 0 | 0 | 0 | 0 | 4 | K | 2 |  |  |  | ROZPOCET | 0 | 0 | 0 | 0 | 0 | 1 | 0 | 4 | -1279684082
| PSC |  | Poznámka k souboru cen: 1. Cena je určena pro přesun hmot na jakémkoliv podkladu. | [14 empty] | PSC | 2

## 02 - SO 03 - Venkovní spo...
{9bb3ea29-fbbf-4504-833e-09b0c223cbc8}
2
| KRYCÍ LIST SOUPISU PRACÍ | [7 empty] | v --- níže se nacházejí doplnkové a pomocné údaje k sestavám --- v | [8 empty] | False
Stavba:
R2 - Univerzitní zázemí sportu a behaviorálního zdraví - nadzemní část
Objekt:
03 - SO 03 VENKOVNÍ SPORTOVIŠTĚ A DROBNÉ STAVBY
Soupis:
02 - SO 03 - Venkovní sportoviště
| KSO: |  |  |  |  | CC-CZ:
| Místo: |  | k.ú. Moravská Ostrava |  |  | Datum: | 3. 4. 2019
| Zadavatel: |  |  |  |  | IČ:
|  | Ostravská Univerzita |  |  |  | DIČ:
| Uchazeč: |  |  |  |  | IČ: | Vyplň údaj
|  | Vyplň údaj |  |  |  | DIČ: | Vyplň údaj
| Projektant: |  |  |  |  | IČ:
|  | Ateliér Ostrava |  |  |  | DIČ:
| Zpracovatel: |  |  |  |  | IČ:
|  | Ateliér Ostrava |  |  |  | DIČ:
Poznámka:
| Cena bez DPH | [5 empty] | 0
|  |  | Základ daně |  |  | Sazba daně | Výše daně
| DPH | základní | 0 |  |  | 21% | 0
|  | snížená | 0 |  |  | 15% | 0
|  | zákl. přenesená | 0 |  |  | 21% | 0
|  | sníž. přenesená | 0 |  |  | 15% | 0
|  | nulová | 0 |  |  | 0% | 0
| Cena s DPH |  |  | v | CZK |  | 0
REKAPITULACE ČLENĚNÍ SOUPISU PRACÍ
Stavba:
R2 - Univerzitní zázemí sportu a behaviorálního zdraví - nadzemní část
Objekt:
03 - SO 03 VENKOVNÍ SPORTOVIŠTĚ A DROBNÉ STAVBY
Soupis:
02 - SO 03 - Venkovní sportoviště
Místo: |  |  | k.ú. Moravská Ostrava |  |  | Datum: | 3. 4. 2019
Zadavatel: |  |  | Ostravská Univerzita |  |  | Projektant: | Ateliér Ostrava
Uchazeč: |  |  | Vyplň údaj |  |  | Zpracovatel: | Ateliér Ostrava
Kód dílu - Popis | [6 empty] | Cena celkem [CZK]
Náklady stavby celkem | [6 empty] | 0 | [11 empty] | -1
| HSV - Práce a dodávky HSV | [5 empty] | 0
| 1 - Zemní práce | [5 empty] | 0
| 2 - Zakládání | [5 empty] | 0
| 3 - Svislé a kompletní konstrukce | [5 empty] | 0
| 5 - Komunikace pozemní | [5 empty] | 0
| 9 - Ostatní konstrukce a práce, bourání | [5 empty] | 0
| 998 - Přesuny hmot pro občanskou výstavbu | [5 empty] | 0
| PSV - PSV | [5 empty] | 0
| 762 - Konstrukce tesařské | [5 empty] | 0
| 767 - Konstrukce zámečnické | [5 empty] | 0
| 778 - Sportovní povrchy | [5 empty] | 0
| 783 - Dokončovací práce - nátěry | [5 empty] | 0
| 797 - Sportovní vybavení | [5 empty] | 0
| VN - Vedlejší náklady | [5 empty] | 0
| HZS - Hodinové zúčtovací sazby | [5 empty] | 0
SOUPIS PRACÍ
Stavba:
R2 - Univerzitní zázemí sportu a behaviorálního zdraví - nadzemní část
Objekt:
03 - SO 03 VENKOVNÍ SPORTOVIŠTĚ A DROBNÉ STAVBY
Soupis:
02 - SO 03 - Venkovní sportoviště
Místo: |  |  | k.ú. Moravská Ostrava |  |  | Datum: | 3. 4. 2019
Zadavatel: |  |  | Ostravská Univerzita |  |  | Projektant: | Ateliér Ostrava
Uchazeč: |  |  | Vyplň údaj |  |  | Zpracovatel: | Ateliér Ostrava
PČ | Typ | Kód | Popis | MJ | Množství | J.cena [CZK] | Cena celkem [CZK] | Cenová soustava |  | DPH | J. Nh [h] | Nh celkem [h] | J. hmotnost [t] | Hmotnost celkem [t] | J. suť [t] | Suť Celkem [t]
Náklady soupisu celkem | [6 empty] | 0 |  |  |  |  | 0 |  | 196.4186 |  | 0 |  | D | -1 | [10 empty] | 0
| D | HSV | Práce a dodávky HSV |  |  |  | 0 |  |  |  |  | 0 |  | 196.4186 |  | 0 | 1 | D | 0 |  |  |  | ROZPOCET | [6 empty] | 0
| D | 1 | Zemní práce |  |  |  | 0 |  |  |  |  | 0 |  | 0 |  | 0 | 1 | D | 1 |  |  |  | ROZPOCET | [6 empty] | 0
1 | K | 122201102 | Odkopávky a prokopávky nezapažené s přehozením výkopku na vzdálenost do 3 m nebo s naložením na dopravní prostředek v hornině tř. 3 přes 100 do 1 000 m3 | m3 | 2459.519 |  | 0 | CS ÚRS 2019 01 |  | základní |  | 0 | 0 | 0 | 0 | 0 | 4 | K | 2 |  |  |  | ROZPOCET | 0 | 0 | 0 | 0 | 0 | 1 | 0 | 4 | 1040375130
| PSC |  | Poznámka k souboru cen: 1. Odkopávky a prokopávky v roubených prostorech se oceňují podle čl. 3116 Všeobecných podmínek tohoto katalogu. 2. Odkopávky a prokopávky ve stržích při lesnicko-technických melioracích (LTM) se oceňují cenami do 100 m3 pro jakýkoliv skutečný objem výkopu; ostatní odkopávky a prokopávky při LTM se oceňují při jakémkoliv objemu výkopu přes 100 m3 cenami přes 100 do 1 000 m3. 3. Ceny lze použít i pro vykopávky odpadových jam. 4. Ceny lze použít i pro sejmutí podorničí. Přitom se přihlíží k ustanovení čl. 3112 Všeobecných podmínek tohoto katalogu. | [14 empty] | PSC | 2
| VV |  | "01" | [14 empty] | VV | 2 | 1 | True | 0 | ROZPOCET
| VV |  | 107,16 |  | 107.16 | [12 empty] | VV | 2 | 2 | True | 0 | ROZPOCET
| VV |  | "02" | [14 empty] | VV | 2 | 1 | True | 0 | ROZPOCET
| VV |  | 600,93 |  | 600.93 | [12 empty] | VV | 2 | 2 | True | 0 | ROZPOCET
| VV |  | "03" | [14 empty] | VV | 2 | 1 | True | 0 | ROZPOCET
| VV |  | 171,68 |  | 171.68 | [12 empty] | VV | 2 | 2 | True | 0 | ROZPOCET
| VV |  | "04a" | [14 empty] | VV | 2 | 1 | True | 0 | ROZPOCET
| VV |  | 776,365 |  | 776.365 | [12 empty] | VV | 2 | 2 | True | 0 | ROZPOCET
| VV |  | Mezisoučet |  | 1656.135 | [12 empty] | VV | 2 | 3 | True | 0 | ROZPOCET
| VV |  | "01" | [14 empty] | VV | 2 | 1 | True | 0 | ROZPOCET
| VV |  | 141,0*0,3 |  | 42.3 | [12 empty] | VV | 2 | 2 | True | 0 | ROZPOCET
| VV |  | "02" | [14 empty] | VV | 2 | 1 | True | 0 | ROZPOCET
| VV |  | 22,16*31,17*0,3 |  | 207.218 | [12 empty] | VV | 2 | 2 | True | 0 | ROZPOCET
| VV |  | "03" | [14 empty] | VV | 2 | 1 | True | 0 | ROZPOCET
| VV |  | (795,5+44,52)*0,3 |  | 252.006 | [12 empty] | VV | 2 | 2 | True | 0 | ROZPOCET
| VV |  | "04a" | [14 empty] | VV | 2 | 1 | True | 0 | ROZPOCET
| VV |  | (43,0*23,4)*0,3 |  | 301.86 | [12 empty] | VV | 2 | 2 | True | 0 | ROZPOCET
| VV |  | Součet |  | 2459.519 | [12 empty] | VV | 2 | 4 | True | 1 | ROZPOCET
2 | K | 162701105 | Vodorovné přemístění výkopku nebo sypaniny po suchu na obvyklém dopravním prostředku, bez naložení výkopku, avšak se složením bez rozhrnutí z horniny tř. 1 až 4 na vzdálenost přes 9 000 do 10 000 m | m3 | 2459.519 |  | 0 | CS ÚRS 2019 01 |  | základní |  | 0 | 0 | 0 | 0 | 0 | 4 | K | 2 |  |  |  | ROZPOCET | 0 | 0 | 0 | 0 | 0 | 1 | 0 | 4 | 1010874344
| PSC |  | Poznámka k souboru cen: 1. Ceny nelze použít, předepisuje-li projekt přemístit výkopek na místo nepřístupné obvyklým dopravním prostředkům; toto přemístění se oceňuje individuálně. 2. V cenách jsou započteny i náhrady za jízdu loženého vozidla v terénu ve výkopišti nebo na násypišti. 3. V cenách nejsou započteny náklady na rozhrnutí výkopku na násypišti; toto rozhrnutí se oceňuje cenami souboru cen 171 . 0- . . Uložení sypaniny do násypů a 171 20-1201 Uložení sypaniny na skládky. 4. Je-li na dopravní dráze pro vodorovné přemístění nějaká překážka, pro kterou je nutno překládat výkopek z jednoho obvyklého dopravního prostředku na jiný obvyklý dopravní prostředek, oceňuje se toto lomené vodorovné přemístění výkopku v každém úseku samostatně příslušnou cenou tohoto souboru cen a překládání výkopku cenami souboru cen 167 10-3 . Nakládání neulehlého výkopku z hromad s ohledem na ustanovení pozn. číslo 5. 5. Přemísťuje-li se výkopek z dočasných skládek vzdálených do 50 m, neoceňuje se nakládání výkopku, i když se provádí. Toto ustanovení neplatí, vylučuje-li projekt použití dozeru. 6. V cenách vodorovného přemístění sypaniny nejsou započteny náklady na dodávku materiálu, tyto se oceňují ve specifikaci. | [14 empty] | PSC | 2
3 | K | 162701109 | Vodorovné přemístění výkopku nebo sypaniny po suchu na obvyklém dopravním prostředku, bez naložení výkopku, avšak se složením bez rozhrnutí z horniny tř. 1 až 4 na vzdálenost Příplatek k ceně za každých dalších i započatých 1 000 m | m3 | 9838.076 |  | 0 | CS ÚRS 2019 01 |  | základní |  | 0 | 0 | 0 | 0 | 0 | 4 | K | 2 |  |  |  | ROZPOCET | 0 | 0 | 0 | 0 | 0 | 1 | 0 | 4 | 327687692
| PSC |  | Poznámka k souboru cen: 1. Ceny nelze použít, předepisuje-li projekt přemístit výkopek na místo nepřístupné obvyklým dopravním prostředkům; toto přemístění se oceňuje individuálně. 2. V cenách jsou započteny i náhrady za jízdu loženého vozidla v terénu ve výkopišti nebo na násypišti. 3. V cenách nejsou započteny náklady na rozhrnutí výkopku na násypišti; toto rozhrnutí se oceňuje cenami souboru cen 171 . 0- . . Uložení sypaniny do násypů a 171 20-1201 Uložení sypaniny na skládky. 4. Je-li na dopravní dráze pro vodorovné přemístění nějaká překážka, pro kterou je nutno překládat výkopek z jednoho obvyklého dopravního prostředku na jiný obvyklý dopravní prostředek, oceňuje se toto lomené vodorovné přemístění výkopku v každém úseku samostatně příslušnou cenou tohoto souboru cen a překládání výkopku cenami souboru cen 167 10-3 . Nakládání neulehlého výkopku z hromad s ohledem na ustanovení pozn. číslo 5. 5. Přemísťuje-li se výkopek z dočasných skládek vzdálených do 50 m, neoceňuje se nakládání výkopku, i když se provádí. Toto ustanovení neplatí, vylučuje-li projekt použití dozeru. 6. V cenách vodorovného přemístění sypaniny nejsou započteny náklady na dodávku materiálu, tyto se oceňují ve specifikaci. | [14 empty] | PSC | 2
| VV |  | 2459,519*4 'Přepočtené koeficientem množství |  | 9838.076 | [12 empty] | VV | 2 | 2 | False | 1 | ROZPOCET
4 | K | 171201211-R | Poplatek za uložení stavebního odpadu – zeminy, kameniva a navážek s obsahem uhlí fr. 0/10 v množství do 10%“ | t | 4427.134 |  | 0 |  |  | základní |  | 0 | 0 | 0 | 0 | 0 | 4 | K | 2 |  |  |  | ROZPOCET | 0 | 0 | 0 | 0 | 0 | 1 | 0 | 4 | 402521893
| PSC |  | Poznámka k souboru cen: 1. Ceny uvedené v souboru cen lze po dohodě upravit podle místních podmínek. | [14 empty] | PSC | 2
| VV |  | 2459,519*1,8 'Přepočtené koeficientem množství |  | 4427.134 | [12 empty] | VV | 2 | 2 | False | 1 | ROZPOCET
| D | 2 | Zakládání |  |  |  | 0 |  |  |  |  | 0 |  | 89.1167 |  | 0 | 1 | D | 1 |  |  |  | ROZPOCET | [6 empty] | 0
5 | K | 275321511 | Základy z betonu železového (bez výztuže) patky z betonu bez zvláštních nároků na prostředí tř. C 25/30 | m3 | 35.656 |  | 0 | CS ÚRS 2019 01 |  | základní |  | 0 | 2.4533 | 87.4745 | 0 | 0 | 4 | K | 2 |  |  |  | ROZPOCET | 0 | 0 | 0 | 0 | 0 | 1 | 0 | 4 | -1338572599
| PSC |  | Poznámka k souboru cen: 1. V ceně příplatku -5911 jsou započteny náklady na technologické opatření a na ztíženou betonáž pod hladinou pažící bentonitové suspenze a na průběžné odčerpání suspenze s přepouštěním na určené místo do 20 m, popř. do vany nebo do kalové cisterny k odvozu. Odvoz se oceňuje cenami katalogu 800-2 Zvláštní zakládání objektů. 2. Hloubení s použitím bentonitové suspenze se oceňuje katalogem 800-1 Zemní práce. Bednění se neoceňuje. 3. V cenách nejsou započteny náklady na výztuž, tyto se oceňují cenami souboru cen 27* 36-.... Výztuž základů. 4. V cenách z betonu pro konstrukce bílých van 27. 32-3 nejsou započteny náklady na těsnění dilatačních a pracovních spar, tyto se oceňují cenami souborů cen 953 33 části A08 tohoto katalogu. | [14 empty] | PSC | 2
| VV |  | "01" | [14 empty] | VV | 2 | 1 | True | 0 | ROZPOCET
| VV |  | 1,527 |  | 1.527 | [12 empty] | VV | 2 | 2 | True | 0 | ROZPOCET
| VV |  | "02" | [14 empty] | VV | 2 | 1 | True | 0 | ROZPOCET
| VV |  | 14,627 |  | 14.627 | [12 empty] | VV | 2 | 2 | True | 0 | ROZPOCET
| VV |  | "03" | [14 empty] | VV | 2 | 1 | True | 0 | ROZPOCET
| VV |  | "04a" | [14 empty] | VV | 2 | 1 | True | 0 | ROZPOCET
| VV |  | 19,502 |  | 19.502 | [12 empty] | VV | 2 | 2 | True | 0 | ROZPOCET
| VV |  | Součet |  | 35.656 | [12 empty] | VV | 2 | 4 | True | 1 | ROZPOCET
6 | K | 275361821 | Výztuž základů patek z betonářské oceli 10 505 (R) | t | 1.549 |  | 0 | CS ÚRS 2019 01 |  | základní |  | 0 | 1.0602 | 1.6422 | 0 | 0 | 4 | K | 2 |  |  |  | ROZPOCET | 0 | 0 | 0 | 0 | 0 | 1 | 0 | 4 | -327628640
| PSC |  | Poznámka k souboru cen: 1. Ceny platí pro desky rovné, s náběhy, hřibové nebo upnuté do žeber včetně výztuže těchto žeber. | [14 empty] | PSC | 2
| VV |  | "01" | [14 empty] | VV | 2 | 1 | True | 0 | ROZPOCET
| VV |  | 61,2*0,001 |  | 0.061 | [12 empty] | VV | 2 | 2 | True | 0 | ROZPOCET
| VV |  | "02" | [14 empty] | VV | 2 | 1 | True | 0 | ROZPOCET
| VV |  | 642,2*0,001 |  | 0.642 | [12 empty] | VV | 2 | 2 | True | 0 | ROZPOCET
| VV |  | "03" | [14 empty] | VV | 2 | 1 | True | 0 | ROZPOCET
| VV |  | "04a" | [14 empty] | VV | 2 | 1 | True | 0 | ROZPOCET
| VV |  | 845,92*0,001 |  | 0.846 | [12 empty] | VV | 2 | 2 | True | 0 | ROZPOCET
| VV |  | Součet |  | 1.549 | [12 empty] | VV | 2 | 4 | True | 1 | ROZPOCET
| D | 3 | Svislé a kompletní konstrukce |  |  |  | 0 |  |  |  |  | 0 |  | 0 |  | 0 | 1 | D | 1 |  |  |  | ROZPOCET | [6 empty] | 0
7 | K | 338171123 | Osazování sloupků a vzpěr plotových ocelových v do 5 m se zabetonováním do otvorů v předem připravených betonových blocích | kus | 122 |  | 0 |  |  | základní |  | 0 | 0 | 0 | 0 | 0 | 4 | K | 2 |  |  |  | ROZPOCET | 0 | 0 | 0 | 0 | 0 | 1 | 0 | 4 | 2
| VV |  | 59 |  | 59 | [12 empty] | VV | 2 | 2 | True | 0 | ROZPOCET
| VV |  | sloupky oplocení VUH | [14 empty] | VV | 2 | 1 | True | 0 | ROZPOCET
| VV |  | 8 |  | 8 | [12 empty] | VV | 2 | 2 | True | 0 | ROZPOCET
| VV |  | sloupky zdvojené VUH pro basket.konstrukce | [14 empty] | VV | 2 | 1 | True | 0 | ROZPOCET
| VV |  | 4 |  | 4 | [12 empty] | VV | 2 | 2 | True | 0 | ROZPOCET
| VV |  | sloupek oplocení rohový VUH | [14 empty] | VV | 2 | 1 | True | 0 | ROZPOCET
| VV |  | 46 |  | 46 | [12 empty] | VV | 2 | 2 | True | 0 | ROZPOCET
| VV |  | sloupek oplocení plážový volejbal | [14 empty] | VV | 2 | 1 | True | 0 | ROZPOCET
| VV |  | 5 |  | 5 | [12 empty] | VV | 2 | 2 | True | 0 | ROZPOCET
| VV |  | sloupek oplocení streetbasketbal | [14 empty] | VV | 2 | 1 | True | 0 | ROZPOCET
| VV |  | Součet |  | 122 | [12 empty] | VV | 2 | 4 | True | 1 | ROZPOCET
8 | K | 348171130R02 | Osazení 2 D oplocení výšky do 4 m ve sklonu svahu do 15° | ks | 315 |  | 0 |  |  | základní |  | 0 | 0 | 0 | 0 | 0 | 4 | K | 2 |  |  |  | ROZPOCET | 0 | 0 | 0 | 0 | 0 | 1 | 0 | 4 | 4
| VV |  | 40*3+4*2+1*3+2*3+2*3+1*3+1*3 |  | 149 | [12 empty] | VV | 2 | 2 | True | 0 | ROZPOCET
| VV |  | plotové 2D díly pro oplocení VUH | [14 empty] | VV | 2 | 1 | True | 0 | ROZPOCET
| VV |  | 37*4+3*2+1*4+1*4+1*4 |  | 166 | [12 empty] | VV | 2 | 2 | True | 0 | ROZPOCET
| VV |  | plotové 2D díly pro oplocení plážový volejbal | [14 empty] | VV | 2 | 1 | True | 0 | ROZPOCET
| VV |  | Součet |  | 315 | [12 empty] | VV | 2 | 4 | True | 1 | ROZPOCET
9 | M | 348171130R01 | Plotový dílec-panel 2D 200 x 50_6/5/6_2500 x 1030-zelený | ks | 315 |  | 0 |  |  | základní |  | 0 | 0 | 0 | 0 | 0 | 8 | M | 2 |  |  |  | ROZPOCET | 0 | 0 | 0 | 0 | 0 | 1 | 0 | 4 | 6
| VV |  | 315 |  | 315 | [12 empty] | VV | 2 | 2 | True | 0 | ROZPOCET
| VV |  | počítano na ks délky 2,5 m bez ohledu na kratší pole | [14 empty] | VV | 2 | 1 | True | 0 | ROZPOCET
| VV |  | Součet |  | 315 | [12 empty] | VV | 2 | 4 | True | 1 | ROZPOCET
10 | K | 138901020 | Přirážka za žárové zinkování ocel. konstrukcí | kg | 7038 |  | 0 |  |  | základní |  | 0 | 0 | 0 | 0 | 0 | 4 | K | 2 |  |  |  | ROZPOCET | 0 | 0 | 0 | 0 | 0 | 1 | 0 | 4 | 8
| VV |  | 6645+200+193 |  | 7038 | [12 empty] | VV | 2 | 2 | True | 0 | ROZPOCET
| VV |  | Součet |  | 7038 | [12 empty] | VV | 2 | 4 | True | 1 | ROZPOCET
11 | K | 348171131R02 | spojky panelů oplocení | ks | 1000 |  | 0 |  |  | základní |  | 0 | 0 | 0 | 0 | 0 | 4 | K | 2 |  |  |  | ROZPOCET | 0 | 0 | 0 | 0 | 0 | 1 | 0 | 4 | 10
| VV |  | 1000 |  | 1000 | [12 empty] | VV | 2 | 2 | True | 0 | ROZPOCET
| VV |  | Součet |  | 1000 | [12 empty] | VV | 2 | 4 | True | 1 | ROZPOCET
12 | K | 348171131R03 | Hákový šroub pro uchycení panelů k výztuhám | ks | 2500 |  | 0 |  |  | základní |  | 0 | 0 | 0 | 0 | 0 | 4 | K | 2 |  |  |  | ROZPOCET | 0 | 0 | 0 | 0 | 0 | 1 | 0 | 4 | 12
| VV |  | 2500 |  | 2500 | [12 empty] | VV | 2 | 2 | True | 0 | ROZPOCET
| VV |  | Součet |  | 2500 | [12 empty] | VV | 2 | 4 | True | 1 | ROZPOCET
13 | M | 145502540 | profil ocelový čtvercový svařovaný 60x60x3 mm | t | 6.613 |  | 0 |  |  | základní |  | 0 | 0 | 0 | 0 | 0 | 8 | M | 2 |  |  |  | ROZPOCET | 0 | 0 | 0 | 0 | 0 | 1 | 0 | 4 | 14
| P |  | Poznámka k položce: Hmotnost: 5,3kg/m | [14 empty] | P | 2
| VV |  | (51*4,8)*0,0053 |  | 1.297 | [12 empty] | VV | 2 | 2 | True | 0 | ROZPOCET
| VV |  | sloupek oplocení plážový volejbal a stretbasketbal | [14 empty] | VV | 2 | 1 | True | 0 | ROZPOCET
| VV |  | (2,5*166+1,61*12+1,59*4+1,7*8+1*8+1,35*4+1,27*4)*0,0053 |  | 2.506 | [12 empty] | VV | 2 | 2 | True | 0 | ROZPOCET
| VV |  | vodorovná výztuha oplocení VUH | [14 empty] | VV | 2 | 1 | True | 0 | ROZPOCET
| VV |  | (2,5*185+1,6*9+2,2*5+2*5+1,65*5)*0,0053 |  | 2.683 | [12 empty] | VV | 2 | 2 | True | 0 | ROZPOCET
| VV |  | vodorovná výztuha oplocení plážový volejbal | [14 empty] | VV | 2 | 1 | True | 0 | ROZPOCET
| VV |  | 2*4*3*0,0053 |  | 0.127 | [12 empty] | VV | 2 | 2 | True | 0 | ROZPOCET
| VV |  | vodorovná výztuha oplocení streetbasketball | [14 empty] | VV | 2 | 1 | True | 0 | ROZPOCET
| VV |  | Součet |  | 6.613 | [12 empty] | VV | 2 | 4 | True | 1 | ROZPOCET
14 | M | 130103591 | ocel pásová válcovaná za studena 50 x 4 mm | t | 0.208 |  | 0 |  |  | základní |  | 0 | 0 | 0 | 0 | 0 | 8 | M | 2 |  |  |  | ROZPOCET | 0 | 0 | 0 | 0 | 0 | 1 | 0 | 4 | 16
| P |  | Poznámka k položce: Hmotnost: 1,20 kg/m | [14 empty] | P | 2
| VV |  | 206*2*0,1*0,00196 |  | 0.081 | [12 empty] | VV | 2 | 2 | True | 0 | ROZPOCET
| VV |  | pro jäklový držák vodorovné výztuhy-VUH | [14 empty] | VV | 2 | 1 | True | 0 | ROZPOCET
| VV |  | 209*2*0,1*0,00196 |  | 0.082 | [12 empty] | VV | 2 | 2 | True | 0 | ROZPOCET
| VV |  | pro jäklový držák vodorovné výztuhy-plážový volejbal | [14 empty] | VV | 2 | 1 | True | 0 | ROZPOCET
| VV |  | 12*2*0,00186 |  | 0.045 | [12 empty] | VV | 2 | 2 | True | 0 | ROZPOCET
| VV |  | pro jäklový držák vodorovné výztuhy-streetbasketball | [14 empty] | VV | 2 | 1 | True | 0 | ROZPOCET
| VV |  | Součet |  | 0.208 | [12 empty] | VV | 2 | 4 | True | 1 | ROZPOCET
15 | M | 145502460 | profil ocelový čtvercový svařovaný 50x50x3 mm | t | 0.193 |  | 0 |  |  | základní |  | 0 | 0 | 0 | 0 | 0 | 8 | M | 2 |  |  |  | ROZPOCET | 0 | 0 | 0 | 0 | 0 | 1 | 0 | 4 | 18
| P |  | Poznámka k položce: Hmotnost: 4,53kg/m | [14 empty] | P | 2
| VV |  | (206+209+12)*0,1*0,00453 |  | 0.193 | [12 empty] | VV | 2 | 2 | True | 0 | ROZPOCET
| VV |  | vsuvka s jednostraně přivařeným plochým železem-do příčné výztuhy oplocení k eliminaci nepřesností | [14 empty] | VV | 2 | 1 | True | 0 | ROZPOCET
| VV |  | Součet |  | 0.193 | [12 empty] | VV | 2 | 4 | True | 1 | ROZPOCET
16 | M | 767767767 | Přidružený materiál - lanko, napínáky, spojky, spojovací materiál | kpl. | 1 |  | 0 |  |  | základní |  | 0 | 0 | 0 | 0 | 0 | 8 | M | 2 |  |  |  | ROZPOCET | 0 | 0 | 0 | 0 | 0 | 1 | 0 | 4 | 20
| VV |  | 1,0 |  | 1 | [12 empty] | VV | 2 | 2 | True | 0 | ROZPOCET
| VV |  | napínací lanka a karabiny-streetbaskeltball, spojovací a blíže nespecifikovaný materiál pro oplocení materiál | [14 empty] | VV | 2 | 1 | True | 0 | ROZPOCET
| VV |  | Součet |  | 1 | [12 empty] | VV | 2 | 4 | True | 1 | ROZPOCET
| D | 5 | Komunikace pozemní |  |  |  | 0 |  |  |  |  | 0 |  | 0 |  | 0 | 1 | D | 1 |  |  |  | ROZPOCET | [6 empty] | 0
17 | K | 564281111 | Podklad nebo podsyp ze štěrkopísku ŠP s rozprostřením, vlhčením a zhutněním, po zhutnění tl. 300 mm | m2 | 2677.947 |  | 0 | CS ÚRS 2019 01 |  | základní |  | 0 | 0 | 0 | 0 | 0 | 4 | K | 2 |  |  |  | ROZPOCET | 0 | 0 | 0 | 0 | 0 | 1 | 0 | 4 | -1073553598
| VV |  | "01" | [14 empty] | VV | 2 | 1 | True | 0 | ROZPOCET
| VV |  | 141,0 |  | 141 | [12 empty] | VV | 2 | 2 | True | 0 | ROZPOCET
| VV |  | "02" | [14 empty] | VV | 2 | 1 | True | 0 | ROZPOCET
| VV |  | 22,16*31,17 |  | 690.727 | [12 empty] | VV | 2 | 2 | True | 0 | ROZPOCET
| VV |  | "03" | [14 empty] | VV | 2 | 1 | True | 0 | ROZPOCET
| VV |  | 795,5+44,52 |  | 840.02 | [12 empty] | VV | 2 | 2 | True | 0 | ROZPOCET
| VV |  | "04a" | [14 empty] | VV | 2 | 1 | True | 0 | ROZPOCET
| VV |  | 43,0*23,4 |  | 1006.2 | [12 empty] | VV | 2 | 2 | True | 0 | ROZPOCET
| VV |  | Součet |  | 2677.947 | [12 empty] | VV | 2 | 4 | True | 1 | ROZPOCET
| D | 9 | Ostatní konstrukce a práce, bourání |  |  |  | 0 |  |  |  |  | 0 |  | 107.3019 |  | 0 | 1 | D | 1 |  |  |  | ROZPOCET | [6 empty] | 0
18 | K | 916231213 | Osazení chodníkového obrubníku betonového se zřízením lože, s vyplněním a zatřením spár cementovou maltou stojatého s boční opěrou z betonu prostého, do lože z betonu prostého | m | 326.46 |  | 0 | CS ÚRS 2019 01 |  | základní |  | 0 | 0.1295 | 42.2766 | 0 | 0 | 4 | K | 2 |  |  |  | ROZPOCET | 0 | 0 | 0 | 0 | 0 | 1 | 0 | 4 | 1387057371
| PSC |  | Poznámka k souboru cen: 1. V cenách chodníkových obrubníků ležatých i stojatých jsou započteny pro osazení a) do lože z kameniva těženého i náklady na dodání hmot pro lože tl. 80 až 100 mm, b) do lože z betonu prostého i náklady na dodání hmot pro lože tl. 80 až 100 mm; v cenách -1113 a -1213 též náklady na zřízení bočních opěr. 2. Část lože z betonu prostého přesahující tl. 100 mm se oceňuje cenou 916 99-1121 Lože pod obrubníky, krajníky nebo obruby z dlažebních kostek. 3. V cenách nejsou započteny náklady na dodání obrubníků, tyto se oceňují ve specifikaci. | [14 empty] | PSC | 2
| VV |  | "01" | [14 empty] | VV | 2 | 1 | True | 0 | ROZPOCET
| VV |  | "02" | [14 empty] | VV | 2 | 1 | True | 0 | ROZPOCET
| VV |  | 91,66 |  | 91.66 | [12 empty] | VV | 2 | 2 | True | 0 | ROZPOCET
| VV |  | "03" | [14 empty] | VV | 2 | 1 | True | 0 | ROZPOCET
| VV |  | 153,4 |  | 153.4 | [12 empty] | VV | 2 | 2 | True | 0 | ROZPOCET
| VV |  | "04a" | [14 empty] | VV | 2 | 1 | True | 0 | ROZPOCET
| VV |  | 81,4 |  | 81.4 | [12 empty] | VV | 2 | 2 | True | 0 | ROZPOCET
| VV |  | Součet |  | 326.46 | [12 empty] | VV | 2 | 4 | True | 1 | ROZPOCET
19 | M | 59217017 | obrubník betonový chodníkový 1000x100x250mm | m | 359.106 |  | 0 | CS ÚRS 2019 01 |  | základní |  | 0 | 0.058 | 20.8281 | 0 | 0 | 8 | M | 2 |  |  |  | ROZPOCET | 0 | 0 | 0 | 0 | 0 | 1 | 0 | 4 | 1722362035
| VV |  | 326,46*1,1 'Přepočtené koeficientem množství |  | 359.106 | [12 empty] | VV | 2 | 2 | False | 1 | ROZPOCET
20 | K | 916991121 | Lože pod obrubníky, krajníky nebo obruby z dlažebních kostek z betonu prostého tř. C 16/20 | m3 | 19.588 |  | 0 | CS ÚRS 2019 01 |  | základní |  | 0 | 2.2563 | 44.1972 | 0 | 0 | 4 | K | 2 |  |  |  | ROZPOCET | 0 | 0 | 0 | 0 | 0 | 1 | 0 | 4 | 32723339
| VV |  | 326,46*0,3*0,2 |  | 19.588 | [12 empty] | VV | 2 | 2 | True | 1 | ROZPOCET
21 | K | 917 | Odvodňovací žlab | m | 86 |  | 0 |  |  | základní |  | 0 | 0 | 0 | 0 | 0 | 4 | K | 2 |  |  |  | ROZPOCET | 0 | 0 | 0 | 0 | 0 | 1 | 0 | 4 | 1199251371
| VV |  | "01" | [14 empty] | VV | 2 | 1 | True | 0 | ROZPOCET
| VV |  | "02" | [14 empty] | VV | 2 | 1 | True | 0 | ROZPOCET
| VV |  | "03" | [14 empty] | VV | 2 | 1 | True | 0 | ROZPOCET
| VV |  | "04a" | [14 empty] | VV | 2 | 1 | True | 0 | ROZPOCET
| VV |  | 86,0 |  | 86 | [12 empty] | VV | 2 | 2 | True | 0 | ROZPOCET
| VV |  | Součet |  | 86 | [12 empty] | VV | 2 | 4 | True | 1 | ROZPOCET
22 | K | 918 | Pryžový obrubník | m | 26 |  | 0 |  |  | základní |  | 0 | 0 | 0 | 0 | 0 | 4 | K | 2 |  |  |  | ROZPOCET | 0 | 0 | 0 | 0 | 0 | 1 | 0 | 4 | 304972109
| VV |  | "01" | [14 empty] | VV | 2 | 1 | True | 0 | ROZPOCET
| VV |  | "02" | [14 empty] | VV | 2 | 1 | True | 0 | ROZPOCET
| VV |  | "03" | [14 empty] | VV | 2 | 1 | True | 0 | ROZPOCET
| VV |  | 26,0 |  | 26 | [12 empty] | VV | 2 | 2 | True | 0 | ROZPOCET
| VV |  | "04a" | [14 empty] | VV | 2 | 1 | True | 0 | ROZPOCET
| VV |  | Součet |  | 26 | [12 empty] | VV | 2 | 4 | True | 1 | ROZPOCET
23 | K | 919 | Objekt na nářadí | kus | 1 |  | 0 |  |  | základní |  | 0 | 0 | 0 | 0 | 0 | 4 | K | 2 |  |  |  | ROZPOCET | 0 | 0 | 0 | 0 | 0 | 1 | 0 | 4 | -1492785510
24 | K | 920 | Sanitární příčka 8m + dveře 2x | kus | 1 |  | 0 |  |  | základní |  | 0 | 0 | 0 | 0 | 0 | 4 | K | 2 |  |  |  | ROZPOCET | 0 | 0 | 0 | 0 | 0 | 1 | 0 | 4 | 1881789319
| D | 998 | Přesuny hmot pro občanskou výstavbu |  |  |  | 0 |  |  |  |  | 0 |  | 0 |  | 0 | 1 | D | 1 |  |  |  | ROZPOCET | [6 empty] | 0
25 | K | 998222012 | Přesun hmot pro tělovýchovné plochy dopravní vzdálenost do 200 m | t | 196.419 |  | 0 | CS ÚRS 2019 01 |  | základní |  | 0 | 0 | 0 | 0 | 0 | 4 | K | 2 |  |  |  | ROZPOCET | 0 | 0 | 0 | 0 | 0 | 1 | 0 | 4 | 751705128
| PSC |  | Poznámka k souboru cen: 1. Cena je určena pro přesun hmot na jakémkoliv podkladu. | [14 empty] | PSC | 2
| D | PSV | PSV |  |  |  | 0 |  |  |  |  | 0 |  | 0 |  | 0 | 1 | D | 0 |  |  |  | ROZPOCET | [6 empty] | 0
| D | 762 | Konstrukce tesařské |  |  |  | 0 |  |  |  |  | 0 |  | 0 |  | 0 | 1 | D | 1 |  |  |  | ROZPOCET | [6 empty] | 0
26 | K | 762123110 | Montáž konstrukce stěn z fošen, do 100 cm2 v. stěny do 1,0m | bm | 132 |  | 0 |  |  | základní |  | 0 | 0 | 0 | 0 | 0 | 4 | K | 2 |  |  |  | ROZPOCET | 0 | 0 | 0 | 0 | 0 | 1 | 0 | 4 | 26
| VV |  | 43*2+23*2 |  | 132 | [12 empty] | VV | 2 | 2 | True | 0 | ROZPOCET
| VV |  | Součet |  | 132 | [12 empty] | VV | 2 | 4 | True | 1 | ROZPOCET
27 | M | 605161010 | řezivo smrkové sušené tl. 50mm_hoblované_se sraženou hranou | m3 | 7.26 |  | 0 |  |  | základní |  | 0 | 0 | 0 | 0 | 0 | 8 | M | 2 |  |  |  | ROZPOCET | 0 | 0 | 0 | 0 | 0 | 1 | 0 | 4 | 28
| VV |  | (43*2+23*2)*0,05*1,1 |  | 7.26 | [12 empty] | VV | 2 | 2 | True | 0 | ROZPOCET
| VV |  | řezivo na mantinel VUH+ztratné 10% | [14 empty] | VV | 2 | 1 | True | 0 | ROZPOCET
| VV |  | Součet |  | 7.26 | [12 empty] | VV | 2 | 4 | True | 1 | ROZPOCET
28 | K | 762911111 | Impregnace řeziva máčením Bochemit QB | m2 | 237.6 |  | 0 |  |  | základní |  | 0 | 0 | 0 | 0 | 0 | 4 | K | 2 |  |  |  | ROZPOCET | 0 | 0 | 0 | 0 | 0 | 1 | 0 | 4 | 30
| VV |  | 132*5*(2*0,14+2*0,04) |  | 237.6 | [12 empty] | VV | 2 | 2 | True | 0 | ROZPOCET
| VV |  | Součet |  | 237.6 | [12 empty] | VV | 2 | 4 | True | 1 | ROZPOCET
| D | 767 | Konstrukce zámečnické |  |  |  | 0 |  |  |  |  | 0 |  | 0 |  | 0 | 1 | D | 1 |  |  |  | ROZPOCET | [6 empty] | 0
29 | M | 553422654 | Dodávka sloupku, 60/60/3mm, d. 4,80m, pozink vč. uchycení pro fošny a plast. ucpávky | kus | 59 |  | 0 |  |  | základní |  | 0 | 0 | 0 | 0 | 0 | 8 | M | 2 |  |  |  | ROZPOCET | 0 | 0 | 0 | 0 | 0 | 1 | 0 | 4 | 32
| VV |  | 59 |  | 59 | [12 empty] | VV | 2 | 2 | True | 0 | ROZPOCET
| VV |  | Součet |  | 59 | [12 empty] | VV | 2 | 4 | True | 1 | ROZPOCET
30 | M | 553422655 | Dodávka sloupku, 60/60/3mm, d. 4,80m zdvojeného s horní příčnými výztuhami, pozink vč. uchycení pro fošny a plast. ucpávky (pro příčné košíkové-příprava pro uchycení rámu košíkové) | kus | 8 |  | 0 |  |  | základní |  | 0 | 0 | 0 | 0 | 0 | 8 | M | 2 |  |  |  | ROZPOCET | 0 | 0 | 0 | 0 | 0 | 1 | 0 | 4 | 34
| VV |  | 8 |  | 8 | [12 empty] | VV | 2 | 2 | True | 0 | ROZPOCET
| VV |  | Součet |  | 8 | [12 empty] | VV | 2 | 4 | True | 1 | ROZPOCET
31 | M | 553422656 | Dodávka sloupku, 120/60/3mm, d. 4,80m rohový, pozink vč. uchycení pro fošny a plast. ucpávky | kus | 4 |  | 0 |  |  | základní |  | 0 | 0 | 0 | 0 | 0 | 8 | M | 2 |  |  |  | ROZPOCET | 0 | 0 | 0 | 0 | 0 | 1 | 0 | 4 | 36
32 | K | 553426550 | Brána plotová-kompletní vč.kování-žárový zinek+komaxit (v barvě plotových 2D dílců) h = 2200 mm, š = do 2 m | ks | 7 |  | 0 |  |  | základní |  | 0 | 0 | 0 | 0 | 0 | 4 | K | 2 |  |  |  | ROZPOCET | 0 | 0 | 0 | 0 | 0 | 1 | 0 | 4 | 38
| VV |  | 4 |  | 4 | [12 empty] | VV | 2 | 2 | True | 0 | ROZPOCET
| VV |  | VUH | [14 empty] | VV | 2 | 1 | True | 0 | ROZPOCET
| VV |  | 3 |  | 3 | [12 empty] | VV | 2 | 2 | True | 0 | ROZPOCET
| VV |  | Plážový volejbal | [14 empty] | VV | 2 | 1 | True | 0 | ROZPOCET
| VV |  | Součet |  | 7 | [12 empty] | VV | 2 | 4 | True | 1 | ROZPOCET
| D | 778 | Sportovní povrchy |  |  |  | 0 |  |  |  |  | 0 |  | 0 |  | 0 | 1 | D | 1 |  |  |  | ROZPOCET | [6 empty] | 0
33 | K | 231579231368R | Umělý venkovní povrch-typ tartan EPDM červený tl. 13 mm | m2 | 1130 |  | 0 |  |  | základní |  | 0 | 0 | 0 | 0 | 0 | 4 | K | 2 |  |  |  | ROZPOCET | 0 | 0 | 0 | 0 | 0 | 1 | 0 | 4 | 40
| VV |  | 43*23 |  | 989 | [12 empty] | VV | 2 | 2 | True | 0 | ROZPOCET
| VV |  | víceúčelové hřiště | [14 empty] | VV | 2 | 1 | True | 0 | ROZPOCET
| VV |  | 141 |  | 141 | [12 empty] | VV | 2 | 2 | True | 0 | ROZPOCET
| VV |  | hřiště na streetbasketball+přidružená plocha | [14 empty] | VV | 2 | 1 | True | 0 | ROZPOCET
| VV |  | Součet |  | 1130 | [12 empty] | VV | 2 | 4 | True | 1 | ROZPOCET
34 | K | 231579231368R1 | Umělý venkovní povrch-typ tartan SP červený tl. 10 mm | m2 | 784.685 |  | 0 |  |  | základní |  | 0 | 0 | 0 | 0 | 0 | 4 | K | 2 |  |  |  | ROZPOCET | 0 | 0 | 0 | 0 | 0 | 1 | 0 | 4 | -668511763
| VV |  | běžecká dráha s doskočištěm | [14 empty] | VV | 2 | 1 | True | 0 | ROZPOCET
| VV |  | 129,7*6,05 |  | 784.685 | [12 empty] | VV | 2 | 2 | True | 0 | ROZPOCET
| VV |  | Součet |  | 784.685 | [12 empty] | VV | 2 | 4 | True | 1 | ROZPOCET
43 | K | 2316-O | Osazení obrubníku recyklovaná pryž se zřízením lože, s vyplněním a zatřením spár, stojatého s boční opěrou z betonu prostého, do lože z betonu prostého | m | 129 |  | 0 |  |  | základní |  | 0 | 0 | 0 | 0 | 0 | 4 | K | 2 |  |  |  | ROZPOCET | 0 | 0 | 0 | 0 | 0 | 1 | 0 | 4 | 42
| VV |  | (10*2+3*2+1,5*2) |  | 29 | [12 empty] | VV | 2 | 2 | True | 0 | ROZPOCET
| VV |  | obruba doskočiště | [14 empty] | VV | 2 | 1 | True | 0 | ROZPOCET
| VV |  | (22*2+28*2) |  | 100 | [12 empty] | VV | 2 | 2 | True | 0 | ROZPOCET
| VV |  | obruba plážový volejbal | [14 empty] | VV | 2 | 1 | True | 0 | ROZPOCET
| VV |  | Součet |  | 129 | [12 empty] | VV | 2 | 4 | True | 1 | ROZPOCET
35 | M | 272451710 | obrubník chodníkový recyklovaná pryž 1000 x 250 x 50 mm červený | m | 135.45 |  | 0 |  |  | základní |  | 0 | 0 | 0 | 0 | 0 | 8 | M | 2 |  |  |  | ROZPOCET | 0 | 0 | 0 | 0 | 0 | 1 | 0 | 4 | 44
| VV |  | (10*2+3*2+1,5*2)*1,05 |  | 30.45 | [12 empty] | VV | 2 | 2 | True | 0 | ROZPOCET
| VV |  | obruba doskočiště+5% ztrátné | [14 empty] | VV | 2 | 1 | True | 0 | ROZPOCET
| VV |  | (22*2+28*2)*1,05 |  | 105 | [12 empty] | VV | 2 | 2 | True | 0 | ROZPOCET
| VV |  | obruba plážový volejbal+5% ztrátné | [14 empty] | VV | 2 | 1 | True | 0 | ROZPOCET
| VV |  | Součet |  | 135.45 | [12 empty] | VV | 2 | 4 | True | 1 | ROZPOCET
44 | K | 2317-O | Osazení dlažby recyklovaná pryž se zřízením lože, s vyplněním a zatřením spár | m2 | 12.55 |  | 0 |  |  | základní |  | 0 | 0 | 0 | 0 | 0 | 4 | K | 2 |  |  |  | ROZPOCET | 0 | 0 | 0 | 0 | 0 | 1 | 0 | 4 | -722876473
| VV |  | lem kolem pryžové obruby doskočiště | [14 empty] | VV | 2 | 1 | True | 0 | ROZPOCET
| VV |  | (9*2+7,1)*0,5 |  | 12.55 | [12 empty] | VV | 2 | 2 | True | 1 | ROZPOCET
36 | M | 272451550R | dlažba recyklovaná pryž 500 x 500 x 40 mm červená | m2 | 13.805 |  | 0 |  |  | základní |  | 0 | 0 | 0 | 0 | 0 | 8 | M | 2 |  |  |  | ROZPOCET | 0 | 0 | 0 | 0 | 0 | 1 | 0 | 4 | 46
| P |  | Poznámka k položce: Spotřeba: 4 ks/m2 | [14 empty] | P | 2
| VV |  | lem kolem pryžové obruby doskočiště+10% ztrátné | [14 empty] | VV | 2 | 1 | True | 0 | ROZPOCET
| VV |  | (9*2+7,1)*0,5*1,1 |  | 13.805 | [12 empty] | VV | 2 | 2 | True | 0 | ROZPOCET
| VV |  | Součet |  | 13.805 | [12 empty] | VV | 2 | 4 | True | 1 | ROZPOCET
37 | K | 5792314001 | Značení hřišť pro míčové sporty-PUR barvou | m | 658 |  | 0 |  |  | základní |  | 0 | 0 | 0 | 0 | 0 | 4 | K | 2 |  |  |  | ROZPOCET | 0 | 0 | 0 | 0 | 0 | 1 | 0 | 4 | 48
| VV |  | 100 |  | 100 | [12 empty] | VV | 2 | 2 | True | 0 | ROZPOCET
| VV |  | volejbal | [14 empty] | VV | 2 | 1 | True | 0 | ROZPOCET
| VV |  | 154 |  | 154 | [12 empty] | VV | 2 | 2 | True | 0 | ROZPOCET
| VV |  | tenis | [14 empty] | VV | 2 | 1 | True | 0 | ROZPOCET
| VV |  | 30*5 |  | 150 | [12 empty] | VV | 2 | 2 | True | 0 | ROZPOCET
| VV |  | streetbasketbal-4 xVUH+1x hř.streetbask. | [14 empty] | VV | 2 | 1 | True | 0 | ROZPOCET
| VV |  | 254 |  | 254 | [12 empty] | VV | 2 | 2 | True | 0 | ROZPOCET
| VV |  | házená-malá kopaná | [14 empty] | VV | 2 | 1 | True | 0 | ROZPOCET
| VV |  | Součet |  | 658 | [12 empty] | VV | 2 | 4 | True | 1 | ROZPOCET
38 | K | 5792314001R1 | Značení běžecké dráhy-PUR barvou | m | 522.15 |  | 0 |  |  | základní |  | 0 | 0 | 0 | 0 | 0 | 4 | K | 2 |  |  |  | ROZPOCET | 0 | 0 | 0 | 0 | 0 | 1 | 0 | 4 | 50
| VV |  | 4*126+3*6,05 |  | 522.15 | [12 empty] | VV | 2 | 2 | True | 0 | ROZPOCET
| VV |  | běžecká dráha | [14 empty] | VV | 2 | 1 | True | 0 | ROZPOCET
| VV |  | Součet |  | 522.15 | [12 empty] | VV | 2 | 4 | True | 1 | ROZPOCET
| D | 783 | Dokončovací práce - nátěry |  |  |  | 0 |  |  |  |  | 0 |  | 0 |  | 0 | 2 | D | 1 |  |  |  | ROZPOCET | [6 empty] | 0
39 | K | 783620010 | Nátěr truhlářských výrobků syntetický dvojnásobný krycí+2x tmelení+1x email | m2 | 237.6 |  | 0 |  |  | základní |  | 0 | 0 | 0 | 0 | 0 | 16 | K | 2 |  |  |  | ROZPOCET | 0 | 0 | 0 | 0 | 0 | 1 | 0 | 16 | 52
| VV |  | (2*0,14+2*0,04)*5*132 |  | 237.6 | [12 empty] | VV | 2 | 2 | True | 0 | ROZPOCET
| VV |  | Součet |  | 237.6 | [12 empty] | VV | 2 | 4 | True | 1 | ROZPOCET
| D | 797 | Sportovní vybavení |  |  |  | 0 |  |  |  |  | 0 |  | 0 |  | 0 | 1 | D | 1 |  |  |  | ROZPOCET | [6 empty] | 0
40 | K | 797180004 | pevné tribuny dle P.D. a specifikace pro 96 diváků-4 řady, poslední řada s opěradlem, kovová konstrukce z uzavřených profilů-žárově zinkováno, sedáky a opěradlo-dřevěná fošna dle P.D, pochůzí plochy kapénkový plech min.tl. 3 mm- žárově zinkovaný | kompl. | 1 |  | 0 |  |  | základní |  | 0 | 0 | 0 | 0 | 0 | 4 | K | 2 |  |  |  | ROZPOCET | 0 | 0 | 0 | 0 | 0 | 1 | 0 | 4 | 108
| VV |  | "24*4" | [14 empty] | VV | 2 | 1 | True | 0 | ROZPOCET
| VV |  | "předpoklad počtu sedících díváků" | [14 empty] | VV | 2 | 1 | True | 0 | ROZPOCET
| VV |  | 1 |  | 1 | [12 empty] | VV | 2 | 2 | True | 0 | ROZPOCET
| VV |  | Součet |  | 1 | [12 empty] | VV | 2 | 4 | True | 1 | ROZPOCET
| D | VN | Vedlejší náklady |  |  |  | 0 |  |  |  |  | 0 |  | 0 |  | 0 | 1 | D | 0 |  |  |  | ROZPOCET | [6 empty] | 0
41 | K | 1 | přeprava materiálů,revize,dokumentace skutečného povedení | kpl | 1 |  | 0 |  |  | základní |  | 0 | 0 | 0 | 0 | 0 | 4 | K | 1 |  |  |  | ROZPOCET | 0 | 0 | 0 | 0 | 0 | 1 | 0 | 4 | 110
| D | HZS | Hodinové zúčtovací sazby |  |  |  | 0 |  |  |  |  | 0 |  | 0 |  | 0 | 4 | D | 0 |  |  |  | ROZPOCET | [6 empty] | 0
42 | K | HZS2132 | Hodinová zúčtovací sazba zámečník odborný-výroba výztuh a držáků pro oplocení+přidružené práce na oplocení | hod | 250 |  | 0 |  |  | základní |  | 0 | 0 | 0 | 0 | 0 | 262144 | K | 1 |  |  |  | ROZPOCET | 0 | 0 | 0 | 0 | 0 | 1 | 0 | 262144 | 112

## 03 - SO 03 - Stezka - Bos...
{2c09cf5f-f686-4d92-b7d4-5b96215b392d}
2
| KRYCÍ LIST SOUPISU PRACÍ | [7 empty] | v --- níže se nacházejí doplnkové a pomocné údaje k sestavám --- v | [8 empty] | False
Stavba:
R2 - Univerzitní zázemí sportu a behaviorálního zdraví - nadzemní část
Objekt:
03 - SO 03 VENKOVNÍ SPORTOVIŠTĚ A DROBNÉ STAVBY
Soupis:
03 - SO 03 - Stezka - Bosá noha
| KSO: |  |  |  |  | CC-CZ:
| Místo: |  | k.ú. Moravská Ostrava |  |  | Datum: | 3. 4. 2019
| Zadavatel: |  |  |  |  | IČ:
|  | Ostravská Univerzita |  |  |  | DIČ:
| Uchazeč: |  |  |  |  | IČ: | Vyplň údaj
|  | Vyplň údaj |  |  |  | DIČ: | Vyplň údaj
| Projektant: |  |  |  |  | IČ:
|  | Ateliér Ostrava |  |  |  | DIČ:
| Zpracovatel: |  |  |  |  | IČ:
|  | Ateliér Ostrava |  |  |  | DIČ:
Poznámka:
| Cena bez DPH | [5 empty] | 0
|  |  | Základ daně |  |  | Sazba daně | Výše daně
| DPH | základní | 0 |  |  | 21% | 0
|  | snížená | 0 |  |  | 15% | 0
|  | zákl. přenesená | 0 |  |  | 21% | 0
|  | sníž. přenesená | 0 |  |  | 15% | 0
|  | nulová | 0 |  |  | 0% | 0
| Cena s DPH |  |  | v | CZK |  | 0
REKAPITULACE ČLENĚNÍ SOUPISU PRACÍ
Stavba:
R2 - Univerzitní zázemí sportu a behaviorálního zdraví - nadzemní část
Objekt:
03 - SO 03 VENKOVNÍ SPORTOVIŠTĚ A DROBNÉ STAVBY
Soupis:
03 - SO 03 - Stezka - Bosá noha
Místo: |  |  | k.ú. Moravská Ostrava |  |  | Datum: | 3. 4. 2019
Zadavatel: |  |  | Ostravská Univerzita |  |  | Projektant: | Ateliér Ostrava
Uchazeč: |  |  | Vyplň údaj |  |  | Zpracovatel: | Ateliér Ostrava
Kód dílu - Popis | [6 empty] | Cena celkem [CZK]
Náklady stavby celkem | [6 empty] | 0 | [11 empty] | -1
| HSV - Práce a dodávky HSV | [5 empty] | 0
| 1 - Zemní práce | [5 empty] | 0
SOUPIS PRACÍ
Stavba:
R2 - Univerzitní zázemí sportu a behaviorálního zdraví - nadzemní část
Objekt:
03 - SO 03 VENKOVNÍ SPORTOVIŠTĚ A DROBNÉ STAVBY
Soupis:
03 - SO 03 - Stezka - Bosá noha
Místo: |  |  | k.ú. Moravská Ostrava |  |  | Datum: | 3. 4. 2019
Zadavatel: |  |  | Ostravská Univerzita |  |  | Projektant: | Ateliér Ostrava
Uchazeč: |  |  | Vyplň údaj |  |  | Zpracovatel: | Ateliér Ostrava
PČ | Typ | Kód | Popis | MJ | Množství | J.cena [CZK] | Cena celkem [CZK] | Cenová soustava |  | DPH | J. Nh [h] | Nh celkem [h] | J. hmotnost [t] | Hmotnost celkem [t] | J. suť [t] | Suť Celkem [t]
Náklady soupisu celkem | [6 empty] | 0 |  |  |  |  | 0 |  | 0 |  | 0 |  | D | -1 | [10 empty] | 0
| D | HSV | Práce a dodávky HSV |  |  |  | 0 |  |  |  |  | 0 |  | 0 |  | 0 | 1 | D | 0 |  |  |  | ROZPOCET | [6 empty] | 0
| D | 1 | Zemní práce |  |  |  | 0 |  |  |  |  | 0 |  | 0 |  | 0 | 1 | D | 1 |  |  |  | ROZPOCET | [6 empty] | 0
1 | K | 1 | M+D Stezka – bosá (Provedení a složení dle PD, průchozí šířka 1m) | m | 60 |  | 0 |  |  | základní |  | 0 | 0 | 0 | 0 | 0 | 4 | K | 2 |  |  |  | ROZPOCET | 0 | 0 | 0 | 0 | 0 | 1 | 0 | 4 | 972802957
| VV |  | "dle výpisu" | [14 empty] | VV | 2 | 1 | True | 0 | ROZPOCET
| VV |  | 60,0 |  | 60 | [12 empty] | VV | 2 | 2 | True | 1 | ROZPOCET
2 | K | 12 | M+D Dřevěná info tabule vč. kotvení | kus | 1 |  | 0 |  |  | základní |  | 0 | 0 | 0 | 0 | 0 | 4 | K | 2 |  |  |  | ROZPOCET | 0 | 0 | 0 | 0 | 0 | 1 | 0 | 4 | -1330874144

## 04 - SO 04 ZPEVNĚNÉ PLO...
{60348909-b1be-4d6c-9b95-9ce32b4a3b69}
2
| KRYCÍ LIST SOUPISU PRACÍ | [7 empty] | v --- níže se nacházejí doplnkové a pomocné údaje k sestavám --- v | [8 empty] | False
Stavba:
R2 - Univerzitní zázemí sportu a behaviorálního zdraví - nadzemní část
Objekt:
04 - SO 04 ZPEVNĚNÉ PLOCHY A KOMUNIKACE
| KSO: |  | 8225939 |  |  | CC-CZ:
| Místo: |  | k.ú. Moravská Ostrava |  |  | Datum: | 3. 4. 2019
| Zadavatel: |  |  |  |  | IČ:
|  | Ostravská Univerzita |  |  |  | DIČ:
| Uchazeč: |  |  |  |  | IČ: | Vyplň údaj
|  | Vyplň údaj |  |  |  | DIČ: | Vyplň údaj
| Projektant: |  |  |  |  | IČ:
|  | Ateliér Ostrava |  |  |  | DIČ:
| Zpracovatel: |  |  |  |  | IČ:
|  | Ateliér Ostrava |  |  |  | DIČ:
Poznámka:
| Cena bez DPH | [5 empty] | 0
|  |  | Základ daně |  |  | Sazba daně | Výše daně
| DPH | základní | 0 |  |  | 21% | 0
|  | snížená | 0 |  |  | 15% | 0
|  | zákl. přenesená | 0 |  |  | 21% | 0
|  | sníž. přenesená | 0 |  |  | 15% | 0
|  | nulová | 0 |  |  | 0% | 0
| Cena s DPH |  |  | v | CZK |  | 0
REKAPITULACE ČLENĚNÍ SOUPISU PRACÍ
Stavba:
R2 - Univerzitní zázemí sportu a behaviorálního zdraví - nadzemní část
Objekt:
04 - SO 04 ZPEVNĚNÉ PLOCHY A KOMUNIKACE
Místo: |  |  | k.ú. Moravská Ostrava |  |  | Datum: | 3. 4. 2019
Zadavatel: |  |  | Ostravská Univerzita |  |  | Projektant: | Ateliér Ostrava
Uchazeč: |  |  | Vyplň údaj |  |  | Zpracovatel: | Ateliér Ostrava
Kód dílu - Popis | [6 empty] | Cena celkem [CZK]
Náklady stavby celkem | [6 empty] | 0 | [11 empty] | -1
| HSV - Práce a dodávky HSV | [5 empty] | 0
| 1 - Zemní práce | [5 empty] | 0
| 11 - Zemní práce - přípravné a přidružené práce | [5 empty] | 0
| 13 - Zemní práce - hloubené vykopávky | [5 empty] | 0
| 17 - Sanace podloží v tl. 500m | [5 empty] | 0
| 5 - Komunikace pozemní | [5 empty] | 0
| 8 - Trubní vedení | [5 empty] | 0
| 87 - Potrubí z trub plastických a skleněných | [5 empty] | 0
| 89 - Ostatní konstrukce | [5 empty] | 0
| 91 - Doplňující konstrukce a práce pozemních komunikací, letišť a ploch | [5 empty] | 0
| 9 - Ostatní konstrukce a práce, bourání | [5 empty] | 0
| 99 - Přesun hmot a manipulace se sutí | [5 empty] | 0
SOUPIS PRACÍ
Stavba:
R2 - Univerzitní zázemí sportu a behaviorálního zdraví - nadzemní část
Objekt:
04 - SO 04 ZPEVNĚNÉ PLOCHY A KOMUNIKACE
Místo: |  |  | k.ú. Moravská Ostrava |  |  | Datum: | 3. 4. 2019
Zadavatel: |  |  | Ostravská Univerzita |  |  | Projektant: | Ateliér Ostrava
Uchazeč: |  |  | Vyplň údaj |  |  | Zpracovatel: | Ateliér Ostrava
PČ | Typ | Kód | Popis | MJ | Množství | J.cena [CZK] | Cena celkem [CZK] | Cenová soustava |  | DPH | J. Nh [h] | Nh celkem [h] | J. hmotnost [t] | Hmotnost celkem [t] | J. suť [t] | Suť Celkem [t]
Náklady soupisu celkem | [6 empty] | 0 |  |  |  |  | 0 |  | 2097.591 |  | 0 |  | D | -1 | [10 empty] | 0
| D | HSV | Práce a dodávky HSV |  |  |  | 0 |  |  |  |  | 0 |  | 2097.591 |  | 0 | 1 | D | 0 |  |  |  | ROZPOCET | [6 empty] | 0
| D | 1 | Zemní práce |  |  |  | 0 |  |  |  |  | 0 |  | 1506.3837 |  | 0 | 1 | D | 1 |  |  |  | ROZPOCET | [6 empty] | 0
| D | 11 | Zemní práce - přípravné a přidružené práce |  |  |  | 0 |  |  |  |  | 0 |  | 0 |  | 0 | 1 | D | 2 |  |  |  | ROZPOCET | [6 empty] | 0
1 | K | 919735112 | Řezání stávajícího živičného krytu nebo podkladu hloubky přes 50 do 100 mm | m | 13.5 |  | 0 | CS ÚRS 2019 01 |  | základní |  | 0 | 0 | 0 | 0 | 0 | 4 | K | 3 |  |  |  | ROZPOCET | 0 | 0 | 0 | 0 | 0 | 1 | 0 | 4 | 1625900717
| VV |  | 6+7,5 |  | 13.5 | [12 empty] | VV | 3 | 2 | True | 1 | ROZPOCET
| D | 13 | Zemní práce - hloubené vykopávky |  |  |  | 0 |  |  |  |  | 0 |  | 0 |  | 0 | 1 | D | 2 |  |  |  | ROZPOCET | [6 empty] | 0
2 | K | 122201103 | Odkopávky a prokopávky nezapažené s přehozením výkopku na vzdálenost do 3 m nebo s naložením na dopravní prostředek v hornině tř. 3 přes 1 000 do 5 000 m3 | m3 | 3514 |  | 0 | CS ÚRS 2019 01 |  | základní |  | 0 | 0 | 0 | 0 | 0 | 4 | K | 3 |  |  |  | ROZPOCET | 0 | 0 | 0 | 0 | 0 | 1 | 0 | 4 | 1019266023
| P |  | Poznámka k položce: pracovní řezy osa A,B,C, ostatní zpevněnné plochy | [14 empty] | P | 3
| VV |  | 1220,00+933,00+751,00+3050,00*0,20 |  | 3514 | [12 empty] | VV | 3 | 2 | True | 1 | ROZPOCET
3 | K | 122201109 | Odkopávky a prokopávky nezapažené s přehozením výkopku na vzdálenost do 3 m nebo s naložením na dopravní prostředek v hornině tř. 3 Příplatek k cenám za lepivost horniny tř. 3 | m3 | 1757 |  | 0 | CS ÚRS 2019 01 |  | základní |  | 0 | 0 | 0 | 0 | 0 | 4 | K | 3 |  |  |  | ROZPOCET | 0 | 0 | 0 | 0 | 0 | 1 | 0 | 4 | 539658030
| P |  | Poznámka k položce: 50% | [14 empty] | P | 3
| VV |  | 3514,000*0,5 |  | 1757 | [12 empty] | VV | 3 | 2 | True | 1 | ROZPOCET
4 | K | 132201101 | Hloubení zapažených i nezapažených rýh šířky do 600 mm s urovnáním dna do předepsaného profilu a spádu v hornině tř. 3 do 100 m3 | m3 | 51.47 |  | 0 | CS ÚRS 2019 01 |  | základní |  | 0 | 0 | 0 | 0 | 0 | 4 | K | 3 |  |  |  | ROZPOCET | 0 | 0 | 0 | 0 | 0 | 1 | 0 | 4 | -613031675
| P |  | Poznámka k položce: drenáž, drenážní šachty | [14 empty] | P | 3
| VV |  | (161,00+156,00)*0,40*0,40+0,50*0,50*1,50*2 |  | 51.47 | [12 empty] | VV | 3 | 2 | True | 1 | ROZPOCET
5 | K | 132201109 | Hloubení zapažených i nezapažených rýh šířky do 600 mm s urovnáním dna do předepsaného profilu a spádu v hornině tř. 3 Příplatek k cenám za lepivost horniny tř. 3 | m3 | 25.735 |  | 0 | CS ÚRS 2019 01 |  | základní |  | 0 | 0 | 0 | 0 | 0 | 4 | K | 3 |  |  |  | ROZPOCET | 0 | 0 | 0 | 0 | 0 | 1 | 0 | 4 | -1082872551
| P |  | Poznámka k položce: 50% | [14 empty] | P | 3
| VV |  | 51,470*0,5 |  | 25.735 | [12 empty] | VV | 3 | 2 | True | 1 | ROZPOCET
6 | K | 131201101 | Hloubení nezapažených jam a zářezů s urovnáním dna do předepsaného profilu a spádu v hornině tř. 3 do 100 m3 | m3 | 80.91 |  | 0 | CS ÚRS 2019 01 |  | základní |  | 0 | 0 | 0 | 0 | 0 | 4 | K | 3 |  |  |  | ROZPOCET | 0 | 0 | 0 | 0 | 0 | 1 | 0 | 4 | 1904429884
| P |  | Poznámka k položce: schodiště, rampa | [14 empty] | P | 3
| VV |  | 11,50*5,00*0,70+10,70*3,80*1,00 |  | 80.91 | [12 empty] | VV | 3 | 2 | True | 1 | ROZPOCET
7 | K | 131201109 | Hloubení nezapažených jam a zářezů s urovnáním dna do předepsaného profilu a spádu Příplatek k cenám za lepivost horniny tř. 3 | m3 | 40.455 |  | 0 | CS ÚRS 2019 01 |  | základní |  | 0 | 0 | 0 | 0 | 0 | 4 | K | 3 |  |  |  | ROZPOCET | 0 | 0 | 0 | 0 | 0 | 1 | 0 | 4 | -1983808720
| P |  | Poznámka k položce: 50% | [14 empty] | P | 3
| VV |  | 80,910*0,5 |  | 40.455 | [12 empty] | VV | 3 | 2 | True | 1 | ROZPOCET
8 | K | 133201101 | Hloubení zapažených i nezapažených šachet s případným nutným přemístěním výkopku ve výkopišti v hornině tř. 3 do 100 m3 | m3 | 1.376 |  | 0 | CS ÚRS 2019 01 |  | základní |  | 0 | 0 | 0 | 0 | 0 | 4 | K | 3 |  |  |  | ROZPOCET | 0 | 0 | 0 | 0 | 0 | 1 | 0 | 4 | -1202230588
| VV |  | 0,50*0,50*0,80*2+0,40*0,40*0,80+3,14*0,15*0,15*0,80*15 |  | 1.376 | [12 empty] | VV | 3 | 2 | True | 1 | ROZPOCET
9 | K | 133201109 | Hloubení zapažených i nezapažených šachet s případným nutným přemístěním výkopku ve výkopišti v hornině tř. 3 Příplatek k cenám za lepivost horniny tř. 3 | m3 | 0.688 |  | 0 | CS ÚRS 2019 01 |  | základní |  | 0 | 0 | 0 | 0 | 0 | 4 | K | 3 |  |  |  | ROZPOCET | 0 | 0 | 0 | 0 | 0 | 1 | 0 | 4 | 2050406140
| P |  | Poznámka k položce: 50% | [14 empty] | P | 3
| VV |  | 1,376*0,5 |  | 0.688 | [12 empty] | VV | 3 | 2 | True | 1 | ROZPOCET
10 | K | 162701105 | Vodorovné přemístění výkopku nebo sypaniny po suchu na obvyklém dopravním prostředku, bez naložení výkopku, avšak se složením bez rozhrnutí z horniny tř. 1 až 4 na vzdálenost přes 9 000 do 10 000 m | m3 | 3647.756 |  | 0 | CS ÚRS 2019 01 |  | základní |  | 0 | 0 | 0 | 0 | 0 | 4 | K | 3 |  |  |  | ROZPOCET | 0 | 0 | 0 | 0 | 0 | 1 | 0 | 4 | 1965547900
| P |  | Poznámka k položce: všechen výkop | [14 empty] | P | 3
| VV |  | 3514,0+51,47+80,91+1,376 |  | 3647.756 | [12 empty] | VV | 3 | 2 | True | 1 | ROZPOCET
11 | K | 171201201 | Uložení sypaniny na skládky | m3 | 3647.756 |  | 0 | CS ÚRS 2019 01 |  | základní |  | 0 | 0 | 0 | 0 | 0 | 4 | K | 3 |  |  |  | ROZPOCET | 0 | 0 | 0 | 0 | 0 | 1 | 0 | 4 | -2114042038
12 | K | 171201211-R | Poplatek za uložení stavebního odpadu – zeminy, kameniva a navážek s obsahem uhlí fr. 0/10 v množství do 10%“ | t | 6201 |  | 0 |  |  | základní |  | 0 | 0 | 0 | 0 | 0 | 4 | K | 3 |  |  |  | ROZPOCET | 0 | 0 | 0 | 0 | 0 | 1 | 0 | 4 | -969552021
| D | 17 | Sanace podloží v tl. 500m |  |  |  | 0 |  |  |  |  | 0 |  | 3.9606 |  | 0 | 4 | D | 2 |  |  |  | ROZPOCET | [6 empty] | 0
13 | K | 122201103 | Odkopávky a prokopávky nezapažené s přehozením výkopku na vzdálenost do 3 m nebo s naložením na dopravní prostředek v hornině tř. 3 přes 1 000 do 5 000 m3 | m3 | 3819.5 |  | 0 | CS ÚRS 2019 01 |  | základní |  | 0 | 0 | 0 | 0 | 0 | 4 | K | 3 |  |  |  | ROZPOCET | 0 | 0 | 0 | 0 | 0 | 1 | 0 | 4 | -198280295
| VV |  | 7639*0,5 |  | 3819.5 | [12 empty] | VV | 3 | 2 | True | 1 | ROZPOCET
14 | K | 122201109 | Odkopávky a prokopávky nezapažené s přehozením výkopku na vzdálenost do 3 m nebo s naložením na dopravní prostředek v hornině tř. 3 Příplatek k cenám za lepivost horniny tř. 3 | m3 | 1909.75 |  | 0 | CS ÚRS 2019 01 |  | základní |  | 0 | 0 | 0 | 0 | 0 | 4 | K | 3 |  |  |  | ROZPOCET | 0 | 0 | 0 | 0 | 0 | 1 | 0 | 4 | -1205583623
| P |  | Poznámka k položce: 50% | [14 empty] | P | 3
| VV |  | 3819,500*0,5 |  | 1909.75 | [12 empty] | VV | 3 | 2 | True | 1 | ROZPOCET
15 | K | 162701105 | Vodorovné přemístění výkopku nebo sypaniny po suchu na obvyklém dopravním prostředku, bez naložení výkopku, avšak se složením bez rozhrnutí z horniny tř. 1 až 4 na vzdálenost přes 9 000 do 10 000 m | m3 | 3819.5 |  | 0 | CS ÚRS 2019 01 |  | základní |  | 0 | 0 | 0 | 0 | 0 | 4 | K | 3 |  |  |  | ROZPOCET | 0 | 0 | 0 | 0 | 0 | 1 | 0 | 4 | -1964594817
16 | K | 171201201 | Uložení sypaniny na skládky | m3 | 3819.5 |  | 0 | CS ÚRS 2019 01 |  | základní |  | 0 | 0 | 0 | 0 | 0 | 4 | K | 3 |  |  |  | ROZPOCET | 0 | 0 | 0 | 0 | 0 | 1 | 0 | 4 | -673893056
17 | K | 171201211 | Poplatek za uložení stavebního odpadu na skládce (skládkovné) zeminy a kameniva zatříděného do Katalogu odpadů pod kódem 170 504 | t | 6494 |  | 0 | CS ÚRS 2019 01 |  | základní |  | 0 | 0 | 0 | 0 | 0 | 4 | K | 3 |  |  |  | ROZPOCET | 0 | 0 | 0 | 0 | 0 | 1 | 0 | 4 | 705849189
18 | K | 564871111 | Podklad ze štěrkodrti ŠD s rozprostřením a zhutněním, po zhutnění tl. 250 mm | m2 | 7639 |  | 0 | CS ÚRS 2019 01 |  | základní |  | 0 | 0 | 0 | 0 | 0 | 4 | K | 3 |  |  |  | ROZPOCET | 0 | 0 | 0 | 0 | 0 | 1 | 0 | 4 | 989657449
19 | K | 564871111 | Podklad ze štěrkodrti ŠD s rozprostřením a zhutněním, po zhutnění tl. 250 mm | m2 | 7639 |  | 0 | CS ÚRS 2019 01 |  | základní |  | 0 | 0 | 0 | 0 | 0 | 4 | K | 3 |  |  |  | ROZPOCET | 0 | 0 | 0 | 0 | 0 | 1 | 0 | 4 | 1938876212
20 | K | 919726123 | Geotextilie netkaná pro ochranu, separaci nebo filtraci měrná hmotnost přes 300 do 500 g/m2 | m2 | 5740 |  | 0 | CS ÚRS 2019 01 |  | základní |  | 0 | 0.00069 | 3.9606 | 0 | 0 | 4 | K | 3 |  |  |  | ROZPOCET | 0 | 0 | 0 | 0 | 0 | 1 | 0 | 4 | -1598586412
21 | K | 043154000 | Zkoušky hutnicí | … | 5 |  | 0 | CS ÚRS 2019 01 |  | základní |  | 0 | 0 | 0 | 0 | 0 | 1024 | K | 3 |  |  |  | ROZPOCET | 0 | 0 | 0 | 0 | 0 | 1 | 0 | 1024 | 546964680
| D | 5 | Komunikace pozemní |  |  |  | 0 |  |  |  |  | 0 |  | 1502.4231 |  | 0 | 1 | D | 2 |  |  |  | ROZPOCET | [6 empty] | 0
22 | K | 564851111 | Podklad ze štěrkodrti ŠD s rozprostřením a zhutněním, po zhutnění tl. 150 mm | m2 | 10138.28 |  | 0 | CS ÚRS 2019 01 |  | základní |  | 0 | 0 | 0 | 0 | 0 | 4 | K | 3 |  |  |  | ROZPOCET | 0 | 0 | 0 | 0 | 0 | 1 | 0 | 4 | 1614440412
| P |  | Poznámka k položce: Komunikace asf.,velkoprostor.dlažba, žul.kostky, mlat, kačírek | [14 empty] | P | 3
| VV |  | 702,0*1,02+702,0+1863,0*1,02+1863,0+1495,0*1,02+1495,0+142,0*1,02 |  | 8346.04 | [12 empty] | VV | 3 | 2 | True | 0 | ROZPOCET
| VV |  | 142,0+411,0*1,02+411,0+251,0*1,02+251,0+140,0+16,0+18,0+139,0 |  | 1792.24 | [12 empty] | VV | 3 | 2 | True | 0 | ROZPOCET
| VV |  | Součet |  | 10138.28 | [12 empty] | VV | 3 | 4 | True | 1 | ROZPOCET
23 | K | 564871111 | Podklad ze štěrkodrti ŠD s rozprostřením a zhutněním, po zhutnění tl. 250 mm | m2 | 2672.1 |  | 0 | CS ÚRS 2019 01 |  | základní |  | 0 | 0 | 0 | 0 | 0 | 4 | K | 3 |  |  |  | ROZPOCET | 0 | 0 | 0 | 0 | 0 | 1 | 0 | 4 | -54212572
| P |  | Poznámka k položce: parkoviště, ZD, ostrůvek | [14 empty] | P | 3
| VV |  | 408,0*1,02+2197,0*1,02+13,0+2,0 |  | 2672.1 | [12 empty] | VV | 3 | 2 | True | 1 | ROZPOCET
24 | K | 571908111 | Kryt vymývaným dekoračním kamenivem (kačírkem) tl. 200 mm | m2 | 139 |  | 0 | CS ÚRS 2019 01 |  | základní |  | 0 | 0.408 | 56.712 | 0 | 0 | 4 | K | 3 |  |  |  | ROZPOCET | 0 | 0 | 0 | 0 | 0 | 1 | 0 | 4 | 1042892731
25 | K | 919121112 | Utěsnění dilatačních spár zálivkou za studena v cementobetonovém nebo živičném krytu včetně adhezního nátěru s těsnicím profilem pod zálivkou, pro komůrky šířky 10 mm, hloubky 25 mm | m | 26.5 |  | 0 | CS ÚRS 2019 01 |  | základní |  | 0 | 0.00011 | 0.002915 | 0 | 0 | 4 | K | 3 |  |  |  | ROZPOCET | 0 | 0 | 0 | 0 | 0 | 1 | 0 | 4 | 429047315
| VV |  | 6,5+6,5+6+7,5 |  | 26.5 | [12 empty] | VV | 3 | 2 | True | 1 | ROZPOCET
26 | K | 564952111 | Podklad z mechanicky zpevněného kameniva MZK (minerální beton) s rozprostřením a s hutněním, po zhutnění tl. 150 mm | m2 | 140 |  | 0 | CS ÚRS 2019 01 |  | základní |  | 0 | 0 | 0 | 0 | 0 | 4 | K | 3 |  |  |  | ROZPOCET | 0 | 0 | 0 | 0 | 0 | 1 | 0 | 4 | 963946463
| P |  | Poznámka k položce: mlatová plocha | [14 empty] | P | 3
27 | K | 565155111 | Asfaltový beton vrstva podkladní ACP 16 (obalované kamenivo střednězrnné - OKS) s rozprostřením a zhutněním v pruhu šířky do 3 m, po zhutnění tl. 70 mm | m2 | 723 |  | 0 | CS ÚRS 2019 01 |  | základní |  | 0 | 0 | 0 | 0 | 0 | 4 | K | 3 |  |  |  | ROZPOCET | 0 | 0 | 0 | 0 | 0 | 1 | 0 | 4 | -2076557199
| P |  | Poznámka k položce: asf. komunikace+ opr. pruh | [14 empty] | P | 3
| VV |  | 702+6+15 |  | 723 | [12 empty] | VV | 3 | 2 | True | 1 | ROZPOCET
28 | K | 577134111 | Asfaltový beton vrstva obrusná ACO 11 (ABS) s rozprostřením a se zhutněním z nemodifikovaného asfaltu v pruhu šířky do 3 m tř. I, po zhutnění tl. 40 mm | m2 | 723 |  | 0 | CS ÚRS 2019 01 |  | základní |  | 0 | 0 | 0 | 0 | 0 | 4 | K | 3 |  |  |  | ROZPOCET | 0 | 0 | 0 | 0 | 0 | 1 | 0 | 4 | 2058745480
| VV |  | 702+6+15 |  | 723 | [12 empty] | VV | 3 | 2 | True | 1 | ROZPOCET
29 | K | 573111112 | Postřik infiltrační PI z asfaltu silničního s posypem kamenivem, v množství 1,00 kg/m2 | m2 | 723 |  | 0 | CS ÚRS 2019 01 |  | základní |  | 0 | 0 | 0 | 0 | 0 | 4 | K | 3 |  |  |  | ROZPOCET | 0 | 0 | 0 | 0 | 0 | 1 | 0 | 4 | -327939558
| VV |  | 702+6+15 |  | 723 | [12 empty] | VV | 3 | 2 | True | 1 | ROZPOCET
30 | K | 573211107 | Postřik spojovací PS bez posypu kamenivem z asfaltu silničního, v množství 0,30 kg/m2 | m2 | 723 |  | 0 | CS ÚRS 2019 01 |  | základní |  | 0 | 0 | 0 | 0 | 0 | 4 | K | 3 |  |  |  | ROZPOCET | 0 | 0 | 0 | 0 | 0 | 1 | 0 | 4 | -193019935
| VV |  | 702+6+15 |  | 723 | [12 empty] | VV | 3 | 2 | True | 1 | ROZPOCET
31 | K | 596212223 | Kladení dlažby z betonových zámkových dlaždic pozemních komunikací s ložem z kameniva těženého nebo drceného tl. do 50 mm, s vyplněním spár, s dvojitým hutněním vibrováním a se smetením přebytečného materiálu na krajnici tl. 80 mm skupiny B, pro plochy přes 300 m2 | m2 | 2620 |  | 0 | CS ÚRS 2019 01 |  | základní |  | 0 | 0.10362 | 271.4844 | 0 | 0 | 4 | K | 3 |  |  |  | ROZPOCET | 0 | 0 | 0 | 0 | 0 | 1 | 0 | 4 | 1186878237
| P |  | Poznámka k položce: parkoviště, zpev.plochy | [14 empty] | P | 3
| VV |  | 408,0+2197,0+13,0+2,0 |  | 2620 | [12 empty] | VV | 3 | 2 | True | 1 | ROZPOCET
32 | M | dodávka29-1 | Bet.dlažba skladebná 140x140x80 šedá | m2 | 2609 |  | 0 |  |  | základní |  | 0 | 0.1829 | 477.1861 | 0 | 0 | 8 | M | 3 |  |  |  | ROZPOCET | 0 | 0 | 0 | 0 | 0 | 1 | 0 | 4 | -1567003627
33 | M | 59245021 | dlažba skladebná betonová 200x200x60mm přírodní | m2 | 2 |  | 0 | CS ÚRS 2019 01 |  | základní |  | 0 | 0.131 | 0.262 | 0 | 0 | 8 | M | 3 |  |  |  | ROZPOCET | 0 | 0 | 0 | 0 | 0 | 1 | 0 | 4 | -685518239
34 | M | 59245005 | dlažba skladebná betonová 200x100x80mm barevná | m2 | 13 |  | 0 | CS ÚRS 2019 01 |  | základní |  | 0 | 0.176 | 2.288 | 0 | 0 | 8 | M | 3 |  |  |  | ROZPOCET | 0 | 0 | 0 | 0 | 0 | 1 | 0 | 4 | -1680583573
35 | M | dodávka29-4 | Bet.dlažba skladebná 140x140x*80 červená V10b |  | 24 |  | 0 |  |  | základní |  | 0 | 0.18 | 4.32 | 0 | 0 | 8 | M | 3 |  |  |  | ROZPOCET | 0 | 0 | 0 | 0 | 0 | 1 | 0 | 4 | 1394014930
| P |  | Poznámka k položce: V10b | [14 empty] | P | 3
36 | K | 591211111 | Kladení dlažby z kostek s provedením lože do tl. 50 mm, s vyplněním spár, s dvojím beraněním a se smetením přebytečného materiálu na krajnici drobných z kamene, do lože z kameniva těženého | m2 | 680 |  | 0 | CS ÚRS 2019 01 |  | základní |  | 0 | 0.1837 | 124.916 | 0 | 0 | 4 | K | 3 |  |  |  | ROZPOCET | 0 | 0 | 0 | 0 | 0 | 1 | 0 | 4 | -997963491
| P |  | Poznámka k položce: dlažba ŽK | [14 empty] | P | 3
| VV |  | 411,0+251,0+18,0 |  | 680 | [12 empty] | VV | 3 | 2 | True | 1 | ROZPOCET
37 | M | 58381004 | kostka dlažební mozaika žula 4/6 tř 1 | t | 54.5 |  | 0 | CS ÚRS 2019 01 |  | základní |  | 0 | 0.118 | 6.431 | 0 | 0 | 8 | M | 3 |  |  |  | ROZPOCET | 0 | 0 | 0 | 0 | 0 | 1 | 0 | 4 | -362547457
38 | M | 58381007 | kostka dlažební žula drobná 8/10 | t | 56.1 |  | 0 | CS ÚRS 2019 01 |  | základní |  | 0 | 0.222 | 12.4542 | 0 | 0 | 8 | M | 3 |  |  |  | ROZPOCET | 0 | 0 | 0 | 0 | 0 | 1 | 0 | 4 | -343709104
39 | K | 596312122 | Kladení dlažby kloubové z betonových prvků (zámek a klíč) pozemních komunikací s ložem z kameniva těženého tl. 50 mm, s vyplněním spár, s dvojitým hutněním, vibrováním a se smetením přebytečného materiálu tl. 150 mm pro těžký provoz, pro plochy přes 300 m2 | m2 | 3500 |  | 0 | CS ÚRS 2019 01 |  | základní |  | 0 | 0.1095 | 383.25 | 0 | 0 | 4 | K | 3 |  |  |  | ROZPOCET | 0 | 0 | 0 | 0 | 0 | 1 | 0 | 4 | 618825516
| P |  | Poznámka k položce: velkoformátová dlažba | [14 empty] | P | 3
| VV |  | 1863,0+1495,0+142,0 |  | 3500 | [12 empty] | VV | 3 | 2 | True | 1 | ROZPOCET
40 | M | dodávka31-1 | Velkoformátová dlažba 1000x1000x120 světle šedá | ks | 1525 |  | 0 |  |  | základní |  | 0 | 0.031 | 47.275 | 0 | 0 | 8 | M | 3 |  |  |  | ROZPOCET | 0 | 0 | 0 | 0 | 0 | 1 | 0 | 4 | -2124362537
41 | M | dodávka31-2 | Velkoformátová dlažba 1000x1000x120 tmavě šedá | ks | 145 |  | 0 |  |  | základní |  | 0 | 0.031 | 4.495 | 0 | 0 | 8 | M | 3 |  |  |  | ROZPOCET | 0 | 0 | 0 | 0 | 0 | 1 | 0 | 4 | 1873188154
42 | M | dodávka31-3 | Velkoformátová dlažba 600x600x120 světle šedá | ks | 5279 |  | 0 |  |  | základní |  | 0 | 0.021 | 110.859 | 0 | 0 | 8 | M | 3 |  |  |  | ROZPOCET | 0 | 0 | 0 | 0 | 0 | 1 | 0 | 4 | 695817706
43 | M | dodávka31-4 | Distanční mezerníky | ks | 2000 |  | 0 |  |  | základní |  | 0 | 0 | 0 | 0 | 0 | 8 | M | 3 |  |  |  | ROZPOCET | 0 | 0 | 0 | 0 | 0 | 1 | 0 | 4 | 993102526
44 | K | mtž32 | Příplatek za řezání velkoplošné dlažby | m2 | 3500 |  | 0 |  |  | základní |  | 0 | 0 | 0 | 0 | 0 | 4 | K | 3 |  |  |  | ROZPOCET | 0 | 0 | 0 | 0 | 0 | 1 | 0 | 4 | -270009986
45 | K | 919726222 | Geotextilie tkaná pro vyztužení, separaci nebo filtraci z polyesteru, podélná/příčná pevnost v tahu 200/50 kN/m | m2 | 750 |  | 0 | CS ÚRS 2019 01 |  | základní |  | 0 | 0.00065 | 0.4875 | 0 | 0 | 4 | K | 3 |  |  |  | ROZPOCET | 0 | 0 | 0 | 0 | 0 | 1 | 0 | 4 | 2137003616
| P |  | Poznámka k položce: parkoviště | [14 empty] | P | 3
| D | 8 | Trubní vedení |  |  |  | 0 |  |  |  |  | 0 |  | 591.2073 |  | 0 | 1 | D | 1 |  |  |  | ROZPOCET | [6 empty] | 0
| D | 87 | Potrubí z trub plastických a skleněných |  |  |  | 0 |  |  |  |  | 0 |  | 72.0439 |  | 0 | 1 | D | 2 |  |  |  | ROZPOCET | [6 empty] | 0
46 | K | 212752212 | Trativody z drenážních trubek se zřízením štěrkopískového lože pod trubky a s jejich obsypem v průměrném celkovém množství do 0,15 m3/m v otevřeném výkopu z trubek plastových flexibilních D přes 65 do 100 mm | m | 317 |  | 0 | CS ÚRS 2019 01 |  | základní |  | 0 | 0.22657 | 71.8227 | 0 | 0 | 4 | K | 3 |  |  |  | ROZPOCET | 0 | 0 | 0 | 0 | 0 | 1 | 0 | 4 | -1939523953
| VV |  | 161+156 |  | 317 | [12 empty] | VV | 3 | 2 | True | 1 | ROZPOCET
47 | K | 894812201 | Revizní a čistící šachta z polypropylenu PP pro hladké trouby DN 425 šachtové dno (DN šachty / DN trubního vedení) DN 425/150 průtočné | kus | 1 |  | 0 | CS ÚRS 2019 01 |  | základní |  | 0 | 0.05803 | 0.05803 | 0 | 0 | 4 | K | 3 |  |  |  | ROZPOCET | 0 | 0 | 0 | 0 | 0 | 1 | 0 | 4 | -1382002175
48 | K | 894812203 | Revizní a čistící šachta z polypropylenu PP pro hladké trouby DN 425 šachtové dno (DN šachty / DN trubního vedení) DN 425/150 s přítokem tvaru T | kus | 1 |  | 0 | CS ÚRS 2019 01 |  | základní |  | 0 | 0.06877 | 0.06877 | 0 | 0 | 4 | K | 3 |  |  |  | ROZPOCET | 0 | 0 | 0 | 0 | 0 | 1 | 0 | 4 | -320635140
49 | K | 894812231 | Revizní a čistící šachta z polypropylenu PP pro hladké trouby DN 425 roura šachtová korugovaná bez hrdla, světlé hloubky 1500 mm | kus | 2 |  | 0 | CS ÚRS 2019 01 |  | základní |  | 0 | 0.01136 | 0.02272 | 0 | 0 | 4 | K | 3 |  |  |  | ROZPOCET | 0 | 0 | 0 | 0 | 0 | 1 | 0 | 4 | -2009762168
50 | K | 894812249 | Revizní a čistící šachta z polypropylenu PP pro hladké trouby DN 425 roura šachtová korugovaná Příplatek k cenám 2231 - 2242 za uříznutí šachtové roury | kus | 1 |  | 0 | CS ÚRS 2019 01 |  | základní |  | 0 | 0 | 0 | 0 | 0 | 4 | K | 3 |  |  |  | ROZPOCET | 0 | 0 | 0 | 0 | 0 | 1 | 0 | 4 | 411819976
51 | K | 894812261 | Revizní a čistící šachta z polypropylenu PP pro hladké trouby DN 425 poklop litinový (pro třídu zatížení) s teleskopickou rourou (3 t) | kus | 1 |  | 0 | CS ÚRS 2019 01 |  | základní |  | 0 | 0.03636 | 0.03636 | 0 | 0 | 4 | K | 3 |  |  |  | ROZPOCET | 0 | 0 | 0 | 0 | 0 | 1 | 0 | 4 | 261302614
52 | K | 894812262 | Revizní a čistící šachta z polypropylenu PP pro hladké trouby DN 425 poklop litinový (pro třídu zatížení) plný do teleskopické trubky (D400) | kus | 1 |  | 0 | CS ÚRS 2019 01 |  | základní |  | 0 | 0.03535 | 0.03535 | 0 | 0 | 4 | K | 3 |  |  |  | ROZPOCET | 0 | 0 | 0 | 0 | 0 | 1 | 0 | 4 | -2052209852
| D | 89 | Ostatní konstrukce |  |  |  | 0 |  |  |  |  | 0 |  | 144.246 |  | 0 | 1 | D | 2 |  |  |  | ROZPOCET | [6 empty] | 0
53 | K | 272313611 | Základy z betonu prostého klenby z betonu kamenem neprokládaného tř. C 16/20 | m3 | 2.308 |  | 0 | CS ÚRS 2019 01 |  | základní |  | 0 | 2.2563 | 5.2076 | 0 | 0 | 4 | K | 3 |  |  |  | ROZPOCET | 0 | 0 | 0 | 0 | 0 | 1 | 0 | 4 | 1588278611
| P |  | Poznámka k položce: patky park.systému, patky zábradlí | [14 empty] | P | 3
| VV |  | 0,50*0,50*0,80*2+0,40*0,40*0,80+3,14*0,315*0,15*0,80*15 |  | 2.308 | [12 empty] | VV | 3 | 2 | True | 1 | ROZPOCET
54 | K | 564811111 | Podklad ze štěrkodrti ŠD s rozprostřením a zhutněním, po zhutnění tl. 50 mm | m2 | 58.5 |  | 0 | CS ÚRS 2019 01 |  | základní |  | 0 | 0 | 0 | 0 | 0 | 4 | K | 3 |  |  |  | ROZPOCET | 0 | 0 | 0 | 0 | 0 | 1 | 0 | 4 | 594159962
| P |  | Poznámka k položce: schodiště | [14 empty] | P | 3
| VV |  | 13*4,5 |  | 58.5 | [12 empty] | VV | 3 | 2 | True | 1 | ROZPOCET
55 | K | 564871111 | Podklad ze štěrkodrti ŠD s rozprostřením a zhutněním, po zhutnění tl. 250 mm | m2 | 58.5 |  | 0 | CS ÚRS 2019 01 |  | základní |  | 0 | 0 | 0 | 0 | 0 | 4 | K | 3 |  |  |  | ROZPOCET | 0 | 0 | 0 | 0 | 0 | 1 | 0 | 4 | 722376721
56 | K | 631311136 | Mazanina z betonu prostého bez zvýšených nároků na prostředí tl. přes 120 do 240 mm tř. C 25/30 | m3 | 15.075 |  | 0 | CS ÚRS 2019 01 |  | základní |  | 0 | 2.4533 | 36.9833 | 0 | 0 | 4 | K | 3 |  |  |  | ROZPOCET | 0 | 0 | 0 | 0 | 0 | 1 | 0 | 4 | 1144065416
| VV |  | 13,40*4,50*0,25 |  | 15.075 | [12 empty] | VV | 3 | 2 | True | 1 | ROZPOCET
57 | K | 631319175 | Příplatek k cenám mazanin za stržení povrchu spodní vrstvy mazaniny latí před vložením výztuže nebo pletiva pro tl. obou vrstev mazaniny přes 120 do 240 mm | m3 | 15.07 |  | 0 | CS ÚRS 2019 01 |  | základní |  | 0 | 0 | 0 | 0 | 0 | 4 | K | 3 |  |  |  | ROZPOCET | 0 | 0 | 0 | 0 | 0 | 1 | 0 | 4 | 1979864137
58 | K | 631319185 | Příplatek k cenám mazanin za sklon přes 15° do 35° od vodorovné roviny mazanina tl. přes 120 do 240 mm | m3 | 15.07 |  | 0 | CS ÚRS 2019 01 |  | základní |  | 0 | 0 | 0 | 0 | 0 | 4 | K | 3 |  |  |  | ROZPOCET | 0 | 0 | 0 | 0 | 0 | 1 | 0 | 4 | 928525849
59 | K | 631362021 | Výztuž mazanin ze svařovaných sítí z drátů typu KARI | t | 0.262 |  | 0 | CS ÚRS 2019 01 |  | základní |  | 0 | 1.0628 | 0.27845 | 0 | 0 | 4 | K | 3 |  |  |  | ROZPOCET | 0 | 0 | 0 | 0 | 0 | 1 | 0 | 4 | -457451043
| P |  | Poznámka k položce: 8-150/150 | [14 empty] | P | 3
| VV |  | 48,50*5,40*0,001 |  | 0.262 | [12 empty] | VV | 3 | 2 | True | 1 | ROZPOCET
60 | K | 632451426 | Potěr pískocementový běžný tl. přes 10 do 20 mm tř. C 25 | m2 | 58.5 |  | 0 | CS ÚRS 2019 01 |  | základní |  | 0 | 0.04468 | 2.6138 | 0 | 0 | 4 | K | 3 |  |  |  | ROZPOCET | 0 | 0 | 0 | 0 | 0 | 1 | 0 | 4 | -1067434041
61 | K | 434121426 | Osazování schodišťových stupňů železobetonových s vyspárováním styčných spár, s provizorním dřevěným zábradlím a dočasným zakrytím stupnic prkny na desku, stupňů drsných | m | 157.5 |  | 0 | CS ÚRS 2019 01 |  | základní |  | 0 | 0.03465 | 5.4574 | 0 | 0 | 4 | K | 3 |  |  |  | ROZPOCET | 0 | 0 | 0 | 0 | 0 | 1 | 0 | 4 | -353109598
| VV |  | 1,5*105 |  | 157.5 | [12 empty] | VV | 3 | 2 | True | 1 | ROZPOCET
62 | M | dodávka49-1 | Prefabrikovaný stupeň tryskaný pásek 150/35/16 nat. | ks | 90 |  | 0 |  |  | základní |  | 0 | 0 | 0 | 0 | 0 | 8 | M | 3 |  |  |  | ROZPOCET | 0 | 0 | 0 | 0 | 0 | 1 | 0 | 4 | 1961986918
63 | M | dodávka49-2 | Prefabrikovaný stupeň tryskaný pásek 150/35/16 čer. | ks | 12 |  | 0 |  |  | základní |  | 0 | 0 | 0 | 0 | 0 | 8 | M | 3 |  |  |  | ROZPOCET | 0 | 0 | 0 | 0 | 0 | 1 | 0 | 4 | -976149275
64 | M | dodávka49-3 | Prefabrikovaný stupeň tryskaný pásek 150/119/16 nat. | ks | 3 |  | 0 |  |  | základní |  | 0 | 0 | 0 | 0 | 0 | 8 | M | 3 |  |  |  | ROZPOCET | 0 | 0 | 0 | 0 | 0 | 1 | 0 | 4 | -1662192131
65 | M | dodávka49-4 | Doprava | ks | 1 |  | 0 |  |  | základní |  | 0 | 0 | 0 | 0 | 0 | 8 | M | 3 |  |  |  | ROZPOCET | 0 | 0 | 0 | 0 | 0 | 1 | 0 | 4 | -1735554644
66 | K | 279322512 | Základové zdi z betonu železového (bez výztuže) se zvýšenými nároky na prostředí tř. C 30/37 | m3 | 35.15 |  | 0 | CS ÚRS 2019 01 |  | základní |  | 0 | 2.4533 | 86.2331 | 0 | 0 | 4 | K | 3 |  |  |  | ROZPOCET | 0 | 0 | 0 | 0 | 0 | 1 | 0 | 4 | 224429540
| P |  | Poznámka k položce: rampa-opěrné zdi | [14 empty] | P | 3
67 | K | 279351311 | Bednění základových zdí rovné jednostranné zřízení | m2 | 31.64 |  | 0 | CS ÚRS 2019 01 |  | základní |  | 0 | 0.00346 | 0.10947 | 0 | 0 | 4 | K | 3 |  |  |  | ROZPOCET | 0 | 0 | 0 | 0 | 0 | 1 | 0 | 4 | -1443461946
68 | K | 279351312 | Bednění základových zdí rovné jednostranné odstranění | m2 | 31.64 |  | 0 | CS ÚRS 2019 01 |  | základní |  | 0 | 0 | 0 | 0 | 0 | 4 | K | 3 |  |  |  | ROZPOCET | 0 | 0 | 0 | 0 | 0 | 1 | 0 | 4 | -1450525092
69 | K | 279351211 | Bednění základových zdí rovné oboustranné za každou stranu ztracené (neodbedněné) | m2 | 141.15 |  | 0 | CS ÚRS 2019 01 |  | základní |  | 0 | 0.02192 | 3.094 | 0 | 0 | 4 | K | 3 |  |  |  | ROZPOCET | 0 | 0 | 0 | 0 | 0 | 1 | 0 | 4 | -1429220862
| P |  | Poznámka k položce: pohledový beton | [14 empty] | P | 3
70 | K | dod mtž54 | Nátěr pohledového betonu ŽB zdi - antigraffiti, bezbarvý - 2x | m2 | 141.15 |  | 0 |  |  | základní |  | 0 | 0 | 0 | 0 | 0 | 4 | K | 3 |  |  |  | ROZPOCET | 0 | 0 | 0 | 0 | 0 | 1 | 0 | 4 | 1957676858
71 | K | 279361821 | Výztuž základových zdí nosných svislých nebo odkloněných od svislice, rovinných nebo oblých, deskových nebo žebrových, včetně výztuže jejich žeber z betonářské oceli 10 505 (R) nebo BSt 500 | t | 3.52 |  | 0 | CS ÚRS 2019 01 |  | základní |  | 0 | 1.0587 | 3.7267 | 0 | 0 | 4 | K | 3 |  |  |  | ROZPOCET | 0 | 0 | 0 | 0 | 0 | 1 | 0 | 4 | 267204820
72 | K | 911121111 | Montáž zábradlí ocelového přichyceného vruty do betonového podkladu | m | 67.28 |  | 0 | CS ÚRS 2019 01 |  | základní |  | 0 | 0.00084 | 0.056515 | 0 | 0 | 4 | K | 3 |  |  |  | ROZPOCET | 0 | 0 | 0 | 0 | 0 | 1 | 0 | 4 | 749794549
| P |  | Poznámka k položce: rampa, schody | [14 empty] | P | 3
| VV |  | 11,00+18,70+24,70+5,85+1,16+5,87 |  | 67.28 | [12 empty] | VV | 3 | 2 | True | 1 | ROZPOCET
73 | M | dodávka56-1 | Ocelové zábradlí na opěrné zdi, žárový pozink dl.18,70m | ks | 1 |  | 0 |  |  | základní |  | 0 | 0 | 0 | 0 | 0 | 8 | M | 3 |  |  |  | ROZPOCET | 0 | 0 | 0 | 0 | 0 | 1 | 0 | 4 | -104497013
74 | M | dodávka56-2 | Ocelové zábradlí na opěrné zdi, žárový pozink dl.24,70m | ks | 1 |  | 0 |  |  | základní |  | 0 | 0 | 0 | 0 | 0 | 8 | M | 3 |  |  |  | ROZPOCET | 0 | 0 | 0 | 0 | 0 | 1 | 0 | 4 | 478132766
75 | M | dodávka56-3 | Ocelové zábradlí 11,00x0,90 | ks | 1 |  | 0 |  |  | základní |  | 0 | 0 | 0 | 0 | 0 | 8 | M | 3 |  |  |  | ROZPOCET | 0 | 0 | 0 | 0 | 0 | 1 | 0 | 4 | -672033223
76 | M | dodávka56-4 | Ocelové zábradlí 5,86x0,90 | ks | 2 |  | 0 |  |  | základní |  | 0 | 0 | 0 | 0 | 0 | 8 | M | 3 |  |  |  | ROZPOCET | 0 | 0 | 0 | 0 | 0 | 1 | 0 | 4 | -644839103
77 | M | dodávka56-5 | Ocelové zábradlí 1,16x0,90 | ks | 1 |  | 0 |  |  | základní |  | 0 | 0 | 0 | 0 | 0 | 8 | M | 3 |  |  |  | ROZPOCET | 0 | 0 | 0 | 0 | 0 | 1 | 0 | 4 | 1646415210
78 | K | R-57 | Zpracování dílenské dokumentace zábradlí | ks | 1 |  | 0 |  |  | základní |  | 0 | 0 | 0 | 0 | 0 | 4 | K | 3 |  |  |  | ROZPOCET | 0 | 0 | 0 | 0 | 0 | 1 | 0 | 4 | -177262923
79 | K | 914511112 | Montáž sloupku dopravních značek délky do 3,5 m do hliníkové patky | kus | 4 |  | 0 | CS ÚRS 2019 01 |  | základní |  | 0 | 0.11241 | 0.44964 | 0 | 0 | 4 | K | 3 |  |  |  | ROZPOCET | 0 | 0 | 0 | 0 | 0 | 1 | 0 | 4 | -278210351
80 | M | 40445230 | sloupek pro dopravní značku Zn D 70mm v 3,5m | kus | 4 |  | 0 | CS ÚRS 2019 01 |  | základní |  | 0 | 0.0065 | 0.026 | 0 | 0 | 8 | M | 3 |  |  |  | ROZPOCET | 0 | 0 | 0 | 0 | 0 | 1 | 0 | 4 | 40609455
81 | K | 914111111 | Montáž svislé dopravní značky základní velikosti do 1 m2 objímkami na sloupky nebo konzoly | kus | 5 |  | 0 | CS ÚRS 2019 01 |  | základní |  | 0 | 0.0007 | 0.0035 | 0 | 0 | 4 | K | 3 |  |  |  | ROZPOCET | 0 | 0 | 0 | 0 | 0 | 1 | 0 | 4 | 1237773681
82 | M | dodávka59-1 | Dopravní značky základní | ks | 5 |  | 0 |  |  | základní |  | 0 | 0 | 0 | 0 | 0 | 8 | M | 3 |  |  |  | ROZPOCET | 0 | 0 | 0 | 0 | 0 | 1 | 0 | 4 | 374149376
83 | K | 915231111 | Vodorovné dopravní značení stříkaným plastem přechody pro chodce, šipky, symboly nápisy bílé základní | m2 | 4 |  | 0 | CS ÚRS 2019 01 |  | základní |  | 0 | 0.0016 | 0.0064 | 0 | 0 | 4 | K | 3 |  |  |  | ROZPOCET | 0 | 0 | 0 | 0 | 0 | 1 | 0 | 4 | -539117980
| P |  | Poznámka k položce: V10f | [14 empty] | P | 3
| VV |  | 2*2 |  | 4 | [12 empty] | VV | 3 | 2 | True | 0 | ROZPOCET
| VV |  | Součet |  | 4 | [12 empty] | VV | 3 | 4 | True | 1 | ROZPOCET
84 | K | 915621111 | Předznačení pro vodorovné značení stříkané barvou nebo prováděné z nátěrových hmot plošné šipky, symboly, nápisy | m2 | 4 |  | 0 | CS ÚRS 2019 01 |  | základní |  | 0 | 1e-05 | 4e-05 | 0 | 0 | 4 | K | 3 |  |  |  | ROZPOCET | 0 | 0 | 0 | 0 | 0 | 1 | 0 | 4 | 1252749052
| D | 91 | Doplňující konstrukce a práce pozemních komunikací, letišť a ploch |  |  |  | 0 |  |  |  |  | 0 |  | 374.9174 |  | 0 | 1 | D | 2 |  |  |  | ROZPOCET | [6 empty] | 0
85 | K | 916131213 | Osazení silničního obrubníku betonového se zřízením lože, s vyplněním a zatřením spár cementovou maltou stojatého s boční opěrou z betonu prostého, do lože z betonu prostého | m | 1158 |  | 0 | CS ÚRS 2019 01 |  | základní |  | 0 | 0.1554 | 179.9532 | 0 | 0 | 4 | K | 3 |  |  |  | ROZPOCET | 0 | 0 | 0 | 0 | 0 | 1 | 0 | 4 | -2007935537
| VV |  | obrubník 80/200 | [14 empty] | VV | 3 | 1 | True | 0 | ROZPOCET
| VV |  | 4+149+47+9+21+5+19+11+255+35+69+26+22+24+75+22+15+107 |  | 915 | [12 empty] | VV | 3 | 2 | True | 0 | ROZPOCET
| VV |  | obrubník 120-150/250 | [14 empty] | VV | 3 | 1 | True | 0 | ROZPOCET
| VV |  | 8+183+27+25 |  | 243 | [12 empty] | VV | 3 | 2 | True | 0 | ROZPOCET
| VV |  | Součet |  | 1158 | [12 empty] | VV | 3 | 4 | True | 1 | ROZPOCET
86 | M | 59217018 | obrubník betonový chodníkový 1000x80x200mm | m | 924 |  | 0 | CS ÚRS 2019 01 |  | základní |  | 0 | 0.036 | 33.264 | 0 | 0 | 8 | M | 3 |  |  |  | ROZPOCET | 0 | 0 | 0 | 0 | 0 | 1 | 0 | 4 | -237460152
87 | M | dodávka62-2 | Bet.obnrubník 120-150/250 | ks | 245 |  | 0 |  |  | základní |  | 0 | 0.086 | 21.07 | 0 | 0 | 8 | M | 3 |  |  |  | ROZPOCET | 0 | 0 | 0 | 0 | 0 | 1 | 0 | 4 | -605007052
88 | K | 915491211 | Osazení vodicího proužku z betonových prefabrikovaných desek tl. do 120 mm do lože z cementové malty tl. 20 mm, s vyplněním a zatřením spár cementovou maltou s podkladní vrstvou z betonu prostého tl. 50 až 100 mm šířka proužku 250 mm | m | 71 |  | 0 | CS ÚRS 2019 01 |  | základní |  | 0 | 0.08088 | 5.7425 | 0 | 0 | 4 | K | 3 |  |  |  | ROZPOCET | 0 | 0 | 0 | 0 | 0 | 1 | 0 | 4 | 1213381185
| VV |  | 13+6+52 |  | 71 | [12 empty] | VV | 3 | 2 | True | 1 | ROZPOCET
89 | M | dodávka63-1 | Bet.přídlažba 250/100/500 bílá | ks | 144 |  | 0 |  |  | základní |  | 0 | 0.089 | 12.816 | 0 | 0 | 8 | M | 3 |  |  |  | ROZPOCET | 0 | 0 | 0 | 0 | 0 | 1 | 0 | 4 | -302080317
90 | K | 916111123 | Osazení silniční obruby z dlažebních kostek v jedné řadě s ložem tl. přes 50 do 100 mm, s vyplněním a zatřením spár cementovou maltou z drobných kostek s boční opěrou z betonu prostého tř. C 12/15, do lože z betonu prostého téže značky | m | 162 |  | 0 | CS ÚRS 2019 01 |  | základní |  | 0 | 0.08978 | 14.5444 | 0 | 0 | 4 | K | 3 |  |  |  | ROZPOCET | 0 | 0 | 0 | 0 | 0 | 1 | 0 | 4 | -401431610
| P |  | Poznámka k položce: řádek 100/100 | [14 empty] | P | 3
| VV |  | 50,0*2+27+25+5,0*2 |  | 162 | [12 empty] | VV | 3 | 2 | True | 1 | ROZPOCET
91 | M | dodávka64-1 | Žulová kostka 150/150 | t | 4.02 |  | 0 |  |  | základní |  | 0 | 1 | 4.02 | 0 | 0 | 8 | M | 3 |  |  |  | ROZPOCET | 0 | 0 | 0 | 0 | 0 | 1 | 0 | 4 | -749572219
92 | K | 916111113 | Osazení silniční obruby z dlažebních kostek v jedné řadě s ložem tl. přes 50 do 100 mm, s vyplněním a zatřením spár cementovou maltou z velkých kostek s boční opěrou z betonu prostého tř. C 12/15, do lože z betonu prostého téže značky | m | 281 |  | 0 | CS ÚRS 2019 01 |  | základní |  | 0 | 0.10988 | 30.8763 | 0 | 0 | 4 | K | 3 |  |  |  | ROZPOCET | 0 | 0 | 0 | 0 | 0 | 1 | 0 | 4 | 1301587
| VV |  | 38+60+54+47+43+39 |  | 281 | [12 empty] | VV | 3 | 2 | True | 1 | ROZPOCET
93 | M | dodávka65-1 | Žulová kostka 150/150 | t | 18.5 |  | 0 |  |  | základní |  | 0 | 0 | 0 | 0 | 0 | 8 | M | 3 |  |  |  | ROZPOCET | 0 | 0 | 0 | 0 | 0 | 1 | 0 | 4 | 37416786
94 | K | dod mtž66 | Ocelový obrubník 2,5/200 | m | 134 |  | 0 |  |  | základní |  | 0 | 0 | 0 | 0 | 0 | 4 | K | 3 |  |  |  | ROZPOCET | 0 | 0 | 0 | 0 | 0 | 1 | 0 | 4 | -1847246373
| VV |  | 29+23+59+23 |  | 134 | [12 empty] | VV | 3 | 2 | True | 1 | ROZPOCET
95 | K | 935113111 | Osazení odvodňovacího žlabu s krycím roštem polymerbetonového šířky do 200 mm | m | 238.5 |  | 0 | CS ÚRS 2019 01 |  | základní |  | 0 | 0.29221 | 69.6921 | 0 | 0 | 4 | K | 3 |  |  |  | ROZPOCET | 0 | 0 | 0 | 0 | 0 | 1 | 0 | 4 | 1052246817
| VV |  | 44,50+37,0+34,0+33,5+14,50+20,50+14,50+40,00 |  | 238.5 | [12 empty] | VV | 3 | 2 | True | 1 | ROZPOCET
96 | M | dodávka67-1 | Kombi-čelní stěna š.150 | ks | 16 |  | 0 |  |  | základní |  | 0 | 0.001 | 0.016 | 0 | 0 | 8 | M | 3 |  |  |  | ROZPOCET | 0 | 0 | 0 | 0 | 0 | 1 | 0 | 4 | 1718678286
97 | M | dodávka67-2 | Adaptér pro změnu toku š.150 | ks | 7 |  | 0 |  |  | základní |  | 0 | 0 | 0 | 0 | 0 | 8 | M | 3 |  |  |  | ROZPOCET | 0 | 0 | 0 | 0 | 0 | 1 | 0 | 4 | 2008533868
98 | M | dodávka67-3 | Vpust š.150 | ks | 15 |  | 0 |  |  | základní |  | 0 | 0.01 | 0.15 | 0 | 0 | 8 | M | 3 |  |  |  | ROZPOCET | 0 | 0 | 0 | 0 | 0 | 1 | 0 | 4 | 393357371
99 | M | dodávka67-4 | Žlab š.150 dl.1,0m | ks | 224 |  | 0 |  |  | základní |  | 0 | 0.005 | 1.12 | 0 | 0 | 8 | M | 3 |  |  |  | ROZPOCET | 0 | 0 | 0 | 0 | 0 | 1 | 0 | 4 | -7049555
100 | M | dodávka67-5 | Žlab š.150 dl. 0,5m | ks | 14 |  | 0 |  |  | základní |  | 0 | 0.003 | 0.042 | 0 | 0 | 8 | M | 3 |  |  |  | ROZPOCET | 0 | 0 | 0 | 0 | 0 | 1 | 0 | 4 | 1003742930
101 | M | dodávka67-6 | Můstkový rošt D400 | ks | 81 |  | 0 |  |  | základní |  | 0 | 0.002 | 0.162 | 0 | 0 | 8 | M | 3 |  |  |  | ROZPOCET | 0 | 0 | 0 | 0 | 0 | 1 | 0 | 4 | -1405671828
102 | M | dodávka67-7 | Revizní díl dl.0,5m D400 | ks | 13 |  | 0 |  |  | základní |  | 0 | 0.007 | 0.091 | 0 | 0 | 8 | M | 3 |  |  |  | ROZPOCET | 0 | 0 | 0 | 0 | 0 | 1 | 0 | 4 | 531175945
103 | M | dodávka67-8 | Revizní díl dl.0,5m C250 | ks | 13 |  | 0 |  |  | základní |  | 0 | 0.007 | 0.091 | 0 | 0 | 8 | M | 3 |  |  |  | ROZPOCET | 0 | 0 | 0 | 0 | 0 | 1 | 0 | 4 | 804273368
104 | M | dodávka67-9 | Štěrbinový nástavec dl.1,0m D400 | ks | 98 |  | 0 |  |  | základní |  | 0 | 0.007 | 0.686 | 0 | 0 | 8 | M | 3 |  |  |  | ROZPOCET | 0 | 0 | 0 | 0 | 0 | 1 | 0 | 4 | -2024919040
105 | M | dodávka67-10 | Štěrbinový nástavec dl.1,0m C250 | ks | 83 |  | 0 |  |  | základní |  | 0 | 0.007 | 0.581 | 0 | 0 | 8 | M | 3 |  |  |  | ROZPOCET | 0 | 0 | 0 | 0 | 0 | 1 | 0 | 4 | 2020211645
106 | K | PA1 | Sloupek s přípravou pro instalaci čtečky a interkomu | ks | 1 |  | 0 |  |  | základní |  | 0 | 0 | 0 | 0 | 0 | 4 | K | 3 |  |  |  | ROZPOCET | 0 | 0 | 0 | 0 | 0 | 1 | 0 | 4 | -1700502431
107 | K | PA2 | Lehká závora - standardní přístroj s rovným ramenem 2,7m, vč. smyčkového detektoru | ks | 2 |  | 0 |  |  | základní |  | 0 | 0 | 0 | 0 | 0 | 4 | K | 3 |  |  |  | ROZPOCET | 0 | 0 | 0 | 0 | 0 | 1 | 0 | 4 | 1728700390
108 | K | PA3 | Základový rám pro závoru | ks | 2 |  | 0 |  |  | základní |  | 0 | 0 | 0 | 0 | 0 | 4 | K | 3 |  |  |  | ROZPOCET | 0 | 0 | 0 | 0 | 0 | 1 | 0 | 4 | 1901040514
109 | K | PA4 | Indukční smyčka velikosti 0,9x1,5m, včetně uložení | ks | 3 |  | 0 |  |  | základní |  | 0 | 0 | 0 | 0 | 0 | 4 | K | 3 |  |  |  | ROZPOCET | 0 | 0 | 0 | 0 | 0 | 1 | 0 | 4 | -1083230780
110 | K | PA5 | Chránička PE-HD 40/33 | m | 20 |  | 0 |  |  | základní |  | 0 | 0 | 0 | 0 | 0 | 4 | K | 3 |  |  |  | ROZPOCET | 0 | 0 | 0 | 0 | 0 | 1 | 0 | 4 | 264066031
111 | K | PA6 | Chránička PVC 20/14 | m | 8 |  | 0 |  |  | základní |  | 0 | 0 | 0 | 0 | 0 | 4 | K | 3 |  |  |  | ROZPOCET | 0 | 0 | 0 | 0 | 0 | 1 | 0 | 4 | 991399987
112 | K | PA7 | Parkovací systém - Montáž, oživení, uvedení do provozu, protokolární předání, dodávka vč. vyškolení, obsluhy, zkušební provoz | kpl. | 1 |  | 0 |  |  | základní |  | 0 | 0 | 0 | 0 | 0 | 4 | K | 3 |  |  |  | ROZPOCET | 0 | 0 | 0 | 0 | 0 | 1 | 0 | 4 | 1878910037
113 | K | PA8 | Vedení uzemňovací na povrchu FeZn do 120 mm2, včetně pásku FeZn 30 x 4 mm | m | 20 |  | 0 |  |  | základní |  | 0 | 0 | 0 | 0 | 0 | 4 | K | 3 |  |  |  | ROZPOCET | 0 | 0 | 0 | 0 | 0 | 1 | 0 | 4 | 2000604645
114 | K | PA9 | Vedení uzemňovací na povrchu FeZn D 10 mm, včetně drátu FeZn 8 mm | m | 4 |  | 0 |  |  | základní |  | 0 | 0 | 0 | 0 | 0 | 4 | K | 3 |  |  |  | ROZPOCET | 0 | 0 | 0 | 0 | 0 | 1 | 0 | 4 | -573430662
115 | K | PA10 | Svorka rozpojovací zkušební | ks | 2 |  | 0 |  |  | základní |  | 0 | 0 | 0 | 0 | 0 | 4 | K | 3 |  |  |  | ROZPOCET | 0 | 0 | 0 | 0 | 0 | 1 | 0 | 4 | 14552006
116 | K | PA11 | Změření zemního odporu | ks | 2 |  | 0 |  |  | základní |  | 0 | 0 | 0 | 0 | 0 | 4 | K | 3 |  |  |  | ROZPOCET | 0 | 0 | 0 | 0 | 0 | 1 | 0 | 4 | -1866190325
117 | K | PA12 | Revize el. zařízení | kpl | 1 |  | 0 |  |  | základní |  | 0 | 0 | 0 | 0 | 0 | 4 | K | 3 |  |  |  | ROZPOCET | 0 | 0 | 0 | 0 | 0 | 1 | 0 | 4 | 2046603618
118 | K | PA13 | Drobný nespecifikovaný materiál | kpl | 1 |  | 0 |  |  | základní |  | 0 | 0 | 0 | 0 | 0 | 4 | K | 3 |  |  |  | ROZPOCET | 0 | 0 | 0 | 0 | 0 | 1 | 0 | 4 | 1590385784
119 | K | PA14 | Dokumentace skutečného provedení | kpl | 1 |  | 0 |  |  | základní |  | 0 | 0 | 0 | 0 | 0 | 4 | K | 3 |  |  |  | ROZPOCET | 0 | 0 | 0 | 0 | 0 | 1 | 0 | 4 | -861278825
120 | K | PA15 | Koordinace prací na staveništi | kpl | 1 |  | 0 |  |  | základní |  | 0 | 0 | 0 | 0 | 0 | 4 | K | 3 |  |  |  | ROZPOCET | 0 | 0 | 0 | 0 | 0 | 1 | 0 | 4 | -2034773175
| D | 9 | Ostatní konstrukce a práce, bourání |  |  |  | 0 |  |  |  |  | 0 |  | 0 |  | 0 | 1 | D | 1 |  |  |  | ROZPOCET | [6 empty] | 0
| D | 99 | Přesun hmot a manipulace se sutí |  |  |  | 0 |  |  |  |  | 0 |  | 0 |  | 0 | 1 | D | 2 |  |  |  | ROZPOCET | [6 empty] | 0
121 | K | 998223011 | Přesun hmot pro pozemní komunikace s krytem dlážděným dopravní vzdálenost do 200 m jakékoliv délky objektu | t | 2097.591 |  | 0 | CS ÚRS 2019 01 |  | základní |  | 0 | 0 | 0 | 0 | 0 | 4 | K | 3 |  |  |  | ROZPOCET | 0 | 0 | 0 | 0 | 0 | 1 | 0 | 4 | 183453870

## 05 - SO 05.2 PŘÍPOJKA VO...
{970ac51d-1ff2-4003-9b40-3d5fdf4240d1}
2
| KRYCÍ LIST SOUPISU PRACÍ | [7 empty] | v --- níže se nacházejí doplnkové a pomocné údaje k sestavám --- v | [8 empty] | False
Stavba:
R2 - Univerzitní zázemí sportu a behaviorálního zdraví - nadzemní část
Objekt:
05 - SO 05.2 PŘÍPOJKA VODY - venkovní sportoviště
| KSO: |  |  |  |  | CC-CZ:
| Místo: |  | k.ú. Moravská Ostrava |  |  | Datum: | 3. 4. 2019
| Zadavatel: |  |  |  |  | IČ:
|  | Ostravská Univerzita |  |  |  | DIČ:
| Uchazeč: |  |  |  |  | IČ: | Vyplň údaj
|  | Vyplň údaj |  |  |  | DIČ: | Vyplň údaj
| Projektant: |  |  |  |  | IČ:
|  | Ateliér Ostrava |  |  |  | DIČ:
| Zpracovatel: |  |  |  |  | IČ:
|  | Ateliér Ostrava |  |  |  | DIČ:
Poznámka:
| Cena bez DPH | [5 empty] | 0
|  |  | Základ daně |  |  | Sazba daně | Výše daně
| DPH | základní | 0 |  |  | 21% | 0
|  | snížená | 0 |  |  | 15% | 0
|  | zákl. přenesená | 0 |  |  | 21% | 0
|  | sníž. přenesená | 0 |  |  | 15% | 0
|  | nulová | 0 |  |  | 0% | 0
| Cena s DPH |  |  | v | CZK |  | 0
REKAPITULACE ČLENĚNÍ SOUPISU PRACÍ
Stavba:
R2 - Univerzitní zázemí sportu a behaviorálního zdraví - nadzemní část
Objekt:
05 - SO 05.2 PŘÍPOJKA VODY - venkovní sportoviště
Místo: |  |  | k.ú. Moravská Ostrava |  |  | Datum: | 3. 4. 2019
Zadavatel: |  |  | Ostravská Univerzita |  |  | Projektant: | Ateliér Ostrava
Uchazeč: |  |  | Vyplň údaj |  |  | Zpracovatel: | Ateliér Ostrava
Kód dílu - Popis | [6 empty] | Cena celkem [CZK]
Náklady stavby celkem | [6 empty] | 0 | [11 empty] | -1
| HSV - Práce a dodávky HSV | [5 empty] | 0
| 1 - Zemní práce | [5 empty] | 0
| 13 - Zemní práce - hloubené vykopávky | [5 empty] | 0
| 8 - Trubní vedení | [5 empty] | 0
| 87 - Potrubí z trub plastických a skleněných | [5 empty] | 0
| 9 - Ostatní konstrukce a práce, bourání | [5 empty] | 0
| 99 - Přesun hmot a manipulace se sutí | [5 empty] | 0
SOUPIS PRACÍ
Stavba:
R2 - Univerzitní zázemí sportu a behaviorálního zdraví - nadzemní část
Objekt:
05 - SO 05.2 PŘÍPOJKA VODY - venkovní sportoviště
Místo: |  |  | k.ú. Moravská Ostrava |  |  | Datum: | 3. 4. 2019
Zadavatel: |  |  | Ostravská Univerzita |  |  | Projektant: | Ateliér Ostrava
Uchazeč: |  |  | Vyplň údaj |  |  | Zpracovatel: | Ateliér Ostrava
PČ | Typ | Kód | Popis | MJ | Množství | J.cena [CZK] | Cena celkem [CZK] | Cenová soustava |  | DPH | J. Nh [h] | Nh celkem [h] | J. hmotnost [t] | Hmotnost celkem [t] | J. suť [t] | Suť Celkem [t]
Náklady soupisu celkem | [6 empty] | 0 |  |  |  |  | 0 |  | 0 |  | 0 |  | D | -1 | [10 empty] | 0
| D | HSV | Práce a dodávky HSV |  |  |  | 0 |  |  |  |  | 0 |  | 0 |  | 0 | 1 | D | 0 |  |  |  | ROZPOCET | [6 empty] | 0
| D | 1 | Zemní práce |  |  |  | 0 |  |  |  |  | 0 |  | 0 |  | 0 | 1 | D | 1 |  |  |  | ROZPOCET | [6 empty] | 0
| D | 13 | Zemní práce - hloubené vykopávky |  |  |  | 0 |  |  |  |  | 0 |  | 0 |  | 0 | 1 | D | 2 |  |  |  | ROZPOCET | [6 empty] | 0
1 | K | 132201202 | Hloubení zapažených i nezapažených rýh šířky přes 600 do 2 000 mm s urovnáním dna do předepsaného profilu a spádu v hornině tř. 3 přes 100 do 1 000 m3 | m3 | 107.402 |  | 0 | CS ÚRS 2019 01 |  | základní |  | 0 | 0 | 0 | 0 | 0 | 4 | K | 3 |  |  |  | ROZPOCET | 0 | 0 | 0 | 0 | 0 | 1 | 0 | 4 | 2
| P |  | Poznámka k položce: Poznámka k položce: přípojka sprcha | [14 empty] | P | 3
| VV |  | 82,3*0,9*1,45 |  | 107.402 | [12 empty] | VV | 3 | 2 | True | 0 | ROZPOCET
| VV |  | Součet |  | 107.402 | [12 empty] | VV | 3 | 4 | True | 1 | ROZPOCET
2 | K | 132201209 | Hloubení zapažených i nezapažených rýh šířky přes 600 do 2 000 mm s urovnáním dna do předepsaného profilu a spádu v hornině tř. 3 Příplatek k cenám za lepivost horniny tř. 3 | m3 | 53.701 |  | 0 | CS ÚRS 2019 01 |  | základní |  | 0 | 0 | 0 | 0 | 0 | 4 | K | 3 |  |  |  | ROZPOCET | 0 | 0 | 0 | 0 | 0 | 1 | 0 | 4 | 4
| P |  | Poznámka k položce: Poznámka k položce: 50% | [14 empty] | P | 3
| VV |  | 107,402*0,5 |  | 53.701 | [12 empty] | VV | 3 | 2 | True | 0 | ROZPOCET
| VV |  | Součet |  | 53.701 | [12 empty] | VV | 3 | 4 | True | 1 | ROZPOCET
3 | K | 151101101 | Zřízení pažení a rozepření stěn rýh pro podzemní vedení pro všechny šířky rýhy příložné pro jakoukoliv mezerovitost, hloubky do 2 m | m2 | 238.67 |  | 0 | CS ÚRS 2019 01 |  | základní |  | 0 | 0 | 0 | 0 | 0 | 4 | K | 3 |  |  |  | ROZPOCET | 0 | 0 | 0 | 0 | 0 | 1 | 0 | 4 | 6
| VV |  | 82,3*1,45*2 |  | 238.67 | [12 empty] | VV | 3 | 2 | True | 0 | ROZPOCET
| VV |  | Součet |  | 238.67 | [12 empty] | VV | 3 | 4 | True | 1 | ROZPOCET
4 | K | 151101111 | Odstranění pažení a rozepření stěn rýh pro podzemní vedení s uložením materiálu na vzdálenost do 3 m od kraje výkopu příložné, hloubky do 2 m | m2 | 238.67 |  | 0 | CS ÚRS 2019 01 |  | základní |  | 0 | 0 | 0 | 0 | 0 | 4 | K | 3 |  |  |  | ROZPOCET | 0 | 0 | 0 | 0 | 0 | 1 | 0 | 4 | 8
5 | K | 161101101 | Svislé přemístění výkopku bez naložení do dopravní nádoby avšak s vyprázdněním dopravní nádoby na hromadu nebo do dopravního prostředku z horniny tř. 1 až 4, při hloubce výkopu přes 1 do 2,5 m | m3 | 107.402 |  | 0 | CS ÚRS 2019 01 |  | základní |  | 0 | 0 | 0 | 0 | 0 | 4 | K | 3 |  |  |  | ROZPOCET | 0 | 0 | 0 | 0 | 0 | 1 | 0 | 4 | 10
6 | K | 175151101 | Obsypání potrubí strojně sypaninou z vhodných hornin tř. 1 až 4 nebo materiálem připraveným podél výkopu ve vzdálenosti do 3 m od jeho kraje, pro jakoukoliv hloubku výkopu a míru zhutnění bez prohození sypaniny | m3 | 25.925 |  | 0 | CS ÚRS 2019 01 |  | základní |  | 0 | 0 | 0 | 0 | 0 | 4 | K | 3 |  |  |  | ROZPOCET | 0 | 0 | 0 | 0 | 0 | 1 | 0 | 4 | 12
| VV |  | 82,30*0,90*0,35 |  | 25.925 | [12 empty] | VV | 3 | 2 | True | 0 | ROZPOCET
| VV |  | Součet |  | 25.925 | [12 empty] | VV | 3 | 4 | True | 1 | ROZPOCET
7 | M | 05833731100 | Těžený žlutý písek fr. 2-4 | t | 46.7 |  | 0 |  |  | základní |  | 0 | 0 | 0 | 0 | 0 | 8 | M | 3 |  |  |  | ROZPOCET | 0 | 0 | 0 | 0 | 0 | 1 | 0 | 4 | 14
8 | K | 174101101 | Zásyp sypaninou z jakékoliv horniny s uložením výkopku ve vrstvách se zhutněním jam, šachet, rýh nebo kolem objektů v těchto vykopávkách | m3 | 81.477 |  | 0 | CS ÚRS 2019 01 |  | základní |  | 0 | 0 | 0 | 0 | 0 | 4 | K | 3 |  |  |  | ROZPOCET | 0 | 0 | 0 | 0 | 0 | 1 | 0 | 4 | 16
| VV |  | 82,30*0,90*(1,45-0,35) |  | 81.477 | [12 empty] | VV | 3 | 2 | True | 0 | ROZPOCET
| VV |  | Součet |  | 81.477 | [12 empty] | VV | 3 | 4 | True | 1 | ROZPOCET
9 | M | dodávka12-1 | Přírodní těžené kamenivo fr. 2-63 | t | 146.65 |  | 0 |  |  | základní |  | 0 | 0 | 0 | 0 | 0 | 8 | M | 3 |  |  |  | ROZPOCET | 0 | 0 | 0 | 0 | 0 | 1 | 0 | 4 | 18
10 | K | 162701105 | Vodorovné přemístění výkopku nebo sypaniny po suchu na obvyklém dopravním prostředku, bez naložení výkopku, avšak se složením bez rozhrnutí z horniny tř. 1 až 4 na vzdálenost přes 9 000 do 10 000 m | m3 | 107.402 |  | 0 | CS ÚRS 2019 01 |  | základní |  | 0 | 0 | 0 | 0 | 0 | 4 | K | 3 |  |  |  | ROZPOCET | 0 | 0 | 0 | 0 | 0 | 1 | 0 | 4 | 20
| P |  | Poznámka k položce: Poznámka k položce: celý výkop | [14 empty] | P | 3
11 | K | 171201201 | Uložení sypaniny na skládky | m3 | 107.402 |  | 0 | CS ÚRS 2019 01 |  | základní |  | 0 | 0 | 0 | 0 | 0 | 4 | K | 3 |  |  |  | ROZPOCET | 0 | 0 | 0 | 0 | 0 | 1 | 0 | 4 | 22
12 | K | 171201211-R | Poplatek za uložení stavebního odpadu – zeminy, kameniva a navážek s obsahem uhlí fr. 0/10 v množství do 10%“ | t | 193.4 |  | 0 |  |  | základní |  | 0 | 0 | 0 | 0 | 0 | 4 | K | 3 |  |  |  | ROZPOCET | 0 | 0 | 0 | 0 | 0 | 1 | 0 | 4 | 24
28 | K | 120001101 | Příplatek k cenám vykopávek za ztížení vykopávky v blízkosti inženýrských sítí nebo výbušnin v horninách jakékoliv třídy | m3 | 23.3 |  | 0 | CS ÚRS 2019 01 |  | základní |  | 0 | 0 | 0 | 0 | 0 | 4 | K | 3 |  |  |  | ROZPOCET | 0 | 0 | 0 | 0 | 0 | 1 | 0 | 4 | 26
| D | 8 | Trubní vedení |  |  |  | 0 |  |  |  |  | 0 |  | 0 |  | 0 | 1 | D | 1 |  |  |  | ROZPOCET | [6 empty] | 0
| D | 87 | Potrubí z trub plastických a skleněných |  |  |  | 0 |  |  |  |  | 0 |  | 0 |  | 0 | 1 | D | 2 |  |  |  | ROZPOCET | [6 empty] | 0
13 | K | 451573111 | Lože pod potrubí, stoky a drobné objekty v otevřeném výkopu z písku a štěrkopísku do 63 mm | m3 | 7.407 |  | 0 | CS ÚRS 2019 01 |  | základní |  | 0 | 0 | 0 | 0 | 0 | 4 | K | 3 |  |  |  | ROZPOCET | 0 | 0 | 0 | 0 | 0 | 1 | 0 | 4 | 28
| P |  | Poznámka k položce: Poznámka k položce: těžený písek fr. 0-4 mm | [14 empty] | P | 3
| VV |  | 82,30*0,90*0,10 |  | 7.407 | [12 empty] | VV | 3 | 2 | True | 0 | ROZPOCET
| VV |  | Součet |  | 7.407 | [12 empty] | VV | 3 | 4 | True | 1 | ROZPOCET
14 | K | 871171141 | Montáž vodovodního potrubí z plastů v otevřeném výkopu z polyetylenu PE 100 svařovaných na tupo SDR 11/PN16 D 40 x 3,7 mm | m | 82.3 |  | 0 | CS ÚRS 2019 01 |  | základní |  | 0 | 0 | 0 | 0 | 0 | 4 | K | 3 |  |  |  | ROZPOCET | 0 | 0 | 0 | 0 | 0 | 1 | 0 | 4 | 30
15 | M | dodávka23-1 | Potrubí HDPE 100RC SDR11 D40x3,70 | m | 83 |  | 0 |  |  | základní |  | 0 | 0 | 0 | 0 | 0 | 8 | M | 3 |  |  |  | ROZPOCET | 0 | 0 | 0 | 0 | 0 | 1 | 0 | 4 | 32
16 | K | 877171110 | Montáž tvarovek na vodovodním plastovém potrubí z polyetylenu PE 100 elektrotvarovek SDR 11/PN16 kolen 45° d 40 | kus | 1 |  | 0 | CS ÚRS 2019 01 |  | základní |  | 0 | 0 | 0 | 0 | 0 | 4 | K | 3 |  |  |  | ROZPOCET | 0 | 0 | 0 | 0 | 0 | 1 | 0 | 4 | 34
17 | K | 877171112 | Montáž tvarovek na vodovodním plastovém potrubí z polyetylenu PE 100 elektrotvarovek SDR 11/PN16 kolen 90° d 40 | kus | 1 |  | 0 | CS ÚRS 2019 01 |  | základní |  | 0 | 0 | 0 | 0 | 0 | 4 | K | 3 |  |  |  | ROZPOCET | 0 | 0 | 0 | 0 | 0 | 1 | 0 | 4 | 36
29 | K | 877171101 | Montáž tvarovek na vodovodním plastovém potrubí z polyetylenu PE 100 elektrotvarovek SDR 11/PN16 spojek, oblouků nebo redukcí d 40 | kus | 2 |  | 0 | CS ÚRS 2019 01 |  | základní |  | 0 | 0 | 0 | 0 | 0 | 4 | K | 3 |  |  |  | ROZPOCET | 0 | 0 | 0 | 0 | 0 | 1 | 0 | 4 | 38
18 | M | 28614944 | elektrokoleno 45° PE 100 PN 16 D 40mm | kus | 1 |  | 0 | CS ÚRS 2019 01 |  | základní |  | 0 | 0 | 0 | 0 | 0 | 8 | M | 3 |  |  |  | ROZPOCET | 0 | 0 | 0 | 0 | 0 | 1 | 0 | 4 | 40
19 | M | 28653053 | elektrokoleno 90° PE 100 D 40mm | kus | 1 |  | 0 | CS ÚRS 2019 01 |  | základní |  | 0 | 0 | 0 | 0 | 0 | 8 | M | 3 |  |  |  | ROZPOCET | 0 | 0 | 0 | 0 | 0 | 1 | 0 | 4 | 42
20 | M | 28615970 | elektrospojka SDR 11 PE 100 PN 16 D 40mm | kus | 2 |  | 0 | CS ÚRS 2019 01 |  | základní |  | 0 | 0 | 0 | 0 | 0 | 8 | M | 3 |  |  |  | ROZPOCET | 0 | 0 | 0 | 0 | 0 | 1 | 0 | 4 | 44
21 | K | 899721111 | Signalizační vodič na potrubí DN do 150 mm | m | 83 |  | 0 | CS ÚRS 2019 01 |  | základní |  | 0 | 0 | 0 | 0 | 0 | 4 | K | 3 |  |  |  | ROZPOCET | 0 | 0 | 0 | 0 | 0 | 1 | 0 | 4 | 46
22 | K | 899722113 | Krytí potrubí z plastů výstražnou fólií z PVC šířky 34cm | m | 83 |  | 0 | CS ÚRS 2019 01 |  | základní |  | 0 | 0 | 0 | 0 | 0 | 4 | K | 3 |  |  |  | ROZPOCET | 0 | 0 | 0 | 0 | 0 | 1 | 0 | 4 | 48
23 | K | 892241111 | Tlakové zkoušky vodou na potrubí DN do 80 | m | 83 |  | 0 | CS ÚRS 2019 01 |  | základní |  | 0 | 0 | 0 | 0 | 0 | 4 | K | 3 |  |  |  | ROZPOCET | 0 | 0 | 0 | 0 | 0 | 1 | 0 | 4 | 50
24 | K | 892372111 | Tlakové zkoušky vodou zabezpečení konců potrubí při tlakových zkouškách DN do 300 | kus | 2 |  | 0 | CS ÚRS 2019 01 |  | základní |  | 0 | 0 | 0 | 0 | 0 | 4 | K | 3 |  |  |  | ROZPOCET | 0 | 0 | 0 | 0 | 0 | 1 | 0 | 4 | 52
25 | K | 892233122 | Proplach a dezinfekce vodovodního potrubí DN od 40 do 70 | m | 83 |  | 0 | CS ÚRS 2019 01 |  | základní |  | 0 | 0 | 0 | 0 | 0 | 4 | K | 3 |  |  |  | ROZPOCET | 0 | 0 | 0 | 0 | 0 | 1 | 0 | 4 | 54
26 | K | 899712111 | Orientační tabulky na vodovodních a kanalizačních řadech na zdivu | kus | 1 |  | 0 | CS ÚRS 2019 01 |  | základní |  | 0 | 0 | 0 | 0 | 0 | 4 | K | 3 |  |  |  | ROZPOCET | 0 | 0 | 0 | 0 | 0 | 1 | 0 | 4 | 56
| D | 9 | Ostatní konstrukce a práce, bourání |  |  |  | 0 |  |  |  |  | 0 |  | 0 |  | 0 | 1 | D | 1 |  |  |  | ROZPOCET | [6 empty] | 0
| D | 99 | Přesun hmot a manipulace se sutí |  |  |  | 0 |  |  |  |  | 0 |  | 0 |  | 0 | 1 | D | 2 |  |  |  | ROZPOCET | [6 empty] | 0
27 | K | 998276101 | Přesun hmot pro trubní vedení hloubené z trub z plastických hmot nebo sklolaminátových pro vodovody nebo kanalizace v otevřeném výkopu dopravní vzdálenost do 15 m | t | 194.52 |  | 0 | CS ÚRS 2019 01 |  | základní |  | 0 | 0 | 0 | 0 | 0 | 4 | K | 3 |  |  |  | ROZPOCET | 0 | 0 | 0 | 0 | 0 | 1 | 0 | 4 | 58

## 07 - SO 07 ODLUČOVAČ LE...
{6128084b-246c-4e61-84b3-94ecc9981c38}
2
| KRYCÍ LIST SOUPISU PRACÍ | [7 empty] | v --- níže se nacházejí doplnkové a pomocné údaje k sestavám --- v | [8 empty] | False
Stavba:
R2 - Univerzitní zázemí sportu a behaviorálního zdraví - nadzemní část
Objekt:
07 - SO 07 ODLUČOVAČ LEHKÝCH KAPALIN
| KSO: |  | 8272949 |  |  | CC-CZ:
| Místo: |  | k.ú. Moravská Ostrava |  |  | Datum: | 3. 4. 2019
| Zadavatel: |  |  |  |  | IČ:
|  | Ostravská Univerzita |  |  |  | DIČ:
| Uchazeč: |  |  |  |  | IČ: | Vyplň údaj
|  | Vyplň údaj |  |  |  | DIČ: | Vyplň údaj
| Projektant: |  |  |  |  | IČ:
|  | Ateliér Ostrava |  |  |  | DIČ:
| Zpracovatel: |  |  |  |  | IČ:
|  | Ateliér Ostrava |  |  |  | DIČ:
Poznámka:
| Cena bez DPH | [5 empty] | 0
|  |  | Základ daně |  |  | Sazba daně | Výše daně
| DPH | základní | 0 |  |  | 21% | 0
|  | snížená | 0 |  |  | 15% | 0
|  | zákl. přenesená | 0 |  |  | 21% | 0
|  | sníž. přenesená | 0 |  |  | 15% | 0
|  | nulová | 0 |  |  | 0% | 0
| Cena s DPH |  |  | v | CZK |  | 0
REKAPITULACE ČLENĚNÍ SOUPISU PRACÍ
Stavba:
R2 - Univerzitní zázemí sportu a behaviorálního zdraví - nadzemní část
Objekt:
07 - SO 07 ODLUČOVAČ LEHKÝCH KAPALIN
Místo: |  |  | k.ú. Moravská Ostrava |  |  | Datum: | 3. 4. 2019
Zadavatel: |  |  | Ostravská Univerzita |  |  | Projektant: | Ateliér Ostrava
Uchazeč: |  |  | Vyplň údaj |  |  | Zpracovatel: | Ateliér Ostrava
Kód dílu - Popis | [6 empty] | Cena celkem [CZK]
Náklady stavby celkem | [6 empty] | 0 | [11 empty] | -1
| HSV - Práce a dodávky HSV | [5 empty] | 0
| 1 - Zemní práce | [5 empty] | 0
| 13 - Zemní práce - hloubené vykopávky | [5 empty] | 0
| 8 - Trubní vedení | [5 empty] | 0
| 89 - Ostatní konstrukce | [5 empty] | 0
| 9 - Ostatní konstrukce a práce, bourání | [5 empty] | 0
| 99 - Přesun hmot a manipulace se sutí | [5 empty] | 0
SOUPIS PRACÍ
Stavba:
R2 - Univerzitní zázemí sportu a behaviorálního zdraví - nadzemní část
Objekt:
07 - SO 07 ODLUČOVAČ LEHKÝCH KAPALIN
Místo: |  |  | k.ú. Moravská Ostrava |  |  | Datum: | 3. 4. 2019
Zadavatel: |  |  | Ostravská Univerzita |  |  | Projektant: | Ateliér Ostrava
Uchazeč: |  |  | Vyplň údaj |  |  | Zpracovatel: | Ateliér Ostrava
PČ | Typ | Kód | Popis | MJ | Množství | J.cena [CZK] | Cena celkem [CZK] | Cenová soustava |  | DPH | J. Nh [h] | Nh celkem [h] | J. hmotnost [t] | Hmotnost celkem [t] | J. suť [t] | Suť Celkem [t]
Náklady soupisu celkem | [6 empty] | 0 |  |  |  |  | 0 |  | 36.0262 |  | 0 |  | D | -1 | [10 empty] | 0
| D | HSV | Práce a dodávky HSV |  |  |  | 0 |  |  |  |  | 0 |  | 36.0262 |  | 0 | 1 | D | 0 |  |  |  | ROZPOCET | [6 empty] | 0
| D | 1 | Zemní práce |  |  |  | 0 |  |  |  |  | 0 |  | 34.3064 |  | 0 | 1 | D | 1 |  |  |  | ROZPOCET | [6 empty] | 0
| D | 13 | Zemní práce - hloubené vykopávky |  |  |  | 0 |  |  |  |  | 0 |  | 34.3064 |  | 0 | 1 | D | 2 |  |  |  | ROZPOCET | [6 empty] | 0
1 | K | 131201201 | Hloubení zapažených jam a zářezů s urovnáním dna do předepsaného profilu a spádu v hornině tř. 3 do 100 m3 | m3 | 29.927 |  | 0 | CS ÚRS 2019 01 |  | základní |  | 0 | 0 | 0 | 0 | 0 | 4 | K | 3 |  |  |  | ROZPOCET | 0 | 0 | 0 | 0 | 0 | 1 | 0 | 4 | 1196632416
| VV |  | 3,14*1,59*1,59*3,77 |  | 29.927 | [12 empty] | VV | 3 | 2 | True | 1 | ROZPOCET
2 | K | 131201209 | Hloubení zapažených jam a zářezů s urovnáním dna do předepsaného profilu a spádu Příplatek k cenám za lepivost horniny tř. 3 | m3 | 14.964 |  | 0 | CS ÚRS 2019 01 |  | základní |  | 0 | 0 | 0 | 0 | 0 | 4 | K | 3 |  |  |  | ROZPOCET | 0 | 0 | 0 | 0 | 0 | 1 | 0 | 4 | 96691303
| P |  | Poznámka k položce: 50% | [14 empty] | P | 3
| VV |  | 29,927*0,50 |  | 14.964 | [12 empty] | VV | 3 | 2 | True | 1 | ROZPOCET
3 | K | 151101201 | Zřízení pažení stěn výkopu bez rozepření nebo vzepření příložné, hloubky do 4 m | m2 | 37.644 |  | 0 | CS ÚRS 2019 01 |  | základní |  | 0 | 0.0007 | 0.026351 | 0 | 0 | 4 | K | 3 |  |  |  | ROZPOCET | 0 | 0 | 0 | 0 | 0 | 1 | 0 | 4 | -1141925594
| VV |  | 3,14*3,18*3,77 |  | 37.644 | [12 empty] | VV | 3 | 2 | True | 1 | ROZPOCET
4 | K | 151101211 | Odstranění pažení stěn výkopu s uložením pažin na vzdálenost do 3 m od okraje výkopu příložné, hloubky do 4 m | m2 | 37.644 |  | 0 | CS ÚRS 2019 01 |  | základní |  | 0 | 0 | 0 | 0 | 0 | 4 | K | 3 |  |  |  | ROZPOCET | 0 | 0 | 0 | 0 | 0 | 1 | 0 | 4 | 1805302397
5 | K | 161101102 | Svislé přemístění výkopku bez naložení do dopravní nádoby avšak s vyprázdněním dopravní nádoby na hromadu nebo do dopravního prostředku z horniny tř. 1 až 4, při hloubce výkopu přes 2,5 do 4 m | m3 | 29.927 |  | 0 | CS ÚRS 2019 01 |  | základní |  | 0 | 0 | 0 | 0 | 0 | 4 | K | 3 |  |  |  | ROZPOCET | 0 | 0 | 0 | 0 | 0 | 1 | 0 | 4 | -1157045612
6 | K | 162701105 | Vodorovné přemístění výkopku nebo sypaniny po suchu na obvyklém dopravním prostředku, bez naložení výkopku, avšak se složením bez rozhrnutí z horniny tř. 1 až 4 na vzdálenost přes 9 000 do 10 000 m | m3 | 29.927 |  | 0 | CS ÚRS 2019 01 |  | základní |  | 0 | 0 | 0 | 0 | 0 | 4 | K | 3 |  |  |  | ROZPOCET | 0 | 0 | 0 | 0 | 0 | 1 | 0 | 4 | -1928202553
| P |  | Poznámka k položce: celý výkop | [14 empty] | P | 3
7 | K | 171201201 | Uložení sypaniny na skládky | m3 | 29.927 |  | 0 | CS ÚRS 2019 01 |  | základní |  | 0 | 0 | 0 | 0 | 0 | 4 | K | 3 |  |  |  | ROZPOCET | 0 | 0 | 0 | 0 | 0 | 1 | 0 | 4 | -589823655
8 | K | 171201211-R | Poplatek za uložení stavebního odpadu – zeminy, kameniva a navážek s obsahem uhlí fr. 0/10 v množství do 10% | t | 53.87 |  | 0 |  |  | základní |  | 0 | 0 | 0 | 0 | 0 | 4 | K | 3 |  |  |  | ROZPOCET | 0 | 0 | 0 | 0 | 0 | 1 | 0 | 4 | 772874658
9 | K | 174101101 | Zásyp sypaninou z jakékoliv horniny s uložením výkopku ve vrstvách se zhutněním jam, šachet, rýh nebo kolem objektů v těchto vykopávkách | m3 | 19.042 |  | 0 | CS ÚRS 2019 01 |  | základní |  | 0 | 0 | 0 | 0 | 0 | 4 | K | 3 |  |  |  | ROZPOCET | 0 | 0 | 0 | 0 | 0 | 1 | 0 | 4 | 655122301
| VV |  | 3,14*1,59*1,59*3,31 |  | 26.276 | [12 empty] | VV | 3 | 2 | True | 0 | ROZPOCET
| VV |  | odpočet | [14 empty] | VV | 3 | 1 | True | 0 | ROZPOCET
| VV |  | -3,14*0,89*0,89*2,53-3,14*0,62*0,62*0,78 |  | -7.234 | [12 empty] | VV | 3 | 2 | True | 0 | ROZPOCET
| VV |  | Součet |  | 19.042 | [12 empty] | VV | 3 | 4 | True | 1 | ROZPOCET
10 | M | dodávka9-1 | Přírodní těžené kamenivo fr.2-63 | t | 34.28 |  | 0 |  |  | základní |  | 0 | 1 | 34.28 | 0 | 0 | 8 | M | 3 |  |  |  | ROZPOCET | 0 | 0 | 0 | 0 | 0 | 1 | 0 | 4 | 1373752693
| D | 8 | Trubní vedení |  |  |  | 0 |  |  |  |  | 0 |  | 1.7198 |  | 0 | 1 | D | 1 |  |  |  | ROZPOCET | [6 empty] | 0
| D | 89 | Ostatní konstrukce |  |  |  | 0 |  |  |  |  | 0 |  | 1.7198 |  | 0 | 1 | D | 2 |  |  |  | ROZPOCET | [6 empty] | 0
11 | K | 451541111 | Lože pod potrubí, stoky a drobné objekty v otevřeném výkopu ze štěrkodrtě 0-63 mm | m3 | 0.308 |  | 0 | CS ÚRS 2019 01 |  | základní |  | 0 | 0 | 0 | 0 | 0 | 4 | K | 3 |  |  |  | ROZPOCET | 0 | 0 | 0 | 0 | 0 | 1 | 0 | 4 | 1391405688
| P |  | Poznámka k položce: drcené kamenivo fr.0-32 | [14 empty] | P | 3
| VV |  | 3,14*0,99*0,99*0,10 |  | 0.308 | [12 empty] | VV | 3 | 2 | True | 1 | ROZPOCET
12 | K | 452111151 | Podkladní konstrukce z betonu C20/25 | m3 | 0.308 |  | 0 |  |  | základní |  | 0 | 0 | 0 | 0 | 0 | 4 | K | 3 |  |  |  | ROZPOCET | 0 | 0 | 0 | 0 | 0 | 1 | 0 | 4 | -1679202952
| VV |  | 3,14*0,99*0,99*0,10 |  | 0.308 | [12 empty] | VV | 3 | 2 | True | 1 | ROZPOCET
13 | K | 919726123 | Geotextilie netkaná pro ochranu, separaci nebo filtraci měrná hmotnost přes 300 do 500 g/m2 | m2 | 7.938 |  | 0 | CS ÚRS 2019 01 |  | základní |  | 0 | 0.00069 | 0.0054772 | 0 | 0 | 4 | K | 3 |  |  |  | ROZPOCET | 0 | 0 | 0 | 0 | 0 | 1 | 0 | 4 | -626494669
14 | K | Mtž13 | Montáž a osazení OLK se sorbčním filtrem | ks | 1 |  | 0 |  |  | základní |  | 0 | 0 | 0 | 0 | 0 | 4 | K | 3 |  |  |  | ROZPOCET | 0 | 0 | 0 | 0 | 0 | 1 | 0 | 4 | 399225552
15 | M | dodávka13-1 | Odlučovač lehkých kapalin sepurátor 15 se sorbčním filtrem | ks | 1 |  | 0 |  |  | základní |  | 0 | 0 | 0 | 0 | 0 | 8 | M | 3 |  |  |  | ROZPOCET | 0 | 0 | 0 | 0 | 0 | 1 | 0 | 4 | -885871710
16 | K | 894411311 | Osazení železobetonových dílců pro šachty skruží rovných | kus | 3 |  | 0 | CS ÚRS 2019 01 |  | základní |  | 0 | 0.00918 | 0.02754 | 0 | 0 | 4 | K | 3 |  |  |  | ROZPOCET | 0 | 0 | 0 | 0 | 0 | 1 | 0 | 4 | 1595977877
17 | K | 894412411 | Osazení železobetonových dílců pro šachty skruží přechodových | kus | 1 |  | 0 | CS ÚRS 2019 01 |  | základní |  | 0 | 0.01147 | 0.01147 | 0 | 0 | 4 | K | 3 |  |  |  | ROZPOCET | 0 | 0 | 0 | 0 | 0 | 1 | 0 | 4 | 891029989
18 | K | 899104112 | Osazení poklopů litinových a ocelových včetně rámů pro třídu zatížení D400, E600 | kus | 1 |  | 0 | CS ÚRS 2019 01 |  | základní |  | 0 | 0.21734 | 0.21734 | 0 | 0 | 4 | K | 3 |  |  |  | ROZPOCET | 0 | 0 | 0 | 0 | 0 | 1 | 0 | 4 | -468514702
19 | M | 59224185 | prstenec šachtový vyrovnávací betonový 625x120x60mm | kus | 1 |  | 0 | CS ÚRS 2019 01 |  | základní |  | 0 | 0.04 | 0.04 | 0 | 0 | 8 | M | 3 |  |  |  | ROZPOCET | 0 | 0 | 0 | 0 | 0 | 1 | 0 | 4 | -135477565
20 | M | 59224065 | skruž betonová DN 1000x250, 100x25x12 cm | kus | 1 |  | 0 | CS ÚRS 2019 01 |  | základní |  | 0 | 0.262 | 0.262 | 0 | 0 | 8 | M | 3 |  |  |  | ROZPOCET | 0 | 0 | 0 | 0 | 0 | 1 | 0 | 4 | 1041724696
21 | M | 59224067 | skruž betonová DN 1000x500, 100x50x12 cm | kus | 1 |  | 0 | CS ÚRS 2019 01 |  | základní |  | 0 | 0.526 | 0.526 | 0 | 0 | 8 | M | 3 |  |  |  | ROZPOCET | 0 | 0 | 0 | 0 | 0 | 1 | 0 | 4 | -1185997549
22 | M | dodákva16-4 | Přechodová deska 1000/600-270 | ks | 1 |  | 0 |  |  | základní |  | 0 | 0.465 | 0.465 | 0 | 0 | 8 | M | 3 |  |  |  | ROZPOCET | 0 | 0 | 0 | 0 | 0 | 1 | 0 | 4 | -1285761221
23 | M | dodávka16-5 | Litinový poklop D400 | ks | 1 |  | 0 |  |  | základní |  | 0 | 0.165 | 0.165 | 0 | 0 | 8 | M | 3 |  |  |  | ROZPOCET | 0 | 0 | 0 | 0 | 0 | 1 | 0 | 4 | -409907717
24 | K | R-18 | Hutnícíc zkoušky | ks | 1 |  | 0 |  |  | základní |  | 0 | 0 | 0 | 0 | 0 | 4 | K | 3 |  |  |  | ROZPOCET | 0 | 0 | 0 | 0 | 0 | 1 | 0 | 4 | -672626778
| D | 9 | Ostatní konstrukce a práce, bourání |  |  |  | 0 |  |  |  |  | 0 |  | 0 |  | 0 | 1 | D | 1 |  |  |  | ROZPOCET | [6 empty] | 0
| D | 99 | Přesun hmot a manipulace se sutí |  |  |  | 0 |  |  |  |  | 0 |  | 0 |  | 0 | 1 | D | 2 |  |  |  | ROZPOCET | [6 empty] | 0
25 | K | 998274101 | Přesun hmot pro trubní vedení hloubené z trub betonových nebo železobetonových pro vodovody nebo kanalizace v otevřeném výkopu dopravní vzdálenost do 15 m | t | 40.476 |  | 0 | CS ÚRS 2019 01 |  | základní |  | 0 | 0 | 0 | 0 | 0 | 4 | K | 3 |  |  |  | ROZPOCET | 0 | 0 | 0 | 0 | 0 | 1 | 0 | 4 | 1470309210

## 09 - SO 09 DEŠŤOVÁ KANA...
{644806c2-57f7-4d9d-82ae-9858c038719e}
2
| KRYCÍ LIST SOUPISU PRACÍ | [7 empty] | v --- níže se nacházejí doplnkové a pomocné údaje k sestavám --- v | [8 empty] | False
Stavba:
R2 - Univerzitní zázemí sportu a behaviorálního zdraví - nadzemní část
Objekt:
09 - SO 09 DEŠŤOVÁ KANALIZACE - AREÁLOVÁ
| KSO: |  | 8272919 |  |  | CC-CZ:
| Místo: |  | k.ú. Moravská Ostrava |  |  | Datum: | 3. 4. 2019
| Zadavatel: |  |  |  |  | IČ:
|  | Ostravská Univerzita |  |  |  | DIČ:
| Uchazeč: |  |  |  |  | IČ: | Vyplň údaj
|  | Vyplň údaj |  |  |  | DIČ: | Vyplň údaj
| Projektant: |  |  |  |  | IČ:
|  | Ateliér Ostrava |  |  |  | DIČ:
| Zpracovatel: |  |  |  |  | IČ:
|  | Ateliér Ostrava |  |  |  | DIČ:
Poznámka:
| Cena bez DPH | [5 empty] | 0
|  |  | Základ daně |  |  | Sazba daně | Výše daně
| DPH | základní | 0 |  |  | 21% | 0
|  | snížená | 0 |  |  | 15% | 0
|  | zákl. přenesená | 0 |  |  | 21% | 0
|  | sníž. přenesená | 0 |  |  | 15% | 0
|  | nulová | 0 |  |  | 0% | 0
| Cena s DPH |  |  | v | CZK |  | 0
REKAPITULACE ČLENĚNÍ SOUPISU PRACÍ
Stavba:
R2 - Univerzitní zázemí sportu a behaviorálního zdraví - nadzemní část
Objekt:
09 - SO 09 DEŠŤOVÁ KANALIZACE - AREÁLOVÁ
Místo: |  |  | k.ú. Moravská Ostrava |  |  | Datum: | 3. 4. 2019
Zadavatel: |  |  | Ostravská Univerzita |  |  | Projektant: | Ateliér Ostrava
Uchazeč: |  |  | Vyplň údaj |  |  | Zpracovatel: | Ateliér Ostrava
Kód dílu - Popis | [6 empty] | Cena celkem [CZK]
Náklady stavby celkem | [6 empty] | 0 | [11 empty] | -1
| HSV - Práce a dodávky HSV | [5 empty] | 0
| 1 - Zemní práce | [5 empty] | 0
| 11 - Zemní práce - přípravné a přidružené práce | [5 empty] | 0
| 13 - Zemní práce - hloubené vykopávky | [5 empty] | 0
| 8 - Trubní vedení | [5 empty] | 0
| 87 - Potrubí z trub plastických a skleněných | [5 empty] | 0
| 89 - Ostatní konstrukce | [5 empty] | 0
| 9 - Ostatní konstrukce a práce, bourání | [5 empty] | 0
| 99 - Přesun hmot a manipulace se sutí | [5 empty] | 0
SOUPIS PRACÍ
Stavba:
R2 - Univerzitní zázemí sportu a behaviorálního zdraví - nadzemní část
Objekt:
09 - SO 09 DEŠŤOVÁ KANALIZACE - AREÁLOVÁ
Místo: |  |  | k.ú. Moravská Ostrava |  |  | Datum: | 3. 4. 2019
Zadavatel: |  |  | Ostravská Univerzita |  |  | Projektant: | Ateliér Ostrava
Uchazeč: |  |  | Vyplň údaj |  |  | Zpracovatel: | Ateliér Ostrava
PČ | Typ | Kód | Popis | MJ | Množství | J.cena [CZK] | Cena celkem [CZK] | Cenová soustava |  | DPH | J. Nh [h] | Nh celkem [h] | J. hmotnost [t] | Hmotnost celkem [t] | J. suť [t] | Suť Celkem [t]
Náklady soupisu celkem | [6 empty] | 0 |  |  |  |  | 0 |  | 939.2694 |  | 5.85 |  | D | -1 | [10 empty] | 0
| D | HSV | Práce a dodávky HSV |  |  |  | 0 |  |  |  |  | 0 |  | 939.2694 |  | 5.85 | 1 | D | 0 |  |  |  | ROZPOCET | [6 empty] | 0
| D | 1 | Zemní práce |  |  |  | 0 |  |  |  |  | 0 |  | 822.8111 |  | 5.85 | 1 | D | 1 |  |  |  | ROZPOCET | [6 empty] | 0
| D | 11 | Zemní práce - přípravné a přidružené práce |  |  |  | 0 |  |  |  |  | 0 |  | 0 |  | 5.85 | 1 | D | 2 |  |  |  | ROZPOCET | [6 empty] | 0
1 | K | 113107042 | Odstranění podkladů nebo krytů při překopech inženýrských sítí s přemístěním hmot na skládku ve vzdálenosti do 3 m nebo s naložením na dopravní prostředek ručně živičných, o tl. vrstvy přes 50 do 100 mm | m2 | 15 |  | 0 | CS ÚRS 2019 01 |  | základní |  | 0 | 0 | 0 | 0.22 | 3.3 | 4 | K | 3 |  |  |  | ROZPOCET | 0 | 0 | 0 | 0 | 0 | 1 | 0 | 4 | -2126451490
2 | K | 113107321 | Odstranění podkladů nebo krytů strojně plochy jednotlivě do 50 m2 s přemístěním hmot na skládku na vzdálenost do 3 m nebo s naložením na dopravní prostředek z kameniva hrubého drceného, o tl. vrstvy do 100 mm | m2 | 15 |  | 0 | CS ÚRS 2019 01 |  | základní |  | 0 | 0 | 0 | 0.17 | 2.55 | 4 | K | 3 |  |  |  | ROZPOCET | 0 | 0 | 0 | 0 | 0 | 1 | 0 | 4 | -1857307207
3 | K | 919735112 | Řezání stávajícího živičného krytu nebo podkladu hloubky přes 50 do 100 mm | m | 13 |  | 0 | CS ÚRS 2019 01 |  | základní |  | 0 | 0 | 0 | 0 | 0 | 4 | K | 3 |  |  |  | ROZPOCET | 0 | 0 | 0 | 0 | 0 | 1 | 0 | 4 | 107983901
4 | K | 997221551 | Vodorovná doprava suti bez naložení, ale se složením a s hrubým urovnáním ze sypkých materiálů, na vzdálenost do 1 km | t | 5.85 |  | 0 | CS ÚRS 2019 01 |  | základní |  | 0 | 0 | 0 | 0 | 0 | 4 | K | 3 |  |  |  | ROZPOCET | 0 | 0 | 0 | 0 | 0 | 1 | 0 | 4 | 1711930796
5 | K | 997221559 | Vodorovná doprava suti bez naložení, ale se složením a s hrubým urovnáním Příplatek k ceně za každý další i započatý 1 km přes 1 km | t | 52.65 |  | 0 | CS ÚRS 2019 01 |  | základní |  | 0 | 0 | 0 | 0 | 0 | 4 | K | 3 |  |  |  | ROZPOCET | 0 | 0 | 0 | 0 | 0 | 1 | 0 | 4 | -1642704121
| VV |  | 5,850*9 |  | 52.65 | [12 empty] | VV | 3 | 2 | True | 1 | ROZPOCET
6 | K | 997221845 | Poplatek za uložení stavebního odpadu na skládce (skládkovné) asfaltového bez obsahu dehtu zatříděného do Katalogu odpadů pod kódem 170 302 | t | 2.81 |  | 0 | CS ÚRS 2019 01 |  | základní |  | 0 | 0 | 0 | 0 | 0 | 4 | K | 3 |  |  |  | ROZPOCET | 0 | 0 | 0 | 0 | 0 | 1 | 0 | 4 | -382796587
7 | K | 997221855-R | Poplatek za uložení stavebního odpadu – zeminy, kameniva a navážek s obsahem uhlí fr. 0/10 v množství do 10% | t | 3.04 |  | 0 |  |  | základní |  | 0 | 0 | 0 | 0 | 0 | 4 | K | 3 |  |  |  | ROZPOCET | 0 | 0 | 0 | 0 | 0 | 1 | 0 | 4 | 1421195554
| D | 13 | Zemní práce - hloubené vykopávky |  |  |  | 0 |  |  |  |  | 0 |  | 822.8111 |  | 0 | 1 | D | 2 |  |  |  | ROZPOCET | [6 empty] | 0
8 | K | 132201203 | Hloubení zapažených i nezapažených rýh šířky přes 600 do 2 000 mm s urovnáním dna do předepsaného profilu a spádu v hornině tř. 3 přes 1 000 do 5 000 m3 | m3 | 2305.239 |  | 0 | CS ÚRS 2019 01 |  | základní |  | 0 | 0 | 0 | 0 | 0 | 4 | K | 3 |  |  |  | ROZPOCET | 0 | 0 | 0 | 0 | 0 | 1 | 0 | 4 | -428413681
| VV |  | Řad A,D | [14 empty] | VV | 3 | 1 | True | 0 | ROZPOCET
| VV |  | 54,50*1,30*4,40+1,85*1,20*4,40+61,70*1,20*4,40 |  | 647.284 | [12 empty] | VV | 3 | 2 | True | 0 | ROZPOCET
| VV |  | Řad B | [14 empty] | VV | 3 | 1 | True | 0 | ROZPOCET
| VV |  | 4,00*1,20*3,09+20,30*1,10*2,94+80,55*1,00*2,60+88,30*1,00*2,11 |  | 476.225 | [12 empty] | VV | 3 | 2 | True | 0 | ROZPOCET
| VV |  | Řad C,C1 | [14 empty] | VV | 3 | 1 | True | 0 | ROZPOCET
| VV |  | 106,40*1,00*1,80+14,00*1,00*1,71 |  | 215.46 | [12 empty] | VV | 3 | 2 | True | 0 | ROZPOCET
| VV |  | Řad E,F,E1 | [14 empty] | VV | 3 | 1 | True | 0 | ROZPOCET
| VV |  | 64,15*1,20*2,91+30,60*1,20*1,42+5,60*1,10*1,42+10,05*1,10*1,47 |  | 301.152 | [12 empty] | VV | 3 | 2 | True | 0 | ROZPOCET
| VV |  | Řad G,B1 | [14 empty] | VV | 3 | 1 | True | 0 | ROZPOCET
| VV |  | 83,75*1,00*2,00+29,10*1,00*2,21 |  | 231.811 | [12 empty] | VV | 3 | 2 | True | 0 | ROZPOCET
| VV |  | Přípojky | [14 empty] | VV | 3 | 1 | True | 0 | ROZPOCET
| VV |  | 227,10*0,90*2,12 |  | 433.307 | [12 empty] | VV | 3 | 2 | True | 0 | ROZPOCET
| VV |  | Součet |  | 2305.239 | [12 empty] | VV | 3 | 4 | True | 1 | ROZPOCET
9 | K | 132201209 | Hloubení zapažených i nezapažených rýh šířky přes 600 do 2 000 mm s urovnáním dna do předepsaného profilu a spádu v hornině tř. 3 Příplatek k cenám za lepivost horniny tř. 3 | m3 | 1152.62 |  | 0 | CS ÚRS 2019 01 |  | základní |  | 0 | 0 | 0 | 0 | 0 | 4 | K | 3 |  |  |  | ROZPOCET | 0 | 0 | 0 | 0 | 0 | 1 | 0 | 4 | 1273472548
| P |  | Poznámka k položce: 50% | [14 empty] | P | 3
| VV |  | 2305,239*0,5 |  | 1152.62 | [12 empty] | VV | 3 | 2 | True | 1 | ROZPOCET
10 | K | 151101101 | Zřízení pažení a rozepření stěn rýh pro podzemní vedení pro všechny šířky rýhy příložné pro jakoukoliv mezerovitost, hloubky do 2 m | m2 | 563.275 |  | 0 | CS ÚRS 2019 01 |  | základní |  | 0 | 0.00084 | 0.47315 | 0 | 0 | 4 | K | 3 |  |  |  | ROZPOCET | 0 | 0 | 0 | 0 | 0 | 1 | 0 | 4 | 1380937092
| VV |  | 106,40*1,80*2+14,00*1,71*2+30,60*1,42*2+5,60*1,42*2+10,05*1,47*2 |  | 563.275 | [12 empty] | VV | 3 | 2 | True | 1 | ROZPOCET
11 | K | 151101102 | Zřízení pažení a rozepření stěn rýh pro podzemní vedení pro všechny šířky rýhy příložné pro jakoukoliv mezerovitost, hloubky do 4 m | m2 | 2735.449 |  | 0 | CS ÚRS 2019 01 |  | základní |  | 0 | 0.00085 | 2.3251 | 0 | 0 | 4 | K | 3 |  |  |  | ROZPOCET | 0 | 0 | 0 | 0 | 0 | 1 | 0 | 4 | 1018590119
| VV |  | 4,00*3,09*2+20,30*2,94*2+80,55*2,60*2+88,30*2,11*2+64,15*2,91*2 |  | 1308.923 | [12 empty] | VV | 3 | 2 | True | 0 | ROZPOCET
| VV |  | 83,75*2,00*2+29,10*2,21*2+227,10*2,12*2 |  | 1426.526 | [12 empty] | VV | 3 | 2 | True | 0 | ROZPOCET
| VV |  | Součet |  | 2735.449 | [12 empty] | VV | 3 | 4 | True | 1 | ROZPOCET
12 | K | 151101103 | Zřízení pažení a rozepření stěn rýh pro podzemní vedení pro všechny šířky rýhy příložné pro jakoukoliv mezerovitost, hloubky do 8 m | m2 | 1022.56 |  | 0 | CS ÚRS 2019 01 |  | základní |  | 0 | 0.00119 | 1.2168 | 0 | 0 | 4 | K | 3 |  |  |  | ROZPOCET | 0 | 0 | 0 | 0 | 0 | 1 | 0 | 4 | 2035826841
| VV |  | 54,50*4,40*2+61,70*4,40*2 |  | 1022.56 | [12 empty] | VV | 3 | 2 | True | 1 | ROZPOCET
13 | K | 151101111 | Odstranění pažení a rozepření stěn rýh pro podzemní vedení s uložením materiálu na vzdálenost do 3 m od kraje výkopu příložné, hloubky do 2 m | m2 | 563.275 |  | 0 | CS ÚRS 2019 01 |  | základní |  | 0 | 0 | 0 | 0 | 0 | 4 | K | 3 |  |  |  | ROZPOCET | 0 | 0 | 0 | 0 | 0 | 1 | 0 | 4 | 4199191
14 | K | 151101112 | Odstranění pažení a rozepření stěn rýh pro podzemní vedení s uložením materiálu na vzdálenost do 3 m od kraje výkopu příložné, hloubky přes 2 do 4 m | m2 | 2735.449 |  | 0 | CS ÚRS 2019 01 |  | základní |  | 0 | 0 | 0 | 0 | 0 | 4 | K | 3 |  |  |  | ROZPOCET | 0 | 0 | 0 | 0 | 0 | 1 | 0 | 4 | -942265721
15 | K | 151101113 | Odstranění pažení a rozepření stěn rýh pro podzemní vedení s uložením materiálu na vzdálenost do 3 m od kraje výkopu příložné, hloubky přes 4 do 8 m | m2 | 1022.56 |  | 0 | CS ÚRS 2019 01 |  | základní |  | 0 | 0 | 0 | 0 | 0 | 4 | K | 3 |  |  |  | ROZPOCET | 0 | 0 | 0 | 0 | 0 | 1 | 0 | 4 | -1181667619
16 | K | 161101103 | Svislé přemístění výkopku bez naložení do dopravní nádoby avšak s vyprázdněním dopravní nádoby na hromadu nebo do dopravního prostředku z horniny tř. 1 až 4, při hloubce výkopu přes 4 do 6 m | m3 | 647.284 |  | 0 | CS ÚRS 2019 01 |  | základní |  | 0 | 0 | 0 | 0 | 0 | 4 | K | 3 |  |  |  | ROZPOCET | 0 | 0 | 0 | 0 | 0 | 1 | 0 | 4 | 361182109
| VV |  | 54,50*1,30*4,40+1,85*1,20*4,40+61,70*1,20*4,40 |  | 647.284 | [12 empty] | VV | 3 | 2 | True | 1 | ROZPOCET
17 | K | 161101102 | Svislé přemístění výkopku bez naložení do dopravní nádoby avšak s vyprázdněním dopravní nádoby na hromadu nebo do dopravního prostředku z horniny tř. 1 až 4, při hloubce výkopu přes 2,5 do 4 m | m3 | 513.924 |  | 0 | CS ÚRS 2019 01 |  | základní |  | 0 | 0 | 0 | 0 | 0 | 4 | K | 3 |  |  |  | ROZPOCET | 0 | 0 | 0 | 0 | 0 | 1 | 0 | 4 | 490557974
| VV |  | 4,00*1,20*3,09+20,30*1,10*2,94+80,55*1,00*2,60+64,15*1,20*2,91 |  | 513.924 | [12 empty] | VV | 3 | 2 | True | 1 | ROZPOCET
18 | K | 161101101 | Svislé přemístění výkopku bez naložení do dopravní nádoby avšak s vyprázdněním dopravní nádoby na hromadu nebo do dopravního prostředku z horniny tř. 1 až 4, při hloubce výkopu přes 1 do 2,5 m | m3 | 1144.031 |  | 0 | CS ÚRS 2019 01 |  | základní |  | 0 | 0 | 0 | 0 | 0 | 4 | K | 3 |  |  |  | ROZPOCET | 0 | 0 | 0 | 0 | 0 | 1 | 0 | 4 | 585144754
| VV |  | 88,30*1,00*2,11+106,40*1,00*1,80+14,00*1,00*1,71+30,60*1,20*1,42 |  | 453.915 | [12 empty] | VV | 3 | 2 | True | 0 | ROZPOCET
| VV |  | 5,60*1,10*1,42+10,05*1,10*1,47+83,75*1,00*2,00+29,10*1,00*2,21 |  | 256.809 | [12 empty] | VV | 3 | 2 | True | 0 | ROZPOCET
| VV |  | 227,10*0,90*2,12 |  | 433.307 | [12 empty] | VV | 3 | 2 | True | 0 | ROZPOCET
| VV |  | Součet |  | 1144.031 | [12 empty] | VV | 3 | 4 | True | 1 | ROZPOCET
19 | K | 121112012 | Sejmutí ornice ručně bez vodorovného přemístění s naložením na dopravní prostředek nebo s odhozením do 3 m tloušťky vrstvy přes 150 mm | m3 | 3.9 |  | 0 | CS ÚRS 2019 01 |  | základní |  | 0 | 0 | 0 | 0 | 0 | 4 | K | 3 |  |  |  | ROZPOCET | 0 | 0 | 0 | 0 | 0 | 1 | 0 | 4 | -1187024988
| P |  | Poznámka k položce: řad A | [14 empty] | P | 3
| VV |  | 15*1,3*0,2 |  | 3.9 | [12 empty] | VV | 3 | 2 | True | 1 | ROZPOCET
20 | K | 175151101 | Obsypání potrubí strojně sypaninou z vhodných hornin tř. 1 až 4 nebo materiálem připraveným podél výkopu ve vzdálenosti do 3 m od jeho kraje, pro jakoukoliv hloubku výkopu a míru zhutnění bez prohození sypaniny | m3 | 453.562 |  | 0 | CS ÚRS 2019 01 |  | základní |  | 0 | 0 | 0 | 0 | 0 | 4 | K | 3 |  |  |  | ROZPOCET | 0 | 0 | 0 | 0 | 0 | 1 | 0 | 4 | -620278231
| VV |  | 11,05*0,90*0,40+216,05*0,90*0,45+229,55*1,00*0,5+172,55*1,00*0,55 |  | 301.156 | [12 empty] | VV | 3 | 2 | True | 0 | ROZPOCET
| VV |  | 35,95*1,10*0,60+162,30*1,20*0,70+54,50*1,30*0,80 |  | 216.739 | [12 empty] | VV | 3 | 2 | True | 0 | ROZPOCET
| VV |  | odpočet trouby | [14 empty] | VV | 3 | 1 | True | 0 | ROZPOCET
| VV |  | -3,14*0,06*0,06*11,05-3,14*0,085*0,085*216,05 |  | -5.026 | [12 empty] | VV | 3 | 2 | True | 0 | ROZPOCET
| VV |  | -3,14*0,11*0,11*229,55-3,14*0,14*0,14*172,55 |  | -19.341 | [12 empty] | VV | 3 | 2 | True | 0 | ROZPOCET
| VV |  | -3,14*0,16*0,16*35,15-3,14*0,22*0,22*162,30 |  | -27.491 | [12 empty] | VV | 3 | 2 | True | 0 | ROZPOCET
| VV |  | -3,14*0,27*0,27*54,50 |  | -12.475 | [12 empty] | VV | 3 | 2 | True | 0 | ROZPOCET
| VV |  | Součet |  | 453.562 | [12 empty] | VV | 3 | 4 | True | 1 | ROZPOCET
21 | M | 58337310 | štěrkopísek frakce 0/4 | t | 816.4 |  | 0 | CS ÚRS 2019 01 |  | základní |  | 0 | 1 | 816.4 | 0 | 0 | 8 | M | 3 |  |  |  | ROZPOCET | 0 | 0 | 0 | 0 | 0 | 1 | 0 | 4 | -2069759858
22 | K | 174101101 | Zásyp sypaninou z jakékoliv horniny s uložením výkopku ve vrstvách se zhutněním jam, šachet, rýh nebo kolem objektů v těchto vykopávkách | m3 | 1630.862 |  | 0 | CS ÚRS 2019 01 |  | základní |  | 0 | 0 | 0 | 0 | 0 | 4 | K | 3 |  |  |  | ROZPOCET | 0 | 0 | 0 | 0 | 0 | 1 | 0 | 4 | 99424629
| VV |  | 2305,239-453,561 |  | 1851.678 | [12 empty] | VV | 3 | 2 | True | 0 | ROZPOCET
| VV |  | odpočet zpev.plocha | [14 empty] | VV | 3 | 1 | True | 0 | ROZPOCET
| VV |  | -9,10*1,30*0,35-10,00*1,20*0,35-24,30*1,10*0,46-168,85*1,00*0,46 |  | -98.307 | [12 empty] | VV | 3 | 2 | True | 0 | ROZPOCET
| VV |  | -47,25*1,00*0,46-59,15*1,00*0,37-14,00*1,00*0,46-7,50*1,00*0,46 |  | -53.511 | [12 empty] | VV | 3 | 2 | True | 0 | ROZPOCET
| VV |  | -20,00*1,00*0,35-29,10*1,00*0,46-64,15*1,20*0,37-36,20*1,20*0,37 |  | -64.941 | [12 empty] | VV | 3 | 2 | True | 0 | ROZPOCET
| VV |  | -10,05*1,10*0,367 |  | -4.057 | [12 empty] | VV | 3 | 2 | True | 0 | ROZPOCET
| VV |  | Součet |  | 1630.862 | [12 empty] | VV | 3 | 4 | True | 1 | ROZPOCET
23 | M | dodávka13-1 | Přírodní těžené kamenivo fr.2-63 | t | 2.396 |  | 0 |  |  | základní |  | 0 | 1 | 2.396 | 0 | 0 | 8 | M | 3 |  |  |  | ROZPOCET | 0 | 0 | 0 | 0 | 0 | 1 | 0 | 4 | 1863313427
24 | K | 162701105 | Vodorovné přemístění výkopku nebo sypaniny po suchu na obvyklém dopravním prostředku, bez naložení výkopku, avšak se složením bez rozhrnutí z horniny tř. 1 až 4 na vzdálenost přes 9 000 do 10 000 m | m3 | 2309.139 |  | 0 | CS ÚRS 2019 01 |  | základní |  | 0 | 0 | 0 | 0 | 0 | 4 | K | 3 |  |  |  | ROZPOCET | 0 | 0 | 0 | 0 | 0 | 1 | 0 | 4 | 1702745377
| VV |  | 2305,239+3,9 |  | 2309.139 | [12 empty] | VV | 3 | 2 | True | 1 | ROZPOCET
25 | K | 171201201 | Uložení sypaniny na skládky | m3 | 2309.139 |  | 0 | CS ÚRS 2019 01 |  | základní |  | 0 | 0 | 0 | 0 | 0 | 4 | K | 3 |  |  |  | ROZPOCET | 0 | 0 | 0 | 0 | 0 | 1 | 0 | 4 | -988123027
26 | K | 171201211 | Poplatek za uložení stavebního odpadu na skládce (skládkovné) zeminy a kameniva zatříděného do Katalogu odpadů pod kódem 170 504 | t | 4150.5 |  | 0 | CS ÚRS 2019 01 |  | základní |  | 0 | 0 | 0 | 0 | 0 | 4 | K | 3 |  |  |  | ROZPOCET | 0 | 0 | 0 | 0 | 0 | 1 | 0 | 4 | -1767690723
27 | K | 120001101 | Příplatek k cenám vykopávek za ztížení vykopávky v blízkosti inženýrských sítí nebo výbušnin v horninách jakékoliv třídy | m3 | 189 |  | 0 | CS ÚRS 2019 01 |  | základní |  | 0 | 0 | 0 | 0 | 0 | 4 | K | 3 |  |  |  | ROZPOCET | 0 | 0 | 0 | 0 | 0 | 1 | 0 | 4 | -2010161570
| D | 8 | Trubní vedení |  |  |  | 0 |  |  |  |  | 0 |  | 116.4582 |  | 0 | 1 | D | 1 |  |  |  | ROZPOCET | [6 empty] | 0
| D | 87 | Potrubí z trub plastických a skleněných |  |  |  | 0 |  |  |  |  | 0 |  | 9.9674 |  | 0 | 1 | D | 2 |  |  |  | ROZPOCET | [6 empty] | 0
28 | K | 451573111 | Lože pod potrubí, stoky a drobné objekty v otevřeném výkopu z písku a štěrkopísku do 63 mm | m3 | 91.165 |  | 0 | CS ÚRS 2019 01 |  | základní |  | 0 | 0 | 0 | 0 | 0 | 4 | K | 3 |  |  |  | ROZPOCET | 0 | 0 | 0 | 0 | 0 | 1 | 0 | 4 | 1662733461
| VV |  | (227,10*0,90+402,10*1,00+35,95*1,10+162,30*1,20+54,50*1,30)*0,10 |  | 91.165 | [12 empty] | VV | 3 | 2 | True | 1 | ROZPOCET
29 | K | 871265211 | Kanalizační potrubí z tvrdého PVC v otevřeném výkopu ve sklonu do 20 %, hladkého plnostěnného jednovrstvého, tuhost třídy SN 4 DN 110 | m | 11.05 |  | 0 | CS ÚRS 2019 01 |  | základní |  | 0 | 0.00128 | 0.014144 | 0 | 0 | 4 | K | 3 |  |  |  | ROZPOCET | 0 | 0 | 0 | 0 | 0 | 1 | 0 | 4 | -547352158
30 | K | 871315221 | Kanalizační potrubí z tvrdého PVC v otevřeném výkopu ve sklonu do 20 %, hladkého plnostěnného jednovrstvého, tuhost třídy SN 8 DN 160 | m | 216.05 |  | 0 | CS ÚRS 2019 01 |  | základní |  | 0 | 0.00268 | 0.57901 | 0 | 0 | 4 | K | 3 |  |  |  | ROZPOCET | 0 | 0 | 0 | 0 | 0 | 1 | 0 | 4 | -850524371
31 | K | 871355221 | Kanalizační potrubí z tvrdého PVC v otevřeném výkopu ve sklonu do 20 %, hladkého plnostěnného jednovrstvého, tuhost třídy SN 8 DN 200 | m | 229.55 |  | 0 | CS ÚRS 2019 01 |  | základní |  | 0 | 0.00427 | 0.98018 | 0 | 0 | 4 | K | 3 |  |  |  | ROZPOCET | 0 | 0 | 0 | 0 | 0 | 1 | 0 | 4 | 877873871
32 | K | 871365221 | Kanalizační potrubí z tvrdého PVC v otevřeném výkopu ve sklonu do 20 %, hladkého plnostěnného jednovrstvého, tuhost třídy SN 8 DN 250 | m | 172.55 |  | 0 | CS ÚRS 2019 01 |  | základní |  | 0 | 0.00726 | 1.2527 | 0 | 0 | 4 | K | 3 |  |  |  | ROZPOCET | 0 | 0 | 0 | 0 | 0 | 1 | 0 | 4 | -892645372
33 | K | 871375221 | Kanalizační potrubí z tvrdého PVC v otevřeném výkopu ve sklonu do 20 %, hladkého plnostěnného jednovrstvého, tuhost třídy SN 8 DN 315 | m | 35.95 |  | 0 | CS ÚRS 2019 01 |  | základní |  | 0 | 0.01148 | 0.41271 | 0 | 0 | 4 | K | 3 |  |  |  | ROZPOCET | 0 | 0 | 0 | 0 | 0 | 1 | 0 | 4 | 289317927
34 | K | 871395221 | Kanalizační potrubí z tvrdého PVC v otevřeném výkopu ve sklonu do 20 %, hladkého plnostěnného jednovrstvého, tuhost třídy SN 8 DN 400 | m | 162.3 |  | 0 | CS ÚRS 2019 01 |  | základní |  | 0 | 0.02563 | 4.1597 | 0 | 0 | 4 | K | 3 |  |  |  | ROZPOCET | 0 | 0 | 0 | 0 | 0 | 1 | 0 | 4 | -1870174733
35 | K | 871425221 | Kanalizační potrubí z tvrdého PVC v otevřeném výkopu ve sklonu do 20 %, hladkého plnostěnného jednovrstvého, tuhost třídy SN 8 DN 500 | m | 54.5 |  | 0 | CS ÚRS 2019 01 |  | základní |  | 0 | 0.04277 | 2.331 | 0 | 0 | 4 | K | 3 |  |  |  | ROZPOCET | 0 | 0 | 0 | 0 | 0 | 1 | 0 | 4 | 1529442280
36 | K | 877265211 | Montáž tvarovek na kanalizačním potrubí z trub z plastu z tvrdého PVC nebo z polypropylenu v otevřeném výkopu jednoosých DN 110 | kus | 1 |  | 0 | CS ÚRS 2019 01 |  | základní |  | 0 | 0 | 0 | 0 | 0 | 4 | K | 3 |  |  |  | ROZPOCET | 0 | 0 | 0 | 0 | 0 | 1 | 0 | 4 | 789492677
37 | K | 877315211 | Montáž tvarovek na kanalizačním potrubí z trub z plastu z tvrdého PVC nebo z polypropylenu v otevřeném výkopu jednoosých DN 160 | kus | 24 |  | 0 | CS ÚRS 2019 01 |  | základní |  | 0 | 0 | 0 | 0 | 0 | 4 | K | 3 |  |  |  | ROZPOCET | 0 | 0 | 0 | 0 | 0 | 1 | 0 | 4 | -1036377159
38 | K | 877355211 | Montáž tvarovek na kanalizačním potrubí z trub z plastu z tvrdého PVC nebo z polypropylenu v otevřeném výkopu jednoosých DN 200 | kus | 3 |  | 0 | CS ÚRS 2019 01 |  | základní |  | 0 | 1e-05 | 3e-05 | 0 | 0 | 4 | K | 3 |  |  |  | ROZPOCET | 0 | 0 | 0 | 0 | 0 | 1 | 0 | 4 | 1285604219
39 | K | 877365211 | Montáž tvarovek na kanalizačním potrubí z trub z plastu z tvrdého PVC nebo z polypropylenu v otevřeném výkopu jednoosých DN 250 | kus | 2 |  | 0 | CS ÚRS 2019 01 |  | základní |  | 0 | 1e-05 | 2e-05 | 0 | 0 | 4 | K | 3 |  |  |  | ROZPOCET | 0 | 0 | 0 | 0 | 0 | 1 | 0 | 4 | 1035514338
40 | K | 877315221 | Montáž tvarovek na kanalizačním potrubí z trub z plastu z tvrdého PVC nebo z polypropylenu v otevřeném výkopu dvouosých DN 160 | kus | 2 |  | 0 | CS ÚRS 2019 01 |  | základní |  | 0 | 1e-05 | 2e-05 | 0 | 0 | 4 | K | 3 |  |  |  | ROZPOCET | 0 | 0 | 0 | 0 | 0 | 1 | 0 | 4 | -1422573478
41 | K | 877355221 | Montáž tvarovek na kanalizačním potrubí z trub z plastu z tvrdého PVC nebo z polypropylenu v otevřeném výkopu dvouosých DN 200 | kus | 6 |  | 0 | CS ÚRS 2019 01 |  | základní |  | 0 | 1e-05 | 6e-05 | 0 | 0 | 4 | K | 3 |  |  |  | ROZPOCET | 0 | 0 | 0 | 0 | 0 | 1 | 0 | 4 | 423136365
42 | K | 877365221 | Montáž tvarovek na kanalizačním potrubí z trub z plastu z tvrdého PVC nebo z polypropylenu v otevřeném výkopu dvouosých DN 250 | kus | 25 |  | 0 | CS ÚRS 2019 01 |  | základní |  | 0 | 2e-05 | 0.0005 | 0 | 0 | 4 | K | 3 |  |  |  | ROZPOCET | 0 | 0 | 0 | 0 | 0 | 1 | 0 | 4 | 645253869
43 | K | 877375221 | Montáž tvarovek na kanalizačním potrubí z trub z plastu z tvrdého PVC nebo z polypropylenu v otevřeném výkopu dvouosých DN 315 | kus | 3 |  | 0 | CS ÚRS 2019 01 |  | základní |  | 0 | 2e-05 | 6e-05 | 0 | 0 | 4 | K | 3 |  |  |  | ROZPOCET | 0 | 0 | 0 | 0 | 0 | 1 | 0 | 4 | 1585368582
44 | M | dodávka33-1 | odbočka kanalizační PP SN 16 45° DN 150/DN100 | kus | 1 |  | 0 |  |  | základní |  | 0 | 0.0012 | 0.0012 | 0 | 0 | 8 | M | 3 |  |  |  | ROZPOCET | 0 | 0 | 0 | 0 | 0 | 1 | 0 | 4 | -632213051
45 | M | dodávka33-2 | Odbočka PVC 150/150 45° | ks | 1 |  | 0 |  |  | základní |  | 0 | 0.001 | 0.001 | 0 | 0 | 8 | M | 3 |  |  |  | ROZPOCET | 0 | 0 | 0 | 0 | 0 | 1 | 0 | 4 | -1874326281
46 | M | dodávka33-3 | Odbočka PVC 200/150 45° | ks | 1 |  | 0 |  |  | základní |  | 0 | 0.002 | 0.002 | 0 | 0 | 8 | M | 3 |  |  |  | ROZPOCET | 0 | 0 | 0 | 0 | 0 | 1 | 0 | 4 | 1567784298
47 | M | dodávka33-4 | Odbočka PVC 200/150 90° | ks | 3 |  | 0 |  |  | základní |  | 0 | 0.0023 | 0.0069 | 0 | 0 | 8 | M | 3 |  |  |  | ROZPOCET | 0 | 0 | 0 | 0 | 0 | 1 | 0 | 4 | 699659052
48 | M | dodávka33-5 | Odbočka PVC 200/100 90° | ks | 2 |  | 0 |  |  | základní |  | 0 | 0.0015 | 0.003 | 0 | 0 | 8 | M | 3 |  |  |  | ROZPOCET | 0 | 0 | 0 | 0 | 0 | 1 | 0 | 4 | 1986602138
49 | M | dodávka33-6 | Odbočka PVC 250/100 90° | ks | 1 |  | 0 |  |  | základní |  | 0 | 0.006 | 0.006 | 0 | 0 | 8 | M | 3 |  |  |  | ROZPOCET | 0 | 0 | 0 | 0 | 0 | 1 | 0 | 4 | 955685954
50 | M | dodávka33-7 | Odbočka PVC 250/150 90° | ks | 24 |  | 0 |  |  | základní |  | 0 | 0.0037 | 0.0888 | 0 | 0 | 8 | M | 3 |  |  |  | ROZPOCET | 0 | 0 | 0 | 0 | 0 | 1 | 0 | 4 | -1085003166
51 | M | dodávka33-8 | Odbočka PVC 300/100 90° | ks | 2 |  | 0 |  |  | základní |  | 0 | 0.006 | 0.012 | 0 | 0 | 8 | M | 3 |  |  |  | ROZPOCET | 0 | 0 | 0 | 0 | 0 | 1 | 0 | 4 | 937866604
52 | M | dodávka33-9 | Odbočka PVC 300/150 90° | ks | 1 |  | 0 |  |  | základní |  | 0 | 0.006 | 0.006 | 0 | 0 | 8 | M | 3 |  |  |  | ROZPOCET | 0 | 0 | 0 | 0 | 0 | 1 | 0 | 4 | -892984513
53 | M | dodávka33-10 | Redukce PVC 150/200 | ks | 6 |  | 0 |  |  | základní |  | 0 | 0.001 | 0.006 | 0 | 0 | 8 | M | 3 |  |  |  | ROZPOCET | 0 | 0 | 0 | 0 | 0 | 1 | 0 | 4 | 1621821408
54 | M | dodávka33-11 | Redukce PVC 150/250 | ks | 2 |  | 0 |  |  | základní |  | 0 | 0.001 | 0.002 | 0 | 0 | 8 | M | 3 |  |  |  | ROZPOCET | 0 | 0 | 0 | 0 | 0 | 1 | 0 | 4 | -1258160217
55 | M | dodávka33-12 | Redukce PVC 200/250 | ks | 3 |  | 0 |  |  | základní |  | 0 | 0.00166 | 0.00498 | 0 | 0 | 8 | M | 3 |  |  |  | ROZPOCET | 0 | 0 | 0 | 0 | 0 | 1 | 0 | 4 | -996767335
56 | M | dodávka33-13 | Redukce PVC 150/300 | ks | 1 |  | 0 |  |  | základní |  | 0 | 0.002 | 0.002 | 0 | 0 | 8 | M | 3 |  |  |  | ROZPOCET | 0 | 0 | 0 | 0 | 0 | 1 | 0 | 4 | -1694990854
57 | M | dodávka33-14 | Redukce PVC 250/300 | ks | 2 |  | 0 |  |  | základní |  | 0 | 0.003 | 0.006 | 0 | 0 | 8 | M | 3 |  |  |  | ROZPOCET | 0 | 0 | 0 | 0 | 0 | 1 | 0 | 4 | 1929062867
58 | M | 28611351 | koleno kanalizační PVC KG 110x45° | kus | 1 |  | 0 | CS ÚRS 2019 01 |  | základní |  | 0 | 0.00028 | 0.00028 | 0 | 0 | 8 | M | 3 |  |  |  | ROZPOCET | 0 | 0 | 0 | 0 | 0 | 1 | 0 | 4 | 286409408
59 | M | 28611361 | koleno kanalizační PVC KG 160x45° | kus | 15 |  | 0 | CS ÚRS 2019 01 |  | základní |  | 0 | 0.00065 | 0.00975 | 0 | 0 | 8 | M | 3 |  |  |  | ROZPOCET | 0 | 0 | 0 | 0 | 0 | 1 | 0 | 4 | 698904136
60 | K | 892271111 | Tlakové zkoušky vodou na potrubí DN 100 nebo 125 | m | 11 |  | 0 | CS ÚRS 2019 01 |  | základní |  | 0 | 0 | 0 | 0 | 0 | 4 | K | 3 |  |  |  | ROZPOCET | 0 | 0 | 0 | 0 | 0 | 1 | 0 | 4 | 541743205
61 | K | 892351111 | Tlakové zkoušky vodou na potrubí DN 150 nebo 200 | m | 446 |  | 0 | CS ÚRS 2019 01 |  | základní |  | 0 | 0 | 0 | 0 | 0 | 4 | K | 3 |  |  |  | ROZPOCET | 0 | 0 | 0 | 0 | 0 | 1 | 0 | 4 | -485632415
62 | K | 892381111 | Tlakové zkoušky vodou na potrubí DN 250, 300 nebo 350 | m | 209 |  | 0 | CS ÚRS 2019 01 |  | základní |  | 0 | 0 | 0 | 0 | 0 | 4 | K | 3 |  |  |  | ROZPOCET | 0 | 0 | 0 | 0 | 0 | 1 | 0 | 4 | -916137446
63 | K | 892421111 | Tlakové zkoušky vodou na potrubí DN 400 nebo 500 | m | 217 |  | 0 | CS ÚRS 2019 01 |  | základní |  | 0 | 0 | 0 | 0 | 0 | 4 | K | 3 |  |  |  | ROZPOCET | 0 | 0 | 0 | 0 | 0 | 1 | 0 | 4 | 1502178478
64 | K | 899722113 | Krytí potrubí z plastů výstražnou fólií z PVC šířky 34cm | m | 881.95 |  | 0 | CS ÚRS 2019 01 |  | základní |  | 0 | 9e-05 | 0.079376 | 0 | 0 | 4 | K | 3 |  |  |  | ROZPOCET | 0 | 0 | 0 | 0 | 0 | 1 | 0 | 4 | -1721247925
| D | 89 | Ostatní konstrukce |  |  |  | 0 |  |  |  |  | 0 |  | 106.4908 |  | 0 | 1 | D | 2 |  |  |  | ROZPOCET | [6 empty] | 0
65 | K | 894411121 | Zřízení šachet kanalizačních z betonových dílců výšky vstupu do 1,50 m s obložením dna betonem tř. C 25/30, na potrubí DN přes 200 do 300 | kus | 4 |  | 0 | CS ÚRS 2019 01 |  | základní |  | 0 | 2.1168 | 8.467 | 0 | 0 | 4 | K | 3 |  |  |  | ROZPOCET | 0 | 0 | 0 | 0 | 0 | 1 | 0 | 4 | 1726953658
66 | K | 894411131 | Zřízení šachet kanalizačních z betonových dílců výšky vstupu do 1,50 m s obložením dna betonem tř. C 25/30, na potrubí DN přes 300 do 400 | kus | 7 |  | 0 | CS ÚRS 2019 01 |  | základní |  | 0 | 2.2569 | 15.7982 | 0 | 0 | 4 | K | 3 |  |  |  | ROZPOCET | 0 | 0 | 0 | 0 | 0 | 1 | 0 | 4 | -927412663
67 | K | 894411141 | Zřízení šachet kanalizačních z betonových dílců výšky vstupu do 1,50 m s obložením dna betonem tř. C 25/30, na potrubí DN 500 | kus | 2 |  | 0 | CS ÚRS 2019 01 |  | základní |  | 0 | 2.3765 | 4.753 | 0 | 0 | 4 | K | 3 |  |  |  | ROZPOCET | 0 | 0 | 0 | 0 | 0 | 1 | 0 | 4 | -2067451428
68 | K | 894118001 | Šachty kanalizační zděné Příplatek k cenám za každých dalších 0,60 m výšky vstupu | kus | 50 |  | 0 | CS ÚRS 2019 01 |  | základní |  | 0 | 0.03573 | 1.7865 | 0 | 0 | 4 | K | 3 |  |  |  | ROZPOCET | 0 | 0 | 0 | 0 | 0 | 1 | 0 | 4 | 736068753
69 | K | mtž42 | Provedení spádiště PVC DN 300 vč.jeho obetonování | ks | 2 |  | 0 |  |  | základní |  | 0 | 0 | 0 | 0 | 0 | 4 | K | 3 |  |  |  | ROZPOCET | 0 | 0 | 0 | 0 | 0 | 1 | 0 | 4 | -1152933493
70 | M | dodávka42-1 | Trouba PVC DN 300 | m | 3 |  | 0 |  |  | základní |  | 0 | 0.01166 | 0.03498 | 0 | 0 | 8 | M | 3 |  |  |  | ROZPOCET | 0 | 0 | 0 | 0 | 0 | 1 | 0 | 4 | -1541423229
71 | M | dodávka42-2 | Odbočka PVC 400/300 90° | ks | 1 |  | 0 |  |  | základní |  | 0 | 0.0017 | 0.0017 | 0 | 0 | 8 | M | 3 |  |  |  | ROZPOCET | 0 | 0 | 0 | 0 | 0 | 1 | 0 | 4 | 319216591
72 | M | dodávka42-3 | Odbočka PVC 500/300 90° | ks | 1 |  | 0 |  |  | základní |  | 0 | 0.025 | 0.025 | 0 | 0 | 8 | M | 3 |  |  |  | ROZPOCET | 0 | 0 | 0 | 0 | 0 | 1 | 0 | 4 | 1764848296
73 | M | dodávka42-4 | Koleno PVC DN 300 90° | ks | 2 |  | 0 |  |  | základní |  | 0 | 0.006 | 0.012 | 0 | 0 | 8 | M | 3 |  |  |  | ROZPOCET | 0 | 0 | 0 | 0 | 0 | 1 | 0 | 4 | 1748966396
74 | K | 899103112 | Osazení poklopů litinových a ocelových včetně rámů pro třídu zatížení B125, C250 | kus | 13 |  | 0 | CS ÚRS 2019 01 |  | základní |  | 0 | 0.21734 | 2.8254 | 0 | 0 | 4 | K | 3 |  |  |  | ROZPOCET | 0 | 0 | 0 | 0 | 0 | 1 | 0 | 4 | -974343387
75 | M | 59224185 | prstenec šachtový vyrovnávací betonový 625x120x60mm | kus | 1 |  | 0 | CS ÚRS 2019 01 |  | základní |  | 0 | 0.04 | 0.04 | 0 | 0 | 8 | M | 3 |  |  |  | ROZPOCET | 0 | 0 | 0 | 0 | 0 | 1 | 0 | 4 | -371871383
76 | M | 59224176 | prstenec šachtový vyrovnávací betonový 625x120x80mm | kus | 5 |  | 0 | CS ÚRS 2019 01 |  | základní |  | 0 | 0.051 | 0.255 | 0 | 0 | 8 | M | 3 |  |  |  | ROZPOCET | 0 | 0 | 0 | 0 | 0 | 1 | 0 | 4 | -1804413587
77 | M | 59224187 | prstenec šachtový vyrovnávací betonový 625x120x100mm | kus | 2 |  | 0 | CS ÚRS 2019 01 |  | základní |  | 0 | 0.068 | 0.136 | 0 | 0 | 8 | M | 3 |  |  |  | ROZPOCET | 0 | 0 | 0 | 0 | 0 | 1 | 0 | 4 | -968925485
78 | M | 59224188 | prstenec šachtový vyrovnávací betonový 625x120x120mm | kus | 63 |  | 0 | CS ÚRS 2019 01 |  | základní |  | 0 | 0.081 | 5.103 | 0 | 0 | 8 | M | 3 |  |  |  | ROZPOCET | 0 | 0 | 0 | 0 | 0 | 1 | 0 | 4 | 1773088295
79 | M | dodávka43-5 | Šachtový konus 1000/600x625 | ks | 8 |  | 0 |  |  | základní |  | 0 | 0.58 | 4.64 | 0 | 0 | 8 | M | 3 |  |  |  | ROZPOCET | 0 | 0 | 0 | 0 | 0 | 1 | 0 | 4 | -1825957235
80 | M | dodávka43-6 | Zákrytová deska 625/200/120 | ks | 5 |  | 0 |  |  | základní |  | 0 | 0.465 | 2.325 | 0 | 0 | 8 | M | 3 |  |  |  | ROZPOCET | 0 | 0 | 0 | 0 | 0 | 1 | 0 | 4 | -1262103628
81 | M | 59224065 | skruž betonová DN 1000x250, 100x25x12 cm | kus | 8 |  | 0 | CS ÚRS 2019 01 |  | základní |  | 0 | 0.262 | 2.096 | 0 | 0 | 8 | M | 3 |  |  |  | ROZPOCET | 0 | 0 | 0 | 0 | 0 | 1 | 0 | 4 | 743449704
82 | M | 59224067 | skruž betonová DN 1000x500, 100x50x12 cm | kus | 8 |  | 0 | CS ÚRS 2019 01 |  | základní |  | 0 | 0.526 | 4.208 | 0 | 0 | 8 | M | 3 |  |  |  | ROZPOCET | 0 | 0 | 0 | 0 | 0 | 1 | 0 | 4 | 1295502808
83 | M | 59224069 | skruž betonová DN 1000x1000, 100x100x12 cm | kus | 21 |  | 0 | CS ÚRS 2019 01 |  | základní |  | 0 | 1.054 | 22.134 | 0 | 0 | 8 | M | 3 |  |  |  | ROZPOCET | 0 | 0 | 0 | 0 | 0 | 1 | 0 | 4 | 317840992
84 | M | dodávka43-10 | Dno 1000/700-250 | ks | 1 |  | 0 |  |  | základní |  | 0 | 1.4 | 1.4 | 0 | 0 | 8 | M | 3 |  |  |  | ROZPOCET | 0 | 0 | 0 | 0 | 0 | 1 | 0 | 4 | -948306596
85 | M | dodávka43-11 | Dno 1000/850-400 | ks | 7 |  | 0 |  |  | základní |  | 0 | 1.6 | 11.2 | 0 | 0 | 8 | M | 3 |  |  |  | ROZPOCET | 0 | 0 | 0 | 0 | 0 | 1 | 0 | 4 | -212569071
86 | M | dodávka43-12 | Dno 1000/1000-400 | ks | 2 |  | 0 |  |  | základní |  | 0 | 2.15 | 4.3 | 0 | 0 | 8 | M | 3 |  |  |  | ROZPOCET | 0 | 0 | 0 | 0 | 0 | 1 | 0 | 4 | -624407298
87 | M | dodávka43-13 | Dno 1000/1000-500 | ks | 3 |  | 0 |  |  | základní |  | 0 | 2.15 | 6.45 | 0 | 0 | 8 | M | 3 |  |  |  | ROZPOCET | 0 | 0 | 0 | 0 | 0 | 1 | 0 | 4 | -1201190789
88 | M | dodávka43-14 | Těsnění DN 1000 | ks | 50 |  | 0 |  |  | základní |  | 0 | 0 | 0 | 0 | 0 | 8 | M | 3 |  |  |  | ROZPOCET | 0 | 0 | 0 | 0 | 0 | 1 | 0 | 4 | 963077099
89 | M | dodávka43-15 | Poklop litinový B125 | ks | 4 |  | 0 |  |  | základní |  | 0 | 0.11 | 0.44 | 0 | 0 | 8 | M | 3 |  |  |  | ROZPOCET | 0 | 0 | 0 | 0 | 0 | 1 | 0 | 4 | 344935362
90 | M | dodávka43-16 | Poklop litinový D400 | ks | 9 |  | 0 |  |  | základní |  | 0 | 0.165 | 1.485 | 0 | 0 | 8 | M | 3 |  |  |  | ROZPOCET | 0 | 0 | 0 | 0 | 0 | 1 | 0 | 4 | 948436946
91 | K | 894812202 | Revizní a čistící šachta z polypropylenu PP pro hladké trouby DN 425 šachtové dno (DN šachty / DN trubního vedení) DN 425/150 průtočné 30°,60°,90° | kus | 5 |  | 0 | CS ÚRS 2019 01 |  | základní |  | 0 | 0.06896 | 0.3448 | 0 | 0 | 4 | K | 3 |  |  |  | ROZPOCET | 0 | 0 | 0 | 0 | 0 | 1 | 0 | 4 | 2025291029
92 | K | 894812203 | Revizní a čistící šachta z polypropylenu PP pro hladké trouby DN 425 šachtové dno (DN šachty / DN trubního vedení) DN 425/150 s přítokem tvaru T | kus | 1 |  | 0 | CS ÚRS 2019 01 |  | základní |  | 0 | 0.06877 | 0.06877 | 0 | 0 | 4 | K | 3 |  |  |  | ROZPOCET | 0 | 0 | 0 | 0 | 0 | 1 | 0 | 4 | -1404871118
93 | K | 894812205 | Revizní a čistící šachta z polypropylenu PP pro hladké trouby DN 425 šachtové dno (DN šachty / DN trubního vedení) DN 425/200 průtočné | kus | 2 |  | 0 | CS ÚRS 2019 01 |  | základní |  | 0 | 0.06451 | 0.12902 | 0 | 0 | 4 | K | 3 |  |  |  | ROZPOCET | 0 | 0 | 0 | 0 | 0 | 1 | 0 | 4 | -1126858034
94 | K | 894812206 | Revizní a čistící šachta z polypropylenu PP pro hladké trouby DN 425 šachtové dno (DN šachty / DN trubního vedení) DN 425/200 průtočné 30°,60°,90° | kus | 8 |  | 0 | CS ÚRS 2019 01 |  | základní |  | 0 | 0.07437 | 0.59496 | 0 | 0 | 4 | K | 3 |  |  |  | ROZPOCET | 0 | 0 | 0 | 0 | 0 | 1 | 0 | 4 | -696055335
95 | K | 894812207 | Revizní a čistící šachta z polypropylenu PP pro hladké trouby DN 425 šachtové dno (DN šachty / DN trubního vedení) DN 425/200 s přítokem tvaru T | kus | 3 |  | 0 | CS ÚRS 2019 01 |  | základní |  | 0 | 0.08415 | 0.25245 | 0 | 0 | 4 | K | 3 |  |  |  | ROZPOCET | 0 | 0 | 0 | 0 | 0 | 1 | 0 | 4 | -1752069568
96 | K | 894812231 | Revizní a čistící šachta z polypropylenu PP pro hladké trouby DN 425 roura šachtová korugovaná bez hrdla, světlé hloubky 1500 mm | kus | 15 |  | 0 | CS ÚRS 2019 01 |  | základní |  | 0 | 0.01136 | 0.1704 | 0 | 0 | 4 | K | 3 |  |  |  | ROZPOCET | 0 | 0 | 0 | 0 | 0 | 1 | 0 | 4 | -503277464
97 | K | 894812232 | Revizní a čistící šachta z polypropylenu PP pro hladké trouby DN 425 roura šachtová korugovaná bez hrdla, světlé hloubky 2000 mm | kus | 4 |  | 0 | CS ÚRS 2019 01 |  | základní |  | 0 | 0.01818 | 0.07272 | 0 | 0 | 4 | K | 3 |  |  |  | ROZPOCET | 0 | 0 | 0 | 0 | 0 | 1 | 0 | 4 | 2022449984
98 | K | 894812241 | Revizní a čistící šachta z polypropylenu PP pro hladké trouby DN 425 roura šachtová korugovaná teleskopická (včetně těsnění) 375 mm | kus | 19 |  | 0 | CS ÚRS 2019 01 |  | základní |  | 0 | 0.00622 | 0.11818 | 0 | 0 | 4 | K | 3 |  |  |  | ROZPOCET | 0 | 0 | 0 | 0 | 0 | 1 | 0 | 4 | 1479275447
99 | K | 894812249 | Revizní a čistící šachta z polypropylenu PP pro hladké trouby DN 425 roura šachtová korugovaná Příplatek k cenám 2231 - 2242 za uříznutí šachtové roury | kus | 19 |  | 0 | CS ÚRS 2019 01 |  | základní |  | 0 | 0 | 0 | 0 | 0 | 4 | K | 3 |  |  |  | ROZPOCET | 0 | 0 | 0 | 0 | 0 | 1 | 0 | 4 | 406840758
100 | K | 894812261 | Revizní a čistící šachta z polypropylenu PP pro hladké trouby DN 425 poklop litinový (pro třídu zatížení) s teleskopickou rourou (3 t) | kus | 11 |  | 0 | CS ÚRS 2019 01 |  | základní |  | 0 | 0.03636 | 0.39996 | 0 | 0 | 4 | K | 3 |  |  |  | ROZPOCET | 0 | 0 | 0 | 0 | 0 | 1 | 0 | 4 | 1648725065
101 | K | 894812262 | Revizní a čistící šachta z polypropylenu PP pro hladké trouby DN 425 poklop litinový (pro třídu zatížení) plný do teleskopické trubky (D400) | kus | 6 |  | 0 | CS ÚRS 2019 01 |  | základní |  | 0 | 0.03535 | 0.2121 | 0 | 0 | 4 | K | 3 |  |  |  | ROZPOCET | 0 | 0 | 0 | 0 | 0 | 1 | 0 | 4 | 512698214
102 | K | 894812322 | Revizní a čistící šachta z polypropylenu PP pro hladké trouby DN 600 šachtové dno (DN šachty / DN trubního vedení) DN 600/250 průtočné 30°,60°,90° | kus | 2 |  | 0 | CS ÚRS 2019 01 |  | základní |  | 0 | 0.10833 | 0.21666 | 0 | 0 | 4 | K | 3 |  |  |  | ROZPOCET | 0 | 0 | 0 | 0 | 0 | 1 | 0 | 4 | 493005716
103 | K | 894812323 | Revizní a čistící šachta z polypropylenu PP pro hladké trouby DN 600 šachtové dno (DN šachty / DN trubního vedení) DN 600/250 s přítokem tvaru T | kus | 3 |  | 0 | CS ÚRS 2019 01 |  | základní |  | 0 | 0.11217 | 0.33651 | 0 | 0 | 4 | K | 3 |  |  |  | ROZPOCET | 0 | 0 | 0 | 0 | 0 | 1 | 0 | 4 | -411502106
104 | K | 894812326 | Revizní a čistící šachta z polypropylenu PP pro hladké trouby DN 600 šachtové dno (DN šachty / DN trubního vedení) DN 600/315 průtočné 30°,60°,90° | kus | 2 |  | 0 | CS ÚRS 2019 01 |  | základní |  | 0 | 0.11045 | 0.2209 | 0 | 0 | 4 | K | 3 |  |  |  | ROZPOCET | 0 | 0 | 0 | 0 | 0 | 1 | 0 | 4 | -1746933487
105 | K | 894812327 | Revizní a čistící šachta z polypropylenu PP pro hladké trouby DN 600 šachtové dno (DN šachty / DN trubního vedení) DN 600/315 s přítokem tvaru T | kus | 2 |  | 0 | CS ÚRS 2019 01 |  | základní |  | 0 | 0.11338 | 0.22676 | 0 | 0 | 4 | K | 3 |  |  |  | ROZPOCET | 0 | 0 | 0 | 0 | 0 | 1 | 0 | 4 | 1394968360
106 | K | 894812331 | Revizní a čistící šachta z polypropylenu PP pro hladké trouby DN 600 roura šachtová korugovaná, světlé hloubky 1 000 mm | kus | 1 |  | 0 | CS ÚRS 2019 01 |  | základní |  | 0 | 0.01212 | 0.01212 | 0 | 0 | 4 | K | 3 |  |  |  | ROZPOCET | 0 | 0 | 0 | 0 | 0 | 1 | 0 | 4 | -2100328958
107 | K | 894812332 | Revizní a čistící šachta z polypropylenu PP pro hladké trouby DN 600 roura šachtová korugovaná, světlé hloubky 2 000 mm | kus | 5 |  | 0 | CS ÚRS 2019 01 |  | základní |  | 0 | 0.02424 | 0.1212 | 0 | 0 | 4 | K | 3 |  |  |  | ROZPOCET | 0 | 0 | 0 | 0 | 0 | 1 | 0 | 4 | -1687063978
108 | K | 894812333 | Revizní a čistící šachta z polypropylenu PP pro hladké trouby DN 600 roura šachtová korugovaná, světlé hloubky 3 000 mm | kus | 3 |  | 0 | CS ÚRS 2019 01 |  | základní |  | 0 | 0.03637 | 0.10911 | 0 | 0 | 4 | K | 3 |  |  |  | ROZPOCET | 0 | 0 | 0 | 0 | 0 | 1 | 0 | 4 | 670966895
109 | K | 894812339 | Revizní a čistící šachta z polypropylenu PP pro hladké trouby DN 600 Příplatek k cenám 2331 - 2334 za uříznutí šachtové roury | kus | 9 |  | 0 | CS ÚRS 2019 01 |  | základní |  | 0 | 0 | 0 | 0 | 0 | 4 | K | 3 |  |  |  | ROZPOCET | 0 | 0 | 0 | 0 | 0 | 1 | 0 | 4 | -1340579352
110 | K | 894812356 | Revizní a čistící šachta z polypropylenu PP pro hladké trouby DN 600 poklop (mříž) litinový pro třídu zatížení B125 s betonovým prstencem | kus | 1 |  | 0 | CS ÚRS 2019 01 |  | základní |  | 0 | 0.24542 | 0.24542 | 0 | 0 | 4 | K | 3 |  |  |  | ROZPOCET | 0 | 0 | 0 | 0 | 0 | 1 | 0 | 4 | -1808845665
111 | K | 894812376 | Revizní a čistící šachta z polypropylenu PP pro hladké trouby DN 600 poklop (mříž) litinový pro třídu zatížení D400 s betonovým prstencem | kus | 8 |  | 0 | CS ÚRS 2019 01 |  | základní |  | 0 | 0.34036 | 2.7229 | 0 | 0 | 4 | K | 3 |  |  |  | ROZPOCET | 0 | 0 | 0 | 0 | 0 | 1 | 0 | 4 | 1347944697
| D | 9 | Ostatní konstrukce a práce, bourání |  |  |  | 0 |  |  |  |  | 0 |  | 0 |  | 0 | 1 | D | 1 |  |  |  | ROZPOCET | [6 empty] | 0
| D | 99 | Přesun hmot a manipulace se sutí |  |  |  | 0 |  |  |  |  | 0 |  | 0 |  | 0 | 1 | D | 2 |  |  |  | ROZPOCET | [6 empty] | 0
112 | K | 998276101 | Přesun hmot pro trubní vedení hloubené z trub z plastických hmot nebo sklolaminátových pro vodovody nebo kanalizace v otevřeném výkopu dopravní vzdálenost do 15 m | t | 3845.169 |  | 0 | CS ÚRS 2019 01 |  | základní |  | 0 | 0 | 0 | 0 | 0 | 4 | K | 3 |  |  |  | ROZPOCET | 0 | 0 | 0 | 0 | 0 | 1 | 0 | 4 | 172842308

## SO 10-1 - Akumulační nádrž
{0f7238a8-a3b3-49e1-bf4c-b4cded9b6e9e}
2
| KRYCÍ LIST SOUPISU PRACÍ | [7 empty] | v --- níže se nacházejí doplnkové a pomocné údaje k sestavám --- v | [8 empty] | False
Stavba:
R2 - Univerzitní zázemí sportu a behaviorálního zdraví - nadzemní část
Objekt:
10 - SO 10 RETENČNÍ NÁDRŽ, VÝÚSTNÍ OBJEKT A AKUMULAČNÍ NÁDRŽ DEŠŤOVÝCH VOD
Soupis:
SO 10-1 - Akumulační nádrž
| KSO: |  | 8272949 |  |  | CC-CZ:
| Místo: |  | k.ú. Moravská Ostrava |  |  | Datum: | 3. 4. 2019
| Zadavatel: |  |  |  |  | IČ:
|  | Ostravská Univerzita |  |  |  | DIČ:
| Uchazeč: |  |  |  |  | IČ: | Vyplň údaj
|  | Vyplň údaj |  |  |  | DIČ: | Vyplň údaj
| Projektant: |  |  |  |  | IČ:
|  | Ateliér Ostrava |  |  |  | DIČ:
| Zpracovatel: |  |  |  |  | IČ:
|  | Ateliér Ostrava |  |  |  | DIČ:
Poznámka:
| Cena bez DPH | [5 empty] | 0
|  |  | Základ daně |  |  | Sazba daně | Výše daně
| DPH | základní | 0 |  |  | 21% | 0
|  | snížená | 0 |  |  | 15% | 0
|  | zákl. přenesená | 0 |  |  | 21% | 0
|  | sníž. přenesená | 0 |  |  | 15% | 0
|  | nulová | 0 |  |  | 0% | 0
| Cena s DPH |  |  | v | CZK |  | 0
REKAPITULACE ČLENĚNÍ SOUPISU PRACÍ
Stavba:
R2 - Univerzitní zázemí sportu a behaviorálního zdraví - nadzemní část
Objekt:
10 - SO 10 RETENČNÍ NÁDRŽ, VÝÚSTNÍ OBJEKT A AKUMULAČNÍ NÁDRŽ DEŠŤOVÝCH VOD
Soupis:
SO 10-1 - Akumulační nádrž
Místo: |  |  | k.ú. Moravská Ostrava |  |  | Datum: | 3. 4. 2019
Zadavatel: |  |  | Ostravská Univerzita |  |  | Projektant: | Ateliér Ostrava
Uchazeč: |  |  | Vyplň údaj |  |  | Zpracovatel: | Ateliér Ostrava
Kód dílu - Popis | [6 empty] | Cena celkem [CZK]
Náklady stavby celkem | [6 empty] | 0 | [11 empty] | -1
| HSV - Práce a dodávky HSV | [5 empty] | 0
| 1 - Zemní práce | [5 empty] | 0
| 9 - Ostatní konstrukce a práce, bourání | [5 empty] | 0
| 99 - Přesun hmot a manipulace se sutí | [5 empty] | 0
SOUPIS PRACÍ
Stavba:
R2 - Univerzitní zázemí sportu a behaviorálního zdraví - nadzemní část
Objekt:
10 - SO 10 RETENČNÍ NÁDRŽ, VÝÚSTNÍ OBJEKT A AKUMULAČNÍ NÁDRŽ DEŠŤOVÝCH VOD
Soupis:
SO 10-1 - Akumulační nádrž
Místo: |  |  | k.ú. Moravská Ostrava |  |  | Datum: | 3. 4. 2019
Zadavatel: |  |  | Ostravská Univerzita |  |  | Projektant: | Ateliér Ostrava
Uchazeč: |  |  | Vyplň údaj |  |  | Zpracovatel: | Ateliér Ostrava
PČ | Typ | Kód | Popis | MJ | Množství | J.cena [CZK] | Cena celkem [CZK] | Cenová soustava |  | DPH | J. Nh [h] | Nh celkem [h] | J. hmotnost [t] | Hmotnost celkem [t] | J. suť [t] | Suť Celkem [t]
Náklady soupisu celkem | [6 empty] | 0 |  |  |  |  | 0 |  | 219.1947 |  | 0 |  | D | -1 | [10 empty] | 0
| D | HSV | Práce a dodávky HSV |  |  |  | 0 |  |  |  |  | 0 |  | 219.1947 |  | 0 | 1 | D | 0 |  |  |  | ROZPOCET | [6 empty] | 0
| D | 1 | Zemní práce |  |  |  | 0 |  |  |  |  | 0 |  | 219.1947 |  | 0 | 1 | D | 1 |  |  |  | ROZPOCET | [6 empty] | 0
1 | K | 131201202 | Hloubení zapažených jam a zářezů s urovnáním dna do předepsaného profilu a spádu v hornině tř. 3 přes 100 do 1 000 m3 | m3 | 252.72 |  | 0 | CS ÚRS 2019 01 |  | základní |  | 0 | 0 | 0 | 0 | 0 | 4 | K | 2 |  |  |  | ROZPOCET | 0 | 0 | 0 | 0 | 0 | 1 | 0 | 4 | -649542090
| VV |  | 13,00*4,80*4,05 |  | 252.72 | [12 empty] | VV | 2 | 2 | True | 1 | ROZPOCET
2 | K | 131201209 | Hloubení zapažených jam a zářezů s urovnáním dna do předepsaného profilu a spádu Příplatek k cenám za lepivost horniny tř. 3 | m3 | 126.36 |  | 0 | CS ÚRS 2019 01 |  | základní |  | 0 | 0 | 0 | 0 | 0 | 4 | K | 2 |  |  |  | ROZPOCET | 0 | 0 | 0 | 0 | 0 | 1 | 0 | 4 | -475680610
| P |  | Poznámka k položce: 50% | [14 empty] | P | 2
| VV |  | 252,720*0,5 |  | 126.36 | [12 empty] | VV | 2 | 2 | True | 1 | ROZPOCET
3 | K | 151101202 | Zřízení pažení stěn výkopu bez rozepření nebo vzepření příložné, hloubky do 8 m | m2 | 144.18 |  | 0 | CS ÚRS 2019 01 |  | základní |  | 0 | 0.00072 | 0.10381 | 0 | 0 | 4 | K | 2 |  |  |  | ROZPOCET | 0 | 0 | 0 | 0 | 0 | 1 | 0 | 4 | -1268790000
| VV |  | (13,00+4,80)*2*4,05 |  | 144.18 | [12 empty] | VV | 2 | 2 | True | 1 | ROZPOCET
4 | K | 151101211 | Odstranění pažení stěn výkopu s uložením pažin na vzdálenost do 3 m od okraje výkopu příložné, hloubky do 4 m | m2 | 144.18 |  | 0 | CS ÚRS 2019 01 |  | základní |  | 0 | 0 | 0 | 0 | 0 | 4 | K | 2 |  |  |  | ROZPOCET | 0 | 0 | 0 | 0 | 0 | 1 | 0 | 4 | 230910295
5 | K | 161101103 | Svislé přemístění výkopku bez naložení do dopravní nádoby avšak s vyprázdněním dopravní nádoby na hromadu nebo do dopravního prostředku z horniny tř. 1 až 4, při hloubce výkopu přes 4 do 6 m | m3 | 255.72 |  | 0 | CS ÚRS 2019 01 |  | základní |  | 0 | 0 | 0 | 0 | 0 | 4 | K | 2 |  |  |  | ROZPOCET | 0 | 0 | 0 | 0 | 0 | 1 | 0 | 4 | 1295090714
6 | K | 162701105 | Vodorovné přemístění výkopku nebo sypaniny po suchu na obvyklém dopravním prostředku, bez naložení výkopku, avšak se složením bez rozhrnutí z horniny tř. 1 až 4 na vzdálenost přes 9 000 do 10 000 m | m3 | 255.72 |  | 0 | CS ÚRS 2019 01 |  | základní |  | 0 | 0 | 0 | 0 | 0 | 4 | K | 2 |  |  |  | ROZPOCET | 0 | 0 | 0 | 0 | 0 | 1 | 0 | 4 | -437585957
| P |  | Poznámka k položce: celý výkop | [14 empty] | P | 2
7 | K | 171201201 | Uložení sypaniny na skládky | m3 | 255.72 |  | 0 | CS ÚRS 2019 01 |  | základní |  | 0 | 0 | 0 | 0 | 0 | 4 | K | 2 |  |  |  | ROZPOCET | 0 | 0 | 0 | 0 | 0 | 1 | 0 | 4 | 948202732
8 | K | 171201211-R | Poplatek za uložení stavebního odpadu – zeminy, kameniva a navážek s obsahem uhlí fr. 0/10 v množství do 10%“ | t | 454.9 |  | 0 |  |  | základní |  | 0 | 0 | 0 | 0 | 0 | 4 | K | 2 |  |  |  | ROZPOCET | 0 | 0 | 0 | 0 | 0 | 1 | 0 | 4 | -2003672552
9 | K | 174101101 | Zásyp sypaninou z jakékoliv horniny s uložením výkopku ve vrstvách se zhutněním jam, šachet, rýh nebo kolem objektů v těchto vykopávkách | m3 | 121.49 |  | 0 | CS ÚRS 2019 01 |  | základní |  | 0 | 0 | 0 | 0 | 0 | 4 | K | 2 |  |  |  | ROZPOCET | 0 | 0 | 0 | 0 | 0 | 1 | 0 | 4 | 1376049377
| VV |  | 13,00*4,80*(4,31-0,37) |  | 245.856 | [12 empty] | VV | 2 | 2 | True | 0 | ROZPOCET
| VV |  | odpočet | [14 empty] | VV | 2 | 1 | True | 0 | ROZPOCET
| VV |  | -11,20*3,60*3,03-3,14*0,62*0,62*0,91*2 |  | -124.366 | [12 empty] | VV | 2 | 2 | True | 0 | ROZPOCET
| VV |  | Součet |  | 121.49 | [12 empty] | VV | 2 | 4 | True | 1 | ROZPOCET
10 | M | dodávka9-1 | Přírodní těžené kamenivo fr. 2-63 | t | 218.7 |  | 0 |  |  | základní |  | 0 | 1 | 218.7 | 0 | 0 | 8 | M | 2 |  |  |  | ROZPOCET | 0 | 0 | 0 | 0 | 0 | 1 | 0 | 4 | 898139890
11 | K | 451541111 | Lože pod potrubí, stoky a drobné objekty v otevřeném výkopu ze štěrkodrtě 0-63 mm | m3 | 9.912 |  | 0 | CS ÚRS 2019 01 |  | základní |  | 0 | 0 | 0 | 0 | 0 | 4 | K | 2 |  |  |  | ROZPOCET | 0 | 0 | 0 | 0 | 0 | 1 | 0 | 4 | 393763969
| P |  | Poznámka k položce: drcené kamenivo fr. 0-32 | [14 empty] | P | 2
12 | K | 452311141 | Podkladní a zajišťovací konstrukce z betonu prostého v otevřeném výkopu desky pod potrubí, stoky a drobné objekty z betonu tř. C 16/20 | m3 | 7.434 |  | 0 | CS ÚRS 2019 01 |  | základní |  | 0 | 0 | 0 | 0 | 0 | 4 | K | 2 |  |  |  | ROZPOCET | 0 | 0 | 0 | 0 | 0 | 1 | 0 | 4 | -700641325
| VV |  | 11,80*4,20*0,15 |  | 7.434 | [12 empty] | VV | 2 | 2 | True | 1 | ROZPOCET
13 | K | 452368211 | Výztuž podkladních desek, bloků nebo pražců v otevřeném výkopu ze svařovaných sítí typu Kari | t | 0.417 |  | 0 | CS ÚRS 2019 01 |  | základní |  | 0 | 0.8554 | 0.3567 | 0 | 0 | 4 | K | 2 |  |  |  | ROZPOCET | 0 | 0 | 0 | 0 | 0 | 1 | 0 | 4 | -1185635306
| P |  | Poznámka k položce: Kari síť 8/8-150/150, Kari síť 6/6-150/150 | [14 empty] | P | 2
| VV |  | 49,56*5,40*0,001+ 49,56*3,02*0,001 |  | 0.417 | [12 empty] | VV | 2 | 2 | True | 1 | ROZPOCET
14 | K | 919726123 | Geotextilie netkaná pro ochranu, separaci nebo filtraci měrná hmotnost přes 300 do 500 g/m2 | m2 | 49.56 |  | 0 | CS ÚRS 2019 01 |  | základní |  | 0 | 0.00069 | 0.034196 | 0 | 0 | 4 | K | 2 |  |  |  | ROZPOCET | 0 | 0 | 0 | 0 | 0 | 1 | 0 | 4 | 616284712
| VV |  | 11,80*4,20 |  | 49.56 | [12 empty] | VV | 2 | 2 | True | 1 | ROZPOCET
15 | K | 451577877 | Podklad nebo lože pod dlažbu (přídlažbu) v ploše vodorovné nebo ve sklonu do 1:5, tloušťky od 30 do 100 mm ze štěrkopísku | m2 | 49.56 |  | 0 | CS ÚRS 2019 01 |  | základní |  | 0 | 0 | 0 | 0 | 0 | 4 | K | 2 |  |  |  | ROZPOCET | 0 | 0 | 0 | 0 | 0 | 1 | 0 | 4 | -482519558
| P |  | Poznámka k položce: pískovové lože fr.0-4mm | [14 empty] | P | 2
| VV |  | 11,80*4,20 |  | 49.56 | [12 empty] | VV | 2 | 2 | True | 1 | ROZPOCET
16 | K | dod mtž15 | Dodávka + montáž akumulační nádrže 11200x3600*2650 vč.dodpravy, jeřábu, kompletace, spojovacího a těsnícího materiálu, stupadel, propojení sestavy | ks | 1 |  | 0 |  |  | základní |  | 0 | 0 | 0 | 0 | 0 | 4 | K | 2 |  |  |  | ROZPOCET | 0 | 0 | 0 | 0 | 0 | 1 | 0 | 4 | 178268967
17 | K | dod mtž16 | Vstupní komíny | ks | 2 |  | 0 |  |  | základní |  | 0 | 0 | 0 | 0 | 0 | 4 | K | 2 |  |  |  | ROZPOCET | 0 | 0 | 0 | 0 | 0 | 1 | 0 | 4 | 152116680
18 | K | R-18 | zkouška vodotěsnosti na stavbě - zabezpečení vody a uzavíracích balónů | ks | 1 |  | 0 |  |  | základní |  | 0 | 0 | 0 | 0 | 0 | 4 | K | 2 |  |  |  | ROZPOCET | 0 | 0 | 0 | 0 | 0 | 1 | 0 | 4 | -346654149
19 | K | R-19 | Hutnící zkoušky | ks | 2 |  | 0 |  |  | základní |  | 0 | 0 | 0 | 0 | 0 | 4 | K | 2 |  |  |  | ROZPOCET | 0 | 0 | 0 | 0 | 0 | 1 | 0 | 4 | -1312903300
| D | 9 | Ostatní konstrukce a práce, bourání |  |  |  | 0 |  |  |  |  | 0 |  | 0 |  | 0 | 1 | D | 1 |  |  |  | ROZPOCET | [6 empty] | 0
| D | 99 | Přesun hmot a manipulace se sutí |  |  |  | 0 |  |  |  |  | 0 |  | 0 |  | 0 | 1 | D | 2 |  |  |  | ROZPOCET | [6 empty] | 0
20 | K | 998274101 | Přesun hmot pro trubní vedení hloubené z trub betonových nebo železobetonových pro vodovody nebo kanalizace v otevřeném výkopu dopravní vzdálenost do 15 m | t | 219.195 |  | 0 | CS ÚRS 2019 01 |  | základní |  | 0 | 0 | 0 | 0 | 0 | 4 | K | 3 |  |  |  | ROZPOCET | 0 | 0 | 0 | 0 | 0 | 1 | 0 | 4 | -556069770

## SO 10-2 - Retenční nádrž
{1c72413b-ba6e-4bae-9182-54d681c939c5}
2
| KRYCÍ LIST SOUPISU PRACÍ | [7 empty] | v --- níže se nacházejí doplnkové a pomocné údaje k sestavám --- v | [8 empty] | False
Stavba:
R2 - Univerzitní zázemí sportu a behaviorálního zdraví - nadzemní část
Objekt:
10 - SO 10 RETENČNÍ NÁDRŽ, VÝÚSTNÍ OBJEKT A AKUMULAČNÍ NÁDRŽ DEŠŤOVÝCH VOD
Soupis:
SO 10-2 - Retenční nádrž
| KSO: |  | 8272949 |  |  | CC-CZ:
| Místo: |  | k.ú. Moravská Ostrava |  |  | Datum: | 3. 4. 2019
| Zadavatel: |  |  |  |  | IČ:
|  | Ostravská Univerzita |  |  |  | DIČ:
| Uchazeč: |  |  |  |  | IČ: | Vyplň údaj
|  | Vyplň údaj |  |  |  | DIČ: | Vyplň údaj
| Projektant: |  |  |  |  | IČ:
|  | Ateliér Ostrava |  |  |  | DIČ:
| Zpracovatel: |  |  |  |  | IČ:
|  | Ateliér Ostrava |  |  |  | DIČ:
Poznámka:
| Cena bez DPH | [5 empty] | 0
|  |  | Základ daně |  |  | Sazba daně | Výše daně
| DPH | základní | 0 |  |  | 21% | 0
|  | snížená | 0 |  |  | 15% | 0
|  | zákl. přenesená | 0 |  |  | 21% | 0
|  | sníž. přenesená | 0 |  |  | 15% | 0
|  | nulová | 0 |  |  | 0% | 0
| Cena s DPH |  |  | v | CZK |  | 0
REKAPITULACE ČLENĚNÍ SOUPISU PRACÍ
Stavba:
R2 - Univerzitní zázemí sportu a behaviorálního zdraví - nadzemní část
Objekt:
10 - SO 10 RETENČNÍ NÁDRŽ, VÝÚSTNÍ OBJEKT A AKUMULAČNÍ NÁDRŽ DEŠŤOVÝCH VOD
Soupis:
SO 10-2 - Retenční nádrž
Místo: |  |  | k.ú. Moravská Ostrava |  |  | Datum: | 3. 4. 2019
Zadavatel: |  |  | Ostravská Univerzita |  |  | Projektant: | Ateliér Ostrava
Uchazeč: |  |  | Vyplň údaj |  |  | Zpracovatel: | Ateliér Ostrava
Kód dílu - Popis | [6 empty] | Cena celkem [CZK]
Náklady stavby celkem | [6 empty] | 0 | [11 empty] | -1
| HSV - Práce a dodávky HSV | [5 empty] | 0
| 1 - Zemní práce | [5 empty] | 0
| 13 - Zemní práce - hloubené vykopávky | [5 empty] | 0
| 8 - Trubní vedení | [5 empty] | 0
| 89 - Ostatní konstrukce | [5 empty] | 0
| 9 - Ostatní konstrukce a práce, bourání | [5 empty] | 0
| 99 - Přesun hmot a manipulace se sutí | [5 empty] | 0
SOUPIS PRACÍ
Stavba:
R2 - Univerzitní zázemí sportu a behaviorálního zdraví - nadzemní část
Objekt:
10 - SO 10 RETENČNÍ NÁDRŽ, VÝÚSTNÍ OBJEKT A AKUMULAČNÍ NÁDRŽ DEŠŤOVÝCH VOD
Soupis:
SO 10-2 - Retenční nádrž
Místo: |  |  | k.ú. Moravská Ostrava |  |  | Datum: | 3. 4. 2019
Zadavatel: |  |  | Ostravská Univerzita |  |  | Projektant: | Ateliér Ostrava
Uchazeč: |  |  | Vyplň údaj |  |  | Zpracovatel: | Ateliér Ostrava
PČ | Typ | Kód | Popis | MJ | Množství | J.cena [CZK] | Cena celkem [CZK] | Cenová soustava |  | DPH | J. Nh [h] | Nh celkem [h] | J. hmotnost [t] | Hmotnost celkem [t] | J. suť [t] | Suť Celkem [t]
Náklady soupisu celkem | [6 empty] | 0 |  |  |  |  | 0 |  | 637.1195 |  | 0 |  | D | -1 | [10 empty] | 0
| D | HSV | Práce a dodávky HSV |  |  |  | 0 |  |  |  |  | 0 |  | 637.1195 |  | 0 | 1 | D | 0 |  |  |  | ROZPOCET | [6 empty] | 0
| D | 1 | Zemní práce |  |  |  | 0 |  |  |  |  | 0 |  | 634.1096 |  | 0 | 1 | D | 1 |  |  |  | ROZPOCET | [6 empty] | 0
| D | 13 | Zemní práce - hloubené vykopávky |  |  |  | 0 |  |  |  |  | 0 |  | 634.1096 |  | 0 | 1 | D | 2 |  |  |  | ROZPOCET | [6 empty] | 0
1 | K | 131201202 | Hloubení zapažených jam a zářezů s urovnáním dna do předepsaného profilu a spádu v hornině tř. 3 přes 100 do 1 000 m3 | m3 | 770.542 |  | 0 | CS ÚRS 2019 01 |  | základní |  | 0 | 0 | 0 | 0 | 0 | 4 | K | 3 |  |  |  | ROZPOCET | 0 | 0 | 0 | 0 | 0 | 1 | 0 | 4 | 1731750675
| VV |  | 17,30*8,50*5,24 |  | 770.542 | [12 empty] | VV | 3 | 2 | True | 1 | ROZPOCET
2 | K | 131201209 | Hloubení zapažených jam a zářezů s urovnáním dna do předepsaného profilu a spádu Příplatek k cenám za lepivost horniny tř. 3 | m3 | 385.271 |  | 0 | CS ÚRS 2019 01 |  | základní |  | 0 | 0 | 0 | 0 | 0 | 4 | K | 3 |  |  |  | ROZPOCET | 0 | 0 | 0 | 0 | 0 | 1 | 0 | 4 | -297182076
| P |  | Poznámka k položce: 50% | [14 empty] | P | 3
| VV |  | 770,542*0,5 |  | 385.271 | [12 empty] | VV | 3 | 2 | True | 1 | ROZPOCET
3 | K | 151101202 | Zřízení pažení stěn výkopu bez rozepření nebo vzepření příložné, hloubky do 8 m | m2 | 1541.084 |  | 0 | CS ÚRS 2019 01 |  | základní |  | 0 | 0.00072 | 1.1096 | 0 | 0 | 4 | K | 3 |  |  |  | ROZPOCET | 0 | 0 | 0 | 0 | 0 | 1 | 0 | 4 | 1347414374
| VV |  | (17,30*8,50)*2*5,24 |  | 1541.084 | [12 empty] | VV | 3 | 2 | True | 1 | ROZPOCET
4 | K | 151101211 | Odstranění pažení stěn výkopu s uložením pažin na vzdálenost do 3 m od okraje výkopu příložné, hloubky do 4 m | m2 | 1541.084 |  | 0 | CS ÚRS 2019 01 |  | základní |  | 0 | 0 | 0 | 0 | 0 | 4 | K | 3 |  |  |  | ROZPOCET | 0 | 0 | 0 | 0 | 0 | 1 | 0 | 4 | -1946626583
5 | K | 161101103 | Svislé přemístění výkopku bez naložení do dopravní nádoby avšak s vyprázdněním dopravní nádoby na hromadu nebo do dopravního prostředku z horniny tř. 1 až 4, při hloubce výkopu přes 4 do 6 m | m3 | 770.542 |  | 0 | CS ÚRS 2019 01 |  | základní |  | 0 | 0 | 0 | 0 | 0 | 4 | K | 3 |  |  |  | ROZPOCET | 0 | 0 | 0 | 0 | 0 | 1 | 0 | 4 | -1571456870
6 | K | 162701105 | Vodorovné přemístění výkopku nebo sypaniny po suchu na obvyklém dopravním prostředku, bez naložení výkopku, avšak se složením bez rozhrnutí z horniny tř. 1 až 4 na vzdálenost přes 9 000 do 10 000 m | m3 | 770.542 |  | 0 | CS ÚRS 2019 01 |  | základní |  | 0 | 0 | 0 | 0 | 0 | 4 | K | 3 |  |  |  | ROZPOCET | 0 | 0 | 0 | 0 | 0 | 1 | 0 | 4 | -1160788692
| P |  | Poznámka k položce: celý výkop | [14 empty] | P | 3
7 | K | 171201201 | Uložení sypaniny na skládky | m3 | 770.542 |  | 0 | CS ÚRS 2019 01 |  | základní |  | 0 | 0 | 0 | 0 | 0 | 4 | K | 3 |  |  |  | ROZPOCET | 0 | 0 | 0 | 0 | 0 | 1 | 0 | 4 | 79000838
8 | K | 171201211-R | Poplatek za uložení stavebního odpadu – zeminy, kameniva a navážek s obsahem uhlí fr. 0/10 v množství do 10%“ | t | 1387 |  | 0 |  |  | základní |  | 0 | 0 | 0 | 0 | 0 | 4 | K | 3 |  |  |  | ROZPOCET | 0 | 0 | 0 | 0 | 0 | 1 | 0 | 4 | -543384845
9 | K | 174101101 | Zásyp sypaninou z jakékoliv horniny s uložením výkopku ve vrstvách se zhutněním jam, šachet, rýh nebo kolem objektů v těchto vykopávkách | m3 | 351.605 |  | 0 | CS ÚRS 2019 01 |  | základní |  | 0 | 0 | 0 | 0 | 0 | 4 | K | 3 |  |  |  | ROZPOCET | 0 | 0 | 0 | 0 | 0 | 1 | 0 | 4 | -1467065813
| VV |  | 17,30*8,50*(5,24-0,46) |  | 702.899 | [12 empty] | VV | 3 | 2 | True | 0 | ROZPOCET
| VV |  | odpočet | [14 empty] | VV | 3 | 1 | True | 0 | ROZPOCET
| VV |  | -15,50*7,30*3,03-3,14*0,62*0,62*1,75*4 |  | -351.294 | [12 empty] | VV | 3 | 2 | True | 0 | ROZPOCET
| VV |  | Součet |  | 351.605 | [12 empty] | VV | 3 | 4 | True | 1 | ROZPOCET
10 | M | dodávka9-1 | Přírodní těžené kamenivo fr.2-63 | t | 633 |  | 0 |  |  | základní |  | 0 | 1 | 633 | 0 | 0 | 8 | M | 3 |  |  |  | ROZPOCET | 0 | 0 | 0 | 0 | 0 | 1 | 0 | 4 | -591975520
| D | 8 | Trubní vedení |  |  |  | 0 |  |  |  |  | 0 |  | 3.0099 |  | 0 | 1 | D | 1 |  |  |  | ROZPOCET | [6 empty] | 0
| D | 89 | Ostatní konstrukce |  |  |  | 0 |  |  |  |  | 0 |  | 3.0099 |  | 0 | 1 | D | 2 |  |  |  | ROZPOCET | [6 empty] | 0
11 | K | 451541111 | Lože pod potrubí, stoky a drobné objekty v otevřeném výkopu ze štěrkodrtě 0-63 mm | m3 | 25.438 |  | 0 | CS ÚRS 2019 01 |  | základní |  | 0 | 0 | 0 | 0 | 0 | 4 | K | 3 |  |  |  | ROZPOCET | 0 | 0 | 0 | 0 | 0 | 1 | 0 | 4 | 2130550730
| P |  | Poznámka k položce: drcené kamenivo fr.0-32 | [14 empty] | P | 3
| VV |  | 16,10*7,90*0,20 |  | 25.438 | [12 empty] | VV | 3 | 2 | True | 1 | ROZPOCET
12 | K | 452311141 | Podkladní a zajišťovací konstrukce z betonu prostého v otevřeném výkopu desky pod potrubí, stoky a drobné objekty z betonu tř. C 16/20 | m3 | 19.079 |  | 0 | CS ÚRS 2019 01 |  | základní |  | 0 | 0 | 0 | 0 | 0 | 4 | K | 3 |  |  |  | ROZPOCET | 0 | 0 | 0 | 0 | 0 | 1 | 0 | 4 | -1030282938
| VV |  | 16,10*7,90*0,15 |  | 19.079 | [12 empty] | VV | 3 | 2 | True | 1 | ROZPOCET
13 | K | 452368211 | Výztuž podkladních desek, bloků nebo pražců v otevřeném výkopu ze svařovaných sítí typu Kari | t | 1.078 |  | 0 | CS ÚRS 2019 01 |  | základní |  | 0 | 0.8554 | 0.92212 | 0 | 0 | 4 | K | 3 |  |  |  | ROZPOCET | 0 | 0 | 0 | 0 | 0 | 1 | 0 | 4 | 1219687408
| P |  | Poznámka k položce: Kari síť 8/8-150/150, Kari síť 6/6-150/150 | [14 empty] | P | 3
| VV |  | 128,00*5,40*0,001+ 128,00*3,02*0,001 |  | 1.078 | [12 empty] | VV | 3 | 2 | True | 1 | ROZPOCET
14 | K | 919726123 | Geotextilie netkaná pro ochranu, separaci nebo filtraci měrná hmotnost přes 300 do 500 g/m2 | m2 | 127.19 |  | 0 | CS ÚRS 2019 01 |  | základní |  | 0 | 0.00069 | 0.087761 | 0 | 0 | 4 | K | 3 |  |  |  | ROZPOCET | 0 | 0 | 0 | 0 | 0 | 1 | 0 | 4 | -993857919
| VV |  | 16,10*7,90 |  | 127.19 | [12 empty] | VV | 3 | 2 | True | 1 | ROZPOCET
15 | K | 451577877 | Podklad nebo lože pod dlažbu (přídlažbu) v ploše vodorovné nebo ve sklonu do 1:5, tloušťky od 30 do 100 mm ze štěrkopísku | m2 | 127.19 |  | 0 | CS ÚRS 2019 01 |  | základní |  | 0 | 0 | 0 | 0 | 0 | 4 | K | 3 |  |  |  | ROZPOCET | 0 | 0 | 0 | 0 | 0 | 1 | 0 | 4 | -2088408227
| P |  | Poznámka k položce: pískovové lože fr.0-4mm | [14 empty] | P | 3
| VV |  | 16,10*7,90 |  | 127.19 | [12 empty] | VV | 3 | 2 | True | 1 | ROZPOCET
16 | K | dod mtž15 | Dodávka + montáž retenční nádrže 15500x7300*2650 vč.dodpravy, jeřábu, kompletace, spojovacího a těsnícího materiálu, stupadel, propojení sestavy | ks | 1 |  | 0 |  |  | základní |  | 0 | 0 | 0 | 0 | 0 | 4 | K | 3 |  |  |  | ROZPOCET | 0 | 0 | 0 | 0 | 0 | 1 | 0 | 4 | -746406316
17 | K | dod mtž16 | Vstupní komíny | ks | 4 |  | 0 |  |  | základní |  | 0 | 0 | 0 | 0 | 0 | 4 | K | 3 |  |  |  | ROZPOCET | 0 | 0 | 0 | 0 | 0 | 1 | 0 | 4 | -335040055
18 | K | 894201113 | Ostatní konstrukce na trubním vedení z prostého betonu dno šachet tloušťky přes 200 mm z betonu bez zvýšených nároků na prostředí tř. C 16/20 | m3 | 4.108 |  | 0 | CS ÚRS 2019 01 |  | základní |  | 0 | 0 | 0 | 0 | 0 | 4 | K | 3 |  |  |  | ROZPOCET | 0 | 0 | 0 | 0 | 0 | 1 | 0 | 4 | -1094703159
| P |  | Poznámka k položce: probetonování dilatačních spár | [14 empty] | P | 3
| VV |  | 15,50*2,65*0,10 |  | 4.108 | [12 empty] | VV | 3 | 2 | True | 1 | ROZPOCET
19 | K | mtž18 | Montáž vírového ventilu | ks | 2 |  | 0 |  |  | základní |  | 0 | 0 | 0 | 0 | 0 | 4 | K | 3 |  |  |  | ROZPOCET | 0 | 0 | 0 | 0 | 0 | 1 | 0 | 4 | -137234362
20 | M | dodávka19-1- | Vírový ventil 746mm, 30l/s (h=1,7m) | ks | 2 |  | 0 |  |  | základní |  | 0 | 1 | 2 | 0 | 0 | 8 | M | 3 |  |  |  | ROZPOCET | 0 | 0 | 0 | 0 | 0 | 1 | 0 | 4 | -772181974
21 | K | R-21 | zkouška vodotěsnosti na stavbě - zabezpečení vody a uzavíracích balónů | ks | 1 |  | 0 |  |  | základní |  | 0 | 0 | 0 | 0 | 0 | 4 | K | 3 |  |  |  | ROZPOCET | 0 | 0 | 0 | 0 | 0 | 1 | 0 | 4 | -1975857526
22 | K | R-22 | Hutníci zkoušky | ks | 4 |  | 0 |  |  | základní |  | 0 | 0 | 0 | 0 | 0 | 4 | K | 3 |  |  |  | ROZPOCET | 0 | 0 | 0 | 0 | 0 | 1 | 0 | 4 | -719186022
| D | 9 | Ostatní konstrukce a práce, bourání |  |  |  | 0 |  |  |  |  | 0 |  | 0 |  | 0 | 1 | D | 1 |  |  |  | ROZPOCET | [6 empty] | 0
| D | 99 | Přesun hmot a manipulace se sutí |  |  |  | 0 |  |  |  |  | 0 |  | 0 |  | 0 | 1 | D | 2 |  |  |  | ROZPOCET | [6 empty] | 0
23 | K | 998274101 | Přesun hmot pro trubní vedení hloubené z trub betonových nebo železobetonových pro vodovody nebo kanalizace v otevřeném výkopu dopravní vzdálenost do 15 m | t | 637.119 |  | 0 | CS ÚRS 2019 01 |  | základní |  | 0 | 0 | 0 | 0 | 0 | 4 | K | 3 |  |  |  | ROZPOCET | 0 | 0 | 0 | 0 | 0 | 1 | 0 | 4 | 53094539

## SO 10-3 - Výustní objekt
{76a3c4a6-3014-457b-aed0-63f6e2e5de23}
2
| KRYCÍ LIST SOUPISU PRACÍ | [7 empty] | v --- níže se nacházejí doplnkové a pomocné údaje k sestavám --- v | [8 empty] | False
Stavba:
R2 - Univerzitní zázemí sportu a behaviorálního zdraví - nadzemní část
Objekt:
10 - SO 10 RETENČNÍ NÁDRŽ, VÝÚSTNÍ OBJEKT A AKUMULAČNÍ NÁDRŽ DEŠŤOVÝCH VOD
Soupis:
SO 10-3 - Výustní objekt
| KSO: |  | 8154939 |  |  | CC-CZ:
| Místo: |  | k.ú. Moravská Ostrava |  |  | Datum: | 3. 4. 2019
| Zadavatel: |  |  |  |  | IČ:
|  | Ostravská Univerzita |  |  |  | DIČ:
| Uchazeč: |  |  |  |  | IČ: | Vyplň údaj
|  | Vyplň údaj |  |  |  | DIČ: | Vyplň údaj
| Projektant: |  |  |  |  | IČ:
|  | Ateliér Ostrava |  |  |  | DIČ:
| Zpracovatel: |  |  |  |  | IČ:
|  | Ateliér Ostrava |  |  |  | DIČ:
Poznámka:
| Cena bez DPH | [5 empty] | 0
|  |  | Základ daně |  |  | Sazba daně | Výše daně
| DPH | základní | 0 |  |  | 21% | 0
|  | snížená | 0 |  |  | 15% | 0
|  | zákl. přenesená | 0 |  |  | 21% | 0
|  | sníž. přenesená | 0 |  |  | 15% | 0
|  | nulová | 0 |  |  | 0% | 0
| Cena s DPH |  |  | v | CZK |  | 0
REKAPITULACE ČLENĚNÍ SOUPISU PRACÍ
Stavba:
R2 - Univerzitní zázemí sportu a behaviorálního zdraví - nadzemní část
Objekt:
10 - SO 10 RETENČNÍ NÁDRŽ, VÝÚSTNÍ OBJEKT A AKUMULAČNÍ NÁDRŽ DEŠŤOVÝCH VOD
Soupis:
SO 10-3 - Výustní objekt
Místo: |  |  | k.ú. Moravská Ostrava |  |  | Datum: | 3. 4. 2019
Zadavatel: |  |  | Ostravská Univerzita |  |  | Projektant: | Ateliér Ostrava
Uchazeč: |  |  | Vyplň údaj |  |  | Zpracovatel: | Ateliér Ostrava
Kód dílu - Popis | [6 empty] | Cena celkem [CZK]
Náklady stavby celkem | [6 empty] | 0 | [11 empty] | -1
| HSV - Práce a dodávky HSV | [5 empty] | 0
| 1 - Zemní práce | [5 empty] | 0
| 11 - Zemní práce - přípravné a přidružené práce | [5 empty] | 0
| 13 - Zemní práce - hloubené vykopávky | [5 empty] | 0
| 3 - Svislé a kompletní konstrukce | [5 empty] | 0
| 32 - Konstrukce přehrad a opěrné zdi | [5 empty] | 0
| 46 - Zpevněné plochy kromě vozovek a železničních svršků | [5 empty] | 0
| 9 - Ostatní konstrukce a práce, bourání | [5 empty] | 0
| 99 - Přesun hmot a manipulace se sutí | [5 empty] | 0
SOUPIS PRACÍ
Stavba:
R2 - Univerzitní zázemí sportu a behaviorálního zdraví - nadzemní část
Objekt:
10 - SO 10 RETENČNÍ NÁDRŽ, VÝÚSTNÍ OBJEKT A AKUMULAČNÍ NÁDRŽ DEŠŤOVÝCH VOD
Soupis:
SO 10-3 - Výustní objekt
Místo: |  |  | k.ú. Moravská Ostrava |  |  | Datum: | 3. 4. 2019
Zadavatel: |  |  | Ostravská Univerzita |  |  | Projektant: | Ateliér Ostrava
Uchazeč: |  |  | Vyplň údaj |  |  | Zpracovatel: | Ateliér Ostrava
PČ | Typ | Kód | Popis | MJ | Množství | J.cena [CZK] | Cena celkem [CZK] | Cenová soustava |  | DPH | J. Nh [h] | Nh celkem [h] | J. hmotnost [t] | Hmotnost celkem [t] | J. suť [t] | Suť Celkem [t]
Náklady soupisu celkem | [6 empty] | 0 |  |  |  |  | 0 |  | 75.045 |  | 13.771 |  | D | -1 | [10 empty] | 0
| D | HSV | Práce a dodávky HSV |  |  |  | 0 |  |  |  |  | 0 |  | 75.045 |  | 13.771 | 1 | D | 0 |  |  |  | ROZPOCET | [6 empty] | 0
| D | 1 | Zemní práce |  |  |  | 0 |  |  |  |  | 0 |  | 0.038837 |  | 13.771 | 1 | D | 1 |  |  |  | ROZPOCET | [6 empty] | 0
| D | 11 | Zemní práce - přípravné a přidružené práce |  |  |  | 0 |  |  |  |  | 0 |  | 0 |  | 13.771 | 1 | D | 2 |  |  |  | ROZPOCET | [6 empty] | 0
1 | K | 113105113 | Rozebrání dlažeb z lomového kamene s přemístěním hmot na skládku na vzdálenost do 3 m nebo s naložením na dopravní prostředek, kladených do cementové malty se spárami zalitými cementovou maltou | m2 | 23.5 |  | 0 | CS ÚRS 2019 01 |  | základní |  | 0 | 0 | 0 | 0.586 | 13.771 | 4 | K | 3 |  |  |  | ROZPOCET | 0 | 0 | 0 | 0 | 0 | 1 | 0 | 4 | 1622833906
2 | K | 997221551 | Vodorovná doprava suti bez naložení, ale se složením a s hrubým urovnáním ze sypkých materiálů, na vzdálenost do 1 km | t | 13.771 |  | 0 | CS ÚRS 2019 01 |  | základní |  | 0 | 0 | 0 | 0 | 0 | 4 | K | 3 |  |  |  | ROZPOCET | 0 | 0 | 0 | 0 | 0 | 1 | 0 | 4 | 2017866475
3 | K | 997221559 | Vodorovná doprava suti bez naložení, ale se složením a s hrubým urovnáním Příplatek k ceně za každý další i započatý 1 km přes 1 km | t | 123.939 |  | 0 | CS ÚRS 2019 01 |  | základní |  | 0 | 0 | 0 | 0 | 0 | 4 | K | 3 |  |  |  | ROZPOCET | 0 | 0 | 0 | 0 | 0 | 1 | 0 | 4 | 569394992
| P |  | Poznámka k položce: Tonáž x 9 | [14 empty] | P | 3
| VV |  | 13,771*9 |  | 123.939 | [12 empty] | VV | 3 | 2 | True | 1 | ROZPOCET
4 | K | 997221855-R | Poplatek za uložení stavebního odpadu – zeminy, kameniva a navážek s obsahem uhlí fr. 0/10 v množství do 10%“ | t | 13.771 |  | 0 |  |  | základní |  | 0 | 0 | 0 | 0 | 0 | 4 | K | 3 |  |  |  | ROZPOCET | 0 | 0 | 0 | 0 | 0 | 1 | 0 | 4 | -897878411
| D | 13 | Zemní práce - hloubené vykopávky |  |  |  | 0 |  |  |  |  | 0 |  | 0.038837 |  | 0 | 1 | D | 2 |  |  |  | ROZPOCET | [6 empty] | 0
5 | K | 131201201 | Hloubení zapažených jam a zářezů s urovnáním dna do předepsaného profilu a spádu v hornině tř. 3 do 100 m3 | m3 | 27.09 |  | 0 | CS ÚRS 2019 01 |  | základní |  | 0 | 0 | 0 | 0 | 0 | 4 | K | 3 |  |  |  | ROZPOCET | 0 | 0 | 0 | 0 | 0 | 1 | 0 | 4 | -1656427539
| P |  | Poznámka k položce: Patka čela | [14 empty] | P | 3
| VV |  | 6,20*1,00*2,70+23,50*0,30+11,00*0,30 |  | 27.09 | [12 empty] | VV | 3 | 2 | True | 1 | ROZPOCET
6 | K | 131201209 | Hloubení zapažených jam a zářezů s urovnáním dna do předepsaného profilu a spádu Příplatek k cenám za lepivost horniny tř. 3 | m3 | 13.545 |  | 0 | CS ÚRS 2019 01 |  | základní |  | 0 | 0 | 0 | 0 | 0 | 4 | K | 3 |  |  |  | ROZPOCET | 0 | 0 | 0 | 0 | 0 | 1 | 0 | 4 | -1959531912
| P |  | Poznámka k položce: 50% | [14 empty] | P | 3
| VV |  | 27,090*0,5 |  | 13.545 | [12 empty] | VV | 3 | 2 | True | 1 | ROZPOCET
7 | K | 151101111 | Odstranění pažení a rozepření stěn rýh pro podzemní vedení s uložením materiálu na vzdálenost do 3 m od kraje výkopu příložné, hloubky do 2 m | m2 | 33.48 |  | 0 | CS ÚRS 2019 01 |  | základní |  | 0 | 0 | 0 | 0 | 0 | 4 | K | 3 |  |  |  | ROZPOCET | 0 | 0 | 0 | 0 | 0 | 1 | 0 | 4 | 463995321
8 | K | 151101201 | Zřízení pažení stěn výkopu bez rozepření nebo vzepření příložné, hloubky do 4 m | m2 | 33.48 |  | 0 | CS ÚRS 2019 01 |  | základní |  | 0 | 0.0007 | 0.023436 | 0 | 0 | 4 | K | 3 |  |  |  | ROZPOCET | 0 | 0 | 0 | 0 | 0 | 1 | 0 | 4 | 1893357538
| VV |  | 6,20*2,7*2 |  | 33.48 | [12 empty] | VV | 3 | 2 | True | 1 | ROZPOCET
9 | K | 151101301 | Zřízení rozepření zapažených stěn výkopů s potřebným přepažováním při roubení příložném, hloubky do 4 m | m3 | 33.48 |  | 0 | CS ÚRS 2019 01 |  | základní |  | 0 | 0.00046 | 0.015401 | 0 | 0 | 4 | K | 3 |  |  |  | ROZPOCET | 0 | 0 | 0 | 0 | 0 | 1 | 0 | 4 | -670465344
10 | K | 151101311 | Odstranění rozepření stěn výkopů s uložením materiálu na vzdálenost do 3 m od okraje výkopu roubení příložného, hloubky do 4 m | m3 | 33.48 |  | 0 | CS ÚRS 2019 01 |  | základní |  | 0 | 0 | 0 | 0 | 0 | 4 | K | 3 |  |  |  | ROZPOCET | 0 | 0 | 0 | 0 | 0 | 1 | 0 | 4 | -961211912
11 | K | 161101101 | Svislé přemístění výkopku bez naložení do dopravní nádoby avšak s vyprázdněním dopravní nádoby na hromadu nebo do dopravního prostředku z horniny tř. 1 až 4, při hloubce výkopu přes 1 do 2,5 m | m3 | 27.09 |  | 0 | CS ÚRS 2019 01 |  | základní |  | 0 | 0 | 0 | 0 | 0 | 4 | K | 3 |  |  |  | ROZPOCET | 0 | 0 | 0 | 0 | 0 | 1 | 0 | 4 | 1204973693
12 | K | 162701105 | Vodorovné přemístění výkopku nebo sypaniny po suchu na obvyklém dopravním prostředku, bez naložení výkopku, avšak se složením bez rozhrnutí z horniny tř. 1 až 4 na vzdálenost přes 9 000 do 10 000 m | m3 | 27.09 |  | 0 | CS ÚRS 2019 01 |  | základní |  | 0 | 0 | 0 | 0 | 0 | 4 | K | 3 |  |  |  | ROZPOCET | 0 | 0 | 0 | 0 | 0 | 1 | 0 | 4 | -1804798460
13 | K | 171201201 | Uložení sypaniny na skládky | m3 | 27.09 |  | 0 | CS ÚRS 2019 01 |  | základní |  | 0 | 0 | 0 | 0 | 0 | 4 | K | 3 |  |  |  | ROZPOCET | 0 | 0 | 0 | 0 | 0 | 1 | 0 | 4 | -637367565
14 | K | 171201211 | Poplatek za uložení stavebního odpadu na skládce (skládkovné) zeminy a kameniva zatříděného do Katalogu odpadů pod kódem 170 504 | t | 48.8 |  | 0 | CS ÚRS 2019 01 |  | základní |  | 0 | 0 | 0 | 0 | 0 | 4 | K | 3 |  |  |  | ROZPOCET | 0 | 0 | 0 | 0 | 0 | 1 | 0 | 4 | 1414202301
| D | 3 | Svislé a kompletní konstrukce |  |  |  | 0 |  |  |  |  | 0 |  | 75.0061 |  | 0 | 1 | D | 1 |  |  |  | ROZPOCET | [6 empty] | 0
| D | 32 | Konstrukce přehrad a opěrné zdi |  |  |  | 0 |  |  |  |  | 0 |  | 23.3819 |  | 0 | 1 | D | 2 |  |  |  | ROZPOCET | [6 empty] | 0
15 | K | 327323127 | Opěrné zdi a valy z betonu železového bez zvláštních nároků na vliv prostředí tř. C 25/30 | m3 | 9.4 |  | 0 | CS ÚRS 2019 01 |  | základní |  | 0 | 2.4533 | 23.0609 | 0 | 0 | 4 | K | 3 |  |  |  | ROZPOCET | 0 | 0 | 0 | 0 | 0 | 1 | 0 | 4 | -646076806
| VV |  | 6,20*0,50*2,00+6,40*1,00*0,50 |  | 9.4 | [12 empty] | VV | 3 | 2 | True | 1 | ROZPOCET
16 | K | 327351211 | Bednění opěrných zdí a valů svislých i skloněných, výšky do 20 m zřízení | m2 | 35.5 |  | 0 | CS ÚRS 2019 01 |  | základní |  | 0 | 0.00237 | 0.084135 | 0 | 0 | 4 | K | 3 |  |  |  | ROZPOCET | 0 | 0 | 0 | 0 | 0 | 1 | 0 | 4 | 21482337
| VV |  | (6,10+1,00)*2*2,50 |  | 35.5 | [12 empty] | VV | 3 | 2 | True | 1 | ROZPOCET
17 | K | 327351221 | Bednění opěrných zdí a valů svislých i skloněných, výšky do 20 m odstranění | m2 | 35.5 |  | 0 | CS ÚRS 2019 01 |  | základní |  | 0 | 0 | 0 | 0 | 0 | 4 | K | 3 |  |  |  | ROZPOCET | 0 | 0 | 0 | 0 | 0 | 1 | 0 | 4 | -1871556813
18 | K | 327361040 | Výztuž opěrných zdí a valů ze sítí svařovaných | t | 0.22 |  | 0 | CS ÚRS 2019 01 |  | základní |  | 0 | 1.0764 | 0.2368 | 0 | 0 | 4 | K | 3 |  |  |  | ROZPOCET | 0 | 0 | 0 | 0 | 0 | 1 | 0 | 4 | 2108060795
| P |  | Poznámka k položce: síť 8-150/150 | [14 empty] | P | 3
| VV |  | (6,20*2,00*2+6,20*0,50+6,40*0,50*2+6,40*1,00)*5,40*0,001 |  | 0.22 | [12 empty] | VV | 3 | 2 | True | 1 | ROZPOCET
| D | 46 | Zpevněné plochy kromě vozovek a železničních svršků |  |  |  | 0 |  |  |  |  | 0 |  | 51.6243 |  | 0 | 1 | D | 2 |  |  |  | ROZPOCET | [6 empty] | 0
19 | K | 462451114 | Prolití kamenného záhozu maltou MC 25 | m3 | 7.65 |  | 0 |  |  | základní |  | 0 | 2.4328 | 18.611 | 0 | 0 | 4 | K | 3 |  |  |  | ROZPOCET | 0 | 0 | 0 | 0 | 0 | 1 | 0 | 4 | -1322388600
| P |  | Poznámka k položce: betonem C16/20 XF3 | [14 empty] | P | 3
| VV |  | 25,5*0,3 |  | 7.65 | [12 empty] | VV | 3 | 2 | True | 1 | ROZPOCET
20 | K | 451315137 | Podkladní nebo výplňová vrstva z betonu C 25/30 tl. do 200 mm | m2 | 23.5 |  | 0 |  |  | základní |  | 0 | 0 | 0 | 0 | 0 | 4 | K | 3 |  |  |  | ROZPOCET | 0 | 0 | 0 | 0 | 0 | 1 | 0 | 4 | 2134078271
21 | K | 465513127 | Dlažba z lomového kamene na cementovou maltu s vyspárováním tl 200 mm | m2 | 23.5 |  | 0 |  |  | základní |  | 0 | 0.74327 | 17.4668 | 0 | 0 | 4 | K | 3 |  |  |  | ROZPOCET | 0 | 0 | 0 | 0 | 0 | 1 | 0 | 4 | 770456106
22 | K | 465511127 | Dlažba z lomového kamene na sucho s vyklínováním a vyplněním spár tl 200 mm | m2 | 10 |  | 0 |  |  | základní |  | 0 | 0.4334 | 4.334 | 0 | 0 | 4 | K | 3 |  |  |  | ROZPOCET | 0 | 0 | 0 | 0 | 0 | 1 | 0 | 4 | -1933463721
| P |  | Poznámka k položce: pružná přechodová zóna | [14 empty] | P | 3
23 | K | 451577877 | Podklad nebo lože pod dlažbu (přídlažbu) v ploše vodorovné nebo ve sklonu do 1:5, tloušťky od 30 do 100 mm ze štěrkopísku | m2 | 30.32 |  | 0 | CS ÚRS 2019 01 |  | základní |  | 0 | 0.16192 | 4.9094 | 0 | 0 | 4 | K | 3 |  |  |  | ROZPOCET | 0 | 0 | 0 | 0 | 0 | 1 | 0 | 4 | 1140973791
| P |  | Poznámka k položce: dlažba, pod patkou | [14 empty] | P | 3
| VV |  | 23,5+6,2*1,1 |  | 30.32 | [12 empty] | VV | 3 | 2 | True | 1 | ROZPOCET
24 | K | 564681111 | Podklad z kameniva hrubého drceného vel. 63-125 mm, s rozprostřením a zhutněním, po zhutnění tl. 300 mm | m2 | 11 |  | 0 | CS ÚRS 2019 01 |  | základní |  | 0 | 0.573 | 6.303 | 0 | 0 | 4 | K | 3 |  |  |  | ROZPOCET | 0 | 0 | 0 | 0 | 0 | 1 | 0 | 4 | 185543187
| P |  | Poznámka k položce: makadam | [14 empty] | P | 3
| D | 9 | Ostatní konstrukce a práce, bourání |  |  |  | 0 |  |  |  |  | 0 |  | 0 |  | 0 | 1 | D | 1 |  |  |  | ROZPOCET | [6 empty] | 0
| D | 99 | Přesun hmot a manipulace se sutí |  |  |  | 0 |  |  |  |  | 0 |  | 0 |  | 0 | 1 | D | 2 |  |  |  | ROZPOCET | [6 empty] | 0
25 | K | 998153131 | Přesun hmot pro zdi a valy samostatné se svislou nosnou konstrukcí zděnou nebo monolitickou betonovou tyčovou nebo plošnou vodorovná dopravní vzdálenost do 50 m, pro zdi výšky do 12 m | t | 75.045 |  | 0 | CS ÚRS 2019 01 |  | základní |  | 0 | 0 | 0 | 0 | 0 | 4 | K | 3 |  |  |  | ROZPOCET | 0 | 0 | 0 | 0 | 0 | 1 | 0 | 4 | 1490469465

## 11 - SO 11 PLYNOVODNÍ Ř...
{9514b75e-72ab-45fe-8bf3-f94632101e12}
2
| KRYCÍ LIST SOUPISU PRACÍ | [7 empty] | v --- níže se nacházejí doplnkové a pomocné údaje k sestavám --- v | [8 empty] | False
Stavba:
R2 - Univerzitní zázemí sportu a behaviorálního zdraví - nadzemní část
Objekt:
11 - SO 11 PLYNOVODNÍ ŘAD, PŘÍPOJKA PLYNU
| KSO: |  |  |  |  | CC-CZ:
| Místo: |  | k.ú. Moravská Ostrava |  |  | Datum: | 3. 4. 2019
| Zadavatel: |  |  |  |  | IČ:
|  | Ostravská Univerzita |  |  |  | DIČ:
| Uchazeč: |  |  |  |  | IČ: | Vyplň údaj
|  | Vyplň údaj |  |  |  | DIČ: | Vyplň údaj
| Projektant: |  |  |  |  | IČ:
|  | Ateliér Ostrava |  |  |  | DIČ:
| Zpracovatel: |  |  |  |  | IČ:
|  | Ateliér Ostrava |  |  |  | DIČ:
Poznámka:
| Cena bez DPH | [5 empty] | 0
|  |  | Základ daně |  |  | Sazba daně | Výše daně
| DPH | základní | 0 |  |  | 21% | 0
|  | snížená | 0 |  |  | 15% | 0
|  | zákl. přenesená | 0 |  |  | 21% | 0
|  | sníž. přenesená | 0 |  |  | 15% | 0
|  | nulová | 0 |  |  | 0% | 0
| Cena s DPH |  |  | v | CZK |  | 0
REKAPITULACE ČLENĚNÍ SOUPISU PRACÍ
Stavba:
R2 - Univerzitní zázemí sportu a behaviorálního zdraví - nadzemní část
Objekt:
11 - SO 11 PLYNOVODNÍ ŘAD, PŘÍPOJKA PLYNU
Místo: |  |  | k.ú. Moravská Ostrava |  |  | Datum: | 3. 4. 2019
Zadavatel: |  |  | Ostravská Univerzita |  |  | Projektant: | Ateliér Ostrava
Uchazeč: |  |  | Vyplň údaj |  |  | Zpracovatel: | Ateliér Ostrava
Kód dílu - Popis | [6 empty] | Cena celkem [CZK]
Náklady stavby celkem | [6 empty] | 0 | [11 empty] | -1
| HSV - Práce a dodávky HSV | [5 empty] | 0
| 1 - Zemní práce | [5 empty] | 0
| 17 - Konstrukce ze zemin | [5 empty] | 0
| 2 - Základy a zvláštní zakládání | [5 empty] | 0
| 8 - Trubní vedení | [5 empty] | 0
| M - Práce a dodávky M | [5 empty] | 0
| M23 - Montáže potrubí | [5 empty] | 0
SOUPIS PRACÍ
Stavba:
R2 - Univerzitní zázemí sportu a behaviorálního zdraví - nadzemní část
Objekt:
11 - SO 11 PLYNOVODNÍ ŘAD, PŘÍPOJKA PLYNU
Místo: |  |  | k.ú. Moravská Ostrava |  |  | Datum: | 3. 4. 2019
Zadavatel: |  |  | Ostravská Univerzita |  |  | Projektant: | Ateliér Ostrava
Uchazeč: |  |  | Vyplň údaj |  |  | Zpracovatel: | Ateliér Ostrava
PČ | Typ | Kód | Popis | MJ | Množství | J.cena [CZK] | Cena celkem [CZK] | Cenová soustava |  | DPH | J. Nh [h] | Nh celkem [h] | J. hmotnost [t] | Hmotnost celkem [t] | J. suť [t] | Suť Celkem [t]
Náklady soupisu celkem | [6 empty] | 0 |  |  |  |  | 0 |  | 0 |  | 0 |  | D | -1 | [10 empty] | 0
| D | HSV | Práce a dodávky HSV |  |  |  | 0 |  |  |  |  | 0 |  | 0 |  | 0 | 1 | D | 0 |  |  |  | ROZPOCET | [6 empty] | 0
| D | 1 | Zemní práce |  |  |  | 0 |  |  |  |  | 0 |  | 0 |  | 0 | 1 | D | 1 |  |  |  | ROZPOCET | [6 empty] | 0
1 | K | 132201210R00 | zapažených i nezapažených, s urovnáním dna do předepsaného profilu a spádu, s případně nutným přehozením výkopku na vzdálenost do 3 m ve výkopišti, s přehozením výkopku na přilehlém terénu na vzdálenost do 5 m od podélné osy rýhy nebo s naložením výkopku na dopravní prostředek. | m3 | 192 |  | 0 | RTS 19/ I |  | základní |  | 0 | 0 | 0 | 0 | 0 | 4 | K | 2 |  |  |  | ROZPOCET | 0 | 0 | 0 | 0 | 0 | 1 | 0 | 4 | 2
| VV |  | 200*0,8*1,2 |  | 192 | [12 empty] | VV | 2 | 2 | True | 0 | ROZPOCET
| VV |  | Součet |  | 192 | [12 empty] | VV | 2 | 4 | True | 1 | ROZPOCET
2 | K | 132201219R00 | zapažených i nezapažených, s urovnáním dna do předepsaného profilu a spádu, s případně nutným přehozením výkopku na vzdálenost do 3 m ve výkopišti, s přehozením výkopku na přilehlém terénu na vzdálenost do 5 m od podélné osy rýhy nebo s naložením výkopku na dopravní prostředek. | m3 | 208.32 |  | 0 | RTS 19/ I |  | základní |  | 0 | 0 | 0 | 0 | 0 | 4 | K | 2 |  |  |  | ROZPOCET | 0 | 0 | 0 | 0 | 0 | 1 | 0 | 4 | 4
3 | K | 139601102R00 | s přehozením na vzdálenost do 5 m nebo s naložením na ruční dopravní prostředek | m3 | 16.32 |  | 0 | RTS 19/ I |  | základní |  | 0 | 0 | 0 | 0 | 0 | 4 | K | 2 |  |  |  | ROZPOCET | 0 | 0 | 0 | 0 | 0 | 1 | 0 | 4 | 6
| VV |  | 17*0,8*1,2 |  | 16.32 | [12 empty] | VV | 2 | 2 | True | 0 | ROZPOCET
| VV |  | Součet |  | 16.32 | [12 empty] | VV | 2 | 4 | True | 1 | ROZPOCET
4 | K | 161101101R00 | bez naložení do dopravní nádoby, ale s vyprázdněním dopravní nádoby na hromadu nebo na dopravní prostředek, | m3 | 208.32 |  | 0 | RTS 19/ I |  | základní |  | 0 | 0 | 0 | 0 | 0 | 4 | K | 2 |  |  |  | ROZPOCET | 0 | 0 | 0 | 0 | 0 | 1 | 0 | 4 | 8
5 | K | 162201102R00 | po suchu, bez naložení výkopku, avšak se složením bez rozhrnutí, zpáteční cesta vozidla. | m3 | 208.32 |  | 0 | RTS 19/ I |  | základní |  | 0 | 0 | 0 | 0 | 0 | 4 | K | 2 |  |  |  | ROZPOCET | 0 | 0 | 0 | 0 | 0 | 1 | 0 | 4 | 10
6 | K | 162301101R00 | po suchu, bez naložení výkopku, avšak se složením bez rozhrnutí, zpáteční cesta vozidla. | m3 | 104.16 |  | 0 | RTS 19/ I |  | základní |  | 0 | 0 | 0 | 0 | 0 | 4 | K | 2 |  |  |  | ROZPOCET | 0 | 0 | 0 | 0 | 0 | 1 | 0 | 4 | 12
7 | K | 167101102R00 | Nakládání, skládání, překládání neulehlého výkopku nakládání výkopku přes 100 m3, z horniny 1 až 4 | m3 | 104.16 |  | 0 | RTS 19/ I |  | základní |  | 0 | 0 | 0 | 0 | 0 | 4 | K | 2 |  |  |  | ROZPOCET | 0 | 0 | 0 | 0 | 0 | 1 | 0 | 4 | 14
8 | K | 175101101RT2 | sypaninou z vhodných hornin tř. 1 - 4 nebo materiálem připraveným podél výkopu ve vzdálenosti do 3 m od jeho kraje, pro jakoukoliv hloubku výkopu a jakoukoliv míru zhutnění, | m3 | 104.16 |  | 0 | RTS 19/ I |  | základní |  | 0 | 0 | 0 | 0 | 0 | 4 | K | 2 |  |  |  | ROZPOCET | 0 | 0 | 0 | 0 | 0 | 1 | 0 | 4 | 16
| VV |  | 217*0,8*0,6 |  | 104.16 | [12 empty] | VV | 2 | 2 | True | 0 | ROZPOCET
| VV |  | Součet |  | 104.16 | [12 empty] | VV | 2 | 4 | True | 1 | ROZPOCET
| D | 17 | Konstrukce ze zemin |  |  |  | 0 |  |  |  |  | 0 |  | 0 |  | 0 | 1 | D | 1 |  |  |  | ROZPOCET | [6 empty] | 0
9 | K | 174101101R00 | Zásyp sypaninou se zhutněním jam, šachet, rýh nebo kolem objektů v těchto vykopávkách | m3 | 104.16 |  | 0 | Vlastní |  | základní |  | 0 | 0 | 0 | 0 | 0 | 4 | K | 2 |  |  |  | ROZPOCET | 0 | 0 | 0 | 0 | 0 | 1 | 0 | 4 | 18
| VV |  | včetně strojního přemístění materiálu pro zásyp ze vzdálenosti do 10 m od okraje zásypu | [14 empty] | VV | 2 | 1 | True | 0 | ROZPOCET
| VV |  | 208,32-104,16 |  | 104.16 | [12 empty] | VV | 2 | 2 | True | 0 | ROZPOCET
| VV |  | Součet |  | 104.16 | [12 empty] | VV | 2 | 4 | True | 1 | ROZPOCET
| D | 2 | Základy a zvláštní zakládání |  |  |  | 0 |  |  |  |  | 0 |  | 0 |  | 0 | 1 | D | 1 |  |  |  | ROZPOCET | [6 empty] | 0
10 | K | 215901101RT5 | Zhutnění podloží z rostlé horniny 1 až 4 pod násypy z hornin soudržných do 92% PS a nesoudržných sypkých relativní ulehlosti l(d) do 0,8 vibrační deskou | m2 | 173.6 |  | 0 | RTS 19/ I |  | základní |  | 0 | 0 | 0 | 0 | 0 | 4 | K | 2 |  |  |  | ROZPOCET | 0 | 0 | 0 | 0 | 0 | 1 | 0 | 4 | 20
| P |  | Poznámka k položce: z rostlé horniny tř.1 - 4 pod násypy z hornin soudržných do 92% PS a hornin nesoudržných sypkých relativní ulehlosti I(d) do 0,8 | [14 empty] | P | 2
| VV |  | 217*0,8 |  | 173.6 | [12 empty] | VV | 2 | 2 | True | 0 | ROZPOCET
| VV |  | Součet |  | 173.6 | [12 empty] | VV | 2 | 4 | True | 1 | ROZPOCET
| D | 8 | Trubní vedení |  |  |  | 0 |  |  |  |  | 0 |  | 0 |  | 0 | 1 | D | 1 |  |  |  | ROZPOCET | [6 empty] | 0
11 | K | 877242121R00 | Montáž elektrotvarovek Přirážka za 1 spoj elektrotvarovky, vnějšího průměru 90 mm | kus | 9 |  | 0 | RTS 19/ I |  | základní |  | 0 | 0 | 0 | 0 | 0 | 4 | K | 2 |  |  |  | ROZPOCET | 0 | 0 | 0 | 0 | 0 | 1 | 0 | 4 | 22
| P |  | Poznámka k položce: v otevřeném výkopu, | [14 empty] | P | 2
12 | K | 899721112R00 | Výstražné fólie výstražná fólie pro vodovod, šířka 30 cm | m | 225 |  | 0 | RTS 19/ I |  | základní |  | 0 | 0 | 0 | 0 | 0 | 4 | K | 2 |  |  |  | ROZPOCET | 0 | 0 | 0 | 0 | 0 | 1 | 0 | 4 | 24
13 | K | 899731112R00 | Signalizační vodič CYY, 2,5 mm2 | m | 225 |  | 0 | RTS 19/ I |  | základní |  | 0 | 0 | 0 | 0 | 0 | 4 | K | 2 |  |  |  | ROZPOCET | 0 | 0 | 0 | 0 | 0 | 1 | 0 | 4 | 26
| D | M | Práce a dodávky M |  |  |  | 0 |  |  |  |  | 0 |  | 0 |  | 0 | 3 | D | 0 |  |  |  | ROZPOCET | [6 empty] | 0
| D | M23 | Montáže potrubí |  |  |  | 0 |  |  |  |  | 0 |  | 0 |  | 0 | 3 | D | 1 |  |  |  | ROZPOCET | [6 empty] | 0
14 | K | 723190907R00 | Opravy plynovodního potrubí doplňkové práce odvzdušnění a napuštění plynového potrubí | m | 217 |  | 0 | RTS 19/ I |  | základní |  | 0 | 0 | 0 | 0 | 0 | 64 | K | 2 |  |  |  | ROZPOCET | 0 | 0 | 0 | 0 | 0 | 1 | 0 | 64 | 28
15 | K | 723213202R00 | Kohout kulový litinový, spoj s navařením přírub, DN 50, PN 16, včetně dodávky materiálu | soubor | 1 |  | 0 | RTS 19/ I |  | základní |  | 0 | 0 | 0 | 0 | 0 | 64 | K | 2 |  |  |  | ROZPOCET | 0 | 0 | 0 | 0 | 0 | 1 | 0 | 64 | 30
16 | K | 230120044R00 | Čištění potrubí profukováním nebo proplach. DN 65 | m | 7 |  | 0 | RTS 19/ I |  | základní |  | 0 | 0 | 0 | 0 | 0 | 64 | K | 2 |  |  |  | ROZPOCET | 0 | 0 | 0 | 0 | 0 | 1 | 0 | 64 | 32
17 | K | 230120046R00 | Čištění potrubí profukováním nebo proplach. DN 100 | m | 210 |  | 0 | RTS 19/ I |  | základní |  | 0 | 0 | 0 | 0 | 0 | 64 | K | 2 |  |  |  | ROZPOCET | 0 | 0 | 0 | 0 | 0 | 1 | 0 | 64 | 34
18 | K | 230170002R00 | Příprava pro zkoušku těsnosti, DN 50 - 80 | sada | 1 |  | 0 | RTS 19/ I |  | základní |  | 0 | 0 | 0 | 0 | 0 | 64 | K | 2 |  |  |  | ROZPOCET | 0 | 0 | 0 | 0 | 0 | 1 | 0 | 64 | 36
19 | K | 230180022R00 | Montáž trub z plastických hmot PE, PP, 63 x 5,7 | m | 7 |  | 0 | RTS 19/ I |  | základní |  | 0 | 0 | 0 | 0 | 0 | 64 | K | 2 |  |  |  | ROZPOCET | 0 | 0 | 0 | 0 | 0 | 1 | 0 | 64 | 38
20 | K | 230180026R00 | Montáž trub z plastických hmot PE, PP, 90 x 5,1 | m | 210 |  | 0 | RTS 19/ I |  | základní |  | 0 | 0 | 0 | 0 | 0 | 64 | K | 2 |  |  |  | ROZPOCET | 0 | 0 | 0 | 0 | 0 | 1 | 0 | 64 | 40
21 | K | 230180070R00 | Montáž trubních dílů PE, PP, D 90 x 5,1 | kus | 10 |  | 0 | RTS 19/ I |  | základní |  | 0 | 0 | 0 | 0 | 0 | 64 | K | 2 |  |  |  | ROZPOCET | 0 | 0 | 0 | 0 | 0 | 1 | 0 | 64 | 42
22 | K | 230230017R00 | Hlavní tlaková zkouška vzduchem 0,6 MPa, DN 80 | m | 7 |  | 0 | RTS 19/ I |  | základní |  | 0 | 0 | 0 | 0 | 0 | 64 | K | 2 |  |  |  | ROZPOCET | 0 | 0 | 0 | 0 | 0 | 1 | 0 | 64 | 44
23 | K | 230230018R00 | Hlavní tlaková zkouška vzduchem 0,6 MPa, DN 100 | m | 210 |  | 0 | RTS 19/ I |  | základní |  | 0 | 0 | 0 | 0 | 0 | 64 | K | 2 |  |  |  | ROZPOCET | 0 | 0 | 0 | 0 | 0 | 1 | 0 | 64 | 46
24 | K | 005241010R | Skutečné zaměření nového plynovodu a přípojky, vytýčení podzemního vedení, vytýčení trasy plynovodu | Soubor | 1 |  | 0 | Vlastní |  | základní |  | 0 | 0 | 0 | 0 | 0 | 64 | K | 2 |  |  |  | ROZPOCET | 0 | 0 | 0 | 0 | 0 | 1 | 0 | 64 | 48
25 | K | 230220011V | orientační štítek(tabulka) - plynovod | kus | 3 |  | 0 | Vlastní |  | základní |  | 0 | 0 | 0 | 0 | 0 | 64 | K | 2 |  |  |  | ROZPOCET | 0 | 0 | 0 | 0 | 0 | 1 | 0 | 64 | 50
26 | K | 230345405V | Spojka - přechodka DN50/dn63 | ks | 1 |  | 0 | Vlastní |  | základní |  | 0 | 0 | 0 | 0 | 0 | 64 | K | 2 |  |  |  | ROZPOCET | 0 | 0 | 0 | 0 | 0 | 1 | 0 | 64 | 52
27 | K | 230345509V | Ochranná trubka na přípojku plynu PE90x5,1 | m | 6 |  | 0 | Vlastní |  | základní |  | 0 | 0 | 0 | 0 | 0 | 64 | K | 2 |  |  |  | ROZPOCET | 0 | 0 | 0 | 0 | 0 | 1 | 0 | 64 | 54
28 | K | 230345510V | Chránička PE D160x9,1 vč. utěsnění | m | 26 |  | 0 | Vlastní |  | základní |  | 0 | 0 | 0 | 0 | 0 | 64 | K | 2 |  |  |  | ROZPOCET | 0 | 0 | 0 | 0 | 0 | 1 | 0 | 64 | 56
29 | K | 230345511V | Těsnící manžeta pro chráničku 160/90 | m | 2 |  | 0 | Vlastní |  | základní |  | 0 | 0 | 0 | 0 | 0 | 64 | K | 2 |  |  |  | ROZPOCET | 0 | 0 | 0 | 0 | 0 | 1 | 0 | 64 | 58
30 | K | 230345512V | Zdvojená distanční objímka mez chráničku a potrubí PE | ks | 26 |  | 0 | Vlastní |  | základní |  | 0 | 0 | 0 | 0 | 0 | 64 | K | 2 |  |  |  | ROZPOCET | 0 | 0 | 0 | 0 | 0 | 1 | 0 | 64 | 60
31 | K | 230345660V | Litinový poklop čichačky vč. podkladní desky | ks | 2 |  | 0 | Vlastní |  | základní |  | 0 | 0 | 0 | 0 | 0 | 64 | K | 2 |  |  |  | ROZPOCET | 0 | 0 | 0 | 0 | 0 | 1 | 0 | 64 | 62
32 | K | 230345667V | Teleskopická čichačka PE100 | ks | 2 |  | 0 | Vlastní |  | základní |  | 0 | 0 | 0 | 0 | 0 | 64 | K | 2 |  |  |  | ROZPOCET | 0 | 0 | 0 | 0 | 0 | 1 | 0 | 64 | 64
33 | K | 230360199V | Likvidace demontovaného Pe plynovodního potrubí (125m) | m | 125 |  | 0 | Vlastní |  | základní |  | 0 | 0 | 0 | 0 | 0 | 64 | K | 2 |  |  |  | ROZPOCET | 0 | 0 | 0 | 0 | 0 | 1 | 0 | 64 | 66
34 | K | 900 RT3 | HZS, Práce v tarifní třídě 6 (např. tesař) | h | 42 |  | 0 | RTS 19/ I |  | základní |  | 0 | 0 | 0 | 0 | 0 | 64 | K | 2 |  |  |  | ROZPOCET | 0 | 0 | 0 | 0 | 0 | 1 | 0 | 64 | 68
35 | K | 905 R01 | Hzs-revize provoz.souboru a st.obj., Revize | h | 10 |  | 0 | RTS 19/ I |  | základní |  | 0 | 0 | 0 | 0 | 0 | 64 | K | 2 |  |  |  | ROZPOCET | 0 | 0 | 0 | 0 | 0 | 1 | 0 | 64 | 70
36 | K | 286136373V | Potrubí lineární polyetylén Pe100- SDR 11- s ochr. pláštěm, typ určí odborný dodavatel, DUALTEC dn63 návin | m | 7 |  | 0 | Vlastní |  | základní |  | 0 | 0 | 0 | 0 | 0 | 64 | K | 2 |  |  |  | ROZPOCET | 0 | 0 | 0 | 0 | 0 | 1 | 0 | 64 | 72
37 | K | 286136374V | Potrubí lineární polyetylén Pe100- SDR 17- s ochr. pláštěm, typ určí odborný dodavatel, DUALTEC dn90 návin | m | 210 |  | 0 | Vlastní |  | základní |  | 0 | 0 | 0 | 0 | 0 | 64 | K | 2 |  |  |  | ROZPOCET | 0 | 0 | 0 | 0 | 0 | 1 | 0 | 64 | 74
38 | K | 28653320.V | Elektrotvarovka spojka dn90 | kus | 1 |  | 0 | Vlastní |  | základní |  | 0 | 0 | 0 | 0 | 0 | 64 | K | 2 |  |  |  | ROZPOCET | 0 | 0 | 0 | 0 | 0 | 1 | 0 | 64 | 76
39 | K | 28653321.V | Elektrotvarovka spojka dn63 | kus | 1 |  | 0 | Vlastní |  | základní |  | 0 | 0 | 0 | 0 | 0 | 64 | K | 2 |  |  |  | ROZPOCET | 0 | 0 | 0 | 0 | 0 | 1 | 0 | 64 | 78
40 | K | 28653322.V | Elektrotvarovka víčko dn90 | kus | 1 |  | 0 | Vlastní |  | základní |  | 0 | 0 | 0 | 0 | 0 | 64 | K | 2 |  |  |  | ROZPOCET | 0 | 0 | 0 | 0 | 0 | 1 | 0 | 64 | 80
41 | K | 28653323.V | Elektrotvarovka sedlová navrtávací 90/63 | kus | 1 |  | 0 | Vlastní |  | základní |  | 0 | 0 | 0 | 0 | 0 | 64 | K | 2 |  |  |  | ROZPOCET | 0 | 0 | 0 | 0 | 0 | 1 | 0 | 64 | 82
42 | K | 28653324.V | Elektrotvarovka koleno 90° dn63 | kus | 1 |  | 0 | Vlastní |  | základní |  | 0 | 0 | 0 | 0 | 0 | 64 | K | 2 |  |  |  | ROZPOCET | 0 | 0 | 0 | 0 | 0 | 1 | 0 | 64 | 84
43 | K | 28653325.V | Elektrotvarovka koleno 90° dn90 | kus | 1 |  | 0 | Vlastní |  | základní |  | 0 | 0 | 0 | 0 | 0 | 64 | K | 2 |  |  |  | ROZPOCET | 0 | 0 | 0 | 0 | 0 | 1 | 0 | 64 | 86
44 | K | 28653326.V | Elektrotvarovka koleno 45° dn90 | kus | 1 |  | 0 | Vlastní |  | základní |  | 0 | 0 | 0 | 0 | 0 | 64 | K | 2 |  |  |  | ROZPOCET | 0 | 0 | 0 | 0 | 0 | 1 | 0 | 64 | 88
45 | K | 28653327.V | Elektrotvarovka koleno 30° dn90 | kus | 1 |  | 0 | Vlastní |  | základní |  | 0 | 0 | 0 | 0 | 0 | 64 | K | 2 |  |  |  | ROZPOCET | 0 | 0 | 0 | 0 | 0 | 1 | 0 | 64 | 90
46 | K | 28653328.V | Elektrotvarovka koleno 15° dn90 | kus | 1 |  | 0 | Vlastní |  | základní |  | 0 | 0 | 0 | 0 | 0 | 64 | K | 2 |  |  |  | ROZPOCET | 0 | 0 | 0 | 0 | 0 | 1 | 0 | 64 | 92
47 | K | 38822277V | Plynoměr pro Q max=90 m3/h (dodávka plynáren) | kus | 0 |  | 0 | Vlastní |  | základní |  | 0 | 0 | 0 | 0 | 0 | 64 | K | 2 |  |  |  | ROZPOCET | 0 | 0 | 0 | 0 | 0 | 1 | 0 | 64 | 94

## 15 - SO 15 VENKOVNÍ OSV...
{561ef2a0-b87f-4981-ae6a-df695321e714}
2
| KRYCÍ LIST SOUPISU PRACÍ | [7 empty] | v --- níže se nacházejí doplnkové a pomocné údaje k sestavám --- v | [8 empty] | False
Stavba:
R2 - Univerzitní zázemí sportu a behaviorálního zdraví - nadzemní část
Objekt:
15 - SO 15 VENKOVNÍ OSVĚTLENÍ A AREÁLOVÝ ROZVOD NN
| KSO: |  |  |  |  | CC-CZ:
| Místo: |  | k.ú. Moravská Ostrava |  |  | Datum: | 3. 4. 2019
| Zadavatel: |  |  |  |  | IČ:
|  | Ostravská Univerzita |  |  |  | DIČ:
| Uchazeč: |  |  |  |  | IČ: | Vyplň údaj
|  | Vyplň údaj |  |  |  | DIČ: | Vyplň údaj
| Projektant: |  |  |  |  | IČ:
|  | Ateliér Ostrava |  |  |  | DIČ:
| Zpracovatel: |  |  |  |  | IČ:
|  | Ateliér Ostrava |  |  |  | DIČ:
Poznámka:
| Cena bez DPH | [5 empty] | 0
|  |  | Základ daně |  |  | Sazba daně | Výše daně
| DPH | základní | 0 |  |  | 21% | 0
|  | snížená | 0 |  |  | 15% | 0
|  | zákl. přenesená | 0 |  |  | 21% | 0
|  | sníž. přenesená | 0 |  |  | 15% | 0
|  | nulová | 0 |  |  | 0% | 0
| Cena s DPH |  |  | v | CZK |  | 0
REKAPITULACE ČLENĚNÍ SOUPISU PRACÍ
Stavba:
R2 - Univerzitní zázemí sportu a behaviorálního zdraví - nadzemní část
Objekt:
15 - SO 15 VENKOVNÍ OSVĚTLENÍ A AREÁLOVÝ ROZVOD NN
Místo: |  |  | k.ú. Moravská Ostrava |  |  | Datum: | 3. 4. 2019
Zadavatel: |  |  | Ostravská Univerzita |  |  | Projektant: | Ateliér Ostrava
Uchazeč: |  |  | Vyplň údaj |  |  | Zpracovatel: | Ateliér Ostrava
Kód dílu - Popis | [6 empty] | Cena celkem [CZK]
Náklady stavby celkem | [6 empty] | 0 | [11 empty] | -1
| D1 - | [5 empty] | 0
| A - ZEMNÍ PRÁCE | [5 empty] | 0
| B - SILNOPROUD - MONTÁŽ | [5 empty] | 0
| C - SILNOPROUD - SPECIFIKACE | [5 empty] | 0
| D - NÁTĚRY | [5 empty] | 0
| E - OSTATNÍ | [5 empty] | 0
SOUPIS PRACÍ
Stavba:
R2 - Univerzitní zázemí sportu a behaviorálního zdraví - nadzemní část
Objekt:
15 - SO 15 VENKOVNÍ OSVĚTLENÍ A AREÁLOVÝ ROZVOD NN
Místo: |  |  | k.ú. Moravská Ostrava |  |  | Datum: | 3. 4. 2019
Zadavatel: |  |  | Ostravská Univerzita |  |  | Projektant: | Ateliér Ostrava
Uchazeč: |  |  | Vyplň údaj |  |  | Zpracovatel: | Ateliér Ostrava
PČ | Typ | Kód | Popis | MJ | Množství | J.cena [CZK] | Cena celkem [CZK] | Cenová soustava |  | DPH | J. Nh [h] | Nh celkem [h] | J. hmotnost [t] | Hmotnost celkem [t] | J. suť [t] | Suť Celkem [t]
Náklady soupisu celkem | [6 empty] | 0 |  |  |  |  | 0 |  | 0 |  | 0 |  | D | -1 | [7 empty] | 0
| D | D1 |  |  |  |  | 0 |  |  |  |  | 0 |  | 0 |  | 0 | 1 | D | 0 | ROZPOCET | [6 empty] | 0
| D | A | ZEMNÍ PRÁCE |  |  |  | 0 |  |  |  |  | 0 |  | 0 |  | 0 | 1 | D | 1 | ROZPOCET | [6 empty] | 0
1 | K | Pol1227 | Hloubení kabelových nezapažených rýh ručně š 40 cm, hl 80 cm, v hornině tř 3 "viz situace,včetně posouzení a příplatku za lepivost. 60% zemina 3; | m | 678.96 |  | 0 |  |  | základní |  | 0 | 0 | 0 | 0 | 0 | 4 | K | 2 | ROZPOCET | 0 | 0 | 0 | 0 | 0 | 1 | 0 | 4 | 2
2 | K | Pol1228 | Hloubení kabelových nezapažených rýh ručně š 40 cm, hl 80 cm, v hornině tř 4 "viz situace,včetně posouzení a příplatku za lepivost. 40% zemina 4; | m | 452.64 |  | 0 |  |  | základní |  | 0 | 0 | 0 | 0 | 0 | 4 | K | 2 | ROZPOCET | 0 | 0 | 0 | 0 | 0 | 1 | 0 | 4 | 4
3 | K | Pol1229 | Hloubení kabelových nezapažených rýh ručně š 50 cm, hl 120 cm, v hornině tř 3 viz pol.1, včetně posouzení a příplatku za lepivost. 60% zemina 3; | m | 14.4 |  | 0 |  |  | základní |  | 0 | 0 | 0 | 0 | 0 | 4 | K | 2 | ROZPOCET | 0 | 0 | 0 | 0 | 0 | 1 | 0 | 4 | 6
4 | K | Pol1230 | Hloubení kabelových nezapažených rýh ručně š 50 cm, hl 120 cm, v hornině tř 4 viz pol.2, včetně posouzení a příplatku za lepivost. 40% zemina 4; | m | 9.6 |  | 0 |  |  | základní |  | 0 | 0 | 0 | 0 | 0 | 4 | K | 2 | ROZPOCET | 0 | 0 | 0 | 0 | 0 | 1 | 0 | 4 | 8
5 | K | Pol1192 | Lože kabelů z písku nebo štěrkopísku tl 10 cm nad kabel, kryté plastovou folií, š lože do 50 cm | m | 1131.6 |  | 0 |  |  | základní |  | 0 | 0 | 0 | 0 | 0 | 4 | K | 2 | ROZPOCET | 0 | 0 | 0 | 0 | 0 | 1 | 0 | 4 | 10
6 | K | Pol1231 | Základové konstrukce z monolitického betonu C 12/15 bez bednění obetonování chrániček, viz situace, 0,5*0,25*(pol.3+pol.4) | m3 | 3 |  | 0 |  |  | základní |  | 0 | 0 | 0 | 0 | 0 | 4 | K | 2 | ROZPOCET | 0 | 0 | 0 | 0 | 0 | 1 | 0 | 4 | 12
7 | K | Pol1232 | Nakládání výkopku z hornin tř. 1 až 4 do 100 m3 "Nakládání, skládání a překládání neulehlého výkopku nebo sypaniny nakládání, množství přes 100 m3, z hornin tř. 1 až 4 výkopek nevyužitý pro opětovný zásyp,pol.5*0,4*0,3+pol.6 | m3 | 138.792 |  | 0 |  |  | základní |  | 0 | 0 | 0 | 0 | 0 | 4 | K | 2 | ROZPOCET | 0 | 0 | 0 | 0 | 0 | 1 | 0 | 4 | 14
8 | K | Pol1233 | Zásyp rýh ručně šířky 40 cm, hloubky 50 cm, z horniny třídy 3 Zásyp kabelových rýh ručně včetně zhutnění a uložení výkopku do vrstev a urovnání povrchu šířky 40 cm hloubky 50 cm, v hornině třídy 3 | m | 678.96 |  | 0 |  |  | základní |  | 0 | 0 | 0 | 0 | 0 | 4 | K | 2 | ROZPOCET | 0 | 0 | 0 | 0 | 0 | 1 | 0 | 4 | 16
9 | K | Pol1234 | Zásyp rýh ručně šířky 40 cm, hloubky 50 cm, z horniny třídy 4 Zásyp kabelových rýh ručně včetně zhutnění a uložení výkopku do vrstev a urovnání povrchu šířky 40 cm hloubky 50 cm, v hornině třídy 3 | m | 452.64 |  | 0 |  |  | základní |  | 0 | 0 | 0 | 0 | 0 | 4 | K | 2 | ROZPOCET | 0 | 0 | 0 | 0 | 0 | 1 | 0 | 4 | 18
10 | K | Pol1197 | Zásyp rýh ručně šířky 50 cm, hloubky 100 cm, z horniny třídy 3 Zásyp kabelových rýh ručně včetně zhutnění šířky 40 cm hloubky 30 cm, v hornině hloubky 100 cm, v hornině třídy 3 | m | 14.4 |  | 0 |  |  | základní |  | 0 | 0 | 0 | 0 | 0 | 4 | K | 2 | ROZPOCET | 0 | 0 | 0 | 0 | 0 | 1 | 0 | 4 | 20
11 | K | Pol1198 | Zásyp rýh ručně šířky 50 cm, hloubky 100 cm, z horniny třídy 4 Zásyp kabelových rýh ručně včetně zhutnění šířky 40 cm hloubky 30 cm, v hornině hloubky 100 cm, v hornině třídy 4 | m | 9.6 |  | 0 |  |  | základní |  | 0 | 0 | 0 | 0 | 0 | 4 | K | 2 | ROZPOCET | 0 | 0 | 0 | 0 | 0 | 1 | 0 | 4 | 22
12 | K | Pol1199 | Odvoz suti na skládku a vybouraných hmot nebo meziskládku do 1 km se složením Odvoz suti a vybouraných hmot na skládku nebo meziskládku se složením, na vzdálenost do 1 km (A15 až A19) | t | 259.507 |  | 0 |  |  | základní |  | 0 | 0 | 0 | 0 | 0 | 4 | K | 2 | ROZPOCET | 0 | 0 | 0 | 0 | 0 | 1 | 0 | 4 | 24
13 | K | Pol1235 | Příplatek k odvozu suti a vybouraných hmot na skládku ZKD 1 km přes 1 km Odvoz suti, sypaniny, zeminy a vybouraných hmot na skládku nebo meziskládku se složením, na vzdálenost Příplatek k ceně za každý další i započatý 1 km přes 1 km (A15 do 10km, A16 až 19 do 20km) | t | 2969.472 |  | 0 |  |  | základní |  | 0 | 0 | 0 | 0 | 0 | 4 | K | 2 | ROZPOCET | 0 | 0 | 0 | 0 | 0 | 1 | 0 | 4 | 26
14 | K | Pol1236 | Uložení sypaniny na skládky, manipulace viz pol.7 | m3 | 138.792 |  | 0 |  |  | základní |  | 0 | 0 | 0 | 0 | 0 | 4 | K | 2 | ROZPOCET | 0 | 0 | 0 | 0 | 0 | 1 | 0 | 4 | 28
15 | K | Pol1237 | Uložení sypaniny poplatek za uložení sypaniny na skládce ( skládkovné ) viz pol.14 | t | 222.067 |  | 0 |  |  | základní |  | 0 | 0 | 0 | 0 | 0 | 4 | K | 2 | ROZPOCET | 0 | 0 | 0 | 0 | 0 | 1 | 0 | 4 | 30
16 | K | Pol1203 | Poplatek za uložení stavebního betonového odpadu na skládce (skládkovné) betony z dem. + náhodné objekty v trase | t | 28.44 |  | 0 |  |  | základní |  | 0 | 0 | 0 | 0 | 0 | 4 | K | 2 | ROZPOCET | 0 | 0 | 0 | 0 | 0 | 1 | 0 | 4 | 32
17 | K | Pol1204 | Poplatek za uložení stavebního železobetonového odpadu na skládce (skládkovné) betony z dem. + náhodné objekty v trase | t | 4 |  | 0 |  |  | základní |  | 0 | 0 | 0 | 0 | 0 | 4 | K | 2 | ROZPOCET | 0 | 0 | 0 | 0 | 0 | 1 | 0 | 4 | 34
18 | K | Pol1205 | Poplatek za uložení stavebního směsného odpadu na skládce (skládkovné) dem. + odpad vzniklý při výstavbě | t | 3 |  | 0 |  |  | základní |  | 0 | 0 | 0 | 0 | 0 | 4 | K | 2 | ROZPOCET | 0 | 0 | 0 | 0 | 0 | 1 | 0 | 4 | 36
19 | K | Pol1206 | Poplatek za uložení stavebního odpadu z plastických hmot na skládce (skládkovné) odpad vzniklý při výstavbě | t | 2 |  | 0 |  |  | základní |  | 0 | 0 | 0 | 0 | 0 | 4 | K | 2 | ROZPOCET | 0 | 0 | 0 | 0 | 0 | 1 | 0 | 4 | 38
20 | K | Pol1238 | Bourání základu betonového se záhozem jámy sypaninou Základové konstrukce bourání základu včetně záhozu jámy sypaninou, zhutnění a urovnání betonového Demontáže stávajícího VO + objekty v trase (odhad dle zaměření) | m3 | 15.8 |  | 0 |  |  | základní |  | 0 | 0 | 0 | 0 | 0 | 4 | K | 2 | ROZPOCET | 0 | 0 | 0 | 0 | 0 | 1 | 0 | 4 | 40
21 | K | Pol1239 | Výztuž základových konstrukcí svařovanými sítěmi Kari výztuž prostupů pod komunikacemi, (pol.4+pol.5)*0,5*0,004 | t | 0.048 |  | 0 |  |  | základní |  | 0 | 0 | 0 | 0 | 0 | 4 | K | 2 | ROZPOCET | 0 | 0 | 0 | 0 | 0 | 1 | 0 | 4 | 42
22 | K | Pol1240 | Hloubení nezapažených jam pro stožáry jednoduché délky do 10,5 m na rovině ručně v hornině tř 3 "Hloubení nezapažených jam ručně pro stožáry s přemístěním výkopku do vzdálenosti 3 m od okraje jámy nebo naložením na dopravní prostředek, včetně zásypu, zhutnění a urovnání povrchu bez patky jednoduché na rovině, délky přes 8 do 10,5 m, v hornině třídy 3, viz situace (BM10) | ks | 14 |  | 0 |  |  | základní |  | 0 | 0 | 0 | 0 | 0 | 4 | K | 2 | ROZPOCET | 0 | 0 | 0 | 0 | 0 | 1 | 0 | 4 | 44
23 | K | Pol1241 | Příslušenství pouzdrového základu VO, základ pro sloup BM 10 viz situace | ks | 14 |  | 0 |  |  | základní |  | 0 | 0 | 0 | 0 | 0 | 4 | K | 2 | ROZPOCET | 0 | 0 | 0 | 0 | 0 | 1 | 0 | 4 | 46
24 | K | Pol1242 | Betonové konstrukce základů VO, beton do tř. C 30/37 XA beton do základů BM10 , viz řezy, situace , viz p.č. 22 | m3 | 7 |  | 0 |  |  | základní |  | 0 | 0 | 0 | 0 | 0 | 4 | K | 2 | ROZPOCET | 0 | 0 | 0 | 0 | 0 | 1 | 0 | 4 | 48
25 | K | Pol1243 | Hloubení nezapažených jam pro stožáry jednoduché délky do 5 m na rovině ručně v hornině tř 3 "Hloubení nezapažených jam ručně pro stožáry s přemístěním výkopku do vzdálenosti 3 m od okraje jámy nebo naložením na dopravní prostředek, včetně zásypu, zhutnění a urovnání povrchu bez patky jednoduché na rovině, délky přes do 5 m, v hornině třídy 3, viz situace (S5) | ks | 29 |  | 0 |  |  | základní |  | 0 | 0 | 0 | 0 | 0 | 4 | K | 2 | ROZPOCET | 0 | 0 | 0 | 0 | 0 | 1 | 0 | 4 | 50
26 | K | Pol1244 | Příslušenství pouzdrového základu VO, základ pro sloup S5 viz situace | ks | 29 |  | 0 |  |  | základní |  | 0 | 0 | 0 | 0 | 0 | 4 | K | 2 | ROZPOCET | 0 | 0 | 0 | 0 | 0 | 1 | 0 | 4 | 52
27 | K | Pol1245 | Betonové konstrukce základů VO, beton do tř. C 30/37 XA beton do základů S5 , viz řezy, situace , viz p.č. 25 | m3 | 14.5 |  | 0 |  |  | základní |  | 0 | 0 | 0 | 0 | 0 | 4 | K | 2 | ROZPOCET | 0 | 0 | 0 | 0 | 0 | 1 | 0 | 4 | 54
28 | K | Pol1246 | Konečná úprava terénu ve volném terénu urovnání, osetí, příp. vrácení drnů, zahrnuje i dočasnou úpravu před zbudováním finálních zpevněných ploch. | m2 | 1131.6 |  | 0 |  |  | základní |  | 0 | 0 | 0 | 0 | 0 | 4 | K | 2 | ROZPOCET | 0 | 0 | 0 | 0 | 0 | 1 | 0 | 4 | 56
29 | K | Pol1247 | Podzemní prostup stavební konstrukcí - systémová průchodka vodotěsná pro průchod kabelů či chrániček o průměru D20 - D160, včetně vnitřního zatěsnění průchozí chráničky proti tlakové vodě. Dle konkrétního dodoavatele lze některé vybrané provést jako sdružené prostupy. | ks | 10 |  | 0 |  |  | základní |  | 0 | 0 | 0 | 0 | 0 | 4 | K | 2 | ROZPOCET | 0 | 0 | 0 | 0 | 0 | 1 | 0 | 4 | 58
| D | B | SILNOPROUD - MONTÁŽ |  |  |  | 0 |  |  |  |  | 0 |  | 0 |  | 0 | 1 | D | 1 | ROZPOCET | [6 empty] | 0
30 | K | Pol1248 | Montáž měděných kabelů CYKY, CYKYD, CYKYDY, NYM, NYY, YSLY 750 V 3x1,5 mm2 uložených volně viz situace, instalace ve sloupech VO | m | 344.3 |  | 0 |  |  | základní |  | 0 | 0 | 0 | 0 | 0 | 4 | K | 2 | ROZPOCET | 0 | 0 | 0 | 0 | 0 | 1 | 0 | 4 | 60
31 | K | Pol1249 | Montáž měděných kabelů CYKY 3x2,5 viz situace, viz v.č. 03, do chrániček, vč. Ukončení, v případě interiérové trasy včetně příchytek | m | 60 |  | 0 |  |  | základní |  | 0 | 0 | 0 | 0 | 0 | 4 | K | 2 | ROZPOCET | 0 | 0 | 0 | 0 | 0 | 1 | 0 | 4 | 62
32 | K | Pol1250 | Montáž měděných kabelů CYKY 5x2,5 viz situace, viz v.č. 03, do chrániček, vč. Ukončení, v případě interiérové trasy včetně příchytek | m | 60 |  | 0 |  |  | základní |  | 0 | 0 | 0 | 0 | 0 | 4 | K | 2 | ROZPOCET | 0 | 0 | 0 | 0 | 0 | 1 | 0 | 4 | 64
33 | K | Pol1251 | Montáž měděných kabelů CYKY 3x6 viz situace, viz v.č. 03, do chrániček, vč. Ukončení, v případě interiérové trasy včetně příchytek | m | 295 |  | 0 |  |  | základní |  | 0 | 0 | 0 | 0 | 0 | 4 | K | 2 | ROZPOCET | 0 | 0 | 0 | 0 | 0 | 1 | 0 | 4 | 66
34 | K | Pol1252 | Montáž měděných kabelů CYKY 5x6 viz situace, viz v.č. 03, do chrániček, vč. Ukončení, v případě interiérové trasy včetně příchytek | m | 140 |  | 0 |  |  | základní |  | 0 | 0 | 0 | 0 | 0 | 4 | K | 2 | ROZPOCET | 0 | 0 | 0 | 0 | 0 | 1 | 0 | 4 | 68
35 | K | Pol1253 | Montáž měděných kabelů CYKY 5x10 viz situace, viz v.č. 03, do chrániček, vč. Ukončení, v případě interiérové trasy včetně příchytek | m | 1110 |  | 0 |  |  | základní |  | 0 | 0 | 0 | 0 | 0 | 4 | K | 2 | ROZPOCET | 0 | 0 | 0 | 0 | 0 | 1 | 0 | 4 | 70
36 | K | Pol1254 | Montáž měděných kabelů CYKY 5x25 viz situace, viz v.č. 03, do chrániček, vč. Ukončení, v případě interiérové trasy včetně příchytek | m | 60 |  | 0 |  |  | základní |  | 0 | 0 | 0 | 0 | 0 | 4 | K | 2 | ROZPOCET | 0 | 0 | 0 | 0 | 0 | 1 | 0 | 4 | 72
37 | K | Pol1255 | Montáž měděných kabelů CYKY 24x2,5 viz situace, viz v.č. 03, do chrániček, vč. Ukončení, v případě interiérové trasy včetně příchytek | m | 180 |  | 0 |  |  | základní |  | 0 | 0 | 0 | 0 | 0 | 4 | K | 2 | ROZPOCET | 0 | 0 | 0 | 0 | 0 | 1 | 0 | 4 | 74
38 | K | Pol1256 | Montáž měděných kabelů CYY 240 viz situace, viz v.č. 03, do chrániček, vč. Ukončení, v případě interiérové trasy včetně příchytek | m | 350 |  | 0 |  |  | základní |  | 0 | 0 | 0 | 0 | 0 | 4 | K | 2 | ROZPOCET | 0 | 0 | 0 | 0 | 0 | 1 | 0 | 4 | 76
39 | K | Pol1257 | Montáž vodič uzemňovací FeZn pásek průřezu do 120 mm2v průmyslové výstavbě v zemi Pásek ukládán do výkopu; | m | 1330 |  | 0 |  |  | základní |  | 0 | 0 | 0 | 0 | 0 | 4 | K | 2 | ROZPOCET | 0 | 0 | 0 | 0 | 0 | 1 | 0 | 4 | 78
40 | K | Pol1258 | Montáž trubek ochranných plastových tuhých D do 110 mm uložených volně viz situace, (chráničky HDPE 40) | m | 2165 |  | 0 |  |  | základní |  | 0 | 0 | 0 | 0 | 0 | 4 | K | 2 | ROZPOCET | 0 | 0 | 0 | 0 | 0 | 1 | 0 | 4 | 80
41 | K | Pol1259 | Montáž trubek ochranných plastových tuhých D do 110 mm uložených volně viz situace, (chráničky DVR 75 ) | m | 90 |  | 0 |  |  | základní |  | 0 | 0 | 0 | 0 | 0 | 4 | K | 2 | ROZPOCET | 0 | 0 | 0 | 0 | 0 | 1 | 0 | 4 | 82
42 | K | Pol1260 | Montáž trubek ochranných plastových tuhých D do 160 mm uložených volně viz situace, (chráničky DVR /DVK 160) | m | 60 |  | 0 |  |  | základní |  | 0 | 0 | 0 | 0 | 0 | 4 | K | 2 | ROZPOCET | 0 | 0 | 0 | 0 | 0 | 1 | 0 | 4 | 84
43 | K | Pol1261 | Montáž elektrovýzbroje stožárů osvětlení 1-3 okruhy elektrovýzbroj, svorkovnice pro max. 4 kabely 4x16 (3F+PEN) a 3f pojistkový odpojovač válcový, viz TZ, viz situace | ks | 43 |  | 0 |  |  | základní |  | 0 | 0 | 0 | 0 | 0 | 4 | K | 2 | ROZPOCET | 0 | 0 | 0 | 0 | 0 | 1 | 0 | 4 | 86
44 | K | Pol1262 | Ostatní práce při montáži vodičů,šňůr a kabelů - označení vodiče a kabelu dalším štítkem štítek označení kabelů, 3*BM+3*S5 | ks | 129 |  | 0 |  |  | základní |  | 0 | 0 | 0 | 0 | 0 | 4 | K | 2 | ROZPOCET | 0 | 0 | 0 | 0 | 0 | 1 | 0 | 4 | 88
45 | K | Pol1263 | Montáž stožárů osvětlení, bez zemních prací ocelových samostatně stojících, délky do 12 m viz situace a TZ, | ks | 14 |  | 0 |  |  | základní |  | 0 | 0 | 0 | 0 | 0 | 4 | K | 2 | ROZPOCET | 0 | 0 | 0 | 0 | 0 | 1 | 0 | 4 | 90
46 | K | Pol1264 | Montáž stožárů osvětlení, bez zemních prací samostatně stojících, délky do 6 m viz situace a TZ, | ks | 29 |  | 0 |  |  | základní |  | 0 | 0 | 0 | 0 | 0 | 4 | K | 2 | ROZPOCET | 0 | 0 | 0 | 0 | 0 | 1 | 0 | 4 | 92
47 | K | Pol1265 | Montáž svítidel LED se zapojením vodičů průmyslových nebo venkovních na výložník viz situace a TZ, včetně zdroje | ks | 43 |  | 0 |  |  | základní |  | 0 | 0 | 0 | 0 | 0 | 4 | K | 2 | ROZPOCET | 0 | 0 | 0 | 0 | 0 | 1 | 0 | 4 | 94
48 | K | Pol1266 | Montáž svítidel LED vestavných venkovních viz situace a TZ, včetně zdroje | ks | 11 |  | 0 |  |  | základní |  | 0 | 0 | 0 | 0 | 0 | 4 | K | 2 | ROZPOCET | 0 | 0 | 0 | 0 | 0 | 1 | 0 | 4 | 96
49 | K | Pol1266 | Montáž svítidel LED vestavných venkovních viz situace a TZ, včetně zdroje | ks | 8 |  | 0 |  |  | základní |  | 0 | 0 | 0 | 0 | 0 | 4 | K | 2 | ROZPOCET | 0 | 0 | 0 | 0 | 0 | 1 | 0 | 4 | 98
50 | K | Pol1267 | Změření zemního odporu zkušební svorky Manipulace na stávajícím vedení změření zemního odporu s demontáží proměřením a opětovným smontováním svorky zkušební svorky, provedeno pro všechny sloupy BM, S5 a venkovní rozvaděče | ks | 45 |  | 0 |  |  | základní |  | 0 | 0 | 0 | 0 | 0 | 4 | K | 2 | ROZPOCET | 0 | 0 | 0 | 0 | 0 | 1 | 0 | 4 | 100
51 | K | Pol1268 | Montáž svorka hromosvodná typ SS, SR 03 se 2 šrouby spojování FeZn v trase | ks | 111 |  | 0 |  |  | základní |  | 0 | 0 | 0 | 0 | 0 | 4 | K | 2 | ROZPOCET | 0 | 0 | 0 | 0 | 0 | 1 | 0 | 4 | 102
52 | K | Pol1269 | Montáž výložník osvětlení sloupový do 70 kg Výložníky V1/1500/0-5° | ks | 12 |  | 0 |  |  | základní |  | 0 | 0 | 0 | 0 | 0 | 4 | K | 2 | ROZPOCET | 0 | 0 | 0 | 0 | 0 | 1 | 0 | 4 | 104
53 | K | Pol1270 | DEMontáž stožárů osvětlení, bez zemních prací ocelových samostatně stojících, délky do 12 m viz situace a TZ, | ks | 12 |  | 0 |  |  | základní |  | 0 | 0 | 0 | 0 | 0 | 4 | K | 2 | ROZPOCET | 0 | 0 | 0 | 0 | 0 | 1 | 0 | 4 | 106
54 | K | Pol1271 | DEMontáž stávajícího zemního vedení VO viz situace, odstranění bude provedeno pokud nebrání zeleň, zpev. Plocha či IS | bm | 230 |  | 0 |  |  | základní |  | 0 | 0 | 0 | 0 | 0 | 4 | K | 2 | ROZPOCET | 0 | 0 | 0 | 0 | 0 | 1 | 0 | 4 | 108
55 | K | Pol1272 | Spojka kabelů v nových rozvodech realizovat spojky jen v nezbytně nutných případech, kdy nebude vlivem POV možno provést istalaci kabeláže v jednom kuse | ks | 3 |  | 0 |  |  | základní |  | 0 | 0 | 0 | 0 | 0 | 4 | K | 2 | ROZPOCET | 0 | 0 | 0 | 0 | 0 | 1 | 0 | 4 | 110
56 | K | Pol1273 | Následné utěsnění podzemních prostupů přo nedodávaném prostupu, zatěsnění rezervních chrániček | ks | 6 |  | 0 |  |  | základní |  | 0 | 0 | 0 | 0 | 0 | 4 | K | 2 | ROZPOCET | 0 | 0 | 0 | 0 | 0 | 1 | 0 | 4 | 112
57 | K | Pol1274 | Montáž Rozvaděče pilířového venkovního IP 54/40 | ks | 2 |  | 0 |  |  | základní |  | 0 | 0 | 0 | 0 | 0 | 4 | K | 2 | ROZPOCET | 0 | 0 | 0 | 0 | 0 | 1 | 0 | 4 | 114
| D | C | SILNOPROUD - SPECIFIKACE |  |  |  | 0 |  |  |  |  | 0 |  | 0 |  | 0 | 1 | D | 1 | ROZPOCET | [6 empty] | 0
58 | K | Pol1275 | kabel silový s Cu jádrem CYKY 3x1,5 viz B+5% prořez | m | 361.5 |  | 0 |  |  | základní |  | 0 | 0 | 0 | 0 | 0 | 4 | K | 2 | ROZPOCET | 0 | 0 | 0 | 0 | 0 | 1 | 0 | 4 | 116
59 | K | Pol1276 | kabel silový s Cu jádrem CYKY 3x2,5 viz B+5% prořez | m | 63 |  | 0 |  |  | základní |  | 0 | 0 | 0 | 0 | 0 | 4 | K | 2 | ROZPOCET | 0 | 0 | 0 | 0 | 0 | 1 | 0 | 4 | 118
60 | K | Pol1277 | kabel silový s Cu jádrem CYKY 5x2,5 viz B+5% prořez | m | 63 |  | 0 |  |  | základní |  | 0 | 0 | 0 | 0 | 0 | 4 | K | 2 | ROZPOCET | 0 | 0 | 0 | 0 | 0 | 1 | 0 | 4 | 120
61 | K | Pol1278 | kabel silový s Cu jádrem CYKY 3x6 viz B+5% prořez | m | 309.8 |  | 0 |  |  | základní |  | 0 | 0 | 0 | 0 | 0 | 4 | K | 2 | ROZPOCET | 0 | 0 | 0 | 0 | 0 | 1 | 0 | 4 | 122
62 | K | Pol1279 | kabel silový s Cu jádrem CYKY 5x6 viz B+5% prořez | m | 147 |  | 0 |  |  | základní |  | 0 | 0 | 0 | 0 | 0 | 4 | K | 2 | ROZPOCET | 0 | 0 | 0 | 0 | 0 | 1 | 0 | 4 | 124
63 | K | Pol1280 | kabel silový s Cu jádrem CYKY 5x10 viz B+5% prořez | m | 1165.5 |  | 0 |  |  | základní |  | 0 | 0 | 0 | 0 | 0 | 4 | K | 2 | ROZPOCET | 0 | 0 | 0 | 0 | 0 | 1 | 0 | 4 | 126
64 | K | Pol1281 | kabel silový s Cu jádrem CYKY 5x25 viz B+5% prořez | m | 63 |  | 0 |  |  | základní |  | 0 | 0 | 0 | 0 | 0 | 4 | K | 2 | ROZPOCET | 0 | 0 | 0 | 0 | 0 | 1 | 0 | 4 | 128
65 | K | Pol1282 | kabel silový s Cu jádrem CYKY 24x2,5 viz B+5% prořez | m | 189 |  | 0 |  |  | základní |  | 0 | 0 | 0 | 0 | 0 | 4 | K | 2 | ROZPOCET | 0 | 0 | 0 | 0 | 0 | 1 | 0 | 4 | 130
66 | K | Pol1283 | kabel silový s Cu jádrem CYY 240 viz B+5% prořez | m | 367.5 |  | 0 |  |  | základní |  | 0 | 0 | 0 | 0 | 0 | 4 | K | 2 | ROZPOCET | 0 | 0 | 0 | 0 | 0 | 1 | 0 | 4 | 132
67 | K | Pol1284 | páska zemnící 30 x 4 mm FeZn viz B | kg | 1396.5 |  | 0 |  |  | základní |  | 0 | 0 | 0 | 0 | 0 | 4 | K | 2 | ROZPOCET | 0 | 0 | 0 | 0 | 0 | 1 | 0 | 4 | 134
68 | K | Pol1285 | Elektrovýzbroj stožáru VO elektrovýzbroj, svorkovnice pro max. 4 kabely a pojistkový odpojovač pro max 3f. viz TZ, viz situace, viz B | ks | 43 |  | 0 |  |  | základní |  | 0 | 0 | 0 | 0 | 0 | 4 | K | 2 | ROZPOCET | 0 | 0 | 0 | 0 | 0 | 1 | 0 | 4 | 136
69 | K | Pol1286 | stožár osvětlovací BM 10 pozinkovaný- uliční viz situace a TZ, | ks | 14 |  | 0 |  |  | základní |  | 0 | 0 | 0 | 0 | 0 | 4 | K | 2 | ROZPOCET | 0 | 0 | 0 | 0 | 0 | 1 | 0 | 4 | 138
70 | K | Pol1287 | Silniční svítidlo, typ a výkon dle TZ viz situace a TZ, včetně zdroje | ks | 14 |  | 0 |  |  | základní |  | 0 | 0 | 0 | 0 | 0 | 4 | K | 2 | ROZPOCET | 0 | 0 | 0 | 0 | 0 | 1 | 0 | 4 | 140
71 | K | Pol1288 | Sestava architektonického osvětlovacího sloupku, dodávka kompet výrobku od kotvení do základu po svítidlo včetně zdroje a veškerých povrchových úprav viz situace a TZ, včetně zdroje | ks | 29 |  | 0 |  |  | základní |  | 0 | 0 | 0 | 0 | 0 | 4 | K | 2 | ROZPOCET | 0 | 0 | 0 | 0 | 0 | 1 | 0 | 4 | 142
72 | K | Pol1289 | Svítidlo zemní LED viz situace a TZ, včetně zdroje | ks | 8 |  | 0 |  |  | základní |  | 0 | 0 | 0 | 0 | 0 | 4 | K | 2 | ROZPOCET | 0 | 0 | 0 | 0 | 0 | 1 | 0 | 4 | 144
73 | K | Pol1290 | Svítidlo vestavné venkovní LED viz situace a TZ, včetně zdroje | ks | 11 |  | 0 |  |  | základní |  | 0 | 0 | 0 | 0 | 0 | 4 | K | 2 | ROZPOCET | 0 | 0 | 0 | 0 | 0 | 1 | 0 | 4 | 146
74 | K | Pol1291 | svorka uzemnění SZ a nerez zkušební viz B | ks | 45 |  | 0 |  |  | základní |  | 0 | 0 | 0 | 0 | 0 | 4 | K | 2 | ROZPOCET | 0 | 0 | 0 | 0 | 0 | 1 | 0 | 4 | 148
75 | K | Pol1292 | svorka uzemnění SS nerez spojovací viz situace a TZ, vz B | ks | 111 |  | 0 |  |  | základní |  | 0 | 0 | 0 | 0 | 0 | 4 | K | 2 | ROZPOCET | 0 | 0 | 0 | 0 | 0 | 1 | 0 | 4 | 150
76 | K | Pol1293 | trubka elektroinstalační ohebná, HDPE 40 viz situace, geoschéma, viz B+5% prořez | m | 2273.3 |  | 0 |  |  | základní |  | 0 | 0 | 0 | 0 | 0 | 4 | K | 2 | ROZPOCET | 0 | 0 | 0 | 0 | 0 | 1 | 0 | 4 | 152
77 | K | Pol1294 | trubka elektroinstalační ohebná, HDPE+LDPE KF 75 viz situace, geoschéma, viz B+5% prořez | m | 94.5 |  | 0 |  |  | základní |  | 0 | 0 | 0 | 0 | 0 | 4 | K | 2 | ROZPOCET | 0 | 0 | 0 | 0 | 0 | 1 | 0 | 4 | 154
78 | K | Pol1295 | trubka elektroinstalační , HDPE KD 160 viz situace - trasy pod pojezdovou plochou a kabeláž nad 5x25, osazení viz řezy DRV/DVK 160, viz B+5% prořez | m | 63 |  | 0 |  |  | základní |  | 0 | 0 | 0 | 0 | 0 | 4 | K | 2 | ROZPOCET | 0 | 0 | 0 | 0 | 0 | 1 | 0 | 4 | 156
79 | K | Pol1296 | výložník V1/1500/0-5°; viz situace a TZ; | ks | 12 |  | 0 |  |  | základní |  | 0 | 0 | 0 | 0 | 0 | 4 | K | 2 | ROZPOCET | 0 | 0 | 0 | 0 | 0 | 1 | 0 | 4 | 158
80 | K | Pol1297 | Spojka kabelů do 5x35 součástí dodávky je i kabeláž do 4m | ks | 3 |  | 0 |  |  | základní |  | 0 | 0 | 0 | 0 | 0 | 4 | K | 2 | ROZPOCET | 0 | 0 | 0 | 0 | 0 | 1 | 0 | 4 | 160
81 | K | Pol1298 | Utěsnění chrániček podzemních prostupů, ucpávka flexibilní D 33-160 viz situace a TZ; | ks | 6 |  | 0 |  |  | základní |  | 0 | 0 | 0 | 0 | 0 | 4 | K | 2 | ROZPOCET | 0 | 0 | 0 | 0 | 0 | 1 | 0 | 4 | 162
82 | K | Pol1299 | Rozvaděč pilířový zásuvkový In 400A (zásuvky 2x125/3A, 2x32/3A, 2x 16/1A, vstupní jištění 250A, proudové chrániče, SPD tř. I+II - přesnější popis viz TZ) | ks | 1 |  | 0 |  |  | základní |  | 0 | 0 | 0 | 0 | 0 | 4 | K | 2 | ROZPOCET | 0 | 0 | 0 | 0 | 0 | 1 | 0 | 4 | 164
83 | K | Pol1300 | Rozvaděč polířový VO odbočný - vybavení 3x OPV 3x16A + SPD tř. I+II, prostorová rezerva minimálně 40 DIN. | ks | 1 |  | 0 |  |  | základní |  | 0 | 0 | 0 | 0 | 0 | 4 | K | 2 | ROZPOCET | 0 | 0 | 0 | 0 | 0 | 1 | 0 | 4 | 166
| D | D | NÁTĚRY |  |  |  | 0 |  |  |  |  | 0 |  | 0 |  | 0 | 1 | D | 1 | ROZPOCET | [6 empty] | 0
84 | K | Pol1301 | Písmomalířské práce číslice a písmena výšky do 10 cm dle předpokládaného číslování sloupů a rozvaděčů, může doznat změn dle aktuálního pasportu; | ks | 137 |  | 0 |  |  | základní |  | 0 | 0 | 0 | 0 | 0 | 4 | K | 2 | ROZPOCET | 0 | 0 | 0 | 0 | 0 | 1 | 0 | 4 | 168
85 | K | Pol1302 | Nátěr sloupu BM 10, celkové ošetření sloupu a příslušenství příslušnými barvami (dle technologie 1x základní plus 1-2x vrchní) | ks | 14 |  | 0 |  |  | základní |  | 0 | 0 | 0 | 0 | 0 | 4 | K | 2 | ROZPOCET | 0 | 0 | 0 | 0 | 0 | 1 | 0 | 4 | 170
| D | E | OSTATNÍ |  |  |  | 0 |  |  |  |  | 0 |  | 0 |  | 0 | 1 | D | 1 | ROZPOCET | [6 empty] | 0
86 | K | Pol1221 | Montážní mechanismy obecné požadavky na pomocnou mechanizaci | hod | 80 |  | 0 |  |  | základní |  | 0 | 0 | 0 | 0 | 0 | 4 | K | 2 | ROZPOCET | 0 | 0 | 0 | 0 | 0 | 1 | 0 | 4 | 172
87 | K | Pol1223 | Celková prohlídka elektrického rozvodu a zařízení do 1 milionu Kč výchozí revize dle podmínek TZ | ks | 1 |  | 0 |  |  | základní |  | 0 | 0 | 0 | 0 | 0 | 4 | K | 2 | ROZPOCET | 0 | 0 | 0 | 0 | 0 | 1 | 0 | 4 | 174
88 | K | Pol1303 | Příplatek k celkové prohlídce za každých započatých 500 tis Kč | ks | 9 |  | 0 |  |  | základní |  | 0 | 0 | 0 | 0 | 0 | 4 | K | 2 | ROZPOCET | 0 | 0 | 0 | 0 | 0 | 1 | 0 | 4 | 176
89 | K | Pol1304 | Hodinová zúčtovací sazba technik odborný posouzení výkopku z hlediska vhodnosti pro opětovný zásyp, posouzení únosnosti zeminy z hlediska přípravy zakládání sloupů, koordinace výkopových prací v technicky náročnějších úsecích | hod | 180 |  | 0 |  |  | základní |  | 0 | 0 | 0 | 0 | 0 | 4 | K | 2 | ROZPOCET | 0 | 0 | 0 | 0 | 0 | 1 | 0 | 4 | 178
90 | K | Pol1305 | Světelně technické měření | ks | 2 |  | 0 |  |  | základní |  | 0 | 0 | 0 | 0 | 0 | 4 | K | 2 | ROZPOCET | 0 | 0 | 0 | 0 | 0 | 1 | 0 | 4 | 180
91 | K | Pol1306 | Ochrana dřevin zabezpečení před poškozením po celou dobu stavby, rozsah odhadnut na základě výskytu mimo plochy HTU | ks | 20 |  | 0 |  |  | základní |  | 0 | 0 | 0 | 0 | 0 | 4 | K | 2 | ROZPOCET | 0 | 0 | 0 | 0 | 0 | 1 | 0 | 4 | 182

## 17 - SO 17 SADOVÉ ÚPRAVY
{cd69126d-7717-414e-9451-bd1e76cfe99a}
2
| KRYCÍ LIST SOUPISU PRACÍ | [7 empty] | v --- níže se nacházejí doplnkové a pomocné údaje k sestavám --- v | [8 empty] | False
Stavba:
R2 - Univerzitní zázemí sportu a behaviorálního zdraví - nadzemní část
Objekt:
17 - SO 17 SADOVÉ ÚPRAVY
| KSO: |  |  |  |  | CC-CZ:
| Místo: |  | k.ú. Moravská Ostrava |  |  | Datum: | 3. 4. 2019
| Zadavatel: |  |  |  |  | IČ:
|  | Ostravská Univerzita |  |  |  | DIČ:
| Uchazeč: |  |  |  |  | IČ: | Vyplň údaj
|  | Vyplň údaj |  |  |  | DIČ: | Vyplň údaj
| Projektant: |  |  |  |  | IČ:
|  | Ateliér Ostrava |  |  |  | DIČ:
| Zpracovatel: |  |  |  |  | IČ:
|  | Ateliér Ostrava |  |  |  | DIČ:
Poznámka:
| Cena bez DPH | [5 empty] | 0
|  |  | Základ daně |  |  | Sazba daně | Výše daně
| DPH | základní | 0 |  |  | 21% | 0
|  | snížená | 0 |  |  | 15% | 0
|  | zákl. přenesená | 0 |  |  | 21% | 0
|  | sníž. přenesená | 0 |  |  | 15% | 0
|  | nulová | 0 |  |  | 0% | 0
| Cena s DPH |  |  | v | CZK |  | 0
REKAPITULACE ČLENĚNÍ SOUPISU PRACÍ
Stavba:
R2 - Univerzitní zázemí sportu a behaviorálního zdraví - nadzemní část
Objekt:
17 - SO 17 SADOVÉ ÚPRAVY
Místo: |  |  | k.ú. Moravská Ostrava |  |  | Datum: | 3. 4. 2019
Zadavatel: |  |  | Ostravská Univerzita |  |  | Projektant: | Ateliér Ostrava
Uchazeč: |  |  | Vyplň údaj |  |  | Zpracovatel: | Ateliér Ostrava
Kód dílu - Popis | [6 empty] | Cena celkem [CZK]
Náklady stavby celkem | [6 empty] | 0 | [11 empty] | -1
| HSV - Práce a dodávky HSV | [5 empty] | 0
| 111_1 - Příprava ploch a založení trávníku: | [5 empty] | 0
| 111_2 - Výsadba rostlin: | [5 empty] | 0
| 111_3 - Ochrana stromů během stavby: | [5 empty] | 0
| 111_4 - Následná péče po dobu 5ti let: | [5 empty] | 0
| 111_5 - Asanační zásahy do porostu: | [5 empty] | 0
| 111_6 - Náhradní výsadba rostlin mimo území stavby: | [5 empty] | 0
| 111_7 - Náhradní výsadba následná péče po dobu 5ti let: | [5 empty] | 0
| 111_8 - Mobiliář | [5 empty] | 0
SOUPIS PRACÍ
Stavba:
R2 - Univerzitní zázemí sportu a behaviorálního zdraví - nadzemní část
Objekt:
17 - SO 17 SADOVÉ ÚPRAVY
Místo: |  |  | k.ú. Moravská Ostrava |  |  | Datum: | 3. 4. 2019
Zadavatel: |  |  | Ostravská Univerzita |  |  | Projektant: | Ateliér Ostrava
Uchazeč: |  |  | Vyplň údaj |  |  | Zpracovatel: | Ateliér Ostrava
PČ | Typ | Kód | Popis | MJ | Množství | J.cena [CZK] | Cena celkem [CZK] | Cenová soustava |  | DPH | J. Nh [h] | Nh celkem [h] | J. hmotnost [t] | Hmotnost celkem [t] | J. suť [t] | Suť Celkem [t]
Náklady soupisu celkem | [6 empty] | 0 |  |  |  |  | 0 |  | 0 |  | 0 |  | D | -1 | [7 empty] | 0
| D | HSV | Práce a dodávky HSV |  |  |  | 0 |  |  |  |  | 0 |  | 0 |  | 0 | 1 | D | 0 | ROZPOCET | [6 empty] | 0
| D | 111_1 | Příprava ploch a založení trávníku: |  |  |  | 0 |  |  |  |  | 0 |  | 0 |  | 0 | 1 | D | 1 | ROZPOCET | [6 empty] | 0
1 | K | 167101102R00 | Nakládání výkopku nad 100m3 hor.1-4 | m3 | 1300 |  | 0 |  |  | základní |  | 0 | 0 | 0 | 0 | 0 | 4 | K | 2 | ROZPOCET | 0 | 0 | 0 | 0 | 0 | 1 | 0 | 4 | 2
2 | K | 162701101R00 | Vodorovné přemístění výkopku do 500m | m3 | 500 |  | 0 |  |  | základní |  | 0 | 0 | 0 | 0 | 0 | 4 | K | 2 | ROZPOCET | 0 | 0 | 0 | 0 | 0 | 1 | 0 | 4 | 4
3 | K | 162701105R00 | Vodorovné přemístění výkopku do 10000m | m3 | 800 |  | 0 |  |  | základní |  | 0 | 0 | 0 | 0 | 0 | 4 | K | 2 | ROZPOCET | 0 | 0 | 0 | 0 | 0 | 1 | 0 | 4 | 6
4 | K | 181301103R00 | Rozprostření ornice do vrstvy 20cm | m2 | 6636 |  | 0 |  |  | základní |  | 0 | 0 | 0 | 0 | 0 | 4 | K | 2 | ROZPOCET | 0 | 0 | 0 | 0 | 0 | 1 | 0 | 4 | 8
5 | K | 167101102R00 | Nakládání výkopku nad 100m3 hor.1-4 | m3 | 140 |  | 0 |  |  | základní |  | 0 | 0 | 0 | 0 | 0 | 4 | K | 2 | ROZPOCET | 0 | 0 | 0 | 0 | 0 | 1 | 0 | 4 | 10
6 | K | 162701105R00 | Vodorovné přemístění výkopku do 10000m | m3 | 140 |  | 0 |  |  | základní |  | 0 | 0 | 0 | 0 | 0 | 4 | K | 2 | ROZPOCET | 0 | 0 | 0 | 0 | 0 | 1 | 0 | 4 | 12
7 | K | 181301101R00 | Rozprostření ornice do vrstvy 10cm, trávníky | m2 | 7000 |  | 0 |  |  | základní |  | 0 | 0 | 0 | 0 | 0 | 4 | K | 2 | ROZPOCET | 0 | 0 | 0 | 0 | 0 | 1 | 0 | 4 | 14
8 | K | 184802111R00 | Chemické odplevelení půdy před založením kultury přes 20m2 v rovině a na svahu do 1:5, 2x | m2 | 13272 |  | 0 |  |  | základní |  | 0 | 0 | 0 | 0 | 0 | 4 | K | 2 | ROZPOCET | 0 | 0 | 0 | 0 | 0 | 1 | 0 | 4 | 16
9 | K | 181111111R00 | Plošná úprava terénu při nerovnostech od 5 do 10cm | m2 | 500 |  | 0 |  |  | základní |  | 0 | 0 | 0 | 0 | 0 | 4 | K | 2 | ROZPOCET | 0 | 0 | 0 | 0 | 0 | 1 | 0 | 4 | 18
10 | K | 181111131R00 | Plošná úprava terénu při nerovnostech od 15 do 20cm | m2 | 6636 |  | 0 |  |  | základní |  | 0 | 0 | 0 | 0 | 0 | 4 | K | 2 | ROZPOCET | 0 | 0 | 0 | 0 | 0 | 1 | 0 | 4 | 20
11 | K | 183403111R00 | Obdělání půdy nakopáním 2x | m2 | 2800 |  | 0 |  |  | základní |  | 0 | 0 | 0 | 0 | 0 | 4 | K | 2 | ROZPOCET | 0 | 0 | 0 | 0 | 0 | 1 | 0 | 4 | 22
12 | K | 183403114R00 | Obdělání půdy kultivátorováním 2x | m2 | 11200 |  | 0 |  |  | základní |  | 0 | 0 | 0 | 0 | 0 | 4 | K | 2 | ROZPOCET | 0 | 0 | 0 | 0 | 0 | 1 | 0 | 4 | 24
13 | K | 183403153R00 | Obdělání půdy hrabáním 2x | m2 | 2800 |  | 0 |  |  | základní |  | 0 | 0 | 0 | 0 | 0 | 4 | K | 2 | ROZPOCET | 0 | 0 | 0 | 0 | 0 | 1 | 0 | 4 | 26
14 | K | 183401211R00 | Obdělání půdy válením | m2 | 7000 |  | 0 |  |  | základní |  | 0 | 0 | 0 | 0 | 0 | 4 | K | 2 | ROZPOCET | 0 | 0 | 0 | 0 | 0 | 1 | 0 | 4 | 28
15 | K | 181411131R00 | Založení trávníku parkového výsevem | m2 | 7000 |  | 0 |  |  | základní |  | 0 | 0 | 0 | 0 | 0 | 4 | K | 2 | ROZPOCET | 0 | 0 | 0 | 0 | 0 | 1 | 0 | 4 | 30
16 | K | 185802113R00 | Hnojení umělým hnojivem na široko | t | 0.21 |  | 0 |  |  | základní |  | 0 | 0 | 0 | 0 | 0 | 4 | K | 2 | ROZPOCET | 0 | 0 | 0 | 0 | 0 | 1 | 0 | 4 | 32
17 | K | Pol1 | Osivo travní směsi | kg | 195 |  | 0 |  |  | základní |  | 0 | 0 | 0 | 0 | 0 | 4 | K | 2 | ROZPOCET | 0 | 0 | 0 | 0 | 0 | 1 | 0 | 4 | 34
18 | K | Pol1 | Osivo travní směsi | kg | 15 |  | 0 |  |  | základní |  | 0 | 0 | 0 | 0 | 0 | 4 | K | 2 | ROZPOCET | 0 | 0 | 0 | 0 | 0 | 1 | 0 | 4 | 36
19 | K | Pol2 | NPK hnojivo | kg | 210 |  | 0 |  |  | základní |  | 0 | 0 | 0 | 0 | 0 | 4 | K | 2 | ROZPOCET | 0 | 0 | 0 | 0 | 0 | 1 | 0 | 4 | 38
20 | K | Pol3 | Chemický postřik Roundup aktiv | l | 8 |  | 0 |  |  | základní |  | 0 | 0 | 0 | 0 | 0 | 4 | K | 2 | ROZPOCET | 0 | 0 | 0 | 0 | 0 | 1 | 0 | 4 | 40
21 | K | Pol4 | Trávníkový substrát ve vrstvě 2cm | m3 | 140 |  | 0 |  |  | základní |  | 0 | 0 | 0 | 0 | 0 | 4 | K | 2 | ROZPOCET | 0 | 0 | 0 | 0 | 0 | 1 | 0 | 4 | 42
| D | 111_2 | Výsadba rostlin: |  |  |  | 0 |  |  |  |  | 0 |  | 0 |  | 0 | 1 | D | 1 | ROZPOCET | [6 empty] | 0
22 | K | 184802111R00.1 | Chemické odplevelení půdy před založením kultury přes 20m2 v rovině, 2x | m2 | 332 |  | 0 |  |  | základní |  | 0 | 0 | 0 | 0 | 0 | 4 | K | 2 | ROZPOCET | 0 | 0 | 0 | 0 | 0 | 1 | 0 | 4 | 44
23 | K | 183205111R00 | Založení záhonů pro výsadbu rostlin v rovině | m2 | 136 |  | 0 |  |  | základní |  | 0 | 0 | 0 | 0 | 0 | 4 | K | 2 | ROZPOCET | 0 | 0 | 0 | 0 | 0 | 1 | 0 | 4 | 46
24 | K | R položka | Založení záhonu na střeše objektu | m2 | 30 |  | 0 |  |  | základní |  | 0 | 0 | 0 | 0 | 0 | 4 | K | 2 | ROZPOCET | 0 | 0 | 0 | 0 | 0 | 1 | 0 | 4 | 48
25 | K | 183101222R00 | Hloubení jamek pro vysazování rostlin s výměnou půdy na 50% v rovině do 2m3 | kus | 52 |  | 0 |  |  | základní |  | 0 | 0 | 0 | 0 | 0 | 4 | K | 2 | ROZPOCET | 0 | 0 | 0 | 0 | 0 | 1 | 0 | 4 | 50
26 | K | 183101215R00 | Hloubení jamek pro vysazování rostlin s výměnou půdy na 50% v rovině do 0,4m3 | kus | 15 |  | 0 |  |  | základní |  | 0 | 0 | 0 | 0 | 0 | 4 | K | 2 | ROZPOCET | 0 | 0 | 0 | 0 | 0 | 1 | 0 | 4 | 52
27 | K | 184102116R00 | Výsadba dřeviny s balem do 800mm v rovině | kus | 52 |  | 0 |  |  | základní |  | 0 | 0 | 0 | 0 | 0 | 4 | K | 2 | ROZPOCET | 0 | 0 | 0 | 0 | 0 | 1 | 0 | 4 | 54
28 | K | 184102113R00 | Výsadba dřeviny s balem do 400mm v rovině | kus | 15 |  | 0 |  |  | základní |  | 0 | 0 | 0 | 0 | 0 | 4 | K | 2 | ROZPOCET | 0 | 0 | 0 | 0 | 0 | 1 | 0 | 4 | 56
29 | K | 183211322R00 | Výsadba trvalek | kus | 700 |  | 0 |  |  | základní |  | 0 | 0 | 0 | 0 | 0 | 4 | K | 2 | ROZPOCET | 0 | 0 | 0 | 0 | 0 | 1 | 0 | 4 | 58
30 | K | 183211319R00 | Příplatek za výsadbu do nádob |  | 50 |  | 0 |  |  | základní |  | 0 | 0 | 0 | 0 | 0 | 4 | K | 2 | ROZPOCET | 0 | 0 | 0 | 0 | 0 | 1 | 0 | 4 | 60
31 | K | 184215133R00 | Ukotvení dřeviny čtyřmi kůly o délce do 3m | kus | 47 |  | 0 |  |  | základní |  | 0 | 0 | 0 | 0 | 0 | 4 | K | 2 | ROZPOCET | 0 | 0 | 0 | 0 | 0 | 1 | 0 | 4 | 62
32 | K | 184215221R00 | Ukotvení dřeviny račnovými popruhy do dna vegetační nádoby | kus | 5 |  | 0 |  |  | základní |  | 0 | 0 | 0 | 0 | 0 | 4 | K | 2 | ROZPOCET | 0 | 0 | 0 | 0 | 0 | 1 | 0 | 4 | 64
33 | K | 184921431R00 | Mulčování vysázených rostlin při tl. Mulče do 150mm | m2 | 26 |  | 0 |  |  | základní |  | 0 | 0 | 0 | 0 | 0 | 4 | K | 2 | ROZPOCET | 0 | 0 | 0 | 0 | 0 | 1 | 0 | 4 | 66
34 | K | 184911161R00 | Mulčování záhonů kačírkem | m2 | 140 |  | 0 |  |  | základní |  | 0 | 0 | 0 | 0 | 0 | 4 | K | 2 | ROZPOCET | 0 | 0 | 0 | 0 | 0 | 1 | 0 | 4 | 68
35 | K | 185802114R00 | Hnojení umělým hnojivem v rovině | t | 0.008 |  | 0 |  |  | základní |  | 0 | 0 | 0 | 0 | 0 | 4 | K | 2 | ROZPOCET | 0 | 0 | 0 | 0 | 0 | 1 | 0 | 4 | 70
36 | K | 184501141R00 | Zhotovení obalu kmene z rákosové rohože v rovině | m2 | 19.5 |  | 0 |  |  | základní |  | 0 | 0 | 0 | 0 | 0 | 4 | K | 2 | ROZPOCET | 0 | 0 | 0 | 0 | 0 | 1 | 0 | 4 | 72
37 | K | 183901115R00 | Příprava nádob pro vysazování rostlin plochy do 3m2 | ks | 5 |  | 0 |  |  | základní |  | 0 | 0 | 0 | 0 | 0 | 4 | K | 2 | ROZPOCET | 0 | 0 | 0 | 0 | 0 | 1 | 0 | 4 | 74
38 | K | 998231311R00 | Přesun hmot strojně ( položka 31+36+37) | t | 6.637 |  | 0 |  |  | základní |  | 0 | 0 | 0 | 0 | 0 | 4 | K | 2 | ROZPOCET | 0 | 0 | 0 | 0 | 0 | 1 | 0 | 4 | 76
39 | K | Pol5 | Drenážní vrstva do vegetačních nádob s dovozem | m3 | 2.25 |  | 0 |  |  | základní |  | 0 | 0 | 0 | 0 | 0 | 4 | K | 2 | ROZPOCET | 0 | 0 | 0 | 0 | 0 | 1 | 0 | 4 | 78
40 | K | Pol6 | Filtrační vrstva s dovozem | m2 | 22.5 |  | 0 |  |  | základní |  | 0 | 0 | 0 | 0 | 0 | 4 | K | 2 | ROZPOCET | 0 | 0 | 0 | 0 | 0 | 1 | 0 | 4 | 80
41 | K | Pol7 | Pěstební substrát do vegetačních nádob s dovozem | m3 | 7 |  | 0 |  |  | základní |  | 0 | 0 | 0 | 0 | 0 | 4 | K | 2 | ROZPOCET | 0 | 0 | 0 | 0 | 0 | 1 | 0 | 4 | 82
42 | K | Pol8 | Pěstební substrát | m3 | 8.7 |  | 0 |  |  | základní |  | 0 | 0 | 0 | 0 | 0 | 4 | K | 2 | ROZPOCET | 0 | 0 | 0 | 0 | 0 | 1 | 0 | 4 | 84
43 | K | Pol9 | Trvalkový substrát | m3 | 0.7 |  | 0 |  |  | základní |  | 0 | 0 | 0 | 0 | 0 | 4 | K | 2 | ROZPOCET | 0 | 0 | 0 | 0 | 0 | 1 | 0 | 4 | 86
44 | K | Pol10 | Mulčovací vrstva-drcený a fermentovaný mulč | m3 | 2.6 |  | 0 |  |  | základní |  | 0 | 0 | 0 | 0 | 0 | 4 | K | 2 | ROZPOCET | 0 | 0 | 0 | 0 | 0 | 1 | 0 | 4 | 88
45 | K | Pol11 | Mulčovací vrstva-kačírek frakce 60/100mm | m3 | 14 |  | 0 |  |  | základní |  | 0 | 0 | 0 | 0 | 0 | 4 | K | 2 | ROZPOCET | 0 | 0 | 0 | 0 | 0 | 1 | 0 | 4 | 90
46 | K | Pol3 | Chemický postřik Roundup aktiv | l | 0.165 |  | 0 |  |  | základní |  | 0 | 0 | 0 | 0 | 0 | 4 | K | 2 | ROZPOCET | 0 | 0 | 0 | 0 | 0 | 1 | 0 | 4 | 92
47 | K | Pol12 | Hnojivo Silvamix (pro stromy, keře) | kg | 8.2 |  | 0 |  |  | základní |  | 0 | 0 | 0 | 0 | 0 | 4 | K | 2 | ROZPOCET | 0 | 0 | 0 | 0 | 0 | 1 | 0 | 4 | 94
48 | K | Pol13 | Kůly ke stromům, dl. 3m | ks | 188 |  | 0 |  |  | základní |  | 0 | 0 | 0 | 0 | 0 | 4 | K | 2 | ROZPOCET | 0 | 0 | 0 | 0 | 0 | 1 | 0 | 4 | 96
49 | K | Pol14 | Úvazek bavlněný ke stromům | m | 188 |  | 0 |  |  | základní |  | 0 | 0 | 0 | 0 | 0 | 4 | K | 2 | ROZPOCET | 0 | 0 | 0 | 0 | 0 | 1 | 0 | 4 | 98
50 | K | Pol826 | Půlená příčka ke zpevnění kůlů a úvazků | ks | 188 |  | 0 |  |  | základní |  | 0 | 0 | 0 | 0 | 0 | 4 | K | 2 | ROZPOCET | 0 | 0 | 0 | 0 | 0 | 1 | 0 | 4 | 100
51 | K | Pol827 | Rákosová rohož k obalení kmenů stromů | m2 | 19.5 |  | 0 |  |  | základní |  | 0 | 0 | 0 | 0 | 0 | 4 | K | 2 | ROZPOCET | 0 | 0 | 0 | 0 | 0 | 1 | 0 | 4 | 102
52 | M | Pol828 | Strom listnatý/ Tilia cordata Greenspire,4xv.,D.B. | kus | 13 |  | 0 |  |  | základní |  | 0 | 0 | 0 | 0 | 0 | 8 | M | 2 | ROZPOCET | 0 | 0 | 0 | 0 | 0 | 1 | 0 | 4 | 104
53 | M | Pol829 | Strom listnatý/ Quercus robur,4xv.,D.B. | kus | 4 |  | 0 |  |  | základní |  | 0 | 0 | 0 | 0 | 0 | 8 | M | 2 | ROZPOCET | 0 | 0 | 0 | 0 | 0 | 1 | 0 | 4 | 106
54 | M | Pol830 | Strom listnatý/ Quercus rubra,4xv.,D.B. | kus | 1 |  | 0 |  |  | základní |  | 0 | 0 | 0 | 0 | 0 | 8 | M | 2 | ROZPOCET | 0 | 0 | 0 | 0 | 0 | 1 | 0 | 4 | 108
55 | M | Pol831 | Strom listnatý/ Acer pseudoplatanus,4xv.,D.B. | kus | 5 |  | 0 |  |  | základní |  | 0 | 0 | 0 | 0 | 0 | 8 | M | 2 | ROZPOCET | 0 | 0 | 0 | 0 | 0 | 1 | 0 | 4 | 110
56 | M | Pol832 | Strom listnatý/ Betula verrucosa Tristis,4xv.,D.B. | kus | 4 |  | 0 |  |  | základní |  | 0 | 0 | 0 | 0 | 0 | 8 | M | 2 | ROZPOCET | 0 | 0 | 0 | 0 | 0 | 1 | 0 | 4 | 112
57 | M | Pol833 | Strom listnatý/ Koelreuteria paniculata,4xv.,D.B. | kus | 5 |  | 0 |  |  | základní |  | 0 | 0 | 0 | 0 | 0 | 8 | M | 2 | ROZPOCET | 0 | 0 | 0 | 0 | 0 | 1 | 0 | 4 | 114
58 | M | Pol834 | Strom listnatý/ Quercus rubra,4xv.,D.B. | kus | 1 |  | 0 |  |  | základní |  | 0 | 0 | 0 | 0 | 0 | 8 | M | 2 | ROZPOCET | 0 | 0 | 0 | 0 | 0 | 1 | 0 | 4 | 116
59 | M | Pol835 | Strom listnatý/ Acer pseudoplatanus Atropurpurea,4xv.,D.B. | kus | 5 |  | 0 |  |  | základní |  | 0 | 0 | 0 | 0 | 0 | 8 | M | 2 | ROZPOCET | 0 | 0 | 0 | 0 | 0 | 1 | 0 | 4 | 118
60 | M | Pol836 | Strom listnatý/ Aesculus carnea Briotii,4xv.,D.B. | kus | 1 |  | 0 |  |  | základní |  | 0 | 0 | 0 | 0 | 0 | 8 | M | 2 | ROZPOCET | 0 | 0 | 0 | 0 | 0 | 1 | 0 | 4 | 120
61 | M | Pol837 | Strom jehličnatý/ Abies nordmaniana, 4xv.,D.B. | kus | 5 |  | 0 |  |  | základní |  | 0 | 0 | 0 | 0 | 0 | 8 | M | 2 | ROZPOCET | 0 | 0 | 0 | 0 | 0 | 1 | 0 | 4 | 122
62 | M | Pol838 | Strom jehličnatý/Pinus nigra, 4xv.,D.B. | kus | 8 |  | 0 |  |  | základní |  | 0 | 0 | 0 | 0 | 0 | 8 | M | 2 | ROZPOCET | 0 | 0 | 0 | 0 | 0 | 1 | 0 | 4 | 124
63 | K | Pol839 | Soliterní keř/ Acer ginnala, 3xv., D.B. | kus | 8 |  | 0 |  |  | základní |  | 0 | 0 | 0 | 0 | 0 | 4 | K | 2 | ROZPOCET | 0 | 0 | 0 | 0 | 0 | 1 | 0 | 4 | 126
64 | K | Pol840 | Soliterní keř/ Hamamelis intermedia Jelena, 3xv., D.B. | kus | 1 |  | 0 |  |  | základní |  | 0 | 0 | 0 | 0 | 0 | 4 | K | 2 | ROZPOCET | 0 | 0 | 0 | 0 | 0 | 1 | 0 | 4 | 128
65 | K | Pol841 | Soliterní keř/Magnolia soulangiana, 3xv., D.B. | kus | 1 |  | 0 |  |  | základní |  | 0 | 0 | 0 | 0 | 0 | 4 | K | 2 | ROZPOCET | 0 | 0 | 0 | 0 | 0 | 1 | 0 | 4 | 130
66 | K | Pol842 | Soliterní keř/ Taxus baccata, 3xv., D.B. | kus | 5 |  | 0 |  |  | základní |  | 0 | 0 | 0 | 0 | 0 | 4 | K | 2 | ROZPOCET | 0 | 0 | 0 | 0 | 0 | 1 | 0 | 4 | 132
67 | K | Pol843 | Trvalka/ Lavandula angustifolia, K. | kus | 50 |  | 0 |  |  | základní |  | 0 | 0 | 0 | 0 | 0 | 4 | K | 2 | ROZPOCET | 0 | 0 | 0 | 0 | 0 | 1 | 0 | 4 | 134
68 | K | Pol844 | Trvalka/ Penisetum alopecuroides, K. | kus | 180 |  | 0 |  |  | základní |  | 0 | 0 | 0 | 0 | 0 | 4 | K | 2 | ROZPOCET | 0 | 0 | 0 | 0 | 0 | 1 | 0 | 4 | 136
69 | K | Pol845 | Trvalka/ Hakonechloa macra, K. | kus | 180 |  | 0 |  |  | základní |  | 0 | 0 | 0 | 0 | 0 | 4 | K | 2 | ROZPOCET | 0 | 0 | 0 | 0 | 0 | 1 | 0 | 4 | 138
70 | K | Pol846 | Trvalka/ Pachysandra terminalis Green Carpet | kus | 140 |  | 0 |  |  | základní |  | 0 | 0 | 0 | 0 | 0 | 4 | K | 2 | ROZPOCET | 0 | 0 | 0 | 0 | 0 | 1 | 0 | 4 | 140
71 | K | Pol847 | Trvalka/ Perovskia Blue Spire | kus | 150 |  | 0 |  |  | základní |  | 0 | 0 | 0 | 0 | 0 | 4 | K | 2 | ROZPOCET | 0 | 0 | 0 | 0 | 0 | 1 | 0 | 4 | 142
| D | 111_3 | Ochrana stromů během stavby: |  |  |  | 0 |  |  |  |  | 0 |  | 0 |  | 0 | 1 | D | 1 | ROZPOCET | [6 empty] | 0
72 | K | 184818231R00 | Ochrana stromu bedněním-průměru kmene do 30cm, včetně odstranění | kus | 12 |  | 0 |  |  | základní |  | 0 | 0 | 0 | 0 | 0 | 4 | K | 2 | ROZPOCET | 0 | 0 | 0 | 0 | 0 | 1 | 0 | 4 | 144
73 | K | 184818232R00 | Ochrana stromu bedněním-průměru kmene od 30cm do 50cm včetně odstranění | kus | 21 |  | 0 |  |  | základní |  | 0 | 0 | 0 | 0 | 0 | 4 | K | 2 | ROZPOCET | 0 | 0 | 0 | 0 | 0 | 1 | 0 | 4 | 146
74 | K | 184818233R00 | Ochrana stromu bedněním-průměru kmene od 50cm do 70cm včetně odstranění | kus | 4 |  | 0 |  |  | základní |  | 0 | 0 | 0 | 0 | 0 | 4 | K | 2 | ROZPOCET | 0 | 0 | 0 | 0 | 0 | 1 | 0 | 4 | 148
75 | K | Pol848 | Uložení odpadu na skládku | m3 | 2 |  | 0 |  |  | základní |  | 0 | 0 | 0 | 0 | 0 | 4 | K | 2 | ROZPOCET | 0 | 0 | 0 | 0 | 0 | 1 | 0 | 4 | 150
76 | K | 998231311R00.1 | Přesun hmot strojně ( položka 71+72+73) | t | 0.721 |  | 0 |  |  | základní |  | 0 | 0 | 0 | 0 | 0 | 4 | K | 2 | ROZPOCET | 0 | 0 | 0 | 0 | 0 | 1 | 0 | 4 | 152
| D | 111_4 | Následná péče po dobu 5ti let: |  |  |  | 0 |  |  |  |  | 0 |  | 0 |  | 0 | 1 | D | 1 | ROZPOCET | [6 empty] | 0
77 | K | R položka.1 | Ošetření rostlin ve skupinách 5x | m2 | 885 |  | 0 |  |  | základní |  | 0 | 0 | 0 | 0 | 0 | 4 | K | 2 | ROZPOCET | 0 | 0 | 0 | 0 | 0 | 1 | 0 | 4 | 154
78 | K | R položka.2 | Ošetření vysázených rostlin soliterních 5x | kus | 335 |  | 0 |  |  | základní |  | 0 | 0 | 0 | 0 | 0 | 4 | K | 2 | ROZPOCET | 0 | 0 | 0 | 0 | 0 | 1 | 0 | 4 | 156
79 | K | 185804311R00 | Zalití rostlin vodou plochy do 20 m2 20x | m3 | 165 |  | 0 |  |  | základní |  | 0 | 0 | 0 | 0 | 0 | 4 | K | 2 | ROZPOCET | 0 | 0 | 0 | 0 | 0 | 1 | 0 | 4 | 158
80 | K | 185804311R00.1 | Zalití rostlin vodou plochy záhonů 20x | m3 | 70.8 |  | 0 |  |  | základní |  | 0 | 0 | 0 | 0 | 0 | 4 | K | 2 | ROZPOCET | 0 | 0 | 0 | 0 | 0 | 1 | 0 | 4 | 160
81 | K | 184503114R00 | Dovoz vody ze vzdálenosti 1000m | m3 | 235.8 |  | 0 |  |  | základní |  | 0 | 0 | 0 | 0 | 0 | 4 | K | 2 | ROZPOCET | 0 | 0 | 0 | 0 | 0 | 1 | 0 | 4 | 162
82 | K | 184501181R00 | Odstranění obalu kmene z rákosové rohože | m2 | 19.5 |  | 0 |  |  | základní |  | 0 | 0 | 0 | 0 | 0 | 4 | K | 2 | ROZPOCET | 0 | 0 | 0 | 0 | 0 | 1 | 0 | 4 | 164
83 | K | Pol848 | Uložení odpadu na skládku | m3 | 40 |  | 0 |  |  | základní |  | 0 | 0 | 0 | 0 | 0 | 4 | K | 2 | ROZPOCET | 0 | 0 | 0 | 0 | 0 | 1 | 0 | 4 | 166
| D | 111_5 | Asanační zásahy do porostu: |  |  |  | 0 |  |  |  |  | 0 |  | 0 |  | 0 | 1 | D | 1 | ROZPOCET | [6 empty] | 0
84 | K | 112151113R00 | Pokácení stromu směrové vcelku do 40cm pr.km. | ks | 1 |  | 0 |  |  | základní |  | 0 | 0 | 0 | 0 | 0 | 4 | K | 2 | ROZPOCET | 0 | 0 | 0 | 0 | 0 | 1 | 0 | 4 | 168
85 | K | 112151114R00 | Pokácení stromu směrové vcelku do 50cm pr.km. | ks | 1 |  | 0 |  |  | základní |  | 0 | 0 | 0 | 0 | 0 | 4 | K | 2 | ROZPOCET | 0 | 0 | 0 | 0 | 0 | 1 | 0 | 4 | 170
86 | K | 112151116R00 | Pokácení stromu směrové vcelku do 70cm pr.km. | ks | 1 |  | 0 |  |  | základní |  | 0 | 0 | 0 | 0 | 0 | 4 | K | 2 | ROZPOCET | 0 | 0 | 0 | 0 | 0 | 1 | 0 | 4 | 172
87 | K | 112201113R00 | Odstranění pařezu do průměr 40cm | ks | 1 |  | 0 |  |  | základní |  | 0 | 0 | 0 | 0 | 0 | 4 | K | 2 | ROZPOCET | 0 | 0 | 0 | 0 | 0 | 1 | 0 | 4 | 174
88 | K | 112201114R00 | Odstranění pařezu do průměr 50cm | ks | 1 |  | 0 |  |  | základní |  | 0 | 0 | 0 | 0 | 0 | 4 | K | 2 | ROZPOCET | 0 | 0 | 0 | 0 | 0 | 1 | 0 | 4 | 176
89 | K | 112201116R00 | Odstranění pařezu do průměr 70cm | ks | 1 |  | 0 |  |  | základní |  | 0 | 0 | 0 | 0 | 0 | 4 | K | 2 | ROZPOCET | 0 | 0 | 0 | 0 | 0 | 1 | 0 | 4 | 178
90 | K | 111251111R00 | Drcení ořezaných větví stromů | m3 | 1.5 |  | 0 |  |  | základní |  | 0 | 0 | 0 | 0 | 0 | 4 | K | 2 | ROZPOCET | 0 | 0 | 0 | 0 | 0 | 1 | 0 | 4 | 180
91 | K | 162201402R00 | Vodorovné přemístění list.větví pr.km.do 50cm, do 5000m | ks | 2 |  | 0 |  |  | základní |  | 0 | 0 | 0 | 0 | 0 | 4 | K | 2 | ROZPOCET | 0 | 0 | 0 | 0 | 0 | 1 | 0 | 4 | 182
92 | K | 162201403R00 | Vodorovné přemístění list.větví pr.km.do 70cm, do 5000m | ks | 1 |  | 0 |  |  | základní |  | 0 | 0 | 0 | 0 | 0 | 4 | K | 2 | ROZPOCET | 0 | 0 | 0 | 0 | 0 | 1 | 0 | 4 | 184
93 | K | 162201412R00 | Vodorovné přemístění list.km. pr.km.do 50cm, do 5000m | ks | 2 |  | 0 |  |  | základní |  | 0 | 0 | 0 | 0 | 0 | 4 | K | 2 | ROZPOCET | 0 | 0 | 0 | 0 | 0 | 1 | 0 | 4 | 186
94 | K | 162201413R00 | Vodorovné přemístění list.km. pr.km.do 70cm, do 5000m | ks | 1 |  | 0 |  |  | základní |  | 0 | 0 | 0 | 0 | 0 | 4 | K | 2 | ROZPOCET | 0 | 0 | 0 | 0 | 0 | 1 | 0 | 4 | 188
95 | K | 162201422R00 | Vodorovné přemístění pařezů do průměru 50cm do 5km | ks | 2 |  | 0 |  |  | základní |  | 0 | 0 | 0 | 0 | 0 | 4 | K | 2 | ROZPOCET | 0 | 0 | 0 | 0 | 0 | 1 | 0 | 4 | 190
96 | K | 162201423R00 | Vodorovné přemístění pařezů do průměru 70cm do 5km | ks | 1 |  | 0 |  |  | základní |  | 0 | 0 | 0 | 0 | 0 | 4 | K | 2 | ROZPOCET | 0 | 0 | 0 | 0 | 0 | 1 | 0 | 4 | 192
97 | K | Pol848 | Uložení odpadu na skládku | m3 | 17.5 |  | 0 |  |  | základní |  | 0 | 0 | 0 | 0 | 0 | 4 | K | 2 | ROZPOCET | 0 | 0 | 0 | 0 | 0 | 1 | 0 | 4 | 194
| D | 111_6 | Náhradní výsadba rostlin mimo území stavby: |  |  |  | 0 |  |  |  |  | 0 |  | 0 |  | 0 | 1 | D | 1 | ROZPOCET | [6 empty] | 0
98 | K | 183101221R00 | Hloubení jamek pro vysazování rostlin s výměnou půdy na 50% v rovině do 1m3 | kus | 21 |  | 0 |  |  | základní |  | 0 | 0 | 0 | 0 | 0 | 4 | K | 2 | ROZPOCET | 0 | 0 | 0 | 0 | 0 | 1 | 0 | 4 | 196
99 | K | 184102114R00 | Výsadba dřeviny s balem do 500mm v rovině | kus | 21 |  | 0 |  |  | základní |  | 0 | 0 | 0 | 0 | 0 | 4 | K | 2 | ROZPOCET | 0 | 0 | 0 | 0 | 0 | 1 | 0 | 4 | 198
100 | K | 184215133R00.1 | Ukotvení dřeviny třemi a více kůly o délce do 3m | kus | 21 |  | 0 |  |  | základní |  | 0 | 0 | 0 | 0 | 0 | 4 | K | 2 | ROZPOCET | 0 | 0 | 0 | 0 | 0 | 1 | 0 | 4 | 200
101 | K | 184921431R00 | Mulčování vysázených rostlin při tl. Mulče do 150mm | m2 | 21 |  | 0 |  |  | základní |  | 0 | 0 | 0 | 0 | 0 | 4 | K | 2 | ROZPOCET | 0 | 0 | 0 | 0 | 0 | 1 | 0 | 4 | 202
102 | K | 185802114R00 | Hnojení umělým hnojivem v rovině | t | 0.001 |  | 0 |  |  | základní |  | 0 | 0 | 0 | 0 | 0 | 4 | K | 2 | ROZPOCET | 0 | 0 | 0 | 0 | 0 | 1 | 0 | 4 | 204
103 | K | Pol8 | Pěstební substrát | m3 | 3.15 |  | 0 |  |  | základní |  | 0 | 0 | 0 | 0 | 0 | 4 | K | 2 | ROZPOCET | 0 | 0 | 0 | 0 | 0 | 1 | 0 | 4 | 206
104 | K | Pol10 | Mulčovací vrstva-drcený a fermentovaný mulč | m3 | 2.1 |  | 0 |  |  | základní |  | 0 | 0 | 0 | 0 | 0 | 4 | K | 2 | ROZPOCET | 0 | 0 | 0 | 0 | 0 | 1 | 0 | 4 | 208
105 | K | Pol12 | Hnojivo Silvamix (pro stromy, keře) | kg | 0.84 |  | 0 |  |  | základní |  | 0 | 0 | 0 | 0 | 0 | 4 | K | 2 | ROZPOCET | 0 | 0 | 0 | 0 | 0 | 1 | 0 | 4 | 210
106 | K | Pol13 | Kůly ke stromům, dl. 3m | ks | 63 |  | 0 |  |  | základní |  | 0 | 0 | 0 | 0 | 0 | 4 | K | 2 | ROZPOCET | 0 | 0 | 0 | 0 | 0 | 1 | 0 | 4 | 212
107 | K | Pol14 | Úvazek bavlněný ke stromům | m | 63 |  | 0 |  |  | základní |  | 0 | 0 | 0 | 0 | 0 | 4 | K | 2 | ROZPOCET | 0 | 0 | 0 | 0 | 0 | 1 | 0 | 4 | 214
108 | K | Pol826 | Půlená příčka ke zpevnění kůlů a úvazků | ks | 63 |  | 0 |  |  | základní |  | 0 | 0 | 0 | 0 | 0 | 4 | K | 2 | ROZPOCET | 0 | 0 | 0 | 0 | 0 | 1 | 0 | 4 | 216
109 | M | Pol849 | Strom jehličnatý Pinus nigra,4xv.,D.B. | kus | 21 |  | 0 |  |  | základní |  | 0 | 0 | 0 | 0 | 0 | 8 | M | 2 | ROZPOCET | 0 | 0 | 0 | 0 | 0 | 1 | 0 | 4 | 218
110 | K | 998231311R00.2 | Přesun hmot strojně ( položka98+107) | t | 1.051 |  | 0 |  |  | základní |  | 0 | 0 | 0 | 0 | 0 | 4 | K | 2 | ROZPOCET | 0 | 0 | 0 | 0 | 0 | 1 | 0 | 4 | 220
| D | 111_7 | Náhradní výsadba následná péče po dobu 5ti let: |  |  |  | 0 |  |  |  |  | 0 |  | 0 |  | 0 | 1 | D | 1 | ROZPOCET | [6 empty] | 0
111 | K | R položka.2 | Ošetření vysázených rostlin soliterních 5x | kus | 105 |  | 0 |  |  | základní |  | 0 | 0 | 0 | 0 | 0 | 4 | K | 2 | ROZPOCET | 0 | 0 | 0 | 0 | 0 | 1 | 0 | 4 | 222
112 | K | 185804311R00 | Zalití rostlin vodou plochy do 20 m2 20x | m3 | 2.6 |  | 0 |  |  | základní |  | 0 | 0 | 0 | 0 | 0 | 4 | K | 2 | ROZPOCET | 0 | 0 | 0 | 0 | 0 | 1 | 0 | 4 | 224
113 | K | 184503114R00 | Dovoz vody ze vzdálenosti 1000m | m3 | 2.6 |  | 0 |  |  | základní |  | 0 | 0 | 0 | 0 | 0 | 4 | K | 2 | ROZPOCET | 0 | 0 | 0 | 0 | 0 | 1 | 0 | 4 | 226
114 | K | Pol848 | Uložení odpadu na skládku | m3 | 1 |  | 0 |  |  | základní |  | 0 | 0 | 0 | 0 | 0 | 4 | K | 2 | ROZPOCET | 0 | 0 | 0 | 0 | 0 | 1 | 0 | 4 | 228
| D | 111_8 | Mobiliář |  |  |  | 0 |  |  |  |  | 0 |  | 0 |  | 0 | 1 | D | 1 | ROZPOCET | [6 empty] | 0
115 | K | MO-1 | M+D Betonový květináč s posezením – dle celého popisu a specifikace viz příloha č.2 | kus | 5 |  | 0 |  |  | základní |  | 0 | 0 | 0 | 0 | 0 | 4 | K | 2 | ROZPOCET | 0 | 0 | 0 | 0 | 0 | 1 | 0 | 4 | 1195381580

## 18 - SO 18 AREÁLOVÝ ROZ...
{a355ad15-d6e6-48dc-8abd-c36c7378a8d2}
2
| KRYCÍ LIST SOUPISU PRACÍ | [7 empty] | v --- níže se nacházejí doplnkové a pomocné údaje k sestavám --- v | [8 empty] | False
Stavba:
R2 - Univerzitní zázemí sportu a behaviorálního zdraví - nadzemní část
Objekt:
18 - SO 18 AREÁLOVÝ ROZVOD VN a NN VČETNĚ ROZVODNY VN
| KSO: |  |  |  |  | CC-CZ:
| Místo: |  | k.ú. Moravská Ostrava |  |  | Datum: | 3. 4. 2019
| Zadavatel: |  |  |  |  | IČ:
|  | Ostravská Univerzita |  |  |  | DIČ:
| Uchazeč: |  |  |  |  | IČ: | Vyplň údaj
|  | Vyplň údaj |  |  |  | DIČ: | Vyplň údaj
| Projektant: |  |  |  |  | IČ:
|  | Ateliér Ostrava |  |  |  | DIČ:
| Zpracovatel: |  |  |  |  | IČ:
|  | Ateliér Ostrava |  |  |  | DIČ:
Poznámka:
| Cena bez DPH | [5 empty] | 0
|  |  | Základ daně |  |  | Sazba daně | Výše daně
| DPH | základní | 0 |  |  | 21% | 0
|  | snížená | 0 |  |  | 15% | 0
|  | zákl. přenesená | 0 |  |  | 21% | 0
|  | sníž. přenesená | 0 |  |  | 15% | 0
|  | nulová | 0 |  |  | 0% | 0
| Cena s DPH |  |  | v | CZK |  | 0
REKAPITULACE ČLENĚNÍ SOUPISU PRACÍ
Stavba:
R2 - Univerzitní zázemí sportu a behaviorálního zdraví - nadzemní část
Objekt:
18 - SO 18 AREÁLOVÝ ROZVOD VN a NN VČETNĚ ROZVODNY VN
Místo: |  |  | k.ú. Moravská Ostrava |  |  | Datum: | 3. 4. 2019
Zadavatel: |  |  | Ostravská Univerzita |  |  | Projektant: | Ateliér Ostrava
Uchazeč: |  |  | Vyplň údaj |  |  | Zpracovatel: | Ateliér Ostrava
Kód dílu - Popis | [6 empty] | Cena celkem [CZK]
Náklady stavby celkem | [6 empty] | 0 | [11 empty] | -1
| D1 - | [5 empty] | 0
| A - ZEMNÍ PRÁCE | [5 empty] | 0
| B - SILNOPROUD - TRASY VN, NN | [5 empty] | 0
| C - TRAFOSTANICE V OBJEKTU | [5 empty] | 0
| D - PŘEDÁVACÍ STANICE | [5 empty] | 0
| E - OSTATNÍ | [5 empty] | 0
SOUPIS PRACÍ
Stavba:
R2 - Univerzitní zázemí sportu a behaviorálního zdraví - nadzemní část
Objekt:
18 - SO 18 AREÁLOVÝ ROZVOD VN a NN VČETNĚ ROZVODNY VN
Místo: |  |  | k.ú. Moravská Ostrava |  |  | Datum: | 3. 4. 2019
Zadavatel: |  |  | Ostravská Univerzita |  |  | Projektant: | Ateliér Ostrava
Uchazeč: |  |  | Vyplň údaj |  |  | Zpracovatel: | Ateliér Ostrava
PČ | Typ | Kód | Popis | MJ | Množství | J.cena [CZK] | Cena celkem [CZK] | Cenová soustava |  | DPH | J. Nh [h] | Nh celkem [h] | J. hmotnost [t] | Hmotnost celkem [t] | J. suť [t] | Suť Celkem [t]
Náklady soupisu celkem | [6 empty] | 0 |  |  |  |  | 0 |  | 0 |  | 0 |  | D | -1 | [7 empty] | 0
| D | D1 |  |  |  |  | 0 |  |  |  |  | 0 |  | 0 |  | 0 | 1 | D | 0 | ROZPOCET | [6 empty] | 0
| D | A | ZEMNÍ PRÁCE |  |  |  | 0 |  |  |  |  | 0 |  | 0 |  | 0 | 1 | D | 1 | ROZPOCET | [6 empty] | 0
1 | K | Pol1189 | Vytyčení trasy inženýrských sítí v zastavěném prostoru viz situace | km | 0.2 |  | 0 |  |  | základní |  | 0 | 0 | 0 | 0 | 0 | 4 | K | 2 | ROZPOCET | 0 | 0 | 0 | 0 | 0 | 1 | 0 | 4 | 2
2 | K | Pol1190 | Hloubení kabelových nezapažených rýh ručně š 50 cm, hl 120 cm, v hornině tř 3 viz A.002, včetně posouzení a příplatku za lepivost, včetně pažení. 60% zemina 3; | m | 122.4 |  | 0 |  |  | základní |  | 0 | 0 | 0 | 0 | 0 | 4 | K | 2 | ROZPOCET | 0 | 0 | 0 | 0 | 0 | 1 | 0 | 4 | 4
3 | K | Pol1191 | Hloubení kabelových nezapažených rýh ručně š 50 cm, hl 120 cm, v hornině tř 4 viz A.003, včetně posouzení a příplatku za lepivost, včetně pažení. 40% zemina 4; | m | 81.6 |  | 0 |  |  | základní |  | 0 | 0 | 0 | 0 | 0 | 4 | K | 2 | ROZPOCET | 0 | 0 | 0 | 0 | 0 | 1 | 0 | 4 | 6
4 | K | Pol1192 | Lože kabelů z písku nebo štěrkopísku tl 10 cm nad kabel, kryté plastovou folií, š lože do 50 cm "viz pol. Č. A.002 až A. 005, viz situace | m | 204 |  | 0 |  |  | základní |  | 0 | 0 | 0 | 0 | 0 | 4 | K | 2 | ROZPOCET | 0 | 0 | 0 | 0 | 0 | 1 | 0 | 4 | 8
5 | K | Pol1193 | Výkop jámy v zemině třídy 3-4 jáma pro PS | m3 | 42 |  | 0 |  |  | základní |  | 0 | 0 | 0 | 0 | 0 | 4 | K | 2 | ROZPOCET | 0 | 0 | 0 | 0 | 0 | 1 | 0 | 4 | 10
6 | K | Pol1194 | Štěrkový podsyp hutněný pro buňku PS (dle požadavků konkrétního výrobce) | m3 | 5.6 |  | 0 |  |  | základní |  | 0 | 0 | 0 | 0 | 0 | 4 | K | 2 | ROZPOCET | 0 | 0 | 0 | 0 | 0 | 1 | 0 | 4 | 12
7 | K | Pol1195 | Zához jámy v zemině třídy 3-4 | m3 | 14 |  | 0 |  |  | základní |  | 0 | 0 | 0 | 0 | 0 | 4 | K | 2 | ROZPOCET | 0 | 0 | 0 | 0 | 0 | 1 | 0 | 4 | 14
8 | K | Pol1196 | Nakládání výkopku z hornin tř. 1 až 4 do 100 m3 "Nakládání, skládání a překládání neulehlého výkopku nebo sypaniny nakládání, množství přes 100 m3, z hornin tř. 1 až 4 výkopek nevyužitý pro opětovný zásyp,A.006*0,5*0,32+A006b-A006d | m3 | 60.64 |  | 0 |  |  | základní |  | 0 | 0 | 0 | 0 | 0 | 4 | K | 2 | ROZPOCET | 0 | 0 | 0 | 0 | 0 | 1 | 0 | 4 | 16
9 | K | Pol1197 | Zásyp rýh ručně šířky 50 cm, hloubky 100 cm, z horniny třídy 3 Zásyp kabelových rýh ručně včetně zhutnění šířky 40 cm hloubky 30 cm, v hornině hloubky 100 cm, v hornině třídy 3 | m | 122.4 |  | 0 |  |  | základní |  | 0 | 0 | 0 | 0 | 0 | 4 | K | 2 | ROZPOCET | 0 | 0 | 0 | 0 | 0 | 1 | 0 | 4 | 18
10 | K | Pol1198 | Zásyp rýh ručně šířky 50 cm, hloubky 100 cm, z horniny třídy 4 Zásyp kabelových rýh ručně včetně zhutnění šířky 40 cm hloubky 30 cm, v hornině hloubky 100 cm, v hornině třídy 4 | m | 81.6 |  | 0 |  |  | základní |  | 0 | 0 | 0 | 0 | 0 | 4 | K | 2 | ROZPOCET | 0 | 0 | 0 | 0 | 0 | 1 | 0 | 4 | 20
11 | K | Pol1199 | Odvoz suti na skládku a vybouraných hmot nebo meziskládku do 1 km se složením Odvoz suti a vybouraných hmot na skládku nebo meziskládku se složením, na vzdálenost do 1 km (A15 až A19) | t | 106.424 |  | 0 |  |  | základní |  | 0 | 0 | 0 | 0 | 0 | 4 | K | 2 | ROZPOCET | 0 | 0 | 0 | 0 | 0 | 1 | 0 | 4 | 22
12 | K | Pol1200 | Příplatek k odvozu suti a vybouraných hmot na skládku ZKD 1 km přes 1 km Odvoz suti, sypaniny, zeminy a vybouraných hmot na skládku nebo meziskládku se složením, na vzdálenost Příplatek k ceně za každý další i započatý 1 km přes 1 km (A15 do 10km, A16 až 19 do 20km) | t | 1158.24 |  | 0 |  |  | základní |  | 0 | 0 | 0 | 0 | 0 | 4 | K | 2 | ROZPOCET | 0 | 0 | 0 | 0 | 0 | 1 | 0 | 4 | 24
13 | K | Pol1201 | Uložení sypaniny na skládky, manipulace viz A.007 | m3 | 60.64 |  | 0 |  |  | základní |  | 0 | 0 | 0 | 0 | 0 | 4 | K | 2 | ROZPOCET | 0 | 0 | 0 | 0 | 0 | 1 | 0 | 4 | 26
14 | K | Pol1202 | Uložení sypaniny poplatek za uložení sypaniny na skládce ( skládkovné ) viz A.014 | t | 97.024 |  | 0 |  |  | základní |  | 0 | 0 | 0 | 0 | 0 | 4 | K | 2 | ROZPOCET | 0 | 0 | 0 | 0 | 0 | 1 | 0 | 4 | 28
15 | K | Pol1203 | Poplatek za uložení stavebního betonového odpadu na skládce (skládkovné) betony z dem. + náhodné objekty v trase | t | 5.4 |  | 0 |  |  | základní |  | 0 | 0 | 0 | 0 | 0 | 4 | K | 2 | ROZPOCET | 0 | 0 | 0 | 0 | 0 | 1 | 0 | 4 | 30
16 | K | Pol1204 | Poplatek za uložení stavebního železobetonového odpadu na skládce (skládkovné) betony z dem. + náhodné objekty v trase | t | 1 |  | 0 |  |  | základní |  | 0 | 0 | 0 | 0 | 0 | 4 | K | 2 | ROZPOCET | 0 | 0 | 0 | 0 | 0 | 1 | 0 | 4 | 32
17 | K | Pol1205 | Poplatek za uložení stavebního směsného odpadu na skládce (skládkovné) dem. + odpad vzniklý při výstavbě | t | 2.5 |  | 0 |  |  | základní |  | 0 | 0 | 0 | 0 | 0 | 4 | K | 2 | ROZPOCET | 0 | 0 | 0 | 0 | 0 | 1 | 0 | 4 | 34
18 | K | Pol1206 | Poplatek za uložení stavebního odpadu z plastických hmot na skládce (skládkovné) odpad vzniklý při výstavbě | t | 0.5 |  | 0 |  |  | základní |  | 0 | 0 | 0 | 0 | 0 | 4 | K | 2 | ROZPOCET | 0 | 0 | 0 | 0 | 0 | 1 | 0 | 4 | 36
19 | K | Pol1207 | Bourání základu betonového se záhozem jámy sypaninou Základové konstrukce bourání základu včetně záhozu jámy sypaninou, zhutnění a urovnání betonového objekty v trase (odhad dle zaměření) | m3 | 3 |  | 0 |  |  | základní |  | 0 | 0 | 0 | 0 | 0 | 4 | K | 2 | ROZPOCET | 0 | 0 | 0 | 0 | 0 | 1 | 0 | 4 | 38
20 | K | Pol1208 | Konečná úprava terénu ve volném terénu urovnání, osetí, příp. vrácení drnů, včetně dočasné úpravy před vybudováním finálních zpevněných ploch | m2 | 200 |  | 0 |  |  | základní |  | 0 | 0 | 0 | 0 | 0 | 4 | K | 2 | ROZPOCET | 0 | 0 | 0 | 0 | 0 | 1 | 0 | 4 | 40
21 | K | Pol1209 | Fólie výstražná plastová - uložení do výkopu | m | 408 |  | 0 |  |  | základní |  | 0 | 0 | 0 | 0 | 0 | 4 | K | 2 | ROZPOCET | 0 | 0 | 0 | 0 | 0 | 1 | 0 | 4 | 42
| D | B | SILNOPROUD - TRASY VN, NN |  |  |  | 0 |  |  |  |  | 0 |  | 0 |  | 0 | 1 | D | 1 | ROZPOCET | [6 empty] | 0
22 | K | Pol1210 | Štítek popisu kabelu | ks | 600 |  | 0 |  |  | základní |  | 0 | 0 | 0 | 0 | 0 | 4 | K | 2 | ROZPOCET | 0 | 0 | 0 | 0 | 0 | 1 | 0 | 4 | 44
23 | K | Pol1211 | Svazkování kabelu | ks | 158 |  | 0 |  |  | základní |  | 0 | 0 | 0 | 0 | 0 | 4 | K | 2 | ROZPOCET | 0 | 0 | 0 | 0 | 0 | 1 | 0 | 4 | 46
24 | K | Pol1212 | Kabel 22-AXEKVCEY 1x70 | m | 710 |  | 0 |  |  | základní |  | 0 | 0 | 0 | 0 | 0 | 4 | K | 2 | ROZPOCET | 0 | 0 | 0 | 0 | 0 | 1 | 0 | 4 | 48
25 | K | Pol1213 | ADAPTÉR/KONCOVKA (ZAKONČENÍ V ROZVADĚČI, NA TRANSFORMÁTORU, NUTNO UZPŮSOBIT KONKRÉTNÍ DODÁVCE) | sada | 4 |  | 0 |  |  | základní |  | 0 | 0 | 0 | 0 | 0 | 4 | K | 2 | ROZPOCET | 0 | 0 | 0 | 0 | 0 | 1 | 0 | 4 | 50
26 | K | Pol1214 | Průraz zdí tl. Do 400, velikost do D200. Dodávka včetně zatěsnění po instalaci kabeláže. Zatěsnění požární, hydroizolační. | ks | 1 |  | 0 |  |  | základní |  | 0 | 0 | 0 | 0 | 0 | 4 | K | 2 | ROZPOCET | 0 | 0 | 0 | 0 | 0 | 1 | 0 | 4 | 52
27 | K | Pol1215 | Trubka ochranná z PE DN 160 mm do kab. Lože (DVK, DVR 160) zahrnuje i dodávku pro kabel FS | m | 308 |  | 0 |  |  | základní |  | 0 | 0 | 0 | 0 | 0 | 4 | K | 2 | ROZPOCET | 0 | 0 | 0 | 0 | 0 | 1 | 0 | 4 | 54
28 | K | Pol1216 | Systémová průchodka hydroizolační (zalití do stěny, nutná součinnost stavební části) | ks | 1 |  | 0 |  |  | základní |  | 0 | 0 | 0 | 0 | 0 | 4 | K | 2 | ROZPOCET | 0 | 0 | 0 | 0 | 0 | 1 | 0 | 4 | 56
| D | C | TRAFOSTANICE V OBJEKTU |  |  |  | 0 |  |  |  |  | 0 |  | 0 |  | 0 | 1 | D | 1 | ROZPOCET | [6 empty] | 0
29 | K | Pol1217 | Rozvaděč VN, kompaktní rozvaděč 22kV v konfiguraci přívod a vývod na transformátor v provedení min IAC 16kA/1s, včetně podstavce uzpůsobeného pro konkrétní dodaný výrobek | ks | 1 |  | 0 |  |  | základní |  | 0 | 0 | 0 | 0 | 0 | 4 | K | 2 | ROZPOCET | 0 | 0 | 0 | 0 | 0 | 1 | 0 | 4 | 58
30 | K | Pol1218 | Transformátor olejový 22/0,4kV ecodesign, včetně tepelné ochrany transformátoru, tlumičů vibrací | ks | 1 |  | 0 |  |  | základní |  | 0 | 0 | 0 | 0 | 0 | 4 | K | 2 | ROZPOCET | 0 | 0 | 0 | 0 | 0 | 1 | 0 | 4 | 60
31 | K | Pol1219 | Demontovatelná mechanická pletivová zábrana | m2 | 6 |  | 0 |  |  | základní |  | 0 | 0 | 0 | 0 | 0 | 4 | K | 2 | ROZPOCET | 0 | 0 | 0 | 0 | 0 | 1 | 0 | 4 | 62
| D | D | PŘEDÁVACÍ STANICE |  |  |  | 0 |  |  |  |  | 0 |  | 0 |  | 0 | 1 | D | 1 | ROZPOCET | [6 empty] | 0
32 | K | Pol1220 | Betonový pochozí kiosek (D x Š = 5600 x 3000 mm) Součástí je veškerá vnitřní výzbroj, zejména (a nikoli výlučně) rozvaděč VN, rozvaděč NN, včetně kabelových propojů a vnitřní užitkové elektroinstalace, vnějšího uzemnění a koordinace s dodávkou ČEZ | ks | 1 |  | 0 |  |  | základní |  | 0 | 0 | 0 | 0 | 0 | 4 | K | 2 | ROZPOCET | 0 | 0 | 0 | 0 | 0 | 1 | 0 | 4 | 64
| D | E | OSTATNÍ |  |  |  | 0 |  |  |  |  | 0 |  | 0 |  | 0 | 1 | D | 1 | ROZPOCET | [6 empty] | 0
33 | K | Pol1221 | Montážní mechanismy obecné požadavky na pomocnou mechanizaci | hod | 60 |  | 0 |  |  | základní |  | 0 | 0 | 0 | 0 | 0 | 4 | K | 2 | ROZPOCET | 0 | 0 | 0 | 0 | 0 | 1 | 0 | 4 | 66
34 | K | Pol1222 | Dokumentace skutečného provedení stavby Průzkumné, geodetické a projektové práce projektové práce dokumentace stavby (výkresová a textová) skutečného provedení stavby V rámci rozvodny R13/I nutno počítat s digitalizací a doplněním stávajících podkladů | ks | 1 |  | 0 |  |  | základní |  | 0 | 0 | 0 | 0 | 0 | 4 | K | 2 | ROZPOCET | 0 | 0 | 0 | 0 | 0 | 1 | 0 | 4 | 68
35 | K | Pol1223 | Celková prohlídka elektrického rozvodu a zařízení do 1 milionu Kč výchozí revize dle podmínek TZ | ks | 1 |  | 0 |  |  | základní |  | 0 | 0 | 0 | 0 | 0 | 4 | K | 2 | ROZPOCET | 0 | 0 | 0 | 0 | 0 | 1 | 0 | 4 | 70
36 | K | Pol1224 | Příplatek k celkové prohlídce za každých dalších 500 000,- Kč výchozí revize dle podmínek TZ | ks | 6 |  | 0 |  |  | základní |  | 0 | 0 | 0 | 0 | 0 | 4 | K | 2 | ROZPOCET | 0 | 0 | 0 | 0 | 0 | 1 | 0 | 4 | 72
37 | K | Pol1225 | Místní provozní předpis - spolupráce s distributorem MPP pro trafostanici, úprava MPP pro R13/I. Tvorbu zaštiťuje dodavatel, včetně vyvěšení laminovaných schémat. | ks | 2 |  | 0 |  |  | základní |  | 0 | 0 | 0 | 0 | 0 | 4 | K | 2 | ROZPOCET | 0 | 0 | 0 | 0 | 0 | 1 | 0 | 4 | 74
38 | K | Pol1226 | Hodinová zúčtovací sazba technik odborný posouzení výkopku z hlediska vhodnosti pro opětovný zásyp, koordinace výkopových prací v technicky náročnějších úsecích, dohled nad způsobem provádění opětovných zásypů | hod | 120 |  | 0 |  |  | základní |  | 0 | 0 | 0 | 0 | 0 | 4 | K | 2 | ROZPOCET | 0 | 0 | 0 | 0 | 0 | 1 | 0 | 4 | 76

## 19 - SO 19 AREÁLOVÝ ROZ...
{f6fdd593-2569-479f-892d-610c19941434}
2
| KRYCÍ LIST SOUPISU PRACÍ | [7 empty] | v --- níže se nacházejí doplnkové a pomocné údaje k sestavám --- v | [8 empty] | False
Stavba:
R2 - Univerzitní zázemí sportu a behaviorálního zdraví - nadzemní část
Objekt:
19 - SO 19 AREÁLOVÝ ROZVOD TEPLA
| KSO: |  |  |  |  | CC-CZ:
| Místo: |  | k.ú. Moravská Ostrava |  |  | Datum: | 3. 4. 2019
| Zadavatel: |  |  |  |  | IČ:
|  | Ostravská Univerzita |  |  |  | DIČ:
| Uchazeč: |  |  |  |  | IČ: | Vyplň údaj
|  | Vyplň údaj |  |  |  | DIČ: | Vyplň údaj
| Projektant: |  |  |  |  | IČ:
|  | Ateliér Ostrava |  |  |  | DIČ:
| Zpracovatel: |  |  |  |  | IČ:
|  | Ateliér Ostrava |  |  |  | DIČ:
Poznámka:
Soupis prací je sestaven s využitím Cenové soustavy ÚRS. Položky, které pochází z této cenové soustavy, jsou ve sloupci 'Cenová soustava' označeny popisem 'CS ÚRS' a úrovní příslušného kalendářního pololetí. Veškeré další informace vymezující popis a podmínky použití těchto položek z Cenové soustavy, které nejsou uvedeny přímo v soupisu prací, jsou neomezeně dálkově k dispozici na www.cs-urs.cz, sekce Cenové a technické podmínky.
| Cena bez DPH | [5 empty] | 0
|  |  | Základ daně |  |  | Sazba daně | Výše daně
| DPH | základní | 0 |  |  | 21% | 0
|  | snížená | 0 |  |  | 15% | 0
|  | zákl. přenesená | 0 |  |  | 21% | 0
|  | sníž. přenesená | 0 |  |  | 15% | 0
|  | nulová | 0 |  |  | 0% | 0
| Cena s DPH |  |  | v | CZK |  | 0
REKAPITULACE ČLENĚNÍ SOUPISU PRACÍ
Stavba:
R2 - Univerzitní zázemí sportu a behaviorálního zdraví - nadzemní část
Objekt:
19 - SO 19 AREÁLOVÝ ROZVOD TEPLA
Místo: |  |  | k.ú. Moravská Ostrava |  |  | Datum: | 3. 4. 2019
Zadavatel: |  |  | Ostravská Univerzita |  |  | Projektant: | Ateliér Ostrava
Uchazeč: |  |  | Vyplň údaj |  |  | Zpracovatel: | Ateliér Ostrava
Kód dílu - Popis | [6 empty] | Cena celkem [CZK]
Náklady stavby celkem | [6 empty] | 0 | [11 empty] | -1
| D1 - SO 19- Areálový rozvod tepla | [5 empty] | 0
| MON - montáže potrubí | [5 empty] | 0
| HSV - Práce a dodávky HSV | [5 empty] | 0
| 1 - Zemní práce | [5 empty] | 0
| 4 - Vodorovné konstrukce | [5 empty] | 0
| 8 - Trubní vedení | [5 empty] | 0
SOUPIS PRACÍ
Stavba:
R2 - Univerzitní zázemí sportu a behaviorálního zdraví - nadzemní část
Objekt:
19 - SO 19 AREÁLOVÝ ROZVOD TEPLA
Místo: |  |  | k.ú. Moravská Ostrava |  |  | Datum: | 3. 4. 2019
Zadavatel: |  |  | Ostravská Univerzita |  |  | Projektant: | Ateliér Ostrava
Uchazeč: |  |  | Vyplň údaj |  |  | Zpracovatel: | Ateliér Ostrava
PČ | Typ | Kód | Popis | MJ | Množství | J.cena [CZK] | Cena celkem [CZK] | Cenová soustava |  | DPH | J. Nh [h] | Nh celkem [h] | J. hmotnost [t] | Hmotnost celkem [t] | J. suť [t] | Suť Celkem [t]
Náklady soupisu celkem | [6 empty] | 0 |  |  |  |  | 0 |  | 0.01196 |  | 0 |  | D | -1 | [10 empty] | 0
| D | D1 | SO 19- Areálový rozvod tepla |  |  |  | 0 |  |  |  |  | 0 |  | 0 |  | 0 | 1 | D | 0 |  |  |  | ROZPOCET | [6 empty] | 0
| D | MON | montáže potrubí |  |  |  | 0 |  |  |  |  | 0 |  | 0 |  | 0 | 1 | D | 1 |  |  |  | ROZPOCET | [6 empty] | 0
1 | K | 230120044 | Čištění potrubí profukováním nebo proplachováním DN 65 | m | 95 |  | 0 |  |  | základní |  | 0 | 0 | 0 | 0 | 0 | 64 | K | 2 |  |  |  | ROZPOCET | 0 | 0 | 0 | 0 | 0 | 1 | 0 | 64 | 2030663028
2 | K | 230161081 | Prozáření svarů potrubí D14-89 tl.do4mm | kus | 4 |  | 0 |  |  | základní |  | 0 | 0 | 0 | 0 | 0 | 64 | K | 2 |  |  |  | ROZPOCET | 0 | 0 | 0 | 0 | 0 | 1 | 0 | 64 | 445339618
3 | K | 230170002 | Tlakové zkoušky těsnosti potrubí - příprava DN do 80 | sada | 2 |  | 0 |  |  | základní |  | 0 | 0 | 0 | 0 | 0 | 64 | K | 2 |  |  |  | ROZPOCET | 0 | 0 | 0 | 0 | 0 | 1 | 0 | 64 | 1036468559
4 | K | 230170012 | Tlakové zkoušky těsnosti potrubí - zkouška DN do 80 | m | 95 |  | 0 |  |  | základní |  | 0 | 0 | 0 | 0 | 0 | 64 | K | 2 |  |  |  | ROZPOCET | 0 | 0 | 0 | 0 | 0 | 1 | 0 | 64 | -2126495486
5 | K | PC1 | MTZ PREDIZOL POTRUBI | soubor | 1 |  | 0 |  |  | základní |  | 0 | 0 | 0 | 0 | 0 | 64 | K | 2 |  |  |  | ROZPOCET | 0 | 0 | 0 | 0 | 0 | 1 | 0 | 64 | -1413497540
6 | K | PC10 | TRUBKA 12m, 76,1/2,9/140 | m | 48 |  | 0 |  |  | základní |  | 0 | 0 | 0 | 0 | 0 | 64 | K | 2 |  |  |  | ROZPOCET | 0 | 0 | 0 | 0 | 0 | 1 | 0 | 64 | 1052824205
7 | K | PC11 | TRUBKA 12m, 76,1/2,9/160 | m | 48 |  | 0 |  |  | základní |  | 0 | 0 | 0 | 0 | 0 | 64 | K | 2 |  |  |  | ROZPOCET | 0 | 0 | 0 | 0 | 0 | 1 | 0 | 64 | 1976649796
8 | K | PC12 | OHYB 90°, 76,1/2,9/140- 1x1 m | kus | 1 |  | 0 |  |  | základní |  | 0 | 0 | 0 | 0 | 0 | 64 | K | 2 |  |  |  | ROZPOCET | 0 | 0 | 0 | 0 | 0 | 1 | 0 | 64 | 643432035
9 | K | PC13 | OHYB 90°, 76,1/2,9/160- 1x1 m | kus | 1 |  | 0 |  |  | základní |  | 0 | 0 | 0 | 0 | 0 | 64 | K | 2 |  |  |  | ROZPOCET | 0 | 0 | 0 | 0 | 0 | 1 | 0 | 64 | 1112231021
10 | K | PC14 | KOMPLETNI SPOJKA 140 | soubor | 4 |  | 0 |  |  | základní |  | 0 | 0 | 0 | 0 | 0 | 64 | K | 2 |  |  |  | ROZPOCET | 0 | 0 | 0 | 0 | 0 | 1 | 0 | 64 | 89232527
11 | K | PC15 | KOMPLETNI SPOJKA 160 | soubor | 4 |  | 0 |  |  | základní |  | 0 | 0 | 0 | 0 | 0 | 64 | K | 2 |  |  |  | ROZPOCET | 0 | 0 | 0 | 0 | 0 | 1 | 0 | 64 | 764550422
12 | K | PC16 | KONCOVKA 76,1/2,9/140 | kus | 2 |  | 0 |  |  | základní |  | 0 | 0 | 0 | 0 | 0 | 64 | K | 2 |  |  |  | ROZPOCET | 0 | 0 | 0 | 0 | 0 | 1 | 0 | 64 | 1372640739
13 | K | PC17 | KONCOVKA 76,1/2,9/160 | kus | 2 |  | 0 |  |  | základní |  | 0 | 0 | 0 | 0 | 0 | 64 | K | 2 |  |  |  | ROZPOCET | 0 | 0 | 0 | 0 | 0 | 1 | 0 | 64 | 1385524034
14 | K | PC18 | PLYNOTESNY UZAVER 140 | kus | 2 |  | 0 |  |  | základní |  | 0 | 0 | 0 | 0 | 0 | 64 | K | 2 |  |  |  | ROZPOCET | 0 | 0 | 0 | 0 | 0 | 1 | 0 | 64 | 1327212833
15 | K | PC19 | PLYNOTESNY UZAVER 160 | kus | 2 |  | 0 |  |  | základní |  | 0 | 0 | 0 | 0 | 0 | 64 | K | 2 |  |  |  | ROZPOCET | 0 | 0 | 0 | 0 | 0 | 1 | 0 | 64 | -348011556
16 | K | PC20 | DILATACNI POLSTAR 2000/1000/40 | kus | 5 |  | 0 |  |  | základní |  | 0 | 0 | 0 | 0 | 0 | 64 | K | 2 |  |  |  | ROZPOCET | 0 | 0 | 0 | 0 | 0 | 1 | 0 | 64 | -1649780800
17 | K | PC21 | VYSTRAZNA FOLIE ZELENA S. 25 cm | m | 95 |  | 0 |  |  | základní |  | 0 | 0 | 0 | 0 | 0 | 64 | K | 2 |  |  |  | ROZPOCET | 0 | 0 | 0 | 0 | 0 | 1 | 0 | 64 | 950985249
18 | K | PC22 | KOMPLETNI DOPRAVA Z VYROB ZAVODU NA STAVBU | soubor | 1 |  | 0 |  |  | základní |  | 0 | 0 | 0 | 0 | 0 | 64 | K | 2 |  |  |  | ROZPOCET | 0 | 0 | 0 | 0 | 0 | 1 | 0 | 64 | -1562473340
| D | HSV | Práce a dodávky HSV |  |  |  | 0 |  |  |  |  | 0 |  | 0.01196 |  | 0 | 1 | D | 0 |  |  |  | ROZPOCET | [6 empty] | 0
| D | 1 | Zemní práce |  |  |  | 0 |  |  |  |  | 0 |  | 0 |  | 0 | 1 | D | 1 |  |  |  | ROZPOCET | [6 empty] | 0
19 | K | 162701105 | Vodorovné přemístění výkopku nebo sypaniny po suchu na obvyklém dopravním prostředku, bez naložení výkopku, avšak se složením bez rozhrnutí z horniny tř. 1 až 4 na vzdálenost přes 9 000 do 10 000 m | m3 | 16.1 |  | 0 | CS ÚRS 2019 01 |  | základní |  | 0 | 0 | 0 | 0 | 0 | 4 | K | 2 |  |  |  | ROZPOCET | 0 | 0 | 0 | 0 | 0 | 1 | 0 | 4 | 1549190226
| PSC |  | Poznámka k souboru cen: 1. Ceny nelze použít, předepisuje-li projekt přemístit výkopek na místo nepřístupné obvyklým dopravním prostředkům; toto přemístění se oceňuje individuálně. 2. V cenách jsou započteny i náhrady za jízdu loženého vozidla v terénu ve výkopišti nebo na násypišti. 3. V cenách nejsou započteny náklady na rozhrnutí výkopku na násypišti; toto rozhrnutí se oceňuje cenami souboru cen 171 . 0- . . Uložení sypaniny do násypů a 171 20-1201 Uložení sypaniny na skládky. 4. Je-li na dopravní dráze pro vodorovné přemístění nějaká překážka, pro kterou je nutno překládat výkopek z jednoho obvyklého dopravního prostředku na jiný obvyklý dopravní prostředek, oceňuje se toto lomené vodorovné přemístění výkopku v každém úseku samostatně příslušnou cenou tohoto souboru cen a překládání výkopku cenami souboru cen 167 10-3 . Nakládání neulehlého výkopku z hromad s ohledem na ustanovení pozn. číslo 5. 5. Přemísťuje-li se výkopek z dočasných skládek vzdálených do 50 m, neoceňuje se nakládání výkopku, i když se provádí. Toto ustanovení neplatí, vylučuje-li projekt použití dozeru. 6. V cenách vodorovného přemístění sypaniny nejsou započteny náklady na dodávku materiálu, tyto se oceňují ve specifikaci. | [14 empty] | PSC | 2
| VV |  | "vč. ART + popis TZ" | [14 empty] | VV | 2 | 1 | True | 0 | ROZPOCET
| VV |  | "měřeno CAD" | [14 empty] | VV | 2 | 1 | True | 0 | ROZPOCET
| VV |  | 0,35*46,0 |  | 16.1 | [12 empty] | VV | 2 | 2 | True | 1 | ROZPOCET
20 | K | 162701109 | Vodorovné přemístění výkopku nebo sypaniny po suchu na obvyklém dopravním prostředku, bez naložení výkopku, avšak se složením bez rozhrnutí z horniny tř. 1 až 4 na vzdálenost Příplatek k ceně za každých dalších i započatých 1 000 m | m3 | 64.4 |  | 0 | CS ÚRS 2019 01 |  | základní |  | 0 | 0 | 0 | 0 | 0 | 4 | K | 2 |  |  |  | ROZPOCET | 0 | 0 | 0 | 0 | 0 | 1 | 0 | 4 | 693880254
| PSC |  | Poznámka k souboru cen: 1. Ceny nelze použít, předepisuje-li projekt přemístit výkopek na místo nepřístupné obvyklým dopravním prostředkům; toto přemístění se oceňuje individuálně. 2. V cenách jsou započteny i náhrady za jízdu loženého vozidla v terénu ve výkopišti nebo na násypišti. 3. V cenách nejsou započteny náklady na rozhrnutí výkopku na násypišti; toto rozhrnutí se oceňuje cenami souboru cen 171 . 0- . . Uložení sypaniny do násypů a 171 20-1201 Uložení sypaniny na skládky. 4. Je-li na dopravní dráze pro vodorovné přemístění nějaká překážka, pro kterou je nutno překládat výkopek z jednoho obvyklého dopravního prostředku na jiný obvyklý dopravní prostředek, oceňuje se toto lomené vodorovné přemístění výkopku v každém úseku samostatně příslušnou cenou tohoto souboru cen a překládání výkopku cenami souboru cen 167 10-3 . Nakládání neulehlého výkopku z hromad s ohledem na ustanovení pozn. číslo 5. 5. Přemísťuje-li se výkopek z dočasných skládek vzdálených do 50 m, neoceňuje se nakládání výkopku, i když se provádí. Toto ustanovení neplatí, vylučuje-li projekt použití dozeru. 6. V cenách vodorovného přemístění sypaniny nejsou započteny náklady na dodávku materiálu, tyto se oceňují ve specifikaci. | [14 empty] | PSC | 2
| VV |  | 16,1*4 'Přepočtené koeficientem množství |  | 64.4 | [12 empty] | VV | 2 | 2 | False | 1 | ROZPOCET
21 | K | 171201201 | Uložení sypaniny na skládky | m3 | 16.1 |  | 0 | CS ÚRS 2019 01 |  | základní |  | 0 | 0 | 0 | 0 | 0 | 4 | K | 2 |  |  |  | ROZPOCET | 0 | 0 | 0 | 0 | 0 | 1 | 0 | 4 | -1211696992
| PSC |  | Poznámka k souboru cen: 1. Cena -1201 je určena i pro: a) uložení výkopku nebo ornice na dočasné skládky předepsané projektem tak, že na 1 m2 projektem určené plochy této skládky připadá přes 2 m3 výkopku nebo ornice; v opačném případě se uložení neoceňuje. Množství výkopku nebo ornice připadající na 1 m2 skládky se určí jako podíl množství výkopku nebo ornice, měřeného v rostlém stavu a projektem určené plochy dočasné skládky; b) zasypání koryt vodotečí a prohlubní v terénu bez předepsaného zhutnění sypaniny; c) uložení výkopku pod vodou do prohlubní ve dně vodotečí nebo nádrží. 2. Cenu -1201 nelze použít pro uložení výkopku nebo ornice: a) při vykopávkách pro podzemní vedení podél hrany výkopu, z něhož byl výkopek získán, a to ani tehdy, jestliže se výkopek po vyhození z výkopu na povrch území ještě dále přemisťuje na hromady podél výkopu; b) na dočasné skládky, které nejsou předepsány projektem; c) na dočasné skládky předepsané projektem tak, že na 1 m2 projektem určené plochy této skládky připadají nejvýše 2 m3 výkopku nebo ornice (viz. též poznámku č. 1 a); d) na dočasné skládky, oceňuje-li se cenou 121 10-1101 Sejmutí ornice nebo lesní půdy do 50 m, nebo oceňuje-li se vodorovné přemístění výkopku do 20 m a 50 m cenami 162 20-1101, 162 20-1102, 162 20-1151 a 162 20-1152. V těchto případech se uložení výkopku nebo ornice na dočasnou skládku neoceňuje. e) na trvalé skládky s předepsaným zhutněním; toto uložení výkopku se oceňuje cenami souboru cen 171 . 0- . . Uložení sypaniny do násypů. 3. V ceně -1201 jsou započteny i náklady na rozprostření sypaniny ve vrstvách s hrubým urovnáním na skládce. 4. V ceně -1201 nejsou započteny náklady na získání skládek ani na poplatky za skládku. 5. Množství jednotek uložení výkopku (sypaniny) se určí v m3 uloženého výkopku (sypaniny),v rostlém stavu zpravidla ve výkopišti. | [14 empty] | PSC | 2
22 | K | 17120121-R | Poplatek za uložení stavebního odpadu – zeminy, kameniva a navážek s obsahem uhlí fr. 0/10 v množství do 10%“ | t | 28.98 |  | 0 |  |  | základní |  | 0 | 0 | 0 | 0 | 0 | 4 | K | 2 |  |  |  | ROZPOCET | 0 | 0 | 0 | 0 | 0 | 1 | 0 | 4 | 1890994134
| VV |  | 16,1*1,8 'Přepočtené koeficientem množství |  | 28.98 | [12 empty] | VV | 2 | 2 | False | 1 | ROZPOCET
| D | 4 | Vodorovné konstrukce |  |  |  | 0 |  |  |  |  | 0 |  | 0 |  | 0 | 1 | D | 1 |  |  |  | ROZPOCET | [6 empty] | 0
23 | K | 451572111 | Lože pod potrubí, stoky a drobné objekty v otevřeném výkopu z kameniva drobného těženého 0 až 4 mm | m3 | 16.1 |  | 0 | CS ÚRS 2019 01 |  | základní |  | 0 | 0 | 0 | 0 | 0 | 4 | K | 2 |  |  |  | ROZPOCET | 0 | 0 | 0 | 0 | 0 | 1 | 0 | 4 | -1661077958
| PSC |  | Poznámka k souboru cen: 1. Ceny -1111 a -1192 lze použít i pro zřízení sběrných vrstev nad drenážními trubkami. 2. V cenách -5111 a -1192 jsou započteny i náklady na prohození výkopku získaného při zemních pracích. | [14 empty] | PSC | 2
| VV |  | "vč. ART + popis TZ" | [14 empty] | VV | 2 | 1 | True | 0 | ROZPOCET
| VV |  | "měřeno CAD" | [14 empty] | VV | 2 | 1 | True | 0 | ROZPOCET
| VV |  | 0,35*46,0 |  | 16.1 | [12 empty] | VV | 2 | 2 | True | 1 | ROZPOCET
| D | 8 | Trubní vedení |  |  |  | 0 |  |  |  |  | 0 |  | 0.01196 |  | 0 | 1 | D | 1 |  |  |  | ROZPOCET | [6 empty] | 0
24 | K | 899722114 | Krytí potrubí z plastů výstražnou fólií z PVC šířky 40 cm | m | 92 |  | 0 | CS ÚRS 2019 01 |  | základní |  | 0 | 0.00013 | 0.01196 | 0 | 0 | 4 | K | 2 |  |  |  | ROZPOCET | 0 | 0 | 0 | 0 | 0 | 1 | 0 | 4 | -350667949
| VV |  | "vč. ART + popis TZ" | [14 empty] | VV | 2 | 1 | True | 0 | ROZPOCET
| VV |  | "měřeno CAD" | [14 empty] | VV | 2 | 1 | True | 0 | ROZPOCET
| VV |  | 2*46,0 |  | 92 | [12 empty] | VV | 2 | 2 | True | 1 | ROZPOCET

## 20 - SO-20 AREÁLOVÝ ROZ...
{e45db5ea-00fc-4bc8-991c-cd929e2fcc4c}
2
| KRYCÍ LIST SOUPISU PRACÍ | [7 empty] | v --- níže se nacházejí doplnkové a pomocné údaje k sestavám --- v | [8 empty] | False
Stavba:
R2 - Univerzitní zázemí sportu a behaviorálního zdraví - nadzemní část
Objekt:
20 - SO-20 AREÁLOVÝ ROZVOD PLYNU
| KSO: |  |  |  |  | CC-CZ:
| Místo: |  | k.ú. Moravská Ostrava |  |  | Datum: | 3. 4. 2019
| Zadavatel: |  |  |  |  | IČ:
|  | Ostravská Univerzita |  |  |  | DIČ:
| Uchazeč: |  |  |  |  | IČ: | Vyplň údaj
|  | Vyplň údaj |  |  |  | DIČ: | Vyplň údaj
| Projektant: |  |  |  |  | IČ:
|  | Ateliér Ostrava |  |  |  | DIČ:
| Zpracovatel: |  |  |  |  | IČ:
|  | Ateliér Ostrava |  |  |  | DIČ:
Poznámka:
| Cena bez DPH | [5 empty] | 0
|  |  | Základ daně |  |  | Sazba daně | Výše daně
| DPH | základní | 0 |  |  | 21% | 0
|  | snížená | 0 |  |  | 15% | 0
|  | zákl. přenesená | 0 |  |  | 21% | 0
|  | sníž. přenesená | 0 |  |  | 15% | 0
|  | nulová | 0 |  |  | 0% | 0
| Cena s DPH |  |  | v | CZK |  | 0
REKAPITULACE ČLENĚNÍ SOUPISU PRACÍ
Stavba:
R2 - Univerzitní zázemí sportu a behaviorálního zdraví - nadzemní část
Objekt:
20 - SO-20 AREÁLOVÝ ROZVOD PLYNU
Místo: |  |  | k.ú. Moravská Ostrava |  |  | Datum: | 3. 4. 2019
Zadavatel: |  |  | Ostravská Univerzita |  |  | Projektant: | Ateliér Ostrava
Uchazeč: |  |  | Vyplň údaj |  |  | Zpracovatel: | Ateliér Ostrava
Kód dílu - Popis | [6 empty] | Cena celkem [CZK]
Náklady stavby celkem | [6 empty] | 0 | [11 empty] | -1
| HSV - Práce a dodávky HSV | [5 empty] | 0
| 1 - Zemní práce | [5 empty] | 0
| 2 - Základy a zvláštní zakládání | [5 empty] | 0
| 8 - Trubní vedení | [5 empty] | 0
| 799 - Ostatní | [5 empty] | 0
| M - Práce a dodávky M | [5 empty] | 0
| M23 - Montáže potrubí | [5 empty] | 0
SOUPIS PRACÍ
Stavba:
R2 - Univerzitní zázemí sportu a behaviorálního zdraví - nadzemní část
Objekt:
20 - SO-20 AREÁLOVÝ ROZVOD PLYNU
Místo: |  |  | k.ú. Moravská Ostrava |  |  | Datum: | 3. 4. 2019
Zadavatel: |  |  | Ostravská Univerzita |  |  | Projektant: | Ateliér Ostrava
Uchazeč: |  |  | Vyplň údaj |  |  | Zpracovatel: | Ateliér Ostrava
PČ | Typ | Kód | Popis | MJ | Množství | J.cena [CZK] | Cena celkem [CZK] | Cenová soustava |  | DPH | J. Nh [h] | Nh celkem [h] | J. hmotnost [t] | Hmotnost celkem [t] | J. suť [t] | Suť Celkem [t]
Náklady soupisu celkem | [6 empty] | 0 |  |  |  |  | 0 |  | 0 |  | 0 |  | D | -1 | [10 empty] | 0
| D | HSV | Práce a dodávky HSV |  |  |  | 0 |  |  |  |  | 0 |  | 0 |  | 0 | 1 | D | 0 |  |  |  | ROZPOCET | [6 empty] | 0
| D | 1 | Zemní práce |  |  |  | 0 |  |  |  |  | 0 |  | 0 |  | 0 | 1 | D | 1 |  |  |  | ROZPOCET | [6 empty] | 0
1 | K | 132201210R00 | Hloubení rýh šířky přes 60 do 200 cm do 50 m3, v hornině 3, hloubení strojně | m3 | 19.2 |  | 0 | RTS 19/ I |  | základní |  | 0 | 0 | 0 | 0 | 0 | 4 | K | 2 |  |  |  | ROZPOCET | 0 | 0 | 0 | 0 | 0 | 1 | 0 | 4 | 2
| VV |  | 20*0,8*1,2 |  | 19.2 | [12 empty] | VV | 2 | 2 | True | 0 | ROZPOCET
| VV |  | Součet |  | 19.2 | [12 empty] | VV | 2 | 4 | True | 1 | ROZPOCET
2 | K | 132201219R00 | Hloubení rýh šířky přes 60 do 200 cm příplatek za lepivost, v hornině 3, | m3 | 27.84 |  | 0 | RTS 19/ I |  | základní |  | 0 | 0 | 0 | 0 | 0 | 4 | K | 2 |  |  |  | ROZPOCET | 0 | 0 | 0 | 0 | 0 | 1 | 0 | 4 | 4
| P |  | Poznámka k položce: zapažených i nezapažených, s urovnáním dna do předepsaného profilu a spádu, s případně nutným přehozením výkopku na vzdálenost do 3 m ve výkopišti, s přehozením výkopku na přilehlém terénu na vzdálenost do 5 m od podélné osy rýhy nebo s naložením výkopku na dopravní prostředek. | [14 empty] | P | 2
| VV |  | 19,2+8,64 |  | 27.84 | [12 empty] | VV | 2 | 2 | True | 0 | ROZPOCET
| VV |  | Součet |  | 27.84 | [12 empty] | VV | 2 | 4 | True | 1 | ROZPOCET
3 | K | 139601102R00 | Ruční výkop jam, rýh a šachet v hornině 3 | m3 | 8.64 |  | 0 | RTS 19/ I |  | základní |  | 0 | 0 | 0 | 0 | 0 | 4 | K | 2 |  |  |  | ROZPOCET | 0 | 0 | 0 | 0 | 0 | 1 | 0 | 4 | 6
| P |  | Poznámka k položce: s přehozením na vzdálenost do 5 m nebo s naložením na ruční dopravní prostředek | [14 empty] | P | 2
| VV |  | 9*0,8*1,2 |  | 8.64 | [12 empty] | VV | 2 | 2 | True | 0 | ROZPOCET
| VV |  | Součet |  | 8.64 | [12 empty] | VV | 2 | 4 | True | 1 | ROZPOCET
4 | K | 161101101R00 | Svislé přemístění výkopku z horniny 1 až 4, při hloubce výkopu přes 1 do 2,5 m | m3 | 27.84 |  | 0 | RTS 19/ I |  | základní |  | 0 | 0 | 0 | 0 | 0 | 4 | K | 2 |  |  |  | ROZPOCET | 0 | 0 | 0 | 0 | 0 | 1 | 0 | 4 | 8
| P |  | Poznámka k položce: bez naložení do dopravní nádoby, ale s vyprázdněním dopravní nádoby na hromadu nebo na dopravní prostředek, | [14 empty] | P | 2
5 | K | 162201102R00 | Vodorovné přemístění výkopku z horniny 1 až 4, na vzdálenost přes 20 do 50 m | m3 | 27.84 |  | 0 | RTS 19/ I |  | základní |  | 0 | 0 | 0 | 0 | 0 | 4 | K | 2 |  |  |  | ROZPOCET | 0 | 0 | 0 | 0 | 0 | 1 | 0 | 4 | 10
| P |  | Poznámka k položce: po suchu, bez naložení výkopku, avšak se složením bez rozhrnutí, zpáteční cesta vozidla. | [14 empty] | P | 2
6 | K | 175101101RT2 | Obsyp potrubí bez prohození sypaniny, s dodáním štěrkopísku frakce 0 - 22 mm | m3 | 11.6 |  | 0 | RTS 19/ I |  | základní |  | 0 | 0 | 0 | 0 | 0 | 4 | K | 2 |  |  |  | ROZPOCET | 0 | 0 | 0 | 0 | 0 | 1 | 0 | 4 | 12
| P |  | Poznámka k položce: sypaninou z vhodných hornin tř. 1 - 4 nebo materiálem připraveným podél výkopu ve vzdálenosti do 3 m od jeho kraje, pro jakoukoliv hloubku výkopu a jakoukoliv míru zhutnění, | [14 empty] | P | 2
| VV |  | 29*0,8*0,5 |  | 11.6 | [12 empty] | VV | 2 | 2 | True | 0 | ROZPOCET
| VV |  | Součet |  | 11.6 | [12 empty] | VV | 2 | 4 | True | 1 | ROZPOCET
7 | K | 230120045R00 | Čištění potrubí profukováním nebo proplach. DN 80 | m | 11 |  | 0 | RTS 19/ I |  | základní |  | 0 | 0 | 0 | 0 | 0 | 4 | K | 2 |  |  |  | ROZPOCET | 0 | 0 | 0 | 0 | 0 | 1 | 0 | 4 | 14
8 | K | 230120046R00 | Čištění potrubí profukováním nebo proplach. DN 100 | m | 18 |  | 0 | RTS 19/ I |  | základní |  | 0 | 0 | 0 | 0 | 0 | 4 | K | 2 |  |  |  | ROZPOCET | 0 | 0 | 0 | 0 | 0 | 1 | 0 | 4 | 16
9 | K | 174101101R00 | Zásyp sypaninou se zhutněním jam, šachet, rýh nebo kolem objektů v těchto vykopávkách | m3 | 17.4 |  | 0 | Vlastní |  | základní |  | 0 | 0 | 0 | 0 | 0 | 4 | K | 2 |  |  |  | ROZPOCET | 0 | 0 | 0 | 0 | 0 | 1 | 0 | 4 | 18
| VV |  | 29-11,6 |  | 17.4 | [12 empty] | VV | 2 | 2 | True | 0 | ROZPOCET
| VV |  | Součet |  | 17.4 | [12 empty] | VV | 2 | 4 | True | 1 | ROZPOCET
10 | K | 723150371R00 | Potrubí ocel. černé svařované - chráničky D 108 mm, s 4,0 mm | m | 1 |  | 0 | RTS 19/ I |  | základní |  | 0 | 0 | 0 | 0 | 0 | 4 | K | 2 |  |  |  | ROZPOCET | 0 | 0 | 0 | 0 | 0 | 1 | 0 | 4 | 20
| D | 2 | Základy a zvláštní zakládání |  |  |  | 0 |  |  |  |  | 0 |  | 0 |  | 0 | 1 | D | 1 |  |  |  | ROZPOCET | [6 empty] | 0
11 | K | 215901101RT5 | Zhutnění podloží z rostlé horniny 1 až 4 pod násypy z hornin soudržných do 92% PS a nesoudržných sypkých relativní ulehlosti l(d) do 0,8 vibrační deskou | m2 | 23.2 |  | 0 | RTS 19/ I |  | základní |  | 0 | 0 | 0 | 0 | 0 | 4 | K | 2 |  |  |  | ROZPOCET | 0 | 0 | 0 | 0 | 0 | 1 | 0 | 4 | 22
| VV |  | 29*0,8 |  | 23.2 | [12 empty] | VV | 2 | 2 | True | 0 | ROZPOCET
| VV |  | Součet |  | 23.2 | [12 empty] | VV | 2 | 4 | True | 1 | ROZPOCET
| D | 8 | Trubní vedení |  |  |  | 0 |  |  |  |  | 0 |  | 0 |  | 0 | 1 | D | 1 |  |  |  | ROZPOCET | [6 empty] | 0
12 | K | 877242121R00 | Montáž elektrotvarovek Přirážka za 1 spoj elektrotvarovky, vnějšího průměru 90 mm | kus | 2 |  | 0 | RTS 19/ I |  | základní |  | 0 | 0 | 0 | 0 | 0 | 4 | K | 2 |  |  |  | ROZPOCET | 0 | 0 | 0 | 0 | 0 | 1 | 0 | 4 | 24
| P |  | Poznámka k položce: v otevřeném výkopu, | [14 empty] | P | 2
13 | K | 899721112R00 | Výstražné fólie výstražná fólie pro vodovod, šířka 30 cm | m | 30 |  | 0 | RTS 19/ I |  | základní |  | 0 | 0 | 0 | 0 | 0 | 4 | K | 2 |  |  |  | ROZPOCET | 0 | 0 | 0 | 0 | 0 | 1 | 0 | 4 | 26
14 | K | 899731112R00 | Signalizační vodič CYY, 2,5 mm2 | m | 30 |  | 0 | RTS 19/ I |  | základní |  | 0 | 0 | 0 | 0 | 0 | 4 | K | 2 |  |  |  | ROZPOCET | 0 | 0 | 0 | 0 | 0 | 1 | 0 | 4 | 28
| D | 799 | Ostatní |  |  |  | 0 |  |  |  |  | 0 |  | 0 |  | 0 | 1 | D | 1 |  |  |  | ROZPOCET | [6 empty] | 0
15 | K | 799230851V | Stavební výpomoc , průrazy ,drážky , zapravení | ks | 1 |  | 0 | Vlastní |  | základní |  | 0 | 0 | 0 | 0 | 0 | 4 | K | 2 |  |  |  | ROZPOCET | 0 | 0 | 0 | 0 | 0 | 1 | 0 | 4 | 30
| D | M | Práce a dodávky M |  |  |  | 0 |  |  |  |  | 0 |  | 0 |  | 0 | 3 | D | 0 |  |  |  | ROZPOCET | [6 empty] | 0
| D | M23 | Montáže potrubí |  |  |  | 0 |  |  |  |  | 0 |  | 0 |  | 0 | 3 | D | 1 |  |  |  | ROZPOCET | [6 empty] | 0
16 | K | 723150371R00 | Potrubí ocel. černé svařované - chráničky D 108 mm, s 4,0 mm | m | 1 |  | 0 | RTS 19/ I |  | základní |  | 0 | 0 | 0 | 0 | 0 | 64 | K | 2 |  |  |  | ROZPOCET | 0 | 0 | 0 | 0 | 0 | 1 | 0 | 64 | -262282482
17 | K | 723190907R00 | Opravy plynovodního potrubí doplňkové práce odvzdušnění a napuštění plynového potrubí | m | 29 |  | 0 | RTS 19/ I |  | základní |  | 0 | 0 | 0 | 0 | 0 | 64 | K | 2 |  |  |  | ROZPOCET | 0 | 0 | 0 | 0 | 0 | 1 | 0 | 64 | 32
18 | K | 230011057R00 | Montáž trubky ocelové 89 x 3,6 | m | 11 |  | 0 | RTS 19/ I |  | základní |  | 0 | 0 | 0 | 0 | 0 | 64 | K | 2 |  |  |  | ROZPOCET | 0 | 0 | 0 | 0 | 0 | 1 | 0 | 64 | 34
19 | K | 230120045R00 | Čištění potrubí profukováním nebo proplach. DN 80 | m | 30 |  | 0 | RTS 19/ I |  | základní |  | 0 | 0 | 0 | 0 | 0 | 64 | K | 2 |  |  |  | ROZPOCET | 0 | 0 | 0 | 0 | 0 | 1 | 0 | 64 | 36
20 | K | 230170002R00 | Příprava pro zkoušku těsnosti, DN 50 - 80 | sada | 1 |  | 0 | RTS 19/ I |  | základní |  | 0 | 0 | 0 | 0 | 0 | 64 | K | 2 |  |  |  | ROZPOCET | 0 | 0 | 0 | 0 | 0 | 1 | 0 | 64 | 38
21 | K | 230180026R00 | Montáž trub z plastických hmot PE, PP, 90 x 5,1 | m | 18 |  | 0 | RTS 19/ I |  | základní |  | 0 | 0 | 0 | 0 | 0 | 64 | K | 2 |  |  |  | ROZPOCET | 0 | 0 | 0 | 0 | 0 | 1 | 0 | 64 | 40
22 | K | 230180070R00 | Montáž trubních dílů PE, PP, D 90 x 5,1 | kus | 2 |  | 0 | RTS 19/ I |  | základní |  | 0 | 0 | 0 | 0 | 0 | 64 | K | 2 |  |  |  | ROZPOCET | 0 | 0 | 0 | 0 | 0 | 1 | 0 | 64 | 42
23 | K | 230210006R00 | Oprava opláš. a izolace svarů, asfaltem - zesílené | m2 | 2 |  | 0 | RTS 19/ I |  | základní |  | 0 | 0 | 0 | 0 | 0 | 64 | K | 2 |  |  |  | ROZPOCET | 0 | 0 | 0 | 0 | 0 | 1 | 0 | 64 | 44
24 | K | 230230017R00 | Hlavní tlaková zkouška vzduchem 0,6 MPa, DN 80 | m | 30 |  | 0 | RTS 19/ I |  | základní |  | 0 | 0 | 0 | 0 | 0 | 64 | K | 2 |  |  |  | ROZPOCET | 0 | 0 | 0 | 0 | 0 | 1 | 0 | 64 | 46
25 | K | 005241010R | Skutečné zaměření nového plynovodu a přípojky, vytýčení podzemního vedení, vytýčení trasy plynovodu | Soubor | 1 |  | 0 | Vlastní |  | základní |  | 0 | 0 | 0 | 0 | 0 | 64 | K | 2 |  |  |  | ROZPOCET | 0 | 0 | 0 | 0 | 0 | 1 | 0 | 64 | 48
26 | K | 230220011V | orientační štítek(tabulka) - plynovod | kus | 2 |  | 0 | Vlastní |  | základní |  | 0 | 0 | 0 | 0 | 0 | 64 | K | 2 |  |  |  | ROZPOCET | 0 | 0 | 0 | 0 | 0 | 1 | 0 | 64 | 50
27 | K | 230345401V | Přechod ocel/plast DN 80/PE90 | ks | 2 |  | 0 | Vlastní |  | základní |  | 0 | 0 | 0 | 0 | 0 | 64 | K | 2 |  |  |  | ROZPOCET | 0 | 0 | 0 | 0 | 0 | 1 | 0 | 64 | 52
28 | K | 905 R01 | Hzs-revize provoz.souboru a st.obj., Revize | h | 10 |  | 0 | RTS 19/ I |  | základní |  | 0 | 0 | 0 | 0 | 0 | 64 | K | 2 |  |  |  | ROZPOCET | 0 | 0 | 0 | 0 | 0 | 1 | 0 | 64 | 54
29 | K | 14310506.AR | trubka bralenová 11343; jmenovitá světlost DN 80-3"; použití: chránička, popláštěná - pro rozvody kapalin a plynů ukládaných do země | m | 11 |  | 0 | RTS 19/ I |  | základní |  | 0 | 0 | 0 | 0 | 0 | 64 | K | 2 |  |  |  | ROZPOCET | 0 | 0 | 0 | 0 | 0 | 1 | 0 | 64 | 56
30 | K | 286136374V | Potrubí lineární polyetylén Pe100- SDR 17- s ochr. pláštěm, typ určí odborný dodavatel, DUALTEC dn90 tyč 6m | m | 18 |  | 0 | Vlastní |  | základní |  | 0 | 0 | 0 | 0 | 0 | 64 | K | 2 |  |  |  | ROZPOCET | 0 | 0 | 0 | 0 | 0 | 1 | 0 | 64 | 58
31 | K | 28653326.AR | koleno PE 100; 90,0 °; SDR 11,0; D = 90,0 mm; hladké; spoj elektrosvařovaný | kus | 2 |  | 0 | RTS 19/ I |  | základní |  | 0 | 0 | 0 | 0 | 0 | 64 | K | 2 |  |  |  | ROZPOCET | 0 | 0 | 0 | 0 | 0 | 1 | 0 | 64 | 60
32 | K | 005241010R.1 | Dokumentace skutečného provedení | Soubor | 1 |  | 0 | RTS 19/ I |  | základní |  | 0 | 0 | 0 | 0 | 0 | 64 | K | 2 |  |  |  | ROZPOCET | 0 | 0 | 0 | 0 | 0 | 1 | 0 | 64 | 62

## 21 - SO 21 AREÁLOVÝ ROZ...
{fccbd18f-d5f9-480c-837d-77f955766b7b}
2
| KRYCÍ LIST SOUPISU PRACÍ | [7 empty] | v --- níže se nacházejí doplnkové a pomocné údaje k sestavám --- v | [8 empty] | False
Stavba:
R2 - Univerzitní zázemí sportu a behaviorálního zdraví - nadzemní část
Objekt:
21 - SO 21 AREÁLOVÝ ROZVOD DATOVÝCH SÍTÍ
| KSO: |  |  |  |  | CC-CZ:
| Místo: |  | k.ú. Moravská Ostrava |  |  | Datum: | 3. 4. 2019
| Zadavatel: |  |  |  |  | IČ:
|  | Ostravská Univerzita |  |  |  | DIČ:
| Uchazeč: |  |  |  |  | IČ: | Vyplň údaj
|  | Vyplň údaj |  |  |  | DIČ: | Vyplň údaj
| Projektant: |  |  |  |  | IČ:
|  | Ateliér Ostrava |  |  |  | DIČ:
| Zpracovatel: |  |  |  |  | IČ:
|  | Ateliér Ostrava |  |  |  | DIČ:
Poznámka:
| Cena bez DPH | [5 empty] | 0
|  |  | Základ daně |  |  | Sazba daně | Výše daně
| DPH | základní | 0 |  |  | 21% | 0
|  | snížená | 0 |  |  | 15% | 0
|  | zákl. přenesená | 0 |  |  | 21% | 0
|  | sníž. přenesená | 0 |  |  | 15% | 0
|  | nulová | 0 |  |  | 0% | 0
| Cena s DPH |  |  | v | CZK |  | 0
REKAPITULACE ČLENĚNÍ SOUPISU PRACÍ
Stavba:
R2 - Univerzitní zázemí sportu a behaviorálního zdraví - nadzemní část
Objekt:
21 - SO 21 AREÁLOVÝ ROZVOD DATOVÝCH SÍTÍ
Místo: |  |  | k.ú. Moravská Ostrava |  |  | Datum: | 3. 4. 2019
Zadavatel: |  |  | Ostravská Univerzita |  |  | Projektant: | Ateliér Ostrava
Uchazeč: |  |  | Vyplň údaj |  |  | Zpracovatel: | Ateliér Ostrava
Kód dílu - Popis | [6 empty] | Cena celkem [CZK]
Náklady stavby celkem | [6 empty] | 0 | [11 empty] | -1
| PSV - Práce a dodávky PSV | [5 empty] | 0
| 741 - Elektroinstalace - silnoproud | [5 empty] | 0
| 742 - Elektroinstalace - slaboproud | [5 empty] | 0
| M - Práce a dodávky M | [5 empty] | 0
| 21-M - Elektromontáže | [5 empty] | 0
| 22-M - Montáže technologických zařízení pro dopravní stavby | [5 empty] | 0
| 46-M - Zemní práce při extr.mont.pracích | [5 empty] | 0
| VRN - Vedlejší rozpočtové náklady | [5 empty] | 0
| VRN1 - Průzkumné, geodetické a projektové práce | [5 empty] | 0
SOUPIS PRACÍ
Stavba:
R2 - Univerzitní zázemí sportu a behaviorálního zdraví - nadzemní část
Objekt:
21 - SO 21 AREÁLOVÝ ROZVOD DATOVÝCH SÍTÍ
Místo: |  |  | k.ú. Moravská Ostrava |  |  | Datum: | 3. 4. 2019
Zadavatel: |  |  | Ostravská Univerzita |  |  | Projektant: | Ateliér Ostrava
Uchazeč: |  |  | Vyplň údaj |  |  | Zpracovatel: | Ateliér Ostrava
PČ | Typ | Kód | Popis | MJ | Množství | J.cena [CZK] | Cena celkem [CZK] | Cenová soustava |  | DPH | J. Nh [h] | Nh celkem [h] | J. hmotnost [t] | Hmotnost celkem [t] | J. suť [t] | Suť Celkem [t]
Náklady soupisu celkem | [6 empty] | 0 |  |  |  |  | 0 |  | 48.5333 |  | 0 |  | D | -1 | [7 empty] | 0
| D | PSV | Práce a dodávky PSV |  |  |  | 0 |  |  |  |  | 0 |  | 48.1017 |  | 0 | 2 | D | 0 | ROZPOCET | [6 empty] | 0
1 | K | 175111101 | Obsypání potrubí ručně sypaninou z vhodných hornin tř. 1 až 4 nebo materiálem připraveným podél výkopu ve vzdálenosti do 3 m od jeho kraje, pro jakoukoliv hloubku výkopu a míru zhutnění bez prohození sypaniny sítem | m3 | 30 |  | 0 |  |  | základní |  | 0 | 0 | 0 | 0 | 0 | 16 | K | 1 | ROZPOCET | 0 | 0 | 0 | 0 | 0 | 1 | 0 | 16 | 2
2 | M | 58337303 | štěrkopísek frakce 0-8 | t | 48 |  | 0 |  |  | základní |  | 0 | 1 | 48 | 0 | 0 | 32 | M | 1 | ROZPOCET | 0 | 0 | 0 | 0 | 0 | 1 | 0 | 16 | 4
| D | 741 | Elektroinstalace - silnoproud |  |  |  | 0 |  |  |  |  | 0 |  | 0.098 |  | 0 | 2 | D | 1 | ROZPOCET | [6 empty] | 0
3 | K | 741210701c | Montáž optického rozvaděče | kus | 3 |  | 0 |  |  | základní |  | 0 | 0 | 0 | 0 | 0 | 16 | K | 2 | ROZPOCET | 0 | 0 | 0 | 0 | 0 | 1 | 0 | 16 | 6
4 | M | 35718100b | Optický rozváděč, max. 24x svár (bez kazet),pro splitter až 1:16, včetně kon. čela (8x SCd+1xSCs ) | kus | 1 |  | 0 |  |  | základní |  | 0 | 0.024 | 0.024 | 0 | 0 | 32 | M | 2 | ROZPOCET | 0 | 0 | 0 | 0 | 0 | 1 | 0 | 16 | 8
5 | M | 35718100c | Opticko-metalický převodník, venkovní switch (2xFE-FO + 1xFE + 2xDI + 1xDO), krytí IP65, MM/SM univerzální, programovatelné DI, programovatelný relé OUT, RS485, redundantní vstup napájení, přepěťové ochrany 1kA (FE) / 30A RS485 / 100A 8/20µs napájení, VLAN´, PoE 15,4W, 12/24/48VDC o | kus | 2 |  | 0 |  |  | základní |  | 0 | 0.024 | 0.048 | 0 | 0 | 32 | M | 2 | ROZPOCET | 0 | 0 | 0 | 0 | 0 | 1 | 0 | 16 | 10
6 | K | 741210701d | Montáž metalického rozvaděče | kus | 1 |  | 0 |  |  | základní |  | 0 | 0 | 0 | 0 | 0 | 16 | K | 2 | ROZPOCET | 0 | 0 | 0 | 0 | 0 | 1 | 0 | 16 | 12
7 | M | 35718100d | Rozváděč na i pod omítku k distribuci 100 párů ve vnitřním prostředí. Boční stěny rozváděče jsou opatřeny vylamovacími prostupy | kus | 1 |  | 0 |  |  | základní |  | 0 | 0.024 | 0.024 | 0 | 0 | 32 | M | 2 | ROZPOCET | 0 | 0 | 0 | 0 | 0 | 1 | 0 | 16 | 14
8 | K | 741122122 | Montáž kabelů měděných bez ukončení uložených v trubkách zatažených plných kulatých nebo bezhalogenových (CYKY) počtu a průřezu žil 3x1,5 až 6 mm2 | m | 20 |  | 0 |  |  | základní |  | 0 | 0 | 0 | 0 | 0 | 16 | K | 2 | ROZPOCET | 0 | 0 | 0 | 0 | 0 | 1 | 0 | 16 | 16
9 | M | 34111005 | kabel silový s Cu jádrem 1 kV 2x1,5mm2 | m | 20 |  | 0 |  |  | základní |  | 0 | 0.0001 | 0.002 | 0 | 0 | 32 | M | 2 | ROZPOCET | 0 | 0 | 0 | 0 | 0 | 1 | 0 | 16 | 18
| D | 742 | Elektroinstalace - slaboproud |  |  |  | 0 |  |  |  |  | 0 |  | 0.00368 |  | 0 | 2 | D | 1 | ROZPOCET | [6 empty] | 0
10 | K | 742110003 | Montáž trubek elektroinstalačních plastových ohebných uložených volně na příchytky | m | 40 |  | 0 |  |  | základní |  | 0 | 0 | 0 | 0 | 0 | 16 | K | 2 | ROZPOCET | 0 | 0 | 0 | 0 | 0 | 1 | 0 | 16 | 20
11 | M | 34571062 | trubka elektroinstalační ohebná z PVC (ČSN)2316 | m | 42 |  | 0 |  |  | základní |  | 0 | 4e-05 | 0.00168 | 0 | 0 | 32 | M | 2 | ROZPOCET | 0 | 0 | 0 | 0 | 0 | 1 | 0 | 16 | 22
12 | K | 742121001 | Montáž kabelů sdělovacích pro vnitřní rozvody počtu žil do 15 | m | 40 |  | 0 |  |  | základní |  | 0 | 0 | 0 | 0 | 0 | 16 | K | 2 | ROZPOCET | 0 | 0 | 0 | 0 | 0 | 1 | 0 | 16 | 24
13 | M | 34121105 | kabel sdělovací s Cu jádrem 5x3x0,5mm (SYKFY) | m | 40 |  | 0 |  |  | základní |  | 0 | 5e-05 | 0.002 | 0 | 0 | 32 | M | 2 | ROZPOCET | 0 | 0 | 0 | 0 | 0 | 1 | 0 | 16 | 26
14 | K | 742240001 | Montáž elekronické kontroly vstupu čtečky karet, včetně zapojení a oživení | kus | 1 |  | 0 |  |  | základní |  | 0 | 0 | 0 | 0 | 0 | 16 | K | 2 | ROZPOCET | 0 | 0 | 0 | 0 | 0 | 1 | 0 | 16 | 28
15 | M | 22232-5501.1 | Bezkontaktní čtečka karet RFID reader kombinovaná standard EM4102 a Mifare 14443A kompatibilní, venkovní provedení, interface, montáž na sloupek, Montážní kapsa pro čtečku elektroniku do sloupků závor, utěsnění proti vodě | kus | 1 |  | 0 |  |  | základní |  | 0 | 0 | 0 | 0 | 0 | 32 | M | 2 | ROZPOCET | 0 | 0 | 0 | 0 | 0 | 1 | 0 | 16 | 30
16 | K | 742240005 | Montáž elekronické kontroly vstupu řídící jednotka pro připojení čteček, včetně zapojení a oživení | kus | 1 |  | 0 |  |  | základní |  | 0 | 0 | 0 | 0 | 0 | 16 | K | 2 | ROZPOCET | 0 | 0 | 0 | 0 | 0 | 1 | 0 | 16 | 32
17 | M | 22232-5501.2 | Řídící Rf miniterminál bez krytí a antény, pro zapojení bezkontaktních čteček, montáž do skříňky | kus | 1 |  | 0 |  |  | základní |  | 0 | 0 | 0 | 0 | 0 | 32 | M | 2 | ROZPOCET | 0 | 0 | 0 | 0 | 0 | 1 | 0 | 16 | 34
18 | K | 742310002 | Montáž domovního telefonu komunikačního tabla, včetně zapojení a oživení | kus | 1 |  | 0 |  |  | základní |  | 0 | 0 | 0 | 0 | 0 | 16 | K | 2 | ROZPOCET | 0 | 0 | 0 | 0 | 0 | 1 | 0 | 16 | 36
19 | M | 22232-5501.3 | Dveřní kompaktní komunikátor analogový s jedním zvonkovým tlačítkem, do venkovního prostředí IP 54, nerez provedení, montáž do sloupku závory | kus | 1 |  | 0 |  |  | základní |  | 0 | 0 | 0 | 0 | 0 | 32 | M | 2 | ROZPOCET | 0 | 0 | 0 | 0 | 0 | 1 | 0 | 16 | 38
| D | M | Práce a dodávky M |  |  |  | 0 |  |  |  |  | 0 |  | 0.43158 |  | 0 | 3 | D | 0 | ROZPOCET | [6 empty] | 0
| D | 21-M | Elektromontáže |  |  |  | 0 |  |  |  |  | 0 |  | 0 |  | 0 | 3 | D | 1 | ROZPOCET | [6 empty] | 0
20 | K | 210280002 | Zkoušky a prohlídky elektrických rozvodů a zařízení celková prohlídka, zkoušení, měření a vyhotovení revizní zprávy pro objem montážních prací přes 100 do 500 tisíc Kč | kus | 1 |  | 0 |  |  | základní |  | 0 | 0 | 0 | 0 | 0 | 64 | K | 2 | ROZPOCET | 0 | 0 | 0 | 0 | 0 | 1 | 0 | 64 | 40
| D | 22-M | Montáže technologických zařízení pro dopravní stavby |  |  |  | 0 |  |  |  |  | 0 |  | 0.36664 |  | 0 | 3 | D | 1 | ROZPOCET | [6 empty] | 0
21 | M | 34126033 | kabel sdělovací Cu 3x4x0,6 venkovní (TCEPKPFLE) | m | 84 |  | 0 |  |  | základní |  | 0 | 0.00014 | 0.01176 | 0 | 0 | 256 | M | 2 | ROZPOCET | 0 | 0 | 0 | 0 | 0 | 1 | 0 | 64 | 42
22 | M | 34126033a | FTP CAT6 PE, venkovní, UV stabil | m | 72 |  | 0 |  |  | základní |  | 0 | 0.00014 | 0.01008 | 0 | 0 | 256 | M | 2 | ROZPOCET | 0 | 0 | 0 | 0 | 0 | 1 | 0 | 64 | 44
23 | M | 34126033b | 2x2x0,8 - SSKFH-V180 B2ca s1d1a1 | m | 20 |  | 0 |  |  | základní |  | 0 | 0.00014 | 0.0028 | 0 | 0 | 256 | M | 2 | ROZPOCET | 0 | 0 | 0 | 0 | 0 | 1 | 0 | 64 | 46
24 | K | 220061151a | Montáž kabel úložný sdělovací do chráničky HDPE | m | 176 |  | 0 |  |  | základní |  | 0 | 0 | 0 | 0 | 0 | 64 | K | 2 | ROZPOCET | 0 | 0 | 0 | 0 | 0 | 1 | 0 | 64 | 48
25 | M | 341333010R | Optický kabel 09/125um, 4 vl., gel, venkovní, včetně příslušenství | m | 100 |  | 0 |  |  | základní |  | 0 | 5e-05 | 0.005 | 0 | 0 | 256 | M | 2 | ROZPOCET | 0 | 0 | 0 | 0 | 0 | 1 | 0 | 64 | 50
26 | M | 341333011R | Optický kabel 09/125um, 8 vl., gel, venkovní, včetně příslušenství | m | 30 |  | 0 |  |  | základní |  | 0 | 5e-05 | 0.0015 | 0 | 0 | 256 | M | 2 | ROZPOCET | 0 | 0 | 0 | 0 | 0 | 1 | 0 | 64 | 52
27 | M | 341333012R | Optický kabel 09/125um, 48 vl., gel, venkovní, včetně příslušenství | m | 650 |  | 0 |  |  | základní |  | 0 | 5e-05 | 0.0325 | 0 | 0 | 256 | M | 2 | ROZPOCET | 0 | 0 | 0 | 0 | 0 | 1 | 0 | 64 | 54
28 | K | 220182031 | Zatažení optického kabelu do ochranné HDPE trubky | m | 780 |  | 0 |  |  | základní |  | 0 | 0 | 0 | 0 | 0 | 64 | K | 2 | ROZPOCET | 0 | 0 | 0 | 0 | 0 | 1 | 0 | 64 | 56
29 | K | 22231-0901.1 | Měření optických kabelů transmisní metodou | kus | 156 |  | 0 |  |  | základní |  | 0 | 0 | 0 | 0 | 0 | 64 | K | 2 | ROZPOCET | 0 | 0 | 0 | 0 | 0 | 1 | 0 | 64 | 58
30 | K | 22231-0902.1 | Měření optických kabelů reflektometrickou metodou | kus | 156 |  | 0 |  |  | základní |  | 0 | 0 | 0 | 0 | 0 | 64 | K | 2 | ROZPOCET | 0 | 0 | 0 | 0 | 0 | 1 | 0 | 64 | 60
31 | K | 22231-0903.1 | Ukončení optického kabelu (svár pigtailu+montáž) | kus | 312 |  | 0 |  |  | základní |  | 0 | 0 | 0 | 0 | 0 | 64 | K | 2 | ROZPOCET | 0 | 0 | 0 | 0 | 0 | 1 | 0 | 64 | 62
32 | K | 22231-0991.1 | Vyhotovení protokolu o měření optických kabelů | hod | 32 |  | 0 |  |  | základní |  | 0 | 0 | 0 | 0 | 0 | 64 | K | 2 | ROZPOCET | 0 | 0 | 0 | 0 | 0 | 1 | 0 | 64 | 64
33 | K | 220182022 | Uložení trubky HDPE do výkopu pro optický kabel bez zřízení lože a bez krytí | m | 1020 |  | 0 |  |  | základní |  | 0 | 0 | 0 | 0 | 0 | 64 | K | 2 | ROZPOCET | 0 | 0 | 0 | 0 | 0 | 1 | 0 | 64 | 66
34 | M | 34571361a | trubka elektroinstalační HDPE tuhá dvouplášťová korugovaná D 33/40mm | m | 1020 |  | 0 |  |  | základní |  | 0 | 0.00027 | 0.2754 | 0 | 0 | 256 | M | 2 | ROZPOCET | 0 | 0 | 0 | 0 | 0 | 1 | 0 | 64 | 68
35 | K | 460520166 | Montáž trubek ochranných uložených volně do rýhy plastových tuhých,vnitřního průměru přes 133 do 172 mm | m | 30 |  | 0 |  |  | základní |  | 0 | 0 | 0 | 0 | 0 | 64 | K | 2 | ROZPOCET | 0 | 0 | 0 | 0 | 0 | 1 | 0 | 64 | 70
36 | M | 34571368 | trubka elektroinstalační HDPE tuhá dvouplášťová korugovaná D 136/160mm | m | 30 |  | 0 |  |  | základní |  | 0 | 0.00092 | 0.0276 | 0 | 0 | 256 | M | 2 | ROZPOCET | 0 | 0 | 0 | 0 | 0 | 1 | 0 | 64 | 72
| D | 46-M | Zemní práce při extr.mont.pracích |  |  |  | 0 |  |  |  |  | 0 |  | 0.06494 |  | 0 | 3 | D | 1 | ROZPOCET | [6 empty] | 0
37 | K | 460010025 | Vytyčení trasy inženýrských sítí v zastavěném prostoru | km | 1 |  | 0 |  |  | základní |  | 0 | 0.0099 | 0.0099 | 0 | 0 | 64 | K | 2 | ROZPOCET | 0 | 0 | 0 | 0 | 0 | 1 | 0 | 64 | 74
38 | K | 460150153 | Hloubení zapažených i nezapažených kabelových rýh ručně včetně urovnání dna s přemístěním výkopku do vzdálenosti 3 m od okraje jámy nebo naložením na dopravní prostředek šířky 35 cm, hloubky 70 cm, v hornině třídy 3 | m | 360 |  | 0 |  |  | základní |  | 0 | 0 | 0 | 0 | 0 | 64 | K | 2 | ROZPOCET | 0 | 0 | 0 | 0 | 0 | 1 | 0 | 64 | 76
39 | K | 460560133 | Zásyp kabelových rýh ručně s uložením výkopku ve vrstvách včetně zhutnění a urovnání povrchu šířky 35 cm hloubky 50 cm, v hornině třídy 3 | m | 360 |  | 0 |  |  | základní |  | 0 | 0 | 0 | 0 | 0 | 64 | K | 2 | ROZPOCET | 0 | 0 | 0 | 0 | 0 | 1 | 0 | 64 | 78
40 | K | 460150593 | Hloubení zapažených i nezapažených kabelových rýh ručně včetně urovnání dna s přemístěním výkopku do vzdálenosti 3 m od okraje jámy nebo naložením na dopravní prostředek šířky 60 cm, hloubky 140 cm, v hornině třídy 3 | m | 40 |  | 0 |  |  | základní |  | 0 | 0 | 0 | 0 | 0 | 64 | K | 2 | ROZPOCET | 0 | 0 | 0 | 0 | 0 | 1 | 0 | 64 | 80
41 | K | 460560563 | Zásyp kabelových rýh ručně s uložením výkopku ve vrstvách včetně zhutnění a urovnání povrchu šířky 60 cm hloubky 110 cm, v hornině třídy 3 | m | 40 |  | 0 |  |  | základní |  | 0 | 0 | 0 | 0 | 0 | 64 | K | 2 | ROZPOCET | 0 | 0 | 0 | 0 | 0 | 1 | 0 | 64 | 82
42 | K | 460490014 | Krytí kabelů, spojek, koncovek a odbočnic kabelů výstražnou fólií z PVC včetně vyrovnání povrchu rýhy, rozvinutí a uložení fólie do rýhy, fólie šířky do 40cm | m | 360 |  | 0 |  |  | základní |  | 0 | 0.00012 | 0.0432 | 0 | 0 | 64 | K | 2 | ROZPOCET | 0 | 0 | 0 | 0 | 0 | 1 | 0 | 64 | 84
43 | M | 34572330b | Fólie výstražná 330mm PE oranžová (balení po 100m) | ks | 4 |  | 0 |  |  | základní |  | 0 | 0.00296 | 0.01184 | 0 | 0 | 256 | M | 2 | ROZPOCET | 0 | 0 | 0 | 0 | 0 | 1 | 0 | 64 | 86
| D | VRN | Vedlejší rozpočtové náklady |  |  |  | 0 |  |  |  |  | 0 |  | 0 |  | 0 | 5 | D | 0 | ROZPOCET | [6 empty] | 0
| D | VRN1 | Průzkumné, geodetické a projektové práce |  |  |  | 0 |  |  |  |  | 0 |  | 0 |  | 0 | 5 | D | 1 | ROZPOCET | [6 empty] | 0
44 | K | 010001000 | Průzkumné, geodetické a projektové práce | ks | 1 |  | 0 |  |  | základní |  | 0 | 0 | 0 | 0 | 0 | 4 | K | 2 | ROZPOCET | 0 | 0 | 0 | 0 | 0 | 1 | 0 | 4 | 88
45 | K | 013254000 | Dokumentace skutečného provedení stavby | ks | 1 |  | 0 |  |  | základní |  | 0 | 0 | 0 | 0 | 0 | 4 | K | 2 | ROZPOCET | 0 | 0 | 0 | 0 | 0 | 1 | 0 | 4 | 90

## VON - Soupis prací - Vedl...
{5a7ca345-7cd6-4aa8-b8bc-015154a33305}
2
| KRYCÍ LIST SOUPISU PRACÍ | [7 empty] | v --- níže se nacházejí doplnkové a pomocné údaje k sestavám --- v | [8 empty] | False
Stavba:
R2 - Univerzitní zázemí sportu a behaviorálního zdraví - nadzemní část
Objekt:
VON - Vedlejší a ostatní náklady
Soupis:
VON - Soupis prací - Vedlejší a ostatní náklady
| KSO: |  |  |  |  | CC-CZ:
| Místo: |  | k.ú. Moravská Ostrava |  |  | Datum: | 3. 4. 2019
| Zadavatel: |  |  |  |  | IČ:
|  | Ostravská Univerzita |  |  |  | DIČ:
| Uchazeč: |  |  |  |  | IČ: | Vyplň údaj
|  | Vyplň údaj |  |  |  | DIČ: | Vyplň údaj
| Projektant: |  |  |  |  | IČ:
|  | Ateliér Ostrava |  |  |  | DIČ:
| Zpracovatel: |  |  |  |  | IČ:
|  | Ateliér Ostrava |  |  |  | DIČ:
Poznámka:
Soupis prací je sestaven s využitím Cenové soustavy ÚRS. Položky, které pochází z této cenové soustavy, jsou ve sloupci 'Cenová soustava' označeny popisem 'CS ÚRS' a úrovní příslušného kalendářního pololetí. Veškeré další informace vymezující popis a podmínky použití těchto položek z Cenové soustavy, které nejsou uvedeny přímo v soupisu prací, jsou neomezeně dálkově k dispozici na www.cs-urs.cz, sekce Cenové a technické podmínky.
| Cena bez DPH | [5 empty] | 0
|  |  | Základ daně |  |  | Sazba daně | Výše daně
| DPH | základní | 0 |  |  | 21% | 0
|  | snížená | 0 |  |  | 15% | 0
|  | zákl. přenesená | 0 |  |  | 21% | 0
|  | sníž. přenesená | 0 |  |  | 15% | 0
|  | nulová | 0 |  |  | 0% | 0
| Cena s DPH |  |  | v | CZK |  | 0
REKAPITULACE ČLENĚNÍ SOUPISU PRACÍ
Stavba:
R2 - Univerzitní zázemí sportu a behaviorálního zdraví - nadzemní část
Objekt:
VON - Vedlejší a ostatní náklady
Soupis:
VON - Soupis prací - Vedlejší a ostatní náklady
Místo: |  |  | k.ú. Moravská Ostrava |  |  | Datum: | 3. 4. 2019
Zadavatel: |  |  | Ostravská Univerzita |  |  | Projektant: | Ateliér Ostrava
Uchazeč: |  |  | Vyplň údaj |  |  | Zpracovatel: | Ateliér Ostrava
Kód dílu - Popis | [6 empty] | Cena celkem [CZK]
Náklady stavby celkem | [6 empty] | 0 | [11 empty] | -1
| VRN - Vedlejší rozpočtové náklady | [5 empty] | 0
| VRN1 - Průzkumné, geodetické a projektové práce | [5 empty] | 0
| VRN3 - Zařízení staveniště | [5 empty] | 0
| VRN4 - Inženýrská činnost | [5 empty] | 0
| VRN7 - Provozní vlivy | [5 empty] | 0
| VRN9 - Ostatní náklady | [5 empty] | 0
SOUPIS PRACÍ
Stavba:
R2 - Univerzitní zázemí sportu a behaviorálního zdraví - nadzemní část
Objekt:
VON - Vedlejší a ostatní náklady
Soupis:
VON - Soupis prací - Vedlejší a ostatní náklady
Místo: |  |  | k.ú. Moravská Ostrava |  |  | Datum: | 3. 4. 2019
Zadavatel: |  |  | Ostravská Univerzita |  |  | Projektant: | Ateliér Ostrava
Uchazeč: |  |  | Vyplň údaj |  |  | Zpracovatel: | Ateliér Ostrava
PČ | Typ | Kód | Popis | MJ | Množství | J.cena [CZK] | Cena celkem [CZK] | Cenová soustava |  | DPH | J. Nh [h] | Nh celkem [h] | J. hmotnost [t] | Hmotnost celkem [t] | J. suť [t] | Suť Celkem [t]
Náklady soupisu celkem | [6 empty] | 0 |  |  |  |  | 0 |  | 0 |  | 0 |  | D | -1 | [7 empty] | 0
| D | VRN | Vedlejší rozpočtové náklady |  |  |  | 0 |  |  |  |  | 0 |  | 0 |  | 0 | 5 | D | 0 | ROZPOCET | [6 empty] | 0
| D | VRN1 | Průzkumné, geodetické a projektové práce |  |  |  | 0 |  |  |  |  | 0 |  | 0 |  | 0 | 5 | D | 1 | ROZPOCET | [6 empty] | 0
1 | K | 012002000- | Geodetické práce - vytýčení pro realizaci jednotlivých stavebních objektů: - vytýčení stavby nebo jejich části oprávněným geodetem vč. vypracování příslušných protokolů před zahájením stavby | kpl | 1 |  | 0 |  |  | základní |  | 0 | 0 | 0 | 0 | 0 | 1024 | K | 2 | ROZPOCET | 0 | 0 | 0 | 0 | 0 | 1 | 0 | 1024 | -469194264
2 | K | 012303000- | Geodetické práce po výstavbě - geodetické zaměření nových stavebních objektů a stavbou realizovaných inženýrských sítí a zemního vedení technické infrastruktury - zaměření skutečného provedení stavby nebo jejich částí vč.vypracování geometrických plánů a ostatních příslušných protokolů | kpl | 1 |  | 0 |  |  | základní |  | 0 | 0 | 0 | 0 | 0 | 1024 | K | 2 | ROZPOCET | 0 | 0 | 0 | 0 | 0 | 1 | 0 | 1024 | -2029741936
3 | K | 013002000- | Projektové práce Vypracování DOKUMENTACE a to zejména: - SKUTEČNÉHO PROVEDENÍ STAVBY - DÍLENSKÉ dokumentace stavebně konstrukční části - ocelové konstrukce - DÍLENSKÉ dokumentace stavebně konstrukční části - výkresy výztuží ŽB konstrukcí - DÍLENSKÉ dokumentace na prosklené a plné fasády - DÍLENSKÉ dokumentace dle Technické specifikace, a to zejména zámečnické a klempířské prvky | kpl | 1 |  | 0 |  |  | základní |  | 0 | 0 | 0 | 0 | 0 | 1024 | K | 2 | ROZPOCET | 0 | 0 | 0 | 0 | 0 | 1 | 0 | 1024 | 1257498320
| D | VRN3 | Zařízení staveniště |  |  |  | 0 |  |  |  |  | 0 |  | 0 |  | 0 | 5 | D | 1 | ROZPOCET | [6 empty] | 0
4 | K | ZS | Není součásti této části - řešeno v rámci společných areálových VRN |  | 0 |  | 0 |  |  | základní |  | 0 | 0 | 0 | 0 | 0 | 4 | K | 2 | ROZPOCET | 0 | 0 | 0 | 0 | 0 | 1 | 0 | 4 | -1882053423
| D | VRN4 | Inženýrská činnost |  |  |  | 0 |  |  |  |  | 0 |  | 0 |  | 0 | 5 | D | 1 | ROZPOCET | [6 empty] | 0
5 | K | 043002000- | Zkoušky, revize a ostatní měření nezahrnuté u jednotlivých profesí - Provedení všech zkoušek a revizí předepsaných projektovou a zadávací dokumentací, platnými normami, návody k obsluze a to zejména: - Zkoušky betových směsí dle požadavků uvedených v stavebně konstrukční části - Zkoušky odtrhové - Zkoušky v souladu TKP a s ČSN 72 1006 (V místech, kde bude prováděn násyp budou provedeny zkoušky vlhkosti, zrnitosti, meze plasticity, objemové hmotnosti pro stanovení míry zhutnění, zhutnitelnost, max. min. ulehlost, nivelační zkouška a zatěžovací zkouška deskou dle tab.2 TKP kap.4. Dále budou provedeny min. 2 zkoušky modulu přetvárnosti na zemní pláni a míra zhutnění v místě příjezdové komunikace do podzemních garáží a minimálně 8 zkoušek modulu přetvárnosti na zemní pláni a míry zhutnění v místech pojížděných a pochůzích zpevněných ploch) | kpl | 1 |  | 0 |  |  | základní |  | 0 | 0 | 0 | 0 | 0 | 1024 | K | 2 | ROZPOCET | 0 | 0 | 0 | 0 | 0 | 1 | 0 | 1024 | -970746495
6 | K | 049002000- | Ostatní inženýrská činnost a to zejména: -Kompletní dokladová část dle ZD a SoD (revize, atesty, certifikáty, prohlášení o shodě) pro předání a převzetí dokončeného díla a pro zajištění kolaudačního souhlasu - Náklady zhotovitele, související s prováděním vzorkování dodávaných materiálů a výrobků v souladu s ZD - Náklady na individuální zkoušky dodaných a smontovaných technologických zařízení včetně komplexního vyzkoušení - Náklady zhotovitele na vypracování provozních řádů pro trvalý provoz - Náklady na předání všech návodů k obsluze a údržbě pro technologická zařízení a náklady na zaškolení obsluhy objednatele - Ostatní kompletační činnost | kpl | 1 |  | 0 |  |  | základní |  | 0 | 0 | 0 | 0 | 0 | 1024 | K | 2 | ROZPOCET | 0 | 0 | 0 | 0 | 0 | 1 | 0 | 1024 | 1022809276
| D | VRN7 | Provozní vlivy |  |  |  | 0 |  |  |  |  | 0 |  | 0 |  | 0 | 5 | D | 1 | ROZPOCET | [6 empty] | 0
7 | K | PV | Není součásti této části - řešeno v rámci společných areálových VRN |  | 0 |  | 0 |  |  | základní |  | 0 | 0 | 0 | 0 | 0 | 4 | K | 2 | ROZPOCET | 0 | 0 | 0 | 0 | 0 | 1 | 0 | 4 | -1384025089
| D | VRN9 | Ostatní náklady |  |  |  | 0 |  |  |  |  | 0 |  | 0 |  | 0 | 5 | D | 1 | ROZPOCET | [6 empty] | 0
8 | K | 091003000- | Ostatní jinde neuvedené náklady potřebné k provedení kompletního díla dle specifikace PD a ZD | kpl | 1 |  | 0 |  |  | základní |  | 0 | 0 | 0 | 0 | 0 | 1024 | K | 2 | ROZPOCET | 0 | 0 | 0 | 0 | 0 | 1 | 0 | 1024 | 1142345004

## Pokyny pro vyplnění
Struktura údajů, formát souboru a metodika pro zpracování
Struktura
Soubor je složen ze záložky Rekapitulace stavby a záložek s názvem soupisu prací pro jednotlivé objekty ve formátu XLSX. Každá ze záložek přitom obsahuje
ještě samostatné sestavy vymezené orámovaním a nadpisem sestavy.
Rekapitulace stavby obsahuje sestavu Rekapitulace stavby a Rekapitulace objektů stavby a soupisů prací.
V sestavě Rekapitulace stavby jsou uvedeny informace identifikující předmět veřejné zakázky na stavební práce, KSO, CC-CZ, CZ-CPV, CZ-CPA a rekapitulaci
celkové nabídkové ceny uchazeče.
Termínem "uchazeč" (resp. zhotovitel) se myslí "účastník zadávacího řízení" ve smyslu zákona o zadávání veřejných zakázek.
V sestavě Rekapitulace objektů stavby a soupisů prací je uvedena rekapitulace stavebních objektů, inženýrských objektů, provozních souborů,
vedlejších a ostatních nákladů a ostatních nákladů s rekapitulací nabídkové ceny za jednotlivé soupisy prací. Na základě údaje Typ je možné
identifikovat, zda se jedná o objekt nebo soupis prací pro daný objekt:
|  | STA | Stavební objekt pozemní
|  | ING | Stavební objekt inženýrský
|  | PRO | Provozní soubor
|  | VON | Vedlejší a ostatní náklady
|  | OST | Ostatní
|  | Soupis | Soupis prací pro daný typ objektu
Soupis prací pro jednotlivé objekty obsahuje sestavy Krycí list soupisu prací, Rekapitulace členění soupisu prací, Soupis prací. Za soupis prací může být považován
i objekt stavby v případě, že neobsahuje podřízenou zakázku.
Krycí list soupisu obsahuje rekapitulaci informací o předmětu veřejné zakázky ze sestavy Rekapitulace stavby, informaci o zařazení objektu do KSO,
CC-CZ, CZ-CPV, CZ-CPA a rekapitulaci celkové nabídkové ceny uchazeče za aktuální soupis prací.
Rekapitulace členění soupisu prací obsahuje rekapitulaci soupisu prací ve všech úrovních členění soupisu tak, jak byla tato členění použita (např.
stavební díly, funkční díly, případně jiné členění) s rekapitulací nabídkové ceny.
Soupis prací obsahuje položky veškerých stavebních nebo montážních prací, dodávek materiálů a služeb nezbytných pro zhotovení stavebního objektu,
inženýrského objektu, provozního souboru, vedlejších a ostatních nákladů.
Pro položky soupisu prací se zobrazují následující informace:
|  | PČ |  | Pořadové číslo položky v aktuálním soupisu
|  | TYP |  | Typ položky: K - konstrukce, M - materiál, PP - plný popis, PSC - poznámka k souboru cen, P - poznámka k položce, VV - výkaz výměr
|  | Kód |  | Kód položky
|  | Popis |  | Zkrácený popis položky
|  | MJ |  | Měrná jednotka položky
|  | Množství |  | Množství v měrné jednotce
|  | J.cena |  | Jednotková cena položky. Zadaní může obsahovat namísto J.ceny sloupce J.materiál a J.montáž, jejichž součet definuje
J.cenu položky.
|  | Cena celkem |  | Celková cena položky daná jako součin množství a j.ceny
|  | Cenová soustava |  | Příslušnost položky do cenové soustavy
Ke každé položce soupisu prací se na samostatných řádcích může zobrazovat:
Plný popis položky
Poznámka k souboru cen a poznámka zadavatele
Výkaz výměr
Pokud je k řádku výkazu výměr evidovaný údaj ve sloupci Kód, jedná se o definovaný odkaz, na který se může odvolávat výkaz výměr z jiné položky.
Metodika pro zpracování
Jednotlivé sestavy jsou v souboru provázány. Editovatelné pole jsou zvýrazněny žlutým podbarvením, ostatní pole neslouží k editaci a nesmí být jakkoliv
modifikovány.
Uchazeč je pro podání nabídky povinen vyplnit žlutě podbarvená pole:
Pole Uchazeč v sestavě Rekapitulace stavby - zde uchazeč vyplní svůj název (název subjektu)
Pole IČ a DIČ v sestavě Rekapitulace stavby - zde uchazeč vyplní svoje IČ a DIČ
Datum v sestavě Rekapitulace stavby - zde uchazeč vyplní datum vytvoření nabídky
J.cena = jednotková cena v sestavě Soupis prací o maximálním počtu desetinných míst uvedených v poli
- pokud sestavy soupisů prací obsahují pole J.cena, měla by být všechna tato pole vyplněna nenulovými
Poznámka - nepovinný údaj pro položku soupisu
V případě, že sestavy soupisů prací neobsahují pole J.cena, potom ve všech soupisech prací obsahují pole:
- J.materiál - jednotková cena materiálu
- J.montáž - jednotková cena montáže
Uchazeč v tomto případě by měl vyplnit všechna pole J.materiál a pole J.montáž nenulovými kladnými číslicemi. V případech, kdy položka
neobsahuje žádný materiál je přípustné, aby pole J.materiál bylo vyplněno nulou. V případech, kdy položka neobsahuje žádnou montáž je přípustné,
aby pole J.montáž bylo vyplněno nulou. Obě pole - J.materiál, J.Montáž u jedné položky by však neměly být vyplněny nulou.
Rekapitulace stavby
Název |  |  | Povinný |  | Popis | Typ | Max. počet
atributu |  |  | (A/N) |  |  |  | znaků
Kód |  |  | A |  | Kód stavby | String | 20
Stavba |  |  | A |  | Název stavby | String | 120
Místo |  |  | N |  | Místo stavby | String | 50
Datum |  |  | A |  | Datum vykonaného exportu | Date
KSO |  |  | N |  | Klasifikace stavebního objektu | String | 15
CC-CZ |  |  | N |  | Klasifikace stavbeních děl | String | 15
CZ-CPV |  |  | N |  | Společný slovník pro veřejné zakázky | String | 20
CZ-CPA |  |  | N |  | Klasifikace produkce podle činností | String | 20
Zadavatel |  |  | N |  | Zadavatel zadaní | String | 50
IČ |  |  | N |  | IČ zadavatele zadaní | String | 20
DIČ |  |  | N |  | DIČ zadavatele zadaní | String | 20
Uchazeč |  |  | N |  | Uchazeč veřejné zakázky | String | 50
Projektant |  |  | N |  | Projektant | String | 50
Poznámka |  |  | N |  | Poznámka k zadání | String | 255
Sazba DPH |  |  | A |  | Rekapitulace sazeb DPH u položek soupisů | eGSazbaDph
Základna DPH |  |  | A |  | Základna DPH určena součtem celkové ceny z položek soupisů | Double
Hodnota DPH |  |  | A |  | Hodnota DPH | Double
Cena bez DPH |  |  | A |  | Celková cena bez DPH za celou stavbu. Sčítává se ze všech listů. | Double
Cena s DPH |  |  | A |  | Celková cena s DPH za celou stavbu | Double
Rekapitulace objektů stavby a soupisů prací
Název |  |  | Povinný |  | Popis | Typ | Max. počet
atributu |  |  | (A/N) |  |  |  | znaků
Kód |  |  | A |  | Přebírá se z Rekapitulace stavby | String | 20
Stavba |  |  | A |  | Přebírá se z Rekapitulace stavby | String | 120
Místo |  |  | N |  | Přebírá se z Rekapitulace stavby | String | 50
Datum |  |  | A |  | Přebírá se z Rekapitulace stavby | Date
Zadavatel |  |  | N |  | Přebírá se z Rekapitulace stavby | String | 50
Projektant |  |  | N |  | Přebírá se z Rekapitulace stavby | String | 50
Uchazeč |  |  | N |  | Přebírá se z Rekapitulace stavby | String | 50
Kód |  |  | A |  | Kód objektu | String | 20
Objektu, Soupis prací |  |  | A |  | Název objektu | String | 120
Cena bez DPH |  |  | A |  | Cena bez DPH za daný objekt | Double
Cena s DPH |  |  | A |  | Cena spolu s DPH za daný objekt | Double
Typ |  |  | A |  | Typ zakázky | eGTypZakazky
Krycí list soupisu
Název |  |  | Povinný |  | Popis | Typ | Max. počet
atributu |  |  | (A/N) |  |  |  | znaků
Stavba |  |  | A |  | Přebírá se z Rekapitulace stavby | String | 120
Objekt |  |  | A |  | Kód a název objektu | String | 20 + 120
Soupis |  |  | A |  | Kód a název soupisu | String | 20 + 120
KSO |  |  | N |  | Klasifikace stavebního objektu | String | 15
CC-CZ |  |  | N |  | Klasifikace stavbeních děl | String | 15
CZ-CPV |  |  | N |  | Společný slovník pro veřejné zakázky | String | 20
CZ-CPA |  |  | N |  | Klasifikace produkce podle činností | String | 20
Místo |  |  | N |  | Přebírá se z Rekapitulace stavby | String | 50
Zadavatel |  |  | N |  | Přebírá se z Rekapitulace stavby | String | 50
Uchazeč |  |  | N |  | Přebírá se z Rekapitulace stavby | String | 50
Projektant |  |  | N |  | Přebírá se z Rekapitulace stavby | String | 50
Poznámka |  |  | N |  | Poznámka k soupisu prací | String | 255
Sazba DPH |  |  | A |  | Rekapitulace sazeb DPH na položkách aktuálního soupisu | eGSazbaDph
Základna DPH |  |  | A |  | Základna DPH určena součtem celkové ceny z položek aktuálního soupisu | Double
Hodnota DPH |  |  | A |  | Hodnota DPH | Double
Cena bez DPH |  |  | A |  | Cena bez DPH za daný soupis | Double
Cena s DPH |  |  | A |  | Cena s DPH za daný soupis | Double
Rekapitulace členění soupisu prací
Název |  |  | Povinný |  | Popis | Typ | Max. počet
atributu |  |  | (A/N) |  |  |  | znaků
Stavba |  |  | A |  | Přebírá se z Rekapitulace stavby | String | 120
Objekt |  |  | A |  | Kód a název objektu, přebírá se z Krycího listu soupisu | String | 20 + 120
Soupis |  |  | A |  | Kód a název objektu, přebírá se z Krycího listu soupisu | String | 20 + 120
Místo |  |  | N |  | Přebírá se z Rekapitulace stavby | String | 50
Datum |  |  | A |  | Přebírá se z Rekapitulace stavby | Date
Zadavatel |  |  | N |  | Přebírá se z Rekapitulace stavby | String | 50
Projektant |  |  | N |  | Přebírá se z Rekapitulace stavby | String | 50
Uchazeč |  |  | N |  | Přebírá se z Rekapitulace stavby | String | 50
Kód dílu - Popis |  |  | A |  | Kód a název dílu ze soupisu | String | 20 + 100
Cena celkem |  |  | A |  | Cena celkem za díl ze soupisu | Double
Soupis prací
Název |  |  | Povinný |  | Popis | Typ | Max. počet
atributu |  |  | (A/N) |  |  |  | znaků
Stavba |  |  | A |  | Přebírá se z Rekapitulace stavby | String | 120
Objekt |  |  | A |  | Kód a název objektu | String | 20 + 120
Soupis |  |  | A |  | Přebírá se z Krycího listu soupisu | String | 20 + 120
Místo |  |  | N |  | Přebírá se z Krycího listu soupisu | String | 50
Datum |  |  | A |  | Přebírá se z Krycího listu soupisu | Date
Zadavatel |  |  | N |  | Přebírá se z Krycího listu soupisu | String | 50
Projektant |  |  | N |  | Přebírá se z Krycího listu soupisu | String | 50
Uchazeč |  |  | N |  | Přebírá se z Krycího listu soupisu | String | 50
PČ |  |  | A |  | Pořadové číslo položky soupisu | Long
Typ |  |  | A |  | Typ položky soupisu | eGTypPolozky | 1
Kód |  |  | A |  | Kód položky ze soupisu | String | 20
Popis |  |  | A |  | Popis položky ze soupisu | String | 255
MJ |  |  | A |  | Měrná jednotka položky | String | 10
Množství |  |  | A |  | Množství položky soupisu | Double
J.Cena |  |  | A |  | Jednotková cena položky | Double
Cena celkem |  |  | A |  | Cena celkem vyčíslena jako J.Cena * Množství | Double
Cenová soustava |  |  | N |  | Zařazení položky do cenové soustavy | String | 50
p |  |  | N |  | Poznámka položky ze soupisu | Memo
psc |  |  | N |  | Poznámka k souboru cen ze soupisu | Memo
pp |  |  | N |  | Plný popis položky ze soupisu | Memo
vv |  |  | N |  | Výkaz výměr (figura, výraz, výměra) ze soupisu | Text,Text,Double | 20, 150
DPH |  |  | A |  | Sazba DPH pro položku | eGSazbaDPH
Hmotnost |  |  | A |  | Hmotnost položky ze soupisu | Double
Suť |  |  | A |  | Suť položky ze soupisu | Double
Nh |  |  | N |  | Normohodiny položky ze soupisu | Double
Datová věta
Typ věty |  |  | Hodnota |  | Význam
eGSazbaDPH |  |  | základní |  | Základní sazba DPH
|  |  | snížená |  | Snížená sazba DPH
|  |  | nulová |  | Nulová sazba DPH
|  |  | zákl. přenesená |  | Základní sazba DPH přenesená
|  |  | sníž. přenesená |  | Snížená sazba DPH přenesená
eGTypZakazky |  |  | STA |  | Stavební objekt
|  |  | PRO |  | Provozní soubor
|  |  | ING |  | Inženýrský objekt
|  |  | VON |  | Vedlejší a ostatní náklady
|  |  | OST |  | Ostatní náklady
eGTypPolozky |  |  | 1 |  | Položka typu HSV
|  |  | 2 |  | Položka typu PSV
|  |  | 3 |  | Položka typu M
|  |  | 4 |  | Položka typu OST