## Rekapitulace stavby
Export Komplet | [29 empty] | 2.0 | ZAMOK |  |  |  |  | False | False | {a0cd9741-23ab-4bc6-8541-2abcc65e1268}
[35 empty] | 0,01 | 21
[35 empty] | 0,01 | 15
|  | REKAPITULACE STAVBY | [19 empty] | v --- níže se nacházejí doplnkové a pomocné údaje k sestavám --- v | [11 empty] | Návod na vyplnění | 0,001
|  | Kód: | [5 empty] | N19-039_exp5_VR13 | [25 empty] | Měnit lze pouze buňky se žlutým podbarvením! 1) na prvním listu Rekapitulace stavby vyplňte v sestavě a) Souhrnný list - údaje o Uchazeči (přenesou se do ostatních sestav i v jiných listech) b) Rekapitulace objektů - potřebné Ostatní náklady 2) na vybraných listech vyplňte v sestavě a) Krycí list - údaje o Uchazeči, pokud se liší od údajů o Uchazeči na Souhrnném listu (údaje se přenesou do ostatních sestav v daném listu) b) Rekapitulace rozpočtu - potřebné Ostatní náklady c) Celkové náklady za stavbu - ceny u položek - množství, pokud má žluté podbarvení - a v případě potřeby poznámku (ta je ve skrytém sloupci) | 0,01
|  | Stavba: | [5 empty] | R4 - Nová budova fakulty umění | [26 empty] | 0,01
|  | KSO: | [5 empty] | 801 39 | [9 empty] | CC-CZ: |  | 12631 | [14 empty] | 0,01
|  | Místo: | [5 empty] | Ostrava | [9 empty] | Datum: |  | 2019-10-23 | [14 empty] | 0,01
|  | CZ-CPV: | [5 empty] | 45000000-7 | [9 empty] | CZ-CPA: |  | 41.00.28 | [14 empty] | 0,01
|  | Zadavatel: | [15 empty] | IČ: | [16 empty] | 0,01
|  |  | OSTRAVSKÁ UNIVERZITA | [14 empty] | DIČ: | [16 empty] | 0,01
0,01
|  | Uchazeč: | [15 empty] | IČ: |  | Vyplň údaj | [14 empty] | 0,01
|  |  | Vyplň údaj | [14 empty] | DIČ: |  | Vyplň údaj | [14 empty] | 0,01
False
|  | Projektant: | [15 empty] | IČ: | [16 empty] | False
|  |  | KANIA a.s., Ostrava | [14 empty] | DIČ: | [16 empty] | True
0,01
|  | Zpracovatel: | [15 empty] | IČ: | [16 empty] | 0,01
[18 empty] | DIČ: | [16 empty] | True
Poznámka:
Soupis prací je sestaven za využití položek Cenové soustavy ÚRS. Cenové a technické podmínky položek CS ÚRS, které nejsou uvedeny v soupisu prací (tzv. úvodní části katalogů) jsou neomezeně dálkově k dispozici na www.cs-urs.cz. Položky soupisu prací, které nemají ve sloupci „Cenová soustava“ uveden žádný údaj, nepochází z Cenové soustavy ÚRS (takové položky soupisu prací mají Cenovou soustavu „VLASTNÍ“). Ocenění "vlastní" položky:na základě odborných znalostí a zkušeností projektanta při realizaci obdobných zakázek za období 5-ti let. nebo na základě CN) Nedílnou součástí soupisu prací je projektová dokumentace vč. textových příloh, na kterou se položky soupisu prací plně odkazují.
|  | Cena bez DPH | [15 empty] | 0
[9 empty] | Sazba daně |  |  |  | Základ daně |  |  |  |  | Výše daně
|  | DPH |  | základní |  |  |  |  | 21% |  |  |  | 0 |  |  |  |  | 0
|  |  |  | snížená |  |  |  |  | 15% |  |  |  | 0 |  |  |  |  | 0
|  |  |  | zákl. přenesená |  |  |  |  | 21% |  |  |  | 0 |  |  |  |  | 0
|  |  |  | sníž. přenesená |  |  |  |  | 15% |  |  |  | 0 |  |  |  |  | 0
|  |  |  | nulová |  |  |  |  | 0% |  |  |  | 0 |  |  |  |  | 0
|  | Cena s DPH | [8 empty] | v |  |  | CZK |  |  |  | 0
|  | Projektant | [13 empty] | Zpracovatel
|  | Datum a podpis: | [9 empty] | Razítko |  |  |  | Datum a podpis: |  |  | Razítko
|  | Objednavatel | [13 empty] | Uchazeč
|  | Datum a podpis: | [9 empty] | Razítko |  |  |  | Datum a podpis: |  |  | Razítko
REKAPITULACE OBJEKTŮ STAVBY A SOUPISŮ PRACÍ
| Kód: | [7 empty] | N19-039_exp5_VR13
| Stavba: | [7 empty] | R4 - Nová budova fakulty umění
| Místo: | [7 empty] | Ostrava | [7 empty] | Datum: |  | 2019-10-23
| Zadavatel: | [7 empty] | OSTRAVSKÁ UNIVERZITA | [7 empty] | Projektant: |  | KANIA a.s., Ostrava |  |  | Informatívní údaje z listů zakázek
| Uchazeč: | [15 empty] | Zpracovatel:
| Kód |  |  |  |  | Popis | [8 empty] | Cena bez DPH [CZK] |  |  |  |  | Cena s DPH [CZK] | Typ | z toho Ostat. náklady [CZK] | DPH [CZK] | Normohodiny [h] | DPH základní [CZK] | DPH snížená [CZK] | DPH základní přenesená [CZK] | DPH snížená přenesená [CZK] | Základna DPH základní | Základna DPH snížená | Základna DPH zákl. přenesená | Základna DPH sníž. přenesená | Základna DPH nulová
| Náklady z rozpočtů | [13 empty] | 0 |  |  |  |  | 0 |  | 0 | 0 | 0 | 0 | 0 | 0 | 0 | 0 | 0 | 0 | 0 | 0 |  | D | 0 | ###NOIMPORT### | IMPORT | {a0cd9741-23ab-4bc6-8541-2abcc65e1268} | {00000000-0000-0000-0000-000000000000} | 801 39
/ |  | VON |  |  |  |  | Vedlejší a ostatní náklady stavby | [7 empty] | 0 |  |  |  |  | 0 | VON | 0 | 0 | 0 | 0 | 0 | 0 | 0 | 0 | 0 | 0 | 0 | 0 |  |  | 1 |  | IMPORT | {7022e6e6-2aba-4026-8dda-36f028cea847} | {a0cd9741-23ab-4bc6-8541-2abcc65e1268} | 801 39 | 2
|  | SO 01 |  |  |  |  | Budova faktulty | [7 empty] | 0 |  |  |  |  | 0 | STA | 0 | 0 | 0 | 0 | 0 | 0 | 0 | 0 | 0 | 0 | 0 | 0 |  | D | 1 | ###NOIMPORT### | IMPORT | {a7ef0a66-8317-4947-9eb1-84783ce8b9b9} | {a0cd9741-23ab-4bc6-8541-2abcc65e1268} | 801 39 | 2
/ |  |  | D.1.1 |  |  |  |  | Architektonicko-stavební řešení | [6 empty] | 0 |  |  |  |  | 0 | Soupis | 0 | 0 | 0 | 0 | 0 | 0 | 0 | 0 | 0 | 0 | 0 | 0 |  |  | 2 |  | IMPORT | {6714d4c3-f058-4715-bf89-cc24f3457aa4} | {a7ef0a66-8317-4947-9eb1-84783ce8b9b9} | 801 39
/ |  |  | D.1.2 |  |  |  |  | Stavebně konstrukční řešení | [6 empty] | 0 |  |  |  |  | 0 | Soupis | 0 | 0 | 0 | 0 | 0 | 0 | 0 | 0 | 0 | 0 | 0 | 0 |  |  | 2 |  | IMPORT | {32965060-a701-463d-9bd4-1887a90f30f4} | {a7ef0a66-8317-4947-9eb1-84783ce8b9b9} | 801 39
/ |  |  | D.1.3 |  |  |  |  | Požárně bezpečnostní řešení | [6 empty] | 0 |  |  |  |  | 0 | Soupis | 0 | 0 | 0 | 0 | 0 | 0 | 0 | 0 | 0 | 0 | 0 | 0 |  |  | 2 |  | IMPORT | {5eb59b62-2824-4af5-a3a0-d0b5fba7b212} | {a7ef0a66-8317-4947-9eb1-84783ce8b9b9} | 801 39
|  |  | D.1.4 |  |  |  |  | Technika prostředí staveb | [6 empty] | 0 |  |  |  |  | 0 | Soupis | 0 | 0 | 0 | 0 | 0 | 0 | 0 | 0 | 0 | 0 | 0 | 0 |  | D | 2 | ###NOIMPORT### | IMPORT | {e6c95573-313d-4491-9a6a-442b91d54d9f} | {a7ef0a66-8317-4947-9eb1-84783ce8b9b9} | 801 39
/ |  |  |  | D.1.4.1 |  |  |  |  | Zdravotně technické instalace | [5 empty] | 0 |  |  |  |  | 0 | Soupis | 0 | 0 | 0 | 0 | 0 | 0 | 0 | 0 | 0 | 0 | 0 | 0 |  |  | 3 |  | IMPORT | {4c3573b7-4165-4307-ac07-8d4ee9de3b8a} | {e6c95573-313d-4491-9a6a-442b91d54d9f}
/ |  |  |  | D.1.4.2 |  |  |  |  | Vzduchotechnika/klimatizace | [5 empty] | 0 |  |  |  |  | 0 | Soupis | 0 | 0 | 0 | 0 | 0 | 0 | 0 | 0 | 0 | 0 | 0 | 0 |  |  | 3 |  | IMPORT | {6d954240-74a9-4f28-b586-7aa2e87a0a72} | {e6c95573-313d-4491-9a6a-442b91d54d9f}
/ |  |  |  | D.1.4.3 |  |  |  |  | Rozvody tepla a chladu | [5 empty] | 0 |  |  |  |  | 0 | Soupis | 0 | 0 | 0 | 0 | 0 | 0 | 0 | 0 | 0 | 0 | 0 | 0 |  |  | 3 |  | IMPORT | {e41cb187-1637-4ec1-bdf0-0b079eb7793d} | {e6c95573-313d-4491-9a6a-442b91d54d9f}
|  |  |  | D.1.4.5 |  |  |  |  | Silnoproudá elektrotechnika | [5 empty] | 0 |  |  |  |  | 0 | Soupis | 0 | 0 | 0 | 0 | 0 | 0 | 0 | 0 | 0 | 0 | 0 | 0 |  | D | 3 | ###NOIMPORT### | IMPORT | {f5fdcb3f-0705-4b57-aa3a-e636925d910c} | {e6c95573-313d-4491-9a6a-442b91d54d9f} | 801 39
/ |  |  |  |  | D.1.4.5_KT |  |  |  |  | KT |  |  |  |  | 0 |  |  |  |  | 0 | Soupis | 0 | 0 | 0 | 0 | 0 | 0 | 0 | 0 | 0 | 0 | 0 | 0 |  |  | 4 |  | IMPORT | {8b41b168-ffad-470c-b5ce-bbfe5b6e2c10} | {f5fdcb3f-0705-4b57-aa3a-e636925d910c}
/ |  |  |  |  | D.1.4.5_LPS |  |  |  |  | LPS |  |  |  |  | 0 |  |  |  |  | 0 | Soupis | 0 | 0 | 0 | 0 | 0 | 0 | 0 | 0 | 0 | 0 | 0 | 0 |  |  | 4 |  | IMPORT | {44e22e07-8031-47d1-a165-354290a044af} | {f5fdcb3f-0705-4b57-aa3a-e636925d910c}
/ |  |  |  |  | D.1.4.5_NO |  |  |  |  | NO |  |  |  |  | 0 |  |  |  |  | 0 | Soupis | 0 | 0 | 0 | 0 | 0 | 0 | 0 | 0 | 0 | 0 | 0 | 0 |  |  | 4 |  | IMPORT | {4d88dc02-96de-4c80-8b99-3c2f9ce0286c} | {f5fdcb3f-0705-4b57-aa3a-e636925d910c}
/ |  |  |  |  | D.1.4.5_SP |  |  |  |  | SP |  |  |  |  | 0 |  |  |  |  | 0 | Soupis | 0 | 0 | 0 | 0 | 0 | 0 | 0 | 0 | 0 | 0 | 0 | 0 |  |  | 4 |  | IMPORT | {d6534783-e35d-4d6c-8487-e2a0b58da376} | {f5fdcb3f-0705-4b57-aa3a-e636925d910c}
/ |  |  |  |  | D.1.4.5_SV |  |  |  |  | SV |  |  |  |  | 0 |  |  |  |  | 0 | Soupis | 0 | 0 | 0 | 0 | 0 | 0 | 0 | 0 | 0 | 0 | 0 | 0 |  |  | 4 |  | IMPORT | {9a9a57e1-4774-4b88-97cb-0eb689ce8433} | {f5fdcb3f-0705-4b57-aa3a-e636925d910c}
|  |  |  | D.1.4.6 |  |  |  |  | Slaboproudé rozvody a elektronické komunikace (SK, ER, EKV, KT) | [5 empty] | 0 |  |  |  |  | 0 | Soupis | 0 | 0 | 0 | 0 | 0 | 0 | 0 | 0 | 0 | 0 | 0 | 0 |  | D | 3 | ###NOIMPORT### | IMPORT | {a26f5593-dd0d-4bc1-bae9-ab802594e907} | {e6c95573-313d-4491-9a6a-442b91d54d9f} | 801 39
/ |  |  |  |  | D.1.4.6 - JČ |  |  |  |  | D.1.4.6 - JČ |  |  |  |  | 0 |  |  |  |  | 0 | Soupis | 0 | 0 | 0 | 0 | 0 | 0 | 0 | 0 | 0 | 0 | 0 | 0 |  |  | 4 |  | IMPORT | {5c7fff44-3a39-4358-9bad-66e8aa30cfa8} | {a26f5593-dd0d-4bc1-bae9-ab802594e907}
/ |  |  |  |  | D.1.4.6 - KT |  |  |  |  | D.1.4.6 - KT |  |  |  |  | 0 |  |  |  |  | 0 | Soupis | 0 | 0 | 0 | 0 | 0 | 0 | 0 | 0 | 0 | 0 | 0 | 0 |  |  | 4 |  | IMPORT | {6b339c10-2982-4490-a029-d6ec6edb9d08} | {a26f5593-dd0d-4bc1-bae9-ab802594e907}
/ |  |  |  |  | D.1.4.6 - SK |  |  |  |  | D.1.4.6 - SK |  |  |  |  | 0 |  |  |  |  | 0 | Soupis | 0 | 0 | 0 | 0 | 0 | 0 | 0 | 0 | 0 | 0 | 0 | 0 |  |  | 4 |  | IMPORT | {1ef53a24-764e-44c1-b7cd-7add4fe2b121} | {a26f5593-dd0d-4bc1-bae9-ab802594e907}
/ |  |  |  |  | D.1.4.6 - TÚ |  |  |  |  | D.1.4.6 - TÚ |  |  |  |  | 0 |  |  |  |  | 0 | Soupis | 0 | 0 | 0 | 0 | 0 | 0 | 0 | 0 | 0 | 0 | 0 | 0 |  |  | 4 |  | IMPORT | {bf61fdb7-40a0-4de9-bd4e-3c6320e7723a} | {a26f5593-dd0d-4bc1-bae9-ab802594e907}
/ |  |  |  |  | D.1.4.6 - VDT |  |  |  |  | D.1.4.6 - VDT |  |  |  |  | 0 |  |  |  |  | 0 | Soupis | 0 | 0 | 0 | 0 | 0 | 0 | 0 | 0 | 0 | 0 | 0 | 0 |  |  | 4 |  | IMPORT | {fbc15905-fe7f-43bb-8ca9-1ec6945d2330} | {a26f5593-dd0d-4bc1-bae9-ab802594e907}
|  |  | D.2 |  |  |  |  | Dokumentace technických a technologických zařízení | [6 empty] | 0 |  |  |  |  | 0 | Soupis | 0 | 0 | 0 | 0 | 0 | 0 | 0 | 0 | 0 | 0 | 0 | 0 |  | D | 2 | ###NOIMPORT### | IMPORT | {52d1ef74-1d07-4db8-a2d1-8cc4bb36943d} | {a7ef0a66-8317-4947-9eb1-84783ce8b9b9} | 801 39
/ |  |  |  | D.2.01.1 |  |  |  |  | Měření a regulace | [5 empty] | 0 |  |  |  |  | 0 | Soupis | 0 | 0 | 0 | 0 | 0 | 0 | 0 | 0 | 0 | 0 | 0 | 0 |  |  | 3 |  | IMPORT | {dfcc0312-56da-48c9-bd9d-710269ce4a73} | {52d1ef74-1d07-4db8-a2d1-8cc4bb36943d}
/ |  |  |  | D.2.01.2 |  |  |  |  | Výtahy | [5 empty] | 0 |  |  |  |  | 0 | Soupis | 0 | 0 | 0 | 0 | 0 | 0 | 0 | 0 | 0 | 0 | 0 | 0 |  |  | 3 |  | IMPORT | {9329e94a-5cf6-447a-866e-990431ba42f9} | {52d1ef74-1d07-4db8-a2d1-8cc4bb36943d} | 801 39
|  |  |  | D.2.01.3 |  |  |  |  | EPS | [5 empty] | 0 |  |  |  |  | 0 | Soupis | 0 | 0 | 0 | 0 | 0 | 0 | 0 | 0 | 0 | 0 | 0 | 0 |  | D | 3 | ###NOIMPORT### | IMPORT | {93b10363-45fa-4e40-9144-269846879fa4} | {52d1ef74-1d07-4db8-a2d1-8cc4bb36943d} | 801 39
/ |  |  |  |  | D2-01.3 EPS |  |  |  |  | EPS |  |  |  |  | 0 |  |  |  |  | 0 | Soupis | 0 | 0 | 0 | 0 | 0 | 0 | 0 | 0 | 0 | 0 | 0 | 0 |  |  | 4 |  | IMPORT | {64119b93-35d0-4e33-b433-22aa53685f17} | {93b10363-45fa-4e40-9144-269846879fa4}
/ |  |  |  |  | D2-01.3 KT EPS |  |  |  |  | KT EPS |  |  |  |  | 0 |  |  |  |  | 0 | Soupis | 0 | 0 | 0 | 0 | 0 | 0 | 0 | 0 | 0 | 0 | 0 | 0 |  |  | 4 |  | IMPORT | {1067e5bd-69e3-438b-a1ea-dacb3a164bb9} | {93b10363-45fa-4e40-9144-269846879fa4}
|  |  |  | D.2.01.4 |  |  |  |  | PZTS+EKV+Závory | [5 empty] | 0 |  |  |  |  | 0 | Soupis | 0 | 0 | 0 | 0 | 0 | 0 | 0 | 0 | 0 | 0 | 0 | 0 |  | D | 3 | ###NOIMPORT### | IMPORT | {6163423a-96a3-4495-928d-5e9d5c406a76} | {52d1ef74-1d07-4db8-a2d1-8cc4bb36943d} | 801 39
/ |  |  |  |  | D2-01.4 EKV |  |  |  |  | EKV |  |  |  |  | 0 |  |  |  |  | 0 | Soupis | 0 | 0 | 0 | 0 | 0 | 0 | 0 | 0 | 0 | 0 | 0 | 0 |  |  | 4 |  | IMPORT | {e8233522-cc4d-4685-9ec8-c13a9942db50} | {6163423a-96a3-4495-928d-5e9d5c406a76}
/ |  |  |  |  | D2-01.4 PZTS |  |  |  |  | PZTS |  |  |  |  | 0 |  |  |  |  | 0 | Soupis | 0 | 0 | 0 | 0 | 0 | 0 | 0 | 0 | 0 | 0 | 0 | 0 |  |  | 4 |  | IMPORT | {d759f5ee-f050-49ad-ab03-eac0a72e7273} | {6163423a-96a3-4495-928d-5e9d5c406a76}
/ |  |  |  | D.201.5 |  |  |  |  | Kamerový systém (CCTV) | [5 empty] | 0 |  |  |  |  | 0 | Soupis | 0 | 0 | 0 | 0 | 0 | 0 | 0 | 0 | 0 | 0 | 0 | 0 |  |  | 3 |  | IMPORT | {d0edb361-6f15-48c6-bcfe-2adfaa619f42} | {52d1ef74-1d07-4db8-a2d1-8cc4bb36943d}
|  |  |  | D.2.01.6 |  |  |  |  | AV technologie, scénické osvětlení, divadelní technika, prostorová akustika | [5 empty] | 0 |  |  |  |  | 0 | Soupis | 0 | 0 | 0 | 0 | 0 | 0 | 0 | 0 | 0 | 0 | 0 | 0 |  | D | 3 | ###NOIMPORT### | IMPORT | {326345fb-fbfc-467c-9abd-8c869e1b9696} | {52d1ef74-1d07-4db8-a2d1-8cc4bb36943d} | 801 39
/ |  |  |  |  | D.2.01.6_b |  |  |  |  | Prostorová akustika_učebny a cvičebny |  |  |  |  | 0 |  |  |  |  | 0 | Soupis | 0 | 0 | 0 | 0 | 0 | 0 | 0 | 0 | 0 | 0 | 0 | 0 |  |  | 4 |  | IMPORT | {898492c4-0402-490f-b47c-69cdf982530f} | {326345fb-fbfc-467c-9abd-8c869e1b9696}
/ |  |  |  |  | D.2.01.6_a |  |  |  |  | Prostorová akustika_REŽIE |  |  |  |  | 0 |  |  |  |  | 0 | Soupis | 0 | 0 | 0 | 0 | 0 | 0 | 0 | 0 | 0 | 0 | 0 | 0 |  |  | 4 |  | IMPORT | {eeaba35f-8e9d-474e-97b8-94614c27ba90} | {326345fb-fbfc-467c-9abd-8c869e1b9696}
/ |  |  |  | D.2.01.7 |  |  |  |  | Předsazená trubková fasáda | [5 empty] | 0 |  |  |  |  | 0 | Soupis | 0 | 0 | 0 | 0 | 0 | 0 | 0 | 0 | 0 | 0 | 0 | 0 |  |  | 3 |  | IMPORT | {ffd0b7e3-5680-48f4-b766-a4f567753102} | {52d1ef74-1d07-4db8-a2d1-8cc4bb36943d} | 801 39
/ |  |  |  | D.2.01.9 |  |  |  |  | Samočinné odvětrací zařízení SOZ | [5 empty] | 0 |  |  |  |  | 0 | Soupis | 0 | 0 | 0 | 0 | 0 | 0 | 0 | 0 | 0 | 0 | 0 | 0 |  |  | 3 |  | IMPORT | {23f1529c-4ef1-48e4-be85-52c64ceefb1e} | {52d1ef74-1d07-4db8-a2d1-8cc4bb36943d}
/ |  | SO 02 |  |  |  |  | Trafostanice | [7 empty] | 0 |  |  |  |  | 0 | STA | 0 | 0 | 0 | 0 | 0 | 0 | 0 | 0 | 0 | 0 | 0 | 0 |  |  | 1 |  | IMPORT | {ec00e863-ce31-4f19-bad3-614d52422efc} | {a0cd9741-23ab-4bc6-8541-2abcc65e1268} |  | 2
|  | IO |  |  |  |  | Inženýrské objkety | [7 empty] | 0 |  |  |  |  | 0 | ING | 0 | 0 | 0 | 0 | 0 | 0 | 0 | 0 | 0 | 0 | 0 | 0 |  | D | 1 | ###NOIMPORT### | IMPORT | {3cd15885-2b62-4e4f-8365-20c72bed63b1} | {a0cd9741-23ab-4bc6-8541-2abcc65e1268} | 801 39 | 2
/ |  |  | IO 01 |  |  |  |  | Příprava území | [6 empty] | 0 |  |  |  |  | 0 | Soupis | 0 | 0 | 0 | 0 | 0 | 0 | 0 | 0 | 0 | 0 | 0 | 0 |  |  | 2 |  | IMPORT | {7ca6792c-d360-4e14-a60d-b5c5a25813e2} | {3cd15885-2b62-4e4f-8365-20c72bed63b1} | 801 39
/ |  |  | IO 02 |  |  |  |  | Komunikace a zpevněné plochy | [6 empty] | 0 |  |  |  |  | 0 | Soupis | 0 | 0 | 0 | 0 | 0 | 0 | 0 | 0 | 0 | 0 | 0 | 0 |  |  | 2 |  | IMPORT | {fe2a5c62-4294-4095-a7cd-d67275e0f3a5} | {3cd15885-2b62-4e4f-8365-20c72bed63b1} | 801 39
/ |  |  | IO 03 |  |  |  |  | Sadové úpravy | [6 empty] | 0 |  |  |  |  | 0 | Soupis | 0 | 0 | 0 | 0 | 0 | 0 | 0 | 0 | 0 | 0 | 0 | 0 |  |  | 2 |  | IMPORT | {2b718421-4684-407c-823f-c140e74fb8da} | {3cd15885-2b62-4e4f-8365-20c72bed63b1}
/ |  |  | IO 04 |  |  |  |  | Kanalizace splašková | [6 empty] | 0 |  |  |  |  | 0 | Soupis | 0 | 0 | 0 | 0 | 0 | 0 | 0 | 0 | 0 | 0 | 0 | 0 |  |  | 2 |  | IMPORT | {6cb1f33c-25c9-4e48-bf29-74eecd6b4b25} | {3cd15885-2b62-4e4f-8365-20c72bed63b1}
/ |  |  | IO 05 |  |  |  |  | Areálová kanalizace dešťová, likvidace dešťových vod | [6 empty] | 0 |  |  |  |  | 0 | Soupis | 0 | 0 | 0 | 0 | 0 | 0 | 0 | 0 | 0 | 0 | 0 | 0 |  |  | 2 |  | IMPORT | {dfa82086-a7a4-4541-a2a8-3f60713aa377} | {3cd15885-2b62-4e4f-8365-20c72bed63b1}
/ |  |  | IO 06 |  |  |  |  | Přípojka vodovodu | [6 empty] | 0 |  |  |  |  | 0 | Soupis | 0 | 0 | 0 | 0 | 0 | 0 | 0 | 0 | 0 | 0 | 0 | 0 |  |  | 2 |  | IMPORT | {dbeec47f-ce6f-4106-9ec6-7ef1fed5a185} | {3cd15885-2b62-4e4f-8365-20c72bed63b1}
/ |  |  | IO 09 |  |  |  |  | Přípojka plynu | [6 empty] | 0 |  |  |  |  | 0 | Soupis | 0 | 0 | 0 | 0 | 0 | 0 | 0 | 0 | 0 | 0 | 0 | 0 |  |  | 2 |  | IMPORT | {7f6cdd2c-c9e6-4d3a-8e71-1f4175bd20c5} | {3cd15885-2b62-4e4f-8365-20c72bed63b1}
|  |  | IO 10 |  |  |  |  | Venkovní osvětlení | [6 empty] | 0 |  |  |  |  | 0 | Soupis | 0 | 0 | 0 | 0 | 0 | 0 | 0 | 0 | 0 | 0 | 0 | 0 |  | D | 2 | ###NOIMPORT### | IMPORT | {91f2e557-194e-482b-856f-cc50fa4eccaa} | {3cd15885-2b62-4e4f-8365-20c72bed63b1} | 801 39
/ |  |  |  | IO 10_KT |  |  |  |  | KT | [5 empty] | 0 |  |  |  |  | 0 | Soupis | 0 | 0 | 0 | 0 | 0 | 0 | 0 | 0 | 0 | 0 | 0 | 0 |  |  | 3 |  | IMPORT | {fff61ac7-cc18-4aa9-935f-0df955c24074} | {91f2e557-194e-482b-856f-cc50fa4eccaa}
/ |  |  |  | IO 10_SV |  |  |  |  | SV | [5 empty] | 0 |  |  |  |  | 0 | Soupis | 0 | 0 | 0 | 0 | 0 | 0 | 0 | 0 | 0 | 0 | 0 | 0 |  |  | 3 |  | IMPORT | {59573725-9b9b-434e-864f-117b23286bbe} | {91f2e557-194e-482b-856f-cc50fa4eccaa}
/ |  |  |  | IO 10_UZ |  |  |  |  | UZ | [5 empty] | 0 |  |  |  |  | 0 | Soupis | 0 | 0 | 0 | 0 | 0 | 0 | 0 | 0 | 0 | 0 | 0 | 0 |  |  | 3 |  | IMPORT | {1d0750d6-69e6-4925-8622-f7d036b18891} | {91f2e557-194e-482b-856f-cc50fa4eccaa}

## VON - Vedlejší a ostatní ...
{7022e6e6-2aba-4026-8dda-36f028cea847}
2
| KRYCÍ LIST SOUPISU PRACÍ | [7 empty] | v --- níže se nacházejí doplnkové a pomocné údaje k sestavám --- v | [8 empty] | False
Stavba:
R4 - Nová budova fakulty umění
Objekt:
VON - Vedlejší a ostatní náklady stavby
| KSO: |  | 801 39 |  |  | CC-CZ:
| Místo: |  | Ostrava |  |  | Datum: | 2019-10-23
| Zadavatel: |  |  |  |  | IČ:
|  | OSTRAVSKÁ UNIVERZITA |  |  |  | DIČ:
| Uchazeč: |  |  |  |  | IČ: | Vyplň údaj
|  | Vyplň údaj |  |  |  | DIČ: | Vyplň údaj
| Projektant: |  |  |  |  | IČ:
|  | KANIA a.s., Ostrava |  |  |  | DIČ:
| Zpracovatel: |  |  |  |  | IČ:
DIČ:
Poznámka:
Soupis prací je sestaven za využití položek Cenové soustavy ÚRS. Cenové a technické podmínky položek CS ÚRS, které nejsou uvedeny v soupisu prací (tzv. úvodní části katalogů) jsou neomezeně dálkově k dispozici na www.cs-urs.cz. Položky soupisu prací, které nemají ve sloupci „Cenová soustava“ uveden žádný údaj, nepochází z Cenové soustavy ÚRS (takové položky soupisu prací mají Cenovou soustavu „VLASTNÍ“). Ocenění "vlastní" položky:na základě odborných znalostí a zkušeností projektanta při realizaci obdobných zakázek za období 5-ti let. nebo na základě CN) Nedílnou součástí soupisu prací je projektová dokumentace vč. textových příloh, na kterou se položky soupisu prací plně odkazují.
| Cena bez DPH | [5 empty] | 0
|  |  | Základ daně |  |  | Sazba daně | Výše daně
| DPH | základní | 0 |  |  | 21% | 0
|  | snížená | 0 |  |  | 15% | 0
|  | zákl. přenesená | 0 |  |  | 21% | 0
|  | sníž. přenesená | 0 |  |  | 15% | 0
|  | nulová | 0 |  |  | 0% | 0
| Cena s DPH |  |  | v | CZK |  | 0
| Projektant |  |  | Zpracovatel
| Datum a podpis: |  | Razítko | Datum a podpis: |  |  | Razítko
| Objednavatel |  |  | Uchazeč
| Datum a podpis: |  | Razítko | Datum a podpis: |  |  | Razítko
REKAPITULACE ČLENĚNÍ SOUPISU PRACÍ
Stavba:
R4 - Nová budova fakulty umění
Objekt:
VON - Vedlejší a ostatní náklady stavby
Místo: |  |  | Ostrava |  |  | Datum: | 2019-10-23
Zadavatel: |  |  | OSTRAVSKÁ UNIVERZITA |  |  | Projektant: | KANIA a.s., Ostrava
Uchazeč: |  |  | Vyplň údaj |  |  | Zpracovatel:
Kód dílu - Popis | [6 empty] | Cena celkem [CZK]
Náklady ze soupisu prací | [6 empty] | 0 | [11 empty] | -1
| VRN - VRN | [5 empty] | 0
| VRN1 - Průzkumné, geodetické a projektové práce | [5 empty] | 0
| VRN2 - Příprava staveniště | [5 empty] | 0
| VRN3 - Zařízení staveniště | [5 empty] | 0
| VRN4 - Inženýrská činnost | [5 empty] | 0
| VRN9 - Ostatní náklady | [5 empty] | 0
SOUPIS PRACÍ
Stavba:
R4 - Nová budova fakulty umění
Objekt:
VON - Vedlejší a ostatní náklady stavby
Místo: |  |  | Ostrava |  |  | Datum: | 2019-10-23
Zadavatel: |  |  | OSTRAVSKÁ UNIVERZITA |  |  | Projektant: | KANIA a.s., Ostrava
Uchazeč: |  |  | Vyplň údaj |  |  | Zpracovatel:
PČ | Typ | Kód | Popis | MJ | Množství | J.cena [CZK] | Cena celkem [CZK] | Cenová soustava |  | DPH | J. Nh [h] | Nh celkem [h] | J. hmotnost [t] | Hmotnost celkem [t] | J. suť [t] | Suť Celkem [t]
Náklady soupisu celkem | [6 empty] | 0 |  |  |  |  | 0 |  | 0 |  | 0 |  | D | -1 | [7 empty] | 0
| D | VRN | VRN |  |  |  | 0 |  |  |  |  | 0 |  | 0 |  | 0 | 5 | D | 0 | ROZPOCET | [6 empty] | 0
| D | VRN1 | Průzkumné, geodetické a projektové práce |  |  |  | 0 |  |  |  |  | 0 |  | 0 |  | 0 | 5 | D | 1 | ROZPOCET | [6 empty] | 0
1 | K | 012103000 | Geodetické práce před výstavbou | kpl. | 1 |  | 0 | CS ÚRS 2019 01 |  | základní |  | 0 | 0 | 0 | 0 | 0 | 1024 | K | 2 | ROZPOCET | 0 | 0 | 0 | 0 | 0 | 1 | 0 | 1024 | 172292822
| P |  | Poznámka k položce: -vytyčení stavby nebo jejich částí oprávněným geodetem vč. vypracování příslušných protokolů - před zahájením stavby (veškeré nové a upravované stavby/konstrukce , inženýrské a liniové stavby v rámci stavby) VEŠKERÉ FORMY A PŘEDÁNÍ SE ŘÍDÍ PODMÍNKAMI ZADÁVACÍ DOKUMENTACE STAVBY | [14 empty] | P | 2
2 | K | 012303000 | Geodetické práce po výstavbě | kpl. | 1 |  | 0 | CS ÚRS 2019 01 |  | základní |  | 0 | 0 | 0 | 0 | 0 | 1024 | K | 2 | ROZPOCET | 0 | 0 | 0 | 0 | 0 | 1 | 0 | 1024 | -2101219000
| P |  | Poznámka k položce: -zaměření skutečného provedení stavby nebo jejich částí vč. vypracování geometrických plánů a ostatních příslušných protokolů (veškeré nové a upravované stavby/konstrukce , inženýrské a liniové stavby v rámci stavby) VEŠKERÉ FORMY A PŘEDÁNÍ SE ŘÍDÍ PODMÍNKAMI ZADÁVACÍ DOKUMENTACE STAVBY | [14 empty] | P | 2
3 | K | 013244000 | Dokumentace dílenská pro realizaci stavby | kpl. | 1 |  | 0 | CS ÚRS 2019 01 |  | základní |  | 0 | 0 | 0 | 0 | 0 | 1024 | K | 2 | ROZPOCET | 0 | 0 | 0 | 0 | 0 | 1 | 0 | 1024 | 1756278575
| P |  | Poznámka k položce: V jednotkové ceně zahrnuty náklady na vypracování : -prováděcí / dílenské dokumentace pro provedení stavby vč. potřebných detailů VEŠKERÉ FORMY A PŘEDÁNÍ SE ŘÍDÍ PODMÍNKAMI ZADÁVACÍ DOKUMENTACE STAVBY ----------------------------------------------------------------------------------------------------------- Dílenskou dokumentaci zajistit pro : -kompletní ocelové konstrukce (viz D..2) a prvky (D.1.1) -kompletní ocelové výztuže ŽB konstrukcí (D.1.1 _ D.1.2) -detaily prostupů přes hydroizolační a povlakové systémy -kompletní výpisy výrobků _ (zámečnické, výplně otvorů, klempířské) | [14 empty] | P | 2
4 | K | 013254000 | Dokumentace skutečného provedení stavby | kpl. | 1 |  | 0 | CS ÚRS 2019 01 |  | základní |  | 0 | 0 | 0 | 0 | 0 | 1024 | K | 2 | ROZPOCET | 0 | 0 | 0 | 0 | 0 | 1 | 0 | 1024 | -287271302
| P |  | Poznámka k položce: VEŠKERÉ FORMY A PŘEDÁNÍ SE ŘÍDÍ PODMÍNKAMI ZADÁVACÍ DOKUMENTACE STAVBY | [14 empty] | P | 2
| D | VRN2 | Příprava staveniště |  |  |  | 0 |  |  |  |  | 0 |  | 0 |  | 0 | 5 | D | 1 | ROZPOCET | [6 empty] | 0
5 | K | 020001000 | Příprava staveniště - řešeno v rámci společných areálových VRN |  | 0 |  | 0 | CS ÚRS 2019 01 |  | základní |  | 0 | 0 | 0 | 0 | 0 | 1024 | K | 2 | ROZPOCET | 0 | 0 | 0 | 0 | 0 | 1 | 0 | 1024 | -167920929
| P |  | Poznámka k položce: | [14 empty] | P | 2
| D | VRN3 | Zařízení staveniště |  |  |  | 0 |  |  |  |  | 0 |  | 0 |  | 0 | 5 | D | 1 | ROZPOCET | [6 empty] | 0
6 | K | 030001000 | Zařízení staveniště - řešeno v rámci společných areálových VRN |  | 0 |  | 0 | CS ÚRS 2019 01 |  | základní |  | 0 | 0 | 0 | 0 | 0 | 1024 | K | 2 | ROZPOCET | 0 | 0 | 0 | 0 | 0 | 1 | 0 | 1024 | 434710335
| P |  | Poznámka k položce: | [14 empty] | P | 2
7 | K | 035103001 | Pronájem ploch - řešeno v rámci společných areálových VRN |  | 0 |  | 0 | CS ÚRS 2019 01 |  | základní |  | 0 | 0 | 0 | 0 | 0 | 1024 | K | 2 | ROZPOCET | 0 | 0 | 0 | 0 | 0 | 1 | 0 | 1024 | -163116621
8 | K | 039002000 | Zrušení zařízení staveniště - řešeno v rámci společných areálových VRN |  | 0 |  | 0 | CS ÚRS 2019 01 |  | základní |  | 0 | 0 | 0 | 0 | 0 | 1024 | K | 2 | ROZPOCET | 0 | 0 | 0 | 0 | 0 | 1 | 0 | 1024 | 1442906805
| P |  | Poznámka k položce: -náklady zhotovitele spojené s kompletní likvidací zařízení staveniště vč. uvedení všech dotčených ploch do bezvadného stavu | [14 empty] | P | 2
| D | VRN4 | Inženýrská činnost |  |  |  | 0 |  |  |  |  | 0 |  | 0 |  | 0 | 5 | D | 1 | ROZPOCET | [6 empty] | 0
9 | K | 043103000 | Zkoušky bez rozlišení | kpl. | 1 |  | 0 | CS ÚRS 2019 01 |  | základní |  | 0 | 0 | 0 | 0 | 0 | 1024 | K | 2 | ROZPOCET | 0 | 0 | 0 | 0 | 0 | 1 | 0 | 1024 | 1957919197
| P |  | Poznámka k položce: Provedení všech zkoušek a revizí předepsaných projektovou a zadávací dokumentací, platnými normami, návodů k obsluze - (neuvedených v jednotlivých soupisech prací) ------------------------------------------------------------------------------------------------------------------------------------------------------------------------ Upřesnění: -zkoušky betonových směsí _ dle specifikace D.1.2 -zkoušky odtrhové -zkoušky v souladu TKP a s ČSN 72 1006. (V místech, kde bude prováděn násyp bude provedeny zkoušky vlhkosti, zrnitosti, meze plasticity, objemové hmotnosti pro stanovení míry zhutnění, zhutnitelnost, max. min. ulehlost, nivelační zkouška a zatěžovací zkouška deskou dle tab. 2 TKP kap. 4. Dále budou prováděny zkoušky na zemní plání. Míra zhutnění, IBI a modul přetvárnosti dle tab. 3 TKP kap. 4. - budou provedeny min. 2 zkoušky modulu přetvárnosti na zemní pláni a míra zhutnění v místě příjezdové komunikace do podzemních garáží a min. 6 zkoušek modulu přetvárnosti na zemní pláni a míry zhutnění v místech pojížděných a pochůzích zpevněných ploch) | [14 empty] | P | 2
10 | K | 045002000 | Kompletační a koordinační činnost | kpl. | 1 |  | 0 | CS ÚRS 2019 01 |  | základní |  | 0 | 0 | 0 | 0 | 0 | 1024 | K | 2 | ROZPOCET | 0 | 0 | 0 | 0 | 0 | 1 | 0 | 1024 | -729374445
| P |  | Poznámka k položce: -příprava předávací dokumentace dle ZD -ostatní kompletační činnost | [14 empty] | P | 2
| D | VRN9 | Ostatní náklady |  |  |  | 0 |  |  |  |  | 0 |  | 0 |  | 0 | 5 | D | 1 | ROZPOCET | [6 empty] | 0
11 | K | 090001000 | Ostatní náklady | kpl. | 1 |  | 0 | CS ÚRS 2019 01 |  | základní |  | 0 | 0 | 0 | 0 | 0 | 1024 | K | 2 | ROZPOCET | 0 | 0 | 0 | 0 | 0 | 1 | 0 | 1024 | 804568997
| P |  | Poznámka k položce: V jednotkové ceně zahrnuty náklady : ------------------------------------------------- -uvedení všech dotčených ploch, konstrukcí a povrchů do původního, bezvadného stavu -------------------------------------------------------------------------------------------------------------- -vytyčení všech inženýrských sítí před zahájením prací vč. řádného zajištění. Zpětné protokolární předání všech inženýrských sítí jednotlivým správcům vč. uvedení dotčených ploch do bezvadného stavu - řešeno v rámci společných areálových VRN !! -------------------------------------------------------------------------------------------------------------- -ostatní, jinde neuvedené (nebo obsažené ve smlouvě o dílo, náklady potřebné k provedení/dokončení a předání kompletního díla dle specifikace PD a TZ | [14 empty] | P | 2

## D.1.1 - Architektonicko-s...
{6714d4c3-f058-4715-bf89-cc24f3457aa4}
2
| KRYCÍ LIST SOUPISU PRACÍ | [7 empty] | v --- níže se nacházejí doplnkové a pomocné údaje k sestavám --- v | [8 empty] | False
Stavba:
R4 - Nová budova fakulty umění
Objekt:
SO 01 - Budova faktulty
Soupis:
D.1.1 - Architektonicko-stavební řešení
| KSO: |  | 801 39 |  |  | CC-CZ:
| Místo: |  | Ostrava |  |  | Datum: | 2019-10-23
| Zadavatel: |  |  |  |  | IČ:
|  | OSTRAVSKÁ UNIVERZITA |  |  |  | DIČ:
| Uchazeč: |  |  |  |  | IČ: | Vyplň údaj
|  | Vyplň údaj |  |  |  | DIČ: | Vyplň údaj
| Projektant: |  |  |  |  | IČ:
|  | KANIA a.s., Ostrava |  |  |  | DIČ:
| Zpracovatel: |  |  |  |  | IČ:
DIČ:
Poznámka:
Soupis prací je sestaven za využití položek Cenové soustavy ÚRS. Cenové a technické podmínky položek CS ÚRS, které nejsou uvedeny v soupisu prací (tzv. úvodní části katalogů) jsou neomezeně dálkově k dispozici na www.cs-urs.cz. Položky soupisu prací, které nemají ve sloupci „Cenová soustava“ uveden žádný údaj, nepochází z Cenové soustavy ÚRS (takové položky soupisu prací mají Cenovou soustavu „VLASTNÍ“). Ocenění "vlastní" položky:na základě odborných znalostí a zkušeností projektanta při realizaci obdobných zakázek za období 5-ti let. nebo na základě CN) Nedílnou součástí soupisu prací je projektová dokumentace vč. textových příloh, na kterou se položky soupisu prací plně odkazují.
| Cena bez DPH | [5 empty] | 0
|  |  | Základ daně |  |  | Sazba daně | Výše daně
| DPH | základní | 0 |  |  | 21% | 0
|  | snížená | 0 |  |  | 15% | 0
|  | zákl. přenesená | 0 |  |  | 21% | 0
|  | sníž. přenesená | 0 |  |  | 15% | 0
|  | nulová | 0 |  |  | 0% | 0
| Cena s DPH |  |  | v | CZK |  | 0
| Projektant |  |  | Zpracovatel
| Datum a podpis: |  | Razítko | Datum a podpis: |  |  | Razítko
| Objednavatel |  |  | Uchazeč
| Datum a podpis: |  | Razítko | Datum a podpis: |  |  | Razítko
REKAPITULACE ČLENĚNÍ SOUPISU PRACÍ
Stavba:
R4 - Nová budova fakulty umění
Objekt:
SO 01 - Budova faktulty
Soupis:
D.1.1 - Architektonicko-stavební řešení
Místo: |  |  | Ostrava |  |  | Datum: | 2019-10-23
Zadavatel: |  |  | OSTRAVSKÁ UNIVERZITA |  |  | Projektant: | KANIA a.s., Ostrava
Uchazeč: |  |  | Vyplň údaj |  |  | Zpracovatel:
Kód dílu - Popis | [6 empty] | Cena celkem [CZK]
Náklady ze soupisu prací | [6 empty] | 0 | [11 empty] | -1
| HSV - Práce a dodávky HSV | [5 empty] | 0
| 1 - Zemní práce | [5 empty] | 0
| 2 - Zakládání | [5 empty] | 0
| 3 - Svislé a kompletní konstrukce | [5 empty] | 0
| 4 - Vodorovné konstrukce | [5 empty] | 0
| 5 - Komunikace pozemní | [5 empty] | 0
| 6 - Úpravy povrchů, podlahy a osazování výplní | [5 empty] | 0
| 9 - Ostatní konstrukce a práce, bourání | [5 empty] | 0
| 997 - Přesun sutě | [5 empty] | 0
| 998 - Přesun hmot | [5 empty] | 0
| PSV - Práce a dodávky PSV | [5 empty] | 0
| 711 - Izolace proti vodě, vlhkosti a plynům | [5 empty] | 0
| 712 - Povlakové krytiny | [5 empty] | 0
| 713 - Izolace tepelné | [5 empty] | 0
| 721 - Zdravotechnika - vnitřní kanalizace | [5 empty] | 0
| 762 - Konstrukce tesařské | [5 empty] | 0
| 763 - Konstrukce suché výstavby | [5 empty] | 0
| 764 - Konstrukce klempířské | [5 empty] | 0
| 766 - Konstrukce truhlářské | [5 empty] | 0
| 767 - Konstrukce zámečnické | [5 empty] | 0
| 775 - Podlahy skládané | [5 empty] | 0
| 776 - Podlahy povlakové | [5 empty] | 0
| 777 - Podlahy lité | [5 empty] | 0
| 783 - Dokončovací práce - nátěry | [5 empty] | 0
| 784 - Dokončovací práce - malby a tapety | [5 empty] | 0
| N00 - Nepojmenované, ostatní práce a dodávky | [5 empty] | 0
| Ostatní - Ostatní | [5 empty] | 0
| OST0 - Ostatní výpisy prvků a konstrukcí | [5 empty] | 0
| OST0.1 - Pohledové fasádní skladby | [5 empty] | 0
| OST1 - Ostatní práce a dodávky | [5 empty] | 0
| OST2 - Ostatní prvky a konstrukce | [5 empty] | 0
| OST97 - Doplnění soupisu prací _ 19.8.2019 | [5 empty] | 0
SOUPIS PRACÍ
Stavba:
R4 - Nová budova fakulty umění
Objekt:
SO 01 - Budova faktulty
Soupis:
D.1.1 - Architektonicko-stavební řešení
Místo: |  |  | Ostrava |  |  | Datum: | 2019-10-23
Zadavatel: |  |  | OSTRAVSKÁ UNIVERZITA |  |  | Projektant: | KANIA a.s., Ostrava
Uchazeč: |  |  | Vyplň údaj |  |  | Zpracovatel:
PČ | Typ | Kód | Popis | MJ | Množství | J.cena [CZK] | Cena celkem [CZK] | Cenová soustava |  | DPH | J. Nh [h] | Nh celkem [h] | J. hmotnost [t] | Hmotnost celkem [t] | J. suť [t] | Suť Celkem [t]
Náklady soupisu celkem | [6 empty] | 0 |  |  |  |  | 0 |  | 18093.2175 |  | 58.8196 |  | D | -1 | [10 empty] | 0
| D | HSV | Práce a dodávky HSV |  |  |  | 0 |  |  |  |  | 0 |  | 17150.3374 |  | 58.8196 | 1 | D | 0 |  |  |  | ROZPOCET | [6 empty] | 0
| D | 1 | Zemní práce |  |  |  | 0 |  |  |  |  | 0 |  | 3613.4697 |  | 0 | 1 | D | 1 |  |  |  | ROZPOCET | [6 empty] | 0
1 | K | 115101202 | Čerpání srážkové vody na dopravní výšku do 10 m průměrný přítok do 1000 l/min | hod | 300 |  | 0 | CS ÚRS 2019 01 |  | základní |  | 0 | 0 | 0 | 0 | 0 | 4 | K | 2 |  |  |  | ROZPOCET | 0 | 0 | 0 | 0 | 0 | 1 | 0 | 4 | -56102207
| VV |  | "předpoklad_bude dopřesněno při realizaci stavby s ohledem na klimatické podmínky" 300,0 |  | 300 | [12 empty] | VV | 2 | 2 | True | 0 | ROZPOCET
| VV |  | Součet |  | 300 | [12 empty] | VV | 2 | 4 | True | 1 | ROZPOCET
2 | K | 115101302 | Pohotovost čerpací soupravy pro dopravní výšku do 10 m přítok do 1000 l/min | den | 180 |  | 0 | CS ÚRS 2019 01 |  | základní |  | 0 | 0 | 0 | 0 | 0 | 4 | K | 2 |  |  |  | ROZPOCET | 0 | 0 | 0 | 0 | 0 | 1 | 0 | 4 | -485564985
| VV |  | "předpoklad_bude dopřesněno při realizaci stavby s ohledem na klimatické podmínky" 3*(60,0) |  | 180 | [12 empty] | VV | 2 | 2 | True | 0 | ROZPOCET
| VV |  | Součet |  | 180 | [12 empty] | VV | 2 | 4 | True | 1 | ROZPOCET
3 | K | 131301104 | Hloubení jam nezapažených v navážkách bez rozlišení, nebo v hornině tř. 4 objemu přes 5000 m3 | m3 | 10144.047 |  | 0 | CS ÚRS 2019 01 |  | základní |  | 0 | 0 | 0 | 0 | 0 | 4 | K | 2 |  |  |  | ROZPOCET | 0 | 0 | 0 | 0 | 0 | 1 | 0 | 4 | 1896199822
| VV |  | "spodní stavba_založení_stavební jáma" | [14 empty] | VV | 2 | 1 | True | 0 | ROZPOCET
| VV |  | "rampa" (10,5*17,85)*(5,05-0,15)/2 |  | 459.191 | [12 empty] | VV | 2 | 2 | True | 0 | ROZPOCET
| VV |  | "úroveň -5,05" ((27,8*6,0)+(66,55*23,35)+(54,5*17,5)+(28,75*9))*(5,05-0,15) |  | 14372.888 | [12 empty] | VV | 2 | 2 | True | 0 | ROZPOCET
| VV |  | "úroveň -5,85" (15,775*9,35)*(5,85-5,05) |  | 117.997 | [12 empty] | VV | 2 | 2 | True | 0 | ROZPOCET
| VV |  | "úroveň -5,25" | [14 empty] | VV | 2 | 1 | True | 0 | ROZPOCET
| VV |  | (5,45*4,52)*(5,25-5,05) |  | 4.927 | [12 empty] | VV | 2 | 2 | True | 0 | ROZPOCET
| VV |  | (4,7*4,95)*(5,25-5,05) |  | 4.653 | [12 empty] | VV | 2 | 2 | True | 0 | ROZPOCET
| VV |  | "úroveň -5,65" (5,8*4,8)*(5,65-5,05) |  | 16.704 | [12 empty] | VV | 2 | 2 | True | 0 | ROZPOCET
| VV |  | Mezisoučet |  | 14976.36 | [12 empty] | VV | 2 | 3 | True | 0 | ROZPOCET
| VV |  | "odečet zapaženého výkopku" -4832,313 |  | -4832.313 | [12 empty] | VV | 2 | 2 | True | 0 | ROZPOCET
| VV |  | Součet |  | 10144.047 | [12 empty] | VV | 2 | 4 | True | 1 | ROZPOCET
4 | K | 131301203 | Hloubení jam zapažených v navážkách bez rozlišení, nebo v hornině tř. 4 objemu do 5000 m3 | m3 | 4832.313 |  | 0 | CS ÚRS 2019 01 |  | základní |  | 0 | 0 | 0 | 0 | 0 | 4 | K | 2 |  |  |  | ROZPOCET | 0 | 0 | 0 | 0 | 0 | 1 | 0 | 4 | -454882952
| VV |  | "spodní stavba_založení_stavební jáma" | [14 empty] | VV | 2 | 1 | True | 0 | ROZPOCET
| VV |  | (4,9*(1,5*4,9))/2*268,35 |  | 4832.313 | [12 empty] | VV | 2 | 2 | True | 0 | ROZPOCET
| VV |  | Součet |  | 4832.313 | [12 empty] | VV | 2 | 4 | True | 1 | ROZPOCET
5 | K | 151711121 | Osazení zápor ocelových dl do 14 m | m | 2421 |  | 0 | CS ÚRS 2019 01 |  | základní |  | 0 | 0.00119 | 2.881 | 0 | 0 | 4 | K | 2 |  |  |  | ROZPOCET | 0 | 0 | 0 | 0 | 0 | 1 | 0 | 4 | 390706982
| P |  | Poznámka k položce: "kompletní rozsah a specifikace dodávek_D.1.1_SO 01_v.č. 02,03,12-13, TZ" | [14 empty] | P | 2
| VV |  | "spodní stavba_založení_pažení stavební jámy" 9,0*(269) |  | 2421 | [12 empty] | VV | 2 | 2 | True | 0 | ROZPOCET
| VV |  | Součet |  | 2421 | [12 empty] | VV | 2 | 4 | True | 1 | ROZPOCET
6 | M | 13010974 | ocel profilová HE-B 140 jakost 11 375 | t | 81.587 |  | 0 | CS ÚRS 2019 01 |  | základní |  | 0 | 1 | 81.587 | 0 | 0 | 8 | M | 2 |  |  |  | ROZPOCET | 0 | 0 | 0 | 0 | 0 | 1 | 0 | 4 | 565044696
| P |  | Poznámka k položce: "kompletní rozsah a specifikace dodávek_D.1.1_SO 01_v.č. 02,03,12-13, TZ" | [14 empty] | P | 2
7 | K | 151721112 | Zřízení dřevěného pažení tl. 80 mm do ocelových zápor hl výkopu do 10 m bez následného odstranění | m2 | 1248.99 |  | 0 | CS ÚRS 2019 01 |  | základní |  | 0 | 0.02944 | 36.7703 | 0 | 0 | 4 | K | 2 |  |  |  | ROZPOCET | 0 | 0 | 0 | 0 | 0 | 1 | 0 | 4 | 209556170
| P |  | Poznámka k položce: Jednotková cena zahrnuje kompletní náklady na dodávku a osazení/montáž. "kompletní rozsah a specifikace dodávek_D.1.1_SO 01_v.č. 02,03,12-13, TZ" | [14 empty] | P | 2
| VV |  | "spodní stavba_založení_pažení stavební jámy" 268,6*4,65 |  | 1248.99 | [12 empty] | VV | 2 | 2 | True | 0 | ROZPOCET
| VV |  | Součet |  | 1248.99 | [12 empty] | VV | 2 | 4 | True | 1 | ROZPOCET
8 | K | 153811R11 | Dodávka a provedení/osazení kotvy tyčové (MAI SDA R32N) předpjaté 25kN | m | 3780 |  | 0 | CS VLASTNÍ |  | základní |  | 0 | 0.03363 | 127.1214 | 0 | 0 | 4 | K | 2 |  |  |  | ROZPOCET | 0 | 0 | 0 | 0 | 0 | 1 | 0 | 4 | -1841035007
| P |  | Poznámka k položce: Kompletní dodávka a provedení dle specifikace PD a TZ včetně všech přímo souvisejících prací a dodávek. "kompletní rozsah a specifikace dodávek_D.1.1_SO 01_v.č. 02,03,12-13, TZ" | [14 empty] | P | 2
| VV |  | "spodní stavba_založení_pažení stavební jámy" 15,0*2*126 |  | 3780 | [12 empty] | VV | 2 | 2 | True | 0 | ROZPOCET
| VV |  | Součet |  | 3780 | [12 empty] | VV | 2 | 4 | True | 1 | ROZPOCET
9 | K | 161101103 | Svislé přemístění výkopku z horniny tř. 1 až 4 hl výkopu do 6 m | m3 | 14976.36 |  | 0 | CS ÚRS 2019 01 |  | základní |  | 0 | 0 | 0 | 0 | 0 | 4 | K | 2 |  |  |  | ROZPOCET | 0 | 0 | 0 | 0 | 0 | 1 | 0 | 4 | 601143325
| P |  | Poznámka k položce: "kompletní rozsah a specifikace dodávek_D.1.1_SO 01_v.č. 02,03,12-13, TZ" | [14 empty] | P | 2
| VV |  | "spodní stavba_založení_stavební jáma" | [14 empty] | VV | 2 | 1 | True | 0 | ROZPOCET
| VV |  | "rampa" (10,5*17,85)*(5,05-0,15)/2 |  | 459.191 | [12 empty] | VV | 2 | 2 | True | 0 | ROZPOCET
| VV |  | "úroveň -5,05" ((27,8*6,0)+(66,55*23,35)+(54,5*17,5)+(28,75*9))*(5,05-0,15) |  | 14372.888 | [12 empty] | VV | 2 | 2 | True | 0 | ROZPOCET
| VV |  | "úroveň -5,85" (15,775*9,35)*(5,85-5,05) |  | 117.997 | [12 empty] | VV | 2 | 2 | True | 0 | ROZPOCET
| VV |  | "úroveň -5,25" | [14 empty] | VV | 2 | 1 | True | 0 | ROZPOCET
| VV |  | (5,45*4,52)*(5,25-5,05) |  | 4.927 | [12 empty] | VV | 2 | 2 | True | 0 | ROZPOCET
| VV |  | (4,7*4,95)*(5,25-5,05) |  | 4.653 | [12 empty] | VV | 2 | 2 | True | 0 | ROZPOCET
| VV |  | "úroveň -5,65" (5,8*4,8)*(5,65-5,05) |  | 16.704 | [12 empty] | VV | 2 | 2 | True | 0 | ROZPOCET
| VV |  | Součet |  | 14976.36 | [12 empty] | VV | 2 | 4 | True | 1 | ROZPOCET
10 | K | 162701105 | Vodorovné přemístění do 10000 m výkopku/sypaniny z horniny tř. 1 až 4 | m3 | 16846.67 |  | 0 | CS ÚRS 2019 01 |  | základní |  | 0 | 0 | 0 | 0 | 0 | 4 | K | 2 |  |  |  | ROZPOCET | 0 | 0 | 0 | 0 | 0 | 1 | 0 | 4 | 1331156837
| P |  | Poznámka k položce: "kompletní rozsah a specifikace dodávek_D.1.1_SO 01_v.č. 02,03,12-13, TZ" | [14 empty] | P | 2
| VV |  | "spodní stavba_založení_stavební jáma-předpoklad, bude upřesněno při realizaci stavby" | [14 empty] | VV | 2 | 1 | True | 0 | ROZPOCET
| VV |  | "hloubení jam" 10144,047+4832,313 |  | 14976.36 | [12 empty] | VV | 2 | 2 | True | 0 | ROZPOCET
| VV |  | "viz hloubení ŽB pilot + pažení" 1719,0+151,31 |  | 1870.31 | [12 empty] | VV | 2 | 2 | True | 0 | ROZPOCET
| VV |  | Součet |  | 16846.67 | [12 empty] | VV | 2 | 4 | True | 1 | ROZPOCET
11 | K | 162701109 | Příplatek k vodorovnému přemístění výkopku/sypaniny z horniny tř. 1 až 4 ZKD 1000 m přes 10000 m | m3 | 168466.7 |  | 0 | CS ÚRS 2019 01 |  | základní |  | 0 | 0 | 0 | 0 | 0 | 4 | K | 2 |  |  |  | ROZPOCET | 0 | 0 | 0 | 0 | 0 | 1 | 0 | 4 | 1269624981
| P |  | Poznámka k položce: "kompletní rozsah a specifikace dodávek_D.1.1_SO 01_v.č. 02,03,12-13, TZ" | [14 empty] | P | 2
| VV |  | 16846,67*10 'Přepočtené koeficientem množství |  | 168466.7 | [12 empty] | VV | 2 | 2 | False | 1 | ROZPOCET
12 | K | 171201211.1 | Poplatek za uložení stavebního odpadu zeminy, kameniva a navážek s obsahem uhlí fr. 0/10 v množství do 10% | t | 30324.006 |  | 0 | CS VLASTNÍ |  | základní |  | 0 | 0 | 0 | 0 | 0 | 4 | K | 2 |  |  |  | ROZPOCET | 0 | 0 | 0 | 0 | 0 | 1 | 0 | 4 | -2087858895
| VV |  | "viz vodorovné přemístění" 16846,67*1,8 |  | 30324.006 | [12 empty] | VV | 2 | 2 | True | 0 | ROZPOCET
| VV |  | Součet |  | 30324.006 | [12 empty] | VV | 2 | 4 | True | 1 | ROZPOCET
13 | K | 174101101 | Zásyp jam, šachet rýh nebo kolem objektů sypaninou se zhutněním | m3 | 1682.555 |  | 0 | CS ÚRS 2019 01 |  | základní |  | 0 | 0 | 0 | 0 | 0 | 4 | K | 2 |  |  |  | ROZPOCET | 0 | 0 | 0 | 0 | 0 | 1 | 0 | 4 | -1339136811
| P |  | Poznámka k položce: "kompletní rozsah a specifikace dodávek_D.1.1_SO 01_v.č. 02,03,12-13, TZ" | [14 empty] | P | 2
| VV |  | "zásyp kolem objektu" 1,65*3,8*(268,35) |  | 1682.555 | [12 empty] | VV | 2 | 2 | True | 0 | ROZPOCET
| VV |  | Součet |  | 1682.555 | [12 empty] | VV | 2 | 4 | True | 1 | ROZPOCET
14 | M | 583439590 | kamenivo drcené hrubé / ŠD frakce do 63 mm | t | 3365.11 |  | 0 | CS ÚRS 2019 01 |  | základní |  | 0 | 1 | 3365.11 | 0 | 0 | 8 | M | 2 |  |  |  | ROZPOCET | 0 | 0 | 0 | 0 | 0 | 1 | 0 | 4 | 1770445028
| P |  | Poznámka k položce: (specifikace materiálu dle PD a TZ) | [14 empty] | P | 2
| VV |  | 1682,555*2 'Přepočtené koeficientem množství |  | 3365.11 | [12 empty] | VV | 2 | 2 | False | 1 | ROZPOCET
15 | K | 181951102 | Úprava pláně v hornině tř. 1 až 4 se zhutněním | m2 | 3120.668 |  | 0 | CS ÚRS 2019 01 |  | základní |  | 0 | 0 | 0 | 0 | 0 | 4 | K | 2 |  |  |  | ROZPOCET | 0 | 0 | 0 | 0 | 0 | 1 | 0 | 4 | 364894824
| P |  | Poznámka k položce: "kompletní rozsah a specifikace dodávek_D.1.1_SO 01_v.č. 02,03,12-13, TZ" | [14 empty] | P | 2
| VV |  | "spodní stavba_založení_stavební jáma" | [14 empty] | VV | 2 | 1 | True | 0 | ROZPOCET
| VV |  | "rampa" (10,5*17,85) |  | 187.425 | [12 empty] | VV | 2 | 2 | True | 0 | ROZPOCET
| VV |  | ((27,8*6,0)+(66,55*23,35)+(54,5*17,5)+(28,75*9)) |  | 2933.243 | [12 empty] | VV | 2 | 2 | True | 0 | ROZPOCET
| VV |  | Součet |  | 3120.668 | [12 empty] | VV | 2 | 4 | True | 1 | ROZPOCET
| D | 2 | Zakládání |  |  |  | 0 |  |  |  |  | 0 |  | 6229.8177 |  | 0 | 1 | D | 1 |  |  |  | ROZPOCET | [6 empty] | 0
16 | K | 213311141 | Polštáře zhutněné pod základy z lomového kameniva tříděného fr. 8-32 mm | m3 | 2727.031 |  | 0 | CS ÚRS 2019 01 |  | základní |  | 0 | 2.16 | 5890.387 | 0 | 0 | 4 | K | 2 |  |  |  | ROZPOCET | 0 | 0 | 0 | 0 | 0 | 1 | 0 | 4 | -27082435
| P |  | Poznámka k položce: Specifikace hutněných polštářů bude odsouhlasena GP a TDI. "kompletní rozsah a specifikace dodávek_D.1.1_SO 01_v.č. 02,03,12-13, TZ" | [14 empty] | P | 2
| VV |  | "spodní stavba_založení_stavební jáma" | [14 empty] | VV | 2 | 1 | True | 0 | ROZPOCET
| VV |  | "rampa" (10,5*17,85)*0,15 |  | 28.114 | [12 empty] | VV | 2 | 2 | True | 0 | ROZPOCET
| VV |  | ((27,8*6,0)+(66,55*23,35)+(54,5*17,5)+(28,75*9))*0,9 |  | 2639.918 | [12 empty] | VV | 2 | 2 | True | 0 | ROZPOCET
| VV |  | (15,775*9,35)*(1,3-0,9) |  | 58.999 | [12 empty] | VV | 2 | 2 | True | 0 | ROZPOCET
| VV |  | Součet |  | 2727.031 | [12 empty] | VV | 2 | 4 | True | 1 | ROZPOCET
17 | K | 224511R14 | Vrty maloprofilové D do 300 mm svislé hl do 10 m hor. III a IV | m | 2421 |  | 0 | CS VLASTNÍ |  | základní |  | 0 | 0.00058 | 1.4042 | 0 | 0 | 4 | K | 2 |  |  |  | ROZPOCET | 0 | 0 | 0 | 0 | 0 | 1 | 0 | 4 | -1933225343
| P |  | Poznámka k položce: Kompletní provedení dle specifikace PD a TZ včetně všech přímo souvisejících prací a dodávek. "kompletní rozsah a specifikace dodávek_D.1.1_SO 01_v.č. 02,03,12-13, TZ" | [14 empty] | P | 2
| VV |  | "spodní stavba_založení_pažení stavební jámy" 9,0*(269) |  | 2421 | [12 empty] | VV | 2 | 2 | True | 0 | ROZPOCET
| VV |  | Součet |  | 2421 | [12 empty] | VV | 2 | 4 | True | 1 | ROZPOCET
18 | K | 231211311 | Zřízení pilot svislých D do 300 mm z betonu prostého | m | 1210.5 |  | 0 | CS ÚRS 2019 01 |  | základní |  | 0 | 0 | 0 | 0 | 0 | 4 | K | 2 |  |  |  | ROZPOCET | 0 | 0 | 0 | 0 | 0 | 1 | 0 | 4 | 1110057370
| P |  | Poznámka k položce: "kompletní rozsah a specifikace dodávek_D.1.1_SO 01_v.č. 02,03,12-13, TZ" | [14 empty] | P | 2
| VV |  | "spodní stavba_založení_pažení stavební jámy" 4,5*269,0 |  | 1210.5 | [12 empty] | VV | 2 | 2 | True | 0 | ROZPOCET
| VV |  | Součet |  | 1210.5 | [12 empty] | VV | 2 | 4 | True | 1 | ROZPOCET
19 | M | 58931966 | beton C 8/10 kamenivo frakce 0/16 | m3 | 151.31 |  | 0 | CS ÚRS 2019 01 |  | základní |  | 0 | 2.234 | 338.0265 | 0 | 0 | 8 | M | 2 |  |  |  | ROZPOCET | 0 | 0 | 0 | 0 | 0 | 1 | 0 | 4 | 1348079572
| D | 3 | Svislé a kompletní konstrukce |  |  |  | 0 |  |  |  |  | 0 |  | 2379.37 |  | 0 | 1 | D | 1 |  |  |  | ROZPOCET | [6 empty] | 0
20 | K | 311270331 | Zdivo z vápenopískových přesných plných tvárnic P+D do P25 tl 200 mm (Rw 56 db) | m2 | 4090.365 |  | 0 | CS ÚRS 2019 01 |  | základní |  | 0 | 0.37699 | 1542.0267 | 0 | 0 | 4 | K | 2 |  |  |  | ROZPOCET | 0 | 0 | 0 | 0 | 0 | 1 | 0 | 4 | -1429313634
| P |  | Poznámka k položce: "kompletní rozsah a specifikace dodávek_D.1.1_SO 01_v.č. 04-10, 12-13, 21-25,27, TZ" | [14 empty] | P | 2
| VV |  | "1.PP_celková délka kce v podlaží určena elektronicky" 3,45*(91,91) |  | 317.09 | [12 empty] | VV | 2 | 2 | True | 0 | ROZPOCET
| VV |  | "1.NP_celková délka kce v podlaží určena elektronicky" 4,15*(92,50) |  | 383.875 | [12 empty] | VV | 2 | 2 | True | 0 | ROZPOCET
| VV |  | "2.NP_celková délka kce v podlaží určena elektronicky" 4,0*(315,4) |  | 1261.6 | [12 empty] | VV | 2 | 2 | True | 0 | ROZPOCET
| VV |  | "3.NP_celková délka kce v podlaží určena elektronicky" 5,9*(303,238) |  | 1789.104 | [12 empty] | VV | 2 | 2 | True | 0 | ROZPOCET
| VV |  | "4.NP_celková délka kce v podlaží určena elektronicky" 4,4*(142,09) |  | 625.196 | [12 empty] | VV | 2 | 2 | True | 0 | ROZPOCET
| VV |  | "odečet výplní otvorů_výpočet množství elektronicky-dle tabulek výrobků" -286,5 |  | -286.5 | [12 empty] | VV | 2 | 2 | True | 0 | ROZPOCET
| VV |  | Součet |  | 4090.365 | [12 empty] | VV | 2 | 4 | True | 1 | ROZPOCET
21 | K | 311270521 | Zdivo z vápenopískových přesných plných tvárnic P+D do P25 tl 250 mm (Rw 58 db) | m2 | 46.522 |  | 0 | CS ÚRS 2019 01 |  | základní |  | 0 | 0.43411 | 20.1957 | 0 | 0 | 4 | K | 2 |  |  |  | ROZPOCET | 0 | 0 | 0 | 0 | 0 | 1 | 0 | 4 | 1989349732
| P |  | Poznámka k položce: "kompletní rozsah a specifikace dodávek_D.1.1_SO 01_v.č. 04-10, 12-13, 21-25,27, TZ" | [14 empty] | P | 2
| VV |  | "1.NP_celková délka kce v podlaží určena elektronicky" 4,15*(11,21) |  | 46.522 | [12 empty] | VV | 2 | 2 | True | 0 | ROZPOCET
| VV |  | Součet |  | 46.522 | [12 empty] | VV | 2 | 4 | True | 1 | ROZPOCET
22 | K | 311270741 | Zdivo z přesných vápenopískových plných tvárnic P+D do P25 tl 300 mm (obvodové) (Rw 58 db) | m2 | 1279.305 |  | 0 | CS ÚRS 2019 01 |  | základní |  | 0 | 0.58099 | 743.2634 | 0 | 0 | 4 | K | 2 |  |  |  | ROZPOCET | 0 | 0 | 0 | 0 | 0 | 1 | 0 | 4 | 2006790013
| P |  | Poznámka k položce: "kompletní rozsah a specifikace dodávek_D.1.1_SO 01_v.č. 04-10, 12-13, 21-25,27, TZ" | [14 empty] | P | 2
| VV |  | "1.PP_celková délka kce v podlaží určena elektronicky" 3,45*(0) |  | 0 | [12 empty] | VV | 2 | 2 | True | 0 | ROZPOCET
| VV |  | "1.NP_celková délka kce v podlaží určena elektronicky" 4,15*(87,5) |  | 363.125 | [12 empty] | VV | 2 | 2 | True | 0 | ROZPOCET
| VV |  | "2.NP_celková délka kce v podlaží určena elektronicky" 4,0*(87,5) |  | 350 | [12 empty] | VV | 2 | 2 | True | 0 | ROZPOCET
| VV |  | "3.NP_celková délka kce v podlaží určena elektronicky" 5,9*(87,5) |  | 516.25 | [12 empty] | VV | 2 | 2 | True | 0 | ROZPOCET
| VV |  | "4.NP_celková délka kce v podlaží určena elektronicky" 4,4*(125,0) |  | 550 | [12 empty] | VV | 2 | 2 | True | 0 | ROZPOCET
| VV |  | "odečet výplní otvorů_výpočet množství elektronicky-dle tabulek výrobků" -500,07 |  | -500.07 | [12 empty] | VV | 2 | 2 | True | 0 | ROZPOCET
| VV |  | Součet |  | 1279.305 | [12 empty] | VV | 2 | 4 | True | 1 | ROZPOCET
23 | K | 317121211 | Překlad železobetonový prefabrikovaný 60x190x1000 mm | kus | 11 |  | 0 | CS ÚRS 2019 01 |  | základní |  | 0 | 0.02826 | 0.31086 | 0 | 0 | 4 | K | 2 |  |  |  | ROZPOCET | 0 | 0 | 0 | 0 | 0 | 1 | 0 | 4 | 1989706012
| P |  | Poznámka k položce: "kompletní rozsah a specifikace dodávek_D.1.1_SO 01_v.č. 04-10, 12-13, 21-25,27, TZ" | [14 empty] | P | 2
| VV |  | "viz průrazy a prostupy_D.1.1_SO 01_34/39" 2,0+9,0 |  | 11 | [12 empty] | VV | 2 | 2 | True | 0 | ROZPOCET
| VV |  | Součet |  | 11 | [12 empty] | VV | 2 | 4 | True | 1 | ROZPOCET
24 | K | 317121214 | Překlad železobetonový prefabrikovaný 60x190x1600 mm | kus | 18 |  | 0 | CS ÚRS 2019 01 |  | základní |  | 0 | 0.04458 | 0.80244 | 0 | 0 | 4 | K | 2 |  |  |  | ROZPOCET | 0 | 0 | 0 | 0 | 0 | 1 | 0 | 4 | -1551224579
| P |  | Poznámka k položce: "kompletní rozsah a specifikace dodávek_D.1.1_SO 01_v.č. 04-10, 12-13, 21-25,27, TZ" | [14 empty] | P | 2
| VV |  | "viz průrazy a prostupy_D.1.1_SO 01_34/39" 6,0+12,0 |  | 18 | [12 empty] | VV | 2 | 2 | True | 0 | ROZPOCET
| VV |  | Součet |  | 18 | [12 empty] | VV | 2 | 4 | True | 1 | ROZPOCET
25 | K | 317121219 | Překlad železobetonový prefabrikovaný 60x190x2600 mm | kus | 11 |  | 0 | CS ÚRS 2019 01 |  | základní |  | 0 | 0.07212 | 0.79332 | 0 | 0 | 4 | K | 2 |  |  |  | ROZPOCET | 0 | 0 | 0 | 0 | 0 | 1 | 0 | 4 | -735063517
| P |  | Poznámka k položce: "kompletní rozsah a specifikace dodávek_D.1.1_SO 01_v.č. 04-10, 12-13, 21-25,27, TZ" | [14 empty] | P | 2
| VV |  | "viz průrazy a prostupy_D.1.1_SO 01_34/39" 2,0+9,0 |  | 11 | [12 empty] | VV | 2 | 2 | True | 0 | ROZPOCET
| VV |  | Součet |  | 11 | [12 empty] | VV | 2 | 4 | True | 1 | ROZPOCET
26 | K | 342241162 | Příčky z cihel plných dl 290 mm pevnosti P 15 na MC tl 140 mm | m2 | 71.443 |  | 0 | CS ÚRS 2019 01 |  | základní |  | 0 | 0.23458 | 16.7591 | 0 | 0 | 4 | K | 2 |  |  |  | ROZPOCET | 0 | 0 | 0 | 0 | 0 | 1 | 0 | 4 | -1087027621
| P |  | Poznámka k položce: "kompletní rozsah a specifikace dodávek_D.1.1_SO 01_v.č. 04-10, 12-13, 21-25,27, TZ" | [14 empty] | P | 2
| VV |  | "1.PP_celková délka kce v podlaží určena elektronicky" 3,45*(4,22) |  | 14.559 | [12 empty] | VV | 2 | 2 | True | 0 | ROZPOCET
| VV |  | "1.NP_celková délka kce v podlaží určena elektronicky" 4,15*(3,64) |  | 15.106 | [12 empty] | VV | 2 | 2 | True | 0 | ROZPOCET
| VV |  | "2.NP_celková délka kce v podlaží určena elektronicky" 4,0*(4,22) |  | 16.88 | [12 empty] | VV | 2 | 2 | True | 0 | ROZPOCET
| VV |  | "3.NP_celková délka kce v podlaží určena elektronicky" 5,9*(4,22) |  | 24.898 | [12 empty] | VV | 2 | 2 | True | 0 | ROZPOCET
| VV |  | Součet |  | 71.443 | [12 empty] | VV | 2 | 4 | True | 1 | ROZPOCET
27 | K | 342271401 | Příčka z vápenopískových přesných plných tvárnic P+D do P15 tl 120 mm | m2 | 127.18 |  | 0 | CS ÚRS 2019 01 |  | základní |  | 0 | 0.23877 | 30.3668 | 0 | 0 | 4 | K | 2 |  |  |  | ROZPOCET | 0 | 0 | 0 | 0 | 0 | 1 | 0 | 4 | -1572140316
| P |  | Poznámka k položce: "kompletní rozsah a specifikace dodávek_D.1.1_SO 01_v.č. 04-10, 12-13, 21-25,27, TZ" | [14 empty] | P | 2
| VV |  | "2.NP_celková délka kce v podlaží určena elektronicky" 4,0*(33,92) |  | 135.68 | [12 empty] | VV | 2 | 2 | True | 0 | ROZPOCET
| VV |  | "odečet výplní otvorů_výpočet množství elektronicky-dle tabulek výrobků" -8,5 |  | -8.5 | [12 empty] | VV | 2 | 2 | True | 0 | ROZPOCET
| VV |  | Součet |  | 127.18 | [12 empty] | VV | 2 | 4 | True | 1 | ROZPOCET
28 | K | 342272245 | Příčka z pórobetonových hladkých tvárnic na tenkovrstvou maltu tl 150 mm | m2 | 192.963 |  | 0 | CS ÚRS 2019 01 |  | základní |  | 0 | 0.10325 | 19.9234 | 0 | 0 | 4 | K | 2 |  |  |  | ROZPOCET | 0 | 0 | 0 | 0 | 0 | 1 | 0 | 4 | 102504211
| P |  | Poznámka k položce: "kompletní rozsah a specifikace dodávek_D.1.1_SO 01_v.č. 04-10, 12-13, 21-25,27, TZ" | [14 empty] | P | 2
| VV |  | "1.PP_celková délka kce v podlaží určena elektronicky" 3,45*(12,22) |  | 42.159 | [12 empty] | VV | 2 | 2 | True | 0 | ROZPOCET
| VV |  | "1.NP_celková délka kce v podlaží určena elektronicky" 4,15*(8,15) |  | 33.823 | [12 empty] | VV | 2 | 2 | True | 0 | ROZPOCET
| VV |  | "2.NP_celková délka kce v podlaží určena elektronicky" 4,0*(8,15) |  | 32.6 | [12 empty] | VV | 2 | 2 | True | 0 | ROZPOCET
| VV |  | "3.NP_celková délka kce v podlaží určena elektronicky" 5,9*(16,59) |  | 97.881 | [12 empty] | VV | 2 | 2 | True | 0 | ROZPOCET
| VV |  | "odečet výplní otvorů_výpočet množství elektronicky-dle tabulek výrobků" -13,5 |  | -13.5 | [12 empty] | VV | 2 | 2 | True | 0 | ROZPOCET
| VV |  | Součet |  | 192.963 | [12 empty] | VV | 2 | 4 | True | 1 | ROZPOCET
29 | K | 342291121 | Ukotvení zdiva k cihelným konstrukcím plochými kotvami | m | 602.8 |  | 0 | CS ÚRS 2019 01 |  | základní |  | 0 | 0.00012 | 0.072336 | 0 | 0 | 4 | K | 2 |  |  |  | ROZPOCET | 0 | 0 | 0 | 0 | 0 | 1 | 0 | 4 | -468844048
| P |  | Poznámka k položce: "kompletní rozsah a specifikace dodávek_D.1.1_SO 01_v.č. 04-10, 12-13, 21-25,27, TZ" | [14 empty] | P | 2
| VV |  | "viz svislé kce _ 1.PP_množství stanoveno elektronickým výpočtem" 90,5 |  | 90.5 | [12 empty] | VV | 2 | 2 | True | 0 | ROZPOCET
| VV |  | "viz svislé kce _ 1.NP_množství stanoveno elektronickým výpočtem" 150,65 |  | 150.65 | [12 empty] | VV | 2 | 2 | True | 0 | ROZPOCET
| VV |  | "viz svislé kce _ 2.NP_množství stanoveno elektronickým výpočtem" 90,5 |  | 90.5 | [12 empty] | VV | 2 | 2 | True | 0 | ROZPOCET
| VV |  | "viz svislé kce _ 3.NP_množství stanoveno elektronickým výpočtem" 150,65 |  | 150.65 | [12 empty] | VV | 2 | 2 | True | 0 | ROZPOCET
| VV |  | "viz svislé kce _ 4.NP_množství stanoveno elektronickým výpočtem" 120,5 |  | 120.5 | [12 empty] | VV | 2 | 2 | True | 0 | ROZPOCET
| VV |  | Součet |  | 602.8 | [12 empty] | VV | 2 | 4 | True | 1 | ROZPOCET
30 | K | 342291131 | Ukotvení zdiva k betonovým konstrukcím plochými kotvami | m | 708.3 |  | 0 | CS ÚRS 2019 01 |  | základní |  | 0 | 0.0002 | 0.14166 | 0 | 0 | 4 | K | 2 |  |  |  | ROZPOCET | 0 | 0 | 0 | 0 | 0 | 1 | 0 | 4 | 945971265
| P |  | Poznámka k položce: "kompletní rozsah a specifikace dodávek_D.1.1_SO 01_v.č. 04-10, 12-13, 21-25,27, TZ" | [14 empty] | P | 2
| VV |  | "viz svislé kce _ 1.PP_množství stanoveno elektronickým výpočtem" 106,25 |  | 106.25 | [12 empty] | VV | 2 | 2 | True | 0 | ROZPOCET
| VV |  | "viz svislé kce _ 1.NP_množství stanoveno elektronickým výpočtem" 177,15 |  | 177.15 | [12 empty] | VV | 2 | 2 | True | 0 | ROZPOCET
| VV |  | "viz svislé kce _ 2.NP_množství stanoveno elektronickým výpočtem" 106,25 |  | 106.25 | [12 empty] | VV | 2 | 2 | True | 0 | ROZPOCET
| VV |  | "viz svislé kce _ 3.NP_množství stanoveno elektronickým výpočtem" 177,15 |  | 177.15 | [12 empty] | VV | 2 | 2 | True | 0 | ROZPOCET
| VV |  | "viz svislé kce _ 4.NP_množství stanoveno elektronickým výpočtem" 141,5 |  | 141.5 | [12 empty] | VV | 2 | 2 | True | 0 | ROZPOCET
| VV |  | Součet |  | 708.3 | [12 empty] | VV | 2 | 4 | True | 1 | ROZPOCET
31 | K | 380321R62 | Vodící obruba ze ŽB tř. C 30/37 _ (kompletní provedení dle specifikace PD a TZ) | m3 | 1.875 |  | 0 | CS VLASTNÍ |  | základní |  | 0 | 2.5143 | 4.7143 | 0 | 0 | 4 | K | 2 |  |  |  | ROZPOCET | 0 | 0 | 0 | 0 | 0 | 1 | 0 | 4 | 1836770156
| P |  | Poznámka k položce: Kompletní provedení dle specifikace PD a TZ včetně všech přímo souvisejících prací a dodávek / finálních povrchů. ----------------------------------------------------------------------------------------------------------------------------- -betonová směs = 1,875 m3 -objemová výztuž (min 100 kg/m3) -plocha bednění = 40 m2 -finální povrch _ hlazení beton opatřený nátěrem ---------------------------------------------------------------------------------------------------------------- "kompletní rozsah a specifikace dodávek_D.1.1_SO 01_v.č. 04-10, 12-13, 21-25,27, TZ" | [14 empty] | P | 2
| VV |  | "1.PP" (50,0*0,25*0,15) |  | 1.875 | [12 empty] | VV | 2 | 2 | True | 0 | ROZPOCET
| VV |  | Součet |  | 1.875 | [12 empty] | VV | 2 | 4 | True | 1 | ROZPOCET
| D | 4 | Vodorovné konstrukce |  |  |  | 0 |  |  |  |  | 0 |  | 981.3876 |  | 0 | 1 | D | 1 |  |  |  | ROZPOCET | [6 empty] | 0
32 | K | 430321616 | Schodišťová konstrukce a stupně ze ŽB tř. C 30/37 | m3 | 89.91 |  | 0 | CS ÚRS 2019 01 |  | základní |  | 0 | 2.4534 | 220.5825 | 0 | 0 | 4 | K | 2 |  |  |  | ROZPOCET | 0 | 0 | 0 | 0 | 0 | 1 | 0 | 4 | 994401957
| P |  | Poznámka k položce: "kompletní rozsah a specifikace dodávek_D.1.1_SO 01_v.č. 04-10, 12-13, 17-20,27, TZ" | [14 empty] | P | 2
| VV |  | "nadbetonávka schodišťových desek" | [14 empty] | VV | 2 | 1 | True | 0 | ROZPOCET
| VV |  | (9,5*1,8*0,45*3)+(15,5*1,2*0,45*4)+(13*1,9*0,45*3) |  | 89.91 | [12 empty] | VV | 2 | 2 | True | 0 | ROZPOCET
| VV |  | Součet |  | 89.91 | [12 empty] | VV | 2 | 4 | True | 1 | ROZPOCET
33 | K | 430361821 | Výztuž schodišťové konstrukce a rampy betonářskou ocelí 10 505 | t | 13.487 |  | 0 | CS ÚRS 2019 01 |  | základní |  | 0 | 1.0489 | 14.1461 | 0 | 0 | 4 | K | 2 |  |  |  | ROZPOCET | 0 | 0 | 0 | 0 | 0 | 1 | 0 | 4 | 36155859
| VV |  | "nadbetonávka schodišťových desek" | [14 empty] | VV | 2 | 1 | True | 0 | ROZPOCET
| VV |  | "objem prací a rozsah dodávek stanoven elektronickým výpočtem" | [14 empty] | VV | 2 | 1 | True | 0 | ROZPOCET
| VV |  | ((9,5*1,8*0,45*3)+(15,5*1,2*0,45*4)+(13*1,9*0,45*3))*150/1000 |  | 13.487 | [12 empty] | VV | 2 | 2 | True | 0 | ROZPOCET
| VV |  | Součet |  | 13.487 | [12 empty] | VV | 2 | 4 | True | 1 | ROZPOCET
34 | K | 434351141 | Zřízení bednění stupňů přímočarých schodišť | m2 | 68.688 |  | 0 | CS ÚRS 2019 01 |  | základní |  | 0 | 0.00658 | 0.45197 | 0 | 0 | 4 | K | 2 |  |  |  | ROZPOCET | 0 | 0 | 0 | 0 | 0 | 1 | 0 | 4 | 468500864
| P |  | Poznámka k položce: "kompletní rozsah a specifikace dodávek_D.1.1_SO 01_v.č. 04-10, 12-13, 17-20,27, TZ" | [14 empty] | P | 2
| VV |  | "nadbetonávka schodišťových desek" | [14 empty] | VV | 2 | 1 | True | 0 | ROZPOCET
| VV |  | 0,16*27*((1,8*3)+(1,2*4)+(1,9*3)) |  | 68.688 | [12 empty] | VV | 2 | 2 | True | 0 | ROZPOCET
| VV |  | Součet |  | 68.688 | [12 empty] | VV | 2 | 4 | True | 1 | ROZPOCET
35 | K | 434351142 | Odstranění bednění stupňů přímočarých schodišť | m2 | 68.688 |  | 0 | CS ÚRS 2019 01 |  | základní |  | 0 | 0 | 0 | 0 | 0 | 4 | K | 2 |  |  |  | ROZPOCET | 0 | 0 | 0 | 0 | 0 | 1 | 0 | 4 | 281909595
| P |  | Poznámka k položce: "kompletní rozsah a specifikace dodávek_D.1.1_SO 01_v.č. 04-10, 12-13, 17-20,27, TZ" | [14 empty] | P | 2
| VV |  | "nadbetonávka schodišťových desek" | [14 empty] | VV | 2 | 1 | True | 0 | ROZPOCET
| VV |  | 0,16*27*((1,8*3)+(1,2*4)+(1,9*3)) |  | 68.688 | [12 empty] | VV | 2 | 2 | True | 0 | ROZPOCET
| VV |  | Součet |  | 68.688 | [12 empty] | VV | 2 | 4 | True | 1 | ROZPOCET
36 | K | 451315115 | Podkladní nebo výplňová vrstva z betonu C 16/20 tl do 100 mm | m2 | 3133.125 |  | 0 | CS ÚRS 2019 01 |  | základní |  | 0 | 0.22798 | 714.2898 | 0 | 0 | 4 | K | 2 |  |  |  | ROZPOCET | 0 | 0 | 0 | 0 | 0 | 1 | 0 | 4 | 333354379
| P |  | Poznámka k položce: "kompletní rozsah a specifikace dodávek_D.1.1_SO 01_v.č. 04-10, 12-13, 17-20,27, TZ" | [14 empty] | P | 2
| VV |  | "spodní stavba_založení_viz v.č. D.1.1_02/04, 12/13" | [14 empty] | VV | 2 | 1 | True | 0 | ROZPOCET
| VV |  | "rampa" (7,0*24,175) |  | 169.225 | [12 empty] | VV | 2 | 2 | True | 0 | ROZPOCET
| VV |  | "deska" (25,62*5,75)+(66,25*21,0)+(46,2*18,7)+(19,35*9,45)+(5,95*26,25) |  | 2741.55 | [12 empty] | VV | 2 | 2 | True | 0 | ROZPOCET
| VV |  | "vytažení na podkladní beton" (222,15+0,2) |  | 222.35 | [12 empty] | VV | 2 | 2 | True | 0 | ROZPOCET
| VV |  | Součet |  | 3133.125 | [12 empty] | VV | 2 | 4 | True | 1 | ROZPOCET
37 | K | 451505R01 | Ztracené bednění stropů _ papírové plástvové tl. 100 mm | m2 | 140 |  | 0 | CS VLASTNÍ |  | základní |  | 0 | 0.22798 | 31.9172 | 0 | 0 | 4 | K | 2 |  |  |  | ROZPOCET | 0 | 0 | 0 | 0 | 0 | 1 | 0 | 4 | 1719509012
| P |  | Poznámka k položce: Kompletní provedení dle specifikace PD a TZ včetně všech prací a přímo souvisejících dodávek. -------------------------------------------------------------------------------------------------------------------- "kompletní rozsah a specifikace dodávek_D.1.1_SO 01_v.č. 04-10, 12-13, 17-20,27, TZ" | [14 empty] | P | 2
| VV |  | "skladba konstrukce_S49-2.NP hlediště" 140,0 |  | 140 | [12 empty] | VV | 2 | 2 | True | 0 | ROZPOCET
| VV |  | Součet |  | 140 | [12 empty] | VV | 2 | 4 | True | 1 | ROZPOCET
| D | 5 | Komunikace pozemní |  |  |  | 0 |  |  |  |  | 0 |  | 144.1815 |  | 0 | 1 | D | 1 |  |  |  | ROZPOCET | [6 empty] | 0
38 | K | 564231111 | Podklad nebo podsyp ze štěrkopísku ŠP tl 100 mm | m2 | 315 |  | 0 | CS ÚRS 2019 01 |  | základní |  | 0 | 0.2024 | 63.756 | 0 | 0 | 4 | K | 2 |  |  |  | ROZPOCET | 0 | 0 | 0 | 0 | 0 | 1 | 0 | 4 | 1895835855
| P |  | Poznámka k položce: "kompletní rozsah a specifikace dodávek_D.1.1_SO 01_v.č. 04-10, 12-13, 17-20,27, TZ" | [14 empty] | P | 2
| VV |  | "spodní stavba_založení_viz v.č. D.1.1_02/04, 12/13_skladba S31,S31a" (22,5*14,0) |  | 315 | [12 empty] | VV | 2 | 2 | True | 0 | ROZPOCET
| VV |  | Součet |  | 315 | [12 empty] | VV | 2 | 4 | True | 1 | ROZPOCET
39 | K | 596811223 | Kladení betonové dlažby komunikací do lože z kameniva plochy přes 300 m2 | m2 | 315 |  | 0 | CS ÚRS 2019 01 |  | základní |  | 0 | 0.101 | 31.815 | 0 | 0 | 4 | K | 2 |  |  |  | ROZPOCET | 0 | 0 | 0 | 0 | 0 | 1 | 0 | 4 | -1547397495
| P |  | Poznámka k položce: "kompletní rozsah a specifikace dodávek_D.1.1_SO 01_v.č. 04-10, 12-13, 17-20,27, TZ" | [14 empty] | P | 2
| VV |  | "spodní stavba_založení_viz v.č. D.1.1_02/04, 12/13_skladba S31,S31a" (22,5*14,0) |  | 315 | [12 empty] | VV | 2 | 2 | True | 0 | ROZPOCET
| VV |  | Součet |  | 315 | [12 empty] | VV | 2 | 4 | True | 1 | ROZPOCET
40 | M | 59246R03 | dlažba plošná betonová 1000/1000/120 mm | m2 | 346.5 |  | 0 | CS VLASTNÍ |  | základní |  | 0 | 0.14029 | 48.6105 | 0 | 0 | 8 | M | 2 |  |  |  | ROZPOCET | 0 | 0 | 0 | 0 | 0 | 1 | 0 | 4 | -664211492
| P |  | Poznámka k položce: 1000x1000x120mm - dlažba bez fazety, odstín bílý | [14 empty] | P | 2
| VV |  | 315*1,1 'Přepočtené koeficientem množství |  | 346.5 | [12 empty] | VV | 2 | 2 | False | 1 | ROZPOCET
| D | 6 | Úpravy povrchů, podlahy a osazování výplní |  |  |  | 0 |  |  |  |  | 0 |  | 3796.5813 |  | 0 | 1 | D | 1 |  |  |  | ROZPOCET | [6 empty] | 0
41 | K | 611131121 | Penetrační nátěr vnitřních stropů nanášený ručně | m2 | 1936.15 |  | 0 | CS ÚRS 2019 01 |  | základní |  | 0 | 0.00026 | 0.5034 | 0 | 0 | 4 | K | 2 |  |  |  | ROZPOCET | 0 | 0 | 0 | 0 | 0 | 1 | 0 | 4 | -371284009
| P |  | Poznámka k položce: "kompletní rozsah a specifikace dodávek_D.1.1_SO 01_v.č. 04-10, 12-13, 17-20,27, TZ" | [14 empty] | P | 2
| VV |  | "podhledové kce a skladby_1.PP_viz tabulka místností" 1628,86 |  | 1628.86 | [12 empty] | VV | 2 | 2 | True | 0 | ROZPOCET
| VV |  | "podhledové kce a skladby_1.NP_viz tabulka místností" 137,19 |  | 137.19 | [12 empty] | VV | 2 | 2 | True | 0 | ROZPOCET
| VV |  | "podhledové kce a skladby_2.NP_viz tabulka místností" 52,97 |  | 52.97 | [12 empty] | VV | 2 | 2 | True | 0 | ROZPOCET
| VV |  | "podhledové kce a skladby_3.NP_viz tabulka místností" 52,32 |  | 52.32 | [12 empty] | VV | 2 | 2 | True | 0 | ROZPOCET
| VV |  | "podhledové kce a skladby_4.NP_viz tabulka místností" 64,81 |  | 64.81 | [12 empty] | VV | 2 | 2 | True | 0 | ROZPOCET
| VV |  | Součet |  | 1936.15 | [12 empty] | VV | 2 | 4 | True | 1 | ROZPOCET
42 | K | 611142001 | Potažení vnitřních stropů sklovláknitým pletivem vtlačeným do tenkovrstvé hmoty | m2 | 307.29 |  | 0 | CS ÚRS 2019 01 |  | základní |  | 0 | 0.00438 | 1.3459 | 0 | 0 | 4 | K | 2 |  |  |  | ROZPOCET | 0 | 0 | 0 | 0 | 0 | 1 | 0 | 4 | -255865992
| P |  | Poznámka k položce: "kompletní rozsah a specifikace dodávek_D.1.1_SO 01_v.č. 04-10, 12-13, 17-20,27, TZ" | [14 empty] | P | 2
| VV |  | "podhledové kce a skladby_1.NP_viz tabulka místností" 137,19 |  | 137.19 | [12 empty] | VV | 2 | 2 | True | 0 | ROZPOCET
| VV |  | "podhledové kce a skladby_2.NP_viz tabulka místností" 52,97 |  | 52.97 | [12 empty] | VV | 2 | 2 | True | 0 | ROZPOCET
| VV |  | "podhledové kce a skladby_3.NP_viz tabulka místností" 52,32 |  | 52.32 | [12 empty] | VV | 2 | 2 | True | 0 | ROZPOCET
| VV |  | "podhledové kce a skladby_4.NP_viz tabulka místností" 64,81 |  | 64.81 | [12 empty] | VV | 2 | 2 | True | 0 | ROZPOCET
| VV |  | Součet |  | 307.29 | [12 empty] | VV | 2 | 4 | True | 1 | ROZPOCET
43 | K | 611181001 | Stěrková omítka tl.do 3 mm vnitřních stropů | m2 | 307.29 |  | 0 | CS ÚRS 2019 01 |  | základní |  | 0 | 0.00391 | 1.2015 | 0 | 0 | 4 | K | 2 |  |  |  | ROZPOCET | 0 | 0 | 0 | 0 | 0 | 1 | 0 | 4 | 1240645311
| P |  | Poznámka k položce: "kompletní rozsah a specifikace dodávek_D.1.1_SO 01_v.č. 04-10, 12-13, 17-20,27, TZ" | [14 empty] | P | 2
| VV |  | "podhledové kce a skladby_1.NP_viz tabulka místností" 137,19 |  | 137.19 | [12 empty] | VV | 2 | 2 | True | 0 | ROZPOCET
| VV |  | "podhledové kce a skladby_2.NP_viz tabulka místností" 52,97 |  | 52.97 | [12 empty] | VV | 2 | 2 | True | 0 | ROZPOCET
| VV |  | "podhledové kce a skladby_3.NP_viz tabulka místností" 52,32 |  | 52.32 | [12 empty] | VV | 2 | 2 | True | 0 | ROZPOCET
| VV |  | "podhledové kce a skladby_4.NP_viz tabulka místností" 64,81 |  | 64.81 | [12 empty] | VV | 2 | 2 | True | 0 | ROZPOCET
| VV |  | Součet |  | 307.29 | [12 empty] | VV | 2 | 4 | True | 1 | ROZPOCET
44 | K | 611181011 | Příplatek k cenám za každý další 1 mm stěrkové omítky vnitřních stropů | m2 | 921.87 |  | 0 | CS ÚRS 2019 01 |  | základní |  | 0 | 0.0013 | 1.1984 | 0 | 0 | 4 | K | 2 |  |  |  | ROZPOCET | 0 | 0 | 0 | 0 | 0 | 1 | 0 | 4 | -869121069
| P |  | Poznámka k položce: "kompletní rozsah a specifikace dodávek_D.1.1_SO 01_v.č. 04-10, 12-13, 17-20,27, TZ" | [14 empty] | P | 2
| VV |  | 307,29*3 'Přepočtené koeficientem množství |  | 921.87 | [12 empty] | VV | 2 | 2 | False | 1 | ROZPOCET
45 | K | 612131101 | Cementový postřik vnitřních stěn nanášený celoplošně ručně | m2 | 67.163 |  | 0 | CS ÚRS 2019 01 |  | základní |  | 0 | 0.00735 | 0.49365 | 0 | 0 | 4 | K | 2 |  |  |  | ROZPOCET | 0 | 0 | 0 | 0 | 0 | 1 | 0 | 4 | 1255976846
| P |  | Poznámka k položce: "kompletní rozsah a specifikace dodávek_D.1.1_SO 01_v.č. 04-10, 12-13, 17-20,27, TZ" | [14 empty] | P | 2
| VV |  | "1.PP_celková délka kce v podlaží určena elektronicky" 3,45*(4,22) |  | 14.559 | [12 empty] | VV | 2 | 2 | True | 0 | ROZPOCET
| VV |  | "1.NP_celková délka kce v podlaží určena elektronicky" 4,15*(3,64) |  | 15.106 | [12 empty] | VV | 2 | 2 | True | 0 | ROZPOCET
| VV |  | "2.NP_celková délka kce v podlaží určena elektronicky" 4,0*(4,22) |  | 16.88 | [12 empty] | VV | 2 | 2 | True | 0 | ROZPOCET
| VV |  | "3.NP_celková délka kce v podlaží určena elektronicky" 5,9*(4,22) |  | 24.898 | [12 empty] | VV | 2 | 2 | True | 0 | ROZPOCET
| VV |  | "odečet překrývajících se konstrukcí" -4,28 |  | -4.28 | [12 empty] | VV | 2 | 2 | True | 0 | ROZPOCET
| VV |  | Součet |  | 67.163 | [12 empty] | VV | 2 | 4 | True | 1 | ROZPOCET
46 | K | 612131121 | Penetrační nátěr vnitřních stěn nanášený ručně | m2 | 23230.962 |  | 0 | CS ÚRS 2019 01 |  | základní |  | 0 | 0.00026 | 6.0401 | 0 | 0 | 4 | K | 2 |  |  |  | ROZPOCET | 0 | 0 | 0 | 0 | 0 | 1 | 0 | 4 | 78670099
| P |  | Poznámka k položce: "kompletní rozsah a specifikace dodávek_D.1.1_SO 01_v.č. 04-10, 12-13, 21-25,27, TZ" | [14 empty] | P | 2
| VV |  | (povrchová úprava svislých konstrukcí_1.PP-4.NP) | [14 empty] | VV | 2 | 1 | True | 0 | ROZPOCET
| VV |  | vápenopískové_200mm | [14 empty] | VV | 2 | 1 | True | 0 | ROZPOCET
| VV |  | "1.PP_celková délka kce v podlaží určena elektronicky" 3,45*(91,91)*2 |  | 634.179 | [12 empty] | VV | 2 | 2 | True | 0 | ROZPOCET
| VV |  | "1.NP_celková délka kce v podlaží určena elektronicky" 4,15*(92,50)*2 |  | 767.75 | [12 empty] | VV | 2 | 2 | True | 0 | ROZPOCET
| VV |  | "2.NP_celková délka kce v podlaží určena elektronicky" 4,0*(315,4)*2 |  | 2523.2 | [12 empty] | VV | 2 | 2 | True | 0 | ROZPOCET
| VV |  | "3.NP_celková délka kce v podlaží určena elektronicky" 5,9*(303,238)*2 |  | 3578.208 | [12 empty] | VV | 2 | 2 | True | 0 | ROZPOCET
| VV |  | "4.NP_celková délka kce v podlaží určena elektronicky" 4,4*(142,09)*2 |  | 1250.392 | [12 empty] | VV | 2 | 2 | True | 0 | ROZPOCET
| VV |  | "odečet výplní otvorů_výpočet množství elektronicky-dle tabulek výrobků" -286,5*2 |  | -573 | [12 empty] | VV | 2 | 2 | True | 0 | ROZPOCET
| VV |  | vápenopískové_250mm | [14 empty] | VV | 2 | 1 | True | 0 | ROZPOCET
| VV |  | "1.NP_celková délka kce v podlaží určena elektronicky" 4,15*(11,21)*2 |  | 93.043 | [12 empty] | VV | 2 | 2 | True | 0 | ROZPOCET
| VV |  | vápenopískové_300mm | [14 empty] | VV | 2 | 1 | True | 0 | ROZPOCET
| VV |  | "1.PP_celková délka kce v podlaží určena elektronicky" 3,45*(0)*2 |  | 0 | [12 empty] | VV | 2 | 2 | True | 0 | ROZPOCET
| VV |  | "1.NP_celková délka kce v podlaží určena elektronicky" 4,15*(87,5)*2 |  | 726.25 | [12 empty] | VV | 2 | 2 | True | 0 | ROZPOCET
| VV |  | "2.NP_celková délka kce v podlaží určena elektronicky" 4,0*(87,5)*2 |  | 700 | [12 empty] | VV | 2 | 2 | True | 0 | ROZPOCET
| VV |  | "3.NP_celková délka kce v podlaží určena elektronicky" 5,9*(87,5)*2 |  | 1032.5 | [12 empty] | VV | 2 | 2 | True | 0 | ROZPOCET
| VV |  | "4.NP_celková délka kce v podlaží určena elektronicky" 4,4*(125,0)*2 |  | 1100 | [12 empty] | VV | 2 | 2 | True | 0 | ROZPOCET
| VV |  | "odečet výplní otvorů_výpočet množství elektronicky-dle tabulek výrobků" -500,07*2 |  | -1000.14 | [12 empty] | VV | 2 | 2 | True | 0 | ROZPOCET
| VV |  | vápenopískové_120mm | [14 empty] | VV | 2 | 1 | True | 0 | ROZPOCET
| VV |  | "2.NP_celková délka kce v podlaží určena elektronicky" 4,0*(33,92)*2 |  | 271.36 | [12 empty] | VV | 2 | 2 | True | 0 | ROZPOCET
| VV |  | "odečet výplní otvorů_výpočet množství elektronicky-dle tabulek výrobků" -8,5*2 |  | -17 | [12 empty] | VV | 2 | 2 | True | 0 | ROZPOCET
| VV |  | porobetonové_150mm | [14 empty] | VV | 2 | 1 | True | 0 | ROZPOCET
| VV |  | "1.PP_celková délka kce v podlaží určena elektronicky" 3,45*(12,22)*2 |  | 84.318 | [12 empty] | VV | 2 | 2 | True | 0 | ROZPOCET
| VV |  | "1.NP_celková délka kce v podlaží určena elektronicky" 4,15*(8,15)*2 |  | 67.645 | [12 empty] | VV | 2 | 2 | True | 0 | ROZPOCET
| VV |  | "2.NP_celková délka kce v podlaží určena elektronicky" 4,0*(8,15)*2 |  | 65.2 | [12 empty] | VV | 2 | 2 | True | 0 | ROZPOCET
| VV |  | "3.NP_celková délka kce v podlaží určena elektronicky" 5,9*(16,59)*2 |  | 195.762 | [12 empty] | VV | 2 | 2 | True | 0 | ROZPOCET
| VV |  | "odečet výplní otvorů_výpočet množství elektronicky-dle tabulek výrobků" -13,5*2 |  | -27 | [12 empty] | VV | 2 | 2 | True | 0 | ROZPOCET
| VV |  | Mezisoučet |  | 11472.667 | [12 empty] | VV | 2 | 3 | True | 0 | ROZPOCET
| VV |  | "svislé kce po odečtení výplní_viz D.1.2_BET_viz soupis stavebně konstrukčního řešení" (1536,0975+10833,046) |  | 12369.144 | [12 empty] | VV | 2 | 2 | True | 0 | ROZPOCET
| VV |  | Mezisoučet |  | 12369.144 | [12 empty] | VV | 2 | 3 | True | 0 | ROZPOCET
| VV |  | "ostění otvorů" (1124,67*0,3) |  | 337.401 | [12 empty] | VV | 2 | 2 | True | 0 | ROZPOCET
| VV |  | "odečet překrývajících se konstrukcí" -948,25 |  | -948.25 | [12 empty] | VV | 2 | 2 | True | 0 | ROZPOCET
| VV |  | Součet |  | 23230.962 | [12 empty] | VV | 2 | 4 | True | 1 | ROZPOCET
47 | K | 612142001 | Potažení vnitřních stěn sklovláknitým pletivem vtlačeným do tenkovrstvé hmoty | m2 | 23230.962 |  | 0 | CS ÚRS 2019 01 |  | základní |  | 0 | 0.00438 | 101.7516 | 0 | 0 | 4 | K | 2 |  |  |  | ROZPOCET | 0 | 0 | 0 | 0 | 0 | 1 | 0 | 4 | -2082388916
| P |  | Poznámka k položce: "kompletní rozsah a specifikace dodávek_D.1.1_SO 01_v.č. 04-10, 12-13, 21-25,27, TZ" | [14 empty] | P | 2
| VV |  | (povrchová úprava svislých konstrukcí_1.PP-4.NP) | [14 empty] | VV | 2 | 1 | True | 0 | ROZPOCET
| VV |  | vápenopískové_200mm | [14 empty] | VV | 2 | 1 | True | 0 | ROZPOCET
| VV |  | "1.PP_celková délka kce v podlaží určena elektronicky" 3,45*(91,91)*2 |  | 634.179 | [12 empty] | VV | 2 | 2 | True | 0 | ROZPOCET
| VV |  | "1.NP_celková délka kce v podlaží určena elektronicky" 4,15*(92,50)*2 |  | 767.75 | [12 empty] | VV | 2 | 2 | True | 0 | ROZPOCET
| VV |  | "2.NP_celková délka kce v podlaží určena elektronicky" 4,0*(315,4)*2 |  | 2523.2 | [12 empty] | VV | 2 | 2 | True | 0 | ROZPOCET
| VV |  | "3.NP_celková délka kce v podlaží určena elektronicky" 5,9*(303,238)*2 |  | 3578.208 | [12 empty] | VV | 2 | 2 | True | 0 | ROZPOCET
| VV |  | "4.NP_celková délka kce v podlaží určena elektronicky" 4,4*(142,09)*2 |  | 1250.392 | [12 empty] | VV | 2 | 2 | True | 0 | ROZPOCET
| VV |  | "odečet výplní otvorů_výpočet množství elektronicky-dle tabulek výrobků" -286,5*2 |  | -573 | [12 empty] | VV | 2 | 2 | True | 0 | ROZPOCET
| VV |  | vápenopískové_250mm | [14 empty] | VV | 2 | 1 | True | 0 | ROZPOCET
| VV |  | "1.NP_celková délka kce v podlaží určena elektronicky" 4,15*(11,21)*2 |  | 93.043 | [12 empty] | VV | 2 | 2 | True | 0 | ROZPOCET
| VV |  | vápenopískové_300mm | [14 empty] | VV | 2 | 1 | True | 0 | ROZPOCET
| VV |  | "1.PP_celková délka kce v podlaží určena elektronicky" 3,45*(0)*2 |  | 0 | [12 empty] | VV | 2 | 2 | True | 0 | ROZPOCET
| VV |  | "1.NP_celková délka kce v podlaží určena elektronicky" 4,15*(87,5)*2 |  | 726.25 | [12 empty] | VV | 2 | 2 | True | 0 | ROZPOCET
| VV |  | "2.NP_celková délka kce v podlaží určena elektronicky" 4,0*(87,5)*2 |  | 700 | [12 empty] | VV | 2 | 2 | True | 0 | ROZPOCET
| VV |  | "3.NP_celková délka kce v podlaží určena elektronicky" 5,9*(87,5)*2 |  | 1032.5 | [12 empty] | VV | 2 | 2 | True | 0 | ROZPOCET
| VV |  | "4.NP_celková délka kce v podlaží určena elektronicky" 4,4*(125,0)*2 |  | 1100 | [12 empty] | VV | 2 | 2 | True | 0 | ROZPOCET
| VV |  | "odečet výplní otvorů_výpočet množství elektronicky-dle tabulek výrobků" -500,07*2 |  | -1000.14 | [12 empty] | VV | 2 | 2 | True | 0 | ROZPOCET
| VV |  | vápenopískové_120mm | [14 empty] | VV | 2 | 1 | True | 0 | ROZPOCET
| VV |  | "2.NP_celková délka kce v podlaží určena elektronicky" 4,0*(33,92)*2 |  | 271.36 | [12 empty] | VV | 2 | 2 | True | 0 | ROZPOCET
| VV |  | "odečet výplní otvorů_výpočet množství elektronicky-dle tabulek výrobků" -8,5*2 |  | -17 | [12 empty] | VV | 2 | 2 | True | 0 | ROZPOCET
| VV |  | porobetonové_150mm | [14 empty] | VV | 2 | 1 | True | 0 | ROZPOCET
| VV |  | "1.PP_celková délka kce v podlaží určena elektronicky" 3,45*(12,22)*2 |  | 84.318 | [12 empty] | VV | 2 | 2 | True | 0 | ROZPOCET
| VV |  | "1.NP_celková délka kce v podlaží určena elektronicky" 4,15*(8,15)*2 |  | 67.645 | [12 empty] | VV | 2 | 2 | True | 0 | ROZPOCET
| VV |  | "2.NP_celková délka kce v podlaží určena elektronicky" 4,0*(8,15)*2 |  | 65.2 | [12 empty] | VV | 2 | 2 | True | 0 | ROZPOCET
| VV |  | "3.NP_celková délka kce v podlaží určena elektronicky" 5,9*(16,59)*2 |  | 195.762 | [12 empty] | VV | 2 | 2 | True | 0 | ROZPOCET
| VV |  | "odečet výplní otvorů_výpočet množství elektronicky-dle tabulek výrobků" -13,5*2 |  | -27 | [12 empty] | VV | 2 | 2 | True | 0 | ROZPOCET
| VV |  | Mezisoučet |  | 11472.667 | [12 empty] | VV | 2 | 3 | True | 0 | ROZPOCET
| VV |  | "svislé kce po odečtení výplní_viz D.1.2_BET_viz soupis stavebně konstrukčního řešení" (1536,0975+10833,046) |  | 12369.144 | [12 empty] | VV | 2 | 2 | True | 0 | ROZPOCET
| VV |  | Mezisoučet |  | 12369.144 | [12 empty] | VV | 2 | 3 | True | 0 | ROZPOCET
| VV |  | "ostění otvorů" (1124,67*0,3) |  | 337.401 | [12 empty] | VV | 2 | 2 | True | 0 | ROZPOCET
| VV |  | "odečet překrývajících se konstrukcí" -948,25 |  | -948.25 | [12 empty] | VV | 2 | 2 | True | 0 | ROZPOCET
| VV |  | Součet |  | 23230.962 | [12 empty] | VV | 2 | 4 | True | 1 | ROZPOCET
48 | K | 6121430R0 | POLOŽKA NEOBSAZENA _ NENACEŇOVAT |  | 0 |  | 0 | CS VLASTNÍ |  | základní |  | 0 | 0 | 0 | 0 | 0 | 4 | K | 2 |  |  |  | ROZPOCET | 0 | 0 | 0 | 0 | 0 | 1 | 0 | 4 | -2115093435
49 | K | 612181001 | Stěrková omítka tl.do 3 mm vnitřních stěn | m2 | 23230.962 |  | 0 | CS ÚRS 2019 01 |  | základní |  | 0 | 0.00391 | 90.8331 | 0 | 0 | 4 | K | 2 |  |  |  | ROZPOCET | 0 | 0 | 0 | 0 | 0 | 1 | 0 | 4 | 62411620
| P |  | Poznámka k položce: "kompletní rozsah a specifikace dodávek_D.1.1_SO 01_v.č. 04-10, 12-13, 21-25,27, TZ" | [14 empty] | P | 2
| VV |  | (povrchová úprava svislých konstrukcí_1.PP-4.NP) | [14 empty] | VV | 2 | 1 | True | 0 | ROZPOCET
| VV |  | vápenopískové_200mm | [14 empty] | VV | 2 | 1 | True | 0 | ROZPOCET
| VV |  | "1.PP_celková délka kce v podlaží určena elektronicky" 3,45*(91,91)*2 |  | 634.179 | [12 empty] | VV | 2 | 2 | True | 0 | ROZPOCET
| VV |  | "1.NP_celková délka kce v podlaží určena elektronicky" 4,15*(92,50)*2 |  | 767.75 | [12 empty] | VV | 2 | 2 | True | 0 | ROZPOCET
| VV |  | "2.NP_celková délka kce v podlaží určena elektronicky" 4,0*(315,4)*2 |  | 2523.2 | [12 empty] | VV | 2 | 2 | True | 0 | ROZPOCET
| VV |  | "3.NP_celková délka kce v podlaží určena elektronicky" 5,9*(303,238)*2 |  | 3578.208 | [12 empty] | VV | 2 | 2 | True | 0 | ROZPOCET
| VV |  | "4.NP_celková délka kce v podlaží určena elektronicky" 4,4*(142,09)*2 |  | 1250.392 | [12 empty] | VV | 2 | 2 | True | 0 | ROZPOCET
| VV |  | "odečet výplní otvorů_výpočet množství elektronicky-dle tabulek výrobků" -286,5*2 |  | -573 | [12 empty] | VV | 2 | 2 | True | 0 | ROZPOCET
| VV |  | vápenopískové_250mm | [14 empty] | VV | 2 | 1 | True | 0 | ROZPOCET
| VV |  | "1.NP_celková délka kce v podlaží určena elektronicky" 4,15*(11,21)*2 |  | 93.043 | [12 empty] | VV | 2 | 2 | True | 0 | ROZPOCET
| VV |  | vápenopískové_300mm | [14 empty] | VV | 2 | 1 | True | 0 | ROZPOCET
| VV |  | "1.PP_celková délka kce v podlaží určena elektronicky" 3,45*(0)*2 |  | 0 | [12 empty] | VV | 2 | 2 | True | 0 | ROZPOCET
| VV |  | "1.NP_celková délka kce v podlaží určena elektronicky" 4,15*(87,5)*2 |  | 726.25 | [12 empty] | VV | 2 | 2 | True | 0 | ROZPOCET
| VV |  | "2.NP_celková délka kce v podlaží určena elektronicky" 4,0*(87,5)*2 |  | 700 | [12 empty] | VV | 2 | 2 | True | 0 | ROZPOCET
| VV |  | "3.NP_celková délka kce v podlaží určena elektronicky" 5,9*(87,5)*2 |  | 1032.5 | [12 empty] | VV | 2 | 2 | True | 0 | ROZPOCET
| VV |  | "4.NP_celková délka kce v podlaží určena elektronicky" 4,4*(125,0)*2 |  | 1100 | [12 empty] | VV | 2 | 2 | True | 0 | ROZPOCET
| VV |  | "odečet výplní otvorů_výpočet množství elektronicky-dle tabulek výrobků" -500,07*2 |  | -1000.14 | [12 empty] | VV | 2 | 2 | True | 0 | ROZPOCET
| VV |  | vápenopískové_120mm | [14 empty] | VV | 2 | 1 | True | 0 | ROZPOCET
| VV |  | "2.NP_celková délka kce v podlaží určena elektronicky" 4,0*(33,92)*2 |  | 271.36 | [12 empty] | VV | 2 | 2 | True | 0 | ROZPOCET
| VV |  | "odečet výplní otvorů_výpočet množství elektronicky-dle tabulek výrobků" -8,5*2 |  | -17 | [12 empty] | VV | 2 | 2 | True | 0 | ROZPOCET
| VV |  | porobetonové_150mm | [14 empty] | VV | 2 | 1 | True | 0 | ROZPOCET
| VV |  | "1.PP_celková délka kce v podlaží určena elektronicky" 3,45*(12,22)*2 |  | 84.318 | [12 empty] | VV | 2 | 2 | True | 0 | ROZPOCET
| VV |  | "1.NP_celková délka kce v podlaží určena elektronicky" 4,15*(8,15)*2 |  | 67.645 | [12 empty] | VV | 2 | 2 | True | 0 | ROZPOCET
| VV |  | "2.NP_celková délka kce v podlaží určena elektronicky" 4,0*(8,15)*2 |  | 65.2 | [12 empty] | VV | 2 | 2 | True | 0 | ROZPOCET
| VV |  | "3.NP_celková délka kce v podlaží určena elektronicky" 5,9*(16,59)*2 |  | 195.762 | [12 empty] | VV | 2 | 2 | True | 0 | ROZPOCET
| VV |  | "odečet výplní otvorů_výpočet množství elektronicky-dle tabulek výrobků" -13,5*2 |  | -27 | [12 empty] | VV | 2 | 2 | True | 0 | ROZPOCET
| VV |  | Mezisoučet |  | 11472.667 | [12 empty] | VV | 2 | 3 | True | 0 | ROZPOCET
| VV |  | "svislé kce po odečtení výplní_viz D.1.2_BET_viz soupis stavebně konstrukčního řešení" (1536,0975+10833,046) |  | 12369.144 | [12 empty] | VV | 2 | 2 | True | 0 | ROZPOCET
| VV |  | Mezisoučet |  | 12369.144 | [12 empty] | VV | 2 | 3 | True | 0 | ROZPOCET
| VV |  | "ostění otvorů" (1124,67*0,3) |  | 337.401 | [12 empty] | VV | 2 | 2 | True | 0 | ROZPOCET
| VV |  | "odečet překrývajících se konstrukcí" -948,25 |  | -948.25 | [12 empty] | VV | 2 | 2 | True | 0 | ROZPOCET
| VV |  | Součet |  | 23230.962 | [12 empty] | VV | 2 | 4 | True | 1 | ROZPOCET
50 | K | 612181011 | Příplatek k cenám za každý další 1 mm sádrové stěrky vnitřních stěn | m2 | 69692.886 |  | 0 | CS ÚRS 2019 01 |  | základní |  | 0 | 0.0013 | 90.6008 | 0 | 0 | 4 | K | 2 |  |  |  | ROZPOCET | 0 | 0 | 0 | 0 | 0 | 1 | 0 | 4 | 1378598816
| P |  | Poznámka k položce: "kompletní rozsah a specifikace dodávek_D.1.1_SO 01_v.č. 04-10, 12-13, 21-25,27, TZ" | [14 empty] | P | 2
| VV |  | 23230,962*3 'Přepočtené koeficientem množství |  | 69692.886 | [12 empty] | VV | 2 | 2 | False | 1 | ROZPOCET
51 | K | 612311131 | Potažení vnitřních stěn vápenným štukem tloušťky do 3 mm | m2 | 67.163 |  | 0 | CS ÚRS 2019 01 |  | základní |  | 0 | 0.003 | 0.20149 | 0 | 0 | 4 | K | 2 |  |  |  | ROZPOCET | 0 | 0 | 0 | 0 | 0 | 1 | 0 | 4 | 1572384900
| P |  | Poznámka k položce: "kompletní rozsah a specifikace dodávek_D.1.1_SO 01_v.č. 04-10, 12-13, 21-25,27, TZ" | [14 empty] | P | 2
| VV |  | "1.PP_celková délka kce v podlaží určena elektronicky" 3,45*(4,22) |  | 14.559 | [12 empty] | VV | 2 | 2 | True | 0 | ROZPOCET
| VV |  | "1.NP_celková délka kce v podlaží určena elektronicky" 4,15*(3,64) |  | 15.106 | [12 empty] | VV | 2 | 2 | True | 0 | ROZPOCET
| VV |  | "2.NP_celková délka kce v podlaží určena elektronicky" 4,0*(4,22) |  | 16.88 | [12 empty] | VV | 2 | 2 | True | 0 | ROZPOCET
| VV |  | "3.NP_celková délka kce v podlaží určena elektronicky" 5,9*(4,22) |  | 24.898 | [12 empty] | VV | 2 | 2 | True | 0 | ROZPOCET
| VV |  | "odečet překrývajících se konstrukcí" -4,28 |  | -4.28 | [12 empty] | VV | 2 | 2 | True | 0 | ROZPOCET
| VV |  | Součet |  | 67.163 | [12 empty] | VV | 2 | 4 | True | 1 | ROZPOCET
52 | K | 612321111 | Vápenocementová omítka hrubá jednovrstvá zatřená vnitřních stěn nanášená ručně | m2 | 67.163 |  | 0 | CS ÚRS 2019 01 |  | základní |  | 0 | 0.01575 | 1.0578 | 0 | 0 | 4 | K | 2 |  |  |  | ROZPOCET | 0 | 0 | 0 | 0 | 0 | 1 | 0 | 4 | -1241589874
| P |  | Poznámka k položce: "kompletní rozsah a specifikace dodávek_D.1.1_SO 01_v.č. 04-10, 12-13, 21-25,27, TZ" | [14 empty] | P | 2
| VV |  | "1.PP_celková délka kce v podlaží určena elektronicky" 3,45*(4,22) |  | 14.559 | [12 empty] | VV | 2 | 2 | True | 0 | ROZPOCET
| VV |  | "1.NP_celková délka kce v podlaží určena elektronicky" 4,15*(3,64) |  | 15.106 | [12 empty] | VV | 2 | 2 | True | 0 | ROZPOCET
| VV |  | "2.NP_celková délka kce v podlaží určena elektronicky" 4,0*(4,22) |  | 16.88 | [12 empty] | VV | 2 | 2 | True | 0 | ROZPOCET
| VV |  | "3.NP_celková délka kce v podlaží určena elektronicky" 5,9*(4,22) |  | 24.898 | [12 empty] | VV | 2 | 2 | True | 0 | ROZPOCET
| VV |  | "odečet překrývajících se konstrukcí" -4,28 |  | -4.28 | [12 empty] | VV | 2 | 2 | True | 0 | ROZPOCET
| VV |  | Součet |  | 67.163 | [12 empty] | VV | 2 | 4 | True | 1 | ROZPOCET
53 | K | 612321191 | Příplatek k vápenocementové omítce vnitřních stěn za každých dalších 5 mm tloušťky ručně | m2 | 134.326 |  | 0 | CS ÚRS 2019 01 |  | základní |  | 0 | 0.0079 | 1.0612 | 0 | 0 | 4 | K | 2 |  |  |  | ROZPOCET | 0 | 0 | 0 | 0 | 0 | 1 | 0 | 4 | 1750444653
| P |  | Poznámka k položce: "kompletní rozsah a specifikace dodávek_D.1.1_SO 01_v.č. 04-10, 12-13, 21-25,27, TZ" | [14 empty] | P | 2
| VV |  | 67,163*2 'Přepočtené koeficientem množství |  | 134.326 | [12 empty] | VV | 2 | 2 | False | 1 | ROZPOCET
54 | K | 634112129 | Obvodová dilatace podlahovým páskem z pěnového PE s fólií mezi stěnou a mazaninou nebo potěrem v 180 mm | m | 6230.064 |  | 0 | CS ÚRS 2019 01 |  | základní |  | 0 | 2e-05 | 0.1246 | 0 | 0 | 4 | K | 2 |  |  |  | ROZPOCET | 0 | 0 | 0 | 0 | 0 | 1 | 0 | 4 | 263523294
| VV |  | "1.PP_celková délka kce v podlaží určena elektronicky" 1337,616 |  | 1337.616 | [12 empty] | VV | 2 | 2 | True | 0 | ROZPOCET
| VV |  | "1.NP_celková délka kce v podlaží určena elektronicky" 1482,537 |  | 1482.537 | [12 empty] | VV | 2 | 2 | True | 0 | ROZPOCET
| VV |  | "2.NP_celková délka kce v podlaží určena elektronicky" 1286,856 |  | 1286.856 | [12 empty] | VV | 2 | 2 | True | 0 | ROZPOCET
| VV |  | "3.NP_celková délka kce v podlaží určena elektronicky" 1407,15 |  | 1407.15 | [12 empty] | VV | 2 | 2 | True | 0 | ROZPOCET
| VV |  | "4.NP_celková délka kce v podlaží určena elektronicky" 715,905 |  | 715.905 | [12 empty] | VV | 2 | 2 | True | 0 | ROZPOCET
| VV |  | Součet |  | 6230.064 | [12 empty] | VV | 2 | 4 | True | 1 | ROZPOCET
55 | K | 784661101 | Dekorativní omyvatelná stěrka svuislých povrchů v místnostech výšky do 3,80 m | m2 | 2012.659 |  | 0 | CS ÚRS 2019 01 |  | základní |  | 0 | 0.00152 | 3.0592 | 0 | 0 | 16 | K | 2 |  |  |  | ROZPOCET | 0 | 0 | 0 | 0 | 0 | 1 | 0 | 16 | -332329590
| P |  | Poznámka k položce: -dekorativní voděodolná omyvatelná stěrka na bázi cementu. Stěrka bude přecházet na betonovou podlahu fabionem a ukončena bude v místě stropní konstrukce. "kompletní rozsah a specifikace dodávek_D.1.1_SO 01_v.č. 04-10, 12-13, 21-25,27, TZ" | [14 empty] | P | 2
| VV |  | "1.NP_celková délka kce odečtena elektronicky" 3,79*150,513 |  | 570.444 | [12 empty] | VV | 2 | 2 | True | 0 | ROZPOCET
| VV |  | "2.NPcelková délka kce odečtena elektronicky" (3,79*121,0)+(3,0*152,46) |  | 915.97 | [12 empty] | VV | 2 | 2 | True | 0 | ROZPOCET
| VV |  | "3.NPcelková délka kce odečtena elektronicky" (3,0*105,963) |  | 317.889 | [12 empty] | VV | 2 | 2 | True | 0 | ROZPOCET
| VV |  | "4.NPcelková délka kce odečtena elektronicky" 3,0*105,743 |  | 317.229 | [12 empty] | VV | 2 | 2 | True | 0 | ROZPOCET
| VV |  | "odpočet výplní otvorů_celková plocha kce odečtena elektronicky" -246,5 |  | -246.5 | [12 empty] | VV | 2 | 2 | True | 0 | ROZPOCET
| VV |  | Mezisoučet |  | 1875.032 | [12 empty] | VV | 2 | 3 | True | 0 | ROZPOCET
| VV |  | "výklenky a ostatní plochy" 0,075*1835,032 |  | 137.627 | [12 empty] | VV | 2 | 2 | True | 0 | ROZPOCET
| VV |  | Součet |  | 2012.659 | [12 empty] | VV | 2 | 4 | True | 1 | ROZPOCET
56 | K | 621211011 | Montáž kontaktního zateplení vnitřních podhledů z kombinovaných desek tl do 80 mm | m2 | 1628.86 |  | 0 | CS ÚRS 2019 01 |  | základní |  | 0 | 0.00828 | 13.487 | 0 | 0 | 4 | K | 2 |  |  |  | ROZPOCET | 0 | 0 | 0 | 0 | 0 | 1 | 0 | 4 | -591888519
| P |  | Poznámka k položce: "kompletní rozsah a specifikace dodávek_D.1.1_SO 01_v.č. 04-10, 12-13, 17-20,27, TZ" | [14 empty] | P | 2
| VV |  | "podhledové kce a skladby_1.PP_m.č. S.11, S.14" 1212,38+416,48 |  | 1628.86 | [12 empty] | VV | 2 | 2 | True | 0 | ROZPOCET
| VV |  | Součet |  | 1628.86 | [12 empty] | VV | 2 | 4 | True | 1 | ROZPOCET
57 | M | 59590R00 | deska třívrstvá dřevovláknitá tepelně izolační s jádrem z kamenné vlny (tl 50mm) _ deska_izolace_deska | m2 | 1661.437 |  | 0 | CS VLASTNÍ |  | základní |  | 0 | 0.0117 | 19.4388 | 0 | 0 | 8 | M | 2 |  |  |  | ROZPOCET | 0 | 0 | 0 | 0 | 0 | 1 | 0 | 4 | 640089727
| P |  | Poznámka k položce: -specifikace dle PD a TZ | [14 empty] | P | 2
| VV |  | 1628,86*1,02 'Přepočtené koeficientem množství |  | 1661.437 | [12 empty] | VV | 2 | 2 | False | 1 | ROZPOCET
58 | K | 629991011 | Zakrytí výplní otvorů a svislých ploch fólií přilepenou lepící páskou | m2 | 955.93 |  | 0 | CS ÚRS 2019 01 |  | základní |  | 0 | 0 | 0 | 0 | 0 | 4 | K | 2 |  |  |  | ROZPOCET | 0 | 0 | 0 | 0 | 0 | 1 | 0 | 4 | 912211553
| P |  | Poznámka k položce: "kompletní rozsah a specifikace dodávek_D.1.1_SO 01_v.č. 04-10, 12-13, 17-20,27, TZ" | [14 empty] | P | 2
| VV |  | "výpočet plochy proveden elektronicky_viz obvodové výplně otvorů" 955,93 |  | 955.93 | [12 empty] | VV | 2 | 2 | True | 0 | ROZPOCET
| VV |  | Součet |  | 955.93 | [12 empty] | VV | 2 | 4 | True | 1 | ROZPOCET
59 | K | 629999001 | Příplatek k úpravám povrchů za kropení vodou vysoce nasákavého podkladu | m2 | 10524.417 |  | 0 | CS ÚRS 2019 01 |  | základní |  | 0 | 0 | 0 | 0 | 0 | 4 | K | 2 |  |  |  | ROZPOCET | 0 | 0 | 0 | 0 | 0 | 1 | 0 | 4 | 1545482702
| P |  | Poznámka k položce: "kompletní rozsah a specifikace dodávek_D.1.1_SO 01_v.č. 04-10, 12-13, 21-25,27, TZ" | [14 empty] | P | 2
| VV |  | (povrchová úprava svislých konstrukcí_1.PP-4.NP) | [14 empty] | VV | 2 | 1 | True | 0 | ROZPOCET
| VV |  | vápenopískové_200mm | [14 empty] | VV | 2 | 1 | True | 0 | ROZPOCET
| VV |  | "1.PP_celková délka kce v podlaží určena elektronicky" 3,45*(91,91)*2 |  | 634.179 | [12 empty] | VV | 2 | 2 | True | 0 | ROZPOCET
| VV |  | "1.NP_celková délka kce v podlaží určena elektronicky" 4,15*(92,50)*2 |  | 767.75 | [12 empty] | VV | 2 | 2 | True | 0 | ROZPOCET
| VV |  | "2.NP_celková délka kce v podlaží určena elektronicky" 4,0*(315,4)*2 |  | 2523.2 | [12 empty] | VV | 2 | 2 | True | 0 | ROZPOCET
| VV |  | "3.NP_celková délka kce v podlaží určena elektronicky" 5,9*(303,238)*2 |  | 3578.208 | [12 empty] | VV | 2 | 2 | True | 0 | ROZPOCET
| VV |  | "4.NP_celková délka kce v podlaží určena elektronicky" 4,4*(142,09)*2 |  | 1250.392 | [12 empty] | VV | 2 | 2 | True | 0 | ROZPOCET
| VV |  | "odečet výplní otvorů_výpočet množství elektronicky-dle tabulek výrobků" -286,5*2 |  | -573 | [12 empty] | VV | 2 | 2 | True | 0 | ROZPOCET
| VV |  | vápenopískové_250mm | [14 empty] | VV | 2 | 1 | True | 0 | ROZPOCET
| VV |  | "1.NP_celková délka kce v podlaží určena elektronicky" 4,15*(11,21)*2 |  | 93.043 | [12 empty] | VV | 2 | 2 | True | 0 | ROZPOCET
| VV |  | vápenopískové_300mm | [14 empty] | VV | 2 | 1 | True | 0 | ROZPOCET
| VV |  | "1.PP_celková délka kce v podlaží určena elektronicky" 3,45*(0)*2 |  | 0 | [12 empty] | VV | 2 | 2 | True | 0 | ROZPOCET
| VV |  | "1.NP_celková délka kce v podlaží určena elektronicky" 4,15*(87,5)*2 |  | 726.25 | [12 empty] | VV | 2 | 2 | True | 0 | ROZPOCET
| VV |  | "2.NP_celková délka kce v podlaží určena elektronicky" 4,0*(87,5)*2 |  | 700 | [12 empty] | VV | 2 | 2 | True | 0 | ROZPOCET
| VV |  | "3.NP_celková délka kce v podlaží určena elektronicky" 5,9*(87,5)*2 |  | 1032.5 | [12 empty] | VV | 2 | 2 | True | 0 | ROZPOCET
| VV |  | "4.NP_celková délka kce v podlaží určena elektronicky" 4,4*(125,0)*2 |  | 1100 | [12 empty] | VV | 2 | 2 | True | 0 | ROZPOCET
| VV |  | "odečet výplní otvorů_výpočet množství elektronicky-dle tabulek výrobků" -500,07*2 |  | -1000.14 | [12 empty] | VV | 2 | 2 | True | 0 | ROZPOCET
| VV |  | vápenopískové_120mm | [14 empty] | VV | 2 | 1 | True | 0 | ROZPOCET
| VV |  | "2.NP_celková délka kce v podlaží určena elektronicky" 4,0*(33,92)*2 |  | 271.36 | [12 empty] | VV | 2 | 2 | True | 0 | ROZPOCET
| VV |  | "odečet výplní otvorů_výpočet množství elektronicky-dle tabulek výrobků" -8,5*2 |  | -17 | [12 empty] | VV | 2 | 2 | True | 0 | ROZPOCET
| VV |  | porobetonové_150mm | [14 empty] | VV | 2 | 1 | True | 0 | ROZPOCET
| VV |  | "1.PP_celková délka kce v podlaží určena elektronicky" 3,45*(12,22)*2 |  | 84.318 | [12 empty] | VV | 2 | 2 | True | 0 | ROZPOCET
| VV |  | "1.NP_celková délka kce v podlaží určena elektronicky" 4,15*(8,15)*2 |  | 67.645 | [12 empty] | VV | 2 | 2 | True | 0 | ROZPOCET
| VV |  | "2.NP_celková délka kce v podlaží určena elektronicky" 4,0*(8,15)*2 |  | 65.2 | [12 empty] | VV | 2 | 2 | True | 0 | ROZPOCET
| VV |  | "3.NP_celková délka kce v podlaží určena elektronicky" 5,9*(16,59)*2 |  | 195.762 | [12 empty] | VV | 2 | 2 | True | 0 | ROZPOCET
| VV |  | "odečet výplní otvorů_výpočet množství elektronicky-dle tabulek výrobků" -13,5*2 |  | -27 | [12 empty] | VV | 2 | 2 | True | 0 | ROZPOCET
| VV |  | "odečet překrývajících se konstrukcí" -948,25 |  | -948.25 | [12 empty] | VV | 2 | 2 | True | 0 | ROZPOCET
| VV |  | Součet |  | 10524.417 | [12 empty] | VV | 2 | 4 | True | 1 | ROZPOCET
60 | K | 631311114 | Mazanina tl do 80 mm z betonu prostého bez zvýšených nároků na prostředí tř. C 16/20 | m3 | 214.798 |  | 0 | CS ÚRS 2019 01 |  | základní |  | 0 | 2.2563 | 484.6573 | 0 | 0 | 4 | K | 2 |  |  |  | ROZPOCET | 0 | 0 | 0 | 0 | 0 | 1 | 0 | 4 | -390176211
| P |  | Poznámka k položce: "kompletní rozsah a specifikace dodávek_D.1.1_SO 01_v.č. 04-10, 12-13, 17-20,27, TZ" | [14 empty] | P | 2
| VV |  | "střešní skladba_S25" ((24,89*51,9)+(26,4*36,9)-(8,91*13,24))*0,1 |  | 214.798 | [12 empty] | VV | 2 | 2 | True | 0 | ROZPOCET
| VV |  | Součet |  | 214.798 | [12 empty] | VV | 2 | 4 | True | 1 | ROZPOCET
61 | K | 631319171 | Příplatek k mazanině tl do 80 mm za stržení povrchu spodní vrstvy před vložením výztuže | m3 | 214.798 |  | 0 | CS ÚRS 2019 01 |  | základní |  | 0 | 0 | 0 | 0 | 0 | 4 | K | 2 |  |  |  | ROZPOCET | 0 | 0 | 0 | 0 | 0 | 1 | 0 | 4 | 1076415076
| P |  | Poznámka k položce: "kompletní rozsah a specifikace dodávek_D.1.1_SO 01_v.č. 04-10, 12-13, 17-20,27, TZ" | [14 empty] | P | 2
| VV |  | "střešní skladba_S25" ((24,89*51,9)+(26,4*36,9)-(8,91*13,24))*0,1 |  | 214.798 | [12 empty] | VV | 2 | 2 | True | 0 | ROZPOCET
| VV |  | Součet |  | 214.798 | [12 empty] | VV | 2 | 4 | True | 1 | ROZPOCET
62 | K | 631311115 | Mazanina tl do 80 mm z betonu prostého bez zvýšených nároků na prostředí tř. C 20/25 | m3 | 15.648 |  | 0 | CS ÚRS 2019 01 |  | základní |  | 0 | 2.4533 | 38.3891 | 0 | 0 | 4 | K | 2 |  |  |  | ROZPOCET | 0 | 0 | 0 | 0 | 0 | 1 | 0 | 4 | 1473672786
| P |  | Poznámka k položce: "kompletní rozsah a specifikace dodávek_D.1.1_SO 01_v.č. 04-10, 12-13, 17-20,27, TZ" | [14 empty] | P | 2
| VV |  | "skladba konstrukce_S47-hlediště" (0,5*16,3*24)*0,08 |  | 15.648 | [12 empty] | VV | 2 | 2 | True | 0 | ROZPOCET
| VV |  | Součet |  | 15.648 | [12 empty] | VV | 2 | 4 | True | 1 | ROZPOCET
63 | K | 631311124 | Mazanina tl do 120 mm z betonu prostého bez zvýšených nároků na prostředí tř. C 16/20 | m3 | 175.531 |  | 0 | CS ÚRS 2019 01 |  | základní |  | 0 | 2.2563 | 396.0576 | 0 | 0 | 4 | K | 2 |  |  |  | ROZPOCET | 0 | 0 | 0 | 0 | 0 | 1 | 0 | 4 | -959463272
| P |  | Poznámka k položce: "kompletní rozsah a specifikace dodávek_D.1.1_SO 01_v.č. 04-10, 12-13, 17-20,27, TZ" | [14 empty] | P | 2
| VV |  | "podlahová skladba_S20_2-4.NP" (332,56+451,61+385,67) *0,1 |  | 116.984 | [12 empty] | VV | 2 | 2 | True | 0 | ROZPOCET
| VV |  | "podlahová skladba_S22_1.NP" 59,34*0,1 |  | 5.934 | [12 empty] | VV | 2 | 2 | True | 0 | ROZPOCET
| VV |  | "podlahová skladba_S24_1.NP" 33,71*0,12 |  | 4.045 | [12 empty] | VV | 2 | 2 | True | 0 | ROZPOCET
| VV |  | "podlahová skladba_S34_1.NP" 34,13*0,1 |  | 3.413 | [12 empty] | VV | 2 | 2 | True | 0 | ROZPOCET
| VV |  | "podlahová skladba_S39_2.NP" 105,54*0,12 |  | 12.665 | [12 empty] | VV | 2 | 2 | True | 0 | ROZPOCET
| VV |  | "podlahová skladba_S40_2-3.NP" (13,67+95,94)*0,12 |  | 13.153 | [12 empty] | VV | 2 | 2 | True | 0 | ROZPOCET
| VV |  | "podlahová skladba_S44,45,46_1.NP" (144,11+6,51+10,52)*0,12 |  | 19.337 | [12 empty] | VV | 2 | 2 | True | 0 | ROZPOCET
| VV |  | Součet |  | 175.531 | [12 empty] | VV | 2 | 4 | True | 1 | ROZPOCET
64 | K | 631311124 | Mazanina tl do 120 mm z betonu prostého bez zvýšených nároků na prostředí tř. C 16/20 | m3 | 186.007 |  | 0 | CS ÚRS 2019 01 |  | základní |  | 0 | 2.2563 | 419.695 | 0 | 0 | 4 | K | 2 |  |  |  | ROZPOCET | 0 | 0 | 0 | 0 | 0 | 1 | 0 | 4 | 1103883458
| P |  | Poznámka k položce: "kompletní rozsah a specifikace dodávek_D.1.1_SO 01_v.č. 04-10, 12-13, 17-20,27, TZ" | [14 empty] | P | 2
| VV |  | "podlahová skladba_S23_1.NP" 724,82*0,12 |  | 86.978 | [12 empty] | VV | 2 | 2 | True | 0 | ROZPOCET
| VV |  | "podlahová skladba_S32_1.NP" 187,93*0,12 |  | 22.552 | [12 empty] | VV | 2 | 2 | True | 0 | ROZPOCET
| VV |  | "podlahová skladba_S41_1.NP" 637,31*0,12 |  | 76.477 | [12 empty] | VV | 2 | 2 | True | 0 | ROZPOCET
| VV |  | Součet |  | 186.007 | [12 empty] | VV | 2 | 4 | True | 1 | ROZPOCET
65 | K | 631311134 | Mazanina tl do 240 mm z betonu prostého bez zvýšených nároků na prostředí tř. C 16/20 | m3 | 278.566 |  | 0 | CS ÚRS 2019 01 |  | základní |  | 0 | 2.2563 | 628.5396 | 0 | 0 | 4 | K | 2 |  |  |  | ROZPOCET | 0 | 0 | 0 | 0 | 0 | 1 | 0 | 4 | -1705453050
| P |  | Poznámka k položce: "kompletní rozsah a specifikace dodávek_D.1.1_SO 01_v.č. 04-10, 12-13, 17-20,27, TZ" | [14 empty] | P | 2
| VV |  | "podlahová skladba_S21_2-4.NP" (607,08+505,76+319,53)*0,125 |  | 179.046 | [12 empty] | VV | 2 | 2 | True | 0 | ROZPOCET
| VV |  | "podlahová skladba_S33_1.NP" 26,08*0,2 |  | 5.216 | [12 empty] | VV | 2 | 2 | True | 0 | ROZPOCET
| VV |  | "podlahová skladba_S38_2-3.NP" (211,76+357,96)*0,15 |  | 85.458 | [12 empty] | VV | 2 | 2 | True | 0 | ROZPOCET
| VV |  | "skladba konstrukce_S49-2.NP hlediště" 43,02*0,125 |  | 5.378 | [12 empty] | VV | 2 | 2 | True | 0 | ROZPOCET
| VV |  | "podlahová skladba_S51_1.PP" 23,12*0,15 |  | 3.468 | [12 empty] | VV | 2 | 2 | True | 0 | ROZPOCET
| VV |  | Součet |  | 278.566 | [12 empty] | VV | 2 | 4 | True | 1 | ROZPOCET
66 | K | 631311134 | Mazanina tl do 240 mm z betonu prostého bez zvýšených nároků na prostředí tř. C 16/20 | m3 | 6.141 |  | 0 | CS ÚRS 2019 01 |  | základní |  | 0 | 2.2563 | 13.8562 | 0 | 0 | 4 | K | 2 |  |  |  | ROZPOCET | 0 | 0 | 0 | 0 | 0 | 1 | 0 | 4 | 667510920
| P |  | Poznámka k položce: "kompletní rozsah a specifikace dodávek_D.1.1_SO 01_v.č. 04-10, 12-13, 17-20,27, TZ" | [14 empty] | P | 2
| VV |  | "podlahová skladba_S37_3.NP" 40,94*0,15 |  | 6.141 | [12 empty] | VV | 2 | 2 | True | 0 | ROZPOCET
| VV |  | Součet |  | 6.141 | [12 empty] | VV | 2 | 4 | True | 1 | ROZPOCET
67 | K | 631311135 | Mazanina tl do 240 mm z betonu prostého bez zvýšených nároků na prostředí tř. C 20/25 | m3 | 367.083 |  | 0 | CS ÚRS 2019 01 |  | základní |  | 0 | 2.4533 | 900.5611 | 0 | 0 | 4 | K | 2 |  |  |  | ROZPOCET | 0 | 0 | 0 | 0 | 0 | 1 | 0 | 4 | 308427485
| P |  | Poznámka k položce: "kompletní rozsah a specifikace dodávek_D.1.1_SO 01_v.č. 04-10, 12-13, 17-20,27, TZ" | [14 empty] | P | 2
| VV |  | "podlahová skladba_S42_1.PP" 2208,05*0,15 |  | 331.208 | [12 empty] | VV | 2 | 2 | True | 0 | ROZPOCET
| VV |  | "vjezdová rampa" 143,5*0,25 |  | 35.875 | [12 empty] | VV | 2 | 2 | True | 0 | ROZPOCET
| VV |  | Součet |  | 367.083 | [12 empty] | VV | 2 | 4 | True | 1 | ROZPOCET
68 | K | 631319021 | Příplatek k mazanině tl do 80 mm za finální povrch hlazením | m3 | 15.648 |  | 0 | CS ÚRS 2019 01 |  | základní |  | 0 | 0.04 | 0.62592 | 0 | 0 | 4 | K | 2 |  |  |  | ROZPOCET | 0 | 0 | 0 | 0 | 0 | 1 | 0 | 4 | 115018988
| P |  | Poznámka k položce: "kompletní rozsah a specifikace dodávek_D.1.1_SO 01_v.č. 04-10, 12-13, 17-20,27, TZ" | [14 empty] | P | 2
| VV |  | "skladba konstrukce_S47-hlediště" (0,5*16,3*24)*0,08 |  | 15.648 | [12 empty] | VV | 2 | 2 | True | 0 | ROZPOCET
| VV |  | Součet |  | 15.648 | [12 empty] | VV | 2 | 4 | True | 1 | ROZPOCET
69 | K | 631319171 | Příplatek k mazanině tl do 80 mm za stržení povrchu spodní vrstvy před vložením výztuže | m3 | 15.648 |  | 0 | CS ÚRS 2019 01 |  | základní |  | 0 | 0 | 0 | 0 | 0 | 4 | K | 2 |  |  |  | ROZPOCET | 0 | 0 | 0 | 0 | 0 | 1 | 0 | 4 | 1811052048
| P |  | Poznámka k položce: "kompletní rozsah a specifikace dodávek_D.1.1_SO 01_v.č. 04-10, 12-13, 17-20,27, TZ" | [14 empty] | P | 2
| VV |  | "skladba konstrukce_S47-hlediště" (0,5*16,3*24)*0,08 |  | 15.648 | [12 empty] | VV | 2 | 2 | True | 0 | ROZPOCET
| VV |  | Součet |  | 15.648 | [12 empty] | VV | 2 | 4 | True | 1 | ROZPOCET
70 | K | 631319173 | Příplatek k mazanině tl do 120 mm za stržení povrchu spodní vrstvy před vložením výztuže | m3 | 175.531 |  | 0 | CS ÚRS 2019 01 |  | základní |  | 0 | 0 | 0 | 0 | 0 | 4 | K | 2 |  |  |  | ROZPOCET | 0 | 0 | 0 | 0 | 0 | 1 | 0 | 4 | 779757501
| P |  | Poznámka k položce: "kompletní rozsah a specifikace dodávek_D.1.1_SO 01_v.č. 04-10, 12-13, 17-20,27, TZ" | [14 empty] | P | 2
| VV |  | "podlahová skladba_S20_2-4.NP" (332,56+451,61+385,67) *0,1 |  | 116.984 | [12 empty] | VV | 2 | 2 | True | 0 | ROZPOCET
| VV |  | "podlahová skladba_S22_1.NP" 59,34*0,1 |  | 5.934 | [12 empty] | VV | 2 | 2 | True | 0 | ROZPOCET
| VV |  | "podlahová skladba_S24_1.NP" 33,71*0,12 |  | 4.045 | [12 empty] | VV | 2 | 2 | True | 0 | ROZPOCET
| VV |  | "podlahová skladba_S34_1.NP" 34,13*0,1 |  | 3.413 | [12 empty] | VV | 2 | 2 | True | 0 | ROZPOCET
| VV |  | "podlahová skladba_S39_2.NP" 105,54*0,12 |  | 12.665 | [12 empty] | VV | 2 | 2 | True | 0 | ROZPOCET
| VV |  | "podlahová skladba_S40_2-3.NP" (13,67+95,94)*0,12 |  | 13.153 | [12 empty] | VV | 2 | 2 | True | 0 | ROZPOCET
| VV |  | "podlahová skladba_S44,45,46_1.NP" (144,11+6,51+10,52)*0,12 |  | 19.337 | [12 empty] | VV | 2 | 2 | True | 0 | ROZPOCET
| VV |  | Součet |  | 175.531 | [12 empty] | VV | 2 | 4 | True | 1 | ROZPOCET
71 | K | 631319175 | Příplatek k mazanině tl do 240 mm za stržení povrchu spodní vrstvy před vložením výztuže | m3 | 6.141 |  | 0 | CS ÚRS 2019 01 |  | základní |  | 0 | 0 | 0 | 0 | 0 | 4 | K | 2 |  |  |  | ROZPOCET | 0 | 0 | 0 | 0 | 0 | 1 | 0 | 4 | -1082351808
| P |  | Poznámka k položce: "kompletní rozsah a specifikace dodávek_D.1.1_SO 01_v.č. 04-10, 12-13, 17-20,27, TZ" | [14 empty] | P | 2
| VV |  | "podlahová skladba_S37_3.NP" 40,94*0,15 |  | 6.141 | [12 empty] | VV | 2 | 2 | True | 0 | ROZPOCET
| VV |  | Součet |  | 6.141 | [12 empty] | VV | 2 | 4 | True | 1 | ROZPOCET
72 | K | 631319204 | Příplatek k mazaninám za přidání ocelových vláken (drátkobeton) pro objemové vyztužení 30 kg/m3 | m3 | 367.083 |  | 0 | CS ÚRS 2019 01 |  | základní |  | 0 | 0.0303 | 11.1226 | 0 | 0 | 4 | K | 2 |  |  |  | ROZPOCET | 0 | 0 | 0 | 0 | 0 | 1 | 0 | 4 | -1286892750
| P |  | Poznámka k položce: "kompletní rozsah a specifikace dodávek_D.1.1_SO 01_v.č. 04-10, 12-13, 17-20,27, TZ" | [14 empty] | P | 2
| VV |  | "podlahová skladba_S42_1.PP" 2208,05*0,15 |  | 331.208 | [12 empty] | VV | 2 | 2 | True | 0 | ROZPOCET
| VV |  | "vjezdová rampa" 143,5*0,25 |  | 35.875 | [12 empty] | VV | 2 | 2 | True | 0 | ROZPOCET
| VV |  | Součet |  | 367.083 | [12 empty] | VV | 2 | 4 | True | 1 | ROZPOCET
73 | K | X | Položka neobsazena _ NENACEňOVAT |  | 0 |  | 0 |  |  | základní |  | 0 | 0.0303 | 0 | 0 | 0 | 4 | K | 2 |  |  |  | ROZPOCET | 0 | 0 | 0 | 0 | 0 | 1 | 0 | 4 | 1899717530
74 | K | XX | Položka neobsazena _ NENACEňOVAT |  | 0 |  | 0 |  |  | základní |  | 0 | 0.0303 | 0 | 0 | 0 | 4 | K | 2 |  |  |  | ROZPOCET | 0 | 0 | 0 | 0 | 0 | 1 | 0 | 4 | -252344431
75 | K | 631319R55 | Příplatek k drátkobetonové mazanině | m2 | 2351.55 |  | 0 | CS VLASTNÍ |  | základní |  | 0 | 0 | 0 | 0 | 0 | 4 | K | 2 |  |  |  | ROZPOCET | 0 | 0 | 0 | 0 | 0 | 1 | 0 | 4 | 1177533318
| P |  | Poznámka k položce: Specifikace - doplnění: --------------------------------------------------- "kompletní rozsah a specifikace dodávek_D.1.1_SO 01_v.č. 04-10, 12-13, 17-20,27, TZ" | [14 empty] | P | 2
| VV |  | "kompletní provedení dle specifikace PD a TZ vč. všech souvisejících prací a dodávek" | [14 empty] | VV | 2 | 1 | True | 0 | ROZPOCET
| VV |  | -veškeré pomocné ocelové prvky/profily/trny a ostatní | [14 empty] | VV | 2 | 1 | True | 0 | ROZPOCET
| VV |  | -dilatace / lemování , dilatace obvodové, objektové, plošné, smršťovací - vč. jejich vyplnění/osazení | [14 empty] | VV | 2 | 1 | True | 0 | ROZPOCET
| VV |  | (rozsah a množství vztaženo na plochu podlahových skladeb) | [14 empty] | VV | 2 | 1 | True | 0 | ROZPOCET
| VV |  | "podlahová skladba_S42_1.PP" 2208,05 |  | 2208.05 | [12 empty] | VV | 2 | 2 | True | 0 | ROZPOCET
| VV |  | "vjezdová rampa" 143,5 |  | 143.5 | [12 empty] | VV | 2 | 2 | True | 0 | ROZPOCET
| VV |  | Součet |  | 2351.55 | [12 empty] | VV | 2 | 4 | True | 1 | ROZPOCET
76 | K | 631362021 | Výztuž mazanin svařovanými sítěmi Kari | t | 1.575 |  | 0 | CS ÚRS 2019 01 |  | základní |  | 0 | 1.0628 | 1.6739 | 0 | 0 | 4 | K | 2 |  |  |  | ROZPOCET | 0 | 0 | 0 | 0 | 0 | 1 | 0 | 4 | 1959620804
| P |  | Poznámka k položce: "kompletní rozsah a specifikace dodávek_D.1.1_SO 01_v.č. 04-10, 12-13, 17-20,27, TZ" | [14 empty] | P | 2
| VV |  | "skladba konstrukce_S47-hlediště" (0,5*16,3*24)*(5,5*1,2)/1000 |  | 1.291 | [12 empty] | VV | 2 | 2 | True | 0 | ROZPOCET
| VV |  | "skladba konstrukce_S49-2.NP hlediště" 43,02*(5,5*1,2)/1000 |  | 0.284 | [12 empty] | VV | 2 | 2 | True | 0 | ROZPOCET
| VV |  | Součet |  | 1.575 | [12 empty] | VV | 2 | 4 | True | 1 | ROZPOCET
77 | K | 631362021 | Výztuž mazanin svařovanými sítěmi Kari | t | 29.64 |  | 0 | CS ÚRS 2019 01 |  | základní |  | 0 | 1.0628 | 31.5005 | 0 | 0 | 4 | K | 2 |  |  |  | ROZPOCET | 0 | 0 | 0 | 0 | 0 | 1 | 0 | 4 | 60572136
| P |  | Poznámka k položce: "kompletní rozsah a specifikace dodávek_D.1.1_SO 01_v.č. 04-10, 12-13, 17-20,27, TZ" | [14 empty] | P | 2
| VV |  | (rozsah-předpoklad_bude upřesněno v dílenské dokumentaci) | [14 empty] | VV | 2 | 1 | True | 0 | ROZPOCET
| VV |  | "podlahová skladba_S20_2-4.NP" (332,56+451,61+385,67)*2*(5,0*1,1)/1000 |  | 12.868 | [12 empty] | VV | 2 | 2 | True | 0 | ROZPOCET
| VV |  | "podlahová skladba_S22_1.NP" 59,34*2*(5,0*1,1)/1000 |  | 0.653 | [12 empty] | VV | 2 | 2 | True | 0 | ROZPOCET
| VV |  | "podlahová skladba_S24_1.NP" 33,71*2*(5,0*1,1)/1000 |  | 0.371 | [12 empty] | VV | 2 | 2 | True | 0 | ROZPOCET
| VV |  | "podlahová skladba_S32_1.NP" 187,93*2*(5,0*1,1)/1000 |  | 2.067 | [12 empty] | VV | 2 | 2 | True | 0 | ROZPOCET
| VV |  | "podlahová skladba_S34_1.NP" 34,13*2*(5,0*1,1)/1000 |  | 0.375 | [12 empty] | VV | 2 | 2 | True | 0 | ROZPOCET
| VV |  | "podlahová skladba_S37_3.NP" 40,94*2*(5,0*1,1)/1000 |  | 0.45 | [12 empty] | VV | 2 | 2 | True | 0 | ROZPOCET
| VV |  | "podlahová skladba_S39_2.NP" 105,54*2*(5,0*1,1)/1000 |  | 1.161 | [12 empty] | VV | 2 | 2 | True | 0 | ROZPOCET
| VV |  | "podlahová skladba_S40_2-3.NP" (13,67+95,94)*2*(5,0*1,1)/1000 |  | 1.206 | [12 empty] | VV | 2 | 2 | True | 0 | ROZPOCET
| VV |  | "podlahová skladba_S41_1.NP" 637,31*2*(5,0*1,1)/1000 |  | 7.01 | [12 empty] | VV | 2 | 2 | True | 0 | ROZPOCET
| VV |  | "podlahová skladba_S44,45,46_1.NP" (144,11+6,51+10,52)*2*(5,0*1,1)/1000 |  | 1.773 | [12 empty] | VV | 2 | 2 | True | 0 | ROZPOCET
| VV |  | "podlahová skladba_S51_1.PP" 23,12*(5,0*1,1)/1000 |  | 0.127 | [12 empty] | VV | 2 | 2 | True | 0 | ROZPOCET
| VV |  | "vjezdová rampa" 143,5*2*(5,0*1,1)/1000 |  | 1.579 | [12 empty] | VV | 2 | 2 | True | 0 | ROZPOCET
| VV |  | Mezisoučet |  | 29.64 | [12 empty] | VV | 2 | 3 | True | 0 | ROZPOCET
| VV |  | "ostatní vyztužení_bude upřesněno v dílenské dokumentaci" | [14 empty] | VV | 2 | 1 | True | 0 | ROZPOCET
| VV |  | Součet |  | 29.64 | [12 empty] | VV | 2 | 4 | True | 1 | ROZPOCET
78 | K | 631362021 | Výztuž mazanin svařovanými sítěmi Kari | t | 13.586 |  | 0 | CS ÚRS 2019 01 |  | základní |  | 0 | 1.0628 | 14.4388 | 0 | 0 | 4 | K | 2 |  |  |  | ROZPOCET | 0 | 0 | 0 | 0 | 0 | 1 | 0 | 4 | -280022909
| P |  | Poznámka k položce: "kompletní rozsah a specifikace dodávek_D.1.1_SO 01_v.č. 04-10, 12-13, 17-20,27, TZ" | [14 empty] | P | 2
| VV |  | "střešní skladba_S25" ((24,89*51,9)+(26,4*36,9)-(8,91*13,24))*(5,5*1,15)/1000 |  | 13.586 | [12 empty] | VV | 2 | 2 | True | 0 | ROZPOCET
| VV |  | (předpoklad_bude upřesněno v dílenské dokumentaci) | [14 empty] | VV | 2 | 1 | True | 0 | ROZPOCET
| VV |  | Součet |  | 13.586 | [12 empty] | VV | 2 | 4 | True | 1 | ROZPOCET
79 | K | 631390R01 | D+M _ moniérová betonová ( C20/25 ) konstrukce tl. 50 mm vyztužená moniérovým pletivem | m2 | 136.92 |  | 0 | CS VLASTNÍ |  | základní |  | 0 | 0 | 0 | 0 | 0 | 4 | K | 2 |  |  |  | ROZPOCET | 0 | 0 | 0 | 0 | 0 | 1 | 0 | 4 | -1175885911
| P |  | Poznámka k položce: Kompletní dodávka a provedení dle specifikace PD a TZ včetně všech přímo souvisejících prací a dodávek. "kompletní rozsah a specifikace dodávek_D.1.1_SO 01_v.č. 04-10, 12-13, 21-25,27, TZ" | [14 empty] | P | 2
| VV |  | "skladba konstrukce_S47-hlediště" (0,35*16,3*24) |  | 136.92 | [12 empty] | VV | 2 | 2 | True | 0 | ROZPOCET
| VV |  | Součet |  | 136.92 | [12 empty] | VV | 2 | 4 | True | 1 | ROZPOCET
80 | K | 632450132 | Vyrovnávací cementový potěr tl průměr 30 mm ze suchých směsí provedený v ploše | m2 | 7357.03 |  | 0 | CS ÚRS 2019 01 |  | základní |  | 0 | 0.063 | 463.4929 | 0 | 0 | 4 | K | 2 |  |  |  | ROZPOCET | 0 | 0 | 0 | 0 | 0 | 1 | 0 | 4 | 1463732377
| P |  | Poznámka k položce: Bude upřesněno a vykázáno při realizaci stavby. "kompletní rozsah a specifikace dodávek_D.1.1_SO 01_v.č. 04-10, 12-13, 17-20,27, TZ" | [14 empty] | P | 2
| VV |  | "podlahová skladba_1.PP-4.NP_vyrovnání podkladů" (2064,55+1864,46+1270,61+1452,21+705,2) |  | 7357.03 | [12 empty] | VV | 2 | 2 | True | 0 | ROZPOCET
| VV |  | Součet |  | 7357.03 | [12 empty] | VV | 2 | 4 | True | 1 | ROZPOCET
81 | K | 632451101 | Cementový samonivelační potěr ze suchých směsí tloušťky do 5 mm | m2 | 2452.343 |  | 0 | CS ÚRS 2019 01 |  | základní |  | 0 | 0.0102 | 25.0139 | 0 | 0 | 4 | K | 2 |  |  |  | ROZPOCET | 0 | 0 | 0 | 0 | 0 | 1 | 0 | 4 | -424063111
| P |  | Poznámka k položce: Bude upřesněno a vykázáno při realizaci stavby. "kompletní rozsah a specifikace dodávek_D.1.1_SO 01_v.č. 04-10, 12-13, 17-20,27, TZ" | [14 empty] | P | 2
| VV |  | "podlahová skladba_1.PP-4.NP_vyrovnání podkladů" (2064,55+1864,46+1270,61+1452,21+705,2)/3 |  | 2452.343 | [12 empty] | VV | 2 | 2 | True | 0 | ROZPOCET
| VV |  | Součet |  | 2452.343 | [12 empty] | VV | 2 | 4 | True | 1 | ROZPOCET
82 | K | 633131112 | Povrchová úprava podlah pro těžký provoz vsypovou směsí s plnivem na bázi slinutých oxidů (tl 3 mm) | m2 | 6310.987 |  | 0 | CS ÚRS 2019 01 |  | základní |  | 0 | 0.00524 | 33.0696 | 0 | 0 | 4 | K | 2 |  |  |  | ROZPOCET | 0 | 0 | 0 | 0 | 0 | 1 | 0 | 4 | 1430900064
| P |  | Poznámka k položce: 1. Ceny obsahují i náklady na oživení betonového povrchu rotační hladičkou, na nanesení vsypové směsi ve 2 vrstvách, na zapravení obou vrstev rotační hladičkou a na ochranný nátěr proti odpařování vody. ----------------------------------------------------------------------------------------------------------------------- "kompletní rozsah a specifikace dodávek_D.1.1_SO 01_v.č. 04-10, 12-13, 17-20,27, TZ" | [14 empty] | P | 2
| VV |  | "podlahová skladba_S42_1.PP" 2208,05 |  | 2208.05 | [12 empty] | VV | 2 | 2 | True | 0 | ROZPOCET
| VV |  | "podlahová skladba_S21_2-4.NP" (607,08+505,76+319,53) |  | 1432.37 | [12 empty] | VV | 2 | 2 | True | 0 | ROZPOCET
| VV |  | "podlahová skladba_S23_1.NP" 724,82 |  | 724.82 | [12 empty] | VV | 2 | 2 | True | 0 | ROZPOCET
| VV |  | "podlahová skladba_S32_1.NP" 187,93 |  | 187.93 | [12 empty] | VV | 2 | 2 | True | 0 | ROZPOCET
| VV |  | "podlahová skladba_S33_1.NP" 26,08 |  | 26.08 | [12 empty] | VV | 2 | 2 | True | 0 | ROZPOCET
| VV |  | "podlahová skladba_S38_2-3.NP" (211,76+357,96) |  | 569.72 | [12 empty] | VV | 2 | 2 | True | 0 | ROZPOCET
| VV |  | "podlahová skladba_S41_1.NP" 637,31 |  | 637.31 | [12 empty] | VV | 2 | 2 | True | 0 | ROZPOCET
| VV |  | "podlahová skladba_S44,45,46_1.NP" (144,11+6,51+10,52) |  | 161.14 | [12 empty] | VV | 2 | 2 | True | 0 | ROZPOCET
| VV |  | "skladba konstrukce_S49-2.NP hlediště" 43,02 |  | 43.02 | [12 empty] | VV | 2 | 2 | True | 0 | ROZPOCET
| VV |  | "podlahová skladba_S51_1.PP" 23,12 |  | 23.12 | [12 empty] | VV | 2 | 2 | True | 0 | ROZPOCET
| VV |  | "vjezdová rampa" 143,5 |  | 143.5 | [12 empty] | VV | 2 | 2 | True | 0 | ROZPOCET
| VV |  | Mezisoučet |  | 6157.06 | [12 empty] | VV | 2 | 3 | True | 0 | ROZPOCET
| VV |  | "výklenky a ostatní plochy" 0,025*6157,06 |  | 153.927 | [12 empty] | VV | 2 | 2 | True | 0 | ROZPOCET
| VV |  | Součet |  | 6310.987 | [12 empty] | VV | 2 | 4 | True | 1 | ROZPOCET
83 | K | 915241112 | Bezpečnostní barevný povrch pro podklad betonový | m2 | 128.795 |  | 0 | CS ÚRS 2019 01 |  | základní |  | 0 | 0.01156 | 1.4889 | 0 | 0 | 4 | K | 2 |  |  |  | ROZPOCET | 0 | 0 | 0 | 0 | 0 | 1 | 0 | 4 | 222700545
| P |  | Poznámka k položce: Kompletní rozsah a specifikace TZ + v.č. D.1.1_SO 01-05 | [14 empty] | P | 2
| VV |  | "1.PP_povrchy podlah" (5,35*0,95)+(5,6*2,0/2)+(8,5*2,55)+(2,85*5,55)+(2,4*24,55)+(2,8*2,25)+(2,8*5,5) |  | 128.795 | [12 empty] | VV | 2 | 2 | True | 0 | ROZPOCET
| VV |  | Součet |  | 128.795 | [12 empty] | VV | 2 | 4 | True | 1 | ROZPOCET
| D | 9 | Ostatní konstrukce a práce, bourání |  |  |  | 0 |  |  |  |  | 0 |  | 5.5297 |  | 58.8196 | 1 | D | 1 |  |  |  | ROZPOCET | [6 empty] | 0
84 | K | 914431R12 | Dodávka a montáž dopravního zrcadla _ odrazové zrcadlo 800/600 mm , poloměr křivosti 2,5 m, poloměr drazového zrcadla 800 mm | kus | 1 |  | 0 | CS VLASTNÍ |  | základní |  | 0 | 0 | 0 | 0 | 0 | 4 | K | 2 |  |  |  | ROZPOCET | 0 | 0 | 0 | 0 | 0 | 1 | 0 | 4 | -1297967776
| P |  | Poznámka k položce: Kompletní systémová dodávka a provedení dle specifikace PD a TZ včetně všech přímo souvisejících prací a dodávek. Kompletní rozsah a specifikace TZ + v.č. D.1.1_SO 01-05 | [14 empty] | P | 2
| VV |  | "1.PP_D.1.1_SO 01_v.č. 05" 1,0 |  | 1 | [12 empty] | VV | 2 | 2 | True | 0 | ROZPOCET
| VV |  | Součet |  | 1 | [12 empty] | VV | 2 | 4 | True | 1 | ROZPOCET
85 | K | 914511R01 | Dodávka a montáž svislého dopravního značení včetně ukotvení do betonového podkladu (C4a) | kus | 2 |  | 0 | CS VLASTNÍ |  | základní |  | 0 | 0.10941 | 0.21882 | 0 | 0 | 4 | K | 2 |  |  |  | ROZPOCET | 0 | 0 | 0 | 0 | 0 | 1 | 0 | 4 | 1530611547
| P |  | Poznámka k položce: Kompletní systémová dodávka a provedení dle specifikace PD a TZ včetně všech přímo souvisejících prací a dodávek. Kompletní rozsah a specifikace TZ + v.č. D.1.1_SO 01-05 | [14 empty] | P | 2
| VV |  | "1.PP_D.1.1_SO 01_v.č. 05" 2,0 |  | 2 | [12 empty] | VV | 2 | 2 | True | 0 | ROZPOCET
| VV |  | Součet |  | 2 | [12 empty] | VV | 2 | 4 | True | 1 | ROZPOCET
86 | K | 914511R02 | Dodávka a montáž svislého dopravního značení včetně ukotvení do betonového podkladu (IP12 + symbol 225 + E8e) | kus | 1 |  | 0 | CS VLASTNÍ |  | základní |  | 0 | 0.10941 | 0.10941 | 0 | 0 | 4 | K | 2 |  |  |  | ROZPOCET | 0 | 0 | 0 | 0 | 0 | 1 | 0 | 4 | 1864263833
| P |  | Poznámka k položce: Kompletní systémová dodávka a provedení dle specifikace PD a TZ včetně všech přímo souvisejících prací a dodávek. Kompletní rozsah a specifikace TZ + v.č. D.1.1_SO 01-05 | [14 empty] | P | 2
| VV |  | "1.PP_D.1.1_SO 01_v.č. 05" 1,0 |  | 1 | [12 empty] | VV | 2 | 2 | True | 0 | ROZPOCET
| VV |  | Součet |  | 1 | [12 empty] | VV | 2 | 4 | True | 1 | ROZPOCET
87 | K | 915211115 | Vodorovné dopravní značení dělící čáry š 125 mm | m | 295 |  | 0 | CS ÚRS 2019 01 |  | základní |  | 0 | 0.0002 | 0.059 | 0 | 0 | 4 | K | 2 |  |  |  | ROZPOCET | 0 | 0 | 0 | 0 | 0 | 1 | 0 | 4 | -64390492
| P |  | Poznámka k položce: Kompletní rozsah a specifikace TZ + v.č. D.1.1_SO 01-05 | [14 empty] | P | 2
| VV |  | "1.PP_D.1.1_SO 01_v.č. 05" | [14 empty] | VV | 2 | 1 | True | 0 | ROZPOCET
| VV |  | "parkovací stání" (5,5*23)+12 |  | 138.5 | [12 empty] | VV | 2 | 2 | True | 0 | ROZPOCET
| VV |  | "ostatní dělící čáry" 156,5 |  | 156.5 | [12 empty] | VV | 2 | 2 | True | 0 | ROZPOCET
| VV |  | Součet |  | 295 | [12 empty] | VV | 2 | 4 | True | 1 | ROZPOCET
88 | K | 915231115 | Vodorovné dopravní značení přechody pro chodce, šipky, symboly | m2 | 24.75 |  | 0 | CS ÚRS 2019 01 |  | základní |  | 0 | 0.0016 | 0.0396 | 0 | 0 | 4 | K | 2 |  |  |  | ROZPOCET | 0 | 0 | 0 | 0 | 0 | 1 | 0 | 4 | -1286012398
| P |  | Poznámka k položce: Kompletní rozsah a specifikace TZ + v.č. D.1.1_SO 01-05 | [14 empty] | P | 2
| VV |  | "1.PP_D.1.1_SO 01_v.č. 05" | [14 empty] | VV | 2 | 1 | True | 0 | ROZPOCET
| VV |  | "šipky" (4,25*0,4*4) |  | 6.8 | [12 empty] | VV | 2 | 2 | True | 0 | ROZPOCET
| VV |  | "symboly" (8,93)+(1,2*0,65*9)+(1,0*1,0*2) |  | 17.95 | [12 empty] | VV | 2 | 2 | True | 0 | ROZPOCET
| VV |  | Součet |  | 24.75 | [12 empty] | VV | 2 | 4 | True | 1 | ROZPOCET
89 | K | 915621111 | Předznačení vodorovného plošného značení | m2 | 24.75 |  | 0 | CS ÚRS 2019 01 |  | základní |  | 0 | 1e-05 | 0.0002475 | 0 | 0 | 4 | K | 2 |  |  |  | ROZPOCET | 0 | 0 | 0 | 0 | 0 | 1 | 0 | 4 | 1819090610
| P |  | Poznámka k položce: Kompletní rozsah a specifikace TZ + v.č. D.1.1_SO 01-05 | [14 empty] | P | 2
| VV |  | "1.PP_D.1.1_SO 01_v.č. 05" | [14 empty] | VV | 2 | 1 | True | 0 | ROZPOCET
| VV |  | "šipky" (4,25*0,4*4) |  | 6.8 | [12 empty] | VV | 2 | 2 | True | 0 | ROZPOCET
| VV |  | "symboly" (8,93)+(1,2*0,65*9)+(1,0*1,0*2) |  | 17.95 | [12 empty] | VV | 2 | 2 | True | 0 | ROZPOCET
| VV |  | Součet |  | 24.75 | [12 empty] | VV | 2 | 4 | True | 1 | ROZPOCET
90 | K | 919726123 | Geotextilie pro ochranu, separaci netkaná, z polyesterových vláken, měrná hmotnost 300-500 g/m2 | m2 | 2419.1 |  | 0 | CS ÚRS 2019 01 |  | základní |  | 0 | 0.00069 | 1.6692 | 0 | 0 | 4 | K | 2 |  |  |  | ROZPOCET | 0 | 0 | 0 | 0 | 0 | 1 | 0 | 4 | -1041250366
| P |  | Poznámka k položce: "kompletní rozsah a specifikace dodávek_D.1.1_SO 01_v.č. 04-10, 12-13, 17-20,27, TZ" | [14 empty] | P | 2
| VV |  | "podlahová skladba_S32_1.NP" 187,93 |  | 187.93 | [12 empty] | VV | 2 | 2 | True | 0 | ROZPOCET
| VV |  | "podlahová skladba_S42_1.PP" 2208,05 |  | 2208.05 | [12 empty] | VV | 2 | 2 | True | 0 | ROZPOCET
| VV |  | "podlahová skladba_S51_1.PP" 23,12 |  | 23.12 | [12 empty] | VV | 2 | 2 | True | 0 | ROZPOCET
| VV |  | Součet |  | 2419.1 | [12 empty] | VV | 2 | 4 | True | 1 | ROZPOCET
91 | K | 941211112 | Montáž lešení řadového rámového lehkého zatížení do 200 kg/m2 š do 0,9 m v do 25 m | m2 | 4576.26 |  | 0 | CS ÚRS 2019 01 |  | základní |  | 0 | 0 | 0 | 0 | 0 | 4 | K | 2 |  |  |  | ROZPOCET | 0 | 0 | 0 | 0 | 0 | 1 | 0 | 4 | -1444897971
| P |  | Poznámka k položce: "kompletní rozsah a specifikace dodávek_D.1.1_SO 01_v.č. 14-15, 27, TZ" | [14 empty] | P | 2
| VV |  | "pohledové plochy" | [14 empty] | VV | 2 | 1 | True | 0 | ROZPOCET
| VV |  | "SV" (9*15,55)+(36,9*18,3)+(6*15,55) |  | 908.52 | [12 empty] | VV | 2 | 2 | True | 0 | ROZPOCET
| VV |  | "SZ" (26,4*18,3)+(24,3*15,55) |  | 860.985 | [12 empty] | VV | 2 | 2 | True | 0 | ROZPOCET
| VV |  | "JZ" 51,9*15,7 |  | 814.83 | [12 empty] | VV | 2 | 2 | True | 0 | ROZPOCET
| VV |  | "JV" (24,3*15,7)+(26,4*18,45) |  | 868.59 | [12 empty] | VV | 2 | 2 | True | 0 | ROZPOCET
| VV |  | (1,0*(9+36,9+6+26,4+24,3+51,9+24,3+26,4)) |  | 205.2 | [12 empty] | VV | 2 | 2 | True | 0 | ROZPOCET
| VV |  | Mezisoučet |  | 3658.125 | [12 empty] | VV | 2 | 3 | True | 0 | ROZPOCET
| VV |  | "přesahy" 0,9*(1020,15) |  | 918.135 | [12 empty] | VV | 2 | 2 | True | 0 | ROZPOCET
| VV |  | Součet |  | 4576.26 | [12 empty] | VV | 2 | 4 | True | 1 | ROZPOCET
92 | K | 941211211 | Příplatek k lešení řadovému rámovému lehkému š 0,9 m v do 25 m za první a ZKD den použití | m2 | 549151.2 |  | 0 | CS ÚRS 2019 01 |  | základní |  | 0 | 0 | 0 | 0 | 0 | 4 | K | 2 |  |  |  | ROZPOCET | 0 | 0 | 0 | 0 | 0 | 1 | 0 | 4 | -502475877
| P |  | Poznámka k položce: "kompletní rozsah a specifikace dodávek_D.1.1_SO 01_v.č. 14-15, 27, TZ" | [14 empty] | P | 2
| VV |  | 4576,26*120 'Přepočtené koeficientem množství |  | 549151.2 | [12 empty] | VV | 2 | 2 | False | 1 | ROZPOCET
93 | K | 941211812 | Demontáž lešení řadového rámového lehkého zatížení do 200 kg/m2 š do 0,9 m v do 25 m | m2 | 4576.26 |  | 0 | CS ÚRS 2019 01 |  | základní |  | 0 | 0 | 0 | 0 | 0 | 4 | K | 2 |  |  |  | ROZPOCET | 0 | 0 | 0 | 0 | 0 | 1 | 0 | 4 | 411720820
| P |  | Poznámka k položce: "kompletní rozsah a specifikace dodávek_D.1.1_SO 01_v.č. 14-15, 27, TZ" | [14 empty] | P | 2
| VV |  | "pohledové plochy" | [14 empty] | VV | 2 | 1 | True | 0 | ROZPOCET
| VV |  | "SV" (9*15,55)+(36,9*18,3)+(6*15,55) |  | 908.52 | [12 empty] | VV | 2 | 2 | True | 0 | ROZPOCET
| VV |  | "SZ" (26,4*18,3)+(24,3*15,55) |  | 860.985 | [12 empty] | VV | 2 | 2 | True | 0 | ROZPOCET
| VV |  | "JZ" 51,9*15,7 |  | 814.83 | [12 empty] | VV | 2 | 2 | True | 0 | ROZPOCET
| VV |  | "JV" (24,3*15,7)+(26,4*18,45) |  | 868.59 | [12 empty] | VV | 2 | 2 | True | 0 | ROZPOCET
| VV |  | (1,0*(9+36,9+6+26,4+24,3+51,9+24,3+26,4)) |  | 205.2 | [12 empty] | VV | 2 | 2 | True | 0 | ROZPOCET
| VV |  | Mezisoučet |  | 3658.125 | [12 empty] | VV | 2 | 3 | True | 0 | ROZPOCET
| VV |  | "přesahy" 0,9*(1020,15) |  | 918.135 | [12 empty] | VV | 2 | 2 | True | 0 | ROZPOCET
| VV |  | Součet |  | 4576.26 | [12 empty] | VV | 2 | 4 | True | 1 | ROZPOCET
94 | K | 943211111 | Montáž lešení prostorového rámového lehkého s podlahami zatížení do 200 kg/m2 v do 10 m | m3 | 5244.3 |  | 0 | CS ÚRS 2019 01 |  | základní |  | 0 | 0 | 0 | 0 | 0 | 4 | K | 2 |  |  |  | ROZPOCET | 0 | 0 | 0 | 0 | 0 | 1 | 0 | 4 | 1874629684
| VV |  | "koncertní sál" (99,67+197,03)*13,0 |  | 3857.1 | [12 empty] | VV | 2 | 2 | True | 0 | ROZPOCET
| VV |  | "galerie" (10,2*8)*17,0 |  | 1387.2 | [12 empty] | VV | 2 | 2 | True | 0 | ROZPOCET
| VV |  | Součet |  | 5244.3 | [12 empty] | VV | 2 | 4 | True | 1 | ROZPOCET
95 | K | 943211211 | Příplatek k lešení prostorovému rámovému lehkému s podlahami v do 10 m za první a ZKD den použití | m3 | 314658 |  | 0 | CS ÚRS 2019 01 |  | základní |  | 0 | 0 | 0 | 0 | 0 | 4 | K | 2 |  |  |  | ROZPOCET | 0 | 0 | 0 | 0 | 0 | 1 | 0 | 4 | 119035916
| VV |  | 5244,3*60 'Přepočtené koeficientem množství |  | 314658 | [12 empty] | VV | 2 | 2 | False | 1 | ROZPOCET
96 | K | 943211811 | Demontáž lešení prostorového rámového lehkého s podlahami zatížení do 200 kg/m2 v do 10 m | m3 | 5244.3 |  | 0 | CS ÚRS 2019 01 |  | základní |  | 0 | 0 | 0 | 0 | 0 | 4 | K | 2 |  |  |  | ROZPOCET | 0 | 0 | 0 | 0 | 0 | 1 | 0 | 4 | -118353109
97 | K | 944511111 | Montáž ochranné sítě z textilie z umělých vláken | m2 | 4576.26 |  | 0 | CS ÚRS 2019 01 |  | základní |  | 0 | 0 | 0 | 0 | 0 | 4 | K | 2 |  |  |  | ROZPOCET | 0 | 0 | 0 | 0 | 0 | 1 | 0 | 4 | 1633482687
| P |  | Poznámka k položce: "kompletní rozsah a specifikace dodávek_D.1.1_SO 01_v.č. 14-15, 27, TZ" | [14 empty] | P | 2
| VV |  | "pohledové plochy" | [14 empty] | VV | 2 | 1 | True | 0 | ROZPOCET
| VV |  | "SV" (9*15,55)+(36,9*18,3)+(6*15,55) |  | 908.52 | [12 empty] | VV | 2 | 2 | True | 0 | ROZPOCET
| VV |  | "SZ" (26,4*18,3)+(24,3*15,55) |  | 860.985 | [12 empty] | VV | 2 | 2 | True | 0 | ROZPOCET
| VV |  | "JZ" 51,9*15,7 |  | 814.83 | [12 empty] | VV | 2 | 2 | True | 0 | ROZPOCET
| VV |  | "JV" (24,3*15,7)+(26,4*18,45) |  | 868.59 | [12 empty] | VV | 2 | 2 | True | 0 | ROZPOCET
| VV |  | (1,0*(9+36,9+6+26,4+24,3+51,9+24,3+26,4)) |  | 205.2 | [12 empty] | VV | 2 | 2 | True | 0 | ROZPOCET
| VV |  | Mezisoučet |  | 3658.125 | [12 empty] | VV | 2 | 3 | True | 0 | ROZPOCET
| VV |  | "přesahy" 0,9*(1020,15) |  | 918.135 | [12 empty] | VV | 2 | 2 | True | 0 | ROZPOCET
| VV |  | Součet |  | 4576.26 | [12 empty] | VV | 2 | 4 | True | 1 | ROZPOCET
98 | K | 944511211 | Příplatek k ochranné síti za první a ZKD den použití | m2 | 549151.2 |  | 0 | CS ÚRS 2019 01 |  | základní |  | 0 | 0 | 0 | 0 | 0 | 4 | K | 2 |  |  |  | ROZPOCET | 0 | 0 | 0 | 0 | 0 | 1 | 0 | 4 | 1549472723
| P |  | Poznámka k položce: "kompletní rozsah a specifikace dodávek_D.1.1_SO 01_v.č. 14-15, 27, TZ" | [14 empty] | P | 2
| VV |  | 4576,26*120 'Přepočtené koeficientem množství |  | 549151.2 | [12 empty] | VV | 2 | 2 | False | 1 | ROZPOCET
99 | K | 944511811 | Demontáž ochranné sítě z textilie z umělých vláken | m2 | 4576.26 |  | 0 | CS ÚRS 2019 01 |  | základní |  | 0 | 0 | 0 | 0 | 0 | 4 | K | 2 |  |  |  | ROZPOCET | 0 | 0 | 0 | 0 | 0 | 1 | 0 | 4 | 783859352
| P |  | Poznámka k položce: "kompletní rozsah a specifikace dodávek_D.1.1_SO 01_v.č. 14-15, 27, TZ" | [14 empty] | P | 2
| VV |  | "pohledové plochy" | [14 empty] | VV | 2 | 1 | True | 0 | ROZPOCET
| VV |  | "SV" (9*15,55)+(36,9*18,3)+(6*15,55) |  | 908.52 | [12 empty] | VV | 2 | 2 | True | 0 | ROZPOCET
| VV |  | "SZ" (26,4*18,3)+(24,3*15,55) |  | 860.985 | [12 empty] | VV | 2 | 2 | True | 0 | ROZPOCET
| VV |  | "JZ" 51,9*15,7 |  | 814.83 | [12 empty] | VV | 2 | 2 | True | 0 | ROZPOCET
| VV |  | "JV" (24,3*15,7)+(26,4*18,45) |  | 868.59 | [12 empty] | VV | 2 | 2 | True | 0 | ROZPOCET
| VV |  | (1,0*(9+36,9+6+26,4+24,3+51,9+24,3+26,4)) |  | 205.2 | [12 empty] | VV | 2 | 2 | True | 0 | ROZPOCET
| VV |  | Mezisoučet |  | 3658.125 | [12 empty] | VV | 2 | 3 | True | 0 | ROZPOCET
| VV |  | "přesahy" 0,9*(1020,15) |  | 918.135 | [12 empty] | VV | 2 | 2 | True | 0 | ROZPOCET
| VV |  | Součet |  | 4576.26 | [12 empty] | VV | 2 | 4 | True | 1 | ROZPOCET
100 | K | 949101112 | Lešení pomocné pro objekty pozemních staveb s lešeňovou podlahou v do 3,5 m zatížení do 150 kg/m2 | m2 | 8136.06 |  | 0 | CS ÚRS 2019 01 |  | základní |  | 0 | 0.00021 | 1.7086 | 0 | 0 | 4 | K | 2 |  |  |  | ROZPOCET | 0 | 0 | 0 | 0 | 0 | 1 | 0 | 4 | 1054664662
| VV |  | "viz podlahová plocha tabulek místností_1PP-4.NP" (2229,36+2117,91+1429,84+1563,5+795,45) |  | 8136.06 | [12 empty] | VV | 2 | 2 | True | 0 | ROZPOCET
| VV |  | Součet |  | 8136.06 | [12 empty] | VV | 2 | 4 | True | 1 | ROZPOCET
101 | K | 952901114 | Vyčištění budov bytové a občanské výstavby při výšce podlaží přes 4 m | m2 | 10037.04 |  | 0 | CS ÚRS 2019 01 |  | základní |  | 0 | 4e-05 | 0.40148 | 0 | 0 | 4 | K | 2 |  |  |  | ROZPOCET | 0 | 0 | 0 | 0 | 0 | 1 | 0 | 4 | -1792386793
| VV |  | "1PP" (63,107*51,4)-((25,59*5,91)+(25,59*8,91)+(26,249*19,1)) |  | 2363.1 | [12 empty] | VV | 2 | 2 | True | 0 | ROZPOCET
| VV |  | "1.NP" (50,4*51,9)-((25,5*6)+(25,5*9)) |  | 2233.26 | [12 empty] | VV | 2 | 2 | True | 0 | ROZPOCET
| VV |  | "2.NP" (50,4*51,9)-((25,5*6)+(25,5*9)) |  | 2233.26 | [12 empty] | VV | 2 | 2 | True | 0 | ROZPOCET
| VV |  | "3.NP" (50,4*51,9)-((25,5*6)+(25,5*9)) |  | 2233.26 | [12 empty] | VV | 2 | 2 | True | 0 | ROZPOCET
| VV |  | "4.NP" (26,4*36,9) |  | 974.16 | [12 empty] | VV | 2 | 2 | True | 0 | ROZPOCET
| VV |  | Součet |  | 10037.04 | [12 empty] | VV | 2 | 4 | True | 1 | ROZPOCET
102 | K | 953321111 | Vložky do svislých dilatačních spár z minerální plsti tl 30 mm | m2 | 208.1 |  | 0 | CS ÚRS 2019 01 |  | základní |  | 0 | 0.00507 | 1.0551 | 0 | 0 | 4 | K | 2 |  |  |  | ROZPOCET | 0 | 0 | 0 | 0 | 0 | 1 | 0 | 4 | -1587764228
| VV |  | "styk mezi zděnou a monolitickou konstrukcí" | [14 empty] | VV | 2 | 1 | True | 0 | ROZPOCET
| VV |  | (0,2*258)+(0,25*380)+(0,3*205) |  | 208.1 | [12 empty] | VV | 2 | 2 | True | 0 | ROZPOCET
| VV |  | Součet |  | 208.1 | [12 empty] | VV | 2 | 4 | True | 1 | ROZPOCET
103 | K | 971033591 | Vybourání (provedení) prostupů otvorů ve zdivu cihelném | m3 | 2.53 |  | 0 | CS ÚRS 2019 01 |  | základní |  | 0 | 0 | 0 | 1.8 | 4.554 | 4 | K | 2 |  |  |  | ROZPOCET | 0 | 0 | 0 | 0 | 0 | 1 | 0 | 4 | -1263503306
| VV |  | "viz průrazy a prostupy_D.1.1_SO 01_34/39_technika prostředí staveb" | [14 empty] | VV | 2 | 1 | True | 0 | ROZPOCET
| VV |  | (jedná se o průrazy, jinde neuvedené (nutnost dodatečného proražení), které budou vykázány při realizaci stavby) | [14 empty] | VV | 2 | 1 | True | 0 | ROZPOCET
| VV |  | (0,4*0,2*0,3*15)+(0,25*0,2*0,3*11)+(0,4*0,4*0,2*15)+(0,5*0,25*0,2*25)+(0,5*0,4*0,3*15) |  | 2.53 | [12 empty] | VV | 2 | 2 | True | 0 | ROZPOCET
| VV |  | Součet |  | 2.53 | [12 empty] | VV | 2 | 4 | True | 1 | ROZPOCET
104 | K | 971052571 | Vybourání (provedení) prostupů v ŽB konstrukcích | m3 | 16.554 |  | 0 | CS ÚRS 2019 01 |  | základní |  | 0 | 0 | 0 | 2.4 | 39.7296 | 4 | K | 2 |  |  |  | ROZPOCET | 0 | 0 | 0 | 0 | 0 | 1 | 0 | 4 | -254046359
| VV |  | "viz průrazy a prostupy_D.1.1_SO 01_34/39" | [14 empty] | VV | 2 | 1 | True | 0 | ROZPOCET
| VV |  | (jedná se o průrazy, jinde neuvedené (nutnost dodatečného proražení), které budou vykázány při realizaci stavby) | [14 empty] | VV | 2 | 1 | True | 0 | ROZPOCET
| VV |  | (0,63*0,4*0,25*48)+(1,15*0,5*0,2*23)+(1,25*0,5*0,2*22)+(0,5*0,7*0,25*26)+(0,6*0,3*0,25*39)+(0,4*0,2*0,3*38)+(0,25*0,2*0,3*19)+(0,4*0,4*0,2*24) |  | 14.414 | [12 empty] | VV | 2 | 2 | True | 0 | ROZPOCET
| VV |  | (0,5*0,25*0,2*28)+(0,5*0,4*0,3*24) |  | 2.14 | [12 empty] | VV | 2 | 2 | True | 0 | ROZPOCET
| VV |  | Součet |  | 16.554 | [12 empty] | VV | 2 | 4 | True | 1 | ROZPOCET
105 | K | 977151125 | Jádrové vrty diamantovými korunkami do D 200 mm do stavebních materiálů | m | 27.5 |  | 0 | CS ÚRS 2019 01 |  | základní |  | 0 | 0.00309 | 0.084975 | 0.126 | 3.465 | 4 | K | 2 |  |  |  | ROZPOCET | 0 | 0 | 0 | 0 | 0 | 1 | 0 | 4 | -825527758
| VV |  | "viz průrazy a prostupy_D.1.1_SO 01_34/39" 0,25*(110,0) |  | 27.5 | [12 empty] | VV | 2 | 2 | True | 0 | ROZPOCET
| VV |  | (jedná se o průrazy, jinde neuvedené (nutnost dodatečného proražení), které budou vykázány při realizaci stavby) | [14 empty] | VV | 2 | 1 | True | 0 | ROZPOCET
| VV |  | Součet |  | 27.5 | [12 empty] | VV | 2 | 4 | True | 1 | ROZPOCET
106 | K | 977151127 | Jádrové vrty diamantovými korunkami do D 250 mm do stavebních materiálů | m | 29 |  | 0 | CS ÚRS 2019 01 |  | základní |  | 0 | 0.00363 | 0.10527 | 0.196 | 5.684 | 4 | K | 2 |  |  |  | ROZPOCET | 0 | 0 | 0 | 0 | 0 | 1 | 0 | 4 | -1746420872
| VV |  | "viz průrazy a prostupy_D.1.1_SO 01_34/39" (0,2*145,0) |  | 29 | [12 empty] | VV | 2 | 2 | True | 0 | ROZPOCET
| VV |  | (jedná se o průrazy, jinde neuvedené (nutnost dodatečného proražení), které budou vykázány při realizaci stavby) | [14 empty] | VV | 2 | 1 | True | 0 | ROZPOCET
| VV |  | Součet |  | 29 | [12 empty] | VV | 2 | 4 | True | 1 | ROZPOCET
107 | K | 977151128 | Jádrové vrty diamantovými korunkami do D 300 mm do stavebních materiálů | m | 17 |  | 0 | CS ÚRS 2019 01 |  | základní |  | 0 | 0.00417 | 0.07089 | 0.283 | 4.811 | 4 | K | 2 |  |  |  | ROZPOCET | 0 | 0 | 0 | 0 | 0 | 1 | 0 | 4 | -1766880477
| VV |  | "viz průrazy a prostupy_D.1.1_SO 01_34/39" (0,2*85,0) |  | 17 | [12 empty] | VV | 2 | 2 | True | 0 | ROZPOCET
| VV |  | (jedná se o průrazy, jinde neuvedené (nutnost dodatečného proražení), které budou vykázány při realizaci stavby) | [14 empty] | VV | 2 | 1 | True | 0 | ROZPOCET
| VV |  | Součet |  | 17 | [12 empty] | VV | 2 | 4 | True | 1 | ROZPOCET
108 | K | 977151129 | Jádrové vrty diamantovými korunkami do D 350 mm do stavebních materiálů | m | 1.5 |  | 0 | CS ÚRS 2019 01 |  | základní |  | 0 | 0.00477 | 0.007155 | 0.384 | 0.576 | 4 | K | 2 |  |  |  | ROZPOCET | 0 | 0 | 0 | 0 | 0 | 1 | 0 | 4 | -1782249073
| VV |  | "viz průrazy a prostupy_D.1.1_SO 01_34/39" 0,3*5 |  | 1.5 | [12 empty] | VV | 2 | 2 | True | 0 | ROZPOCET
| VV |  | (jedná se o průrazy, jinde neuvedené (nutnost dodatečného proražení), které budou vykázány při realizaci stavby) | [14 empty] | VV | 2 | 1 | True | 0 | ROZPOCET
| VV |  | Součet |  | 1.5 | [12 empty] | VV | 2 | 4 | True | 1 | ROZPOCET
| D | 997 | Přesun sutě |  |  |  | 0 |  |  |  |  | 0 |  | 0 |  | 0 | 1 | D | 1 |  |  |  | ROZPOCET | [6 empty] | 0
109 | K | 997013156 | Vnitrostaveništní doprava suti a vybouraných hmot pro budovy v do 21 m s omezením mechanizace | t | 58.82 |  | 0 | CS ÚRS 2019 01 |  | základní |  | 0 | 0 | 0 | 0 | 0 | 4 | K | 2 |  |  |  | ROZPOCET | 0 | 0 | 0 | 0 | 0 | 1 | 0 | 4 | -510156923
110 | K | 997013R31 | Poplatek za uložení na skládce (skládkovné) stavebního odpadu bez rozlišení | t | 58.82 |  | 0 | CS VLASTNÍ |  | základní |  | 0 | 0 | 0 | 0 | 0 | 4 | K | 2 |  |  |  | ROZPOCET | 0 | 0 | 0 | 0 | 0 | 1 | 0 | 4 | 1987752693
| P |  | Poznámka k položce: Stavební odpad bez rozlišení. | [14 empty] | P | 2
111 | K | 997321511 | Vodorovná doprava suti a vybouraných hmot po suchu do 1 km | t | 58.82 |  | 0 | CS ÚRS 2019 01 |  | základní |  | 0 | 0 | 0 | 0 | 0 | 4 | K | 2 |  |  |  | ROZPOCET | 0 | 0 | 0 | 0 | 0 | 1 | 0 | 4 | 1307144975
112 | K | 997321519 | Příplatek ZKD 1km vodorovné dopravy suti a vybouraných hmot po suchu | t | 1176.4 |  | 0 | CS ÚRS 2019 01 |  | základní |  | 0 | 0 | 0 | 0 | 0 | 4 | K | 2 |  |  |  | ROZPOCET | 0 | 0 | 0 | 0 | 0 | 1 | 0 | 4 | 2011059303
| VV |  | 58,82*20 'Přepočtené koeficientem množství |  | 1176.4 | [12 empty] | VV | 2 | 2 | False | 1 | ROZPOCET
| D | 998 | Přesun hmot |  |  |  | 0 |  |  |  |  | 0 |  | 0 |  | 0 | 1 | D | 1 |  |  |  | ROZPOCET | [6 empty] | 0
113 | K | 998011003 | Přesun hmot pro budovy v do 24 m | t | 17151.27 |  | 0 | CS ÚRS 2019 01 |  | základní |  | 0 | 0 | 0 | 0 | 0 | 4 | K | 2 |  |  |  | ROZPOCET | 0 | 0 | 0 | 0 | 0 | 1 | 0 | 4 | -406748347
| D | PSV | Práce a dodávky PSV |  |  |  | 0 |  |  |  |  | 0 |  | 785.8919 |  | 0 | 2 | D | 0 |  |  |  | ROZPOCET | [6 empty] | 0
| D | 711 | Izolace proti vodě, vlhkosti a plynům |  |  |  | 0 |  |  |  |  | 0 |  | 17.7843 |  | 0 | 2 | D | 1 |  |  |  | ROZPOCET | [6 empty] | 0
114 | K | 711111001 | Provedení izolace proti zemní vlhkosti vodorovné za studena nátěrem penetračním | m2 | 3133.125 |  | 0 | CS ÚRS 2019 01 |  | základní |  | 0 | 0 | 0 | 0 | 0 | 16 | K | 2 |  |  |  | ROZPOCET | 0 | 0 | 0 | 0 | 0 | 1 | 0 | 16 | -334970903
| P |  | Poznámka k položce: "kompletní rozsah a specifikace dodávek_D.1.1_SO 01_v.č. 02-03, 12-13, 27, TZ" | [14 empty] | P | 2
| VV |  | "spodní stavba_založení_viz v.č. D.1.1_02/04, 12/13" | [14 empty] | VV | 2 | 1 | True | 0 | ROZPOCET
| VV |  | "rampa" (7,0*24,175) |  | 169.225 | [12 empty] | VV | 2 | 2 | True | 0 | ROZPOCET
| VV |  | "deska" (25,62*5,75)+(66,25*21,0)+(46,2*18,7)+(19,35*9,45)+(5,95*26,25) |  | 2741.55 | [12 empty] | VV | 2 | 2 | True | 0 | ROZPOCET
| VV |  | "vytažení na podkladní beton" (222,15+0,2) |  | 222.35 | [12 empty] | VV | 2 | 2 | True | 0 | ROZPOCET
| VV |  | Součet |  | 3133.125 | [12 empty] | VV | 2 | 4 | True | 1 | ROZPOCET
115 | M | 11163150 | lak penetrační asfaltový | t | 0.94 |  | 0 | CS ÚRS 2019 01 |  | základní |  | 0 | 1 | 0.94 | 0 | 0 | 32 | M | 2 |  |  |  | ROZPOCET | 0 | 0 | 0 | 0 | 0 | 1 | 0 | 16 | -74031202
| VV |  | 3133,125*0,0003 'Přepočtené koeficientem množství |  | 0.94 | [12 empty] | VV | 2 | 2 | False | 1 | ROZPOCET
116 | K | 711112001 | Provedení izolace proti zemní vlhkosti svislé za studena nátěrem penetračním | m2 | 1282.858 |  | 0 | CS ÚRS 2019 01 |  | základní |  | 0 | 0 | 0 | 0 | 0 | 16 | K | 2 |  |  |  | ROZPOCET | 0 | 0 | 0 | 0 | 0 | 1 | 0 | 16 | -1903190968
| P |  | Poznámka k položce: "kompletní rozsah a specifikace dodávek_D.1.1_SO 01_v.č. 02-03, 12-13, 27, TZ" | [14 empty] | P | 2
| VV |  | "spodní stavba_založení_viz v.č. D.1.1_02/04, 12/13" | [14 empty] | VV | 2 | 1 | True | 0 | ROZPOCET
| VV |  | (4,25+0,15+0,35+0,325)*(18,5) |  | 93.888 | [12 empty] | VV | 2 | 2 | True | 0 | ROZPOCET
| VV |  | (3,75+0,325+0,349+0,15)*(222,15-18,5) |  | 931.495 | [12 empty] | VV | 2 | 2 | True | 0 | ROZPOCET
| VV |  | 2,5*(23,81+23,81) |  | 119.05 | [12 empty] | VV | 2 | 2 | True | 0 | ROZPOCET
| VV |  | 1,5*(26,25+26,25+0,6) |  | 79.65 | [12 empty] | VV | 2 | 2 | True | 0 | ROZPOCET
| VV |  | "vnitřní" (0,5*18,25)+(1,5*(12,8+9,4+10,9)) |  | 58.775 | [12 empty] | VV | 2 | 2 | True | 0 | ROZPOCET
| VV |  | Součet |  | 1282.858 | [12 empty] | VV | 2 | 4 | True | 1 | ROZPOCET
117 | M | 11163150 | lak penetrační asfaltový | t | 0.449 |  | 0 | CS ÚRS 2019 01 |  | základní |  | 0 | 1 | 0.449 | 0 | 0 | 32 | M | 2 |  |  |  | ROZPOCET | 0 | 0 | 0 | 0 | 0 | 1 | 0 | 16 | -1472049213
| VV |  | 1282,858*0,00035 'Přepočtené koeficientem množství |  | 0.449 | [12 empty] | VV | 2 | 2 | False | 1 | ROZPOCET
118 | K | 711141559 | Provedení izolace proti zemní vlhkosti pásy přitavením vodorovné NAIP | m2 | 6266.25 |  | 0 | CS ÚRS 2019 01 |  | základní |  | 0 | 0.0004 | 2.5065 | 0 | 0 | 16 | K | 2 |  |  |  | ROZPOCET | 0 | 0 | 0 | 0 | 0 | 1 | 0 | 16 | -1966820692
| P |  | Poznámka k položce: "kompletní rozsah a specifikace dodávek_D.1.1_SO 01_v.č. 02-03, 12-13, 27, TZ" | [14 empty] | P | 2
| VV |  | "spodní stavba_založení_viz v.č. D.1.1_02/04, 12/13" | [14 empty] | VV | 2 | 1 | True | 0 | ROZPOCET
| VV |  | "rampa" (7,0*24,175)*2 |  | 338.45 | [12 empty] | VV | 2 | 2 | True | 0 | ROZPOCET
| VV |  | "deska" ((25,62*5,75)+(66,25*21,0)+(46,2*18,7)+(19,35*9,45)+(5,95*26,25))*2 |  | 5483.1 | [12 empty] | VV | 2 | 2 | True | 0 | ROZPOCET
| VV |  | "vytažení na podkladní beton" (222,15+0,2)*2 |  | 444.7 | [12 empty] | VV | 2 | 2 | True | 0 | ROZPOCET
| VV |  | Součet |  | 6266.25 | [12 empty] | VV | 2 | 4 | True | 1 | ROZPOCET
119 | M | 62853004 | pás asfaltový natavitelný modifikovaný SBS tl 4,0mm s nosnou vložkou a spalitelnou PE fólií nebo jemnozrnný minerálním posypem na horním povrchu | m2 | 3603.094 |  | 0 | CS ÚRS 2019 01 |  | základní |  | 0 | 0.001 | 3.6031 | 0 | 0 | 32 | M | 2 |  |  |  | ROZPOCET | 0 | 0 | 0 | 0 | 0 | 1 | 0 | 16 | -42162112
| VV |  | 6266,25*0,575 'Přepočtené koeficientem množství |  | 3603.094 | [12 empty] | VV | 2 | 2 | False | 1 | ROZPOCET
120 | M | 62855001.1 | pás asfaltový natavitelný modifikovaný SBS tl 4,0mm s vložkou z polyesterové rohože a spalitelnou PE fólií nebo jemnozrnný minerálním posypem na horním povrchu | m2 | 3603.094 |  | 0 | CS ÚRS 2019 01 |  | základní |  | 0 | 0.001 | 3.6031 | 0 | 0 | 32 | M | 2 |  |  |  | ROZPOCET | 0 | 0 | 0 | 0 | 0 | 1 | 0 | 16 | -915129996
| VV |  | 6266,25*0,575 'Přepočtené koeficientem množství |  | 3603.094 | [12 empty] | VV | 2 | 2 | False | 1 | ROZPOCET
121 | K | 711142559 | Provedení izolace proti zemní vlhkosti pásy přitavením svislé NAIP | m2 | 2565.715 |  | 0 | CS ÚRS 2019 01 |  | základní |  | 0 | 0.0004 | 1.0263 | 0 | 0 | 16 | K | 2 |  |  |  | ROZPOCET | 0 | 0 | 0 | 0 | 0 | 1 | 0 | 16 | 392902148
| P |  | Poznámka k položce: "kompletní rozsah a specifikace dodávek_D.1.1_SO 01_v.č. 02-03, 12-13, 27, TZ" | [14 empty] | P | 2
| VV |  | "spodní stavba_založení_viz v.č. D.1.1_02/04, 12/13" | [14 empty] | VV | 2 | 1 | True | 0 | ROZPOCET
| VV |  | (4,25+0,15+0,35+0,325)*(18,5)*2 |  | 187.775 | [12 empty] | VV | 2 | 2 | True | 0 | ROZPOCET
| VV |  | (3,75+0,325+0,349+0,15)*(222,15-18,5)*2 |  | 1862.99 | [12 empty] | VV | 2 | 2 | True | 0 | ROZPOCET
| VV |  | 2,5*(23,81+23,81)*2 |  | 238.1 | [12 empty] | VV | 2 | 2 | True | 0 | ROZPOCET
| VV |  | 1,5*(26,25+26,25+0,6)*2 |  | 159.3 | [12 empty] | VV | 2 | 2 | True | 0 | ROZPOCET
| VV |  | "vnitřní" ((0,5*18,25)+(1,5*(12,8+9,4+10,9)))*2 |  | 117.55 | [12 empty] | VV | 2 | 2 | True | 0 | ROZPOCET
| VV |  | Součet |  | 2565.715 | [12 empty] | VV | 2 | 4 | True | 1 | ROZPOCET
122 | M | 62853004 | pás asfaltový natavitelný modifikovaný SBS tl 4,0mm s nosnou vložkou a spalitelnou PE fólií nebo jemnozrnný minerálním posypem na horním povrchu | m2 | 1539.429 |  | 0 | CS ÚRS 2019 01 |  | základní |  | 0 | 0.001 | 1.5394 | 0 | 0 | 32 | M | 2 |  |  |  | ROZPOCET | 0 | 0 | 0 | 0 | 0 | 1 | 0 | 16 | 1554462552
| VV |  | 2565,715*0,6 'Přepočtené koeficientem množství |  | 1539.429 | [12 empty] | VV | 2 | 2 | False | 1 | ROZPOCET
123 | M | 62855001.2 | pás asfaltový natavitelný modifikovaný SBS tl 4,0mm s vložkou z polyesterové rohože a spalitelnou PE fólií nebo jemnozrnný minerálním posypem na horním povrchu | m2 | 1539.429 |  | 0 | CS ÚRS 2019 01 |  | základní |  | 0 | 0.001 | 1.5394 | 0 | 0 | 32 | M | 2 |  |  |  | ROZPOCET | 0 | 0 | 0 | 0 | 0 | 1 | 0 | 16 | 306481629
| VV |  | 2565,715*0,6 'Přepočtené koeficientem množství |  | 1539.429 | [12 empty] | VV | 2 | 2 | False | 1 | ROZPOCET
124 | K | 711161115 | Izolace proti zemní vlhkosti nopovou fólií vodorovná, nopek v 20,0 mm, tl do 1,0 mm | m2 | 315 |  | 0 | CS ÚRS 2019 01 |  | základní |  | 0 | 0.00069 | 0.21735 | 0 | 0 | 16 | K | 2 |  |  |  | ROZPOCET | 0 | 0 | 0 | 0 | 0 | 1 | 0 | 16 | 1242956961
| P |  | Poznámka k položce: "kompletní rozsah a specifikace dodávek_D.1.1_SO 01_v.č. 02-03, 12-13, 27, TZ" | [14 empty] | P | 2
| VV |  | "spodní stavba_založení_viz v.č. D.1.1_02/04, 12/13_skladba S31,S31a" (22,5*14,0) |  | 315 | [12 empty] | VV | 2 | 2 | True | 0 | ROZPOCET
| VV |  | Součet |  | 315 | [12 empty] | VV | 2 | 4 | True | 1 | ROZPOCET
125 | K | 711491172 | Provedení izolace proti tlakové vodě vodorovné z textilií vrstva ochranná | m2 | 630 |  | 0 | CS ÚRS 2019 01 |  | základní |  | 0 | 0 | 0 | 0 | 0 | 16 | K | 2 |  |  |  | ROZPOCET | 0 | 0 | 0 | 0 | 0 | 1 | 0 | 16 | -595321619
| P |  | Poznámka k položce: "kompletní rozsah a specifikace dodávek_D.1.1_SO 01_v.č. 02-03, 12-13, 27, TZ" | [14 empty] | P | 2
| VV |  | "spodní stavba_založení_viz v.č. D.1.1_02/04, 12/13_skladba S31,S31a" (22,5*14,0)*2 |  | 630 | [12 empty] | VV | 2 | 2 | True | 0 | ROZPOCET
| VV |  | Součet |  | 630 | [12 empty] | VV | 2 | 4 | True | 1 | ROZPOCET
126 | M | 69311068 | geotextilie netkaná separační, ochranná, filtrační, drenážní PP 300g/m2 | m2 | 724.5 |  | 0 | CS ÚRS 2019 01 |  | základní |  | 0 | 0.0003 | 0.21735 | 0 | 0 | 32 | M | 2 |  |  |  | ROZPOCET | 0 | 0 | 0 | 0 | 0 | 1 | 0 | 16 | -1983163219
| VV |  | 630*1,15 'Přepočtené koeficientem množství |  | 724.5 | [12 empty] | VV | 2 | 2 | False | 1 | ROZPOCET
127 | K | 711491272 | Provedení izolace proti tlakové vodě svislé z textilií vrstva ochranná | m2 | 1282.858 |  | 0 | CS ÚRS 2019 01 |  | základní |  | 0 | 0 | 0 | 0 | 0 | 16 | K | 2 |  |  |  | ROZPOCET | 0 | 0 | 0 | 0 | 0 | 1 | 0 | 16 | 1437021806
| P |  | Poznámka k položce: "kompletní rozsah a specifikace dodávek_D.1.1_SO 01_v.č. 02-03, 12-13, 27, TZ" | [14 empty] | P | 2
| VV |  | "spodní stavba_založení_viz v.č. D.1.1_02/04, 12/13" | [14 empty] | VV | 2 | 1 | True | 0 | ROZPOCET
| VV |  | (4,25+0,15+0,35+0,325)*(18,5) |  | 93.888 | [12 empty] | VV | 2 | 2 | True | 0 | ROZPOCET
| VV |  | (3,75+0,325+0,349+0,15)*(222,15-18,5) |  | 931.495 | [12 empty] | VV | 2 | 2 | True | 0 | ROZPOCET
| VV |  | 2,5*(23,81+23,81) |  | 119.05 | [12 empty] | VV | 2 | 2 | True | 0 | ROZPOCET
| VV |  | 1,5*(26,25+26,25+0,6) |  | 79.65 | [12 empty] | VV | 2 | 2 | True | 0 | ROZPOCET
| VV |  | "vnitřní" (0,5*18,25)+(1,5*(12,8+9,4+10,9)) |  | 58.775 | [12 empty] | VV | 2 | 2 | True | 0 | ROZPOCET
| VV |  | Součet |  | 1282.858 | [12 empty] | VV | 2 | 4 | True | 1 | ROZPOCET
128 | M | 69311060 | geotextilie netkaná separační, ochranná, filtrační, drenážní PP 200g/m2 | m2 | 1347.001 |  | 0 | CS ÚRS 2019 01 |  | základní |  | 0 | 0.0002 | 0.2694 | 0 | 0 | 32 | M | 2 |  |  |  | ROZPOCET | 0 | 0 | 0 | 0 | 0 | 1 | 0 | 16 | 556974468
| VV |  | 1282,858*1,05 'Přepočtené koeficientem množství |  | 1347.001 | [12 empty] | VV | 2 | 2 | False | 1 | ROZPOCET
129 | K | 711745567 | Izolace proti vodě provedení spojů přitavením pásu NAIP 500 mm | m | 596.62 |  | 0 | CS ÚRS 2019 01 |  | základní |  | 0 | 0.0002 | 0.11932 | 0 | 0 | 4 | K | 2 |  |  |  | ROZPOCET | 0 | 0 | 0 | 0 | 0 | 1 | 0 | 4 | 74950757
| P |  | Poznámka k položce: "kompletní rozsah a specifikace dodávek_D.1.1_SO 01_v.č. 02-03, 12-13, 27, TZ" | [14 empty] | P | 2
| VV |  | "spodní stavba_založení_viz v.č. D.1.1_02/04, 12/13" (222,15*2)+23,81+23,81+(26,25+26,25+0,6)+18,5+33,1 |  | 596.62 | [12 empty] | VV | 2 | 2 | True | 0 | ROZPOCET
| VV |  | (viz výpočet skladby svislé hydroizolace) | [14 empty] | VV | 2 | 1 | True | 0 | ROZPOCET
| VV |  | Součet |  | 596.62 | [12 empty] | VV | 2 | 4 | True | 1 | ROZPOCET
130 | M | 62852254.1 | pásy s modifikovaným asfaltem tl. 4,0 mm s nosnou vložkou | m2 | 357.972 |  | 0 | CS VLASTNÍ |  | základní |  | 0 | 0.0049 | 1.7541 | 0 | 0 | 8 | M | 2 |  |  |  | ROZPOCET | 0 | 0 | 0 | 0 | 0 | 1 | 0 | 4 | 1130282067
| P |  | Poznámka k položce: Přesná specifikace _ viz PD a TZ | [14 empty] | P | 2
| VV |  | 596,62*0,6 'Přepočtené koeficientem množství |  | 357.972 | [12 empty] | VV | 2 | 2 | False | 1 | ROZPOCET
131 | K | 998711202 | Přesun hmot procentní pro izolace proti vodě, vlhkosti a plynům | % |  |  | 0 | CS ÚRS 2019 01 |  | základní |  | 0 | 0 | 0 | 0 | 0 | 16 | K | 2 |  |  |  | ROZPOCET | 0 | 0 | 0 | 0 | 0 | 1 | 0 | 16 | 1763753499
| D | 712 | Povlakové krytiny |  |  |  | 0 |  |  |  |  | 0 |  | 10.5134 |  | 0 | 2 | D | 1 |  |  |  | ROZPOCET | [6 empty] | 0
132 | K | 712311101 | Provedení povlakové krytiny střech do 10° za studena lakem penetračním nebo asfaltovým | m2 | 2147.983 |  | 0 | CS ÚRS 2019 01 |  | základní |  | 0 | 0 | 0 | 0 | 0 | 16 | K | 2 |  |  |  | ROZPOCET | 0 | 0 | 0 | 0 | 0 | 1 | 0 | 16 | 1670275165
| P |  | Poznámka k položce: "kompletní rozsah a specifikace dodávek_D.1.1_SO 01_v.č. 11, 12-13, 27, TZ" | [14 empty] | P | 2
| VV |  | "střešní skladba_S25" ((24,89*51,9)+(26,4*36,9)-(8,91*13,24)) |  | 2147.983 | [12 empty] | VV | 2 | 2 | True | 0 | ROZPOCET
| VV |  | Součet |  | 2147.983 | [12 empty] | VV | 2 | 4 | True | 1 | ROZPOCET
133 | M | 11163150 | lak penetrační asfaltový | t | 0.644 |  | 0 | CS ÚRS 2019 01 |  | základní |  | 0 | 1 | 0.644 | 0 | 0 | 32 | M | 2 |  |  |  | ROZPOCET | 0 | 0 | 0 | 0 | 0 | 1 | 0 | 16 | -1334415931
| VV |  | 2147,983*0,0003 'Přepočtené koeficientem množství |  | 0.644 | [12 empty] | VV | 2 | 2 | False | 1 | ROZPOCET
134 | K | 712311101 | Provedení povlakové krytiny střech do 10° za studena lakem penetračním nebo asfaltovým | m2 | 377.84 |  | 0 | CS ÚRS 2019 01 |  | základní |  | 0 | 0 | 0 | 0 | 0 | 16 | K | 2 |  |  |  | ROZPOCET | 0 | 0 | 0 | 0 | 0 | 1 | 0 | 16 | 1327971692
| P |  | Poznámka k položce: "kompletní rozsah a specifikace dodávek_D.1.1_SO 01_v.č. 11, 12-13, 27, TZ" | [14 empty] | P | 2
| VV |  | "podklad/založení zděných konstrukcí" (0,25*883,31)+(0,3*11,21)+(0,35*387,5)+(0,2*(16,3+31,7+42,12)) |  | 377.84 | [12 empty] | VV | 2 | 2 | True | 0 | ROZPOCET
| VV |  | Součet |  | 377.84 | [12 empty] | VV | 2 | 4 | True | 1 | ROZPOCET
135 | M | 11163150 | lak penetrační asfaltový | t | 0.113 |  | 0 | CS ÚRS 2019 01 |  | základní |  | 0 | 1 | 0.113 | 0 | 0 | 32 | M | 2 |  |  |  | ROZPOCET | 0 | 0 | 0 | 0 | 0 | 1 | 0 | 16 | -109342111
| VV |  | 377,84*0,0003 'Přepočtené koeficientem množství |  | 0.113 | [12 empty] | VV | 2 | 2 | False | 1 | ROZPOCET
136 | K | 712311101 | Provedení povlakové krytiny střech do 10° za studena lakem penetračním nebo asfaltovým | m2 | 315 |  | 0 | CS ÚRS 2019 01 |  | základní |  | 0 | 0 | 0 | 0 | 0 | 16 | K | 2 |  |  |  | ROZPOCET | 0 | 0 | 0 | 0 | 0 | 1 | 0 | 16 | -298431969
| P |  | Poznámka k položce: "kompletní rozsah a specifikace dodávek_D.1.1_SO 01_v.č. 11, 12-13, 27, TZ" | [14 empty] | P | 2
| VV |  | "spodní stavba_založení_viz v.č. D.1.1_02/04, 12/13_skladba S31,S31a" (22,5*14,0) |  | 315 | [12 empty] | VV | 2 | 2 | True | 0 | ROZPOCET
| VV |  | Součet |  | 315 | [12 empty] | VV | 2 | 4 | True | 1 | ROZPOCET
137 | M | 11163150 | lak penetrační asfaltový | t | 0.095 |  | 0 | CS ÚRS 2019 01 |  | základní |  | 0 | 1 | 0.095 | 0 | 0 | 32 | M | 2 |  |  |  | ROZPOCET | 0 | 0 | 0 | 0 | 0 | 1 | 0 | 16 | 288215171
| VV |  | 315*0,0003 'Přepočtené koeficientem množství |  | 0.095 | [12 empty] | VV | 2 | 2 | False | 1 | ROZPOCET
138 | K | 712331111 | Provedení povlakové krytiny do 10° podkladní vrstvy pásy na sucho samolepící | m2 | 315 |  | 0 | CS ÚRS 2019 01 |  | základní |  | 0 | 0 | 0 | 0 | 0 | 16 | K | 2 |  |  |  | ROZPOCET | 0 | 0 | 0 | 0 | 0 | 1 | 0 | 16 | -803490350
| P |  | Poznámka k položce: "kompletní rozsah a specifikace dodávek_D.1.1_SO 01_v.č. 11, 12-13, 27, TZ" | [14 empty] | P | 2
| VV |  | "spodní stavba_založení_viz v.č. D.1.1_02/04, 12/13_skladba S31,S31a" (22,5*14,0) |  | 315 | [12 empty] | VV | 2 | 2 | True | 0 | ROZPOCET
| VV |  | Součet |  | 315 | [12 empty] | VV | 2 | 4 | True | 1 | ROZPOCET
139 | M | 62866281 | pás asfaltový samolepicí modifikovaný SBS tl 3mm s nosnou vložkou | m2 | 362.25 |  | 0 | CS ÚRS 2019 01 |  | základní |  | 0 | 0.004 | 1.449 | 0 | 0 | 32 | M | 2 |  |  |  | ROZPOCET | 0 | 0 | 0 | 0 | 0 | 1 | 0 | 16 | -1040566863
| VV |  | 315*1,15 'Přepočtené koeficientem množství |  | 362.25 | [12 empty] | VV | 2 | 2 | False | 1 | ROZPOCET
140 | K | 712341559 | Provedení povlakové krytiny střech do 10° pásy NAIP přitavením v plné ploše | m2 | 2147.983 |  | 0 | CS ÚRS 2019 01 |  | základní |  | 0 | 0.00088 | 1.8902 | 0 | 0 | 16 | K | 2 |  |  |  | ROZPOCET | 0 | 0 | 0 | 0 | 0 | 1 | 0 | 16 | 1348247876
| P |  | Poznámka k položce: "kompletní rozsah a specifikace dodávek_D.1.1_SO 01_v.č. 11, 12-13, 27, TZ" | [14 empty] | P | 2
| VV |  | "střešní skladba_S25" ((24,89*51,9)+(26,4*36,9)-(8,91*13,24)) |  | 2147.983 | [12 empty] | VV | 2 | 2 | True | 0 | ROZPOCET
| VV |  | Součet |  | 2147.983 | [12 empty] | VV | 2 | 4 | True | 1 | ROZPOCET
141 | M | 62855001 | pás asfaltový natavitelný modifikovaný SBS tl 4,0mm s nosnou vložkou | m2 | 2470.18 |  | 0 | CS ÚRS 2019 01 |  | základní |  | 0 | 0.001 | 2.4702 | 0 | 0 | 32 | M | 2 |  |  |  | ROZPOCET | 0 | 0 | 0 | 0 | 0 | 1 | 0 | 16 | 1603570664
| P |  | Poznámka k položce: Přesná specifikace _ viz PD a TZ | [14 empty] | P | 2
| VV |  | 2147,983*1,15 'Přepočtené koeficientem množství |  | 2470.18 | [12 empty] | VV | 2 | 2 | False | 1 | ROZPOCET
142 | K | 712341559 | Provedení povlakové krytiny střech do 10° pásy NAIP přitavením v plné ploše | m2 | 377.84 |  | 0 | CS ÚRS 2019 01 |  | základní |  | 0 | 0.00088 | 0.3325 | 0 | 0 | 16 | K | 2 |  |  |  | ROZPOCET | 0 | 0 | 0 | 0 | 0 | 1 | 0 | 16 | 201501024
| P |  | Poznámka k položce: "kompletní rozsah a specifikace dodávek_D.1.1_SO 01_v.č. 11, 12-13, 27, TZ" | [14 empty] | P | 2
| VV |  | "podklad/založení zděných konstrukcí" (0,25*883,31)+(0,3*11,21)+(0,35*387,5)+(0,2*(16,3+31,7+42,12)) |  | 377.84 | [12 empty] | VV | 2 | 2 | True | 0 | ROZPOCET
| VV |  | Součet |  | 377.84 | [12 empty] | VV | 2 | 4 | True | 1 | ROZPOCET
143 | M | 62853R14 | pás asfaltový těžký modifikovaný SBS tl 4,0mm s nosnou vložkou | m2 | 415.624 |  | 0 | CS VLASTNÍ |  | základní |  | 0 | 0.001 | 0.41562 | 0 | 0 | 32 | M | 2 |  |  |  | ROZPOCET | 0 | 0 | 0 | 0 | 0 | 1 | 0 | 16 | -530125307
| VV |  | 377,84*1,1 'Přepočtené koeficientem množství |  | 415.624 | [12 empty] | VV | 2 | 2 | False | 1 | ROZPOCET
144 | K | 712341559 | Provedení povlakové krytiny střech do 10° pásy NAIP přitavením v plné ploše | m2 | 630 |  | 0 | CS ÚRS 2019 01 |  | základní |  | 0 | 0.00088 | 0.5544 | 0 | 0 | 16 | K | 2 |  |  |  | ROZPOCET | 0 | 0 | 0 | 0 | 0 | 1 | 0 | 16 | -685051160
| P |  | Poznámka k položce: "kompletní rozsah a specifikace dodávek_D.1.1_SO 01_v.č. 11, 12-13, 27, TZ" | [14 empty] | P | 2
| VV |  | "spodní stavba_založení_viz v.č. D.1.1_02/04, 12/13_skladba S31,S31a" (22,5*14,0)*2 |  | 630 | [12 empty] | VV | 2 | 2 | True | 0 | ROZPOCET
| VV |  | Součet |  | 630 | [12 empty] | VV | 2 | 4 | True | 1 | ROZPOCET
145 | M | 62853004 | pás asfaltový natavitelný modifikovaný SBS tl 4,0mm s nosnou vložkou a spalitelnou PE fólií nebo jemnozrnný minerálním posypem na horním povrchu | m2 | 362.25 |  | 0 | CS ÚRS 2019 01 |  | základní |  | 0 | 0.001 | 0.36225 | 0 | 0 | 32 | M | 2 |  |  |  | ROZPOCET | 0 | 0 | 0 | 0 | 0 | 1 | 0 | 16 | -37649893
| VV |  | 630*0,575 'Přepočtené koeficientem množství |  | 362.25 | [12 empty] | VV | 2 | 2 | False | 1 | ROZPOCET
146 | M | 62855001.3 | pás asfaltový natavitelný modifikovaný SBS tl 4,0mm s nosnou AL vložkou a spalitelnou PE fólií nebo jemnozrnný minerálním posypem na horním povrchu | m2 | 362.25 |  | 0 | CS ÚRS 2019 01 |  | základní |  | 0 | 0.001 | 0.36225 | 0 | 0 | 32 | M | 2 |  |  |  | ROZPOCET | 0 | 0 | 0 | 0 | 0 | 1 | 0 | 16 | -1901211843
| VV |  | 630*0,575 'Přepočtené koeficientem množství |  | 362.25 | [12 empty] | VV | 2 | 2 | False | 1 | ROZPOCET
147 | K | 712341559 | Provedení povlakové krytiny střech do 10° pásy NAIP přitavením v plné ploše | m2 | 315 |  | 0 | CS ÚRS 2019 01 |  | základní |  | 0 | 0.00088 | 0.2772 | 0 | 0 | 16 | K | 2 |  |  |  | ROZPOCET | 0 | 0 | 0 | 0 | 0 | 1 | 0 | 16 | 2020306236
| P |  | Poznámka k položce: "kompletní rozsah a specifikace dodávek_D.1.1_SO 01_v.č. 11, 12-13, 27, TZ" | [14 empty] | P | 2
| VV |  | "spodní stavba_založení_viz v.č. D.1.1_02/04, 12/13_skladba S31,S31a" (22,5*14,0) |  | 315 | [12 empty] | VV | 2 | 2 | True | 0 | ROZPOCET
| VV |  | Součet |  | 315 | [12 empty] | VV | 2 | 4 | True | 1 | ROZPOCET
148 | M | 62855015.1 | pás asfaltový natavitelný modifikovaný SBS tl 5mm s nosnou vložkou (proti prorůstání kořínků) | m2 | 362.25 |  | 0 | CS VLASTNÍ |  | základní |  | 0 | 0.001 | 0.36225 | 0 | 0 | 32 | M | 2 |  |  |  | ROZPOCET | 0 | 0 | 0 | 0 | 0 | 1 | 0 | 16 | -77256816
| VV |  | 315*1,15 'Přepočtené koeficientem množství |  | 362.25 | [12 empty] | VV | 2 | 2 | False | 1 | ROZPOCET
149 | K | 712525R01 | Střešní povlaková krytina , mechanicky kotvená do nosného podkladu, folie FPO (TPO) tl. 1,5 mm vyztužená polyesterovou tkaninou - kompletní, systémové provedení | m2 | 2623.923 |  | 0 | CS VLASTNÍ |  | základní |  | 0 | 0 | 0 | 0 | 0 | 16 | K | 2 |  |  |  | ROZPOCET | 0 | 0 | 0 | 0 | 0 | 1 | 0 | 16 | 358594837
| P |  | Poznámka k položce: Cena obsahuje kompletní systémové řešení jednoho výrobce (lišty, doplňky, příslušenství, řešení detailů a ukončení) -------------------------------------------------------------------------- -střešní krytina je navržena rozměrově stálá střešní hydroizolační fólie z PVC-P tloušťky DLE ZADÁVACÍ DOKUMENTACE ; fólie vyztužena PES tkaninou;. Součásti dodávky střešní krytiny jsou veškeré přechodové a ukončovací profily z poplastovaného plechu (přechod krytiny na svislé konstrukce, ukončovací a přítlačné lišty apod.) -podkladní a ochranná separační vrstva (např. geotextílie 300 g/m2). Součásti dodávky povlakové krytiny je dále ošetření prostupů střechou/terasou - budou využity typové doplňky ze sortimentu použité povlakové krytiny (tj. manžety s otvorem 2/3 průměru prostupu, doplňková fólie bude vytažena na prostupující potrubí do výšky min.150mm na úroveň střešní krytiny, fólie bude stažena systémovou plechovou objímkou a spoj zatmelen PU tmelem) Hydroizolace bude ukončena na prostupujících konstrukcích a u stěn min. 150 mm nad vnější povrch přiléhající střešní plochy, u atiky bude ukončena na koruně. ------------------------------------------------------------------------------------------------------------------------------------- (součástí JC jsou náklady na druhou vrstvu folie rozměru 1000/2000 mm _ před výstupní okno _ pro zajištění požadavku PO Broof(t3) ) ------------------------------------------------------------------------------------------------------------------------------------ "kompletní rozsah a specifikace dodávek_D.1.1_SO 01_v.č. 11, 12-13, 27, TZ" | [14 empty] | P | 2
| VV |  | "kompletní provedení dle specifikace PD a TZ vč. všech souvisejících prací a dodávek" | [14 empty] | VV | 2 | 1 | True | 0 | ROZPOCET
| VV |  | KOMPLETNÍ SYSTÉMOVÉ ŘEŠENÍ ROVNÝCH STŘECH / TERAS | [14 empty] | VV | 2 | 1 | True | 0 | ROZPOCET
| VV |  | -mechanické kotvení přes všechny vrstvy střešního pláště do nosné konstrukce | [14 empty] | VV | 2 | 1 | True | 0 | ROZPOCET
| VV |  | v jednotkové ceně zahrnuty náklady na veškeré systémové lišty, profily, doplňky, příslušenství, detaily | [14 empty] | VV | 2 | 1 | True | 0 | ROZPOCET
| VV |  | v jednotkové ceně zahrnuty všechny prořezy a navýšení materiálů | [14 empty] | VV | 2 | 1 | True | 0 | ROZPOCET
| VV |  | "střešní skladba_S25" ((24,89*51,9)+(26,4*36,9)-(8,91*13,24)) |  | 2147.983 | [12 empty] | VV | 2 | 2 | True | 0 | ROZPOCET
| VV |  | "střešní skladba_S28-29" (270,0)*1,2 |  | 324 | [12 empty] | VV | 2 | 2 | True | 0 | ROZPOCET
| VV |  | "vytažení na ostatní kce střech" (1,3*4*14*1,2)+((6,3+2,15)*2*1,2)+((8,91+13,24)*2*1,0) |  | 151.94 | [12 empty] | VV | 2 | 2 | True | 0 | ROZPOCET
| VV |  | Součet |  | 2623.923 | [12 empty] | VV | 2 | 4 | True | 1 | ROZPOCET
150 | K | 712811101 | Provedení povlakové krytiny vytažením na konstrukce za studena nátěrem penetračním | m2 | 475.94 |  | 0 | CS ÚRS 2019 01 |  | základní |  | 0 | 0 | 0 | 0 | 0 | 16 | K | 2 |  |  |  | ROZPOCET | 0 | 0 | 0 | 0 | 0 | 1 | 0 | 16 | 1290772445
| P |  | Poznámka k položce: "kompletní rozsah a specifikace dodávek_D.1.1_SO 01_v.č. 11, 12-13, 27, TZ" | [14 empty] | P | 2
| VV |  | "střešní skladba_S28-29" (270,0)*1,2 |  | 324 | [12 empty] | VV | 2 | 2 | True | 0 | ROZPOCET
| VV |  | "vytažení na ostatní kce střech" (1,3*4*14*1,2)+((6,3+2,15)*2*1,2)+((8,91+13,24)*2*1,0) |  | 151.94 | [12 empty] | VV | 2 | 2 | True | 0 | ROZPOCET
| VV |  | Součet |  | 475.94 | [12 empty] | VV | 2 | 4 | True | 1 | ROZPOCET
151 | M | 11163150 | lak penetrační asfaltový | t | 0.167 |  | 0 | CS ÚRS 2019 01 |  | základní |  | 0 | 1 | 0.167 | 0 | 0 | 32 | M | 2 |  |  |  | ROZPOCET | 0 | 0 | 0 | 0 | 0 | 1 | 0 | 16 | -2132014752
| VV |  | 475,94*0,00035 'Přepočtené koeficientem množství |  | 0.167 | [12 empty] | VV | 2 | 2 | False | 1 | ROZPOCET
152 | K | 712841559 | Provedení povlakové krytiny vytažením na konstrukce pásy přitavením NAIP | m2 | 475.94 |  | 0 | CS ÚRS 2019 01 |  | základní |  | 0 | 0.00094 | 0.44738 | 0 | 0 | 16 | K | 2 |  |  |  | ROZPOCET | 0 | 0 | 0 | 0 | 0 | 1 | 0 | 16 | 1840786116
| P |  | Poznámka k položce: "kompletní rozsah a specifikace dodávek_D.1.1_SO 01_v.č. 11, 12-13, 27, TZ" | [14 empty] | P | 2
| VV |  | "střešní skladba_S28-29" (270,0)*1,2 |  | 324 | [12 empty] | VV | 2 | 2 | True | 0 | ROZPOCET
| VV |  | "vytažení na ostatní kce střech" (1,3*4*14*1,2)+((6,3+2,15)*2*1,2)+((8,91+13,24)*2*1,0) |  | 151.94 | [12 empty] | VV | 2 | 2 | True | 0 | ROZPOCET
| VV |  | Součet |  | 475.94 | [12 empty] | VV | 2 | 4 | True | 1 | ROZPOCET
153 | M | 62855001 | pás asfaltový natavitelný modifikovaný SBS tl 4,0mm s nosnou vložkou | m2 | 571.128 |  | 0 | CS ÚRS 2019 01 |  | základní |  | 0 | 0.001 | 0.57113 | 0 | 0 | 32 | M | 2 |  |  |  | ROZPOCET | 0 | 0 | 0 | 0 | 0 | 1 | 0 | 16 | 1068633521
| VV |  | 475,94*1,2 'Přepočtené koeficientem množství |  | 571.128 | [12 empty] | VV | 2 | 2 | False | 1 | ROZPOCET
154 | K | 998712203 | Přesun hmot procentní pro krytiny povlakové | % |  |  | 0 | CS ÚRS 2019 01 |  | základní |  | 0 | 0 | 0 | 0 | 0 | 16 | K | 2 |  |  |  | ROZPOCET | 0 | 0 | 0 | 0 | 0 | 1 | 0 | 16 | 41753775
| D | 713 | Izolace tepelné |  |  |  | 0 |  |  |  |  | 0 |  | 143.9258 |  | 0 | 2 | D | 1 |  |  |  | ROZPOCET | [6 empty] | 0
155 | K | 713121111 | Montáž izolace tepelné podlah volně kladenými rohožemi, pásy, dílci, deskami 1 vrstva | m2 | 3471.04 |  | 0 | CS ÚRS 2019 01 |  | základní |  | 0 | 0 | 0 | 0 | 0 | 16 | K | 2 |  |  |  | ROZPOCET | 0 | 0 | 0 | 0 | 0 | 1 | 0 | 16 | 488029062
| P |  | Poznámka k položce: "kompletní rozsah a specifikace dodávek_D.1.1_SO 01_v.č. 04-10, 12-13, 17-20, 27, TZ" | [14 empty] | P | 2
| VV |  | "podlahová skladba_S20_2-4.NP" (332,56+451,61+385,67) |  | 1169.84 | [12 empty] | VV | 2 | 2 | True | 0 | ROZPOCET
| VV |  | "podlahová skladba_S21_2-4.NP" (607,08+505,76+319,53) |  | 1432.37 | [12 empty] | VV | 2 | 2 | True | 0 | ROZPOCET
| VV |  | "podlahová skladba_S37_3.NP" 40,94 |  | 40.94 | [12 empty] | VV | 2 | 2 | True | 0 | ROZPOCET
| VV |  | "podlahová skladba_S38_2-3.NP" (211,76+357,96) |  | 569.72 | [12 empty] | VV | 2 | 2 | True | 0 | ROZPOCET
| VV |  | "podlahová skladba_S39_2.NP" 105,54 |  | 105.54 | [12 empty] | VV | 2 | 2 | True | 0 | ROZPOCET
| VV |  | "podlahová skladba_S40_2-3.NP" (13,67+95,94) |  | 109.61 | [12 empty] | VV | 2 | 2 | True | 0 | ROZPOCET
| VV |  | "skladba konstrukce_S49-2.NP hlediště" 43,02 |  | 43.02 | [12 empty] | VV | 2 | 2 | True | 0 | ROZPOCET
| VV |  | Součet |  | 3471.04 | [12 empty] | VV | 2 | 4 | True | 1 | ROZPOCET
156 | M | 28375919 | deska EPS (elastifikované desky) , zatížení v tlaku (5000 kg/m2) tl 30mm | m2 | 3818.144 |  | 0 | CS ÚRS 2019 01 |  | základní |  | 0 | 0.00105 | 4.0091 | 0 | 0 | 32 | M | 2 |  |  |  | ROZPOCET | 0 | 0 | 0 | 0 | 0 | 1 | 0 | 16 | -2028098608
| VV |  | 3471,04*1,1 'Přepočtené koeficientem množství |  | 3818.144 | [12 empty] | VV | 2 | 2 | False | 1 | ROZPOCET
157 | K | 713121111 | Montáž izolace tepelné podlah volně kladenými rohožemi, pásy, dílci, deskami 1 vrstva | m2 | 5298.9 |  | 0 | CS ÚRS 2019 01 |  | základní |  | 0 | 0 | 0 | 0 | 0 | 16 | K | 2 |  |  |  | ROZPOCET | 0 | 0 | 0 | 0 | 0 | 1 | 0 | 16 | -349863865
| P |  | Poznámka k položce: "kompletní rozsah a specifikace dodávek_D.1.1_SO 01_v.č. 04-10, 12-13, 17-20, 27, TZ" | [14 empty] | P | 2
| VV |  | "podlahová skladba_S20_2-4.NP" (332,56+451,61+385,67) |  | 1169.84 | [12 empty] | VV | 2 | 2 | True | 0 | ROZPOCET
| VV |  | "podlahová skladba_S21_2-4.NP" (607,08+505,76+319,53) |  | 1432.37 | [12 empty] | VV | 2 | 2 | True | 0 | ROZPOCET
| VV |  | "podlahová skladba_S22_1.NP" 59,34 |  | 59.34 | [12 empty] | VV | 2 | 2 | True | 0 | ROZPOCET
| VV |  | "podlahová skladba_S23_1.NP" 724,82 |  | 724.82 | [12 empty] | VV | 2 | 2 | True | 0 | ROZPOCET
| VV |  | "podlahová skladba_S24_1.NP" 33,71 |  | 33.71 | [12 empty] | VV | 2 | 2 | True | 0 | ROZPOCET
| VV |  | "podlahová skladba_S32_1.NP" 187,93 |  | 187.93 | [12 empty] | VV | 2 | 2 | True | 0 | ROZPOCET
| VV |  | "podlahová skladba_S34_1.NP" 34,13 |  | 34.13 | [12 empty] | VV | 2 | 2 | True | 0 | ROZPOCET
| VV |  | "podlahová skladba_S37_3.NP" 40,94 |  | 40.94 | [12 empty] | VV | 2 | 2 | True | 0 | ROZPOCET
| VV |  | "podlahová skladba_S38_2-3.NP" (211,76+357,96) |  | 569.72 | [12 empty] | VV | 2 | 2 | True | 0 | ROZPOCET
| VV |  | "podlahová skladba_S39_2.NP" 105,54 |  | 105.54 | [12 empty] | VV | 2 | 2 | True | 0 | ROZPOCET
| VV |  | "podlahová skladba_S40_2-3.NP" (13,67+95,94) |  | 109.61 | [12 empty] | VV | 2 | 2 | True | 0 | ROZPOCET
| VV |  | "podlahová skladba_S41_1.NP" 637,31 |  | 637.31 | [12 empty] | VV | 2 | 2 | True | 0 | ROZPOCET
| VV |  | "podlahová skladba_S44,45_1.NP" (144,11+6,51) |  | 150.62 | [12 empty] | VV | 2 | 2 | True | 0 | ROZPOCET
| VV |  | "skladba konstrukce_S49-2.NP hlediště" 43,02 |  | 43.02 | [12 empty] | VV | 2 | 2 | True | 0 | ROZPOCET
| VV |  | Součet |  | 5298.9 | [12 empty] | VV | 2 | 4 | True | 1 | ROZPOCET
158 | M | 63100R01 | kročeová izolace z vrstveného materiálu tl. 9 mm (polyesterová plsť, polyolefinová pěna+pohliníkový film) pevnost v tlaku min 5 kN/m2 | m2 | 5828.79 |  | 0 | CS VLASTNÍ |  | základní |  | 0 | 0.002 | 11.6576 | 0 | 0 | 32 | M | 2 |  |  |  | ROZPOCET | 0 | 0 | 0 | 0 | 0 | 1 | 0 | 16 | -2056838258
| VV |  | 5298,9*1,1 'Přepočtené koeficientem množství |  | 5828.79 | [12 empty] | VV | 2 | 2 | False | 1 | ROZPOCET
159 | K | 713121111 | Montáž izolace tepelné podlah volně kladenými rohožemi, pásy, dílci, deskami 1 vrstva | m2 | 26.08 |  | 0 | CS ÚRS 2019 01 |  | základní |  | 0 | 0 | 0 | 0 | 0 | 16 | K | 2 |  |  |  | ROZPOCET | 0 | 0 | 0 | 0 | 0 | 1 | 0 | 16 | -2112098513
| P |  | Poznámka k položce: "kompletní rozsah a specifikace dodávek_D.1.1_SO 01_v.č. 04-10, 12-13, 17-20, 27, TZ" | [14 empty] | P | 2
| VV |  | "podlahová skladba_S33_1.NP" 26,08 |  | 26.08 | [12 empty] | VV | 2 | 2 | True | 0 | ROZPOCET
| VV |  | Součet |  | 26.08 | [12 empty] | VV | 2 | 4 | True | 1 | ROZPOCET
160 | M | 28376382 | deska z polystyrénu XPS s vyšší odolností tl 100mm (min 5 kN/m2) | m2 | 28.688 |  | 0 | CS ÚRS 2019 01 |  | základní |  | 0 | 0.0032 | 0.091802 | 0 | 0 | 32 | M | 2 |  |  |  | ROZPOCET | 0 | 0 | 0 | 0 | 0 | 1 | 0 | 16 | 79636309
| VV |  | 26,08*1,1 'Přepočtené koeficientem množství |  | 28.688 | [12 empty] | VV | 2 | 2 | False | 1 | ROZPOCET
161 | K | 713121121 | Montáž izolace tepelné podlah volně kladenými rohožemi, pásy, dílci, deskami 2 vrstvy | m2 | 1838.38 |  | 0 | CS ÚRS 2019 01 |  | základní |  | 0 | 0 | 0 | 0 | 0 | 16 | K | 2 |  |  |  | ROZPOCET | 0 | 0 | 0 | 0 | 0 | 1 | 0 | 16 | -1384983369
| P |  | Poznámka k položce: "kompletní rozsah a specifikace dodávek_D.1.1_SO 01_v.č. 04-10, 12-13, 17-20, 27, TZ" | [14 empty] | P | 2
| VV |  | "podlahová skladba_S22_1.NP" 59,34 |  | 59.34 | [12 empty] | VV | 2 | 2 | True | 0 | ROZPOCET
| VV |  | "podlahová skladba_S23_1.NP" 724,82 |  | 724.82 | [12 empty] | VV | 2 | 2 | True | 0 | ROZPOCET
| VV |  | "podlahová skladba_S24_1.NP" 33,71 |  | 33.71 | [12 empty] | VV | 2 | 2 | True | 0 | ROZPOCET
| VV |  | "podlahová skladba_S32_1.NP" 187,93 |  | 187.93 | [12 empty] | VV | 2 | 2 | True | 0 | ROZPOCET
| VV |  | "podlahová skladba_S34_1.NP" 34,13 |  | 34.13 | [12 empty] | VV | 2 | 2 | True | 0 | ROZPOCET
| VV |  | "podlahová skladba_S41_1.NP" 637,31 |  | 637.31 | [12 empty] | VV | 2 | 2 | True | 0 | ROZPOCET
| VV |  | "podlahová skladba_S44,45,46_1.NP" (144,11+6,51+10,52) |  | 161.14 | [12 empty] | VV | 2 | 2 | True | 0 | ROZPOCET
| VV |  | Součet |  | 1838.38 | [12 empty] | VV | 2 | 4 | True | 1 | ROZPOCET
162 | M | 28376382 | deska z polystyrénu XPS s vyšší odolností tl 100mm (min 5 kN/m2) | m2 | 3860.598 |  | 0 | CS ÚRS 2019 01 |  | základní |  | 0 | 0.0032 | 12.3539 | 0 | 0 | 32 | M | 2 |  |  |  | ROZPOCET | 0 | 0 | 0 | 0 | 0 | 1 | 0 | 16 | 731962154
| VV |  | 1838,38*2,1 'Přepočtené koeficientem množství |  | 3860.598 | [12 empty] | VV | 2 | 2 | False | 1 | ROZPOCET
163 | K | 713131141 | Montáž izolace tepelné stěn a základů lepením celoplošně rohoží, pásů, dílců, desek | m2 | 475.94 |  | 0 | CS ÚRS 2019 01 |  | základní |  | 0 | 0.006 | 2.8556 | 0 | 0 | 16 | K | 2 |  |  |  | ROZPOCET | 0 | 0 | 0 | 0 | 0 | 1 | 0 | 16 | -221986379
| P |  | Poznámka k položce: "kompletní rozsah a specifikace dodávek_D.1.1_SO 01_v.č. 11,12-13,27, TZ" | [14 empty] | P | 2
| VV |  | "střešní skladba_S28-29" (270,0)*1,2 |  | 324 | [12 empty] | VV | 2 | 2 | True | 0 | ROZPOCET
| VV |  | "vytažení na ostatní kce střech" (1,3*4*14*1,2)+((6,3+2,15)*2*1,2)+((8,91+13,24)*2*1,0) |  | 151.94 | [12 empty] | VV | 2 | 2 | True | 0 | ROZPOCET
| VV |  | Součet |  | 475.94 | [12 empty] | VV | 2 | 4 | True | 1 | ROZPOCET
164 | M | 28372309 | deska EPS 100 pro trvalé zatížení v tlaku (max. 2000 kg/m2) tl 100mm | m2 | 523.534 |  | 0 | CS ÚRS 2019 01 |  | základní |  | 0 | 0.0025 | 1.3088 | 0 | 0 | 32 | M | 2 |  |  |  | ROZPOCET | 0 | 0 | 0 | 0 | 0 | 1 | 0 | 16 | -1528889734
| VV |  | 475,94*1,1 'Přepočtené koeficientem množství |  | 523.534 | [12 empty] | VV | 2 | 2 | False | 1 | ROZPOCET
165 | K | 713131141 | Montáž izolace tepelné stěn a základů lepením celoplošně rohoží, pásů, dílců, desek | m2 | 1099.788 |  | 0 | CS ÚRS 2019 01 |  | základní |  | 0 | 0.006 | 6.5987 | 0 | 0 | 16 | K | 2 |  |  |  | ROZPOCET | 0 | 0 | 0 | 0 | 0 | 1 | 0 | 16 | 656309251
| P |  | Poznámka k položce: "kompletní rozsah a specifikace dodávek_D.1.1_SO 01_v.č. 02-03, 12-13, 27, TZ" | [14 empty] | P | 2
| VV |  | "spodní stavba_založení_viz v.č. D.1.1_02/04, 12/13" | [14 empty] | VV | 2 | 1 | True | 0 | ROZPOCET
| VV |  | (4,25)*(18,5) |  | 78.625 | [12 empty] | VV | 2 | 2 | True | 0 | ROZPOCET
| VV |  | (3,75)*(222,15-18,5) |  | 763.688 | [12 empty] | VV | 2 | 2 | True | 0 | ROZPOCET
| VV |  | 2,5*(23,81+23,81) |  | 119.05 | [12 empty] | VV | 2 | 2 | True | 0 | ROZPOCET
| VV |  | 1,5*(26,25+26,25+0,6) |  | 79.65 | [12 empty] | VV | 2 | 2 | True | 0 | ROZPOCET
| VV |  | "vnitřní" (0,5*18,25)+(1,5*(12,8+9,4+10,9)) |  | 58.775 | [12 empty] | VV | 2 | 2 | True | 0 | ROZPOCET
| VV |  | Součet |  | 1099.788 | [12 empty] | VV | 2 | 4 | True | 1 | ROZPOCET
166 | M | 28376404 | deska z polystyrénu XPS, hrana rovná a strukturovaný povrch | m3 | 215.152 |  | 0 | CS ÚRS 2019 01 |  | základní |  | 0 | 0.032 | 6.8849 | 0 | 0 | 32 | M | 2 |  |  |  | ROZPOCET | 0 | 0 | 0 | 0 | 0 | 1 | 0 | 16 | -2102257115
| VV |  | "skladba_S50" 3,725*143,8*0,16*1,1 |  | 94.275 | [12 empty] | VV | 2 | 2 | True | 0 | ROZPOCET
| VV |  | "skladba_S48" (1041,013-(3,725*143,8))*0,2*1,1 |  | 111.179 | [12 empty] | VV | 2 | 2 | True | 0 | ROZPOCET
| VV |  | "vnitřní konstrukce" (58,775)*0,15*1,1 |  | 9.698 | [12 empty] | VV | 2 | 2 | True | 0 | ROZPOCET
| VV |  | Součet |  | 215.152 | [12 empty] | VV | 2 | 4 | True | 1 | ROZPOCET
167 | K | 713131151 | Montáž izolace tepelné stěn a základů volně vloženými rohožemi, pásy, dílci, deskami 1 vrstva | m2 | 4686.71 |  | 0 | CS ÚRS 2019 01 |  | základní |  | 0 | 0 | 0 | 0 | 0 | 16 | K | 2 |  |  |  | ROZPOCET | 0 | 0 | 0 | 0 | 0 | 1 | 0 | 16 | -1205216625
| P |  | Poznámka k položce: "kompletní rozsah a specifikace dodávek_D.1.1_SO 01_v.č. 04-10, 12-13, 17-20, 27, TZ" | [14 empty] | P | 2
| VV |  | "svislá skladba_S6,S6a,S7,S8,S9,S9a" | [14 empty] | VV | 2 | 1 | True | 0 | ROZPOCET
| VV |  | "odkaz množství (s odečtením otvorů) _viz ŽB konstrukce D.1.2_1.NP-4.NP" 1,15*(79,6+3018,1+4694+359,1)/2 |  | 4686.71 | [12 empty] | VV | 2 | 2 | True | 0 | ROZPOCET
| VV |  | Součet |  | 4686.71 | [12 empty] | VV | 2 | 4 | True | 1 | ROZPOCET
168 | M | 63151513 | deska izolační pružná minerální tl 100mm (30 kg/m3) | m2 | 4921.046 |  | 0 | CS ÚRS 2019 01 |  | základní |  | 0 | 0.01 | 49.2105 | 0 | 0 | 32 | M | 2 |  |  |  | ROZPOCET | 0 | 0 | 0 | 0 | 0 | 1 | 0 | 16 | -1328673983
| VV |  | 4686,71*1,05 'Přepočtené koeficientem množství |  | 4921.046 | [12 empty] | VV | 2 | 2 | False | 1 | ROZPOCET
169 | K | 713141135 | Montáž izolace tepelné střech plochých lepené za studena bodově 1 vrstva rohoží, pásů, dílců, desek | m2 | 2147.983 |  | 0 | CS ÚRS 2019 01 |  | základní |  | 0 | 0.00058 | 1.2458 | 0 | 0 | 16 | K | 2 |  |  |  | ROZPOCET | 0 | 0 | 0 | 0 | 0 | 1 | 0 | 16 | -1902453177
| P |  | Poznámka k položce: "kompletní rozsah a specifikace dodávek_D.1.1_SO 01_v.č. 11, 12-13, 27, TZ" | [14 empty] | P | 2
| VV |  | "střešní skladba_S25" ((24,89*51,9)+(26,4*36,9)-(8,91*13,24)) |  | 2147.983 | [12 empty] | VV | 2 | 2 | True | 0 | ROZPOCET
| VV |  | Součet |  | 2147.983 | [12 empty] | VV | 2 | 4 | True | 1 | ROZPOCET
170 | M | KNI.0014118.URS | deska izolační minrální střešní tl.35 mm | m2 | 2255.382 |  | 0 | CS ÚRS 2019 01 |  | základní |  | 0 | 0.0075 | 16.9154 | 0 | 0 | 32 | M | 2 |  |  |  | ROZPOCET | 0 | 0 | 0 | 0 | 0 | 1 | 0 | 16 | -1213715840
| VV |  | 2147,983*1,05 'Přepočtené koeficientem množství |  | 2255.382 | [12 empty] | VV | 2 | 2 | False | 1 | ROZPOCET
171 | K | 713141135 | Montáž izolace tepelné střech plochých lepené za studena bodově 1 vrstva rohoží, pásů, dílců, desek | m2 | 2147.983 |  | 0 | CS ÚRS 2019 01 |  | základní |  | 0 | 0.00058 | 1.2458 | 0 | 0 | 16 | K | 2 |  |  |  | ROZPOCET | 0 | 0 | 0 | 0 | 0 | 1 | 0 | 16 | -734835274
| P |  | Poznámka k položce: "kompletní rozsah a specifikace dodávek_D.1.1_SO 01_v.č. 11, 12-13, 27, TZ" | [14 empty] | P | 2
| VV |  | "střešní skladba_S25" ((24,89*51,9)+(26,4*36,9)-(8,91*13,24)) |  | 2147.983 | [12 empty] | VV | 2 | 2 | True | 0 | ROZPOCET
| VV |  | Součet |  | 2147.983 | [12 empty] | VV | 2 | 4 | True | 1 | ROZPOCET
172 | M | 28372321 | deska EPS 100 pro trvalé zatížení v tlaku (max. 2000 kg/m2) tl 200mm | m2 | 2362.781 |  | 0 | CS ÚRS 2019 01 |  | základní |  | 0 | 0.005 | 11.8139 | 0 | 0 | 32 | M | 2 |  |  |  | ROZPOCET | 0 | 0 | 0 | 0 | 0 | 1 | 0 | 16 | -1877785905
| VV |  | 2147,983*1,1 'Přepočtené koeficientem množství |  | 2362.781 | [12 empty] | VV | 2 | 2 | False | 1 | ROZPOCET
173 | K | 713141211 | Montáž izolace tepelné střech plochých _ atikový klín | m | 404 |  | 0 | CS ÚRS 2019 01 |  | základní |  | 0 | 0 | 0 | 0 | 0 | 16 | K | 2 |  |  |  | ROZPOCET | 0 | 0 | 0 | 0 | 0 | 1 | 0 | 16 | 2147271103
| P |  | Poznámka k položce: "kompletní rozsah a specifikace dodávek_D.1.1_SO 01_v.č. 11, 12-13, 27, TZ" | [14 empty] | P | 2
| VV |  | "střešní skladba_S28-29" (270,0) |  | 270 | [12 empty] | VV | 2 | 2 | True | 0 | ROZPOCET
| VV |  | "obvody ostatních kcí střech" (1,3*4*14)+((6,3+2,15)*2)+((8,91+13,24)*2) |  | 134 | [12 empty] | VV | 2 | 2 | True | 0 | ROZPOCET
| VV |  | Součet |  | 404 | [12 empty] | VV | 2 | 4 | True | 1 | ROZPOCET
174 | M | 63152006 | klín atikový přechodný plochých střech (tl.cca 60 x 60 mm) | m | 424.2 |  | 0 | CS ÚRS 2019 01 |  | základní |  | 0 | 0.00055 | 0.23331 | 0 | 0 | 32 | M | 2 |  |  |  | ROZPOCET | 0 | 0 | 0 | 0 | 0 | 1 | 0 | 16 | -445141128
| VV |  | 404*1,05 'Přepočtené koeficientem množství |  | 424.2 | [12 empty] | VV | 2 | 2 | False | 1 | ROZPOCET
175 | K | 713141331 | Montáž izolace tepelné střech plochých lepené za studena zplna, spádová vrstva | m2 | 315 |  | 0 | CS ÚRS 2019 01 |  | základní |  | 0 | 0.00116 | 0.3654 | 0 | 0 | 16 | K | 2 |  |  |  | ROZPOCET | 0 | 0 | 0 | 0 | 0 | 1 | 0 | 16 | -1605571165
| P |  | Poznámka k položce: "kompletní rozsah a specifikace dodávek_D.1.1_SO 01_v.č. 11, 12-13, 27, TZ" | [14 empty] | P | 2
| VV |  | "spodní stavba_založení_viz v.č. D.1.1_02/04, 12/13_skladba S31,S31a" (22,5*14,0) |  | 315 | [12 empty] | VV | 2 | 2 | True | 0 | ROZPOCET
| VV |  | Součet |  | 315 | [12 empty] | VV | 2 | 4 | True | 1 | ROZPOCET
176 | M | 28376385 | deska z polystyrénu XPS, hrana rovná, polo či pero drážka m3 | m3 | 94.028 |  | 0 | CS ÚRS 2019 01 |  | základní |  | 0 | 0.03 | 2.8208 | 0 | 0 | 32 | M | 2 |  |  |  | ROZPOCET | 0 | 0 | 0 | 0 | 0 | 1 | 0 | 16 | -1750393990
| VV |  | 315*0,2985 'Přepočtené koeficientem množství |  | 94.028 | [12 empty] | VV | 2 | 2 | False | 1 | ROZPOCET
177 | K | 713141335 | Montáž izolace tepelné střech plochých lepené za studena bodově, spádová vrstva | m2 | 2147.983 |  | 0 | CS ÚRS 2019 01 |  | základní |  | 0 | 0.00058 | 1.2458 | 0 | 0 | 16 | K | 2 |  |  |  | ROZPOCET | 0 | 0 | 0 | 0 | 0 | 1 | 0 | 16 | 586259057
| P |  | Poznámka k položce: "kompletní rozsah a specifikace dodávek_D.1.1_SO 01_v.č. 11, 12-13, 27, TZ" | [14 empty] | P | 2
| VV |  | "střešní skladba_S25" ((24,89*51,9)+(26,4*36,9)-(8,91*13,24)) |  | 2147.983 | [12 empty] | VV | 2 | 2 | True | 0 | ROZPOCET
| VV |  | Součet |  | 2147.983 | [12 empty] | VV | 2 | 4 | True | 1 | ROZPOCET
178 | M | 28376141 | klín izolační z pěnového polystyrenu EPS 100 spádový | m3 | 536.996 |  | 0 | CS ÚRS 2019 01 |  | základní |  | 0 | 0.02 | 10.7399 | 0 | 0 | 32 | M | 2 |  |  |  | ROZPOCET | 0 | 0 | 0 | 0 | 0 | 1 | 0 | 16 | -134659064
| VV |  | 2147,983*0,25 'Přepočtené koeficientem množství |  | 536.996 | [12 empty] | VV | 2 | 2 | False | 1 | ROZPOCET
179 | K | 713191132 | Montáž izolace tepelné podlah, stropů vrchem nebo střech překrytí separační fólií z PE | m2 | 5292.48 |  | 0 | CS ÚRS 2019 01 |  | základní |  | 0 | 0 | 0 | 0 | 0 | 16 | K | 2 |  |  |  | ROZPOCET | 0 | 0 | 0 | 0 | 0 | 1 | 0 | 16 | 22583634
| VV |  | "množství stanoveno po jednotlivých podlahových skladbách" | [14 empty] | VV | 2 | 1 | True | 0 | ROZPOCET
| VV |  | (332,56+451,61+385,67+607,08+505,76+319,53+59,34+724,82+33,71+187,93+26,08+34,13+40,94+211,76+357,96+105,54+13,67+95,94+637,31+161,14) |  | 5292.48 | [12 empty] | VV | 2 | 2 | True | 0 | ROZPOCET
| VV |  | Součet |  | 5292.48 | [12 empty] | VV | 2 | 4 | True | 1 | ROZPOCET
180 | M | 28329042 | fólie PE separační či ochranná tl. 0,2mm | m2 | 5821.728 |  | 0 | CS ÚRS 2019 01 |  | základní |  | 0 | 0.0004 | 2.3287 | 0 | 0 | 32 | M | 2 |  |  |  | ROZPOCET | 0 | 0 | 0 | 0 | 0 | 1 | 0 | 16 | 473179460
| VV |  | 5292,48*1,1 'Přepočtené koeficientem množství |  | 5821.728 | [12 empty] | VV | 2 | 2 | False | 1 | ROZPOCET
181 | K | 998713203 | Přesun hmot procentní pro izolace tepelné | % |  |  | 0 | CS ÚRS 2019 01 |  | základní |  | 0 | 0 | 0 | 0 | 0 | 16 | K | 2 |  |  |  | ROZPOCET | 0 | 0 | 0 | 0 | 0 | 1 | 0 | 16 | -610875356
| D | 721 | Zdravotechnika - vnitřní kanalizace |  |  |  | 0 |  |  |  |  | 0 |  | 0.03552 |  | 0 | 2 | D | 1 |  |  |  | ROZPOCET | [6 empty] | 0
182 | K | 721233214.1 | Střešní vtok pro pochůzné střechy svislý odtok DN 150 | kus | 12 |  | 0 | CS VLASTNÍ |  | základní |  | 0 | 0.00296 | 0.03552 | 0 | 0 | 16 | K | 2 |  |  |  | ROZPOCET | 0 | 0 | 0 | 0 | 0 | 1 | 0 | 16 | 631410028
| P |  | Poznámka k položce: Kompletní dodávka a provedení / montáž dle specifikace PD a TZ včetně všech přímo souvisejících prací a dodávek. ------------------------------------------------------------------------------------------------------------------------------------- Vpust DN 150 mm s ochranným košem. Vpusti budou ocelové se záchytnými koši. Vpusti budou dle umístění provedeny s přímým nebo pravoúhlým odvodněním. Vpusti včetně vnitřního odvodňovacího potrubí budou součástí projektu ZTI. Vtoky budou provedeny s integrovaným vyhříváním. "kompletní rozsah a specifikace dodávek_D.1.1_SO 01_v.č. 11,12-13,27, TZ" | [14 empty] | P | 2
183 | K | 998721203 | Přesun hmot procentní pro vnitřní kanalizace | % |  |  | 0 | CS ÚRS 2019 01 |  | základní |  | 0 | 0 | 0 | 0 | 0 | 16 | K | 2 |  |  |  | ROZPOCET | 0 | 0 | 0 | 0 | 0 | 1 | 0 | 16 | 814761665
| D | 762 | Konstrukce tesařské |  |  |  | 0 |  |  |  |  | 0 |  | 30.7765 |  | 0 | 2 | D | 1 |  |  |  | ROZPOCET | [6 empty] | 0
184 | K | 762341037 | Bednění střech rovných z desek OSB tl 25 mm mechanicky kotvených do podkladu | m2 | 175.5 |  | 0 | CS ÚRS 2019 01 |  | základní |  | 0 | 0.01621 | 2.8449 | 0 | 0 | 16 | K | 2 |  |  |  | ROZPOCET | 0 | 0 | 0 | 0 | 0 | 1 | 0 | 16 | 1900562232
| P |  | Poznámka k položce: "kompletní rozsah a specifikace dodávek_D.1.1_SO 01_v.č. 11,12-13,27, TZ" | [14 empty] | P | 2
| VV |  | "střešní skladba_S28-29" (270,0)*0,65 |  | 175.5 | [12 empty] | VV | 2 | 2 | True | 0 | ROZPOCET
| VV |  | Součet |  | 175.5 | [12 empty] | VV | 2 | 4 | True | 1 | ROZPOCET
185 | K | 762431225 | Montáž obložení podlah a konstrukcí deskami dřevotřískovými na pero a drážku | m2 | 332.52 |  | 0 | CS ÚRS 2019 01 |  | základní |  | 0 | 0 | 0 | 0 | 0 | 16 | K | 2 |  |  |  | ROZPOCET | 0 | 0 | 0 | 0 | 0 | 1 | 0 | 16 | -1679555531
| P |  | Poznámka k položce: "kompletní rozsah a specifikace dodávek_D.1.1_SO 01_v.č. 04-10, 12-13, 17-20, 27, TZ" | [14 empty] | P | 2
| VV |  | "skladba konstrukce_S47-hlediště" (0,5*16,3*24)+(0,35*16,3*24) |  | 332.52 | [12 empty] | VV | 2 | 2 | True | 0 | ROZPOCET
| VV |  | Součet |  | 332.52 | [12 empty] | VV | 2 | 4 | True | 1 | ROZPOCET
186 | M | 60726284 | deska OSB 4 P+D broušená tl 18mm | m2 | 382.398 |  | 0 | CS ÚRS 2019 01 |  | základní |  | 0 | 0.0104 | 3.9769 | 0 | 0 | 32 | M | 2 |  |  |  | ROZPOCET | 0 | 0 | 0 | 0 | 0 | 1 | 0 | 16 | 685368441
| VV |  | 332,52*1,15 'Přepočtené koeficientem množství |  | 382.398 | [12 empty] | VV | 2 | 2 | False | 1 | ROZPOCET
187 | K | 762511273 | Podlahové kce podkladové z desek OSB tl 15 mm broušených na pero a drážku šroubovaných | m2 | 1169.84 |  | 0 | CS ÚRS 2019 01 |  | základní |  | 0 | 0.00982 | 11.4878 | 0 | 0 | 16 | K | 2 |  |  |  | ROZPOCET | 0 | 0 | 0 | 0 | 0 | 1 | 0 | 16 | 1979892321
| P |  | Poznámka k položce: "kompletní rozsah a specifikace dodávek_D.1.1_SO 01_v.č. 04-10, 12-13, 17-20, 27, TZ" | [14 empty] | P | 2
| VV |  | "podlahová skladba_S20_2-4.NP" (332,56+451,61+385,67) |  | 1169.84 | [12 empty] | VV | 2 | 2 | True | 0 | ROZPOCET
| VV |  | Součet |  | 1169.84 | [12 empty] | VV | 2 | 4 | True | 1 | ROZPOCET
188 | K | 762512225 | Montáž podlahové kce z desek dřevotřískových nebo cementotřískových lepených na dřevo | m2 | 1232.669 |  | 0 | CS ÚRS 2019 01 |  | základní |  | 0 | 0.0001 | 0.12327 | 0 | 0 | 16 | K | 2 |  |  |  | ROZPOCET | 0 | 0 | 0 | 0 | 0 | 1 | 0 | 16 | -983268919
| P |  | Poznámka k položce: "kompletní rozsah a specifikace dodávek_D.1.1_SO 01_v.č. 04-10, 12-13, 17-20, 27, TZ" | [14 empty] | P | 2
| VV |  | "podlahová skladba_S20_2-4.NP" (336,69+451,61+385,67) |  | 1173.97 | [12 empty] | VV | 2 | 2 | True | 0 | ROZPOCET
| VV |  | Mezisoučet |  | 1173.97 | [12 empty] | VV | 2 | 3 | True | 0 | ROZPOCET
| VV |  | "výklenky a ostatní plochy" 0,05*1173,97 |  | 58.699 | [12 empty] | VV | 2 | 2 | True | 0 | ROZPOCET
| VV |  | Součet |  | 1232.669 | [12 empty] | VV | 2 | 4 | True | 1 | ROZPOCET
189 | M | 60621315 | překližka vodovzdorná bříza tl 12mm (9 vrstev) , multiplex, dýha 2*4 mm, kvalita B, tř. použitelnosti 3 | m2 | 1355.936 |  | 0 | CS ÚRS 2019 01 |  | základní |  | 0 | 0.0087 | 11.7966 | 0 | 0 | 32 | M | 2 |  |  |  | ROZPOCET | 0 | 0 | 0 | 0 | 0 | 1 | 0 | 16 | -64323561
| VV |  | 1232,669*1,1 'Přepočtené koeficientem množství |  | 1355.936 | [12 empty] | VV | 2 | 2 | False | 1 | ROZPOCET
190 | K | 762595001 | Spojovací prostředky pro obložení konstrukcí a pokládku podlah | m2 | 2735.029 |  | 0 | CS ÚRS 2019 01 |  | základní |  | 0 | 0.0002 | 0.54701 | 0 | 0 | 16 | K | 2 |  |  |  | ROZPOCET | 0 | 0 | 0 | 0 | 0 | 1 | 0 | 16 | -805995914
| P |  | Poznámka k položce: "kompletní rozsah a specifikace dodávek_D.1.1_SO 01_v.č. 04-10, 12-13, 17-20, 27, TZ" | [14 empty] | P | 2
| VV |  | 332,52+1169,84+1232,669 |  | 2735.029 | [12 empty] | VV | 2 | 2 | True | 0 | ROZPOCET
| VV |  | Součet |  | 2735.029 | [12 empty] | VV | 2 | 4 | True | 1 | ROZPOCET
191 | K | 998762203 | Přesun hmot procentní pro kce tesařské | % |  |  | 0 | CS ÚRS 2019 01 |  | základní |  | 0 | 0 | 0 | 0 | 0 | 16 | K | 2 |  |  |  | ROZPOCET | 0 | 0 | 0 | 0 | 0 | 1 | 0 | 16 | -82304407
| D | 763 | Konstrukce suché výstavby |  |  |  | 0 |  |  |  |  | 0 |  | 506.8741 |  | 0 | 2 | D | 1 |  |  |  | ROZPOCET | [6 empty] | 0
192 | K | 763111422 | SDK příčka tl 100 mm profil CW+UW 50 desky 2xDF 12,5 TI 40 mm (50 kg/m3) | m2 | 64.581 |  | 0 | CS ÚRS 2019 01 |  | základní |  | 0 | 0.05346 | 3.4525 | 0 | 0 | 16 | K | 2 |  |  |  | ROZPOCET | 0 | 0 | 0 | 0 | 0 | 1 | 0 | 16 | -1660251285
| P |  | Poznámka k položce: "kompletní rozsah a specifikace dodávek_D.1.1_SO 01_v.č. 04-10, 12-13, 21-25, 27, TZ" | [14 empty] | P | 2
| VV |  | "1.NP_celková délka kce v podlaží určena elektronicky" 4,15*(14,996) |  | 62.233 | [12 empty] | VV | 2 | 2 | True | 0 | ROZPOCET
| VV |  | "2.NP_celková délka kce v podlaží určena elektronicky" 4,0*(1,712) |  | 6.848 | [12 empty] | VV | 2 | 2 | True | 0 | ROZPOCET
| VV |  | "odečet výplní otvorů_výpočet množství elektronicky-dle tabulek výrobků" -4,5 |  | -4.5 | [12 empty] | VV | 2 | 2 | True | 0 | ROZPOCET
| VV |  | Součet |  | 64.581 | [12 empty] | VV | 2 | 4 | True | 1 | ROZPOCET
193 | K | 763111428 | SDK příčka tl 150 mm profil CW+UW 100 desky 2xDF 12,5 TI 60 mm (50 kg/m3) | m2 | 903.259 |  | 0 | CS ÚRS 2019 01 |  | základní |  | 0 | 0.05403 | 48.8031 | 0 | 0 | 16 | K | 2 |  |  |  | ROZPOCET | 0 | 0 | 0 | 0 | 0 | 1 | 0 | 16 | 1743744460
| P |  | Poznámka k položce: "kompletní rozsah a specifikace dodávek_D.1.1_SO 01_v.č. 04-10, 12-13, 21-25, 27, TZ" | [14 empty] | P | 2
| VV |  | "1.PP_celková délka kce v podlaží určena elektronicky" 3,45*(84,99) |  | 293.216 | [12 empty] | VV | 2 | 2 | True | 0 | ROZPOCET
| VV |  | "1.NP_celková délka kce v podlaží určena elektronicky" 4,15*(13,07) |  | 54.241 | [12 empty] | VV | 2 | 2 | True | 0 | ROZPOCET
| VV |  | "2.NP_celková délka kce v podlaží určena elektronicky" 4,0*(54,00) |  | 216 | [12 empty] | VV | 2 | 2 | True | 0 | ROZPOCET
| VV |  | "3.NP_celková délka kce v podlaží určena elektronicky" 5,9*(47,44) |  | 279.896 | [12 empty] | VV | 2 | 2 | True | 0 | ROZPOCET
| VV |  | "4.NP_celková délka kce v podlaží určena elektronicky" 4,4*(27,99) |  | 123.156 | [12 empty] | VV | 2 | 2 | True | 0 | ROZPOCET
| VV |  | "odečet výplní otvorů_výpočet množství elektronicky-dle tabulek výrobků" -63,25 |  | -63.25 | [12 empty] | VV | 2 | 2 | True | 0 | ROZPOCET
| VV |  | Součet |  | 903.259 | [12 empty] | VV | 2 | 4 | True | 1 | ROZPOCET
194 | K | 763111442 | SDK příčka tl 100 mm profil CW+UW 50 desky 2xH2DF 12,5 TI 40 mm (50 kg/m3) | m2 | 409.869 |  | 0 | CS ÚRS 2019 01 |  | základní |  | 0 | 0.05346 | 21.9116 | 0 | 0 | 16 | K | 2 |  |  |  | ROZPOCET | 0 | 0 | 0 | 0 | 0 | 1 | 0 | 16 | -582139295
| P |  | Poznámka k položce: "kompletní rozsah a specifikace dodávek_D.1.1_SO 01_v.č. 04-10, 12-13, 21-25, 27, TZ" | [14 empty] | P | 2
| VV |  | "1.PP_celková délka kce v podlaží určena elektronicky" 3,45*(0,0) |  | 0 | [12 empty] | VV | 2 | 2 | True | 0 | ROZPOCET
| VV |  | "1.NP_celková délka kce v podlaží určena elektronicky" 4,15*(47,37) |  | 196.586 | [12 empty] | VV | 2 | 2 | True | 0 | ROZPOCET
| VV |  | "2.NP_celková délka kce v podlaží určena elektronicky" 4,0*(23,54) |  | 94.16 | [12 empty] | VV | 2 | 2 | True | 0 | ROZPOCET
| VV |  | "3.NP_celková délka kce v podlaží určena elektronicky" 5,9*(14,17) |  | 83.603 | [12 empty] | VV | 2 | 2 | True | 0 | ROZPOCET
| VV |  | "4.NP_celková délka kce v podlaží určena elektronicky" 4,4*(14,55) |  | 64.02 | [12 empty] | VV | 2 | 2 | True | 0 | ROZPOCET
| VV |  | "odečet výplní otvorů_výpočet množství elektronicky-dle tabulek výrobků" -28,5 |  | -28.5 | [12 empty] | VV | 2 | 2 | True | 0 | ROZPOCET
| VV |  | Součet |  | 409.869 | [12 empty] | VV | 2 | 4 | True | 1 | ROZPOCET
195 | K | 763111448 | SDK příčka tl 150 mm profil CW+UW 100 desky 2xH2DF 12,5 TI 60 mm (50 kg/m3) | m2 | 492.316 |  | 0 | CS ÚRS 2019 01 |  | základní |  | 0 | 0.05403 | 26.5998 | 0 | 0 | 16 | K | 2 |  |  |  | ROZPOCET | 0 | 0 | 0 | 0 | 0 | 1 | 0 | 16 | 805857434
| P |  | Poznámka k položce: "kompletní rozsah a specifikace dodávek_D.1.1_SO 01_v.č. 04-10, 12-13, 21-25, 27, TZ" | [14 empty] | P | 2
| VV |  | "1.PP_celková délka kce v podlaží určena elektronicky" 3,45*(0) |  | 0 | [12 empty] | VV | 2 | 2 | True | 0 | ROZPOCET
| VV |  | "1.NP_celková délka kce v podlaží určena elektronicky" 4,15*(14,43) |  | 59.885 | [12 empty] | VV | 2 | 2 | True | 0 | ROZPOCET
| VV |  | "2.NP_celková délka kce v podlaží určena elektronicky" 4,0*(33,71) |  | 134.84 | [12 empty] | VV | 2 | 2 | True | 0 | ROZPOCET
| VV |  | "3.NP_celková délka kce v podlaží určena elektronicky" 5,9*(30,025) |  | 177.148 | [12 empty] | VV | 2 | 2 | True | 0 | ROZPOCET
| VV |  | "4.NP_celková délka kce v podlaží určena elektronicky" 4,4*(35,203) |  | 154.893 | [12 empty] | VV | 2 | 2 | True | 0 | ROZPOCET
| VV |  | "odečet výplní otvorů_výpočet množství elektronicky-dle tabulek výrobků" -34,45 |  | -34.45 | [12 empty] | VV | 2 | 2 | True | 0 | ROZPOCET
| VV |  | Součet |  | 492.316 | [12 empty] | VV | 2 | 4 | True | 1 | ROZPOCET
196 | K | 763111523 | SDK příčka tl 150 mm profil CW+UW 75 desky 3xDF 12,5 TI 60 mm (50 kg/m3) | m2 | 27.805 |  | 0 | CS ÚRS 2019 01 |  | základní |  | 0 | 0.07325 | 2.0367 | 0 | 0 | 16 | K | 2 |  |  |  | ROZPOCET | 0 | 0 | 0 | 0 | 0 | 1 | 0 | 16 | 791090217
| P |  | Poznámka k položce: "kompletní rozsah a specifikace dodávek_D.1.1_SO 01_v.č. 04-10, 12-13, 21-25, 27, TZ" | [14 empty] | P | 2
| VV |  | "1.PP_celková délka kce v podlaží určena elektronicky" 3,45*(0) |  | 0 | [12 empty] | VV | 2 | 2 | True | 0 | ROZPOCET
| VV |  | "1.NP_celková délka kce v podlaží určena elektronicky" 4,15*(6,7) |  | 27.805 | [12 empty] | VV | 2 | 2 | True | 0 | ROZPOCET
| VV |  | "2.NP_celková délka kce v podlaží určena elektronicky" 4,0*(0) |  | 0 | [12 empty] | VV | 2 | 2 | True | 0 | ROZPOCET
| VV |  | "3.NP_celková délka kce v podlaží určena elektronicky" 5,9*(0) |  | 0 | [12 empty] | VV | 2 | 2 | True | 0 | ROZPOCET
| VV |  | "4.NP_celková délka kce v podlaží určena elektronicky" 4,4*(0) |  | 0 | [12 empty] | VV | 2 | 2 | True | 0 | ROZPOCET
| VV |  | "odečet výplní otvorů_výpočet množství elektronicky-dle tabulek výrobků" 0,0 |  | 0 | [12 empty] | VV | 2 | 2 | True | 0 | ROZPOCET
| VV |  | Součet |  | 27.805 | [12 empty] | VV | 2 | 4 | True | 1 | ROZPOCET
197 | K | 763111717 | SDK příčka základní penetrační nátěr | m2 | 7604.244 |  | 0 | CS ÚRS 2019 01 |  | základní |  | 0 | 0.0002 | 1.5208 | 0 | 0 | 16 | K | 2 |  |  |  | ROZPOCET | 0 | 0 | 0 | 0 | 0 | 1 | 0 | 16 | -224719332
| P |  | Poznámka k položce: "kompletní rozsah a specifikace dodávek_D.1.1_SO 01_v.č. 04-10, 12-13, 21-25, 27, TZ" | [14 empty] | P | 2
| VV |  | "viz svislé SDK konstrukce" | [14 empty] | VV | 2 | 1 | True | 0 | ROZPOCET
| VV |  | 2*(64,581+903,259+409,869+492,316+27,805+263,866+10,168+184,91+1445,348) |  | 7604.244 | [12 empty] | VV | 2 | 2 | True | 0 | ROZPOCET
| VV |  | Součet |  | 7604.244 | [12 empty] | VV | 2 | 4 | True | 1 | ROZPOCET
198 | K | 763111741 | Montáž parotěsné zábrany do SDK příčky | m2 | 13916.457 |  | 0 | CS ÚRS 2019 01 |  | základní |  | 0 | 0 | 0 | 0 | 0 | 16 | K | 2 |  |  |  | ROZPOCET | 0 | 0 | 0 | 0 | 0 | 1 | 0 | 16 | -1888120704
| P |  | Poznámka k položce: "kompletní rozsah a specifikace dodávek_D.1.1_SO 01_v.č. 04-10, 12-13, 21-25, 27, TZ" | [14 empty] | P | 2
| VV |  | "viz svislé SDK konstrukce" | [14 empty] | VV | 2 | 1 | True | 0 | ROZPOCET
| VV |  | 2*(64,581+903,259+409,869+492,316+27,805+263,866+10,168+184,91+1445,348) |  | 7604.244 | [12 empty] | VV | 2 | 2 | True | 0 | ROZPOCET
| VV |  | 1*(281,439+455,892+167,477+315,7+600,531+3469,817+1021,357) |  | 6312.213 | [12 empty] | VV | 2 | 2 | True | 0 | ROZPOCET
| VV |  | Součet |  | 13916.457 | [12 empty] | VV | 2 | 4 | True | 1 | ROZPOCET
199 | M | 28329274 | fólie PE vyztužená pro parotěsnou vrstvu | m2 | 15308.103 |  | 0 | CS ÚRS 2019 01 |  | základní |  | 0 | 0.00011 | 1.6839 | 0 | 0 | 32 | M | 2 |  |  |  | ROZPOCET | 0 | 0 | 0 | 0 | 0 | 1 | 0 | 16 | -1387950310
| VV |  | 13916,457*1,1 'Přepočtené koeficientem množství |  | 15308.103 | [12 empty] | VV | 2 | 2 | False | 1 | ROZPOCET
200 | K | 763111771 | Příplatek k SDK příčce za rovinnost kvality Q3 | m2 | 7604.244 |  | 0 | CS ÚRS 2019 01 |  | základní |  | 0 | 0.0002 | 1.5208 | 0 | 0 | 16 | K | 2 |  |  |  | ROZPOCET | 0 | 0 | 0 | 0 | 0 | 1 | 0 | 16 | 1922839642
| P |  | Poznámka k položce: "kompletní rozsah a specifikace dodávek_D.1.1_SO 01_v.č. 04-10, 12-13, 21-25, 27, TZ" | [14 empty] | P | 2
201 | K | 763113323 | SDK příčka instalační tl 205 mm zdvojený profil CW+UW desky 2xDF 12,5 TI 60+60 mm (50 kg/m3) | m2 | 263.866 |  | 0 | CS ÚRS 2019 01 |  | základní |  | 0 | 0.05742 | 15.1512 | 0 | 0 | 16 | K | 2 |  |  |  | ROZPOCET | 0 | 0 | 0 | 0 | 0 | 1 | 0 | 16 | 432864702
| P |  | Poznámka k položce: "kompletní rozsah a specifikace dodávek_D.1.1_SO 01_v.č. 04-10, 12-13, 21-25, 27, TZ" | [14 empty] | P | 2
| VV |  | "1.NP_celková délka kce v podlaží určena elektronicky" 4,15*(68,04) |  | 282.366 | [12 empty] | VV | 2 | 2 | True | 0 | ROZPOCET
| VV |  | "odečet výplní otvorů_výpočet množství elektronicky-dle tabulek výrobků" -18,5 |  | -18.5 | [12 empty] | VV | 2 | 2 | True | 0 | ROZPOCET
| VV |  | Součet |  | 263.866 | [12 empty] | VV | 2 | 4 | True | 1 | ROZPOCET
202 | K | 763113331 | SDK příčka tl 170 mm zdvojený profil CW+UW desky 2xH2DF 12,5 TI 50 mm (50 kg/m3) | m2 | 10.168 |  | 0 | CS ÚRS 2019 01 |  | základní |  | 0 | 0.05233 | 0.53209 | 0 | 0 | 16 | K | 2 |  |  |  | ROZPOCET | 0 | 0 | 0 | 0 | 0 | 1 | 0 | 16 | -723360797
| P |  | Poznámka k položce: "kompletní rozsah a specifikace dodávek_D.1.1_SO 01_v.č. 04-10, 12-13, 21-25, 27, TZ" | [14 empty] | P | 2
| VV |  | "1.NP_celková délka kce v podlaží určena elektronicky" 4,15*(2,45) |  | 10.168 | [12 empty] | VV | 2 | 2 | True | 0 | ROZPOCET
| VV |  | "odečet výplní otvorů_výpočet množství elektronicky-dle tabulek výrobků" 0 |  | 0 | [12 empty] | VV | 2 | 2 | True | 0 | ROZPOCET
| VV |  | Součet |  | 10.168 | [12 empty] | VV | 2 | 4 | True | 1 | ROZPOCET
203 | K | 763113333 | SDK příčka tl 200 mm zdvojený profil CW+UW desky 2xH2DF 12,5 TI 60 mm (50 kg/m3) | m2 | 184.91 |  | 0 | CS ÚRS 2019 01 |  | základní |  | 0 | 0.05283 | 9.7688 | 0 | 0 | 16 | K | 2 |  |  |  | ROZPOCET | 0 | 0 | 0 | 0 | 0 | 1 | 0 | 16 | -2073887664
| P |  | Poznámka k položce: "kompletní rozsah a specifikace dodávek_D.1.1_SO 01_v.č. 04-10, 12-13, 21-25, 27, TZ" | [14 empty] | P | 2
| VV |  | "1.PP_celková délka kce v podlaží určena elektronicky" 3,45*(0) |  | 0 | [12 empty] | VV | 2 | 2 | True | 0 | ROZPOCET
| VV |  | "1.NP_celková délka kce v podlaží určena elektronicky" 4,15*(9,31) |  | 38.637 | [12 empty] | VV | 2 | 2 | True | 0 | ROZPOCET
| VV |  | "2.NP_celková délka kce v podlaží určena elektronicky" 4,0*(15,25) |  | 61 | [12 empty] | VV | 2 | 2 | True | 0 | ROZPOCET
| VV |  | "3.NP_celková délka kce v podlaží určena elektronicky" 5,9*(8,99) |  | 53.041 | [12 empty] | VV | 2 | 2 | True | 0 | ROZPOCET
| VV |  | "4.NP_celková délka kce v podlaží určena elektronicky" 4,4*(10,28) |  | 45.232 | [12 empty] | VV | 2 | 2 | True | 0 | ROZPOCET
| VV |  | "odečet výplní otvorů_výpočet množství elektronicky-dle tabulek výrobků" -13,0 |  | -13 | [12 empty] | VV | 2 | 2 | True | 0 | ROZPOCET
| VV |  | Součet |  | 184.91 | [12 empty] | VV | 2 | 4 | True | 1 | ROZPOCET
204 | K | 763121453 | SDK stěna předsazená profil CW+UW desky 2xDF 12,5 TI 50 mm (50 kg/m3) | m2 | 281.439 |  | 0 | CS ÚRS 2019 01 |  | základní |  | 0 | 0.02792 | 7.8578 | 0 | 0 | 16 | K | 2 |  |  |  | ROZPOCET | 0 | 0 | 0 | 0 | 0 | 1 | 0 | 16 | -434513896
| P |  | Poznámka k položce: "kompletní rozsah a specifikace dodávek_D.1.1_SO 01_v.č. 04-10, 12-13, 21-25, 27, TZ" | [14 empty] | P | 2
| VV |  | "1.PP_celková délka kce v podlaží určena elektronicky" 3,45*(0) |  | 0 | [12 empty] | VV | 2 | 2 | True | 0 | ROZPOCET
| VV |  | "1.NP_celková délka kce v podlaží určena elektronicky" 4,15*(12,83+14,64) |  | 114.001 | [12 empty] | VV | 2 | 2 | True | 0 | ROZPOCET
| VV |  | "2.NP_celková délka kce v podlaží určena elektronicky" 4,0*(17,05) |  | 68.2 | [12 empty] | VV | 2 | 2 | True | 0 | ROZPOCET
| VV |  | "3.NP_celková délka kce v podlaží určena elektronicky" 5,9*(16,82) |  | 99.238 | [12 empty] | VV | 2 | 2 | True | 0 | ROZPOCET
| VV |  | "4.NP_celková délka kce v podlaží určena elektronicky" 4,4*(0) |  | 0 | [12 empty] | VV | 2 | 2 | True | 0 | ROZPOCET
| VV |  | "odečet výplní otvorů_výpočet množství elektronicky-dle tabulek výrobků" 0,0 |  | 0 | [12 empty] | VV | 2 | 2 | True | 0 | ROZPOCET
| VV |  | Součet |  | 281.439 | [12 empty] | VV | 2 | 4 | True | 1 | ROZPOCET
205 | K | 763121466 | SDK stěna předsazená profil CW+UW desky 2xH2DF 12,5 TI 50 mm (50 kg/m3) | m2 | 455.892 |  | 0 | CS ÚRS 2019 01 |  | základní |  | 0 | 0.02741 | 12.496 | 0 | 0 | 16 | K | 2 |  |  |  | ROZPOCET | 0 | 0 | 0 | 0 | 0 | 1 | 0 | 16 | 35437402
| P |  | Poznámka k položce: "kompletní rozsah a specifikace dodávek_D.1.1_SO 01_v.č. 04-10, 12-13, 21-25, 27, TZ" | [14 empty] | P | 2
| VV |  | "1.PP_celková délka kce v podlaží určena elektronicky" 3,45*(4,18) |  | 14.421 | [12 empty] | VV | 2 | 2 | True | 0 | ROZPOCET
| VV |  | "1.NP_celková délka kce v podlaží určena elektronicky" 4,15*(45,45) |  | 188.618 | [12 empty] | VV | 2 | 2 | True | 0 | ROZPOCET
| VV |  | "2.NP_celková délka kce v podlaží určena elektronicky" 4,0*(29,87) |  | 119.48 | [12 empty] | VV | 2 | 2 | True | 0 | ROZPOCET
| VV |  | "3.NP_celková délka kce v podlaží určena elektronicky" 5,9*(19,53) |  | 115.227 | [12 empty] | VV | 2 | 2 | True | 0 | ROZPOCET
| VV |  | "4.NP_celková délka kce v podlaží určena elektronicky" 4,4*(11,34) |  | 49.896 | [12 empty] | VV | 2 | 2 | True | 0 | ROZPOCET
| VV |  | "odečet výplní otvorů_výpočet množství elektronicky-dle tabulek výrobků" -31,75 |  | -31.75 | [12 empty] | VV | 2 | 2 | True | 0 | ROZPOCET
| VV |  | Součet |  | 455.892 | [12 empty] | VV | 2 | 4 | True | 1 | ROZPOCET
206 | K | 763121467 | SDK stěna předsazená instalační profil CW+UW desky 2xH2DF 12,5 | m2 | 167.477 |  | 0 | CS ÚRS 2019 01 |  | základní |  | 0 | 0.02771 | 4.6408 | 0 | 0 | 16 | K | 2 |  |  |  | ROZPOCET | 0 | 0 | 0 | 0 | 0 | 1 | 0 | 16 | -1737352828
| P |  | Poznámka k položce: "kompletní rozsah a specifikace dodávek_D.1.1_SO 01_v.č. 04-10, 12-13, 21-25, 27, TZ" | [14 empty] | P | 2
| VV |  | "1.PP_celková délka kce v podlaží určena elektronicky" 3,45*(0) |  | 0 | [12 empty] | VV | 2 | 2 | True | 0 | ROZPOCET
| VV |  | "1.NP_celková délka kce v podlaží určena elektronicky" 4,15*(15,70) |  | 65.155 | [12 empty] | VV | 2 | 2 | True | 0 | ROZPOCET
| VV |  | "2.NP_celková délka kce v podlaží určena elektronicky" 4,0*(14,77) |  | 59.08 | [12 empty] | VV | 2 | 2 | True | 0 | ROZPOCET
| VV |  | "3.NP_celková délka kce v podlaží určena elektronicky" 5,9*(5,9) |  | 34.81 | [12 empty] | VV | 2 | 2 | True | 0 | ROZPOCET
| VV |  | "4.NP_celková délka kce v podlaží určena elektronicky" 4,4*(4,53) |  | 19.932 | [12 empty] | VV | 2 | 2 | True | 0 | ROZPOCET
| VV |  | "odečet výplní otvorů_výpočet množství elektronicky-dle tabulek výrobků" -11,5 |  | -11.5 | [12 empty] | VV | 2 | 2 | True | 0 | ROZPOCET
| VV |  | Součet |  | 167.477 | [12 empty] | VV | 2 | 4 | True | 1 | ROZPOCET
207 | K | 763121481 | SDK stěna předsazená profil CW+UW desky 2x akustická H2 12,5 TI 60 mm (50 kg/m3) | m2 | 315.7 |  | 0 | CS ÚRS 2019 01 |  | základní |  | 0 | 0.03082 | 9.7299 | 0 | 0 | 16 | K | 2 |  |  |  | ROZPOCET | 0 | 0 | 0 | 0 | 0 | 1 | 0 | 16 | -1095046192
| P |  | Poznámka k položce: "kompletní rozsah a specifikace dodávek_D.1.1_SO 01_v.č. 04-10, 12-13, 21-25, 27, TZ" | [14 empty] | P | 2
| VV |  | "1.PP_celková délka kce v podlaží určena elektronicky" 3,45*(0) |  | 0 | [12 empty] | VV | 2 | 2 | True | 0 | ROZPOCET
| VV |  | "1.NP_celková délka kce v podlaží určena elektronicky" 4,15*(11,1+8,929) |  | 83.12 | [12 empty] | VV | 2 | 2 | True | 0 | ROZPOCET
| VV |  | "2.NP_celková délka kce v podlaží určena elektronicky" 4,0*(12,57+18,57) |  | 124.56 | [12 empty] | VV | 2 | 2 | True | 0 | ROZPOCET
| VV |  | "3.NP_celková délka kce v podlaží určena elektronicky" 5,9*(12,68) |  | 74.812 | [12 empty] | VV | 2 | 2 | True | 0 | ROZPOCET
| VV |  | "4.NP_celková délka kce v podlaží určena elektronicky" 4,4*(12,57) |  | 55.308 | [12 empty] | VV | 2 | 2 | True | 0 | ROZPOCET
| VV |  | "odečet výplní otvorů_výpočet množství elektronicky-dle tabulek výrobků" -22,1 |  | -22.1 | [12 empty] | VV | 2 | 2 | True | 0 | ROZPOCET
| VV |  | Součet |  | 315.7 | [12 empty] | VV | 2 | 4 | True | 1 | ROZPOCET
208 | K | 763121482 | SDK stěna předsazená profil CW+UW desky 2x akustická DF 12,5 TI 50 mm (50 kg/m3) | m2 | 600.531 |  | 0 | CS ÚRS 2019 01 |  | základní |  | 0 | 0.03107 | 18.6585 | 0 | 0 | 16 | K | 2 |  |  |  | ROZPOCET | 0 | 0 | 0 | 0 | 0 | 1 | 0 | 16 | -1862371499
| P |  | Poznámka k položce: "kompletní rozsah a specifikace dodávek_D.1.1_SO 01_v.č. 04-10, 12-13, 21-25, 27, TZ" | [14 empty] | P | 2
| VV |  | "1.PP_celková délka kce v podlaží určena elektronicky" 3,45*(71,340) |  | 246.123 | [12 empty] | VV | 2 | 2 | True | 0 | ROZPOCET
| VV |  | "1.NP_celková délka kce v podlaží určena elektronicky" 4,15*(95,52) |  | 396.408 | [12 empty] | VV | 2 | 2 | True | 0 | ROZPOCET
| VV |  | "2.NP_celková délka kce v podlaží určena elektronicky" 4,0*(0) |  | 0 | [12 empty] | VV | 2 | 2 | True | 0 | ROZPOCET
| VV |  | "3.NP_celková délka kce v podlaží určena elektronicky" 5,9*(0) |  | 0 | [12 empty] | VV | 2 | 2 | True | 0 | ROZPOCET
| VV |  | "4.NP_celková délka kce v podlaží určena elektronicky" 4,4*(0) |  | 0 | [12 empty] | VV | 2 | 2 | True | 0 | ROZPOCET
| VV |  | "odečet výplní otvorů_výpočet množství elektronicky-dle tabulek výrobků" -42,0 |  | -42 | [12 empty] | VV | 2 | 2 | True | 0 | ROZPOCET
| VV |  | Součet |  | 600.531 | [12 empty] | VV | 2 | 4 | True | 1 | ROZPOCET
209 | K | 763121483 | SDK stěna předsazená profil CW+UW desky 2x akustická DF 12,5 TI 60 mm (50 kg/m3) | m2 | 3469.817 |  | 0 | CS ÚRS 2019 01 |  | základní |  | 0 | 0.03136 | 108.8135 | 0 | 0 | 16 | K | 2 |  |  |  | ROZPOCET | 0 | 0 | 0 | 0 | 0 | 1 | 0 | 16 | -784596629
| P |  | Poznámka k položce: "kompletní rozsah a specifikace dodávek_D.1.1_SO 01_v.č. 04-10, 12-13, 21-25, 27, TZ" | [14 empty] | P | 2
| VV |  | "1.PP_celková délka kce v podlaží určena elektronicky" 3,45*(0) |  | 0 | [12 empty] | VV | 2 | 2 | True | 0 | ROZPOCET
| VV |  | "1.NP_celková délka kce v podlaží určena elektronicky" 4,15*(68,28) |  | 283.362 | [12 empty] | VV | 2 | 2 | True | 0 | ROZPOCET
| VV |  | "2.NP_celková délka kce v podlaží určena elektronicky" 4,0*(269,65) |  | 1078.6 | [12 empty] | VV | 2 | 2 | True | 0 | ROZPOCET
| VV |  | "3.NP_celková délka kce v podlaží určena elektronicky" 5,9*(310,61) |  | 1832.599 | [12 empty] | VV | 2 | 2 | True | 0 | ROZPOCET
| VV |  | "4.NP_celková délka kce v podlaží určena elektronicky" 4,4*(117,74) |  | 518.056 | [12 empty] | VV | 2 | 2 | True | 0 | ROZPOCET
| VV |  | "odečet výplní otvorů_výpočet množství elektronicky-dle tabulek výrobků" -242,8 |  | -242.8 | [12 empty] | VV | 2 | 2 | True | 0 | ROZPOCET
| VV |  | Součet |  | 3469.817 | [12 empty] | VV | 2 | 4 | True | 1 | ROZPOCET
210 | K | 763121714 | SDK stěna předsazená základní penetrační nátěr | m2 | 6312.213 |  | 0 | CS ÚRS 2019 01 |  | základní |  | 0 | 0.0001 | 0.63122 | 0 | 0 | 16 | K | 2 |  |  |  | ROZPOCET | 0 | 0 | 0 | 0 | 0 | 1 | 0 | 16 | 2040118858
| P |  | Poznámka k položce: "kompletní rozsah a specifikace dodávek_D.1.1_SO 01_v.č. 04-10, 12-13, 21-25, 27, TZ" | [14 empty] | P | 2
| VV |  | "viz svislé SDK konstrukce" | [14 empty] | VV | 2 | 1 | True | 0 | ROZPOCET
| VV |  | 1*(281,439+455,892+167,477+315,7+600,531+3469,817+1021,357) |  | 6312.213 | [12 empty] | VV | 2 | 2 | True | 0 | ROZPOCET
| VV |  | Součet |  | 6312.213 | [12 empty] | VV | 2 | 4 | True | 1 | ROZPOCET
211 | K | 763121761 | Příplatek k SDK stěně předsazené za rovinnost kvality Q3 | m2 | 6312.213 |  | 0 | CS ÚRS 2019 01 |  | základní |  | 0 | 0.0001 | 0.63122 | 0 | 0 | 16 | K | 2 |  |  |  | ROZPOCET | 0 | 0 | 0 | 0 | 0 | 1 | 0 | 16 | -351661437
| P |  | Poznámka k položce: "kompletní rozsah a specifikace dodávek_D.1.1_SO 01_v.č. 04-10, 12-13, 21-25, 27, TZ" | [14 empty] | P | 2
212 | M | 59030550.1 | příplatek za použití desky SDK pro mechanicky namáhané interiéry DFRIEH2 tl 12,5mm | m2 | 2067.677 |  | 0 | CS VLASTNÍ |  | základní |  | 0 | 0.0115 | 23.7783 | 0 | 0 | 32 | M | 2 |  |  |  | ROZPOCET | 0 | 0 | 0 | 0 | 0 | 1 | 0 | 16 | 1834894599
| P |  | Poznámka k položce: "kompletní rozsah a specifikace dodávek_D.1.1_SO 01_v.č. 04-10, 12-13, 21-25, 27, TZ" | [14 empty] | P | 2
| VV |  | (263,866*2)+(629,253*2)+(281,439) |  | 2067.677 | [12 empty] | VV | 2 | 2 | True | 0 | ROZPOCET
| VV |  | Součet |  | 2067.677 | [12 empty] | VV | 2 | 4 | True | 1 | ROZPOCET
213 | K | 763121R83 | SDK stěna předsazená profil CW+UW desky 3x akustická DF 12,5 TI 100 mm (50 kg/m3) | m2 | 1021.357 |  | 0 | CS VLASTNÍ |  | základní |  | 0 | 0.03136 | 32.0298 | 0 | 0 | 16 | K | 2 |  |  |  | ROZPOCET | 0 | 0 | 0 | 0 | 0 | 1 | 0 | 16 | 831385163
| P |  | Poznámka k položce: Kompletní systémová dodávka a provedení dle specifikace PD a TZ včetně všech přímo souvisejících prací a dodávek. "kompletní rozsah a specifikace dodávek_D.1.1_SO 01_v.č. 04-10, 12-13, 21-25, 27, TZ" | [14 empty] | P | 2
| VV |  | "1.PP_celková délka kce v podlaží určena elektronicky" 3,45*(0) |  | 0 | [12 empty] | VV | 2 | 2 | True | 0 | ROZPOCET
| VV |  | "1.NP_celková délka kce v podlaží určena elektronicky" 4,15*(0) |  | 0 | [12 empty] | VV | 2 | 2 | True | 0 | ROZPOCET
| VV |  | "2.NP_celková délka kce v podlaží určena elektronicky" 4,0*(65,09) |  | 260.36 | [12 empty] | VV | 2 | 2 | True | 0 | ROZPOCET
| VV |  | "3.NP_celková délka kce v podlaží určena elektronicky" 5,9*(91,59) |  | 540.381 | [12 empty] | VV | 2 | 2 | True | 0 | ROZPOCET
| VV |  | "4.NP_celková délka kce v podlaží určena elektronicky" 4,4*(66,39) |  | 292.116 | [12 empty] | VV | 2 | 2 | True | 0 | ROZPOCET
| VV |  | "odečet výplní otvorů_výpočet množství elektronicky-dle tabulek výrobků" -71,5 |  | -71.5 | [12 empty] | VV | 2 | 2 | True | 0 | ROZPOCET
| VV |  | Součet |  | 1021.357 | [12 empty] | VV | 2 | 4 | True | 1 | ROZPOCET
214 | K | 763131552 | SDK podhled deska 1x(A)H2 12,5 (TI 100 mm) jednovrstvá spodní kce profil CD+UD | m2 | 409.412 |  | 0 | CS ÚRS 2019 01 |  | základní |  | 0 | 0.01649 | 6.7512 | 0 | 0 | 16 | K | 2 |  |  |  | ROZPOCET | 0 | 0 | 0 | 0 | 0 | 1 | 0 | 16 | 690583865
| P |  | Poznámka k položce: "kompletní rozsah a specifikace dodávek_D.1.1_SO 01_v.č. 04-10, 12-13, 17-20, 27, TZ" | [14 empty] | P | 2
| VV |  | "podhledové kce a skladby_1.PP-4.NP" (179,78+89,88+25,23+29,17+31,95) |  | 356.01 | [12 empty] | VV | 2 | 2 | True | 0 | ROZPOCET
| VV |  | "svislé a ostatní plochy" 0,15*(356,01) |  | 53.402 | [12 empty] | VV | 2 | 2 | True | 0 | ROZPOCET
| VV |  | Součet |  | 409.412 | [12 empty] | VV | 2 | 4 | True | 1 | ROZPOCET
215 | K | 763131714 | SDK podhled základní penetrační nátěr | m2 | 1454.412 |  | 0 | CS ÚRS 2019 01 |  | základní |  | 0 | 0.0001 | 0.14544 | 0 | 0 | 16 | K | 2 |  |  |  | ROZPOCET | 0 | 0 | 0 | 0 | 0 | 1 | 0 | 16 | -305919097
| P |  | Poznámka k položce: "kompletní rozsah a specifikace dodávek_D.1.1_SO 01_v.č. 04-10, 12-13, 17-20, 27, TZ" | [14 empty] | P | 2
| VV |  | "viz vodorovné SDK konstrukce" 409,412+(569,55*0,5)+205,995+67,35+443,86+43,02 |  | 1454.412 | [12 empty] | VV | 2 | 2 | True | 0 | ROZPOCET
| VV |  | Součet |  | 1454.412 | [12 empty] | VV | 2 | 4 | True | 1 | ROZPOCET
216 | K | 763131721 | SDK podhled skoková změna v do 0,5 m | m | 569.55 |  | 0 | CS ÚRS 2019 01 |  | základní |  | 0 | 0.00438 | 2.4946 | 0 | 0 | 16 | K | 2 |  |  |  | ROZPOCET | 0 | 0 | 0 | 0 | 0 | 1 | 0 | 16 | 69827197
| P |  | Poznámka k položce: "kompletní rozsah a specifikace dodávek_D.1.1_SO 01_v.č. 04-10, 12-13, 17-20, 27, TZ" | [14 empty] | P | 2
| VV |  | "podhledové skladby" | [14 empty] | VV | 2 | 1 | True | 0 | ROZPOCET
| VV |  | "1.NP" (24,9+16,5+11,9+24,9)+77,45 |  | 155.65 | [12 empty] | VV | 2 | 2 | True | 0 | ROZPOCET
| VV |  | "2.NP" (23,45)+(24,9+16,5+11,9+24,9)+56,45 |  | 158.1 | [12 empty] | VV | 2 | 2 | True | 0 | ROZPOCET
| VV |  | "3.NP" (23,45)+(24,9+16,5+11,9+24,9)+52,5 |  | 154.15 | [12 empty] | VV | 2 | 2 | True | 0 | ROZPOCET
| VV |  | "4.NP" (23,45)+(24,9+16,5+11,9+24,9) |  | 101.65 | [12 empty] | VV | 2 | 2 | True | 0 | ROZPOCET
| VV |  | Součet |  | 569.55 | [12 empty] | VV | 2 | 4 | True | 1 | ROZPOCET
217 | K | 763131751 | Montáž parotěsné zábrany do SDK podhledu | m2 | 1454.412 |  | 0 | CS ÚRS 2019 01 |  | základní |  | 0 | 0 | 0 | 0 | 0 | 16 | K | 2 |  |  |  | ROZPOCET | 0 | 0 | 0 | 0 | 0 | 1 | 0 | 16 | 783439515
| P |  | Poznámka k položce: "kompletní rozsah a specifikace dodávek_D.1.1_SO 01_v.č. 04-10, 12-13, 17-20, 27, TZ" | [14 empty] | P | 2
| VV |  | "viz vodorovné SDK konstrukce" 409,412+(569,55*0,5)+205,995+67,35+443,86+43,02 |  | 1454.412 | [12 empty] | VV | 2 | 2 | True | 0 | ROZPOCET
| VV |  | Součet |  | 1454.412 | [12 empty] | VV | 2 | 4 | True | 1 | ROZPOCET
218 | M | 28329274 | fólie PE vyztužená pro parotěsnou vrstvu | m2 | 1599.853 |  | 0 | CS ÚRS 2019 01 |  | základní |  | 0 | 0.00011 | 0.17598 | 0 | 0 | 32 | M | 2 |  |  |  | ROZPOCET | 0 | 0 | 0 | 0 | 0 | 1 | 0 | 16 | -1059020743
| VV |  | 1454,412*1,1 'Přepočtené koeficientem množství |  | 1599.853 | [12 empty] | VV | 2 | 2 | False | 1 | ROZPOCET
219 | K | 763131771 | Příplatek k SDK podhledu za rovinnost kvality Q3 | m2 | 1454.412 |  | 0 | CS ÚRS 2019 01 |  | základní |  | 0 | 0.0001 | 0.14544 | 0 | 0 | 16 | K | 2 |  |  |  | ROZPOCET | 0 | 0 | 0 | 0 | 0 | 1 | 0 | 16 | -1638577007
| P |  | Poznámka k položce: "kompletní rozsah a specifikace dodávek_D.1.1_SO 01_v.č. 04-10, 12-13, 17-20, 27, TZ" | [14 empty] | P | 2
220 | K | 763164158.1 | SDK obklad (opláštění) prvků a kcí rš přes 0,8 m desky 2xDF 15, TI minerální vata min 40 kg/m3 tl. 60 mm | m2 | 205.995 |  | 0 | CS VLASTNÍ |  | základní |  | 0 | 0.03236 | 6.666 | 0 | 0 | 16 | K | 2 |  |  |  | ROZPOCET | 0 | 0 | 0 | 0 | 0 | 1 | 0 | 16 | -845873150
| P |  | Poznámka k položce: Kompletní provedení dle specifikace PD a TZ včetně všech přímo souvisejících prací a dodávek. "kompletní rozsah a specifikace dodávek_D.1.1_SO 01_v.č. 04-10, 12-13, 17-20, 27, TZ" | [14 empty] | P | 2
| VV |  | "dle požadavku a specifikace PBŘ" (4*42,75)+(1*27,9)+(3,85+3,245) |  | 205.995 | [12 empty] | VV | 2 | 2 | True | 0 | ROZPOCET
| VV |  | Součet |  | 205.995 | [12 empty] | VV | 2 | 4 | True | 1 | ROZPOCET
221 | K | 763164158.2 | Obklad (opláštění) prvků a kcí _ sádrové desky tI. 20 mm se skelnou výztuží | m2 | 67.35 |  | 0 | CS VLASTNÍ |  | základní |  | 0 | 0.03236 | 2.1794 | 0 | 0 | 16 | K | 2 |  |  |  | ROZPOCET | 0 | 0 | 0 | 0 | 0 | 1 | 0 | 16 | 401254204
| P |  | Poznámka k položce: Kompletní provedení dle specifikace PD a TZ včetně všech přímo souvisejících prací a dodávek. "kompletní rozsah a specifikace dodávek_D.1.1_SO 01_v.č. 04-10, 12-13, 17-20, 27, TZ" | [14 empty] | P | 2
| VV |  | "dle požadavku a specifikace PBŘ" 67,35 |  | 67.35 | [12 empty] | VV | 2 | 2 | True | 0 | ROZPOCET
| VV |  | Součet |  | 67.35 | [12 empty] | VV | 2 | 4 | True | 1 | ROZPOCET
222 | K | 763164158.3 | Obklad (opláštění) prvků a kcí _ deska 3x akustická 12,5 mm , tepelná izolace 100 mm (50 kg/m3) | m2 | 443.86 |  | 0 | CS VLASTNÍ |  | základní |  | 0 | 0.03236 | 14.3633 | 0 | 0 | 16 | K | 2 |  |  |  | ROZPOCET | 0 | 0 | 0 | 0 | 0 | 1 | 0 | 16 | -1119622463
| P |  | Poznámka k položce: Kompletní provedení dle specifikace PD a TZ včetně všech přímo souvisejících prací a dodávek. "kompletní rozsah a specifikace dodávek_D.1.1_SO 01_v.č. 04-10, 12-13, 17-20, 27, TZ" | [14 empty] | P | 2
| VV |  | "dle požadavku a specifikace PBŘ" | [14 empty] | VV | 2 | 1 | True | 0 | ROZPOCET
| VV |  | 1.PP | [14 empty] | VV | 2 | 1 | True | 0 | ROZPOCET
| VV |  | (7,945*1,45)+(17*1,85)+(9,025*1,02)+(10,25*1,08) |  | 63.246 | [12 empty] | VV | 2 | 2 | True | 0 | ROZPOCET
| VV |  | (0,625*2*7,945)+(0,725*2*17)+(0,8*2*9,025)+(0,45*2*10,25) |  | 58.246 | [12 empty] | VV | 2 | 2 | True | 0 | ROZPOCET
| VV |  | "čela" (63,246*0,3)+(58,246*0,3) |  | 36.448 | [12 empty] | VV | 2 | 2 | True | 0 | ROZPOCET
| VV |  | "1.NP" 1,15*(2,25)*19 |  | 49.163 | [12 empty] | VV | 2 | 2 | True | 0 | ROZPOCET
| VV |  | "2.NP" 1,15*(2,25)*30,2 |  | 78.143 | [12 empty] | VV | 2 | 2 | True | 0 | ROZPOCET
| VV |  | "3.NP" 1,15*(2,25)*31,1 |  | 80.471 | [12 empty] | VV | 2 | 2 | True | 0 | ROZPOCET
| VV |  | "4.NP" 1,15*(2,25)*30,2 |  | 78.143 | [12 empty] | VV | 2 | 2 | True | 0 | ROZPOCET
| VV |  | Mezisoučet |  | 443.86 | [12 empty] | VV | 2 | 3 | True | 1 | ROZPOCET
223 | K | 763221R33 | Spřažená sádrovláknitá stěna předsazená na nosné konstrukci (CW+UW) desky 2x12,5 (1150 kg/m2) TI 50 mm (50 kg/m3) | m2 | 1445.348 |  | 0 | CS VLASTNÍ |  | základní |  | 0 | 0.03725 | 53.8392 | 0 | 0 | 16 | K | 2 |  |  |  | ROZPOCET | 0 | 0 | 0 | 0 | 0 | 1 | 0 | 16 | 663216354
| P |  | Poznámka k položce: Kompletní systémová dodávka a provedení dle specifikace PD a TZ včetně všech přímo souvisejících prací a dodávek. "kompletní rozsah a specifikace dodávek_D.1.1_SO 01_v.č. 04-10, 12-13, 21-25, 27, TZ" | [14 empty] | P | 2
| VV |  | "1.PP_celková délka kce v podlaží určena elektronicky" 3,45*(0) |  | 0 | [12 empty] | VV | 2 | 2 | True | 0 | ROZPOCET
| VV |  | "1.NP_celková délka kce v podlaží určena elektronicky" 4,15*(38,64) |  | 160.356 | [12 empty] | VV | 2 | 2 | True | 0 | ROZPOCET
| VV |  | "2.NP_celková délka kce v podlaží určena elektronicky" 4,0*(120,86+22,39) |  | 573 | [12 empty] | VV | 2 | 2 | True | 0 | ROZPOCET
| VV |  | "3.NP_celková délka kce v podlaží určena elektronicky" 5,9*(89,28) |  | 526.752 | [12 empty] | VV | 2 | 2 | True | 0 | ROZPOCET
| VV |  | "4.NP_celková délka kce v podlaží určena elektronicky" 4,4*(65,1) |  | 286.44 | [12 empty] | VV | 2 | 2 | True | 0 | ROZPOCET
| VV |  | "odečet výplní otvorů_výpočet množství elektronicky-dle tabulek výrobků" -101,2 |  | -101.2 | [12 empty] | VV | 2 | 2 | True | 0 | ROZPOCET
| VV |  | Součet |  | 1445.348 | [12 empty] | VV | 2 | 4 | True | 1 | ROZPOCET
224 | K | 763221R34 | Akustická opatření (podhledová kce) tl. 150 mm _ spřažené sádrovláknité desky (2*12,5 mm_obj.hmot 1150 kg/m2 ) na nosné konstrukci (CW+UW) TI 60 mm (60 kg/m3) | m2 | 43.02 |  | 0 | CS VLASTNÍ |  | základní |  | 0 | 0.03725 | 1.6025 | 0 | 0 | 16 | K | 2 |  |  |  | ROZPOCET | 0 | 0 | 0 | 0 | 0 | 1 | 0 | 16 | -2071534275
| P |  | Poznámka k položce: Kompletní systémová dodávka a provedení dle specifikace PD a TZ včetně všech přímo souvisejících prací a dodávek. "kompletní rozsah a specifikace dodávek_D.1.1_SO 01_v.č. 04-10, 12-13, 17-20, 27, TZ" | [14 empty] | P | 2
| VV |  | "skladba S49_2.NP-hlediště" 43,02 |  | 43.02 | [12 empty] | VV | 2 | 2 | True | 0 | ROZPOCET
| VV |  | Součet |  | 43.02 | [12 empty] | VV | 2 | 4 | True | 1 | ROZPOCET
225 | K | 763755R01 | Dodávka a osazení veškerých doplňkových prvků SDK konstrukcí (lišt, profilů, výztužných profilů, ukončovacích prvků, dilatačních a přechodových prvků atd) | m2 | 15370.869 |  | 0 | CS VLASTNÍ |  | základní |  | 0 | 0 | 0 | 0 | 0 | 16 | K | 2 |  |  |  | ROZPOCET | 0 | 0 | 0 | 0 | 0 | 1 | 0 | 16 | -1388261309
| P |  | Poznámka k položce: SYSTÉMOVÉ PROVEDENÍ (DLE KONKRÉTNÍHO DODAVATELE SYSTÉMU) | [14 empty] | P | 2
| VV |  | "kompletní provedení dle specifikace PD a TZ vč. všech souvisejících prací a dodávek" | [14 empty] | VV | 2 | 1 | True | 0 | ROZPOCET
| VV |  | "rozsah a množství vztaženo na celkovou plochu SDK konstrukcí_svislých + vodorovných" 7604,244+6312,213+1454,412 |  | 15370.869 | [12 empty] | VV | 2 | 2 | True | 0 | ROZPOCET
| VV |  | Součet |  | 15370.869 | [12 empty] | VV | 2 | 4 | True | 1 | ROZPOCET
226 | K | 763995R01 | Dodávka a montáž akustických stropních podhledů | m2 | 3941.861 |  | 0 | CS VLASTNÍ |  | základní |  | 0 | 0.01681 | 66.2627 | 0 | 0 | 16 | K | 2 |  |  |  | ROZPOCET | 0 | 0 | 0 | 0 | 0 | 1 | 0 | 16 | 1952728946
| P |  | Poznámka k položce: Kompletní systémová dodávka skladby a montáž dle specifikace PD a TZ včetně všech přímo souvisejících prací/dodávek/doplňků a příslušenství. "kompletní rozsah a specifikace dodávek_D.1.1_SO 01_v.č. 04-10, 12-13, 17-20, 27, TZ" | [14 empty] | P | 2
| VV |  | "podhledové kce a skladby_1.PP-4.NP" | [14 empty] | VV | 2 | 1 | True | 0 | ROZPOCET
| VV |  | "1.NP" 616,73+69,82+215,75 |  | 902.3 | [12 empty] | VV | 2 | 2 | True | 0 | ROZPOCET
| VV |  | "2.NP" 571,3+461,22 |  | 1032.52 | [12 empty] | VV | 2 | 2 | True | 0 | ROZPOCET
| VV |  | "3.NP" 574,73+486,55 |  | 1061.28 | [12 empty] | VV | 2 | 2 | True | 0 | ROZPOCET
| VV |  | "4.NP" 385,67+201,74 |  | 587.41 | [12 empty] | VV | 2 | 2 | True | 0 | ROZPOCET
| VV |  | Mezisoučet |  | 3583.51 | [12 empty] | VV | 2 | 3 | True | 0 | ROZPOCET
| VV |  | "ostatní a svislé plochy" 0,1*(3583,51) |  | 358.351 | [12 empty] | VV | 2 | 2 | True | 0 | ROZPOCET
| VV |  | Součet |  | 3941.861 | [12 empty] | VV | 2 | 4 | True | 1 | ROZPOCET
227 | K | 998763202 | Přesun hmot procentní pro dřevostavby | % |  |  | 0 | CS ÚRS 2019 01 |  | základní |  | 0 | 0 | 0 | 0 | 0 | 16 | K | 2 |  |  |  | ROZPOCET | 0 | 0 | 0 | 0 | 0 | 1 | 0 | 16 | -1433092729
| D | 764 | Konstrukce klempířské |  |  |  | 0 |  |  |  |  | 0 |  | 0 |  | 0 | 2 | D | 1 |  |  |  | ROZPOCET | [6 empty] | 0
228 | K | 764795N01 | K-1 - D+M Oplechování okenního parapetu, žárově pozinkovaný poplastovaný plech tl. 0,6mm, r.š. 310mm | bm | 14.4 |  | 0 | CS VLASTNÍ |  | základní |  | 0 | 0 | 0 | 0 | 0 | 16 | K | 2 |  |  |  | ROZPOCET | 0 | 0 | 0 | 0 | 0 | 1 | 0 | 16 | -1198543539
| P |  | Poznámka k položce: Kompletní provedení dle specifikace PD a TZ vč. všech souvisejících prací dodávek, příslušenství a komponentů dle výpisu. V jednotkové ceně započítáno: dodávka, výroba, montáž/osazení/kotvení (vč.kotvících prvků), povrchová úprava. Kompletní specifikace viz výpis klempířských prvků. | [14 empty] | P | 2
229 | K | 764795N02 | K-2 - D+M Oplechování okenního parapetu, žárově pozinkovaný poplastovaný plech tl. 0,6mm, r.š. 310mm | bm | 2.85 |  | 0 | CS VLASTNÍ |  | základní |  | 0 | 0 | 0 | 0 | 0 | 16 | K | 2 |  |  |  | ROZPOCET | 0 | 0 | 0 | 0 | 0 | 1 | 0 | 16 | 1343975809
| P |  | Poznámka k položce: Kompletní provedení dle specifikace PD a TZ vč. všech souvisejících prací dodávek, příslušenství a komponentů dle výpisu. V jednotkové ceně započítáno: dodávka, výroba, montáž/osazení/kotvení (vč.kotvících prvků), povrchová úprava. Kompletní specifikace viz výpis klempířských prvků. | [14 empty] | P | 2
230 | K | 764795N03 | K-3 - D+M Oplechování okenního parapetu, žárově pozinkovaný poplastovaný plech tl. 0,6mm, r.š. 310mm | bm | 14.4 |  | 0 | CS VLASTNÍ |  | základní |  | 0 | 0 | 0 | 0 | 0 | 16 | K | 2 |  |  |  | ROZPOCET | 0 | 0 | 0 | 0 | 0 | 1 | 0 | 16 | -1590920916
| P |  | Poznámka k položce: Kompletní provedení dle specifikace PD a TZ vč. všech souvisejících prací dodávek, příslušenství a komponentů dle výpisu. V jednotkové ceně započítáno: dodávka, výroba, montáž/osazení/kotvení (vč.kotvících prvků), povrchová úprava. Kompletní specifikace viz výpis klempířských prvků. | [14 empty] | P | 2
231 | K | 764795N04 | K-4 - D+M Oplechování okenního parapetu, žárově pozinkovaný poplastovaný plech tl. 0,6mm, r.š. 310mm | bm | 19.2 |  | 0 | CS VLASTNÍ |  | základní |  | 0 | 0 | 0 | 0 | 0 | 16 | K | 2 |  |  |  | ROZPOCET | 0 | 0 | 0 | 0 | 0 | 1 | 0 | 16 | 924400842
| P |  | Poznámka k položce: Kompletní provedení dle specifikace PD a TZ vč. všech souvisejících prací dodávek, příslušenství a komponentů dle výpisu. V jednotkové ceně započítáno: dodávka, výroba, montáž/osazení/kotvení (vč.kotvících prvků), povrchová úprava. Kompletní specifikace viz výpis klempířských prvků. | [14 empty] | P | 2
232 | K | 764795N05 | K-5 - D+M Oplechování okenního parapetu, žárově pozinkovaný poplastovaný plech tl. 0,6mm, r.š. 310mm | bm | 10 |  | 0 | CS VLASTNÍ |  | základní |  | 0 | 0 | 0 | 0 | 0 | 16 | K | 2 |  |  |  | ROZPOCET | 0 | 0 | 0 | 0 | 0 | 1 | 0 | 16 | 199504755
| P |  | Poznámka k položce: Kompletní provedení dle specifikace PD a TZ vč. všech souvisejících prací dodávek, příslušenství a komponentů dle výpisu. V jednotkové ceně započítáno: dodávka, výroba, montáž/osazení/kotvení (vč.kotvících prvků), povrchová úprava. Kompletní specifikace viz výpis klempířských prvků. | [14 empty] | P | 2
233 | K | 764795N06 | K-6 - D+M Oplechování okenního parapetu, žárově pozinkovaný poplastovaný plech tl. 0,6mm, r.š. 310mm | bm | 9.6 |  | 0 | CS VLASTNÍ |  | základní |  | 0 | 0 | 0 | 0 | 0 | 16 | K | 2 |  |  |  | ROZPOCET | 0 | 0 | 0 | 0 | 0 | 1 | 0 | 16 | -1467767218
| P |  | Poznámka k položce: Kompletní provedení dle specifikace PD a TZ vč. všech souvisejících prací dodávek, příslušenství a komponentů dle výpisu. V jednotkové ceně započítáno: dodávka, výroba, montáž/osazení/kotvení (vč.kotvících prvků), povrchová úprava. Kompletní specifikace viz výpis klempířských prvků. | [14 empty] | P | 2
234 | K | 764795N07 | K-7 - D+M Oplechování okenního parapetu, žárově pozinkovaný poplastovaný plech tl. 0,6mm, r.š. 310mm | bm | 23.1 |  | 0 | CS VLASTNÍ |  | základní |  | 0 | 0 | 0 | 0 | 0 | 16 | K | 2 |  |  |  | ROZPOCET | 0 | 0 | 0 | 0 | 0 | 1 | 0 | 16 | -758950023
| P |  | Poznámka k položce: Kompletní provedení dle specifikace PD a TZ vč. všech souvisejících prací dodávek, příslušenství a komponentů dle výpisu. V jednotkové ceně započítáno: dodávka, výroba, montáž/osazení/kotvení (vč.kotvících prvků), povrchová úprava. Kompletní specifikace viz výpis klempířských prvků. | [14 empty] | P | 2
235 | K | 764795N08 | K-8 - D+M Oplechování okenního parapetu, žárově pozinkovaný poplastovaný plech tl. 0,6mm, r.š. 310mm | bm | 1.8 |  | 0 | CS VLASTNÍ |  | základní |  | 0 | 0 | 0 | 0 | 0 | 16 | K | 2 |  |  |  | ROZPOCET | 0 | 0 | 0 | 0 | 0 | 1 | 0 | 16 | -99788979
| P |  | Poznámka k položce: Kompletní provedení dle specifikace PD a TZ vč. všech souvisejících prací dodávek, příslušenství a komponentů dle výpisu. V jednotkové ceně započítáno: dodávka, výroba, montáž/osazení/kotvení (vč.kotvících prvků), povrchová úprava. Kompletní specifikace viz výpis klempířských prvků. | [14 empty] | P | 2
236 | K | 764795N09 | K-9 - D+M Oplechování okenního parapetu, žárově pozinkovaný poplastovaný plech tl. 0,6mm, r.š. 310mm | bm | 3.4 |  | 0 | CS VLASTNÍ |  | základní |  | 0 | 0 | 0 | 0 | 0 | 16 | K | 2 |  |  |  | ROZPOCET | 0 | 0 | 0 | 0 | 0 | 1 | 0 | 16 | 1954445155
| P |  | Poznámka k položce: Kompletní provedení dle specifikace PD a TZ vč. všech souvisejících prací dodávek, příslušenství a komponentů dle výpisu. V jednotkové ceně započítáno: dodávka, výroba, montáž/osazení/kotvení (vč.kotvících prvků), povrchová úprava. Kompletní specifikace viz výpis klempířských prvků. | [14 empty] | P | 2
237 | K | 764795N10 | K-10 - D+M Oplechování okenního parapetu, žárově pozinkovaný poplastovaný plech tl. 0,6mm, r.š. 310mm | bm | 2.95 |  | 0 | CS VLASTNÍ |  | základní |  | 0 | 0 | 0 | 0 | 0 | 16 | K | 2 |  |  |  | ROZPOCET | 0 | 0 | 0 | 0 | 0 | 1 | 0 | 16 | -2054353731
| P |  | Poznámka k položce: Kompletní provedení dle specifikace PD a TZ vč. všech souvisejících prací dodávek, příslušenství a komponentů dle výpisu. V jednotkové ceně započítáno: dodávka, výroba, montáž/osazení/kotvení (vč.kotvících prvků), povrchová úprava. Kompletní specifikace viz výpis klempířských prvků. | [14 empty] | P | 2
238 | K | 764795N11 | K-11 - D+M Oplechování okenního parapetu, žárově pozinkovaný poplastovaný plech tl. 0,6mm, r.š. 310mm | bm | 9.3 |  | 0 | CS VLASTNÍ |  | základní |  | 0 | 0 | 0 | 0 | 0 | 16 | K | 2 |  |  |  | ROZPOCET | 0 | 0 | 0 | 0 | 0 | 1 | 0 | 16 | 749835364
| P |  | Poznámka k položce: Kompletní provedení dle specifikace PD a TZ vč. všech souvisejících prací dodávek, příslušenství a komponentů dle výpisu. V jednotkové ceně započítáno: dodávka, výroba, montáž/osazení/kotvení (vč.kotvících prvků), povrchová úprava. Kompletní specifikace viz výpis klempířských prvků. | [14 empty] | P | 2
239 | K | 764795N12 | K-12 - D+M Oplechování okenního parapetu, žárově pozinkovaný poplastovaný plech tl. 0,6mm, r.š. 230mm | bm | 20.1 |  | 0 | CS VLASTNÍ |  | základní |  | 0 | 0 | 0 | 0 | 0 | 16 | K | 2 |  |  |  | ROZPOCET | 0 | 0 | 0 | 0 | 0 | 1 | 0 | 16 | -1275049903
| P |  | Poznámka k položce: Kompletní provedení dle specifikace PD a TZ vč. všech souvisejících prací dodávek, příslušenství a komponentů dle výpisu. V jednotkové ceně započítáno: dodávka, výroba, montáž/osazení/kotvení (vč.kotvících prvků), povrchová úprava. Kompletní specifikace viz výpis klempířských prvků. | [14 empty] | P | 2
240 | K | 764795N13 | K-13 - D+M Oplechování okenního parapetu, žárově pozinkovaný poplastovaný plech tl. 0,6mm, r.š. 310mm | bm | 6.4 |  | 0 | CS VLASTNÍ |  | základní |  | 0 | 0 | 0 | 0 | 0 | 16 | K | 2 |  |  |  | ROZPOCET | 0 | 0 | 0 | 0 | 0 | 1 | 0 | 16 | -156017769
| P |  | Poznámka k položce: Kompletní provedení dle specifikace PD a TZ vč. všech souvisejících prací dodávek, příslušenství a komponentů dle výpisu. V jednotkové ceně započítáno: dodávka, výroba, montáž/osazení/kotvení (vč.kotvících prvků), povrchová úprava. Kompletní specifikace viz výpis klempířských prvků. | [14 empty] | P | 2
241 | K | 764795N14 | K-14 - D+M Oplechování okenního parapetu, žárově pozinkovaný poplastovaný plech tl. 0,6mm, r.š. 310mm | bm | 5.35 |  | 0 | CS VLASTNÍ |  | základní |  | 0 | 0 | 0 | 0 | 0 | 16 | K | 2 |  |  |  | ROZPOCET | 0 | 0 | 0 | 0 | 0 | 1 | 0 | 16 | 703965325
| P |  | Poznámka k položce: Kompletní provedení dle specifikace PD a TZ vč. všech souvisejících prací dodávek, příslušenství a komponentů dle výpisu. V jednotkové ceně započítáno: dodávka, výroba, montáž/osazení/kotvení (vč.kotvících prvků), povrchová úprava. Kompletní specifikace viz výpis klempířských prvků. | [14 empty] | P | 2
242 | K | 764795N15 | K-15 - D+M Oplechování okenního parapetu, žárově pozinkovaný poplastovaný plech tl. 0,6mm, r.š. 230mm | bm | 6 |  | 0 | CS VLASTNÍ |  | základní |  | 0 | 0 | 0 | 0 | 0 | 16 | K | 2 |  |  |  | ROZPOCET | 0 | 0 | 0 | 0 | 0 | 1 | 0 | 16 | 860484885
| P |  | Poznámka k položce: Kompletní provedení dle specifikace PD a TZ vč. všech souvisejících prací dodávek, příslušenství a komponentů dle výpisu. V jednotkové ceně započítáno: dodávka, výroba, montáž/osazení/kotvení (vč.kotvících prvků), povrchová úprava. Kompletní specifikace viz výpis klempířských prvků. | [14 empty] | P | 2
243 | K | 764795N16 | K-16 - D+M Oplechování okenního parapetu, žárově pozinkovaný poplastovaný plech tl. 0,6mm, r.š. 310mm | bm | 3 |  | 0 | CS VLASTNÍ |  | základní |  | 0 | 0 | 0 | 0 | 0 | 16 | K | 2 |  |  |  | ROZPOCET | 0 | 0 | 0 | 0 | 0 | 1 | 0 | 16 | 1610455650
| P |  | Poznámka k položce: Kompletní provedení dle specifikace PD a TZ vč. všech souvisejících prací dodávek, příslušenství a komponentů dle výpisu. V jednotkové ceně započítáno: dodávka, výroba, montáž/osazení/kotvení (vč.kotvících prvků), povrchová úprava. Kompletní specifikace viz výpis klempířských prvků. | [14 empty] | P | 2
244 | K | 764795N17 | K-17 - D+M Oplechování okenního parapetu, žárově pozinkovaný poplastovaný plech tl. 0,6mm, r.š. 230mm | bm | 3.2 |  | 0 | CS VLASTNÍ |  | základní |  | 0 | 0 | 0 | 0 | 0 | 16 | K | 2 |  |  |  | ROZPOCET | 0 | 0 | 0 | 0 | 0 | 1 | 0 | 16 | -393580903
| P |  | Poznámka k položce: Kompletní provedení dle specifikace PD a TZ vč. všech souvisejících prací dodávek, příslušenství a komponentů dle výpisu. V jednotkové ceně započítáno: dodávka, výroba, montáž/osazení/kotvení (vč.kotvících prvků), povrchová úprava. Kompletní specifikace viz výpis klempířských prvků. | [14 empty] | P | 2
245 | K | 764795N18 | K-18 - D+M Oplechování okenního parapetu rohového okna, žárově pozinkovaný poplastovaný plech tl. 0,6mm, r.š. 230mm | bm | 7.46 |  | 0 | CS VLASTNÍ |  | základní |  | 0 | 0 | 0 | 0 | 0 | 16 | K | 2 |  |  |  | ROZPOCET | 0 | 0 | 0 | 0 | 0 | 1 | 0 | 16 | -1491632385
| P |  | Poznámka k položce: Kompletní provedení dle specifikace PD a TZ vč. všech souvisejících prací dodávek, příslušenství a komponentů dle výpisu. V jednotkové ceně započítáno: dodávka, výroba, montáž/osazení/kotvení (vč.kotvících prvků), povrchová úprava. Kompletní specifikace viz výpis klempířských prvků. | [14 empty] | P | 2
246 | K | 764795N19 | K-19 - D+M Oplechování okenního parapetu rohového okna, žárově pozinkovaný poplastovaný plech tl. 0,6mm, r.š. 230mm | bm | 7.36 |  | 0 | CS VLASTNÍ |  | základní |  | 0 | 0 | 0 | 0 | 0 | 16 | K | 2 |  |  |  | ROZPOCET | 0 | 0 | 0 | 0 | 0 | 1 | 0 | 16 | 1667518472
| P |  | Poznámka k položce: Kompletní provedení dle specifikace PD a TZ vč. všech souvisejících prací dodávek, příslušenství a komponentů dle výpisu. V jednotkové ceně započítáno: dodávka, výroba, montáž/osazení/kotvení (vč.kotvících prvků), povrchová úprava. Kompletní specifikace viz výpis klempířských prvků. | [14 empty] | P | 2
247 | K | 764795N20 | K-20 - D+M Oplechování okenního parapetu, žárově pozinkovaný poplastovaný plech tl. 0,6mm, r.š. 480mm | bm | 0.8 |  | 0 | CS VLASTNÍ |  | základní |  | 0 | 0 | 0 | 0 | 0 | 16 | K | 2 |  |  |  | ROZPOCET | 0 | 0 | 0 | 0 | 0 | 1 | 0 | 16 | 446671203
| P |  | Poznámka k položce: Kompletní provedení dle specifikace PD a TZ vč. všech souvisejících prací dodávek, příslušenství a komponentů dle výpisu. V jednotkové ceně započítáno: dodávka, výroba, montáž/osazení/kotvení (vč.kotvících prvků), povrchová úprava. Kompletní specifikace viz výpis klempířských prvků. | [14 empty] | P | 2
248 | K | 764795N21 | K-21 - D+M Oplechování střešní atiky, žárově pozinkovaný poplastovaný plech tl. 0,7mm, r.š. 675mm | bm | 126.6 |  | 0 | CS VLASTNÍ |  | základní |  | 0 | 0 | 0 | 0 | 0 | 16 | K | 2 |  |  |  | ROZPOCET | 0 | 0 | 0 | 0 | 0 | 1 | 0 | 16 | 621200974
| P |  | Poznámka k položce: Kompletní provedení dle specifikace PD a TZ vč. všech souvisejících prací dodávek, příslušenství a komponentů dle výpisu. V jednotkové ceně započítáno: dodávka, výroba, montáž/osazení/kotvení (vč.kotvících prvků), povrchová úprava. Kompletní specifikace viz výpis klempířských prvků. | [14 empty] | P | 2
249 | K | 764795N22 | K-22 - D+M Oplechování střešní atiky dělící, žárově pozinkovaný poplastovaný plech tl. 0,7mm, r.š. 675mm | bm | 13.48 |  | 0 | CS VLASTNÍ |  | základní |  | 0 | 0 | 0 | 0 | 0 | 16 | K | 2 |  |  |  | ROZPOCET | 0 | 0 | 0 | 0 | 0 | 1 | 0 | 16 | 2020581027
| P |  | Poznámka k položce: Kompletní provedení dle specifikace PD a TZ vč. všech souvisejících prací dodávek, příslušenství a komponentů dle výpisu. V jednotkové ceně započítáno: dodávka, výroba, montáž/osazení/kotvení (vč.kotvících prvků), povrchová úprava. Kompletní specifikace viz výpis klempířských prvků. | [14 empty] | P | 2
250 | K | 764795N23 | K-23 - D+M Oplechování střešní atiky, žárově pozinkovaný poplastovaný plech tl. 0,7mm, r.š. 815mm | bm | 110.7 |  | 0 | CS VLASTNÍ |  | základní |  | 0 | 0 | 0 | 0 | 0 | 16 | K | 2 |  |  |  | ROZPOCET | 0 | 0 | 0 | 0 | 0 | 1 | 0 | 16 | 621052124
| P |  | Poznámka k položce: Kompletní provedení dle specifikace PD a TZ vč. všech souvisejících prací dodávek, příslušenství a komponentů dle výpisu. V jednotkové ceně započítáno: dodávka, výroba, montáž/osazení/kotvení (vč.kotvících prvků), povrchová úprava. Kompletní specifikace viz výpis klempířských prvků. | [14 empty] | P | 2
251 | K | 764795N24 | K-24 - D+M Oplechování střešní atiky, žárově pozinkovaný poplastovaný plech tl. 0,7mm, r.š. 465mm | bm | 6 |  | 0 | CS VLASTNÍ |  | základní |  | 0 | 0 | 0 | 0 | 0 | 16 | K | 2 |  |  |  | ROZPOCET | 0 | 0 | 0 | 0 | 0 | 1 | 0 | 16 | 1377378762
| P |  | Poznámka k položce: Kompletní provedení dle specifikace PD a TZ vč. všech souvisejících prací dodávek, příslušenství a komponentů dle výpisu. V jednotkové ceně započítáno: dodávka, výroba, montáž/osazení/kotvení (vč.kotvících prvků), povrchová úprava. Kompletní specifikace viz výpis klempířských prvků. | [14 empty] | P | 2
252 | K | 764795N25 | K-25 - D+M Oplechování ukončení velkoplošného světlíku, žárově pozinkovaný poplastovaný plech tl. 0,7mm, r.š. 505mm | bm | 13.24 |  | 0 | CS VLASTNÍ |  | základní |  | 0 | 0 | 0 | 0 | 0 | 16 | K | 2 |  |  |  | ROZPOCET | 0 | 0 | 0 | 0 | 0 | 1 | 0 | 16 | 694220819
| P |  | Poznámka k položce: Kompletní provedení dle specifikace PD a TZ vč. všech souvisejících prací dodávek, příslušenství a komponentů dle výpisu. V jednotkové ceně započítáno: dodávka, výroba, montáž/osazení/kotvení (vč.kotvících prvků), povrchová úprava. Kompletní specifikace viz výpis klempířských prvků. | [14 empty] | P | 2
253 | K | 764795N26 | K-26 - D+M Oplechování ukončení velkoplošného světlíku, žárově pozinkovaný poplastovaný plech tl. 0,7mm, r.š. 525mm | bm | 13.24 |  | 0 | CS VLASTNÍ |  | základní |  | 0 | 0 | 0 | 0 | 0 | 16 | K | 2 |  |  |  | ROZPOCET | 0 | 0 | 0 | 0 | 0 | 1 | 0 | 16 | -1098741124
| P |  | Poznámka k položce: Kompletní provedení dle specifikace PD a TZ vč. všech souvisejících prací dodávek, příslušenství a komponentů dle výpisu. V jednotkové ceně započítáno: dodávka, výroba, montáž/osazení/kotvení (vč.kotvících prvků), povrchová úprava. Kompletní specifikace viz výpis klempířských prvků. | [14 empty] | P | 2
254 | K | 764795N27 | K-27 - D+M Oplechování ukončení velkoplošného světlíku, žárově pozinkovaný poplastovaný plech tl. 0,7mm, r.š. 370mm | bm | 17.82 |  | 0 | CS VLASTNÍ |  | základní |  | 0 | 0 | 0 | 0 | 0 | 16 | K | 2 |  |  |  | ROZPOCET | 0 | 0 | 0 | 0 | 0 | 1 | 0 | 16 | 1848393199
| P |  | Poznámka k položce: Kompletní provedení dle specifikace PD a TZ vč. všech souvisejících prací dodávek, příslušenství a komponentů dle výpisu. V jednotkové ceně započítáno: dodávka, výroba, montáž/osazení/kotvení (vč.kotvících prvků), povrchová úprava. Kompletní specifikace viz výpis klempířských prvků. | [14 empty] | P | 2
255 | K | 764795N28 | K-28 - D+M Oplechování ukončení hydroizolace na střeše, žárově pozinkovaný poplastovaný plech tl. 0,7mm, r.š. 270mm | bm | 24.45 |  | 0 | CS VLASTNÍ |  | základní |  | 0 | 0 | 0 | 0 | 0 | 16 | K | 2 |  |  |  | ROZPOCET | 0 | 0 | 0 | 0 | 0 | 1 | 0 | 16 | -1586311469
| P |  | Poznámka k položce: Kompletní provedení dle specifikace PD a TZ vč. všech souvisejících prací dodávek, příslušenství a komponentů dle výpisu. V jednotkové ceně započítáno: dodávka, výroba, montáž/osazení/kotvení (vč.kotvících prvků), povrchová úprava. Kompletní specifikace viz výpis klempířských prvků. | [14 empty] | P | 2
256 | K | 764795N29 | K-28 - D+M Oplechování ukončení hydroizolace na střeše, žárově pozinkovaný poplastovaný plech tl. 0,7mm, r.š. 270mm | bm | 12.95 |  | 0 | CS VLASTNÍ |  | základní |  | 0 | 0 | 0 | 0 | 0 | 16 | K | 2 |  |  |  | ROZPOCET | 0 | 0 | 0 | 0 | 0 | 1 | 0 | 16 | 661842265
| P |  | Poznámka k položce: Kompletní provedení dle specifikace PD a TZ vč. všech souvisejících prací dodávek, příslušenství a komponentů dle výpisu. V jednotkové ceně započítáno: dodávka, výroba, montáž/osazení/kotvení (vč.kotvících prvků), povrchová úprava. Kompletní specifikace viz výpis klempířských prvků. | [14 empty] | P | 2
257 | K | 764795N30 | K-29 - D+M Střešní a fasádní krytina, trapézový plech TR30/207, žárově pozink plech tl. 1mm, šířka plechu 1035mm | m2 | 165 |  | 0 | CS VLASTNÍ |  | základní |  | 0 | 0 | 0 | 0 | 0 | 16 | K | 2 |  |  |  | ROZPOCET | 0 | 0 | 0 | 0 | 0 | 1 | 0 | 16 | -651962714
| P |  | Poznámka k položce: Kompletní provedení dle specifikace PD a TZ vč. všech souvisejících prací dodávek, příslušenství a komponentů dle výpisu. V jednotkové ceně započítáno: dodávka, výroba, montáž/osazení/kotvení (vč.kotvících prvků), povrchová úprava. Kompletní specifikace viz výpis klempířských prvků. | [14 empty] | P | 2
258 | K | 764795N31 | K-30 - D+M Přítlačná lišta, žárově pozink plech tl. 0,55mm, r.š. 185mm | bm | 51 |  | 0 | CS VLASTNÍ |  | základní |  | 0 | 0 | 0 | 0 | 0 | 16 | K | 2 |  |  |  | ROZPOCET | 0 | 0 | 0 | 0 | 0 | 1 | 0 | 16 | 469557396
| P |  | Poznámka k položce: Kompletní provedení dle specifikace PD a TZ vč. všech souvisejících prací dodávek, příslušenství a komponentů dle výpisu. V jednotkové ceně započítáno: dodávka, výroba, montáž/osazení/kotvení (vč.kotvících prvků), povrchová úprava. Kompletní specifikace viz výpis klempířských prvků. | [14 empty] | P | 2
259 | K | 764795N32 | K-31 - D+M Celoobvodové oplechování revizních dvířek, žárově pozink plech tl. 0,55mm, r.š. 150mm | bm | 8.85 |  | 0 | CS VLASTNÍ |  | základní |  | 0 | 0 | 0 | 0 | 0 | 16 | K | 2 |  |  |  | ROZPOCET | 0 | 0 | 0 | 0 | 0 | 1 | 0 | 16 | 2066864330
| P |  | Poznámka k položce: Kompletní provedení dle specifikace PD a TZ vč. všech souvisejících prací dodávek, příslušenství a komponentů dle výpisu. V jednotkové ceně započítáno: dodávka, výroba, montáž/osazení/kotvení (vč.kotvících prvků), povrchová úprava. Kompletní specifikace viz výpis klempířských prvků. | [14 empty] | P | 2
260 | K | 998764203 | Přesun hmot procentní pro konstrukce klempířské | % |  |  | 0 | CS ÚRS 2019 01 |  | základní |  | 0 | 0 | 0 | 0 | 0 | 16 | K | 2 |  |  |  | ROZPOCET | 0 | 0 | 0 | 0 | 0 | 1 | 0 | 16 | -234969682
| D | 766 | Konstrukce truhlářské |  |  |  | 0 |  |  |  |  | 0 |  | 0.31491 |  | 0 | 2 | D | 1 |  |  |  | ROZPOCET | [6 empty] | 0
261 | K | 766793N01 | D4-L, P - D+M Interiérové dveře jednokřídlé plné hladké, rám z MDF, výplň voštinová, 900x1970mm | ks | 5 |  | 0 | CS VLASTNÍ |  | základní |  | 0 | 0 | 0 | 0 | 0 | 16 | K | 2 |  |  |  | ROZPOCET | 0 | 0 | 0 | 0 | 0 | 1 | 0 | 16 | 1582597263
| P |  | Poznámka k položce: Kompletní provedení dle specifikace PD a TZ vč. všech souvisejících prací dodávek, příslušenství a komponentů dle výpisu. V jednotkové ceně započítáno: dodávka, výroba, montáž/osazení/kotvení (vč.kotvících prvků), povrchová úprava. Kompletní specifikace viz výpis dveří. | [14 empty] | P | 2
262 | K | 766793N02 | D5-L, P - D+M Interiérové dveře jednokřídlé plné hladké, rám z MDF, výplň voštinová, 800x1970mm | ks | 1 |  | 0 | CS VLASTNÍ |  | základní |  | 0 | 0 | 0 | 0 | 0 | 16 | K | 2 |  |  |  | ROZPOCET | 0 | 0 | 0 | 0 | 0 | 1 | 0 | 16 | -1228929824
| P |  | Poznámka k položce: Kompletní provedení dle specifikace PD a TZ vč. všech souvisejících prací dodávek, příslušenství a komponentů dle výpisu. V jednotkové ceně započítáno: dodávka, výroba, montáž/osazení/kotvení (vč.kotvících prvků), povrchová úprava. Kompletní specifikace viz výpis dveří. | [14 empty] | P | 2
263 | K | 766793N03 | D6-L, P - D+M Interiérové dveře jednokřídlé plné hladké, rám z MDF, výplň voštinová, 900x1970mm | ks | 4 |  | 0 | CS VLASTNÍ |  | základní |  | 0 | 0 | 0 | 0 | 0 | 16 | K | 2 |  |  |  | ROZPOCET | 0 | 0 | 0 | 0 | 0 | 1 | 0 | 16 | 379903586
| P |  | Poznámka k položce: Kompletní provedení dle specifikace PD a TZ vč. všech souvisejících prací dodávek, příslušenství a komponentů dle výpisu. V jednotkové ceně započítáno: dodávka, výroba, montáž/osazení/kotvení (vč.kotvících prvků), povrchová úprava. Kompletní specifikace viz výpis dveří. | [14 empty] | P | 2
264 | K | 766793N04 | D7-L, P - D+M Interiérové dveře jednokřídlé plné hladké, rám z MDF, výplň voštinová, 700x1970mm | ks | 19 |  | 0 | CS VLASTNÍ |  | základní |  | 0 | 0 | 0 | 0 | 0 | 16 | K | 2 |  |  |  | ROZPOCET | 0 | 0 | 0 | 0 | 0 | 1 | 0 | 16 | 788480653
| P |  | Poznámka k položce: Kompletní provedení dle specifikace PD a TZ vč. všech souvisejících prací dodávek, příslušenství a komponentů dle výpisu. V jednotkové ceně započítáno: dodávka, výroba, montáž/osazení/kotvení (vč.kotvících prvků), povrchová úprava. Kompletní specifikace viz výpis dveří. | [14 empty] | P | 2
265 | K | 766793N05 | D8-L, P - D+M Interiérové dveře jednokřídlé plné hladké, rám z MDF, výplň voštinová, 700x1970mm | ks | 16 |  | 0 | CS VLASTNÍ |  | základní |  | 0 | 0 | 0 | 0 | 0 | 16 | K | 2 |  |  |  | ROZPOCET | 0 | 0 | 0 | 0 | 0 | 1 | 0 | 16 | 1508427004
| P |  | Poznámka k položce: Kompletní provedení dle specifikace PD a TZ vč. všech souvisejících prací dodávek, příslušenství a komponentů dle výpisu. V jednotkové ceně započítáno: dodávka, výroba, montáž/osazení/kotvení (vč.kotvících prvků), povrchová úprava. Kompletní specifikace viz výpis dveří. | [14 empty] | P | 2
266 | K | 766793N06 | D9-L, P - D+M Interiérové dveře jednokřídlé plné hladké, rám z MDF, výplň voštinová, 800x1970mm | ks | 6 |  | 0 | CS VLASTNÍ |  | základní |  | 0 | 0 | 0 | 0 | 0 | 16 | K | 2 |  |  |  | ROZPOCET | 0 | 0 | 0 | 0 | 0 | 1 | 0 | 16 | 1081621966
| P |  | Poznámka k položce: Kompletní provedení dle specifikace PD a TZ vč. všech souvisejících prací dodávek, příslušenství a komponentů dle výpisu. V jednotkové ceně započítáno: dodávka, výroba, montáž/osazení/kotvení (vč.kotvících prvků), povrchová úprava. Kompletní specifikace viz výpis dveří. | [14 empty] | P | 2
267 | K | 766793N07 | D10-L, P - D+M Interiérové dveře jednokřídlé plné hladké, PO - EW30, masivní smrkový rám, protipožární výplň, 900x1970mm | ks | 1 |  | 0 | CS VLASTNÍ |  | základní |  | 0 | 0 | 0 | 0 | 0 | 16 | K | 2 |  |  |  | ROZPOCET | 0 | 0 | 0 | 0 | 0 | 1 | 0 | 16 | -527982664
| P |  | Poznámka k položce: Kompletní provedení dle specifikace PD a TZ vč. všech souvisejících prací dodávek, příslušenství a komponentů dle výpisu. V jednotkové ceně započítáno: dodávka, výroba, montáž/osazení/kotvení (vč.kotvících prvků), povrchová úprava. Kompletní specifikace viz výpis dveří. | [14 empty] | P | 2
268 | K | 766793N08 | D11-L, P - D+M Interiérové dveře jednokřídlé plné hladké, rám z MDF, výplň voštinová, 900x1970mm | ks | 6 |  | 0 | CS VLASTNÍ |  | základní |  | 0 | 0 | 0 | 0 | 0 | 16 | K | 2 |  |  |  | ROZPOCET | 0 | 0 | 0 | 0 | 0 | 1 | 0 | 16 | 1803578440
| P |  | Poznámka k položce: Kompletní provedení dle specifikace PD a TZ vč. všech souvisejících prací dodávek, příslušenství a komponentů dle výpisu. V jednotkové ceně započítáno: dodávka, výroba, montáž/osazení/kotvení (vč.kotvících prvků), povrchová úprava. Kompletní specifikace viz výpis dveří. | [14 empty] | P | 2
269 | K | 766793N09 | D12-L, P - D+M Interiérové dveře jednokřídlé plné hladké, rám z MDF, výplň voštinová, 800x1970mm | ks | 3 |  | 0 | CS VLASTNÍ |  | základní |  | 0 | 0 | 0 | 0 | 0 | 16 | K | 2 |  |  |  | ROZPOCET | 0 | 0 | 0 | 0 | 0 | 1 | 0 | 16 | 215916430
| P |  | Poznámka k položce: Kompletní provedení dle specifikace PD a TZ vč. všech souvisejících prací dodávek, příslušenství a komponentů dle výpisu. V jednotkové ceně započítáno: dodávka, výroba, montáž/osazení/kotvení (vč.kotvících prvků), povrchová úprava. Kompletní specifikace viz výpis dveří. | [14 empty] | P | 2
270 | K | 766793N10 | D13-L, P - D+M Interiérové dveře jednokřídlé plné hladké, rám z MDF, výplň voštinová, 800x1970mm | ks | 5 |  | 0 | CS VLASTNÍ |  | základní |  | 0 | 0 | 0 | 0 | 0 | 16 | K | 2 |  |  |  | ROZPOCET | 0 | 0 | 0 | 0 | 0 | 1 | 0 | 16 | -745075930
| P |  | Poznámka k položce: Kompletní provedení dle specifikace PD a TZ vč. všech souvisejících prací dodávek, příslušenství a komponentů dle výpisu. V jednotkové ceně započítáno: dodávka, výroba, montáž/osazení/kotvení (vč.kotvících prvků), povrchová úprava. Kompletní specifikace viz výpis dveří. | [14 empty] | P | 2
271 | K | 766793N11 | D14-L, P - D+M Interiérové dveře jednokřídlé plné hladké, rám z MDF, výplň voštinová, 900x1970mm, včetně dřevěné rámové zárubně | ks | 6 |  | 0 | CS VLASTNÍ |  | základní |  | 0 | 0 | 0 | 0 | 0 | 16 | K | 2 |  |  |  | ROZPOCET | 0 | 0 | 0 | 0 | 0 | 1 | 0 | 16 | 980035549
| P |  | Poznámka k položce: Kompletní provedení dle specifikace PD a TZ vč. všech souvisejících prací dodávek, příslušenství a komponentů dle výpisu. V jednotkové ceně započítáno: dodávka, výroba, montáž/osazení/kotvení (vč.kotvících prvků), povrchová úprava. Kompletní specifikace viz výpis dveří. | [14 empty] | P | 2
272 | K | 766793N12 | D15-L, P - D+M Interiérové dveře jednokřídlé plné hladké, rám z MDF, výplň voštinová, 900x1970mm, včetně dřevěné rámové zárubně | ks | 6 |  | 0 | CS VLASTNÍ |  | základní |  | 0 | 0 | 0 | 0 | 0 | 16 | K | 2 |  |  |  | ROZPOCET | 0 | 0 | 0 | 0 | 0 | 1 | 0 | 16 | 1497646741
| P |  | Poznámka k položce: Kompletní provedení dle specifikace PD a TZ vč. všech souvisejících prací dodávek, příslušenství a komponentů dle výpisu. V jednotkové ceně započítáno: dodávka, výroba, montáž/osazení/kotvení (vč.kotvících prvků), povrchová úprava. Kompletní specifikace viz výpis dveří. | [14 empty] | P | 2
273 | K | 766793N13 | D16-L, P - D+M Interiérové dveře, PO - EW30, masivní smrkový rám, protipožární výplň, 900x1970mm, včetně dřevěné rámové zárubně | ks | 7 |  | 0 | CS VLASTNÍ |  | základní |  | 0 | 0 | 0 | 0 | 0 | 16 | K | 2 |  |  |  | ROZPOCET | 0 | 0 | 0 | 0 | 0 | 1 | 0 | 16 | -257479701
| P |  | Poznámka k položce: Kompletní provedení dle specifikace PD a TZ vč. všech souvisejících prací dodávek, příslušenství a komponentů dle výpisu. V jednotkové ceně započítáno: dodávka, výroba, montáž/osazení/kotvení (vč.kotvících prvků), povrchová úprava. Kompletní specifikace viz výpis dveří. | [14 empty] | P | 2
274 | K | 766793N14 | D17-L, P - D+M Interiérové dveře, PO - EW15, masivní smrkový rám, protipožární výplň, 900x1970mm, včetně dřevěné rámové zárubně | ks | 2 |  | 0 | CS VLASTNÍ |  | základní |  | 0 | 0 | 0 | 0 | 0 | 16 | K | 2 |  |  |  | ROZPOCET | 0 | 0 | 0 | 0 | 0 | 1 | 0 | 16 | -209702441
| P |  | Poznámka k položce: Kompletní provedení dle specifikace PD a TZ vč. všech souvisejících prací dodávek, příslušenství a komponentů dle výpisu. V jednotkové ceně započítáno: dodávka, výroba, montáž/osazení/kotvení (vč.kotvících prvků), povrchová úprava. Kompletní specifikace viz výpis dveří. | [14 empty] | P | 2
275 | K | 766793N15 | D18-L, P - D+M Dvojice interiérových akustických dřevěných dveří, včetně dřevěné rámové zárubně, 900x1970mm | ks | 7 |  | 0 | CS VLASTNÍ |  | základní |  | 0 | 0 | 0 | 0 | 0 | 16 | K | 2 |  |  |  | ROZPOCET | 0 | 0 | 0 | 0 | 0 | 1 | 0 | 16 | -1129506015
| P |  | Poznámka k položce: Kompletní provedení dle specifikace PD a TZ vč. všech souvisejících prací dodávek, příslušenství a komponentů dle výpisu. V jednotkové ceně započítáno: dodávka, výroba, montáž/osazení/kotvení (vč.kotvících prvků), povrchová úprava. Kompletní specifikace viz výpis dveří. | [14 empty] | P | 2
276 | K | 766793N16 | D19-L, P - D+M Dvojice interiérových akustických dřevěných dveří, včetně dřevěné rámové zárubně, 1000x1970mm | ks | 1 |  | 0 | CS VLASTNÍ |  | základní |  | 0 | 0 | 0 | 0 | 0 | 16 | K | 2 |  |  |  | ROZPOCET | 0 | 0 | 0 | 0 | 0 | 1 | 0 | 16 | -171946259
| P |  | Poznámka k položce: Kompletní provedení dle specifikace PD a TZ vč. všech souvisejících prací dodávek, příslušenství a komponentů dle výpisu. V jednotkové ceně započítáno: dodávka, výroba, montáž/osazení/kotvení (vč.kotvících prvků), povrchová úprava. Kompletní specifikace viz výpis dveří. | [14 empty] | P | 2
277 | K | 766793N17 | D20-L, P - D+M Akustické dřevěné dveře plné hladké, včetně dřevěné rámové zárubně, 900x1970mm | ks | 2 |  | 0 | CS VLASTNÍ |  | základní |  | 0 | 0 | 0 | 0 | 0 | 16 | K | 2 |  |  |  | ROZPOCET | 0 | 0 | 0 | 0 | 0 | 1 | 0 | 16 | -479003241
| P |  | Poznámka k položce: Kompletní provedení dle specifikace PD a TZ vč. všech souvisejících prací dodávek, příslušenství a komponentů dle výpisu. V jednotkové ceně započítáno: dodávka, výroba, montáž/osazení/kotvení (vč.kotvících prvků), povrchová úprava. Kompletní specifikace viz výpis dveří. | [14 empty] | P | 2
278 | K | 766793N18 | D21-L, P - D+M Akustické dřevěné dveře plné hladké, včetně dřevěné rámové zárubně, 800x1970mm, PO - EW30 | ks | 6 |  | 0 | CS VLASTNÍ |  | základní |  | 0 | 0 | 0 | 0 | 0 | 16 | K | 2 |  |  |  | ROZPOCET | 0 | 0 | 0 | 0 | 0 | 1 | 0 | 16 | -826319205
| P |  | Poznámka k položce: Kompletní provedení dle specifikace PD a TZ vč. všech souvisejících prací dodávek, příslušenství a komponentů dle výpisu. V jednotkové ceně započítáno: dodávka, výroba, montáž/osazení/kotvení (vč.kotvících prvků), povrchová úprava. Kompletní specifikace viz výpis dveří. | [14 empty] | P | 2
279 | K | 766793N19 | D22-L, P - D+M Akustické dřevěné dveře plné hladké, včetně dřevěné rámové zárubně, 900x1970mm, PO - EW30 | ks | 1 |  | 0 | CS VLASTNÍ |  | základní |  | 0 | 0 | 0 | 0 | 0 | 16 | K | 2 |  |  |  | ROZPOCET | 0 | 0 | 0 | 0 | 0 | 1 | 0 | 16 | 1072540480
| P |  | Poznámka k položce: Kompletní provedení dle specifikace PD a TZ vč. všech souvisejících prací dodávek, příslušenství a komponentů dle výpisu. V jednotkové ceně započítáno: dodávka, výroba, montáž/osazení/kotvení (vč.kotvících prvků), povrchová úprava. Kompletní specifikace viz výpis dveří. | [14 empty] | P | 2
280 | K | 766793N20 | D23-L, P - D+M Akustické dřevěné dveře plné hladké, včetně dřevěné rámové zárubně, 900x1970mm, PO - EW30 | ks | 3 |  | 0 | CS VLASTNÍ |  | základní |  | 0 | 0 | 0 | 0 | 0 | 16 | K | 2 |  |  |  | ROZPOCET | 0 | 0 | 0 | 0 | 0 | 1 | 0 | 16 | 57079805
| P |  | Poznámka k položce: Kompletní provedení dle specifikace PD a TZ vč. všech souvisejících prací dodávek, příslušenství a komponentů dle výpisu. V jednotkové ceně započítáno: dodávka, výroba, montáž/osazení/kotvení (vč.kotvících prvků), povrchová úprava. Kompletní specifikace viz výpis dveří. | [14 empty] | P | 2
281 | K | 766793N21 | D24-L, P - D+M Akustické dřevěné dveře plné hladké, včetně dřevěné rámové zárubně, 900x1970mm | ks | 2 |  | 0 | CS VLASTNÍ |  | základní |  | 0 | 0 | 0 | 0 | 0 | 16 | K | 2 |  |  |  | ROZPOCET | 0 | 0 | 0 | 0 | 0 | 1 | 0 | 16 | 1028069604
| P |  | Poznámka k položce: Kompletní provedení dle specifikace PD a TZ vč. všech souvisejících prací dodávek, příslušenství a komponentů dle výpisu. V jednotkové ceně započítáno: dodávka, výroba, montáž/osazení/kotvení (vč.kotvících prvků), povrchová úprava. Kompletní specifikace viz výpis dveří. | [14 empty] | P | 2
282 | K | 766793N22 | D25-L, P - D+M Dvojice akustických dřevěných dveří, vč. dřevěné rámové zárubně, 1000x1970mm, jedny dveře z dvojice EW30 | ks | 1 |  | 0 | CS VLASTNÍ |  | základní |  | 0 | 0 | 0 | 0 | 0 | 16 | K | 2 |  |  |  | ROZPOCET | 0 | 0 | 0 | 0 | 0 | 1 | 0 | 16 | -589785947
| P |  | Poznámka k položce: Kompletní provedení dle specifikace PD a TZ vč. všech souvisejících prací dodávek, příslušenství a komponentů dle výpisu. V jednotkové ceně započítáno: dodávka, výroba, montáž/osazení/kotvení (vč.kotvících prvků), povrchová úprava. Kompletní specifikace viz výpis dveří. | [14 empty] | P | 2
283 | K | 766793N23 | D26-L, P - D+M Dvojice akustických dřevěných dveří, vč. dřevěné rámové zárubně, 900x1970mm, jedny dveře z dvojice EW30 | ks | 12 |  | 0 | CS VLASTNÍ |  | základní |  | 0 | 0 | 0 | 0 | 0 | 16 | K | 2 |  |  |  | ROZPOCET | 0 | 0 | 0 | 0 | 0 | 1 | 0 | 16 | 161829717
| P |  | Poznámka k položce: Kompletní provedení dle specifikace PD a TZ vč. všech souvisejících prací dodávek, příslušenství a komponentů dle výpisu. V jednotkové ceně započítáno: dodávka, výroba, montáž/osazení/kotvení (vč.kotvících prvků), povrchová úprava. Kompletní specifikace viz výpis dveří. | [14 empty] | P | 2
284 | K | 766793N24 | D27-L, P - D+M Dvojice akustických dřevěných dveří, vč. dřevěné rámové zárubně, 1000x1970mm, jedny dveře z dvojice EW30 | ks | 1 |  | 0 | CS VLASTNÍ |  | základní |  | 0 | 0 | 0 | 0 | 0 | 16 | K | 2 |  |  |  | ROZPOCET | 0 | 0 | 0 | 0 | 0 | 1 | 0 | 16 | 451949629
| P |  | Poznámka k položce: Kompletní provedení dle specifikace PD a TZ vč. všech souvisejících prací dodávek, příslušenství a komponentů dle výpisu. V jednotkové ceně započítáno: dodávka, výroba, montáž/osazení/kotvení (vč.kotvících prvků), povrchová úprava. Kompletní specifikace viz výpis dveří. | [14 empty] | P | 2
285 | K | 766793N25 | D26a-L, P - D+M Dvojice akustických dřevěných dveří, vč. dřevěné rámové zárubně, 900x1970mm, jedny dveře z dvojice EW15 | ks | 11 |  | 0 | CS VLASTNÍ |  | základní |  | 0 | 0 | 0 | 0 | 0 | 16 | K | 2 |  |  |  | ROZPOCET | 0 | 0 | 0 | 0 | 0 | 1 | 0 | 16 | 114473513
| P |  | Poznámka k položce: Kompletní provedení dle specifikace PD a TZ vč. všech souvisejících prací dodávek, příslušenství a komponentů dle výpisu. V jednotkové ceně započítáno: dodávka, výroba, montáž/osazení/kotvení (vč.kotvících prvků), povrchová úprava. Kompletní specifikace viz výpis dveří. | [14 empty] | P | 2
286 | K | 766793N26 | D26b-L, P - D+M Dvojice interiérových akustických dřevěných dveří, vč. dřevěné rámové zárubně, 900x1970mm | ks | 3 |  | 0 | CS VLASTNÍ |  | základní |  | 0 | 0 | 0 | 0 | 0 | 16 | K | 2 |  |  |  | ROZPOCET | 0 | 0 | 0 | 0 | 0 | 1 | 0 | 16 | -1635367962
| P |  | Poznámka k položce: Kompletní provedení dle specifikace PD a TZ vč. všech souvisejících prací dodávek, příslušenství a komponentů dle výpisu. V jednotkové ceně započítáno: dodávka, výroba, montáž/osazení/kotvení (vč.kotvících prvků), povrchová úprava. Kompletní specifikace viz výpis dveří. | [14 empty] | P | 2
287 | K | 766793N27 | D28-L, P - D+M Akustické dřevěné dveře plné hladké, včetně dřevěné rámové zárubně, 1000x1970mm | ks | 1 |  | 0 | CS VLASTNÍ |  | základní |  | 0 | 0 | 0 | 0 | 0 | 16 | K | 2 |  |  |  | ROZPOCET | 0 | 0 | 0 | 0 | 0 | 1 | 0 | 16 | -1421222417
| P |  | Poznámka k položce: Kompletní provedení dle specifikace PD a TZ vč. všech souvisejících prací dodávek, příslušenství a komponentů dle výpisu. V jednotkové ceně započítáno: dodávka, výroba, montáž/osazení/kotvení (vč.kotvících prvků), povrchová úprava. Kompletní specifikace viz výpis dveří. | [14 empty] | P | 2
288 | K | 766793N28 | D29-L, P - D+M Interiérové dveře plné hladké, rám z MDF, výplň voštinová, včetně dřevěné rámové zárubně, 800x1970mm | ks | 1 |  | 0 | CS VLASTNÍ |  | základní |  | 0 | 0 | 0 | 0 | 0 | 16 | K | 2 |  |  |  | ROZPOCET | 0 | 0 | 0 | 0 | 0 | 1 | 0 | 16 | 1354918093
| P |  | Poznámka k položce: Kompletní provedení dle specifikace PD a TZ vč. všech souvisejících prací dodávek, příslušenství a komponentů dle výpisu. V jednotkové ceně započítáno: dodávka, výroba, montáž/osazení/kotvení (vč.kotvících prvků), povrchová úprava. Kompletní specifikace viz výpis dveří. | [14 empty] | P | 2
289 | K | 766793N29 | D30-L, P - D+M Akustické dřevěné dveře plné hladké, včetně dřevěné rámové zárubně, 1000x1970mm, PO EW30 | ks | 1 |  | 0 | CS VLASTNÍ |  | základní |  | 0 | 0 | 0 | 0 | 0 | 16 | K | 2 |  |  |  | ROZPOCET | 0 | 0 | 0 | 0 | 0 | 1 | 0 | 16 | -1063886878
| P |  | Poznámka k položce: Kompletní provedení dle specifikace PD a TZ vč. všech souvisejících prací dodávek, příslušenství a komponentů dle výpisu. V jednotkové ceně započítáno: dodávka, výroba, montáž/osazení/kotvení (vč.kotvících prvků), povrchová úprava. Kompletní specifikace viz výpis dveří. | [14 empty] | P | 2
290 | K | 766793N30 | D31-L, P - D+M Interiérové dveře jednokřídlé plné hladké, PO - EW30, masivní smrkový rám, protipožární výplň, 700x1970mm | ks | 1 |  | 0 | CS VLASTNÍ |  | základní |  | 0 | 0 | 0 | 0 | 0 | 16 | K | 2 |  |  |  | ROZPOCET | 0 | 0 | 0 | 0 | 0 | 1 | 0 | 16 | -1546232864
| P |  | Poznámka k položce: Kompletní provedení dle specifikace PD a TZ vč. všech souvisejících prací dodávek, příslušenství a komponentů dle výpisu. V jednotkové ceně započítáno: dodávka, výroba, montáž/osazení/kotvení (vč.kotvících prvků), povrchová úprava. Kompletní specifikace viz výpis dveří. | [14 empty] | P | 2
291 | K | 766793N31 | D32 - D+M Akustické dřevěné dveře plné hladké, PO- EW30, masivní dřevěný rám křídla, včetně dřevěné rámové zárubně, 1800x1970mm | ks | 2 |  | 0 | CS VLASTNÍ |  | základní |  | 0 | 0 | 0 | 0 | 0 | 16 | K | 2 |  |  |  | ROZPOCET | 0 | 0 | 0 | 0 | 0 | 1 | 0 | 16 | 599896933
| P |  | Poznámka k položce: Kompletní provedení dle specifikace PD a TZ vč. všech souvisejících prací dodávek, příslušenství a komponentů dle výpisu. V jednotkové ceně započítáno: dodávka, výroba, montáž/osazení/kotvení (vč.kotvících prvků), povrchová úprava. Kompletní specifikace viz výpis dveří. | [14 empty] | P | 2
292 | K | 766793N32 | D33 - D+M Akustické dřevěné dveře plné hladké, masivní dřevěný rám křídla, včetně dřevěné rámové zárubně, 1800x1970mm | ks | 1 |  | 0 | CS VLASTNÍ |  | základní |  | 0 | 0 | 0 | 0 | 0 | 16 | K | 2 |  |  |  | ROZPOCET | 0 | 0 | 0 | 0 | 0 | 1 | 0 | 16 | -1891781228
| P |  | Poznámka k položce: Kompletní provedení dle specifikace PD a TZ vč. všech souvisejících prací dodávek, příslušenství a komponentů dle výpisu. V jednotkové ceně započítáno: dodávka, výroba, montáž/osazení/kotvení (vč.kotvících prvků), povrchová úprava. Kompletní specifikace viz výpis dveří. | [14 empty] | P | 2
293 | K | 766793N33 | D34 - D+M Akustické dřevěné dveře plné hladké, masivní dřevěný rám křídla, včetně dřevěné rámové zárubně, 1600x1970mm | ks | 1 |  | 0 | CS VLASTNÍ |  | základní |  | 0 | 0 | 0 | 0 | 0 | 16 | K | 2 |  |  |  | ROZPOCET | 0 | 0 | 0 | 0 | 0 | 1 | 0 | 16 | -1826195384
| P |  | Poznámka k položce: Kompletní provedení dle specifikace PD a TZ vč. všech souvisejících prací dodávek, příslušenství a komponentů dle výpisu. V jednotkové ceně započítáno: dodávka, výroba, montáž/osazení/kotvení (vč.kotvících prvků), povrchová úprava. Kompletní specifikace viz výpis dveří. | [14 empty] | P | 2
294 | K | 766793N34 | D35 - D+M Akustické dřevěné dveře plné hladké, masivní dřevěný rám křídla, včetně dřevěné rámové zárubně, 1800x1970mm | ks | 3 |  | 0 | CS VLASTNÍ |  | základní |  | 0 | 0 | 0 | 0 | 0 | 16 | K | 2 |  |  |  | ROZPOCET | 0 | 0 | 0 | 0 | 0 | 1 | 0 | 16 | 420127010
| P |  | Poznámka k položce: Kompletní provedení dle specifikace PD a TZ vč. všech souvisejících prací dodávek, příslušenství a komponentů dle výpisu. V jednotkové ceně započítáno: dodávka, výroba, montáž/osazení/kotvení (vč.kotvících prvků), povrchová úprava. Kompletní specifikace viz výpis dveří. | [14 empty] | P | 2
295 | K | 766793N35 | D36 - D+M Akustické dřevěné dveře, včetně elektropohonu s fcí EPS pro obě křídla, masivní dřevěný rám, 2200x2500mm, včetně zárubně | ks | 2 |  | 0 | CS VLASTNÍ |  | základní |  | 0 | 0 | 0 | 0 | 0 | 16 | K | 2 |  |  |  | ROZPOCET | 0 | 0 | 0 | 0 | 0 | 1 | 0 | 16 | -1190729763
| P |  | Poznámka k položce: Kompletní provedení dle specifikace PD a TZ vč. všech souvisejících prací dodávek, příslušenství a komponentů dle výpisu. V jednotkové ceně započítáno: dodávka, výroba, montáž/osazení/kotvení (vč.kotvících prvků), povrchová úprava. Kompletní specifikace viz výpis dveří. | [14 empty] | P | 2
296 | K | 766793N36 | D37-L - D+M Akustické dřevěné atypické dveře plné hladké, včetně dřevěné rámové zárubně, 800x1850mm | ks | 1 |  | 0 | CS VLASTNÍ |  | základní |  | 0 | 0 | 0 | 0 | 0 | 16 | K | 2 |  |  |  | ROZPOCET | 0 | 0 | 0 | 0 | 0 | 1 | 0 | 16 | -1208520861
| P |  | Poznámka k položce: Kompletní provedení dle specifikace PD a TZ vč. všech souvisejících prací dodávek, příslušenství a komponentů dle výpisu. V jednotkové ceně započítáno: dodávka, výroba, montáž/osazení/kotvení (vč.kotvících prvků), povrchová úprava. Kompletní specifikace viz výpis dveří. | [14 empty] | P | 2
297 | K | 766793N37 | D38-L, P - D+M Akustické dřevěné dveře plné hladké, včetně dřevěné rámové zárubně, 900x2500mm, PO- EW30 | ks | 1 |  | 0 | CS VLASTNÍ |  | základní |  | 0 | 0 | 0 | 0 | 0 | 16 | K | 2 |  |  |  | ROZPOCET | 0 | 0 | 0 | 0 | 0 | 1 | 0 | 16 | -1712230571
| P |  | Poznámka k položce: Kompletní provedení dle specifikace PD a TZ vč. všech souvisejících prací dodávek, příslušenství a komponentů dle výpisu. V jednotkové ceně započítáno: dodávka, výroba, montáž/osazení/kotvení (vč.kotvících prvků), povrchová úprava. Kompletní specifikace viz výpis dveří. | [14 empty] | P | 2
298 | K | 766793N38 | D39-L, P - D+M Interiérové dveře plné hladké, rám z MDF, výplň voštinová, včetně dřevěné rámové zárubně, 800x1970mm | ks | 2 |  | 0 | CS VLASTNÍ |  | základní |  | 0 | 0 | 0 | 0 | 0 | 16 | K | 2 |  |  |  | ROZPOCET | 0 | 0 | 0 | 0 | 0 | 1 | 0 | 16 | 403689323
| P |  | Poznámka k položce: Kompletní provedení dle specifikace PD a TZ vč. všech souvisejících prací dodávek, příslušenství a komponentů dle výpisu. V jednotkové ceně započítáno: dodávka, výroba, montáž/osazení/kotvení (vč.kotvících prvků), povrchová úprava. Kompletní specifikace viz výpis dveří. | [14 empty] | P | 2
299 | K | 766793N39 | D40-L, P - D+M Interiérové dveře jednokřídlé plné hladké, PO - EW30, masivní smrkový rám, včetně dřevěné zárubně, 900x2500mm | ks | 1 |  | 0 | CS VLASTNÍ |  | základní |  | 0 | 0 | 0 | 0 | 0 | 16 | K | 2 |  |  |  | ROZPOCET | 0 | 0 | 0 | 0 | 0 | 1 | 0 | 16 | -526243567
| P |  | Poznámka k položce: Kompletní provedení dle specifikace PD a TZ vč. všech souvisejících prací dodávek, příslušenství a komponentů dle výpisu. V jednotkové ceně započítáno: dodávka, výroba, montáž/osazení/kotvení (vč.kotvících prvků), povrchová úprava. Kompletní specifikace viz výpis dveří. | [14 empty] | P | 2
300 | K | 766793N40 | D41 - D+M Interiérové dveře dvoukřídlé plné hladké, PO - EW30, masivní smrkový rám, včetně dřevěné zárubně, 1600x2500mm | ks | 1 |  | 0 | CS VLASTNÍ |  | základní |  | 0 | 0 | 0 | 0 | 0 | 16 | K | 2 |  |  |  | ROZPOCET | 0 | 0 | 0 | 0 | 0 | 1 | 0 | 16 | -387162202
| P |  | Poznámka k položce: Kompletní provedení dle specifikace PD a TZ vč. všech souvisejících prací dodávek, příslušenství a komponentů dle výpisu. V jednotkové ceně započítáno: dodávka, výroba, montáž/osazení/kotvení (vč.kotvících prvků), povrchová úprava. Kompletní specifikace viz výpis dveří. | [14 empty] | P | 2
301 | K | 766793N41 | D42 - D+M Interiérové dveře dvoukřídlé plné hladké, PO - EW30, masivní smrkový rám, včetně dřevěné zárubně, 1600x2500mm | ks | 2 |  | 0 | CS VLASTNÍ |  | základní |  | 0 | 0 | 0 | 0 | 0 | 16 | K | 2 |  |  |  | ROZPOCET | 0 | 0 | 0 | 0 | 0 | 1 | 0 | 16 | -873107098
| P |  | Poznámka k položce: Kompletní provedení dle specifikace PD a TZ vč. všech souvisejících prací dodávek, příslušenství a komponentů dle výpisu. V jednotkové ceně započítáno: dodávka, výroba, montáž/osazení/kotvení (vč.kotvících prvků), povrchová úprava. Kompletní specifikace viz výpis dveří. | [14 empty] | P | 2
302 | K | 766793N42 | D43 - D+M Interiérové dveře dvoukřídlé plné hladké, PO- EW30, masivní smrkový rám, 1500x1970mm | ks | 3 |  | 0 | CS VLASTNÍ |  | základní |  | 0 | 0 | 0 | 0 | 0 | 16 | K | 2 |  |  |  | ROZPOCET | 0 | 0 | 0 | 0 | 0 | 1 | 0 | 16 | -454038052
| P |  | Poznámka k položce: Kompletní provedení dle specifikace PD a TZ vč. všech souvisejících prací dodávek, příslušenství a komponentů dle výpisu. V jednotkové ceně započítáno: dodávka, výroba, montáž/osazení/kotvení (vč.kotvících prvků), povrchová úprava. Kompletní specifikace viz výpis dveří. | [14 empty] | P | 2
303 | K | 766793N43 | D44 - D+M Interiérové dveře dvoukřídlé plné hladké, PO- EW30, masivní smrkový rám, 1500x1970mm | ks | 2 |  | 0 | CS VLASTNÍ |  | základní |  | 0 | 0 | 0 | 0 | 0 | 16 | K | 2 |  |  |  | ROZPOCET | 0 | 0 | 0 | 0 | 0 | 1 | 0 | 16 | 1869464270
| P |  | Poznámka k položce: Kompletní provedení dle specifikace PD a TZ vč. všech souvisejících prací dodávek, příslušenství a komponentů dle výpisu. V jednotkové ceně započítáno: dodávka, výroba, montáž/osazení/kotvení (vč.kotvících prvků), povrchová úprava. Kompletní specifikace viz výpis dveří. | [14 empty] | P | 2
304 | K | 766793N44 | D45 - D+M Interiérové dveře dvoukřídlé plné hladké, rám z MDF, výplň voštinová, 1500x1970mm | ks | 1 |  | 0 | CS VLASTNÍ |  | základní |  | 0 | 0 | 0 | 0 | 0 | 16 | K | 2 |  |  |  | ROZPOCET | 0 | 0 | 0 | 0 | 0 | 1 | 0 | 16 | -2024440883
| P |  | Poznámka k položce: Kompletní provedení dle specifikace PD a TZ vč. všech souvisejících prací dodávek, příslušenství a komponentů dle výpisu. V jednotkové ceně započítáno: dodávka, výroba, montáž/osazení/kotvení (vč.kotvících prvků), povrchová úprava. Kompletní specifikace viz výpis dveří. | [14 empty] | P | 2
305 | K | 766793N45 | D46-L, P - D+M Interiérové dveře jednokřídlé plné hladké, PO - EW30, masivní smrkový rám, protipožární výplň, 900x1970mm | ks | 1 |  | 0 | CS VLASTNÍ |  | základní |  | 0 | 0 | 0 | 0 | 0 | 16 | K | 2 |  |  |  | ROZPOCET | 0 | 0 | 0 | 0 | 0 | 1 | 0 | 16 | -74840557
| P |  | Poznámka k položce: Kompletní provedení dle specifikace PD a TZ vč. všech souvisejících prací dodávek, příslušenství a komponentů dle výpisu. V jednotkové ceně započítáno: dodávka, výroba, montáž/osazení/kotvení (vč.kotvících prvků), povrchová úprava. Kompletní specifikace viz výpis dveří. | [14 empty] | P | 2
306 | K | 766793N46 | D47-L, P - D+M Interiérové dveře jednokřídlé plné hladké, PO - EW30, masivní smrkový rám, protipožární výplň, 800x1970mm | ks | 1 |  | 0 | CS VLASTNÍ |  | základní |  | 0 | 0 | 0 | 0 | 0 | 16 | K | 2 |  |  |  | ROZPOCET | 0 | 0 | 0 | 0 | 0 | 1 | 0 | 16 | -1028179115
| P |  | Poznámka k položce: Kompletní provedení dle specifikace PD a TZ vč. všech souvisejících prací dodávek, příslušenství a komponentů dle výpisu. V jednotkové ceně započítáno: dodávka, výroba, montáž/osazení/kotvení (vč.kotvících prvků), povrchová úprava. Kompletní specifikace viz výpis dveří. | [14 empty] | P | 2
307 | K | 766793N47 | D48-L, P - D+M Interiérové dveře jednokřídlé plné hladké, PO - EI30, masivní smrkový rám, protipožární výplň, 900x1970mm | ks | 1 |  | 0 | CS VLASTNÍ |  | základní |  | 0 | 0 | 0 | 0 | 0 | 16 | K | 2 |  |  |  | ROZPOCET | 0 | 0 | 0 | 0 | 0 | 1 | 0 | 16 | 2121288081
| P |  | Poznámka k položce: Kompletní provedení dle specifikace PD a TZ vč. všech souvisejících prací dodávek, příslušenství a komponentů dle výpisu. V jednotkové ceně započítáno: dodávka, výroba, montáž/osazení/kotvení (vč.kotvících prvků), povrchová úprava. Kompletní specifikace viz výpis dveří. | [14 empty] | P | 2
308 | K | 766793N48 | D49 - D+M Interiérové dveře dvoukřídlé plné hladké, PO- EW30, masivní smrkový rám, protipožární výplň, 2000x2500mm | ks | 1 |  | 0 | CS VLASTNÍ |  | základní |  | 0 | 0 | 0 | 0 | 0 | 16 | K | 2 |  |  |  | ROZPOCET | 0 | 0 | 0 | 0 | 0 | 1 | 0 | 16 | -479832056
| P |  | Poznámka k položce: Kompletní provedení dle specifikace PD a TZ vč. všech souvisejících prací dodávek, příslušenství a komponentů dle výpisu. V jednotkové ceně započítáno: dodávka, výroba, montáž/osazení/kotvení (vč.kotvících prvků), povrchová úprava. Kompletní specifikace viz výpis dveří. | [14 empty] | P | 2
309 | K | 766793N49 | D50 - D+M Interiérové dveře dvoukřídlé plné hladké, PO- EW30, masivní smrkový rám, včetně dřevěné zárubně rámové, 2000x2500mm | ks | 1 |  | 0 | CS VLASTNÍ |  | základní |  | 0 | 0 | 0 | 0 | 0 | 16 | K | 2 |  |  |  | ROZPOCET | 0 | 0 | 0 | 0 | 0 | 1 | 0 | 16 | 743618307
| P |  | Poznámka k položce: Kompletní provedení dle specifikace PD a TZ vč. všech souvisejících prací dodávek, příslušenství a komponentů dle výpisu. V jednotkové ceně započítáno: dodávka, výroba, montáž/osazení/kotvení (vč.kotvících prvků), povrchová úprava. Kompletní specifikace viz výpis dveří. | [14 empty] | P | 2
310 | K | 766793N50 | D52 - D+M Akustické dřevěné dveře plné hladké, PO-EW30, masivní dřevěný rám, včetně dřevěné rámové zárubně, 1800x1970mm | ks | 1 |  | 0 | CS VLASTNÍ |  | základní |  | 0 | 0 | 0 | 0 | 0 | 16 | K | 2 |  |  |  | ROZPOCET | 0 | 0 | 0 | 0 | 0 | 1 | 0 | 16 | 2090533911
| P |  | Poznámka k položce: Kompletní provedení dle specifikace PD a TZ vč. všech souvisejících prací dodávek, příslušenství a komponentů dle výpisu. V jednotkové ceně započítáno: dodávka, výroba, montáž/osazení/kotvení (vč.kotvících prvků), povrchová úprava. Kompletní specifikace viz výpis dveří. | [14 empty] | P | 2
311 | K | 766793N51 | D53 - D+M Interiérové dveře plné hladké, PO-EW30, masivní smrkový rám, protipožární výplň, včetně dřevěné zárubně, 1500x1970mm | ks | 2 |  | 0 | CS VLASTNÍ |  | základní |  | 0 | 0 | 0 | 0 | 0 | 16 | K | 2 |  |  |  | ROZPOCET | 0 | 0 | 0 | 0 | 0 | 1 | 0 | 16 | -1022450797
| P |  | Poznámka k položce: Kompletní provedení dle specifikace PD a TZ vč. všech souvisejících prací dodávek, příslušenství a komponentů dle výpisu. V jednotkové ceně započítáno: dodávka, výroba, montáž/osazení/kotvení (vč.kotvících prvků), povrchová úprava. Kompletní specifikace viz výpis dveří. | [14 empty] | P | 2
312 | K | 766793N52 | D54L, P - D+M Interiérové dveře plné hladké, PO-EW30, masivní smrkový rám, protipožární výplň, 900x1970mm | ks | 1 |  | 0 | CS VLASTNÍ |  | základní |  | 0 | 0 | 0 | 0 | 0 | 16 | K | 2 |  |  |  | ROZPOCET | 0 | 0 | 0 | 0 | 0 | 1 | 0 | 16 | -41465445
| P |  | Poznámka k položce: Kompletní provedení dle specifikace PD a TZ vč. všech souvisejících prací dodávek, příslušenství a komponentů dle výpisu. V jednotkové ceně započítáno: dodávka, výroba, montáž/osazení/kotvení (vč.kotvících prvků), povrchová úprava. Kompletní specifikace viz výpis dveří. | [14 empty] | P | 2
313 | K | 766793N53 | D55-L, P - D+M Akustické dřevěné dveře plné hladké, masivní dřevěný rám křídla, včetně dřevěné rámové zárubně, 800x1970mm | ks | 1 |  | 0 | CS VLASTNÍ |  | základní |  | 0 | 0 | 0 | 0 | 0 | 16 | K | 2 |  |  |  | ROZPOCET | 0 | 0 | 0 | 0 | 0 | 1 | 0 | 16 | 1503473815
| P |  | Poznámka k položce: Kompletní provedení dle specifikace PD a TZ vč. všech souvisejících prací dodávek, příslušenství a komponentů dle výpisu. V jednotkové ceně započítáno: dodávka, výroba, montáž/osazení/kotvení (vč.kotvících prvků), povrchová úprava. Kompletní specifikace viz výpis dveří. | [14 empty] | P | 2
314 | K | 766793N54 | D59-L, P - D+M Interiérové dveře plné hladké, posuvné na stěnu, rám z MDF, výplň voštinová, osazeno do dřevěné zárubně, 700x1970mm | ks | 1 |  | 0 | CS VLASTNÍ |  | základní |  | 0 | 0 | 0 | 0 | 0 | 16 | K | 2 |  |  |  | ROZPOCET | 0 | 0 | 0 | 0 | 0 | 1 | 0 | 16 | 1731334033
| P |  | Poznámka k položce: Kompletní provedení dle specifikace PD a TZ vč. všech souvisejících prací dodávek, příslušenství a komponentů dle výpisu. V jednotkové ceně započítáno: dodávka, výroba, montáž/osazení/kotvení (vč.kotvících prvků), povrchová úprava. Kompletní specifikace viz výpis dveří. | [14 empty] | P | 2
315 | K | 766793N55 | D61-L - D+M Interiérové dveře plné hladké, PO- EW30, masivní smrkový rám, včetně dřevěné rámové zárubně, 800x1970mm | ks | 1 |  | 0 | CS VLASTNÍ |  | základní |  | 0 | 0 | 0 | 0 | 0 | 16 | K | 2 |  |  |  | ROZPOCET | 0 | 0 | 0 | 0 | 0 | 1 | 0 | 16 | 585261864
| P |  | Poznámka k položce: Kompletní provedení dle specifikace PD a TZ vč. všech souvisejících prací dodávek, příslušenství a komponentů dle výpisu. V jednotkové ceně započítáno: dodávka, výroba, montáž/osazení/kotvení (vč.kotvících prvků), povrchová úprava. Kompletní specifikace viz výpis dveří. | [14 empty] | P | 2
316 | K | 766793N56 | D68-P - D+M Interiérové dveře plné hladké, rám z MDF, výplň voštinová, 1100x2500mm | ks | 1 |  | 0 | CS VLASTNÍ |  | základní |  | 0 | 0 | 0 | 0 | 0 | 16 | K | 2 |  |  |  | ROZPOCET | 0 | 0 | 0 | 0 | 0 | 1 | 0 | 16 | 1001227301
| P |  | Poznámka k položce: Kompletní provedení dle specifikace PD a TZ vč. všech souvisejících prací dodávek, příslušenství a komponentů dle výpisu. V jednotkové ceně započítáno: dodávka, výroba, montáž/osazení/kotvení (vč.kotvících prvků), povrchová úprava. Kompletní specifikace viz výpis dveří. | [14 empty] | P | 2
317 | K | 766629214 | Příplatek k montáži oken rovné ostění připojovací spára do 15 mm - páska | m | 1124.67 |  | 0 | CS ÚRS 2019 01 |  | základní |  | 0 | 0.00028 | 0.31491 | 0 | 0 | 16 | K | 2 |  |  |  | ROZPOCET | 0 | 0 | 0 | 0 | 0 | 1 | 0 | 16 | -457759425
| P |  | Poznámka k položce: Specifikace: -vnitřní parotěsná páska -vnější vodotěsná paropropustná páska ------------------------------------------------ š v ks 3,1 1,8 10 1,6 1,8 8 0,8 1,8 14 2,38 1,8 1 5,08 1,8 1 6,7 1,8 3 5,5 15,54 1 3,3 1,8 9 4,88 1,8 1 2,48 1,8 1 2 1,8 5 0,8 1,2 1 10,9 0,75 1 5,35 1,8 1 6,4 1,8 1 5,2 4,5 1 11,8 0,75 1 2,1 3 1 12,45 3 1 9,6 3 1 1,6 3 1 2,85 3 1 0,8 3 4 8,7 3 1 12,2 3 1 2,4 3 1 1,1 2,95 1 5,05 3 1 33,2 3,44 1 35,5 0,75 1 6 2,84 1 5,45 14,15 1 35,145 3 1 15,75 3 1 1,8 1,8 1 -------------------------------------------------- | [14 empty] | P | 2
| VV |  | "obvodové výplně otvorů _ viz obvod po jednotlivých prvcích" 1124,67 |  | 1124.67 | [12 empty] | VV | 2 | 2 | True | 0 | ROZPOCET
| VV |  | Součet |  | 1124.67 | [12 empty] | VV | 2 | 4 | True | 1 | ROZPOCET
318 | K | 766815R01 | D+M dřevěný obklad interiérových stěn | m2 | 779.696 |  | 0 | CS VLASTNÍ |  | základní |  | 0 | 0 | 0 | 0 | 0 | 16 | K | 2 |  |  |  | ROZPOCET | 0 | 0 | 0 | 0 | 0 | 1 | 0 | 16 | 935781417
| P |  | Poznámka k položce: Kompletní provedení dle specifikace PD a TZ včetně všech přímo souvisejících prací a dodávek. -dodávka a ukotvení podkladního nosného roštu -dodávka a montáž izolace _ viz specifikace PD a TZ -dodávka a montáž dřevěného obkladu stěn včetně spojovacích prvků a finální povrchové úpravy -ostatní, jinde neuvedené, práce a dodávky, potřebné k provedení a dokončení části díla ------------------------------------------------------------------------------------------------------------ Dřevěný laťový obklad ze smrkového dřeva. Latě budou instalovány na nosný rám, který bude kotven do podlahy a do stropu. Mezi prvky rámu bude vložená minerální izolace o objemové hmotnosti min. 30 kg/m3 v tloušťce od 50 mm, která bude jednostranně kašírovaná černou skelnou textilií. Rám laťového obkladu není možné kotvit do sádrokartonových akustických předstěn. Všechny dřevěné prvky ve společném prostoru budou opatřeny bezbarvým protipožárním nátěrem. | [14 empty] | P | 2
| VV |  | "1.NP_celková délka obkladu * výška" 3,79*(40,44) |  | 153.268 | [12 empty] | VV | 2 | 2 | True | 0 | ROZPOCET
| VV |  | "2.NPcelková délka obkladu * výška" (3,0*33,47)+(3,79*30,2)+(0,79*19,45) |  | 230.234 | [12 empty] | VV | 2 | 2 | True | 0 | ROZPOCET
| VV |  | "3.NPcelková délka obkladu * výška" (5,7*33,76)+(3,0*28,94)+(0,79*15,99) |  | 291.884 | [12 empty] | VV | 2 | 2 | True | 0 | ROZPOCET
| VV |  | "4.NPcelková délka obkladu * výška" (3,0*6,77)+(4,2*2,30)+(1,2*16,75) |  | 50.07 | [12 empty] | VV | 2 | 2 | True | 0 | ROZPOCET
| VV |  | Mezisoučet |  | 725.456 | [12 empty] | VV | 2 | 3 | True | 0 | ROZPOCET
| VV |  | "odečet výplní otvorů_1-4.NP" -47,459 |  | -47.459 | [12 empty] | VV | 2 | 2 | True | 0 | ROZPOCET
| VV |  | "výklenky, ostění a ukončení" (508,495*0,2) |  | 101.699 | [12 empty] | VV | 2 | 2 | True | 0 | ROZPOCET
| VV |  | Součet |  | 779.696 | [12 empty] | VV | 2 | 4 | True | 1 | ROZPOCET
319 | K | 998766203 | Přesun hmot procentní pro konstrukce truhlářské | % |  |  | 0 | CS ÚRS 2019 01 |  | základní |  | 0 | 0 | 0 | 0 | 0 | 16 | K | 2 |  |  |  | ROZPOCET | 0 | 0 | 0 | 0 | 0 | 1 | 0 | 16 | -1181014259
| D | 767 | Konstrukce zámečnické |  |  |  | 0 |  |  |  |  | 0 |  | 33.671 |  | 0 | 2 | D | 1 |  |  |  | ROZPOCET | [6 empty] | 0
320 | K | 767794N01 | Z-1 - D+M Ocelový průvlak z obdelníkového prvku jekl VHP 200/100*5mm pro vynesení protipožární rolety, 200/100*5*10150mm | ks | 1 |  | 0 | CS VLASTNÍ |  | základní |  | 0 | 0 | 0 | 0 | 0 | 16 | K | 2 |  |  |  | ROZPOCET | 0 | 0 | 0 | 0 | 0 | 1 | 0 | 16 | -1916803875
| P |  | Poznámka k položce: Kompletní provedení dle specifikace PD a TZ vč. všech souvisejících prací dodávek, příslušenství a komponentů dle výpisu. V jednotkové ceně započítáno: dodávka, výroba, montáž/osazení/kotvení (vč.kotvících prvků), povrchová úprava. Kompletní specifikace viz výpis zámečnických prvků. | [14 empty] | P | 2
321 | K | 767794N02 | Z-2 - D+M Ocelové průběžné madlo z jekl 50/20*3mm, celkem 3ks | m | 23.7 |  | 0 | CS VLASTNÍ |  | základní |  | 0 | 0 | 0 | 0 | 0 | 16 | K | 2 |  |  |  | ROZPOCET | 0 | 0 | 0 | 0 | 0 | 1 | 0 | 16 | 1773600068
| P |  | Poznámka k položce: Kompletní provedení dle specifikace PD a TZ vč. všech souvisejících prací dodávek, příslušenství a komponentů dle výpisu. V jednotkové ceně započítáno: dodávka, výroba, montáž/osazení/kotvení (vč.kotvících prvků), povrchová úprava. Kompletní specifikace viz výpis zámečnických prvků. | [14 empty] | P | 2
322 | K | 767794N03 | Z-3 - D+M Ocelové průběžné madlo z jekl 50/20*3mm, celkem 1ks | m | 6.66 |  | 0 | CS VLASTNÍ |  | základní |  | 0 | 0 | 0 | 0 | 0 | 16 | K | 2 |  |  |  | ROZPOCET | 0 | 0 | 0 | 0 | 0 | 1 | 0 | 16 | -1707886665
| P |  | Poznámka k položce: Kompletní provedení dle specifikace PD a TZ vč. všech souvisejících prací dodávek, příslušenství a komponentů dle výpisu. V jednotkové ceně započítáno: dodávka, výroba, montáž/osazení/kotvení (vč.kotvících prvků), povrchová úprava. Kompletní specifikace viz výpis zámečnických prvků. | [14 empty] | P | 2
323 | K | 767794N04 | Z-4 - D+M Ocelové průběžné madlo z jekl 50/20*3mm, celkem 6ks | m | 56.88 |  | 0 | CS VLASTNÍ |  | základní |  | 0 | 0 | 0 | 0 | 0 | 16 | K | 2 |  |  |  | ROZPOCET | 0 | 0 | 0 | 0 | 0 | 1 | 0 | 16 | -929433207
| P |  | Poznámka k položce: Kompletní provedení dle specifikace PD a TZ vč. všech souvisejících prací dodávek, příslušenství a komponentů dle výpisu. V jednotkové ceně započítáno: dodávka, výroba, montáž/osazení/kotvení (vč.kotvících prvků), povrchová úprava. Kompletní specifikace viz výpis zámečnických prvků. | [14 empty] | P | 2
324 | K | 767794N05 | Z-5 - D+M Zakázkové prostorové zábradlí schodiště z nerezových lan a nerez sítě, plocha sítě cca 225m2, madlo 39,32m | kpl | 1 |  | 0 | CS VLASTNÍ |  | základní |  | 0 | 0 | 0 | 0 | 0 | 16 | K | 2 |  |  |  | ROZPOCET | 0 | 0 | 0 | 0 | 0 | 1 | 0 | 16 | -1804074145
| P |  | Poznámka k položce: Kompletní provedení dle specifikace PD a TZ vč. všech souvisejících prací dodávek, příslušenství a komponentů dle výpisu. V jednotkové ceně započítáno: dodávka, výroba, montáž/osazení/kotvení (vč.kotvících prvků), povrchová úprava. Kompletní specifikace viz výpis zámečnických prvků. | [14 empty] | P | 2
325 | K | 767794N06 | Z-6 - D+M Ocelová zárubeň pro SDK příčky, zárubeň z hranatého profilu, tl. plechu 1,5mm, 900x1970mm, ústí 100mm | ks | 5 |  | 0 | CS VLASTNÍ |  | základní |  | 0 | 0 | 0 | 0 | 0 | 16 | K | 2 |  |  |  | ROZPOCET | 0 | 0 | 0 | 0 | 0 | 1 | 0 | 16 | -680183973
| P |  | Poznámka k položce: Kompletní provedení dle specifikace PD a TZ vč. všech souvisejících prací dodávek, příslušenství a komponentů dle výpisu. V jednotkové ceně započítáno: dodávka, výroba, montáž/osazení/kotvení (vč.kotvících prvků), povrchová úprava. Kompletní specifikace viz výpis zámečnických prvků. | [14 empty] | P | 2
326 | K | 767794N07 | Z-7 - D+M Ocelová zárubeň pro SDK příčky, zárubeň z hranatého profilu, tl. plechu 1,5mm, 800x1970mm, ústí 100mm | ks | 2 |  | 0 | CS VLASTNÍ |  | základní |  | 0 | 0 | 0 | 0 | 0 | 16 | K | 2 |  |  |  | ROZPOCET | 0 | 0 | 0 | 0 | 0 | 1 | 0 | 16 | -2139093495
| P |  | Poznámka k položce: Kompletní provedení dle specifikace PD a TZ vč. všech souvisejících prací dodávek, příslušenství a komponentů dle výpisu. V jednotkové ceně započítáno: dodávka, výroba, montáž/osazení/kotvení (vč.kotvících prvků), povrchová úprava. Kompletní specifikace viz výpis zámečnických prvků. | [14 empty] | P | 2
327 | K | 767794N08 | Z-8 - D+M Ocelová zárubeň pro SDK příčky, zárubeň z hranatého profilu, tl. plechu 1,5mm, 900x1970mm, ústí 100mm | ks | 8 |  | 0 | CS VLASTNÍ |  | základní |  | 0 | 0 | 0 | 0 | 0 | 16 | K | 2 |  |  |  | ROZPOCET | 0 | 0 | 0 | 0 | 0 | 1 | 0 | 16 | 1295500023
| P |  | Poznámka k položce: Kompletní provedení dle specifikace PD a TZ vč. všech souvisejících prací dodávek, příslušenství a komponentů dle výpisu. V jednotkové ceně započítáno: dodávka, výroba, montáž/osazení/kotvení (vč.kotvících prvků), povrchová úprava. Kompletní specifikace viz výpis zámečnických prvků. | [14 empty] | P | 2
328 | K | 767794N09 | Z-9 - D+M Ocelová zárubeň pro SDK příčky, zárubeň z hranatého profilu, tl. plechu 1,5mm, 700x1970mm, ústí 100mm | ks | 19 |  | 0 | CS VLASTNÍ |  | základní |  | 0 | 0 | 0 | 0 | 0 | 16 | K | 2 |  |  |  | ROZPOCET | 0 | 0 | 0 | 0 | 0 | 1 | 0 | 16 | 2012148195
| P |  | Poznámka k položce: Kompletní provedení dle specifikace PD a TZ vč. všech souvisejících prací dodávek, příslušenství a komponentů dle výpisu. V jednotkové ceně započítáno: dodávka, výroba, montáž/osazení/kotvení (vč.kotvících prvků), povrchová úprava. Kompletní specifikace viz výpis zámečnických prvků. | [14 empty] | P | 2
329 | K | 767794N10 | Z-10 - D+M Ocelová zárubeň pro SDK příčky, zárubeň z hranatého profilu, tl. plechu 1,5mm, 800x1970mm, ústí 150mm | ks | 7 |  | 0 | CS VLASTNÍ |  | základní |  | 0 | 0 | 0 | 0 | 0 | 16 | K | 2 |  |  |  | ROZPOCET | 0 | 0 | 0 | 0 | 0 | 1 | 0 | 16 | 909628850
| P |  | Poznámka k položce: Kompletní provedení dle specifikace PD a TZ vč. všech souvisejících prací dodávek, příslušenství a komponentů dle výpisu. V jednotkové ceně započítáno: dodávka, výroba, montáž/osazení/kotvení (vč.kotvících prvků), povrchová úprava. Kompletní specifikace viz výpis zámečnických prvků. | [14 empty] | P | 2
330 | K | 767794N11 | Z-11 - D+M Ocelová zárubeň pro SDK příčky, zárubeň z hranatého profilu, tl. plechu 1,5mm, 900x1970mm, ústí 150mm | ks | 4 |  | 0 | CS VLASTNÍ |  | základní |  | 0 | 0 | 0 | 0 | 0 | 16 | K | 2 |  |  |  | ROZPOCET | 0 | 0 | 0 | 0 | 0 | 1 | 0 | 16 | -676864512
| P |  | Poznámka k položce: Kompletní provedení dle specifikace PD a TZ vč. všech souvisejících prací dodávek, příslušenství a komponentů dle výpisu. V jednotkové ceně započítáno: dodávka, výroba, montáž/osazení/kotvení (vč.kotvících prvků), povrchová úprava. Kompletní specifikace viz výpis zámečnických prvků. | [14 empty] | P | 2
331 | K | 767794N12 | Z-12 - D+M Ocelová zárubeň pro SDK příčky, zárubeň z hranatého profilu, tl. plechu 1,5mm, 700x1970mm, ústí 150mm | ks | 12 |  | 0 | CS VLASTNÍ |  | základní |  | 0 | 0 | 0 | 0 | 0 | 16 | K | 2 |  |  |  | ROZPOCET | 0 | 0 | 0 | 0 | 0 | 1 | 0 | 16 | 2029597880
| P |  | Poznámka k položce: Kompletní provedení dle specifikace PD a TZ vč. všech souvisejících prací dodávek, příslušenství a komponentů dle výpisu. V jednotkové ceně započítáno: dodávka, výroba, montáž/osazení/kotvení (vč.kotvících prvků), povrchová úprava. Kompletní specifikace viz výpis zámečnických prvků. | [14 empty] | P | 2
332 | K | 767794N13 | Z-13 - D+M Ocelová zárubeň pro SDK příčky, zárubeň z hranatého profilu, tl. plechu 1,5mm, 800x1970mm, ústí 100mm | ks | 3 |  | 0 | CS VLASTNÍ |  | základní |  | 0 | 0 | 0 | 0 | 0 | 16 | K | 2 |  |  |  | ROZPOCET | 0 | 0 | 0 | 0 | 0 | 1 | 0 | 16 | -1365102644
| P |  | Poznámka k položce: Kompletní provedení dle specifikace PD a TZ vč. všech souvisejících prací dodávek, příslušenství a komponentů dle výpisu. V jednotkové ceně započítáno: dodávka, výroba, montáž/osazení/kotvení (vč.kotvících prvků), povrchová úprava. Kompletní specifikace viz výpis zámečnických prvků. | [14 empty] | P | 2
333 | K | 767794N14 | Z-14 - D+M Ocelová zárubeň určená pro zazdění typu U, tl. plechu 1,5mm, 700x1970mm, ústí 120mm | ks | 5 |  | 0 | CS VLASTNÍ |  | základní |  | 0 | 0 | 0 | 0 | 0 | 16 | K | 2 |  |  |  | ROZPOCET | 0 | 0 | 0 | 0 | 0 | 1 | 0 | 16 | -396578762
| P |  | Poznámka k položce: Kompletní provedení dle specifikace PD a TZ vč. všech souvisejících prací dodávek, příslušenství a komponentů dle výpisu. V jednotkové ceně započítáno: dodávka, výroba, montáž/osazení/kotvení (vč.kotvících prvků), povrchová úprava. Kompletní specifikace viz výpis zámečnických prvků. | [14 empty] | P | 2
334 | K | 767794N15 | Z-15 - D+M Ocelová zárubeň určená pro zazdění typu U, tl. plechu 1,5mm, 800x1970mm, ústí 120mm | ks | 5 |  | 0 | CS VLASTNÍ |  | základní |  | 0 | 0 | 0 | 0 | 0 | 16 | K | 2 |  |  |  | ROZPOCET | 0 | 0 | 0 | 0 | 0 | 1 | 0 | 16 | -871871111
| P |  | Poznámka k položce: Kompletní provedení dle specifikace PD a TZ vč. všech souvisejících prací dodávek, příslušenství a komponentů dle výpisu. V jednotkové ceně započítáno: dodávka, výroba, montáž/osazení/kotvení (vč.kotvících prvků), povrchová úprava. Kompletní specifikace viz výpis zámečnických prvků. | [14 empty] | P | 2
335 | K | 767794N16 | Z-16 - D+M Ocelová zárubeň pro dvoukřídlé dveře pro SDK příčky, zárubeň z hranatého profilu, 1500x1970mm, ústí 150mm | ks | 5 |  | 0 | CS VLASTNÍ |  | základní |  | 0 | 0 | 0 | 0 | 0 | 16 | K | 2 |  |  |  | ROZPOCET | 0 | 0 | 0 | 0 | 0 | 1 | 0 | 16 | 1133497441
| P |  | Poznámka k položce: Kompletní provedení dle specifikace PD a TZ vč. všech souvisejících prací dodávek, příslušenství a komponentů dle výpisu. V jednotkové ceně započítáno: dodávka, výroba, montáž/osazení/kotvení (vč.kotvících prvků), povrchová úprava. Kompletní specifikace viz výpis zámečnických prvků. | [14 empty] | P | 2
336 | K | 767794N17 | Z-17 - D+M Ocelová zárubeň typu R pro dvoukřídlé dveře pro dodatečnou montáž do otvoru, z hranatého profilu, 1500x1970mm | ks | 1 |  | 0 | CS VLASTNÍ |  | základní |  | 0 | 0 | 0 | 0 | 0 | 16 | K | 2 |  |  |  | ROZPOCET | 0 | 0 | 0 | 0 | 0 | 1 | 0 | 16 | 1397250479
| P |  | Poznámka k položce: Kompletní provedení dle specifikace PD a TZ vč. všech souvisejících prací dodávek, příslušenství a komponentů dle výpisu. V jednotkové ceně započítáno: dodávka, výroba, montáž/osazení/kotvení (vč.kotvících prvků), povrchová úprava. Kompletní specifikace viz výpis zámečnických prvků. | [14 empty] | P | 2
337 | K | 767794N18 | Z-18 - D+M Ocelová zárubeň pro dodatečnou montáž do stavebního otvoru, 900x1970mm, ústí 150mm | ks | 1 |  | 0 | CS VLASTNÍ |  | základní |  | 0 | 0 | 0 | 0 | 0 | 16 | K | 2 |  |  |  | ROZPOCET | 0 | 0 | 0 | 0 | 0 | 1 | 0 | 16 | -1609248222
| P |  | Poznámka k položce: Kompletní provedení dle specifikace PD a TZ vč. všech souvisejících prací dodávek, příslušenství a komponentů dle výpisu. V jednotkové ceně započítáno: dodávka, výroba, montáž/osazení/kotvení (vč.kotvících prvků), povrchová úprava. Kompletní specifikace viz výpis zámečnických prvků. | [14 empty] | P | 2
338 | K | 767794N19 | Z-19 - D+M Ocelová zárubeň pro dvoukřídlé dveře pro SDK příčky, z hranatého profilu, 2000x2500mm, ústí 150mm | ks | 1 |  | 0 | CS VLASTNÍ |  | základní |  | 0 | 0 | 0 | 0 | 0 | 16 | K | 2 |  |  |  | ROZPOCET | 0 | 0 | 0 | 0 | 0 | 1 | 0 | 16 | 646237441
| P |  | Poznámka k položce: Kompletní provedení dle specifikace PD a TZ vč. všech souvisejících prací dodávek, příslušenství a komponentů dle výpisu. V jednotkové ceně započítáno: dodávka, výroba, montáž/osazení/kotvení (vč.kotvících prvků), povrchová úprava. Kompletní specifikace viz výpis zámečnických prvků. | [14 empty] | P | 2
339 | K | 767794N20 | Z-20 - D+M Ocelová zárubeň určená pro zazdění typu U, tl. plechu 1,5mm, 800x1970mm, ústí 150mm | ks | 1 |  | 0 | CS VLASTNÍ |  | základní |  | 0 | 0 | 0 | 0 | 0 | 16 | K | 2 |  |  |  | ROZPOCET | 0 | 0 | 0 | 0 | 0 | 1 | 0 | 16 | 1912130541
| P |  | Poznámka k položce: Kompletní provedení dle specifikace PD a TZ vč. všech souvisejících prací dodávek, příslušenství a komponentů dle výpisu. V jednotkové ceně započítáno: dodávka, výroba, montáž/osazení/kotvení (vč.kotvících prvků), povrchová úprava. Kompletní specifikace viz výpis zámečnických prvků. | [14 empty] | P | 2
340 | K | 767794N22 | Z-21 - D+M Interiérová prosklená sestava v AL rámu s dveřmi , otvor 12250x3790mm, požární odolnost dle PD a PBŘ | ks | 1 |  | 0 | CS VLASTNÍ |  | základní |  | 0 | 0 | 0 | 0 | 0 | 16 | K | 2 |  |  |  | ROZPOCET | 0 | 0 | 0 | 0 | 0 | 1 | 0 | 16 | 770448748
| P |  | Poznámka k položce: Kompletní provedení dle specifikace PD a TZ vč. všech souvisejících prací dodávek, příslušenství a komponentů dle výpisu. V jednotkové ceně započítáno: dodávka, výroba, montáž/osazení/kotvení (vč.kotvících prvků), povrchová úprava. Kompletní specifikace viz výpis zámečnických prvků. | [14 empty] | P | 2
341 | K | 767794N21 | Z-22 - D+M Interiérová prosklená sestava v AL rámu s vloženými dvoukřídlými dveřmi, otvor 5600x3790mm | ks | 1 |  | 0 | CS VLASTNÍ |  | základní |  | 0 | 0 | 0 | 0 | 0 | 16 | K | 2 |  |  |  | ROZPOCET | 0 | 0 | 0 | 0 | 0 | 1 | 0 | 16 | 505343041
| P |  | Poznámka k položce: Kompletní provedení dle specifikace PD a TZ vč. všech souvisejících prací dodávek, příslušenství a komponentů dle výpisu. V jednotkové ceně započítáno: dodávka, výroba, montáž/osazení/kotvení (vč.kotvících prvků), povrchová úprava. Kompletní specifikace viz výpis zámečnických prvků. | [14 empty] | P | 2
342 | K | 767794N23 | Z-23 - D+M Interiérová prosklená sestava v AL rámu s dveřmi , otvor sestavy 16100x3790mm (lokální snížení výška 3440 mm) | ks | 1 |  | 0 | CS VLASTNÍ |  | základní |  | 0 | 0 | 0 | 0 | 0 | 16 | K | 2 |  |  |  | ROZPOCET | 0 | 0 | 0 | 0 | 0 | 1 | 0 | 16 | -384218277
| P |  | Poznámka k položce: Kompletní provedení dle specifikace PD a TZ vč. všech souvisejících prací dodávek, příslušenství a komponentů dle výpisu. V jednotkové ceně započítáno: dodávka, výroba, montáž/osazení/kotvení (vč.kotvících prvků), povrchová úprava. Kompletní specifikace viz výpis zámečnických prvků. | [14 empty] | P | 2
343 | K | 767794N24 | Z-24 - D+M Interiérová prosklená sestava v AL rámu s dveřmi , otvor 7765x3790mm | ks | 1 |  | 0 | CS VLASTNÍ |  | základní |  | 0 | 0 | 0 | 0 | 0 | 16 | K | 2 |  |  |  | ROZPOCET | 0 | 0 | 0 | 0 | 0 | 1 | 0 | 16 | 1673500214
| P |  | Poznámka k položce: Kompletní provedení dle specifikace PD a TZ vč. všech souvisejících prací dodávek, příslušenství a komponentů dle výpisu. V jednotkové ceně započítáno: dodávka, výroba, montáž/osazení/kotvení (vč.kotvících prvků), povrchová úprava. Kompletní specifikace viz výpis zámečnických prvků. | [14 empty] | P | 2
344 | K | 767794N25 | Z-25 - D+M Interiérová prosklená sestava v AL rámu s dveřmi 900x3000mm, otvor 4050x3790mm, požární odolnost dle PD a PBŘ | ks | 1 |  | 0 | CS VLASTNÍ |  | základní |  | 0 | 0 | 0 | 0 | 0 | 16 | K | 2 |  |  |  | ROZPOCET | 0 | 0 | 0 | 0 | 0 | 1 | 0 | 16 | -23008009
| P |  | Poznámka k položce: Kompletní provedení dle specifikace PD a TZ vč. všech souvisejících prací dodávek, příslušenství a komponentů dle výpisu. V jednotkové ceně započítáno: dodávka, výroba, montáž/osazení/kotvení (vč.kotvících prvků), povrchová úprava. Kompletní specifikace viz výpis zámečnických prvků. | [14 empty] | P | 2
345 | K | 767794N26 | Z-26 - D+M Interiérová prosklená sestava v AL rámu s dveřmi 900x3000mm, otvor 5500x3790mm, požární odolnost dle PD a PBŘ | ks | 1 |  | 0 | CS VLASTNÍ |  | základní |  | 0 | 0 | 0 | 0 | 0 | 16 | K | 2 |  |  |  | ROZPOCET | 0 | 0 | 0 | 0 | 0 | 1 | 0 | 16 | 2018474749
| P |  | Poznámka k položce: Kompletní provedení dle specifikace PD a TZ vč. všech souvisejících prací dodávek, příslušenství a komponentů dle výpisu. V jednotkové ceně započítáno: dodávka, výroba, montáž/osazení/kotvení (vč.kotvících prvků), povrchová úprava. Kompletní specifikace viz výpis zámečnických prvků. | [14 empty] | P | 2
346 | K | 767794N27 | Z-27 - D+M Interiérová prosklená sestava v AL rámu s dveřmi , otvor 5400x3790mm | ks | 1 |  | 0 | CS VLASTNÍ |  | základní |  | 0 | 0 | 0 | 0 | 0 | 16 | K | 2 |  |  |  | ROZPOCET | 0 | 0 | 0 | 0 | 0 | 1 | 0 | 16 | -828257203
| P |  | Poznámka k položce: Kompletní provedení dle specifikace PD a TZ vč. všech souvisejících prací dodávek, příslušenství a komponentů dle výpisu. V jednotkové ceně započítáno: dodávka, výroba, montáž/osazení/kotvení (vč.kotvících prvků), povrchová úprava. Kompletní specifikace viz výpis zámečnických prvků. | [14 empty] | P | 2
347 | K | 767794N28 | Z-28 - D+M Ocelová zárubeň typu R pro jednokřídlé dveře pro dodatečnou montáž do otvoru, z hranatého profilu, 1100x2500mm | ks | 1 |  | 0 | CS VLASTNÍ |  | základní |  | 0 | 0 | 0 | 0 | 0 | 16 | K | 2 |  |  |  | ROZPOCET | 0 | 0 | 0 | 0 | 0 | 1 | 0 | 16 | -1860808075
| P |  | Poznámka k položce: Kompletní provedení dle specifikace PD a TZ vč. všech souvisejících prací dodávek, příslušenství a komponentů dle výpisu. V jednotkové ceně započítáno: dodávka, výroba, montáž/osazení/kotvení (vč.kotvících prvků), povrchová úprava. Kompletní specifikace viz výpis zámečnických prvků. | [14 empty] | P | 2
348 | K | 767794N29 | Z-29 - D+M Interiérová prosklená sestava v AL rámu s dveřmi , otvor 3000x2100mm, požární odolnost dle PD a PBŘ | ks | 1 |  | 0 | CS VLASTNÍ |  | základní |  | 0 | 0 | 0 | 0 | 0 | 16 | K | 2 |  |  |  | ROZPOCET | 0 | 0 | 0 | 0 | 0 | 1 | 0 | 16 | 1350434163
| P |  | Poznámka k položce: Kompletní provedení dle specifikace PD a TZ vč. všech souvisejících prací dodávek, příslušenství a komponentů dle výpisu. V jednotkové ceně započítáno: dodávka, výroba, montáž/osazení/kotvení (vč.kotvících prvků), povrchová úprava. Kompletní specifikace viz výpis zámečnických prvků. | [14 empty] | P | 2
349 | K | 767794N30 | Z-30 - D+M Interiérová prosklená sestava v AL rámu s dveřmi, požární odolnost dle PD a PBŘ, celk. rozměr 17500+2920+1100x3790mm | ks | 1 |  | 0 | CS VLASTNÍ |  | základní |  | 0 | 0 | 0 | 0 | 0 | 16 | K | 2 |  |  |  | ROZPOCET | 0 | 0 | 0 | 0 | 0 | 1 | 0 | 16 | 251806999
| P |  | Poznámka k položce: Kompletní provedení dle specifikace PD a TZ vč. všech souvisejících prací dodávek, příslušenství a komponentů dle výpisu. V jednotkové ceně započítáno: dodávka, výroba, montáž/osazení/kotvení (vč.kotvících prvků), povrchová úprava. Kompletní specifikace viz výpis zámečnických prvků. | [14 empty] | P | 2
350 | K | 767794N31 | Z-31 - D+M Interiérová prosklená sestava v AL rámu s dveřmi , požární odolnost dle PD a PBŘ, otvor 1450x3790mm | ks | 1 |  | 0 | CS VLASTNÍ |  | základní |  | 0 | 0 | 0 | 0 | 0 | 16 | K | 2 |  |  |  | ROZPOCET | 0 | 0 | 0 | 0 | 0 | 1 | 0 | 16 | -890057327
| P |  | Poznámka k položce: Kompletní provedení dle specifikace PD a TZ vč. všech souvisejících prací dodávek, příslušenství a komponentů dle výpisu. V jednotkové ceně započítáno: dodávka, výroba, montáž/osazení/kotvení (vč.kotvících prvků), povrchová úprava. Kompletní specifikace viz výpis zámečnických prvků. | [14 empty] | P | 2
351 | K | 767794N32 | Z-32 - D+M Interiérová prosklená sestava v AL rámu s dveřmi , požární odolnost dle PD a PBŘ, otvor 5580x3790mm | ks | 1 |  | 0 | CS VLASTNÍ |  | základní |  | 0 | 0 | 0 | 0 | 0 | 16 | K | 2 |  |  |  | ROZPOCET | 0 | 0 | 0 | 0 | 0 | 1 | 0 | 16 | -1495885704
| P |  | Poznámka k položce: Kompletní provedení dle specifikace PD a TZ vč. všech souvisejících prací dodávek, příslušenství a komponentů dle výpisu. V jednotkové ceně započítáno: dodávka, výroba, montáž/osazení/kotvení (vč.kotvících prvků), povrchová úprava. Kompletní specifikace viz výpis zámečnických prvků. | [14 empty] | P | 2
352 | K | 767794N33 | Z-33 - D+M Interiérová prosklená sestava v AL rámu s dveřmi , požární odolnost dle PD a PBŘ, otvor 5500x3790mm | ks | 1 |  | 0 | CS VLASTNÍ |  | základní |  | 0 | 0 | 0 | 0 | 0 | 16 | K | 2 |  |  |  | ROZPOCET | 0 | 0 | 0 | 0 | 0 | 1 | 0 | 16 | 1501093833
| P |  | Poznámka k položce: Kompletní provedení dle specifikace PD a TZ vč. všech souvisejících prací dodávek, příslušenství a komponentů dle výpisu. V jednotkové ceně započítáno: dodávka, výroba, montáž/osazení/kotvení (vč.kotvících prvků), povrchová úprava. Kompletní specifikace viz výpis zámečnických prvků. | [14 empty] | P | 2
353 | K | 767794N34 | Z-34 - D+M Ocelová podpora prosklené fasády O/33 pro zajištění proti působení větru, profil ocelový dutý svařovaný 160*80*6*5500mm | kpl. | 3 |  | 0 | CS VLASTNÍ |  | základní |  | 0 | 0 | 0 | 0 | 0 | 16 | K | 2 |  |  |  | ROZPOCET | 0 | 0 | 0 | 0 | 0 | 1 | 0 | 16 | -1137615133
| P |  | Poznámka k položce: Kompletní provedení dle specifikace PD a TZ vč. všech souvisejících prací dodávek, příslušenství a komponentů dle výpisu. V jednotkové ceně započítáno: dodávka, výroba, montáž/osazení/kotvení (vč.kotvících prvků), povrchová úprava. Kompletní specifikace viz výpis zámečnických prvků. | [14 empty] | P | 2
354 | K | 767794N35 | Z-35 - D+M osazovací rámy | soubor | 1 |  | 0 | CS VLASTNÍ |  | základní |  | 0 | 0 | 0 | 0 | 0 | 16 | K | 2 |  |  |  | ROZPOCET | 0 | 0 | 0 | 0 | 0 | 1 | 0 | 16 | 1059725286
| P |  | Poznámka k položce: Kompletní provedení dle specifikace PD a TZ vč. všech souvisejících prací dodávek, příslušenství a komponentů dle výpisu. V jednotkové ceně započítáno: dodávka, výroba, montáž/osazení/kotvení (vč.kotvících prvků), povrchová úprava. Kompletní specifikace viz výpis zámečnických prvků. | [14 empty] | P | 2
355 | K | 767794N36 | Z-36 - D+M osazovací rámy | soubor | 1 |  | 0 | CS VLASTNÍ |  | základní |  | 0 | 0 | 0 | 0 | 0 | 16 | K | 2 |  |  |  | ROZPOCET | 0 | 0 | 0 | 0 | 0 | 1 | 0 | 16 | 1658554315
| P |  | Poznámka k položce: Kompletní provedení dle specifikace PD a TZ vč. všech souvisejících prací dodávek, příslušenství a komponentů dle výpisu. V jednotkové ceně započítáno: dodávka, výroba, montáž/osazení/kotvení (vč.kotvících prvků), povrchová úprava. Kompletní specifikace viz výpis zámečnických prvků. | [14 empty] | P | 2
356 | K | 767794N37 | Z-37 - D+M Interiérová prosklená sestava v AL rámu s posuvnými dveřmi 1050x3000mm, otvor 4600x3000mm | ks | 2 |  | 0 | CS VLASTNÍ |  | základní |  | 0 | 0 | 0 | 0 | 0 | 16 | K | 2 |  |  |  | ROZPOCET | 0 | 0 | 0 | 0 | 0 | 1 | 0 | 16 | -1682689377
| P |  | Poznámka k položce: Kompletní provedení dle specifikace PD a TZ vč. všech souvisejících prací dodávek, příslušenství a komponentů dle výpisu. V jednotkové ceně započítáno: dodávka, výroba, montáž/osazení/kotvení (vč.kotvících prvků), povrchová úprava. Kompletní specifikace viz výpis zámečnických prvků. | [14 empty] | P | 2
357 | K | 767794N38 | Z-38 - D+M Interiérová prosklená sestava v AL rámu s posuvnými dveřmi 1050x3000mm, otvor 4900x3000mm | ks | 1 |  | 0 | CS VLASTNÍ |  | základní |  | 0 | 0 | 0 | 0 | 0 | 16 | K | 2 |  |  |  | ROZPOCET | 0 | 0 | 0 | 0 | 0 | 1 | 0 | 16 | -1535239743
| P |  | Poznámka k položce: Kompletní provedení dle specifikace PD a TZ vč. všech souvisejících prací dodávek, příslušenství a komponentů dle výpisu. V jednotkové ceně započítáno: dodávka, výroba, montáž/osazení/kotvení (vč.kotvících prvků), povrchová úprava. Kompletní specifikace viz výpis zámečnických prvků. | [14 empty] | P | 2
358 | K | 767794N38.1 | Z-39 - D+M pororoštu (šachta IS1) | ks | 4 |  | 0 | CS VLASTNÍ |  | základní |  | 0 | 0 | 0 | 0 | 0 | 16 | K | 2 |  |  |  | ROZPOCET | 0 | 0 | 0 | 0 | 0 | 1 | 0 | 16 | 2079868446
| P |  | Poznámka k položce: Kompletní provedení dle specifikace PD a TZ vč. všech souvisejících prací dodávek, příslušenství a komponentů dle výpisu. V jednotkové ceně započítáno: dodávka, výroba, montáž/osazení/kotvení (vč.kotvících prvků), povrchová úprava. Kompletní specifikace viz výpis zámečnických prvků. | [14 empty] | P | 2
359 | K | 767794N38.2 | Z-40 - D+M ocelové zábradlí s prutovou výplní | m | 0.955 |  | 0 | CS VLASTNÍ |  | základní |  | 0 | 0 | 0 | 0 | 0 | 16 | K | 2 |  |  |  | ROZPOCET | 0 | 0 | 0 | 0 | 0 | 1 | 0 | 16 | 1812251311
| P |  | Poznámka k položce: Kompletní provedení dle specifikace PD a TZ vč. všech souvisejících prací dodávek, příslušenství a komponentů dle výpisu. V jednotkové ceně započítáno: dodávka, výroba, montáž/osazení/kotvení (vč.kotvících prvků), povrchová úprava. Kompletní specifikace viz výpis zámečnických prvků. | [14 empty] | P | 2
360 | K | 767794N39 | D1-L - D+M Vstupní dveře AL atypické, profily s PTM, práh s PTM, včetně zárubně, křídlo 1100x2950mm | ks | 1 |  | 0 | CS VLASTNÍ |  | základní |  | 0 | 0 | 0 | 0 | 0 | 16 | K | 2 |  |  |  | ROZPOCET | 0 | 0 | 0 | 0 | 0 | 1 | 0 | 16 | -1311701524
| P |  | Poznámka k položce: Kompletní provedení dle specifikace PD a TZ vč. všech souvisejících prací dodávek, příslušenství a komponentů dle výpisu. V jednotkové ceně započítáno: dodávka, výroba, montáž/osazení/kotvení (vč.kotvících prvků), povrchová úprava. Kompletní specifikace viz výpis dveří. | [14 empty] | P | 2
361 | K | 767794N40 | D2 - D+M Exteriérové AL dveře plné, hladké, práh s PTM, 2000x2950mm, včetně elektropohonu s fcí EPS pro obě křídla, vč. zárubně | ks | 1 |  | 0 | CS VLASTNÍ |  | základní |  | 0 | 0 | 0 | 0 | 0 | 16 | K | 2 |  |  |  | ROZPOCET | 0 | 0 | 0 | 0 | 0 | 1 | 0 | 16 | -1504173628
| P |  | Poznámka k položce: Kompletní provedení dle specifikace PD a TZ vč. všech souvisejících prací dodávek, příslušenství a komponentů dle výpisu. V jednotkové ceně započítáno: dodávka, výroba, montáž/osazení/kotvení (vč.kotvících prvků), povrchová úprava. Kompletní specifikace viz výpis dveří. | [14 empty] | P | 2
362 | K | 767794N41 | D3 - D+M Vstupní dvoukřídlé dveře hliníkové, součástí prosklené stěny, dveře 1800x2500mm | ks | 1 |  | 0 | CS VLASTNÍ |  | základní |  | 0 | 0 | 0 | 0 | 0 | 16 | K | 2 |  |  |  | ROZPOCET | 0 | 0 | 0 | 0 | 0 | 1 | 0 | 16 | -368566554
| P |  | Poznámka k položce: Kompletní provedení dle specifikace PD a TZ vč. všech souvisejících prací dodávek, příslušenství a komponentů dle výpisu. V jednotkové ceně započítáno: dodávka, výroba, montáž/osazení/kotvení (vč.kotvících prvků), povrchová úprava. Kompletní specifikace viz výpis dveří. | [14 empty] | P | 2
363 | K | 767794N42 | D51 - D+M Interiérové dveře ocelové dvoukřídlé plné hladké, PO-EW45, včetně systémové ocelové protipožární zárubně, 1500x2500mm | ks | 1 |  | 0 | CS VLASTNÍ |  | základní |  | 0 | 0 | 0 | 0 | 0 | 16 | K | 2 |  |  |  | ROZPOCET | 0 | 0 | 0 | 0 | 0 | 1 | 0 | 16 | 364246596
| P |  | Poznámka k položce: Kompletní provedení dle specifikace PD a TZ vč. všech souvisejících prací dodávek, příslušenství a komponentů dle výpisu. V jednotkové ceně započítáno: dodávka, výroba, montáž/osazení/kotvení (vč.kotvících prvků), povrchová úprava. Kompletní specifikace viz výpis dveří. | [14 empty] | P | 2
364 | K | 767794N43 | D56 - D+M Interiérové dveře ocelové dvoukřídlé plné hladké, PO-EW60, kouřotěsné, včetně systémové ocelové zárubně, 1800x1970mm | ks | 1 |  | 0 | CS VLASTNÍ |  | základní |  | 0 | 0 | 0 | 0 | 0 | 16 | K | 2 |  |  |  | ROZPOCET | 0 | 0 | 0 | 0 | 0 | 1 | 0 | 16 | -6864254
| P |  | Poznámka k položce: Kompletní provedení dle specifikace PD a TZ vč. všech souvisejících prací dodávek, příslušenství a komponentů dle výpisu. V jednotkové ceně započítáno: dodávka, výroba, montáž/osazení/kotvení (vč.kotvících prvků), povrchová úprava. Kompletní specifikace viz výpis dveří. | [14 empty] | P | 2
365 | K | 767794N44 | D57 - D+M Interiérová prosklená sestava v AL rámu, PO-EI30, otvor 3380x3790mm, dveře prosklené 2155x1970mm | ks | 1 |  | 0 | CS VLASTNÍ |  | základní |  | 0 | 0 | 0 | 0 | 0 | 16 | K | 2 |  |  |  | ROZPOCET | 0 | 0 | 0 | 0 | 0 | 1 | 0 | 16 | -71565294
| P |  | Poznámka k položce: Kompletní provedení dle specifikace PD a TZ vč. všech souvisejících prací dodávek, příslušenství a komponentů dle výpisu. V jednotkové ceně započítáno: dodávka, výroba, montáž/osazení/kotvení (vč.kotvících prvků), povrchová úprava. Kompletní specifikace viz výpis dveří. | [14 empty] | P | 2
366 | K | 767794N45 | D58 - D+M Interiérová prosklená sestava v AL rámu, PO-EI30, otvor 2300x5700mm, dveře prosklené 2150x1970mm | ks | 1 |  | 0 | CS VLASTNÍ |  | základní |  | 0 | 0 | 0 | 0 | 0 | 16 | K | 2 |  |  |  | ROZPOCET | 0 | 0 | 0 | 0 | 0 | 1 | 0 | 16 | 1862266777
| P |  | Poznámka k položce: Kompletní provedení dle specifikace PD a TZ vč. všech souvisejících prací dodávek, příslušenství a komponentů dle výpisu. V jednotkové ceně započítáno: dodávka, výroba, montáž/osazení/kotvení (vč.kotvících prvků), povrchová úprava. Kompletní specifikace viz výpis dveří. | [14 empty] | P | 2
367 | K | 767794N46 | D60-L, P - D+M Interiérové dveře ocelové plné hladké, PO-EW45, včetně systémové ocelové zárubně, 900x1970mm | ks | 1 |  | 0 | CS VLASTNÍ |  | základní |  | 0 | 0 | 0 | 0 | 0 | 16 | K | 2 |  |  |  | ROZPOCET | 0 | 0 | 0 | 0 | 0 | 1 | 0 | 16 | 713494953
| P |  | Poznámka k položce: Kompletní provedení dle specifikace PD a TZ vč. všech souvisejících prací dodávek, příslušenství a komponentů dle výpisu. V jednotkové ceně započítáno: dodávka, výroba, montáž/osazení/kotvení (vč.kotvících prvků), povrchová úprava. Kompletní specifikace viz výpis dveří. | [14 empty] | P | 2
368 | K | 767794N47 | D62 - D+M Interiérové dveře ocelové plné hladké, PO- EW90, včetně systémové ocelové protipožární zárubně, 1500x2300mm | ks | 1 |  | 0 | CS VLASTNÍ |  | základní |  | 0 | 0 | 0 | 0 | 0 | 16 | K | 2 |  |  |  | ROZPOCET | 0 | 0 | 0 | 0 | 0 | 1 | 0 | 16 | 154955911
| P |  | Poznámka k položce: Kompletní provedení dle specifikace PD a TZ vč. všech souvisejících prací dodávek, příslušenství a komponentů dle výpisu. V jednotkové ceně započítáno: dodávka, výroba, montáž/osazení/kotvení (vč.kotvících prvků), povrchová úprava. Kompletní specifikace viz výpis dveří. | [14 empty] | P | 2
369 | K | 767794N48 | D63 - D+M Interiérové dveře ocelové plné hladké, PO- EW90, včetně systémové ocelové protipožární zárubně, 1500x1970mm | ks | 1 |  | 0 | CS VLASTNÍ |  | základní |  | 0 | 0 | 0 | 0 | 0 | 16 | K | 2 |  |  |  | ROZPOCET | 0 | 0 | 0 | 0 | 0 | 1 | 0 | 16 | -575835256
| P |  | Poznámka k položce: Kompletní provedení dle specifikace PD a TZ vč. všech souvisejících prací dodávek, příslušenství a komponentů dle výpisu. V jednotkové ceně započítáno: dodávka, výroba, montáž/osazení/kotvení (vč.kotvících prvků), povrchová úprava. Kompletní specifikace viz výpis dveří. | [14 empty] | P | 2
370 | K | 767794N49 | D64 - D+M Interiérové dveře ocelové plné hladké, PO- EW90, včetně systémové ocelové protipožární zárubně, 1500x1970mm | ks | 1 |  | 0 | CS VLASTNÍ |  | základní |  | 0 | 0 | 0 | 0 | 0 | 16 | K | 2 |  |  |  | ROZPOCET | 0 | 0 | 0 | 0 | 0 | 1 | 0 | 16 | -196878376
| P |  | Poznámka k položce: Kompletní provedení dle specifikace PD a TZ vč. všech souvisejících prací dodávek, příslušenství a komponentů dle výpisu. V jednotkové ceně započítáno: dodávka, výroba, montáž/osazení/kotvení (vč.kotvících prvků), povrchová úprava. Kompletní specifikace viz výpis dveří. | [14 empty] | P | 2
371 | K | 767794N50 | D65-L - D+M Interiérové dveře ocelové plné hladké, PO- EW90, včetně systémové ocelové protipožární zárubně, 900x1970mm | ks | 1 |  | 0 | CS VLASTNÍ |  | základní |  | 0 | 0 | 0 | 0 | 0 | 16 | K | 2 |  |  |  | ROZPOCET | 0 | 0 | 0 | 0 | 0 | 1 | 0 | 16 | 774354710
| P |  | Poznámka k položce: Kompletní provedení dle specifikace PD a TZ vč. všech souvisejících prací dodávek, příslušenství a komponentů dle výpisu. V jednotkové ceně započítáno: dodávka, výroba, montáž/osazení/kotvení (vč.kotvících prvků), povrchová úprava. Kompletní specifikace viz výpis dveří. | [14 empty] | P | 2
372 | K | 767794N51 | D66 - D+M Garážová sekční vrata z panelů (sekcí) s otevíráním pod strop, plné, hladké, na elektrický pohon, celkem 6500x2800mm | ks | 1 |  | 0 | CS VLASTNÍ |  | základní |  | 0 | 0 | 0 | 0 | 0 | 16 | K | 2 |  |  |  | ROZPOCET | 0 | 0 | 0 | 0 | 0 | 1 | 0 | 16 | -2097019887
| P |  | Poznámka k položce: Kompletní provedení dle specifikace PD a TZ vč. všech souvisejících prací dodávek, příslušenství a komponentů dle výpisu. V jednotkové ceně započítáno: dodávka, výroba, montáž/osazení/kotvení (vč.kotvících prvků), povrchová úprava. Kompletní specifikace viz výpis dveří. | [14 empty] | P | 2
373 | K | 767794N52 | D67 - D+M Interiérové prosklené dveře v AL rámu, PO - EI30, 1800x2500mm, výplňě z vícevrstvého protipožárního kaleného skla | ks | 1 |  | 0 | CS VLASTNÍ |  | základní |  | 0 | 0 | 0 | 0 | 0 | 16 | K | 2 |  |  |  | ROZPOCET | 0 | 0 | 0 | 0 | 0 | 1 | 0 | 16 | 138176057
| P |  | Poznámka k položce: Kompletní provedení dle specifikace PD a TZ vč. všech souvisejících prací dodávek, příslušenství a komponentů dle výpisu. V jednotkové ceně započítáno: dodávka, výroba, montáž/osazení/kotvení (vč.kotvících prvků), povrchová úprava. Kompletní specifikace viz výpis dveří. | [14 empty] | P | 2
374 | K | 767794N53 | D69 - D+M Exteriérové ocelové dveře pro uzavření HUP, tepelně izolační výpln, 1500x1970mm, zárubeň z ocelových L lemovacích profilů | ks | 1 |  | 0 | CS VLASTNÍ |  | základní |  | 0 | 0 | 0 | 0 | 0 | 16 | K | 2 |  |  |  | ROZPOCET | 0 | 0 | 0 | 0 | 0 | 1 | 0 | 16 | -891003257
| P |  | Poznámka k položce: Kompletní provedení dle specifikace PD a TZ vč. všech souvisejících prací dodávek, příslušenství a komponentů dle výpisu. V jednotkové ceně započítáno: dodávka, výroba, montáž/osazení/kotvení (vč.kotvících prvků), povrchová úprava. Kompletní specifikace viz výpis dveří. | [14 empty] | P | 2
375 | K | 767794N54 | O-1 - D+M Hliníkové okno, AL tříkomorový rám s PTM, včetně vnitřního parapetu, 800x1800mm | ks | 14 |  | 0 | CS VLASTNÍ |  | základní |  | 0 | 0 | 0 | 0 | 0 | 16 | K | 2 |  |  |  | ROZPOCET | 0 | 0 | 0 | 0 | 0 | 1 | 0 | 16 | -2135888057
| P |  | Poznámka k položce: Kompletní provedení dle specifikace PD a TZ vč. všech souvisejících prací dodávek, příslušenství a komponentů dle výpisu. V jednotkové ceně započítáno: dodávka, výroba, montáž/osazení/kotvení (vč.kotvících prvků), povrchová úprava. Kompletní specifikace viz výpis oken. | [14 empty] | P | 2
376 | K | 767794N55 | O-2 - D+M Hliníková sestava - okno otočné a sklopné + fix, AL tříkomorový rám s PTM, včetně vnitřního parapetu, 2000x1800mm | ks | 1 |  | 0 | CS VLASTNÍ |  | základní |  | 0 | 0 | 0 | 0 | 0 | 16 | K | 2 |  |  |  | ROZPOCET | 0 | 0 | 0 | 0 | 0 | 1 | 0 | 16 | 590005851
| P |  | Poznámka k položce: Kompletní provedení dle specifikace PD a TZ vč. všech souvisejících prací dodávek, příslušenství a komponentů dle výpisu. V jednotkové ceně započítáno: dodávka, výroba, montáž/osazení/kotvení (vč.kotvících prvků), povrchová úprava. Kompletní specifikace viz výpis oken. | [14 empty] | P | 2
377 | K | 767794N56 | O-3 - D+M Hliníková sestava - okno otočné a sklopné + fix, AL tříkomorový rám s PTM, včetně vnitřního parapetu, 2000x1800mm | ks | 4 |  | 0 | CS VLASTNÍ |  | základní |  | 0 | 0 | 0 | 0 | 0 | 16 | K | 2 |  |  |  | ROZPOCET | 0 | 0 | 0 | 0 | 0 | 1 | 0 | 16 | -8365368
| P |  | Poznámka k položce: Kompletní provedení dle specifikace PD a TZ vč. všech souvisejících prací dodávek, příslušenství a komponentů dle výpisu. V jednotkové ceně započítáno: dodávka, výroba, montáž/osazení/kotvení (vč.kotvících prvků), povrchová úprava. Kompletní specifikace viz výpis oken. | [14 empty] | P | 2
378 | K | 767794N57 | O-4 - D+M Hliníková sestava - 2x okno otočné a sklopné + fix, AL tříkomorový rám s PTM, včetně vnitřního parapetu, 3200x1800mm | ks | 3 |  | 0 | CS VLASTNÍ |  | základní |  | 0 | 0 | 0 | 0 | 0 | 16 | K | 2 |  |  |  | ROZPOCET | 0 | 0 | 0 | 0 | 0 | 1 | 0 | 16 | 253147884
| P |  | Poznámka k položce: Kompletní provedení dle specifikace PD a TZ vč. všech souvisejících prací dodávek, příslušenství a komponentů dle výpisu. V jednotkové ceně započítáno: dodávka, výroba, montáž/osazení/kotvení (vč.kotvících prvků), povrchová úprava. Kompletní specifikace viz výpis oken. | [14 empty] | P | 2
379 | K | 767794N58 | O-4a - D+M Hliníková sestava - 2x okno otočné a sklopné + fix, AL tříkomorový rám s PTM, včetně vnitřního parapetu, 3200x1800mm | ks | 1 |  | 0 | CS VLASTNÍ |  | základní |  | 0 | 0 | 0 | 0 | 0 | 16 | K | 2 |  |  |  | ROZPOCET | 0 | 0 | 0 | 0 | 0 | 1 | 0 | 16 | 903058795
| P |  | Poznámka k položce: Kompletní provedení dle specifikace PD a TZ vč. všech souvisejících prací dodávek, příslušenství a komponentů dle výpisu. V jednotkové ceně započítáno: dodávka, výroba, montáž/osazení/kotvení (vč.kotvících prvků), povrchová úprava. Kompletní specifikace viz výpis oken. | [14 empty] | P | 2
380 | K | 767794N59 | O-5 - D+M Hliníková sestava - 2x okno otočné a sklopné + fix, AL tříkomorový rám s PTM, včetně vnitřního parapetu, 3300x1800mm | ks | 7 |  | 0 | CS VLASTNÍ |  | základní |  | 0 | 0 | 0 | 0 | 0 | 16 | K | 2 |  |  |  | ROZPOCET | 0 | 0 | 0 | 0 | 0 | 1 | 0 | 16 | -2135568164
| P |  | Poznámka k položce: Kompletní provedení dle specifikace PD a TZ vč. všech souvisejících prací dodávek, příslušenství a komponentů dle výpisu. V jednotkové ceně započítáno: dodávka, výroba, montáž/osazení/kotvení (vč.kotvících prvků), povrchová úprava. Kompletní specifikace viz výpis oken. | [14 empty] | P | 2
381 | K | 767794N60 | O-6 - D+M Hliníková sestava - okno otočné a sklopné + fix, AL tříkomorový rám s PTM, včetně vnitřního parapetu, 1600x1800mm | ks | 7 |  | 0 | CS VLASTNÍ |  | základní |  | 0 | 0 | 0 | 0 | 0 | 16 | K | 2 |  |  |  | ROZPOCET | 0 | 0 | 0 | 0 | 0 | 1 | 0 | 16 | -2120563953
| P |  | Poznámka k položce: Kompletní provedení dle specifikace PD a TZ vč. všech souvisejících prací dodávek, příslušenství a komponentů dle výpisu. V jednotkové ceně započítáno: dodávka, výroba, montáž/osazení/kotvení (vč.kotvících prvků), povrchová úprava. Kompletní specifikace viz výpis oken. | [14 empty] | P | 2
382 | K | 767794N61 | O-6p - D+M Hliníková sestava - okno otočné a sklopné + fix, AL tříkomorový rám s PTM, včetně vnitřního parapetu, 1600x1800mm | ks | 1 |  | 0 | CS VLASTNÍ |  | základní |  | 0 | 0 | 0 | 0 | 0 | 16 | K | 2 |  |  |  | ROZPOCET | 0 | 0 | 0 | 0 | 0 | 1 | 0 | 16 | -1987427473
| P |  | Poznámka k položce: Kompletní provedení dle specifikace PD a TZ vč. všech souvisejících prací dodávek, příslušenství a komponentů dle výpisu. V jednotkové ceně započítáno: dodávka, výroba, montáž/osazení/kotvení (vč.kotvících prvků), povrchová úprava. Kompletní specifikace viz výpis oken. | [14 empty] | P | 2
383 | K | 767794N62 | O-7 - D+M Hliníková sestava - okno otočné a sklopné + fix, AL tříkomorový rám s PTM, včetně vnitřního parapetu, 1800x1800mm | ks | 1 |  | 0 | CS VLASTNÍ |  | základní |  | 0 | 0 | 0 | 0 | 0 | 16 | K | 2 |  |  |  | ROZPOCET | 0 | 0 | 0 | 0 | 0 | 1 | 0 | 16 | -616923720
| P |  | Poznámka k položce: Kompletní provedení dle specifikace PD a TZ vč. všech souvisejících prací dodávek, příslušenství a komponentů dle výpisu. V jednotkové ceně započítáno: dodávka, výroba, montáž/osazení/kotvení (vč.kotvících prvků), povrchová úprava. Kompletní specifikace viz výpis oken. | [14 empty] | P | 2
384 | K | 767794N63 | O-8 - D+M Hliníková sestava - 2x okno otočné a sklopné + fix, AL tříkomorový rám s PTM, včetně vnitřního parapetu, 3400x1800mm | ks | 1 |  | 0 | CS VLASTNÍ |  | základní |  | 0 | 0 | 0 | 0 | 0 | 16 | K | 2 |  |  |  | ROZPOCET | 0 | 0 | 0 | 0 | 0 | 1 | 0 | 16 | -952722892
| P |  | Poznámka k položce: Kompletní provedení dle specifikace PD a TZ vč. všech souvisejících prací dodávek, příslušenství a komponentů dle výpisu. V jednotkové ceně započítáno: dodávka, výroba, montáž/osazení/kotvení (vč.kotvících prvků), povrchová úprava. Kompletní specifikace viz výpis oken. | [14 empty] | P | 2
385 | K | 767794N64 | O-9 - D+M Hliníková sestava - 2x okno otočné a sklopné + fix, AL tříkomorový rám s PTM, včetně vnitřního parapetu, 2950x1800mm | ks | 1 |  | 0 | CS VLASTNÍ |  | základní |  | 0 | 0 | 0 | 0 | 0 | 16 | K | 2 |  |  |  | ROZPOCET | 0 | 0 | 0 | 0 | 0 | 1 | 0 | 16 | 103301738
| P |  | Poznámka k položce: Kompletní provedení dle specifikace PD a TZ vč. všech souvisejících prací dodávek, příslušenství a komponentů dle výpisu. V jednotkové ceně započítáno: dodávka, výroba, montáž/osazení/kotvení (vč.kotvících prvků), povrchová úprava. Kompletní specifikace viz výpis oken. | [14 empty] | P | 2
386 | K | 767794N65 | O-10 - D+M Hliníková sestava - 2x okno otočné a sklopné + fix, AL tříkomorový rám s PTM, včetně vnitřního parapetu, 3100x1800mm | ks | 3 |  | 0 | CS VLASTNÍ |  | základní |  | 0 | 0 | 0 | 0 | 0 | 16 | K | 2 |  |  |  | ROZPOCET | 0 | 0 | 0 | 0 | 0 | 1 | 0 | 16 | -1796606586
| P |  | Poznámka k položce: Kompletní provedení dle specifikace PD a TZ vč. všech souvisejících prací dodávek, příslušenství a komponentů dle výpisu. V jednotkové ceně započítáno: dodávka, výroba, montáž/osazení/kotvení (vč.kotvících prvků), povrchová úprava. Kompletní specifikace viz výpis oken. | [14 empty] | P | 2
387 | K | 767794N66 | O-11 - D+M Hliníková sestava - 2x okno otočné a sklopné + fix, AL tříkomorový rám s PTM, včetně vnitřního parapetu, 3000x1800mm | ks | 1 |  | 0 | CS VLASTNÍ |  | základní |  | 0 | 0 | 0 | 0 | 0 | 16 | K | 2 |  |  |  | ROZPOCET | 0 | 0 | 0 | 0 | 0 | 1 | 0 | 16 | 2065979640
| P |  | Poznámka k položce: Kompletní provedení dle specifikace PD a TZ vč. všech souvisejících prací dodávek, příslušenství a komponentů dle výpisu. V jednotkové ceně započítáno: dodávka, výroba, montáž/osazení/kotvení (vč.kotvících prvků), povrchová úprava. Kompletní specifikace viz výpis oken. | [14 empty] | P | 2
388 | K | 767794N67 | O-11a - D+M Hliníková sestava - 2x okno otočné a sklopné + fix, AL tříkomorový rám s PTM, včetně vnitřního parapetu, 3000x1800mm | ks | 2 |  | 0 | CS VLASTNÍ |  | základní |  | 0 | 0 | 0 | 0 | 0 | 16 | K | 2 |  |  |  | ROZPOCET | 0 | 0 | 0 | 0 | 0 | 1 | 0 | 16 | 1828423494
| P |  | Poznámka k položce: Kompletní provedení dle specifikace PD a TZ vč. všech souvisejících prací dodávek, příslušenství a komponentů dle výpisu. V jednotkové ceně započítáno: dodávka, výroba, montáž/osazení/kotvení (vč.kotvících prvků), povrchová úprava. Kompletní specifikace viz výpis oken. | [14 empty] | P | 2
389 | K | 767794N68 | O-12 - D+M Hliníková sestava - 3x okno otočné a sklopné + fix, AL tříkomorový rám s PTM, včetně vnitřního parapetu, 5350x1800mm | ks | 1 |  | 0 | CS VLASTNÍ |  | základní |  | 0 | 0 | 0 | 0 | 0 | 16 | K | 2 |  |  |  | ROZPOCET | 0 | 0 | 0 | 0 | 0 | 1 | 0 | 16 | -927300693
| P |  | Poznámka k položce: Kompletní provedení dle specifikace PD a TZ vč. všech souvisejících prací dodávek, příslušenství a komponentů dle výpisu. V jednotkové ceně započítáno: dodávka, výroba, montáž/osazení/kotvení (vč.kotvících prvků), povrchová úprava. Kompletní specifikace viz výpis oken. | [14 empty] | P | 2
390 | K | 767794N69 | O-13 - D+M Hliníková sestava - 3x okno otočné a sklopné + fix, AL tříkomorový rám s PTM, včetně vnitřního parapetu, 6400x1800mm | ks | 1 |  | 0 | CS VLASTNÍ |  | základní |  | 0 | 0 | 0 | 0 | 0 | 16 | K | 2 |  |  |  | ROZPOCET | 0 | 0 | 0 | 0 | 0 | 1 | 0 | 16 | -240738491
| P |  | Poznámka k položce: Kompletní provedení dle specifikace PD a TZ vč. všech souvisejících prací dodávek, příslušenství a komponentů dle výpisu. V jednotkové ceně započítáno: dodávka, výroba, montáž/osazení/kotvení (vč.kotvících prvků), povrchová úprava. Kompletní specifikace viz výpis oken. | [14 empty] | P | 2
391 | K | 767794N70 | O-14 - D+M Hliníková sestava - 3x okno otočné a sklopné + fix, AL tříkomorový rám s PTM, včetně vnitřního parapetu, 6700x1800mm | ks | 1 |  | 0 | CS VLASTNÍ |  | základní |  | 0 | 0 | 0 | 0 | 0 | 16 | K | 2 |  |  |  | ROZPOCET | 0 | 0 | 0 | 0 | 0 | 1 | 0 | 16 | 1580532595
| P |  | Poznámka k položce: Kompletní provedení dle specifikace PD a TZ vč. všech souvisejících prací dodávek, příslušenství a komponentů dle výpisu. V jednotkové ceně započítáno: dodávka, výroba, montáž/osazení/kotvení (vč.kotvících prvků), povrchová úprava. Kompletní specifikace viz výpis oken. | [14 empty] | P | 2
392 | K | 767794N71 | O-14a - D+M Hliníková sestava - 3x okno otočné a sklopné + fix, AL tříkomorový rám s PTM, včetně vnitřního parapetu, 6700x1800mm | ks | 2 |  | 0 | CS VLASTNÍ |  | základní |  | 0 | 0 | 0 | 0 | 0 | 16 | K | 2 |  |  |  | ROZPOCET | 0 | 0 | 0 | 0 | 0 | 1 | 0 | 16 | -900105077
| P |  | Poznámka k položce: Kompletní provedení dle specifikace PD a TZ vč. všech souvisejících prací dodávek, příslušenství a komponentů dle výpisu. V jednotkové ceně započítáno: dodávka, výroba, montáž/osazení/kotvení (vč.kotvících prvků), povrchová úprava. Kompletní specifikace viz výpis oken. | [14 empty] | P | 2
393 | K | 767794N72 | O-15 - D+M Rohová AL sestava, AL tříkomorový rám s PTM, včetně vnitřního parapetu, 5080+2380x1800mm | ks | 1 |  | 0 | CS VLASTNÍ |  | základní |  | 0 | 0 | 0 | 0 | 0 | 16 | K | 2 |  |  |  | ROZPOCET | 0 | 0 | 0 | 0 | 0 | 1 | 0 | 16 | 1460473276
| P |  | Poznámka k položce: Kompletní provedení dle specifikace PD a TZ vč. všech souvisejících prací dodávek, příslušenství a komponentů dle výpisu. V jednotkové ceně započítáno: dodávka, výroba, montáž/osazení/kotvení (vč.kotvících prvků), povrchová úprava. Kompletní specifikace viz výpis oken. | [14 empty] | P | 2
394 | K | 767794N73 | O-16 - D+M Rohová AL sestava, AL tříkomorový rám s PTM, včetně vnitřního parapetu, 2480+4880x1800mm | ks | 1 |  | 0 | CS VLASTNÍ |  | základní |  | 0 | 0 | 0 | 0 | 0 | 16 | K | 2 |  |  |  | ROZPOCET | 0 | 0 | 0 | 0 | 0 | 1 | 0 | 16 | 879359489
| P |  | Poznámka k položce: Kompletní provedení dle specifikace PD a TZ vč. všech souvisejících prací dodávek, příslušenství a komponentů dle výpisu. V jednotkové ceně započítáno: dodávka, výroba, montáž/osazení/kotvení (vč.kotvících prvků), povrchová úprava. Kompletní specifikace viz výpis oken. | [14 empty] | P | 2
395 | K | 767794N74 | O-17 - D+M Hliníkové okno, AL tříkomorový rám s PTM, 800x3000mm | ks | 4 |  | 0 | CS VLASTNÍ |  | základní |  | 0 | 0 | 0 | 0 | 0 | 16 | K | 2 |  |  |  | ROZPOCET | 0 | 0 | 0 | 0 | 0 | 1 | 0 | 16 | 478573963
| P |  | Poznámka k položce: Kompletní provedení dle specifikace PD a TZ vč. všech souvisejících prací dodávek, příslušenství a komponentů dle výpisu. V jednotkové ceně započítáno: dodávka, výroba, montáž/osazení/kotvení (vč.kotvících prvků), povrchová úprava. Kompletní specifikace viz výpis oken. | [14 empty] | P | 2
396 | K | 767794N75 | O-18 - D+M Hliníková sestava - 2x okno otočné a sklopné + fix, AL tříkomorový rám s PTM, 2850x3000mm | ks | 1 |  | 0 | CS VLASTNÍ |  | základní |  | 0 | 0 | 0 | 0 | 0 | 16 | K | 2 |  |  |  | ROZPOCET | 0 | 0 | 0 | 0 | 0 | 1 | 0 | 16 | -525160408
| P |  | Poznámka k položce: Kompletní provedení dle specifikace PD a TZ vč. všech souvisejících prací dodávek, příslušenství a komponentů dle výpisu. V jednotkové ceně započítáno: dodávka, výroba, montáž/osazení/kotvení (vč.kotvících prvků), povrchová úprava. Kompletní specifikace viz výpis oken. | [14 empty] | P | 2
397 | K | 767794N76 | O-19 - D+M Hliníková sestava - okno otočné a sklopné + fix, AL tříkomorový rám s PTM, 1600x3000mm | ks | 1 |  | 0 | CS VLASTNÍ |  | základní |  | 0 | 0 | 0 | 0 | 0 | 16 | K | 2 |  |  |  | ROZPOCET | 0 | 0 | 0 | 0 | 0 | 1 | 0 | 16 | 525337229
| P |  | Poznámka k položce: Kompletní provedení dle specifikace PD a TZ vč. všech souvisejících prací dodávek, příslušenství a komponentů dle výpisu. V jednotkové ceně započítáno: dodávka, výroba, montáž/osazení/kotvení (vč.kotvících prvků), povrchová úprava. Kompletní specifikace viz výpis oken. | [14 empty] | P | 2
398 | K | 767794N77 | O-20 - D+M Velkoplošné bezrámové prosklenní , 4295x3000mm | ks | 1 |  | 0 | CS VLASTNÍ |  | základní |  | 0 | 0 | 0 | 0 | 0 | 16 | K | 2 |  |  |  | ROZPOCET | 0 | 0 | 0 | 0 | 0 | 1 | 0 | 16 | 1525304656
| P |  | Poznámka k položce: Kompletní provedení dle specifikace PD a TZ vč. všech souvisejících prací dodávek, příslušenství a komponentů dle výpisu. V jednotkové ceně započítáno: dodávka, výroba, montáž/osazení/kotvení (vč.kotvících prvků), povrchová úprava. Kompletní specifikace viz výpis oken. | [14 empty] | P | 2
399 | K | 767794N78 | O-21 - D+M Interiérové okno v AL rámu fixní, AL tříkomorový rám s protipožární výplní, PO - EI45-DP1, 1000x2000mm | ks | 2 |  | 0 | CS VLASTNÍ |  | základní |  | 0 | 0 | 0 | 0 | 0 | 16 | K | 2 |  |  |  | ROZPOCET | 0 | 0 | 0 | 0 | 0 | 1 | 0 | 16 | -1779684430
| P |  | Poznámka k položce: Kompletní provedení dle specifikace PD a TZ vč. všech souvisejících prací dodávek, příslušenství a komponentů dle výpisu. V jednotkové ceně započítáno: dodávka, výroba, montáž/osazení/kotvení (vč.kotvících prvků), povrchová úprava. Kompletní specifikace viz výpis oken. | [14 empty] | P | 2
400 | K | 767794N79 | O-22 - D+M Interiérové okno v AL rámu fixní, AL tříkomorový rám s protipožární výplní, PO - EI45-DP1, 2000x600mm | ks | 1 |  | 0 | CS VLASTNÍ |  | základní |  | 0 | 0 | 0 | 0 | 0 | 16 | K | 2 |  |  |  | ROZPOCET | 0 | 0 | 0 | 0 | 0 | 1 | 0 | 16 | 1581257856
| P |  | Poznámka k položce: Kompletní provedení dle specifikace PD a TZ vč. všech souvisejících prací dodávek, příslušenství a komponentů dle výpisu. V jednotkové ceně započítáno: dodávka, výroba, montáž/osazení/kotvení (vč.kotvících prvků), povrchová úprava. Kompletní specifikace viz výpis oken. | [14 empty] | P | 2
401 | K | 767794N80 | O-23 - D+M Hliníkové okno sloužící pro výlez na střechu, AL rám s PTM, 800x1200mm, parapet v návaznosti na ocel. schodiště | ks | 1 |  | 0 | CS VLASTNÍ |  | základní |  | 0 | 0 | 0 | 0 | 0 | 16 | K | 2 |  |  |  | ROZPOCET | 0 | 0 | 0 | 0 | 0 | 1 | 0 | 16 | -928648533
| P |  | Poznámka k položce: Kompletní provedení dle specifikace PD a TZ vč. všech souvisejících prací dodávek, příslušenství a komponentů dle výpisu. V jednotkové ceně započítáno: dodávka, výroba, montáž/osazení/kotvení (vč.kotvících prvků), povrchová úprava. Kompletní specifikace viz výpis oken. | [14 empty] | P | 2
402 | K | 767794N81 | POLOŽKA NEOBSAZENA _ NENACEŇOVAT | ks | 0 |  | 0 |  |  | základní |  | 0 | 0 | 0 | 0 | 0 | 16 | K | 2 |  |  |  | ROZPOCET | 0 | 0 | 0 | 0 | 0 | 1 | 0 | 16 | 47485985
[18 empty] | P | 2
403 | K | 767794N82 | O-24 - D+M Velkoplošné prosklení provedené jako bezrámové s předsazenou montáží s fixními výplněmi, 12450x3000mm | ks | 1 |  | 0 | CS VLASTNÍ |  | základní |  | 0 | 0 | 0 | 0 | 0 | 16 | K | 2 |  |  |  | ROZPOCET | 0 | 0 | 0 | 0 | 0 | 1 | 0 | 16 | -937348907
| P |  | Poznámka k položce: Kompletní provedení dle specifikace PD a TZ vč. všech souvisejících prací dodávek, příslušenství a komponentů dle výpisu. V jednotkové ceně započítáno: dodávka, výroba, montáž/osazení/kotvení (vč.kotvících prvků), povrchová úprava. Kompletní specifikace viz výpis oken. | [14 empty] | P | 2
404 | K | 767794N83 | O-25 - D+M Velkoplošné prosklení provedené jako bezrámové s předsazenou montáží s fixními výplněmi, 9600x3000mm | ks | 1 |  | 0 | CS VLASTNÍ |  | základní |  | 0 | 0 | 0 | 0 | 0 | 16 | K | 2 |  |  |  | ROZPOCET | 0 | 0 | 0 | 0 | 0 | 1 | 0 | 16 | 1800100848
| P |  | Poznámka k položce: Kompletní provedení dle specifikace PD a TZ vč. všech souvisejících prací dodávek, příslušenství a komponentů dle výpisu. V jednotkové ceně započítáno: dodávka, výroba, montáž/osazení/kotvení (vč.kotvících prvků), povrchová úprava. Kompletní specifikace viz výpis oken. | [14 empty] | P | 2
405 | K | 767794N84 | O-26 - D+M Velkoplošné prosklení provedené jako bezrámové s předsazenou montáží s fixními výplněmi - rohové, 9980+8630x3000mm | ks | 1 |  | 0 | CS VLASTNÍ |  | základní |  | 0 | 0 | 0 | 0 | 0 | 16 | K | 2 |  |  |  | ROZPOCET | 0 | 0 | 0 | 0 | 0 | 1 | 0 | 16 | -1692066343
| P |  | Poznámka k položce: Kompletní provedení dle specifikace PD a TZ vč. všech souvisejících prací dodávek, příslušenství a komponentů dle výpisu. V jednotkové ceně započítáno: dodávka, výroba, montáž/osazení/kotvení (vč.kotvících prvků), povrchová úprava. Kompletní specifikace viz výpis oken. | [14 empty] | P | 2
406 | K | 767794N85 | O-27 - D+M Velkoplošné prosklení provedení jako bezrámové s předsazenou montáží, 10900x750mm, v sestavě 2 okna sklápěcí | sestava | 1 |  | 0 | CS VLASTNÍ |  | základní |  | 0 | 0 | 0 | 0 | 0 | 16 | K | 2 |  |  |  | ROZPOCET | 0 | 0 | 0 | 0 | 0 | 1 | 0 | 16 | 2097684354
| P |  | Poznámka k položce: Kompletní provedení dle specifikace PD a TZ vč. všech souvisejících prací dodávek, příslušenství a komponentů dle výpisu. V jednotkové ceně započítáno: dodávka, výroba, montáž/osazení/kotvení (vč.kotvících prvků), povrchová úprava. Kompletní specifikace viz výpis oken. | [14 empty] | P | 2
407 | K | 767794N86 | O-28 - D+M Velkoplošné prosklení provedení jako bezrámové s předsazenou montáží - fixní výplně (15750x3000 mm) | sestava | 1 |  | 0 | CS VLASTNÍ |  | základní |  | 0 | 0 | 0 | 0 | 0 | 16 | K | 2 |  |  |  | ROZPOCET | 0 | 0 | 0 | 0 | 0 | 1 | 0 | 16 | -816852647
| P |  | Poznámka k položce: Kompletní provedení dle specifikace PD a TZ vč. všech souvisejících prací dodávek, příslušenství a komponentů dle výpisu. V jednotkové ceně započítáno: dodávka, výroba, montáž/osazení/kotvení (vč.kotvících prvků), povrchová úprava. Kompletní specifikace viz výpis oken. | [14 empty] | P | 2
408 | K | 767794N87 | O-29 - D+M Velkoplošné prosklení provedení jako bezrámové s předsazenou montáží, 6000x2840mm ,v sestavě 1 okno sklápěcí | sestava | 1 |  | 0 | CS VLASTNÍ |  | základní |  | 0 | 0 | 0 | 0 | 0 | 16 | K | 2 |  |  |  | ROZPOCET | 0 | 0 | 0 | 0 | 0 | 1 | 0 | 16 | 675486577
| P |  | Poznámka k položce: Kompletní provedení dle specifikace PD a TZ vč. všech souvisejících prací dodávek, příslušenství a komponentů dle výpisu. V jednotkové ceně započítáno: dodávka, výroba, montáž/osazení/kotvení (vč.kotvících prvků), povrchová úprava. Kompletní specifikace viz výpis oken. | [14 empty] | P | 2
409 | K | 767794N88 | O-30 - D+M Velkoplošné prosklení provedení jako bezrámové s předsazenou montáží - fixní výplně, 11800x750mm | sestava | 1 |  | 0 | CS VLASTNÍ |  | základní |  | 0 | 0 | 0 | 0 | 0 | 16 | K | 2 |  |  |  | ROZPOCET | 0 | 0 | 0 | 0 | 0 | 1 | 0 | 16 | 1123987937
| P |  | Poznámka k položce: Kompletní provedení dle specifikace PD a TZ vč. všech souvisejících prací dodávek, příslušenství a komponentů dle výpisu. V jednotkové ceně započítáno: dodávka, výroba, montáž/osazení/kotvení (vč.kotvících prvků), povrchová úprava. Kompletní specifikace viz výpis oken. | [14 empty] | P | 2
410 | K | 767794N89 | O-31 - D+M Velkoplošné prosklení provedení jako bezrámové s předsazenou montáží - fixní výplně, 35145x3000mm | sestava | 1 |  | 0 | CS VLASTNÍ |  | základní |  | 0 | 0 | 0 | 0 | 0 | 16 | K | 2 |  |  |  | ROZPOCET | 0 | 0 | 0 | 0 | 0 | 1 | 0 | 16 | -275841367
| P |  | Poznámka k položce: Kompletní provedení dle specifikace PD a TZ vč. všech souvisejících prací dodávek, příslušenství a komponentů dle výpisu. V jednotkové ceně započítáno: dodávka, výroba, montáž/osazení/kotvení (vč.kotvících prvků), povrchová úprava. Kompletní specifikace viz výpis oken. | [14 empty] | P | 2
411 | K | 767794N90 | O-32 - D+M Velkoplošné prosklení provedení jako bezrámové s předsazenou montáží, 35500x750mm, v sestavě 1 okno sklápěcí | sestava | 1 |  | 0 | CS VLASTNÍ |  | základní |  | 0 | 0 | 0 | 0 | 0 | 16 | K | 2 |  |  |  | ROZPOCET | 0 | 0 | 0 | 0 | 0 | 1 | 0 | 16 | 2025872983
| P |  | Poznámka k položce: Kompletní provedení dle specifikace PD a TZ vč. všech souvisejících prací dodávek, příslušenství a komponentů dle výpisu. V jednotkové ceně započítáno: dodávka, výroba, montáž/osazení/kotvení (vč.kotvících prvků), povrchová úprava. Kompletní specifikace viz výpis oken. | [14 empty] | P | 2
412 | K | 767794N91 | O-33 - D+M Velkoplošné prosklení provedení jako bezrámové s předsazenou montáží, 33200x3440mm, v sestavě dveře š. 1250 | sestava | 1 |  | 0 | CS VLASTNÍ |  | základní |  | 0 | 0 | 0 | 0 | 0 | 16 | K | 2 |  |  |  | ROZPOCET | 0 | 0 | 0 | 0 | 0 | 1 | 0 | 16 | -394258559
| P |  | Poznámka k položce: Kompletní provedení dle specifikace PD a TZ vč. všech souvisejících prací dodávek, příslušenství a komponentů dle výpisu. V jednotkové ceně započítáno: dodávka, výroba, montáž/osazení/kotvení (vč.kotvících prvků), povrchová úprava. Kompletní specifikace viz výpis oken. | [14 empty] | P | 2
413 | K | 767794N92 | O35 - D+M Velkoplošné průbežné prosklení provedené jako sloupková AL fasáda s fixními výplněmi, 5500x15560mm | sestava | 1 |  | 0 | CS VLASTNÍ |  | základní |  | 0 | 0 | 0 | 0 | 0 | 16 | K | 2 |  |  |  | ROZPOCET | 0 | 0 | 0 | 0 | 0 | 1 | 0 | 16 | -94419768
| P |  | Poznámka k položce: Kompletní provedení dle specifikace PD a TZ vč. všech souvisejících prací dodávek, příslušenství a komponentů dle výpisu. V jednotkové ceně započítáno: dodávka, výroba, montáž/osazení/kotvení (vč.kotvících prvků), povrchová úprava. Kompletní specifikace viz výpis oken. | [14 empty] | P | 2
414 | K | 767794N93 | O-34 - D+M Velkoplošné průbežné prosklení provedené jako sloupková AL fasáda s fixními výplněmi, 5450x14200mm, vč. dveří š. 1900 | sestava | 1 |  | 0 | CS VLASTNÍ |  | základní |  | 0 | 0 | 0 | 0 | 0 | 16 | K | 2 |  |  |  | ROZPOCET | 0 | 0 | 0 | 0 | 0 | 1 | 0 | 16 | 866857318
| P |  | Poznámka k položce: Kompletní provedení dle specifikace PD a TZ vč. všech souvisejících prací dodávek, příslušenství a komponentů dle výpisu. V jednotkové ceně započítáno: dodávka, výroba, montáž/osazení/kotvení (vč.kotvících prvků), povrchová úprava. Kompletní specifikace viz výpis oken. | [14 empty] | P | 2
415 | K | 767794N94 | O-36 - D+M Interiérové okno v AL rámu fixní, AL tříkomorový rám, 1000x2000mm | ks | 4 |  | 0 | CS VLASTNÍ |  | základní |  | 0 | 0 | 0 | 0 | 0 | 16 | K | 2 |  |  |  | ROZPOCET | 0 | 0 | 0 | 0 | 0 | 1 | 0 | 16 | 74759465
| P |  | Poznámka k položce: Kompletní provedení dle specifikace PD a TZ vč. všech souvisejících prací dodávek, příslušenství a komponentů dle výpisu. V jednotkové ceně započítáno: dodávka, výroba, montáž/osazení/kotvení (vč.kotvících prvků), povrchová úprava. Kompletní specifikace viz výpis oken. | [14 empty] | P | 2
416 | K | 767794N95 | O-37 - D+M Interiérové okno v AL rámu fixní, AL tříkomorový rám, 1200/1000 mm | ks | 1 |  | 0 | CS VLASTNÍ |  | základní |  | 0 | 0 | 0 | 0 | 0 | 16 | K | 2 |  |  |  | ROZPOCET | 0 | 0 | 0 | 0 | 0 | 1 | 0 | 16 | -1811629947
| P |  | Poznámka k položce: Kompletní provedení dle specifikace PD a TZ vč. všech souvisejících prací dodávek, příslušenství a komponentů dle výpisu. V jednotkové ceně započítáno: dodávka, výroba, montáž/osazení/kotvení (vč.kotvících prvků), povrchová úprava. Kompletní specifikace viz výpis oken. | [14 empty] | P | 2
417 | K | 767001R01 | Dodávka a montáž / osazení _ vstupní AL čistící rohož tl. 20 mm (rozsah a specifikace PD a podlahová skladba S33) | m2 | 26.08 |  | 0 | CS VLASTNÍ |  | základní |  | 0 | 0 | 0 | 0 | 0 | 16 | K | 2 |  |  |  | ROZPOCET | 0 | 0 | 0 | 0 | 0 | 1 | 0 | 16 | 2012320196
| P |  | Poznámka k položce: Kompletní provedení dle specifikace PD a TZ včetně všech přímo souvisejících prací a dodávek. | [14 empty] | P | 2
| VV |  | "podlahová skladba_S33_1.NP" 26,08 |  | 26.08 | [12 empty] | VV | 2 | 2 | True | 0 | ROZPOCET
| VV |  | Součet |  | 26.08 | [12 empty] | VV | 2 | 4 | True | 1 | ROZPOCET
418 | K | 767001R02 | Dodávka a montáž / osazení _ jemná čistící rohož tl. max 15 mm (rozsah a specifikace PD a podlahová skladba S34) | m2 | 34.13 |  | 0 | CS VLASTNÍ |  | základní |  | 0 | 0 | 0 | 0 | 0 | 16 | K | 2 |  |  |  | ROZPOCET | 0 | 0 | 0 | 0 | 0 | 1 | 0 | 16 | -2114454901
| P |  | Poznámka k položce: Kompletní provedení dle specifikace PD a TZ včetně všech přímo souvisejících prací a dodávek. | [14 empty] | P | 2
| VV |  | "podlahová skladba_S34_1.NP" 34,13 |  | 34.13 | [12 empty] | VV | 2 | 2 | True | 0 | ROZPOCET
| VV |  | Součet |  | 34.13 | [12 empty] | VV | 2 | 4 | True | 1 | ROZPOCET
419 | K | 767001R03 | Dodávka a montáž / osazení _ jemná čistící rohož tl. 20 mm osazená do Al rámu 15/30/2 mm (textilní interiérová rohož s celkovou hustotou 4570 g/m2, ze 100% polypropylenu zataveného do PVC podkladu) | m2 | 41.51 |  | 0 | CS VLASTNÍ |  | základní |  | 0 | 0 | 0 | 0 | 0 | 16 | K | 2 |  |  |  | ROZPOCET | 0 | 0 | 0 | 0 | 0 | 1 | 0 | 16 | 539806787
| P |  | Poznámka k položce: Kompletní provedení dle specifikace PD a TZ včetně všech přímo souvisejících prací a dodávek. | [14 empty] | P | 2
| VV |  | "podlahová skladba_1.PP+1.NP (vstupy) " (3,54*2,0)+34,43 |  | 41.51 | [12 empty] | VV | 2 | 2 | True | 0 | ROZPOCET
| VV |  | Součet |  | 41.51 | [12 empty] | VV | 2 | 4 | True | 1 | ROZPOCET
420 | K | 767015R31 | D+M ocelových a zámečnických prvků / konstrukcí | kg | 5347.5 |  | 0 | CS VLASTNÍ |  | základní |  | 0 | 0.001 | 5.3475 | 0 | 0 | 16 | K | 2 |  |  |  | ROZPOCET | 0 | 0 | 0 | 0 | 0 | 1 | 0 | 16 | 1089325121
| P |  | Poznámka k položce: Specifikace / rozsah provedení - viz TZ: -------------------------------------------------------- -dodávka a výroba ocelových prvků a konstrukcí - dle zadání a PD -dodávka veškerých spojovacích a kotevních prvků -kompletní provrchobvé úpravy prvků dle požadavků PD a PBŘ -veškeré přesuny/zdvihací technika a kompletní montážní práce -kompletní montážní / usazovací a kotevní práce -------------------------------------------------------- -dílenská dokumentace vč. statického přepočtu -ostatní nespecifikované práce a dodávky, které bezprostředně souvisí s provedení předmětného prvku/konstrukce dle zadávací dokumentace -veškeré náklady na dodávku a provedení jsou obsaženy v jednotkové ceně | [14 empty] | P | 2
| VV |  | "kompletní provedení dle specifikace PD a TZ vč. všech souvisejících prací a dodávek" | [14 empty] | VV | 2 | 1 | True | 0 | ROZPOCET
| VV |  | "rozsah vztažen na v.č. D.1.1_SO 01_11_půdorys zastřešení (kce SOZ)" (10*(45+45+20+20+25))*3 |  | 4650 | [12 empty] | VV | 2 | 2 | True | 0 | ROZPOCET
| VV |  | Mezisoučet |  | 4650 | [12 empty] | VV | 2 | 3 | True | 0 | ROZPOCET
| VV |  | "ostatní drobné související prvky" 0,15*4650,0 |  | 697.5 | [12 empty] | VV | 2 | 2 | True | 0 | ROZPOCET
| VV |  | Součet |  | 5347.5 | [12 empty] | VV | 2 | 4 | True | 1 | ROZPOCET
421 | K | 767015R32 | D+M kompletní skladby opláštění SOZ _ viz skladba S36-S36a | m2 | 170.16 |  | 0 | CS VLASTNÍ |  | základní |  | 0 | 0 | 0 | 0 | 0 | 16 | K | 2 |  |  |  | ROZPOCET | 0 | 0 | 0 | 0 | 0 | 1 | 0 | 16 | 1713781779
| P |  | Poznámka k položce: Kompletní provedení dle specifikace PD a TZ včetně všech přímo souvisejících prací a dodávek | [14 empty] | P | 2
| VV |  | "rozsah vztažen na v.č. D.1.1_SO 01_10_(kce SOZ)" (((6,35+2,2)*2*2,5)+(6,35*2,2))*3 |  | 170.16 | [12 empty] | VV | 2 | 2 | True | 0 | ROZPOCET
| VV |  | Součet |  | 170.16 | [12 empty] | VV | 2 | 4 | True | 1 | ROZPOCET
422 | K | 767015R33 | D+M kompletní konstrukce a zasklení střešního světlíku _ 8910x13240 mm | kus | 1 |  | 0 | CS VLASTNÍ |  | základní |  | 0 | 0 | 0 | 0 | 0 | 16 | K | 2 |  |  |  | ROZPOCET | 0 | 0 | 0 | 0 | 0 | 1 | 0 | 16 | 1892685468
| P |  | Poznámka k položce: Kompletní provedení dle specifikace PD a TZ včetně všech přímo souvisejících prací a dodávek | [14 empty] | P | 2
| VV |  | "rozsah vztažen na v.č. D.1.1_SO 01_16" 1,0 |  | 1 | [12 empty] | VV | 2 | 2 | True | 0 | ROZPOCET
| VV |  | Součet |  | 1 | [12 empty] | VV | 2 | 4 | True | 1 | ROZPOCET
423 | K | 767015R71 | D+M ocelových a zámečnických prvků / konstrukcí | kg | 23636.8 |  | 0 | CS VLASTNÍ |  | základní |  | 0 | 0.001 | 23.6368 | 0 | 0 | 16 | K | 2 |  |  |  | ROZPOCET | 0 | 0 | 0 | 0 | 0 | 1 | 0 | 16 | -417459385
| P |  | Poznámka k položce: Specifikace / rozsah provedení - viz TZ: -------------------------------------------------------- -dodávka a výroba ocelových prvků a konstrukcí - dle zadání a PD -dodávka veškerých spojovacích a kotevních prvků -veškeré přesuny/zdvihací technika a kompletní montážní práce -kompletní montážní / usazovací a kotevní práce -------------------------------------------------------- -dílenská dokumentace vč. statického přepočtu -ostatní nespecifikované práce a dodávky, které bezprostředně souvisí s provedení předmětného prvku/konstrukce dle zadávací dokumentace -veškeré náklady na dodávku a provedení jsou obsaženy v jednotkové ceně --------------------------------------------------------------------------------------------------- "kompletní rozsah a specifikace dodávek_D.1.1_SO 01_v.č. 02-03, 12-13, TZ" | [14 empty] | P | 2
| VV |  | "kompletní provedení dle specifikace PD a TZ vč. všech souvisejících prací a dodávek" | [14 empty] | VV | 2 | 1 | True | 0 | ROZPOCET
| VV |  | "spodní stavba_založení_pažení stavební jámy - kotevní prahy U180 mm" 268,6*2*(2*22,0) |  | 23636.8 | [12 empty] | VV | 2 | 2 | True | 0 | ROZPOCET
| VV |  | Součet |  | 23636.8 | [12 empty] | VV | 2 | 4 | True | 1 | ROZPOCET
424 | K | 767015R80 | D+M systémového kovového roštu š 100 mm pro vložení akustické izolace stěn (rošt nesmí být pevně spojen se svislou ŽB konstrukcí z důvodu eliminace akustických přenosů) | m2 | 4686.71 |  | 0 | CS VLASTNÍ |  | základní |  | 0 | 0.001 | 4.6867 | 0 | 0 | 16 | K | 2 |  |  |  | ROZPOCET | 0 | 0 | 0 | 0 | 0 | 1 | 0 | 16 | 824386800
| P |  | Poznámka k položce: Kompletní systémová dodávka a provedení dle specifikace PD a TZ včetně všech přímo souvisejících prací a dodávek. -------------------------------------------------------------------------------------------------------------------------------------"kompletní rozsah a specifikace dodávek_D.1.1_SO 01_v.č. 04-10, 12-13, 21-25, 27, TZ" | [14 empty] | P | 2
| VV |  | "svislá skladba_S6,S6a,S7,S8,S9,S9a" | [14 empty] | VV | 2 | 1 | True | 0 | ROZPOCET
| VV |  | "odkaz množství (s odečtením otvorů) _viz ŽB konstrukce D.1.2_1.NP-4.NP" 1,15*(79,6+3018,1+4694+359,1)/2 |  | 4686.71 | [12 empty] | VV | 2 | 2 | True | 0 | ROZPOCET
| VV |  | Součet |  | 4686.71 | [12 empty] | VV | 2 | 4 | True | 1 | ROZPOCET
425 | K | 998767203 | Přesun hmot procentní pro zámečnické konstrukce | % |  |  | 0 | CS ÚRS 2019 01 |  | základní |  | 0 | 0 | 0 | 0 | 0 | 16 | K | 2 |  |  |  | ROZPOCET | 0 | 0 | 0 | 0 | 0 | 1 | 0 | 16 | 1181092650
| D | 775 | Podlahy skládané |  |  |  | 0 |  |  |  |  | 0 |  | 6.3438 |  | 0 | 2 | D | 1 |  |  |  | ROZPOCET | [6 empty] | 0
426 | K | 775530003 | Montáž podlahy masivní celoplošně lepených | m2 | 181.368 |  | 0 | CS ÚRS 2019 01 |  | základní |  | 0 | 0.01109 | 2.0114 | 0 | 0 | 16 | K | 2 |  |  |  | ROZPOCET | 0 | 0 | 0 | 0 | 0 | 1 | 0 | 16 | 2047692201
| P |  | Poznámka k položce: V jednotkové ceně zahrnuty náklady na montáž souvisejících obvodových soklů v= do 50 mm. "kompletní rozsah a specifikace dodávek_D.1.1_SO 01_v.č. 04-10, 12-13, 17-20, 27, TZ" | [14 empty] | P | 2
| VV |  | "podlahové skladby_dle nášlapu" 59,34+105,54 |  | 164.88 | [12 empty] | VV | 2 | 2 | True | 0 | ROZPOCET
| VV |  | "výklenky a ostatní plochy" (0,1*164,88) |  | 16.488 | [12 empty] | VV | 2 | 2 | True | 0 | ROZPOCET
| VV |  | Součet |  | 181.368 | [12 empty] | VV | 2 | 4 | True | 1 | ROZPOCET
427 | M | 61192R20 | dodávka masivní dřevěné s finální povrchovou úpravou , tl. 15 mm _ viz specifikace PD a TZ | m2 | 199.505 |  | 0 | CS VLASTNÍ |  | základní |  | 0 | 0.01617 | 3.226 | 0 | 0 | 32 | M | 2 |  |  |  | ROZPOCET | 0 | 0 | 0 | 0 | 0 | 1 | 0 | 16 | 626060482
| P |  | Poznámka k položce: V jednotkové ceně zahrnuty náklady na veškeré doplňky a příslušenství dle PD a TZ. (přechodové, dilatační a ukončovací lišty, ostatní doplňky) --------------------------------------------------------------------- Jednotková cena zahrnuje dodávku dřevěné masivní podlahy vč. povrchových úprav a souvisejících obvodových soklů v= do 50 mm --------------------------------------------------------------------- třívrstvá dřevěná podlaha z perken na pero a drážku tl. 15mm, povrchová úprava voskovým olejem | [14 empty] | P | 2
| VV |  | 181,368*1,1 'Přepočtené koeficientem množství |  | 199.505 | [12 empty] | VV | 2 | 2 | False | 1 | ROZPOCET
428 | K | 775591191 | Montáž podložky vyrovnávací a tlumící | m2 | 1169.84 |  | 0 | CS ÚRS 2019 01 |  | základní |  | 0 | 0 | 0 | 0 | 0 | 16 | K | 2 |  |  |  | ROZPOCET | 0 | 0 | 0 | 0 | 0 | 1 | 0 | 16 | 2045970974
| P |  | Poznámka k položce: "kompletní rozsah a specifikace dodávek_D.1.1_SO 01_v.č. 04-10, 12-13, 17-20, 27, TZ" | [14 empty] | P | 2
| VV |  | "podlahová skladba_S20_2-4.NP" (332,56+451,61+385,67) |  | 1169.84 | [12 empty] | VV | 2 | 2 | True | 0 | ROZPOCET
| VV |  | Součet |  | 1169.84 | [12 empty] | VV | 2 | 4 | True | 1 | ROZPOCET
429 | M | 61155350 | podložka izolační/kročeová tl. 2mm | m2 | 1286.824 |  | 0 | CS ÚRS 2019 01 |  | základní |  | 0 | 0.0004 | 0.51473 | 0 | 0 | 32 | M | 2 |  |  |  | ROZPOCET | 0 | 0 | 0 | 0 | 0 | 1 | 0 | 16 | -1387428553
| VV |  | 1169,84*1,1 'Přepočtené koeficientem množství |  | 1286.824 | [12 empty] | VV | 2 | 2 | False | 1 | ROZPOCET
430 | K | 775591319 | Podlahy dřevěné, celkové lakování | m2 | 1232.669 |  | 0 | CS ÚRS 2019 01 |  | základní |  | 0 | 0.00048 | 0.59168 | 0 | 0 | 16 | K | 2 |  |  |  | ROZPOCET | 0 | 0 | 0 | 0 | 0 | 1 | 0 | 16 | -62055324
| P |  | Poznámka k položce: "kompletní rozsah a specifikace dodávek_D.1.1_SO 01_v.č. 04-10, 12-13, 17-20, 27, TZ" | [14 empty] | P | 2
| VV |  | "podlahová skladba_S20_2-4.NP" (336,69+451,61+385,67) |  | 1173.97 | [12 empty] | VV | 2 | 2 | True | 0 | ROZPOCET
| VV |  | "výklenky a ostatní plochy" 0,05*1173,97 |  | 58.699 | [12 empty] | VV | 2 | 2 | True | 0 | ROZPOCET
| VV |  | Součet |  | 1232.669 | [12 empty] | VV | 2 | 4 | True | 1 | ROZPOCET
431 | K | 998775203 | Přesun hmot procentní pro podlahy dřevěné | % |  |  | 0 | CS ÚRS 2019 01 |  | základní |  | 0 | 0 | 0 | 0 | 0 | 16 | K | 2 |  |  |  | ROZPOCET | 0 | 0 | 0 | 0 | 0 | 1 | 0 | 16 | 1994894774
| D | 776 | Podlahy povlakové |  |  |  | 0 |  |  |  |  | 0 |  | 3.6599 |  | 0 | 2 | D | 1 |  |  |  | ROZPOCET | [6 empty] | 0
432 | K | 776111311 | Vysátí podkladu povlakových podlah | m2 | 402.787 |  | 0 | CS ÚRS 2019 01 |  | základní |  | 0 | 0 | 0 | 0 | 0 | 16 | K | 2 |  |  |  | ROZPOCET | 0 | 0 | 0 | 0 | 0 | 1 | 0 | 16 | 2109011990
| P |  | Poznámka k položce: "kompletní rozsah a specifikace dodávek_D.1.1_SO 01_v.č. 04-10, 12-13, 17-20, 27, TZ" | [14 empty] | P | 2
| VV |  | "viz podlahy skládané" 181,368 |  | 181.368 | [12 empty] | VV | 2 | 2 | True | 0 | ROZPOCET
| VV |  | "viz podlahy povlakové" 176,385+45,034 |  | 221.419 | [12 empty] | VV | 2 | 2 | True | 0 | ROZPOCET
| VV |  | Součet |  | 402.787 | [12 empty] | VV | 2 | 4 | True | 1 | ROZPOCET
433 | K | 776121111 | Vodou ředitelná penetrace savého podkladu povlakových podlah ředěná v poměru 1:3 | m2 | 402.787 |  | 0 | CS ÚRS 2019 01 |  | základní |  | 0 | 3e-05 | 0.012084 | 0 | 0 | 16 | K | 2 |  |  |  | ROZPOCET | 0 | 0 | 0 | 0 | 0 | 1 | 0 | 16 | -1443822874
| P |  | Poznámka k položce: "kompletní rozsah a specifikace dodávek_D.1.1_SO 01_v.č. 04-10, 12-13, 17-20, 27, TZ" | [14 empty] | P | 2
| VV |  | "viz podlahy skládané" 181,368 |  | 181.368 | [12 empty] | VV | 2 | 2 | True | 0 | ROZPOCET
| VV |  | "viz podlahy povlakové" 176,385+45,034 |  | 221.419 | [12 empty] | VV | 2 | 2 | True | 0 | ROZPOCET
| VV |  | Součet |  | 402.787 | [12 empty] | VV | 2 | 4 | True | 1 | ROZPOCET
434 | K | 776141122 | Vyrovnání podkladu povlakových podlah stěrkou pevnosti 30 MPa tl 5 mm | m2 | 402.787 |  | 0 | CS ÚRS 2019 01 |  | základní |  | 0 | 0.0075 | 3.0209 | 0 | 0 | 16 | K | 2 |  |  |  | ROZPOCET | 0 | 0 | 0 | 0 | 0 | 1 | 0 | 16 | 974239465
| P |  | Poznámka k položce: "kompletní rozsah a specifikace dodávek_D.1.1_SO 01_v.č. 04-10, 12-13, 17-20, 27, TZ" | [14 empty] | P | 2
| VV |  | "viz podlahy skládané" 181,368 |  | 181.368 | [12 empty] | VV | 2 | 2 | True | 0 | ROZPOCET
| VV |  | "viz podlahy povlakové" 176,385+45,034 |  | 221.419 | [12 empty] | VV | 2 | 2 | True | 0 | ROZPOCET
| VV |  | Součet |  | 402.787 | [12 empty] | VV | 2 | 4 | True | 1 | ROZPOCET
435 | K | 776211111 | Lepení textilních pásů | m2 | 176.385 |  | 0 | CS ÚRS 2019 01 |  | základní |  | 0 | 0.0005 | 0.088192 | 0 | 0 | 16 | K | 2 |  |  |  | ROZPOCET | 0 | 0 | 0 | 0 | 0 | 1 | 0 | 16 | 734934745
| P |  | Poznámka k položce: V jednotkové ceně zahrnuty náklady na montáž souvisejících obvodových soklů v= do 50 mm. "kompletní rozsah a specifikace dodávek_D.1.1_SO 01_v.č. 04-10, 12-13, 17-20, 27, TZ" | [14 empty] | P | 2
| VV |  | "podlahové skladby_dle nášlapu" 50,74+13,67+95,94 |  | 160.35 | [12 empty] | VV | 2 | 2 | True | 0 | ROZPOCET
| VV |  | "výklenky a ostatní plochy" 0,1*160,35 |  | 16.035 | [12 empty] | VV | 2 | 2 | True | 0 | ROZPOCET
| VV |  | Součet |  | 176.385 | [12 empty] | VV | 2 | 4 | True | 1 | ROZPOCET
436 | M | 697510R01 | dodávka povlakové podlahové krytiny - koberce v pásech tl. 10 mm - dle specifikace PD a TZ | m2 | 202.843 |  | 0 | CS VLASTNÍ |  | základní |  | 0 | 0.00175 | 0.35498 | 0 | 0 | 32 | M | 2 |  |  |  | ROZPOCET | 0 | 0 | 0 | 0 | 0 | 1 | 0 | 16 | 1895513034
| P |  | Poznámka k položce: V jednotkové ceně zahrnuty náklady na veškeré doplňky a příslušenství dle PD a TZ. (přechodové, dilatační a ukončovací lišty, ostatní doplňky) --------------------------------------------------------------------- Jednotková cena zahrnuje dodávku systémového obvodového soklu v = do 50 mm --------------------------------------------------------------------- | [14 empty] | P | 2
| VV |  | 176,385*1,15 'Přepočtené koeficientem množství |  | 202.843 | [12 empty] | VV | 2 | 2 | False | 1 | ROZPOCET
437 | K | 776221221 | Lepení antistatických z PVC | m2 | 45.034 |  | 0 | CS ÚRS 2019 01 |  | základní |  | 0 | 0.0004 | 0.018014 | 0 | 0 | 16 | K | 2 |  |  |  | ROZPOCET | 0 | 0 | 0 | 0 | 0 | 1 | 0 | 16 | -635632602
| P |  | Poznámka k položce: V jednotkové ceně zahrnuty náklady na : - spoj podlah svařováním -montáž souvisejících obvodových soklů v= do 50 mm. -------------------------------------------------------- "kompletní rozsah a specifikace dodávek_D.1.1_SO 01_v.č. 04-10, 12-13, 17-20, 27, TZ" | [14 empty] | P | 2
| VV |  | "podlahové skladby_dle nášlapu" 40,94 |  | 40.94 | [12 empty] | VV | 2 | 2 | True | 0 | ROZPOCET
| VV |  | "výklenky a ostatní plochy" 0,1*40,94 |  | 4.094 | [12 empty] | VV | 2 | 2 | True | 0 | ROZPOCET
| VV |  | Součet |  | 45.034 | [12 empty] | VV | 2 | 4 | True | 1 | ROZPOCET
438 | M | 284110R11 | dodávka povlakové podlahové krytiny - PVC antistatické - specifikace dle PD a TZ | m2 | 51.789 |  | 0 | CS VLASTNÍ |  | základní |  | 0 | 0.0032 | 0.16572 | 0 | 0 | 32 | M | 2 |  |  |  | ROZPOCET | 0 | 0 | 0 | 0 | 0 | 1 | 0 | 16 | -662630267
| P |  | Poznámka k položce: V jednotkové ceně zahrnuty náklady na veškeré doplňky a příslušenství dle PD a TZ. (přechodové, dilatační a ukončovací lišty, ostatní doplňky) --------------------------------------------------------------------- Jednotková cena zahrnuje dodávku systémového obvodového soklu v = do 50 mm --------------------------------------------------------------------- | [14 empty] | P | 2
| VV |  | 45,034*1,15 'Přepočtené koeficientem množství |  | 51.789 | [12 empty] | VV | 2 | 2 | False | 1 | ROZPOCET
439 | K | 998776203 | Přesun hmot procentní pro podlahy povlakové | % |  |  | 0 | CS ÚRS 2019 01 |  | základní |  | 0 | 0 | 0 | 0 | 0 | 16 | K | 2 |  |  |  | ROZPOCET | 0 | 0 | 0 | 0 | 0 | 1 | 0 | 16 | 959858718
| D | 777 | Podlahy lité |  |  |  | 0 |  |  |  |  | 0 |  | 2.6412 |  | 0 | 2 | D | 1 |  |  |  | ROZPOCET | [6 empty] | 0
440 | K | 777131211 | Penetrační epoxidový nátěr schodiště | m2 | 200.483 |  | 0 | CS ÚRS 2019 01 |  | základní |  | 0 | 0.00058 | 0.11628 | 0 | 0 | 16 | K | 2 |  |  |  | ROZPOCET | 0 | 0 | 0 | 0 | 0 | 1 | 0 | 16 | -1817802812
| P |  | Poznámka k položce: "kompletní rozsah a specifikace dodávek_D.1.1_SO 01_v.č. 04-10, 12-13, 17-20, 27, TZ" | [14 empty] | P | 2
| VV |  | (0,157+0,31)*1,8*27*3 |  | 68.089 | [12 empty] | VV | 2 | 2 | True | 0 | ROZPOCET
| VV |  | (0,157+0,31)*1,2*27*4 |  | 60.523 | [12 empty] | VV | 2 | 2 | True | 0 | ROZPOCET
| VV |  | (0,157+0,31)*1,9*27*3 |  | 71.871 | [12 empty] | VV | 2 | 2 | True | 0 | ROZPOCET
| VV |  | Součet |  | 200.483 | [12 empty] | VV | 2 | 4 | True | 1 | ROZPOCET
441 | K | 777511125 | Krycí epoxidová protiskluzná stěrka tloušťky přes 2 do 3 mm schodišťových stupňů | m2 | 200.483 |  | 0 | CS ÚRS 2019 01 |  | základní |  | 0 | 0.0054 | 1.0826 | 0 | 0 | 16 | K | 2 |  |  |  | ROZPOCET | 0 | 0 | 0 | 0 | 0 | 1 | 0 | 16 | -812186588
| P |  | Poznámka k položce: "kompletní rozsah a specifikace dodávek_D.1.1_SO 01_v.č. 04-10, 12-13, 17-20, 27, TZ" | [14 empty] | P | 2
| VV |  | (0,157+0,31)*1,8*27*3 |  | 68.089 | [12 empty] | VV | 2 | 2 | True | 0 | ROZPOCET
| VV |  | (0,157+0,31)*1,2*27*4 |  | 60.523 | [12 empty] | VV | 2 | 2 | True | 0 | ROZPOCET
| VV |  | (0,157+0,31)*1,9*27*3 |  | 71.871 | [12 empty] | VV | 2 | 2 | True | 0 | ROZPOCET
| VV |  | Součet |  | 200.483 | [12 empty] | VV | 2 | 4 | True | 1 | ROZPOCET
442 | K | 777612103 | Uzavírací epoxidový transparentní nátěr podlahy | m2 | 3888.056 |  | 0 | CS ÚRS 2019 01 |  | základní |  | 0 | 0.00025 | 0.97201 | 0 | 0 | 16 | K | 2 |  |  |  | ROZPOCET | 0 | 0 | 0 | 0 | 0 | 1 | 0 | 16 | -525886622
| P |  | Poznámka k položce: "kompletní rozsah a specifikace dodávek_D.1.1_SO 01_v.č. 04-10, 12-13, 17-20, 27, TZ" | [14 empty] | P | 2
| VV |  | "podlahová skladba_S21_2-4.NP" (607,08+505,76+319,53) |  | 1432.37 | [12 empty] | VV | 2 | 2 | True | 0 | ROZPOCET
| VV |  | "podlahová skladba_S23_1.NP" 724,82 |  | 724.82 | [12 empty] | VV | 2 | 2 | True | 0 | ROZPOCET
| VV |  | "podlahová skladba_S32_1.NP" 187,93 |  | 187.93 | [12 empty] | VV | 2 | 2 | True | 0 | ROZPOCET
| VV |  | "podlahová skladba_S33_1.NP" 26,08 |  | 26.08 | [12 empty] | VV | 2 | 2 | True | 0 | ROZPOCET
| VV |  | "podlahová skladba_S38_2-3.NP" (211,76+357,96) |  | 569.72 | [12 empty] | VV | 2 | 2 | True | 0 | ROZPOCET
| VV |  | "podlahová skladba_S41_1.NP" 637,31 |  | 637.31 | [12 empty] | VV | 2 | 2 | True | 0 | ROZPOCET
| VV |  | "podlahová skladba_S44,45,46_1.NP" (144,11+6,51+10,52) |  | 161.14 | [12 empty] | VV | 2 | 2 | True | 0 | ROZPOCET
| VV |  | "výklenky a ostatní plochy" 0,025*5947,42 |  | 148.686 | [12 empty] | VV | 2 | 2 | True | 0 | ROZPOCET
| VV |  | Součet |  | 3888.056 | [12 empty] | VV | 2 | 4 | True | 1 | ROZPOCET
443 | K | 777612109 | Uzavírací epoxidový protiskluzný nátěr podlahy | m2 | 2351.55 |  | 0 | CS ÚRS 2019 01 |  | základní |  | 0 | 0.0002 | 0.47031 | 0 | 0 | 16 | K | 2 |  |  |  | ROZPOCET | 0 | 0 | 0 | 0 | 0 | 1 | 0 | 16 | -2005083025
| P |  | Poznámka k položce: "kompletní rozsah a specifikace dodávek_D.1.1_SO 01_v.č. 04-10, 12-13, 17-20, 27, TZ" | [14 empty] | P | 2
| VV |  | "podlahová skladba_S42_1.PP" 2208,05+(143,5) |  | 2351.55 | [12 empty] | VV | 2 | 2 | True | 0 | ROZPOCET
| VV |  | Součet |  | 2351.55 | [12 empty] | VV | 2 | 4 | True | 1 | ROZPOCET
444 | K | 998777203 | Přesun hmot procentní pro podlahy lité | % |  |  | 0 | CS ÚRS 2019 01 |  | základní |  | 0 | 0 | 0 | 0 | 0 | 16 | K | 2 |  |  |  | ROZPOCET | 0 | 0 | 0 | 0 | 0 | 1 | 0 | 16 | 1712954582
| D | 783 | Dokončovací práce - nátěry |  |  |  | 0 |  |  |  |  | 0 |  | 12.1316 |  | 0 | 2 | D | 1 |  |  |  | ROZPOCET | [6 empty] | 0
445 | K | 783801201 | Obroušení omítek před provedením nátěru | m2 | 13.797 |  | 0 | CS ÚRS 2019 01 |  | základní |  | 0 | 0 | 0 | 0 | 0 | 16 | K | 2 |  |  |  | ROZPOCET | 0 | 0 | 0 | 0 | 0 | 1 | 0 | 16 | -774030251
| VV |  | "povrchové úpravy vnitřních svislých ploch_2-4.NP" (0,7*3,88)+(0,7*6,415)+(1,5*3,25)+(0,7*2,45) |  | 13.797 | [12 empty] | VV | 2 | 2 | True | 0 | ROZPOCET
| VV |  | Součet |  | 13.797 | [12 empty] | VV | 2 | 4 | True | 1 | ROZPOCET
446 | K | 783801403 | Oprášení omítek před provedením nátěru | m2 | 13.797 |  | 0 | CS ÚRS 2019 01 |  | základní |  | 0 | 0 | 0 | 0 | 0 | 16 | K | 2 |  |  |  | ROZPOCET | 0 | 0 | 0 | 0 | 0 | 1 | 0 | 16 | 1834306319
| VV |  | "povrchové úpravy vnitřních svislých ploch_2-4.NP" (0,7*3,88)+(0,7*6,415)+(1,5*3,25)+(0,7*2,45) |  | 13.797 | [12 empty] | VV | 2 | 2 | True | 0 | ROZPOCET
| VV |  | Součet |  | 13.797 | [12 empty] | VV | 2 | 4 | True | 1 | ROZPOCET
447 | K | 783823101 | Penetrační akrylátový nátěr hladkých betonových povrchů | m2 | 12338.097 |  | 0 | CS ÚRS 2019 01 |  | základní |  | 0 | 8e-05 | 0.98705 | 0 | 0 | 16 | K | 2 |  |  |  | ROZPOCET | 0 | 0 | 0 | 0 | 0 | 1 | 0 | 16 | 1046198065
| VV |  | "povrchová úprava svislých konstrukcí_viz D.1.2_bet" (0,6*(2194,425+15475,78+2893,29)) |  | 12338.097 | [12 empty] | VV | 2 | 2 | True | 0 | ROZPOCET
| VV |  | Součet |  | 12338.097 | [12 empty] | VV | 2 | 4 | True | 1 | ROZPOCET
448 | K | 783827401 | Krycí dvojnásobný nátěr akrylátovou disperzí hladkých betonových povrchů | m2 | 12338.097 |  | 0 | CS ÚRS 2019 01 |  | základní |  | 0 | 0.00054 | 6.6626 | 0 | 0 | 16 | K | 2 |  |  |  | ROZPOCET | 0 | 0 | 0 | 0 | 0 | 1 | 0 | 16 | 1719777893
| VV |  | "povrchová úprava svislých konstrukcí_viz D.1.2_bet" (0,6*(2194,425+15475,78+2893,29)) |  | 12338.097 | [12 empty] | VV | 2 | 2 | True | 0 | ROZPOCET
| VV |  | Součet |  | 12338.097 | [12 empty] | VV | 2 | 4 | True | 1 | ROZPOCET
449 | K | 783823121 | Penetrační nátěr hladkých povrchů | m2 | 3534.66 |  | 0 | CS ÚRS 2019 01 |  | základní |  | 0 | 0.00012 | 0.42416 | 0 | 0 | 16 | K | 2 |  |  |  | ROZPOCET | 0 | 0 | 0 | 0 | 0 | 1 | 0 | 16 | 783977651
| VV |  | "podhledové kce a skladby_1.PP-4.NP_viz pohledové a přiznané betonové povrchy" | [14 empty] | VV | 2 | 1 | True | 0 | ROZPOCET
| VV |  | (23,12+556,07+534,13+318,98) |  | 1432.3 | [12 empty] | VV | 2 | 2 | True | 0 | ROZPOCET
| VV |  | (70,01+73,02) |  | 143.03 | [12 empty] | VV | 2 | 2 | True | 0 | ROZPOCET
| VV |  | (309,44) |  | 309.44 | [12 empty] | VV | 2 | 2 | True | 0 | ROZPOCET
| VV |  | (21,03) |  | 21.03 | [12 empty] | VV | 2 | 2 | True | 0 | ROZPOCET
| VV |  | Mezisoučet |  | 1905.8 | [12 empty] | VV | 2 | 3 | True | 0 | ROZPOCET
| VV |  | "podhledové kce a skladby_1.PP" 1628,86 |  | 1628.86 | [12 empty] | VV | 2 | 2 | True | 0 | ROZPOCET
| VV |  | Mezisoučet |  | 1628.86 | [12 empty] | VV | 2 | 3 | True | 0 | ROZPOCET
| VV |  | Součet |  | 3534.66 | [12 empty] | VV | 2 | 4 | True | 1 | ROZPOCET
450 | K | 783823135 | Penetrační nátěr hladkých, tenkovrstvých zrnitých nebo štukových omítek | m2 | 13.797 |  | 0 | CS ÚRS 2019 01 |  | základní |  | 0 | 0.00014 | 0.0019316 | 0 | 0 | 16 | K | 2 |  |  |  | ROZPOCET | 0 | 0 | 0 | 0 | 0 | 1 | 0 | 16 | -1693583546
| VV |  | "povrchové úpravy vnitřních svislých ploch_2-4.NP" (0,7*3,88)+(0,7*6,415)+(1,5*3,25)+(0,7*2,45) |  | 13.797 | [12 empty] | VV | 2 | 2 | True | 0 | ROZPOCET
| VV |  | Součet |  | 13.797 | [12 empty] | VV | 2 | 4 | True | 1 | ROZPOCET
451 | K | 783827425 | Krycí dvojnásobný omyvatelný nátěr omítek stupně členitosti 1 a 2 | m2 | 13.797 |  | 0 | CS ÚRS 2019 01 |  | základní |  | 0 | 0.00072 | 0.0099338 | 0 | 0 | 16 | K | 2 |  |  |  | ROZPOCET | 0 | 0 | 0 | 0 | 0 | 1 | 0 | 16 | 550945846
| VV |  | "povrchové úpravy vnitřních svislých ploch_2-4.NP" (0,7*3,88)+(0,7*6,415)+(1,5*3,25)+(0,7*2,45) |  | 13.797 | [12 empty] | VV | 2 | 2 | True | 0 | ROZPOCET
| VV |  | Součet |  | 13.797 | [12 empty] | VV | 2 | 4 | True | 1 | ROZPOCET
452 | K | 783827403 | Dvojnásobný uzavírací nátěr hladkých betonových povrchů | m2 | 1905.8 |  | 0 | CS ÚRS 2019 01 |  | základní |  | 0 | 0.00054 | 1.0291 | 0 | 0 | 16 | K | 2 |  |  |  | ROZPOCET | 0 | 0 | 0 | 0 | 0 | 1 | 0 | 16 | -141373984
| VV |  | "podhledové kce a skladby_1.PP-4.NP_viz pohledové a přiznané betonové povrchy" | [14 empty] | VV | 2 | 1 | True | 0 | ROZPOCET
| VV |  | (23,12+556,07+534,13+318,98) |  | 1432.3 | [12 empty] | VV | 2 | 2 | True | 0 | ROZPOCET
| VV |  | (70,01+73,02) |  | 143.03 | [12 empty] | VV | 2 | 2 | True | 0 | ROZPOCET
| VV |  | (309,44) |  | 309.44 | [12 empty] | VV | 2 | 2 | True | 0 | ROZPOCET
| VV |  | (21,03) |  | 21.03 | [12 empty] | VV | 2 | 2 | True | 0 | ROZPOCET
| VV |  | Součet |  | 1905.8 | [12 empty] | VV | 2 | 4 | True | 1 | ROZPOCET
453 | K | 783827405 | Krycí dvojnásobný nátěr hladkých povrchů | m2 | 1628.86 |  | 0 | CS ÚRS 2019 01 |  | základní |  | 0 | 0.00054 | 0.87958 | 0 | 0 | 16 | K | 2 |  |  |  | ROZPOCET | 0 | 0 | 0 | 0 | 0 | 1 | 0 | 16 | -2063620569
| VV |  | "podhledové kce a skladby_1.PP-4.NP" 1628,86 |  | 1628.86 | [12 empty] | VV | 2 | 2 | True | 0 | ROZPOCET
| VV |  | Součet |  | 1628.86 | [12 empty] | VV | 2 | 4 | True | 1 | ROZPOCET
454 | K | 783923161 | Penetrační nátěr pórovitých betonových podlah | m2 | 7357.03 |  | 0 | CS ÚRS 2019 01 |  | základní |  | 0 | 0.00021 | 1.545 | 0 | 0 | 16 | K | 2 |  |  |  | ROZPOCET | 0 | 0 | 0 | 0 | 0 | 1 | 0 | 16 | -1673342954
| P |  | Poznámka k položce: Bude upřesněno a vykázáno při realizaci stavby. | [14 empty] | P | 2
| VV |  | "podlahová skladba_1.PP-4.NP_vyrovnání podkladů" (2064,55+1864,46+1270,61+1452,21+705,2) |  | 7357.03 | [12 empty] | VV | 2 | 2 | True | 0 | ROZPOCET
| VV |  | Součet |  | 7357.03 | [12 empty] | VV | 2 | 4 | True | 1 | ROZPOCET
455 | K | 783923171 | Penetrační nátěr hrubých betonových podlah | m2 | 2351.55 |  | 0 | CS ÚRS 2019 01 |  | základní |  | 0 | 0.00025 | 0.58789 | 0 | 0 | 16 | K | 2 |  |  |  | ROZPOCET | 0 | 0 | 0 | 0 | 0 | 1 | 0 | 16 | -813975364
| VV |  | "podlahová skladba_S42_1.PP" 2208,05+143,5 |  | 2351.55 | [12 empty] | VV | 2 | 2 | True | 0 | ROZPOCET
| VV |  | Součet |  | 2351.55 | [12 empty] | VV | 2 | 4 | True | 1 | ROZPOCET
456 | K | 783937151 | Jednonásobný hydroizolační vodou ředitelný nátěr betonové podlahy | m2 | 17.44 |  | 0 | CS ÚRS 2019 01 |  | základní |  | 0 | 0.00025 | 0.00436 | 0 | 0 | 16 | K | 2 |  |  |  | ROZPOCET | 0 | 0 | 0 | 0 | 0 | 1 | 0 | 16 | -206309256
| VV |  | "podlahová skladba_1.PP" 17,44 |  | 17.44 | [12 empty] | VV | 2 | 2 | True | 0 | ROZPOCET
| VV |  | Součet |  | 17.44 | [12 empty] | VV | 2 | 4 | True | 1 | ROZPOCET
| D | 784 | Dokončovací práce - malby a tapety |  |  |  | 0 |  |  |  |  | 0 |  | 17.2199 |  | 0 | 2 | D | 1 |  |  |  | ROZPOCET | [6 empty] | 0
457 | K | 784181105 | Základní akrylátová jednonásobná penetrace podkladu v místnostech bez roulišení | m2 | 34787.633 |  | 0 | CS ÚRS 2019 01 |  | základní |  | 0 | 0.0002 | 6.9575 | 0 | 0 | 16 | K | 2 |  |  |  | ROZPOCET | 0 | 0 | 0 | 0 | 0 | 1 | 0 | 16 | 159157032
458 | K | 784221105 | Dvojnásobné bílé malby ze směsí za sucha dobře otěruvzdorných v místnostech bez rozlišení | m2 | 34787.633 |  | 0 | CS ÚRS 2019 01 |  | základní |  | 0 | 0.00029 | 10.0884 | 0 | 0 | 16 | K | 2 |  |  |  | ROZPOCET | 0 | 0 | 0 | 0 | 0 | 1 | 0 | 16 | 111235936
459 | K | 784221141 | Příplatek k cenám 2x maleb za sucha otěruvzdorných za barevnou malbu tónovanou tónovacími přípravky | m2 | 17393.817 |  | 0 | CS ÚRS 2019 01 |  | základní |  | 0 | 1e-05 | 0.17394 | 0 | 0 | 16 | K | 2 |  |  |  | ROZPOCET | 0 | 0 | 0 | 0 | 0 | 1 | 0 | 16 | -1455534523
| VV |  | 34787,633*0,5 'Přepočtené koeficientem množství |  | 17393.817 | [12 empty] | VV | 2 | 2 | False | 1 | ROZPOCET
| D | N00 | Nepojmenované, ostatní práce a dodávky |  |  |  | 0 |  |  |  |  | 0 |  | 0 |  | 0 | 4 | D | 0 |  |  |  | ROZPOCET | [6 empty] | 0
460 | K | N00_015R02 | Příplatek k hydroizolačnímu souvrství spodní stavby _ za provedení veškerých detailů a (D+M) systémových prostupů/průchodek | m2 | 4415.983 |  | 0 | CS VLASTNÍ |  | základní |  | 0 | 0 | 0 | 0 | 0 | 512 | K | 1 |  |  |  | ROZPOCET | 0 | 0 | 0 | 0 | 0 | 1 | 0 | 512 | -100746654
| P |  | Poznámka k položce: Kompletní dodávka a provedení dle specifikace PD (SOUPIS DETAILŮ) a TZ + systémové technologické postupy ---------------------------------------------------------------------------------------------------------------------------------------- | [14 empty] | P | 1
| VV |  | "rozsah a specifikace _ vztaženo na plochu HI souvrstvý" | [14 empty] | VV | 1 | 1 | True | 0 | ROZPOCET
| VV |  | "spodní stavba_založení_viz v.č. D.1.1_02/04, 12/13" | [14 empty] | VV | 1 | 1 | True | 0 | ROZPOCET
| VV |  | "rampa" (7,0*24,175) |  | 169.225 | [12 empty] | VV | 1 | 2 | True | 0 | ROZPOCET
| VV |  | "deska" (25,62*5,75)+(66,25*21,0)+(46,2*18,7)+(19,35*9,45)+(5,95*26,25) |  | 2741.55 | [12 empty] | VV | 1 | 2 | True | 0 | ROZPOCET
| VV |  | "vytažení na podkladní beton" (222,15+0,2) |  | 222.35 | [12 empty] | VV | 1 | 2 | True | 0 | ROZPOCET
| VV |  | Mezisoučet |  | 3133.125 | [12 empty] | VV | 1 | 3 | True | 0 | ROZPOCET
| VV |  | (4,25+0,15+0,35+0,325)*(18,5) |  | 93.888 | [12 empty] | VV | 1 | 2 | True | 0 | ROZPOCET
| VV |  | (3,75+0,325+0,349+0,15)*(222,15-18,5) |  | 931.495 | [12 empty] | VV | 1 | 2 | True | 0 | ROZPOCET
| VV |  | 2,5*(23,81+23,81) |  | 119.05 | [12 empty] | VV | 1 | 2 | True | 0 | ROZPOCET
| VV |  | 1,5*(26,25+26,25+0,6) |  | 79.65 | [12 empty] | VV | 1 | 2 | True | 0 | ROZPOCET
| VV |  | "vnitřní" (0,5*18,25)+(1,5*(12,8+9,4+10,9)) |  | 58.775 | [12 empty] | VV | 1 | 2 | True | 0 | ROZPOCET
| VV |  | Mezisoučet |  | 1282.858 | [12 empty] | VV | 1 | 3 | True | 0 | ROZPOCET
| VV |  | Součet |  | 4415.983 | [12 empty] | VV | 1 | 4 | True | 1 | ROZPOCET
461 | K | N00_015R04 | Příplatek k povlakovým krytinám střech _ za provedení veškerých detailů a (D+M) systémových prostupů/průchodek | m2 | 2623.923 |  | 0 | CS VLASTNÍ |  | základní |  | 0 | 0 | 0 | 0 | 0 | 512 | K | 1 |  |  |  | ROZPOCET | 0 | 0 | 0 | 0 | 0 | 1 | 0 | 512 | -283534953
| P |  | Poznámka k položce: Kompletní dodávka a provedení dle specifikace PD (SOUPIS DETAILŮ) a TZ + systémové technologické postupy ---------------------------------------------------------------------------------------------------------------------------------------- | [14 empty] | P | 1
| VV |  | "rozsah a specifikace _ vztaženo na plochu střešního pláště" | [14 empty] | VV | 1 | 1 | True | 0 | ROZPOCET
| VV |  | "střešní skladba_S25" ((24,89*51,9)+(26,4*36,9)-(8,91*13,24)) |  | 2147.983 | [12 empty] | VV | 1 | 2 | True | 0 | ROZPOCET
| VV |  | "střešní skladba_S28-29" (270,0)*1,2 |  | 324 | [12 empty] | VV | 1 | 2 | True | 0 | ROZPOCET
| VV |  | "vytažení na ostatní kce střech" (1,3*4*14*1,2)+((6,3+2,15)*2*1,2)+((8,91+13,24)*2*1,0) |  | 151.94 | [12 empty] | VV | 1 | 2 | True | 0 | ROZPOCET
| VV |  | Součet |  | 2623.923 | [12 empty] | VV | 1 | 4 | True | 1 | ROZPOCET
462 | K | OST1_R71 | Provedení betonových čerpacích jímek (šachetní skruže) D 1000 mm, v = cca 1,0-1,5 m | kus | 7 |  | 0 | CS VLASTNÍ |  | základní |  | 0 | 0 | 0 | 0 | 0 | 512 | K | 1 |  |  |  | ROZPOCET | 0 | 0 | 0 | 0 | 0 | 1 | 0 | 512 | -1275578992
| P |  | Poznámka k položce: Kompletní provedení dle specifikace PD a TZ včetně všech přmo souvisejících prací a dodávek. | [14 empty] | P | 1
463 | K | OST1_R72 | Provedení zrušení pažení stavební jámy do úrovně -1,0m pod budoucí upravený terén | m2 | 268.6 |  | 0 | CS VLASTNÍ |  | základní |  | 0 | 0 | 0 | 0 | 0 | 512 | K | 1 |  |  |  | ROZPOCET | 0 | 0 | 0 | 0 | 0 | 1 | 0 | 512 | -39517937
| P |  | Poznámka k položce: Kompletní provedení dle specifikace PD a TZ včetně všech přmo souvisejících prací a dodávek. | [14 empty] | P | 1
| D | Ostatní | Ostatní |  |  |  | 0 |  |  |  |  | 0 |  | 156.9882 |  | 0 | 4 | D | 0 |  |  |  | ROZPOCET | [6 empty] | 0
| D | OST0 | Ostatní výpisy prvků a konstrukcí |  |  |  | 0 |  |  |  |  | 0 |  | 0 |  | 0 | 4 | D | 1 |  |  |  | ROZPOCET | [6 empty] | 0
464 | K | 795795R01 | PR-1 - D+M Víceprvkový prefabrikovaný betonový překlad _ 3*2800*190*60 | ks | 2 |  | 0 | CS VLASTNÍ |  | základní |  | 0 | 0 | 0 | 0 | 0 | 4 | K | 2 |  |  |  | ROZPOCET | 0 | 0 | 0 | 0 | 0 | 1 | 0 | 4 | 1521477065
| P |  | Poznámka k položce: Kompletní provedení dle specifikace PD a TZ vč. všech souvisejících prací dodávek, příslušenství a komponentů dle výpisu. V jednotkové ceně započítáno: dodávka, výroba, montáž/osazení/kotvení (vč.kotvících prvků), povrchová úprava. Kompletní specifikace viz výpis překladů. | [14 empty] | P | 2
465 | K | 795795R02 | PR-2 - D+M Víceprvkový prefabrikovaný betonový překlad _ 3*1800*190*60 | ks | 47 |  | 0 | CS VLASTNÍ |  | základní |  | 0 | 0 | 0 | 0 | 0 | 4 | K | 2 |  |  |  | ROZPOCET | 0 | 0 | 0 | 0 | 0 | 1 | 0 | 4 | 31688634
| P |  | Poznámka k položce: Kompletní provedení dle specifikace PD a TZ vč. všech souvisejících prací dodávek, příslušenství a komponentů dle výpisu. V jednotkové ceně započítáno: dodávka, výroba, montáž/osazení/kotvení (vč.kotvících prvků), povrchová úprava. Kompletní specifikace viz výpis překladů. | [14 empty] | P | 2
466 | K | 795795R03 | PR-3 - D+M Víceprvkový prefabrikovaný betonový překlad _ 3*1200*190*60 | ks | 1 |  | 0 | CS VLASTNÍ |  | základní |  | 0 | 0 | 0 | 0 | 0 | 4 | K | 2 |  |  |  | ROZPOCET | 0 | 0 | 0 | 0 | 0 | 1 | 0 | 4 | -472565192
| P |  | Poznámka k položce: Kompletní provedení dle specifikace PD a TZ vč. všech souvisejících prací dodávek, příslušenství a komponentů dle výpisu. V jednotkové ceně započítáno: dodávka, výroba, montáž/osazení/kotvení (vč.kotvících prvků), povrchová úprava. Kompletní specifikace viz výpis překladů. | [14 empty] | P | 2
467 | K | 795795R04 | PR-4 - D+M Víceprvkový prefabrikovaný betonový překlad _ 2*1600*190*115 | ks | 1 |  | 0 | CS VLASTNÍ |  | základní |  | 0 | 0 | 0 | 0 | 0 | 4 | K | 2 |  |  |  | ROZPOCET | 0 | 0 | 0 | 0 | 0 | 1 | 0 | 4 | -2072588434
| P |  | Poznámka k položce: Kompletní provedení dle specifikace PD a TZ vč. všech souvisejících prací dodávek, příslušenství a komponentů dle výpisu. V jednotkové ceně započítáno: dodávka, výroba, montáž/osazení/kotvení (vč.kotvících prvků), povrchová úprava. Kompletní specifikace viz výpis překladů. | [14 empty] | P | 2
468 | K | 795795R05 | PR-5 - D+M Víceprvkový prefabrikovaný betonový překlad _ 2*1600*190*60 | ks | 1 |  | 0 | CS VLASTNÍ |  | základní |  | 0 | 0 | 0 | 0 | 0 | 4 | K | 2 |  |  |  | ROZPOCET | 0 | 0 | 0 | 0 | 0 | 1 | 0 | 4 | 690138445
| P |  | Poznámka k položce: Kompletní provedení dle specifikace PD a TZ vč. všech souvisejících prací dodávek, příslušenství a komponentů dle výpisu. V jednotkové ceně započítáno: dodávka, výroba, montáž/osazení/kotvení (vč.kotvících prvků), povrchová úprava. Kompletní specifikace viz výpis překladů. | [14 empty] | P | 2
469 | K | 795795R06 | PR-6 - D+M Víceprvkový prefabrikovaný betonový překlad _ 2*1200*190*60 | ks | 5 |  | 0 | CS VLASTNÍ |  | základní |  | 0 | 0 | 0 | 0 | 0 | 4 | K | 2 |  |  |  | ROZPOCET | 0 | 0 | 0 | 0 | 0 | 1 | 0 | 4 | -2077608651
| P |  | Poznámka k položce: Kompletní provedení dle specifikace PD a TZ vč. všech souvisejících prací dodávek, příslušenství a komponentů dle výpisu. V jednotkové ceně započítáno: dodávka, výroba, montáž/osazení/kotvení (vč.kotvících prvků), povrchová úprava. Kompletní specifikace viz výpis překladů. | [14 empty] | P | 2
470 | K | 795795R07 | PR-7 - D+M Víceprvkový prefabrikovaný betonový překlad _ 2*2400*190*60 | ks | 4 |  | 0 | CS VLASTNÍ |  | základní |  | 0 | 0 | 0 | 0 | 0 | 4 | K | 2 |  |  |  | ROZPOCET | 0 | 0 | 0 | 0 | 0 | 1 | 0 | 4 | -1522484116
| P |  | Poznámka k položce: Kompletní provedení dle specifikace PD a TZ vč. všech souvisejících prací dodávek, příslušenství a komponentů dle výpisu. V jednotkové ceně započítáno: dodávka, výroba, montáž/osazení/kotvení (vč.kotvících prvků), povrchová úprava. Kompletní specifikace viz výpis překladů. | [14 empty] | P | 2
471 | K | 795795R08 | PR-8 - D+M Víceprvkový prefabrikovaný betonový překlad _ 3*2600*190*60 | ks | 1 |  | 0 | CS VLASTNÍ |  | základní |  | 0 | 0 | 0 | 0 | 0 | 4 | K | 2 |  |  |  | ROZPOCET | 0 | 0 | 0 | 0 | 0 | 1 | 0 | 4 | -1488519764
| P |  | Poznámka k položce: Kompletní provedení dle specifikace PD a TZ vč. všech souvisejících prací dodávek, příslušenství a komponentů dle výpisu. V jednotkové ceně započítáno: dodávka, výroba, montáž/osazení/kotvení (vč.kotvících prvků), povrchová úprava. Kompletní specifikace viz výpis překladů. | [14 empty] | P | 2
472 | K | 795795R09 | PR-9 - D+M Víceprvkový prefabrikovaný betonový překlad _ 3*2000*190*60 | ks | 3 |  | 0 | CS VLASTNÍ |  | základní |  | 0 | 0 | 0 | 0 | 0 | 4 | K | 2 |  |  |  | ROZPOCET | 0 | 0 | 0 | 0 | 0 | 1 | 0 | 4 | 1012907546
| P |  | Poznámka k položce: Kompletní provedení dle specifikace PD a TZ vč. všech souvisejících prací dodávek, příslušenství a komponentů dle výpisu. V jednotkové ceně započítáno: dodávka, výroba, montáž/osazení/kotvení (vč.kotvících prvků), povrchová úprava. Kompletní specifikace viz výpis překladů. | [14 empty] | P | 2
473 | K | 795795R10 | PR-10 - D+M Víceprvkový prefabrikovaný betonový překlad _ 3*1400*190*60 | ks | 13 |  | 0 | CS VLASTNÍ |  | základní |  | 0 | 0 | 0 | 0 | 0 | 4 | K | 2 |  |  |  | ROZPOCET | 0 | 0 | 0 | 0 | 0 | 1 | 0 | 4 | -1404783975
| P |  | Poznámka k položce: Kompletní provedení dle specifikace PD a TZ vč. všech souvisejících prací dodávek, příslušenství a komponentů dle výpisu. V jednotkové ceně započítáno: dodávka, výroba, montáž/osazení/kotvení (vč.kotvících prvků), povrchová úprava. Kompletní specifikace viz výpis překladů. | [14 empty] | P | 2
474 | K | 795795R11 | PR-11 - D+M Víceprvkový prefabrikovaný betonový překlad _ 3*1200*190*60 | ks | 1 |  | 0 | CS VLASTNÍ |  | základní |  | 0 | 0 | 0 | 0 | 0 | 4 | K | 2 |  |  |  | ROZPOCET | 0 | 0 | 0 | 0 | 0 | 1 | 0 | 4 | 2069851857
| P |  | Poznámka k položce: Kompletní provedení dle specifikace PD a TZ vč. všech souvisejících prací dodávek, příslušenství a komponentů dle výpisu. V jednotkové ceně započítáno: dodávka, výroba, montáž/osazení/kotvení (vč.kotvících prvků), povrchová úprava. Kompletní specifikace viz výpis překladů. | [14 empty] | P | 2
475 | K | 795795R11.1 | PR-11 - D+M Víceprvkový prefabrikovaný betonový překlad _ 3*1200*190*60 | ks | 1 |  | 0 | CS VLASTNÍ |  | základní |  | 0 | 0 | 0 | 0 | 0 | 4 | K | 2 |  |  |  | ROZPOCET | 0 | 0 | 0 | 0 | 0 | 1 | 0 | 4 | 1585056642
| P |  | Poznámka k položce: Kompletní provedení dle specifikace PD a TZ vč. všech souvisejících prací dodávek, příslušenství a komponentů dle výpisu. V jednotkové ceně započítáno: dodávka, výroba, montáž/osazení/kotvení (vč.kotvících prvků), povrchová úprava. Kompletní specifikace viz výpis překladů. | [14 empty] | P | 2
476 | K | 795795R12 | PR-12 - D+M Víceprvkový prefabrikovaný betonový překlad _ 2*1400*190*60 | ks | 5 |  | 0 | CS VLASTNÍ |  | základní |  | 0 | 0 | 0 | 0 | 0 | 4 | K | 2 |  |  |  | ROZPOCET | 0 | 0 | 0 | 0 | 0 | 1 | 0 | 4 | -750219915
| P |  | Poznámka k položce: Kompletní provedení dle specifikace PD a TZ vč. všech souvisejících prací dodávek, příslušenství a komponentů dle výpisu. V jednotkové ceně započítáno: dodávka, výroba, montáž/osazení/kotvení (vč.kotvících prvků), povrchová úprava. Kompletní specifikace viz výpis překladů. | [14 empty] | P | 2
477 | K | 795795R13 | PR-13 - D+M Víceprvkový prefabrikovaný betonový překlad _ 2*1000*190*60 | ks | 1 |  | 0 | CS VLASTNÍ |  | základní |  | 0 | 0 | 0 | 0 | 0 | 4 | K | 2 |  |  |  | ROZPOCET | 0 | 0 | 0 | 0 | 0 | 1 | 0 | 4 | -1861393120
| P |  | Poznámka k položce: Kompletní provedení dle specifikace PD a TZ vč. všech souvisejících prací dodávek, příslušenství a komponentů dle výpisu. V jednotkové ceně započítáno: dodávka, výroba, montáž/osazení/kotvení (vč.kotvících prvků), povrchová úprava. Kompletní specifikace viz výpis překladů. | [14 empty] | P | 2
478 | K | 795795R21 | XPR-1 - D+M Víceprvkový prefabrikovaný betonový překlad _ 2*1800*190*60 | ks | 2 |  | 0 | CS VLASTNÍ |  | základní |  | 0 | 0 | 0 | 0 | 0 | 4 | K | 2 |  |  |  | ROZPOCET | 0 | 0 | 0 | 0 | 0 | 1 | 0 | 4 | -154846460
| P |  | Poznámka k položce: Kompletní provedení dle specifikace PD a TZ vč. všech souvisejících prací dodávek, příslušenství a komponentů dle výpisu. V jednotkové ceně započítáno: dodávka, výroba, montáž/osazení/kotvení (vč.kotvících prvků), povrchová úprava. Kompletní specifikace viz výpis překladů. | [14 empty] | P | 2
479 | K | 795795R22 | XPR-2 - D+M Víceprvkový prefabrikovaný betonový překlad _ 2*1000*190*60 | ks | 1 |  | 0 | CS VLASTNÍ |  | základní |  | 0 | 0 | 0 | 0 | 0 | 4 | K | 2 |  |  |  | ROZPOCET | 0 | 0 | 0 | 0 | 0 | 1 | 0 | 4 | 931701023
| P |  | Poznámka k položce: Kompletní provedení dle specifikace PD a TZ vč. všech souvisejících prací dodávek, příslušenství a komponentů dle výpisu. V jednotkové ceně započítáno: dodávka, výroba, montáž/osazení/kotvení (vč.kotvících prvků), povrchová úprava. Kompletní specifikace viz výpis překladů. | [14 empty] | P | 2
480 | K | 795795R23 | XPR-3 - D+M Víceprvkový prefabrikovaný betonový překlad _ 2*2000*190*60 | ks | 1 |  | 0 | CS VLASTNÍ |  | základní |  | 0 | 0 | 0 | 0 | 0 | 4 | K | 2 |  |  |  | ROZPOCET | 0 | 0 | 0 | 0 | 0 | 1 | 0 | 4 | -482487894
| P |  | Poznámka k položce: Kompletní provedení dle specifikace PD a TZ vč. všech souvisejících prací dodávek, příslušenství a komponentů dle výpisu. V jednotkové ceně započítáno: dodávka, výroba, montáž/osazení/kotvení (vč.kotvících prvků), povrchová úprava. Kompletní specifikace viz výpis překladů. | [14 empty] | P | 2
481 | K | 795795R24 | XPR-4 - D+M Víceprvkový prefabrikovaný betonový překlad _ 3*1800*190*60 | ks | 3 |  | 0 | CS VLASTNÍ |  | základní |  | 0 | 0 | 0 | 0 | 0 | 4 | K | 2 |  |  |  | ROZPOCET | 0 | 0 | 0 | 0 | 0 | 1 | 0 | 4 | 1838681349
| P |  | Poznámka k položce: Kompletní provedení dle specifikace PD a TZ vč. všech souvisejících prací dodávek, příslušenství a komponentů dle výpisu. V jednotkové ceně započítáno: dodávka, výroba, montáž/osazení/kotvení (vč.kotvících prvků), povrchová úprava. Kompletní specifikace viz výpis překladů. | [14 empty] | P | 2
482 | K | 795795R25 | XPR-5 - D+M Víceprvkový prefabrikovaný betonový překlad _ 3*1000*190*60 | ks | 3 |  | 0 | CS VLASTNÍ |  | základní |  | 0 | 0 | 0 | 0 | 0 | 4 | K | 2 |  |  |  | ROZPOCET | 0 | 0 | 0 | 0 | 0 | 1 | 0 | 4 | -1064799936
| P |  | Poznámka k položce: Kompletní provedení dle specifikace PD a TZ vč. všech souvisejících prací dodávek, příslušenství a komponentů dle výpisu. V jednotkové ceně započítáno: dodávka, výroba, montáž/osazení/kotvení (vč.kotvících prvků), povrchová úprava. Kompletní specifikace viz výpis překladů. | [14 empty] | P | 2
483 | K | 795795R26 | XPR-6 - D+M Víceprvkový prefabrikovaný betonový překlad _ 3*3200*190*60 | ks | 1 |  | 0 | CS VLASTNÍ |  | základní |  | 0 | 0 | 0 | 0 | 0 | 4 | K | 2 |  |  |  | ROZPOCET | 0 | 0 | 0 | 0 | 0 | 1 | 0 | 4 | 83427539
| P |  | Poznámka k položce: Kompletní provedení dle specifikace PD a TZ vč. všech souvisejících prací dodávek, příslušenství a komponentů dle výpisu. V jednotkové ceně započítáno: dodávka, výroba, montáž/osazení/kotvení (vč.kotvících prvků), povrchová úprava. Kompletní specifikace viz výpis překladů. | [14 empty] | P | 2
484 | K | 795795R27 | XPR-7 - D+M Víceprvkový prefabrikovaný betonový překlad _ 2*1600*190*60 | ks | 1 |  | 0 | CS VLASTNÍ |  | základní |  | 0 | 0 | 0 | 0 | 0 | 4 | K | 2 |  |  |  | ROZPOCET | 0 | 0 | 0 | 0 | 0 | 1 | 0 | 4 | 875640492
| P |  | Poznámka k položce: Kompletní provedení dle specifikace PD a TZ vč. všech souvisejících prací dodávek, příslušenství a komponentů dle výpisu. V jednotkové ceně započítáno: dodávka, výroba, montáž/osazení/kotvení (vč.kotvících prvků), povrchová úprava. Kompletní specifikace viz výpis překladů. | [14 empty] | P | 2
485 | K | 795795R28 | XPR-8 - D+M Víceprvkový prefabrikovaný betonový překlad _ 3*1600*190*60 | ks | 1 |  | 0 | CS VLASTNÍ |  | základní |  | 0 | 0 | 0 | 0 | 0 | 4 | K | 2 |  |  |  | ROZPOCET | 0 | 0 | 0 | 0 | 0 | 1 | 0 | 4 | 1340495830
| P |  | Poznámka k položce: Kompletní provedení dle specifikace PD a TZ vč. všech souvisejících prací dodávek, příslušenství a komponentů dle výpisu. V jednotkové ceně započítáno: dodávka, výroba, montáž/osazení/kotvení (vč.kotvících prvků), povrchová úprava. Kompletní specifikace viz výpis překladů. | [14 empty] | P | 2
486 | K | 795795R29 | XPR-9 - D+M Víceprvkový prefabrikovaný betonový překlad _ 3*2000*190*60 | ks | 2 |  | 0 | CS VLASTNÍ |  | základní |  | 0 | 0 | 0 | 0 | 0 | 4 | K | 2 |  |  |  | ROZPOCET | 0 | 0 | 0 | 0 | 0 | 1 | 0 | 4 | 1053137711
| P |  | Poznámka k položce: Kompletní provedení dle specifikace PD a TZ vč. všech souvisejících prací dodávek, příslušenství a komponentů dle výpisu. V jednotkové ceně započítáno: dodávka, výroba, montáž/osazení/kotvení (vč.kotvících prvků), povrchová úprava. Kompletní specifikace viz výpis překladů. | [14 empty] | P | 2
487 | K | 795795R30 | XPR-10 - D+M Víceprvkový prefabrikovaný betonový překlad _ 3*1200*190*60 | ks | 1 |  | 0 | CS VLASTNÍ |  | základní |  | 0 | 0 | 0 | 0 | 0 | 4 | K | 2 |  |  |  | ROZPOCET | 0 | 0 | 0 | 0 | 0 | 1 | 0 | 4 | -1923718331
| P |  | Poznámka k položce: Kompletní provedení dle specifikace PD a TZ vč. všech souvisejících prací dodávek, příslušenství a komponentů dle výpisu. V jednotkové ceně započítáno: dodávka, výroba, montáž/osazení/kotvení (vč.kotvících prvků), povrchová úprava. Kompletní specifikace viz výpis překladů. | [14 empty] | P | 2
488 | K | 795795R31 | XPR-11 - D+M Víceprvkový prefabrikovaný betonový překlad _ 2*1200*190*60 | ks | 1 |  | 0 | CS VLASTNÍ |  | základní |  | 0 | 0 | 0 | 0 | 0 | 4 | K | 2 |  |  |  | ROZPOCET | 0 | 0 | 0 | 0 | 0 | 1 | 0 | 4 | 375068872
| P |  | Poznámka k položce: Kompletní provedení dle specifikace PD a TZ vč. všech souvisejících prací dodávek, příslušenství a komponentů dle výpisu. V jednotkové ceně započítáno: dodávka, výroba, montáž/osazení/kotvení (vč.kotvících prvků), povrchová úprava. Kompletní specifikace viz výpis překladů. | [14 empty] | P | 2
489 | K | 795796N07 | OV-1 - D+M Bodový střešní světlík čirý fixní, světlý otvor světlíku 1000x1000mm | ks | 6 |  | 0 | CS VLASTNÍ |  | základní |  | 0 | 0 | 0 | 0 | 0 | 4 | K | 2 |  |  |  | ROZPOCET | 0 | 0 | 0 | 0 | 0 | 1 | 0 | 4 | -1197486029
| P |  | Poznámka k položce: Kompletní provedení dle specifikace PD a TZ vč. všech souvisejících prací dodávek, příslušenství a komponentů dle výpisu. V jednotkové ceně započítáno: dodávka, výroba, montáž/osazení/kotvení (vč.kotvících prvků), povrchová úprava. Kompletní specifikace viz výpis ostatních výrobků. | [14 empty] | P | 2
490 | K | 795796N08 | OV-2 - D+M Bodový střešní světlík čirý otevíravý, světlý otvor světlíku 1000x1000mm, s elektrickým ovládáním otevírání | ks | 8 |  | 0 | CS VLASTNÍ |  | základní |  | 0 | 0 | 0 | 0 | 0 | 4 | K | 2 |  |  |  | ROZPOCET | 0 | 0 | 0 | 0 | 0 | 1 | 0 | 4 | 1856951924
| P |  | Poznámka k položce: Kompletní provedení dle specifikace PD a TZ vč. všech souvisejících prací dodávek, příslušenství a komponentů dle výpisu. V jednotkové ceně započítáno: dodávka, výroba, montáž/osazení/kotvení (vč.kotvících prvků), povrchová úprava. Kompletní specifikace viz výpis ostatních výrobků. | [14 empty] | P | 2
491 | K | 795796N09 | OV-3 - D+M Protipožární textilní skrápěná roleta, PO-EI45, světlý rozměr 9445x3000mm, složena ze 2 válců | ks | 1 |  | 0 | CS VLASTNÍ |  | základní |  | 0 | 0 | 0 | 0 | 0 | 4 | K | 2 |  |  |  | ROZPOCET | 0 | 0 | 0 | 0 | 0 | 1 | 0 | 4 | -214570413
| P |  | Poznámka k položce: Kompletní provedení dle specifikace PD a TZ vč. všech souvisejících prací dodávek, příslušenství a komponentů dle výpisu. V jednotkové ceně započítáno: dodávka, výroba, montáž/osazení/kotvení (vč.kotvících prvků), povrchová úprava. Kompletní specifikace viz výpis ostatních výrobků. | [14 empty] | P | 2
492 | K | 795796N10 | OV-4 - D+M Protipožární textilní skrápěná roleta, PO-EI45, světlý rozměr 5030x1800mm, složena z 1 válce | ks | 1 |  | 0 | CS VLASTNÍ |  | základní |  | 0 | 0 | 0 | 0 | 0 | 4 | K | 2 |  |  |  | ROZPOCET | 0 | 0 | 0 | 0 | 0 | 1 | 0 | 4 | -1180762130
| P |  | Poznámka k položce: Kompletní provedení dle specifikace PD a TZ vč. všech souvisejících prací dodávek, příslušenství a komponentů dle výpisu. V jednotkové ceně započítáno: dodávka, výroba, montáž/osazení/kotvení (vč.kotvících prvků), povrchová úprava. Kompletní specifikace viz výpis ostatních výrobků. | [14 empty] | P | 2
493 | K | 795796N11 | OV-5 - D+M Protipožární textilní skrápěná roleta, PO-EI45, světlý rozměr 4610x1800mm, složena z 1 válce | ks | 2 |  | 0 | CS VLASTNÍ |  | základní |  | 0 | 0 | 0 | 0 | 0 | 4 | K | 2 |  |  |  | ROZPOCET | 0 | 0 | 0 | 0 | 0 | 1 | 0 | 4 | -297902138
| P |  | Poznámka k položce: Kompletní provedení dle specifikace PD a TZ vč. všech souvisejících prací dodávek, příslušenství a komponentů dle výpisu. V jednotkové ceně započítáno: dodávka, výroba, montáž/osazení/kotvení (vč.kotvících prvků), povrchová úprava. Kompletní specifikace viz výpis ostatních výrobků. | [14 empty] | P | 2
494 | K | 795796N12 | OV-6 - D+M Atypická protipožární revizní dvířka šachty do SDK, PO-EI45, 500x2000mm, rám z pozink ocelového plechu tl. 1,5mm | ks | 3 |  | 0 | CS VLASTNÍ |  | základní |  | 0 | 0 | 0 | 0 | 0 | 4 | K | 2 |  |  |  | ROZPOCET | 0 | 0 | 0 | 0 | 0 | 1 | 0 | 4 | -653572271
| P |  | Poznámka k položce: Kompletní provedení dle specifikace PD a TZ vč. všech souvisejících prací dodávek, příslušenství a komponentů dle výpisu. V jednotkové ceně započítáno: dodávka, výroba, montáž/osazení/kotvení (vč.kotvících prvků), povrchová úprava. Kompletní specifikace viz výpis ostatních výrobků. | [14 empty] | P | 2
495 | K | 795796N13 | OV-7 - D+M Zakázková protipožární revizní dvířka , PO-EI45, 500x1800mm, rám z pozink ocelového plechu | ks | 1 |  | 0 | CS VLASTNÍ |  | základní |  | 0 | 0 | 0 | 0 | 0 | 4 | K | 2 |  |  |  | ROZPOCET | 0 | 0 | 0 | 0 | 0 | 1 | 0 | 4 | -1462786924
| P |  | Poznámka k položce: Kompletní provedení dle specifikace PD a TZ vč. všech souvisejících prací dodávek, příslušenství a komponentů dle výpisu. V jednotkové ceně započítáno: dodávka, výroba, montáž/osazení/kotvení (vč.kotvících prvků), povrchová úprava. Kompletní specifikace viz výpis ostatních výrobků. | [14 empty] | P | 2
496 | K | 795796N14 | OV-8 - D+M Zakázková protipožární revizní dvířka , PO-EI45, 560x1800mm, rám z pozink ocelového plechu | ks | 5 |  | 0 | CS VLASTNÍ |  | základní |  | 0 | 0 | 0 | 0 | 0 | 4 | K | 2 |  |  |  | ROZPOCET | 0 | 0 | 0 | 0 | 0 | 1 | 0 | 4 | -1160469225
| P |  | Poznámka k položce: Kompletní provedení dle specifikace PD a TZ vč. všech souvisejících prací dodávek, příslušenství a komponentů dle výpisu. V jednotkové ceně započítáno: dodávka, výroba, montáž/osazení/kotvení (vč.kotvících prvků), povrchová úprava. Kompletní specifikace viz výpis ostatních výrobků. | [14 empty] | P | 2
497 | K | 795796N15 | OV-9 - D+M Zakázková protipožární revizní dvířka , PO-EI45, 500x2000mm, rám z pozink ocelového plechu | ks | 1 |  | 0 | CS VLASTNÍ |  | základní |  | 0 | 0 | 0 | 0 | 0 | 4 | K | 2 |  |  |  | ROZPOCET | 0 | 0 | 0 | 0 | 0 | 1 | 0 | 4 | 1231228611
| P |  | Poznámka k položce: Kompletní provedení dle specifikace PD a TZ vč. všech souvisejících prací dodávek, příslušenství a komponentů dle výpisu. V jednotkové ceně započítáno: dodávka, výroba, montáž/osazení/kotvení (vč.kotvících prvků), povrchová úprava. Kompletní specifikace viz výpis ostatních výrobků. | [14 empty] | P | 2
498 | K | 795796N16 | OV-10 - D+M Schodišťové zábradlí, skleněné tabule s broušenou hranou, tl. 8+8mm, výška 1260mm od podlahy, celkem 3ks | m | 17.58 |  | 0 | CS VLASTNÍ |  | základní |  | 0 | 0 | 0 | 0 | 0 | 4 | K | 2 |  |  |  | ROZPOCET | 0 | 0 | 0 | 0 | 0 | 1 | 0 | 4 | -293915818
| P |  | Poznámka k položce: Kompletní provedení dle specifikace PD a TZ vč. všech souvisejících prací dodávek, příslušenství a komponentů dle výpisu. V jednotkové ceně započítáno: dodávka, výroba, montáž/osazení/kotvení (vč.kotvících prvků), povrchová úprava. Kompletní specifikace viz výpis ostatních výrobků. | [14 empty] | P | 2
499 | K | 795796N17 | OV-11 - D+M Minimalistické schodišťové zábradlí skleněné, skleněné tabule, tl. 8+8mm, 1140x1400mm | ks | 1 |  | 0 | CS VLASTNÍ |  | základní |  | 0 | 0 | 0 | 0 | 0 | 4 | K | 2 |  |  |  | ROZPOCET | 0 | 0 | 0 | 0 | 0 | 1 | 0 | 4 | 1388041234
| P |  | Poznámka k položce: Kompletní provedení dle specifikace PD a TZ vč. všech souvisejících prací dodávek, příslušenství a komponentů dle výpisu. V jednotkové ceně započítáno: dodávka, výroba, montáž/osazení/kotvení (vč.kotvících prvků), povrchová úprava. Kompletní specifikace viz výpis ostatních výrobků. | [14 empty] | P | 2
500 | K | 795796N18 | OV-12 - D+M Dřevěné madlo - ukončení horní hrany ŽB zábradlí schodiště, z dřevěné smrkové desky, 120x20mm | m | 171 |  | 0 | CS VLASTNÍ |  | základní |  | 0 | 0 | 0 | 0 | 0 | 4 | K | 2 |  |  |  | ROZPOCET | 0 | 0 | 0 | 0 | 0 | 1 | 0 | 4 | -159189432
| P |  | Poznámka k položce: Kompletní provedení dle specifikace PD a TZ vč. všech souvisejících prací dodávek, příslušenství a komponentů dle výpisu. V jednotkové ceně započítáno: dodávka, výroba, montáž/osazení/kotvení (vč.kotvících prvků), povrchová úprava. Kompletní specifikace viz výpis ostatních výrobků. | [14 empty] | P | 2
501 | K | 795796N19 | OV-13 - D+M Kce pro oplechování atiky, deska z vodovzdorné březové překližky BB tl. 24mm | m | 140 |  | 0 | CS VLASTNÍ |  | základní |  | 0 | 0 | 0 | 0 | 0 | 4 | K | 2 |  |  |  | ROZPOCET | 0 | 0 | 0 | 0 | 0 | 1 | 0 | 4 | 1255610429
| P |  | Poznámka k položce: Kompletní provedení dle specifikace PD a TZ vč. všech souvisejících prací dodávek, příslušenství a komponentů dle výpisu. V jednotkové ceně započítáno: dodávka, výroba, montáž/osazení/kotvení (vč.kotvících prvků), povrchová úprava. Kompletní specifikace viz výpis ostatních výrobků. | [14 empty] | P | 2
502 | K | 795796N20 | OV-14 - D+M Kce pro oplechování atiky, deska vodovzdorné březové překližky BB tl. 24mm | m | 110.7 |  | 0 | CS VLASTNÍ |  | základní |  | 0 | 0 | 0 | 0 | 0 | 4 | K | 2 |  |  |  | ROZPOCET | 0 | 0 | 0 | 0 | 0 | 1 | 0 | 4 | 1177457374
| P |  | Poznámka k položce: Kompletní provedení dle specifikace PD a TZ vč. všech souvisejících prací dodávek, příslušenství a komponentů dle výpisu. V jednotkové ceně započítáno: dodávka, výroba, montáž/osazení/kotvení (vč.kotvících prvků), povrchová úprava. Kompletní specifikace viz výpis ostatních výrobků. | [14 empty] | P | 2
503 | K | 795796N21 | OV-15 - D+M Poklop čerpací jímky z kompozitu, světlý rozměr 700x700mm, výška poklopu 70mm, možné zatížení poklopu A15 | ks | 2 |  | 0 | CS VLASTNÍ |  | základní |  | 0 | 0 | 0 | 0 | 0 | 4 | K | 2 |  |  |  | ROZPOCET | 0 | 0 | 0 | 0 | 0 | 1 | 0 | 4 | -1047424067
| P |  | Poznámka k položce: Kompletní provedení dle specifikace PD a TZ vč. všech souvisejících prací dodávek, příslušenství a komponentů dle výpisu. V jednotkové ceně započítáno: dodávka, výroba, montáž/osazení/kotvení (vč.kotvících prvků), povrchová úprava. Kompletní specifikace viz výpis ostatních výrobků. | [14 empty] | P | 2
504 | K | 795796N21.1 | OV-15a - D+M mříže | ks | 1 |  | 0 | CS VLASTNÍ |  | základní |  | 0 | 0 | 0 | 0 | 0 | 4 | K | 2 |  |  |  | ROZPOCET | 0 | 0 | 0 | 0 | 0 | 1 | 0 | 4 | 1126911118
| P |  | Poznámka k položce: Kompletní provedení dle specifikace PD a TZ vč. všech souvisejících prací dodávek, příslušenství a komponentů dle výpisu. V jednotkové ceně započítáno: dodávka, výroba, montáž/osazení/kotvení (vč.kotvících prvků), povrchová úprava. Kompletní specifikace viz výpis ostatních výrobků. | [14 empty] | P | 2
505 | K | 795796N22 | OV-16 - D+M Lehký ocelový poklop čerpací jímky, rozměr 600x900x35mm, typ zatížení B125 | ks | 1 |  | 0 | CS VLASTNÍ |  | základní |  | 0 | 0 | 0 | 0 | 0 | 4 | K | 2 |  |  |  | ROZPOCET | 0 | 0 | 0 | 0 | 0 | 1 | 0 | 4 | -1630851546
| P |  | Poznámka k položce: Kompletní provedení dle specifikace PD a TZ vč. všech souvisejících prací dodávek, příslušenství a komponentů dle výpisu. V jednotkové ceně započítáno: dodávka, výroba, montáž/osazení/kotvení (vč.kotvících prvků), povrchová úprava. Kompletní specifikace viz výpis ostatních výrobků. | [14 empty] | P | 2
506 | K | 795796N23 | OV-17 - D+M Zakázková dvířka pro elektro rozvaděč, rám z pozink ocelového plechu tl. 2mm, 800x2000mm | ks | 4 |  | 0 | CS VLASTNÍ |  | základní |  | 0 | 0 | 0 | 0 | 0 | 4 | K | 2 |  |  |  | ROZPOCET | 0 | 0 | 0 | 0 | 0 | 1 | 0 | 4 | -1903893178
| P |  | Poznámka k položce: Kompletní provedení dle specifikace PD a TZ vč. všech souvisejících prací dodávek, příslušenství a komponentů dle výpisu. V jednotkové ceně započítáno: dodávka, výroba, montáž/osazení/kotvení (vč.kotvících prvků), povrchová úprava. Kompletní specifikace viz výpis ostatních výrobků. | [14 empty] | P | 2
507 | K | 795796N24 | OV-18 - D+M Ukončení kce podlahy s funkcí konstrukčního zakrytí, pozink plech tvaru L 110x350x3mm | m | 10.9 |  | 0 | CS VLASTNÍ |  | základní |  | 0 | 0 | 0 | 0 | 0 | 4 | K | 2 |  |  |  | ROZPOCET | 0 | 0 | 0 | 0 | 0 | 1 | 0 | 4 | -509855436
| P |  | Poznámka k položce: Kompletní provedení dle specifikace PD a TZ vč. všech souvisejících prací dodávek, příslušenství a komponentů dle výpisu. V jednotkové ceně započítáno: dodávka, výroba, montáž/osazení/kotvení (vč.kotvících prvků), povrchová úprava. Kompletní specifikace viz výpis ostatních výrobků. | [14 empty] | P | 2
508 | K | 795796N25 | OV-19 - D+M Větrací otvor pro podtlakové větrání VZT, začištěný otvor v SDK kci, 800x100mm, větrací mřížka kovová hranatá liniová | ks | 120 |  | 0 | CS VLASTNÍ |  | základní |  | 0 | 0 | 0 | 0 | 0 | 4 | K | 2 |  |  |  | ROZPOCET | 0 | 0 | 0 | 0 | 0 | 1 | 0 | 4 | 799708109
| P |  | Poznámka k položce: Kompletní provedení dle specifikace PD a TZ vč. všech souvisejících prací dodávek, příslušenství a komponentů dle výpisu. V jednotkové ceně započítáno: dodávka, výroba, montáž/osazení/kotvení (vč.kotvících prvků), povrchová úprava. Kompletní specifikace viz výpis ostatních výrobků. | [14 empty] | P | 2
509 | K | 795796N26 | OV-20 - D+M Podstavec pro kondenzační jednotky na ploché střeše, kce z pozink ocelové kce, 4600x1200mm | ks | 1 |  | 0 | CS VLASTNÍ |  | základní |  | 0 | 0 | 0 | 0 | 0 | 4 | K | 2 |  |  |  | ROZPOCET | 0 | 0 | 0 | 0 | 0 | 1 | 0 | 4 | 1156469066
| P |  | Poznámka k položce: Kompletní provedení dle specifikace PD a TZ vč. všech souvisejících prací dodávek, příslušenství a komponentů dle výpisu. V jednotkové ceně započítáno: dodávka, výroba, montáž/osazení/kotvení (vč.kotvících prvků), povrchová úprava. Kompletní specifikace viz výpis ostatních výrobků. | [14 empty] | P | 2
510 | K | 795796N27 | OV-21 - D+M Podstavec pro kondenzační jednotky na ploché střeše, kce z pozink ocelové kce, 3000x500mm | ks | 1 |  | 0 | CS VLASTNÍ |  | základní |  | 0 | 0 | 0 | 0 | 0 | 4 | K | 2 |  |  |  | ROZPOCET | 0 | 0 | 0 | 0 | 0 | 1 | 0 | 4 | 1264702977
| P |  | Poznámka k položce: Kompletní provedení dle specifikace PD a TZ vč. všech souvisejících prací dodávek, příslušenství a komponentů dle výpisu. V jednotkové ceně započítáno: dodávka, výroba, montáž/osazení/kotvení (vč.kotvících prvků), povrchová úprava. Kompletní specifikace viz výpis ostatních výrobků. | [14 empty] | P | 2
511 | K | 795796N28 | OV-22 - D+M Podstavec pro kondenzační jednotky na ploché střeše, kce z pozink ocelové kce, 5700x500mm | ks | 1 |  | 0 | CS VLASTNÍ |  | základní |  | 0 | 0 | 0 | 0 | 0 | 4 | K | 2 |  |  |  | ROZPOCET | 0 | 0 | 0 | 0 | 0 | 1 | 0 | 4 | -259392457
| P |  | Poznámka k položce: Kompletní provedení dle specifikace PD a TZ vč. všech souvisejících prací dodávek, příslušenství a komponentů dle výpisu. V jednotkové ceně započítáno: dodávka, výroba, montáž/osazení/kotvení (vč.kotvících prvků), povrchová úprava. Kompletní specifikace viz výpis ostatních výrobků. | [14 empty] | P | 2
512 | K | 795796N29 | OV-23 - D+M Podstavec pro kondenzační jednotky na ploché střeše, kce z pozink ocelové kce, 8200x1200mm | ks | 1 |  | 0 | CS VLASTNÍ |  | základní |  | 0 | 0 | 0 | 0 | 0 | 4 | K | 2 |  |  |  | ROZPOCET | 0 | 0 | 0 | 0 | 0 | 1 | 0 | 4 | -139800912
| P |  | Poznámka k položce: Kompletní provedení dle specifikace PD a TZ vč. všech souvisejících prací dodávek, příslušenství a komponentů dle výpisu. V jednotkové ceně započítáno: dodávka, výroba, montáž/osazení/kotvení (vč.kotvících prvků), povrchová úprava. Kompletní specifikace viz výpis ostatních výrobků. | [14 empty] | P | 2
513 | K | 795796N30 | OV-24 - D+M Podstavec pro kondenzační jednotky na ploché střeše, kce z pozink ocelové kce, 1200x1000mm | ks | 1 |  | 0 | CS VLASTNÍ |  | základní |  | 0 | 0 | 0 | 0 | 0 | 4 | K | 2 |  |  |  | ROZPOCET | 0 | 0 | 0 | 0 | 0 | 1 | 0 | 4 | -407191235
| P |  | Poznámka k položce: Kompletní provedení dle specifikace PD a TZ vč. všech souvisejících prací dodávek, příslušenství a komponentů dle výpisu. V jednotkové ceně započítáno: dodávka, výroba, montáž/osazení/kotvení (vč.kotvících prvků), povrchová úprava. Kompletní specifikace viz výpis ostatních výrobků. | [14 empty] | P | 2
514 | K | 795796N31 | OV-25 - D+M Systémový odvodňovací žlab z polymerického betonu, zatížení žlabu C250, rozměr 135x150x6500mm, 1ks | m | 6.5 |  | 0 | CS VLASTNÍ |  | základní |  | 0 | 0 | 0 | 0 | 0 | 4 | K | 2 |  |  |  | ROZPOCET | 0 | 0 | 0 | 0 | 0 | 1 | 0 | 4 | 2012344874
| P |  | Poznámka k položce: Kompletní provedení dle specifikace PD a TZ vč. všech souvisejících prací dodávek, příslušenství a komponentů dle výpisu. V jednotkové ceně započítáno: dodávka, výroba, montáž/osazení/kotvení (vč.kotvících prvků), povrchová úprava. Kompletní specifikace viz výpis ostatních výrobků. | [14 empty] | P | 2
515 | K | 795796N32 | OV-26 - D+M Systémový odvodňovací žlab z polymerického betonu, zatížení žlabu C250, rozměr 135x150x6000mm, 1ks | m | 6 |  | 0 | CS VLASTNÍ |  | základní |  | 0 | 0 | 0 | 0 | 0 | 4 | K | 2 |  |  |  | ROZPOCET | 0 | 0 | 0 | 0 | 0 | 1 | 0 | 4 | -1022022519
| P |  | Poznámka k položce: Kompletní provedení dle specifikace PD a TZ vč. všech souvisejících prací dodávek, příslušenství a komponentů dle výpisu. V jednotkové ceně započítáno: dodávka, výroba, montáž/osazení/kotvení (vč.kotvících prvků), povrchová úprava. Kompletní specifikace viz výpis ostatních výrobků. | [14 empty] | P | 2
516 | K | 795796N33 | OV-27 - D+M Dělící WC zástěny z vysokotlakého HPL laminátu tl. 12mm, dveře šířky 700mm - 6ks dveří | m2 | 25.111 |  | 0 | CS VLASTNÍ |  | základní |  | 0 | 0 | 0 | 0 | 0 | 4 | K | 2 |  |  |  | ROZPOCET | 0 | 0 | 0 | 0 | 0 | 1 | 0 | 4 | 753770850
| P |  | Poznámka k položce: Kompletní provedení dle specifikace PD a TZ vč. všech souvisejících prací dodávek, příslušenství a komponentů dle výpisu. V jednotkové ceně započítáno: dodávka, výroba, montáž/osazení/kotvení (vč.kotvících prvků), povrchová úprava. Kompletní specifikace viz výpis ostatních výrobků. | [14 empty] | P | 2
| VV |  | v.č. SO 01_06 (m.č. 1.12b) | [14 empty] | VV | 2 | 1 | True | 0 | ROZPOCET
| VV |  | (5,62*2,03)+(1,35*2,03*5) |  | 25.111 | [12 empty] | VV | 2 | 2 | True | 0 | ROZPOCET
| VV |  | Součet |  | 25.111 | [12 empty] | VV | 2 | 4 | True | 1 | ROZPOCET
517 | K | 795796N34 | OV-28 - D+M Dělící WC zástěny z vysokotlakého HPL laminátu tl. 12mm, dveře šířky 700mm - 3ks dveří | m2 | 11.815 |  | 0 | CS VLASTNÍ |  | základní |  | 0 | 0 | 0 | 0 | 0 | 4 | K | 2 |  |  |  | ROZPOCET | 0 | 0 | 0 | 0 | 0 | 1 | 0 | 4 | -1182536389
| P |  | Poznámka k položce: Kompletní provedení dle specifikace PD a TZ vč. všech souvisejících prací dodávek, příslušenství a komponentů dle výpisu. V jednotkové ceně započítáno: dodávka, výroba, montáž/osazení/kotvení (vč.kotvících prvků), povrchová úprava. Kompletní specifikace viz výpis ostatních výrobků. | [14 empty] | P | 2
| VV |  | v.č. SO 01_06 (m.č. 1.13a) | [14 empty] | VV | 2 | 1 | True | 0 | ROZPOCET
| VV |  | (3,22*2,03)+(1,3*2,03*2) |  | 11.815 | [12 empty] | VV | 2 | 2 | True | 0 | ROZPOCET
| VV |  | Součet |  | 11.815 | [12 empty] | VV | 2 | 4 | True | 1 | ROZPOCET
518 | K | 795796N35 | OV-29 - D+M Dělící WC zástěny z vysokotlakého HPL laminátu tl. 12mm, dveře šířky 700mm - 1ks dveří | m2 | 4.618 |  | 0 | CS VLASTNÍ |  | základní |  | 0 | 0 | 0 | 0 | 0 | 4 | K | 2 |  |  |  | ROZPOCET | 0 | 0 | 0 | 0 | 0 | 1 | 0 | 4 | 1780176568
| P |  | Poznámka k položce: Kompletní provedení dle specifikace PD a TZ vč. všech souvisejících prací dodávek, příslušenství a komponentů dle výpisu. V jednotkové ceně započítáno: dodávka, výroba, montáž/osazení/kotvení (vč.kotvících prvků), povrchová úprava. Kompletní specifikace viz výpis ostatních výrobků. | [14 empty] | P | 2
| VV |  | v.č. SO 01_06 (m.č. 1.13a) | [14 empty] | VV | 2 | 1 | True | 0 | ROZPOCET
| VV |  | (2,275*2,03) |  | 4.618 | [12 empty] | VV | 2 | 2 | True | 0 | ROZPOCET
| VV |  | Součet |  | 4.618 | [12 empty] | VV | 2 | 4 | True | 1 | ROZPOCET
519 | K | 795796N36 | OV-30 - D+M Plastový horizontální závěsný přebalovací pult, nosnost 22,7kg, 450x870mm | ks | 1 |  | 0 | CS VLASTNÍ |  | základní |  | 0 | 0 | 0 | 0 | 0 | 4 | K | 2 |  |  |  | ROZPOCET | 0 | 0 | 0 | 0 | 0 | 1 | 0 | 4 | 821315832
| P |  | Poznámka k položce: Kompletní provedení dle specifikace PD a TZ vč. všech souvisejících prací dodávek, příslušenství a komponentů dle výpisu. V jednotkové ceně započítáno: dodávka, výroba, montáž/osazení/kotvení (vč.kotvících prvků), povrchová úprava. Kompletní specifikace viz výpis ostatních výrobků. | [14 empty] | P | 2
520 | K | 795796N37 | OV-31 - D+M Sada bezbariérových madel pro imobilní WC s asistencí - pevné madlo tvar U a sklopné tvaru U, délka madel min. 800mm | sada | 2 |  | 0 | CS VLASTNÍ |  | základní |  | 0 | 0 | 0 | 0 | 0 | 4 | K | 2 |  |  |  | ROZPOCET | 0 | 0 | 0 | 0 | 0 | 1 | 0 | 4 | 1791909249
| P |  | Poznámka k položce: Kompletní provedení dle specifikace PD a TZ vč. všech souvisejících prací dodávek, příslušenství a komponentů dle výpisu. V jednotkové ceně započítáno: dodávka, výroba, montáž/osazení/kotvení (vč.kotvících prvků), povrchová úprava. Kompletní specifikace viz výpis ostatních výrobků. | [14 empty] | P | 2
521 | K | 795796N38 | OV-32 - D+M Sada bezbariérových madel pro imobilní WC s jednostranným nástupem, sklopné madlo tvaru U a pevné tvaru L | sada | 6 |  | 0 | CS VLASTNÍ |  | základní |  | 0 | 0 | 0 | 0 | 0 | 4 | K | 2 |  |  |  | ROZPOCET | 0 | 0 | 0 | 0 | 0 | 1 | 0 | 4 | 1044701577
| P |  | Poznámka k položce: Kompletní provedení dle specifikace PD a TZ vč. všech souvisejících prací dodávek, příslušenství a komponentů dle výpisu. V jednotkové ceně započítáno: dodávka, výroba, montáž/osazení/kotvení (vč.kotvících prvků), povrchová úprava. Kompletní specifikace viz výpis ostatních výrobků. | [14 empty] | P | 2
522 | K | 795796N39 | POLOŽKA NEOBSAZENA _ NENACEŇOVAT |  | 0 |  | 0 | CS VLASTNÍ |  | základní |  | 0 | 0 | 0 | 0 | 0 | 4 | K | 2 |  |  |  | ROZPOCET | 0 | 0 | 0 | 0 | 0 | 1 | 0 | 4 | -1510239163
523 | K | 795796N40 | OV-34 - D+M Skleněná pevná zástěna sprchového koutu, 600x2000mm | ks | 3 |  | 0 | CS VLASTNÍ |  | základní |  | 0 | 0 | 0 | 0 | 0 | 4 | K | 2 |  |  |  | ROZPOCET | 0 | 0 | 0 | 0 | 0 | 1 | 0 | 4 | -1603200893
| P |  | Poznámka k položce: Kompletní provedení dle specifikace PD a TZ vč. všech souvisejících prací dodávek, příslušenství a komponentů dle výpisu. V jednotkové ceně započítáno: dodávka, výroba, montáž/osazení/kotvení (vč.kotvících prvků), povrchová úprava. Kompletní specifikace viz výpis ostatních výrobků. | [14 empty] | P | 2
524 | K | 795796N41 | OV-35 - D+M Skleněná pevná zástěna sprchového koutu, 1000x2000mm | ks | 1 |  | 0 | CS VLASTNÍ |  | základní |  | 0 | 0 | 0 | 0 | 0 | 4 | K | 2 |  |  |  | ROZPOCET | 0 | 0 | 0 | 0 | 0 | 1 | 0 | 4 | -1480431136
| P |  | Poznámka k položce: Kompletní provedení dle specifikace PD a TZ vč. všech souvisejících prací dodávek, příslušenství a komponentů dle výpisu. V jednotkové ceně započítáno: dodávka, výroba, montáž/osazení/kotvení (vč.kotvících prvků), povrchová úprava. Kompletní specifikace viz výpis ostatních výrobků. | [14 empty] | P | 2
525 | K | 795796N42 | OV-36 - D+M Skleněné sprchové dveře sprchového koutu, 1320x2000mm, s otevíratelnými dveřmi šířky 600mm | ks | 1 |  | 0 | CS VLASTNÍ |  | základní |  | 0 | 0 | 0 | 0 | 0 | 4 | K | 2 |  |  |  | ROZPOCET | 0 | 0 | 0 | 0 | 0 | 1 | 0 | 4 | -1222457391
| P |  | Poznámka k položce: Kompletní provedení dle specifikace PD a TZ vč. všech souvisejících prací dodávek, příslušenství a komponentů dle výpisu. V jednotkové ceně započítáno: dodávka, výroba, montáž/osazení/kotvení (vč.kotvících prvků), povrchová úprava. Kompletní specifikace viz výpis ostatních výrobků. | [14 empty] | P | 2
526 | K | 795796N43 | OV-37 - D+M Stojan na kola pro podzemní garáž, svařovaný z ocelových trubek, 1490x380x265mm | ks | 2 |  | 0 | CS VLASTNÍ |  | základní |  | 0 | 0 | 0 | 0 | 0 | 4 | K | 2 |  |  |  | ROZPOCET | 0 | 0 | 0 | 0 | 0 | 1 | 0 | 4 | -724905419
| P |  | Poznámka k položce: Kompletní provedení dle specifikace PD a TZ vč. všech souvisejících prací dodávek, příslušenství a komponentů dle výpisu. V jednotkové ceně započítáno: dodávka, výroba, montáž/osazení/kotvení (vč.kotvících prvků), povrchová úprava. Kompletní specifikace viz výpis ostatních výrobků. | [14 empty] | P | 2
527 | K | 795796N44 | OV-38 - D+M Hliníkový dilatační profil pojezdový pro objektovou spáru, zatížení dopravou C250 | m | 10.75 |  | 0 | CS VLASTNÍ |  | základní |  | 0 | 0 | 0 | 0 | 0 | 4 | K | 2 |  |  |  | ROZPOCET | 0 | 0 | 0 | 0 | 0 | 1 | 0 | 4 | 758421101
| P |  | Poznámka k položce: Kompletní provedení dle specifikace PD a TZ vč. všech souvisejících prací dodávek, příslušenství a komponentů dle výpisu. V jednotkové ceně započítáno: dodávka, výroba, montáž/osazení/kotvení (vč.kotvících prvků), povrchová úprava. Kompletní specifikace viz výpis ostatních výrobků. | [14 empty] | P | 2
528 | K | 795796N45 | OV-39 - D+M Hliníkový dilatační profil pro objektovou spáru pro pěší provoz, zatížení A15 | m | 119.93 |  | 0 | CS VLASTNÍ |  | základní |  | 0 | 0 | 0 | 0 | 0 | 4 | K | 2 |  |  |  | ROZPOCET | 0 | 0 | 0 | 0 | 0 | 1 | 0 | 4 | -86786352
| P |  | Poznámka k položce: Kompletní provedení dle specifikace PD a TZ vč. všech souvisejících prací dodávek, příslušenství a komponentů dle výpisu. V jednotkové ceně započítáno: dodávka, výroba, montáž/osazení/kotvení (vč.kotvících prvků), povrchová úprava. Kompletní specifikace viz výpis ostatních výrobků. | [14 empty] | P | 2
529 | K | 795796N46 | OV-40 - D+M Systémový dilatační profil hliníkový do sádrokartonu, s vložkou z černého pryže | m | 58.65 |  | 0 | CS VLASTNÍ |  | základní |  | 0 | 0 | 0 | 0 | 0 | 4 | K | 2 |  |  |  | ROZPOCET | 0 | 0 | 0 | 0 | 0 | 1 | 0 | 4 | 781335776
| P |  | Poznámka k položce: Kompletní provedení dle specifikace PD a TZ vč. všech souvisejících prací dodávek, příslušenství a komponentů dle výpisu. V jednotkové ceně započítáno: dodávka, výroba, montáž/osazení/kotvení (vč.kotvících prvků), povrchová úprava. Kompletní specifikace viz výpis ostatních výrobků. | [14 empty] | P | 2
530 | K | 795796N47 | OV-41 - D+M Minimalistické skleněné zábradlí na ochozu v galerii, skleněné tabule tl. 8+8mm, 15750x1450mm | ks | 1 |  | 0 | CS VLASTNÍ |  | základní |  | 0 | 0 | 0 | 0 | 0 | 4 | K | 2 |  |  |  | ROZPOCET | 0 | 0 | 0 | 0 | 0 | 1 | 0 | 4 | 1453367261
| P |  | Poznámka k položce: Kompletní provedení dle specifikace PD a TZ vč. všech souvisejících prací dodávek, příslušenství a komponentů dle výpisu. V jednotkové ceně započítáno: dodávka, výroba, montáž/osazení/kotvení (vč.kotvících prvků), povrchová úprava. Kompletní specifikace viz výpis ostatních výrobků. | [14 empty] | P | 2
531 | K | 795796N48 | OV-42 - D+M Větrací mřížka nerezová do šachty pro kouřovod, s pevnými skloněnými horizontálními žaluziemi, 200x200mm | ks | 2 |  | 0 | CS VLASTNÍ |  | základní |  | 0 | 0 | 0 | 0 | 0 | 4 | K | 2 |  |  |  | ROZPOCET | 0 | 0 | 0 | 0 | 0 | 1 | 0 | 4 | 188812518
| P |  | Poznámka k položce: Kompletní provedení dle specifikace PD a TZ vč. všech souvisejících prací dodávek, příslušenství a komponentů dle výpisu. V jednotkové ceně započítáno: dodávka, výroba, montáž/osazení/kotvení (vč.kotvících prvků), povrchová úprava. Kompletní specifikace viz výpis ostatních výrobků. | [14 empty] | P | 2
532 | K | 795796N49 | OV-43 - D+M Velkoplošné zrcadlo z několika vertikálních dílů, tl. cca 8mm, lepené k předstěně, 5000x2000mm | ks | 1 |  | 0 | CS VLASTNÍ |  | základní |  | 0 | 0 | 0 | 0 | 0 | 4 | K | 2 |  |  |  | ROZPOCET | 0 | 0 | 0 | 0 | 0 | 1 | 0 | 4 | -1825015368
| P |  | Poznámka k položce: Kompletní provedení dle specifikace PD a TZ vč. všech souvisejících prací dodávek, příslušenství a komponentů dle výpisu. V jednotkové ceně započítáno: dodávka, výroba, montáž/osazení/kotvení (vč.kotvících prvků), povrchová úprava. Kompletní specifikace viz výpis ostatních výrobků. | [14 empty] | P | 2
533 | K | 795796N50 | OV-44 - D+M Revizní dvířka, z ocelového plechu, 460x460mm | ks | 3 |  | 0 | CS VLASTNÍ |  | základní |  | 0 | 0 | 0 | 0 | 0 | 4 | K | 2 |  |  |  | ROZPOCET | 0 | 0 | 0 | 0 | 0 | 1 | 0 | 4 | 634054673
| P |  | Poznámka k položce: Kompletní provedení dle specifikace PD a TZ vč. všech souvisejících prací dodávek, příslušenství a komponentů dle výpisu. V jednotkové ceně započítáno: dodávka, výroba, montáž/osazení/kotvení (vč.kotvících prvků), povrchová úprava. Kompletní specifikace viz výpis ostatních výrobků. | [14 empty] | P | 2
534 | K | 795796N51 | OV-45 - D+M Revizní dvířka, z ocelového plechu, 360x360mm | ks | 6 |  | 0 | CS VLASTNÍ |  | základní |  | 0 | 0 | 0 | 0 | 0 | 4 | K | 2 |  |  |  | ROZPOCET | 0 | 0 | 0 | 0 | 0 | 1 | 0 | 4 | -1467327774
| P |  | Poznámka k položce: Kompletní provedení dle specifikace PD a TZ vč. všech souvisejících prací dodávek, příslušenství a komponentů dle výpisu. V jednotkové ceně započítáno: dodávka, výroba, montáž/osazení/kotvení (vč.kotvících prvků), povrchová úprava. Kompletní specifikace viz výpis ostatních výrobků. | [14 empty] | P | 2
535 | K | 795796N52 | OV-46 - D+M Systémová revizní dvířka do SDK podhledu, 600x800mm | ks | 1 |  | 0 | CS VLASTNÍ |  | základní |  | 0 | 0 | 0 | 0 | 0 | 4 | K | 2 |  |  |  | ROZPOCET | 0 | 0 | 0 | 0 | 0 | 1 | 0 | 4 | 1267629605
| P |  | Poznámka k položce: Kompletní provedení dle specifikace PD a TZ vč. všech souvisejících prací dodávek, příslušenství a komponentů dle výpisu. V jednotkové ceně započítáno: dodávka, výroba, montáž/osazení/kotvení (vč.kotvících prvků), povrchová úprava. Kompletní specifikace viz výpis ostatních výrobků. | [14 empty] | P | 2
536 | K | 795796N53 | OV-47 - D+M Systémová revizní dvířka do SDK plnoplošného podhledu, 500x500mm | ks | 19 |  | 0 | CS VLASTNÍ |  | základní |  | 0 | 0 | 0 | 0 | 0 | 4 | K | 2 |  |  |  | ROZPOCET | 0 | 0 | 0 | 0 | 0 | 1 | 0 | 4 | -1932700894
| P |  | Poznámka k položce: Kompletní provedení dle specifikace PD a TZ vč. všech souvisejících prací dodávek, příslušenství a komponentů dle výpisu. V jednotkové ceně započítáno: dodávka, výroba, montáž/osazení/kotvení (vč.kotvících prvků), povrchová úprava. Kompletní specifikace viz výpis ostatních výrobků. | [14 empty] | P | 2
537 | K | 795796N54 | OV-48 - D+M Systémová revizní dvířka do SDK plnoplošného podhledu, 500x900mm | ks | 4 |  | 0 | CS VLASTNÍ |  | základní |  | 0 | 0 | 0 | 0 | 0 | 4 | K | 2 |  |  |  | ROZPOCET | 0 | 0 | 0 | 0 | 0 | 1 | 0 | 4 | -17756113
| P |  | Poznámka k položce: Kompletní provedení dle specifikace PD a TZ vč. všech souvisejících prací dodávek, příslušenství a komponentů dle výpisu. V jednotkové ceně započítáno: dodávka, výroba, montáž/osazení/kotvení (vč.kotvících prvků), povrchová úprava. Kompletní specifikace viz výpis ostatních výrobků. | [14 empty] | P | 2
538 | K | 795796N55 | OV-49 - D+M Dřevěná plocha k sezení, z dřevěných smrkových hoblovaných desek, 400x3200x20mm | ks | 3 |  | 0 | CS VLASTNÍ |  | základní |  | 0 | 0 | 0 | 0 | 0 | 4 | K | 2 |  |  |  | ROZPOCET | 0 | 0 | 0 | 0 | 0 | 1 | 0 | 4 | 873968407
| P |  | Poznámka k položce: Kompletní provedení dle specifikace PD a TZ vč. všech souvisejících prací dodávek, příslušenství a komponentů dle výpisu. V jednotkové ceně započítáno: dodávka, výroba, montáž/osazení/kotvení (vč.kotvících prvků), povrchová úprava. Kompletní specifikace viz výpis ostatních výrobků. | [14 empty] | P | 2
539 | K | 795796N56 | OV-50 - D+M Systémová revizní dvířka do SDK | ks | 1 |  | 0 | CS VLASTNÍ |  | základní |  | 0 | 0 | 0 | 0 | 0 | 4 | K | 2 |  |  |  | ROZPOCET | 0 | 0 | 0 | 0 | 0 | 1 | 0 | 4 | 1249856523
| P |  | Poznámka k položce: Kompletní provedení dle specifikace PD a TZ vč. všech souvisejících prací dodávek, příslušenství a komponentů dle výpisu. V jednotkové ceně započítáno: dodávka, výroba, montáž/osazení/kotvení (vč.kotvících prvků), povrchová úprava. Kompletní specifikace viz výpis ostatních výrobků. | [14 empty] | P | 2
540 | K | 795796N58 | OV-52 - D+M revizní dvířka do SDK _ 300/300 mm | ks | 4 |  | 0 | CS VLASTNÍ |  | základní |  | 0 | 0 | 0 | 0 | 0 | 4 | K | 2 |  |  |  | ROZPOCET | 0 | 0 | 0 | 0 | 0 | 1 | 0 | 4 | -747126742
| P |  | Poznámka k položce: Kompletní provedení dle specifikace PD a TZ vč. všech souvisejících prací dodávek, příslušenství a komponentů dle výpisu. V jednotkové ceně započítáno: dodávka, výroba, montáž/osazení/kotvení (vč.kotvících prvků), povrchová úprava. Kompletní specifikace viz výpis ostatních výrobků. | [14 empty] | P | 2
541 | K | 795796N59 | OV-53 - D+M ochranné hrazení z ocelových profilů , v = 1000 mm | ks | 1 |  | 0 | CS VLASTNÍ |  | základní |  | 0 | 0 | 0 | 0 | 0 | 4 | K | 2 |  |  |  | ROZPOCET | 0 | 0 | 0 | 0 | 0 | 1 | 0 | 4 | -1174298388
| P |  | Poznámka k položce: Kompletní provedení dle specifikace PD a TZ vč. všech souvisejících prací dodávek, příslušenství a komponentů dle výpisu. V jednotkové ceně započítáno: dodávka, výroba, montáž/osazení/kotvení (vč.kotvících prvků), povrchová úprava. Kompletní specifikace viz výpis ostatních výrobků. | [14 empty] | P | 2
542 | K | 795796N60 | OV-54 - D+M vypařovací plochý žlab pro podzemní parkoviště a garáže | m | 38.2 |  | 0 | CS VLASTNÍ |  | základní |  | 0 | 0 | 0 | 0 | 0 | 4 | K | 2 |  |  |  | ROZPOCET | 0 | 0 | 0 | 0 | 0 | 1 | 0 | 4 | 114969336
| P |  | Poznámka k položce: Kompletní provedení dle specifikace PD a TZ vč. všech souvisejících prací dodávek, příslušenství a komponentů dle výpisu. V jednotkové ceně započítáno: dodávka, výroba, montáž/osazení/kotvení (vč.kotvících prvků), povrchová úprava. Kompletní specifikace viz výpis ostatních výrobků. | [14 empty] | P | 2
543 | K | 795796N61 | OV-55 - D+M ukončení vštrací šachty betonovou monolit. hlavou z betonu C 20/25 _ 1030/780/70 mm | kus | 1 |  | 0 | CS VLASTNÍ |  | základní |  | 0 | 0 | 0 | 0 | 0 | 4 | K | 2 |  |  |  | ROZPOCET | 0 | 0 | 0 | 0 | 0 | 1 | 0 | 4 | 1237356343
| P |  | Poznámka k položce: Kompletní provedení dle specifikace PD a TZ vč. všech souvisejících prací dodávek, příslušenství a komponentů dle výpisu. V jednotkové ceně započítáno: dodávka, výroba, montáž/osazení/kotvení (vč.kotvících prvků), povrchová úprava. Kompletní specifikace viz výpis ostatních výrobků. | [14 empty] | P | 2
544 | K | 795796N62 | OV-56 - D+M ukončení vštrací šachty betonovou monolit. hlavou z betonu C 20/25 _ 830/830/70 mm | kus | 1 |  | 0 | CS VLASTNÍ |  | základní |  | 0 | 0 | 0 | 0 | 0 | 4 | K | 2 |  |  |  | ROZPOCET | 0 | 0 | 0 | 0 | 0 | 1 | 0 | 4 | -1862992768
| P |  | Poznámka k položce: Kompletní provedení dle specifikace PD a TZ vč. všech souvisejících prací dodávek, příslušenství a komponentů dle výpisu. V jednotkové ceně započítáno: dodávka, výroba, montáž/osazení/kotvení (vč.kotvících prvků), povrchová úprava. Kompletní specifikace viz výpis ostatních výrobků. | [14 empty] | P | 2
| D | OST0.1 | Pohledové fasádní skladby |  |  |  | 0 |  |  |  |  | 0 |  | 154.8694 |  | 0 | 4 | D | 1 |  |  |  | ROZPOCET | [6 empty] | 0
545 | K | OST4_S01 | Dodávka a provedení kompletní pohledové fasádní skladby _ S1 | m2 | 1309.008 |  | 0 | CS VLASTNÍ |  | základní |  | 0 | 0.05 | 65.4504 | 0 | 0 | 512 | K | 2 |  |  |  | ROZPOCET | 0 | 0 | 0 | 0 | 0 | 1 | 0 | 512 | -279722291
| P |  | Poznámka k položce: Kompletní provedení dle specifikace PD a TZ včetně všech přímo souvisejících prací a dodávek včetně přesunů hmot a systémových doplňků/příslušenství. (KOMPLETNÍ SYSTÉMOVÉ PROVEDENÍ vč. příslušných podkladních vrstev) "kompletní rozsah a specifikace dodávek_D.1.1_SO 01_v.č. 14-15, 27, TZ" ------------------------------------------------------------------------------------------------ SPECIFIKACE VRSTEV SKLADBY: -LEPIDLO NA TEPELNOU IZOLACE_TL. 5 MM -TEPELNÁ MINERÁLNÍ IZOLACE S PODÉLNÝI VLÁKNY , LAMBDA 0,038, PEVNOST V TAHU TR 15 KPA_TL. 200 MM (KOTVENÁ IZOLACE _ KZS) -SKLOVLÁKNITÁ VÝZTUŽNÁ TKANINA (150 G/M2) ZATLAČENÁ DO STĚRKOVÉ HMOTY TL. 5 MM -PENETRAČNÍ NÁTĚR -PROBARVENÁ SILIKÁTOVÁ FASÁDNÍ OMÍTKA ZATÍRANÁ. JEMNOZRNNÁ S VELIKOSTÍ ZRNA 1,5 MM_TL. 2 MM | [14 empty] | P | 2
| VV |  | "rozsah dle výpisu skladeb konstrukcí + související výklenky/ostění/nadpraží" 1,20*1090,84 |  | 1309.008 | [12 empty] | VV | 2 | 2 | True | 0 | ROZPOCET
| VV |  | Součet |  | 1309.008 | [12 empty] | VV | 2 | 4 | True | 1 | ROZPOCET
546 | K | OST4_S02 | Dodávka a provedení kompletní pohledové fasádní skladby _ S2 | m2 | 1438.8 |  | 0 | CS VLASTNÍ |  | základní |  | 0 | 0.05 | 71.94 | 0 | 0 | 512 | K | 2 |  |  |  | ROZPOCET | 0 | 0 | 0 | 0 | 0 | 1 | 0 | 512 | 637272497
| P |  | Poznámka k položce: Kompletní provedení dle specifikace PD a TZ včetně všech přímo souvisejících prací a dodávek včetně přesunů hmot a systémových doplňků/příslušenství. (KOMPLETNÍ SYSTÉMOVÉ PROVEDENÍ vč. příslušných podkladních vrstev) "kompletní rozsah a specifikace dodávek_D.1.1_SO 01_v.č. 14-15, 27, TZ" --------------------------------------------------------------------------------------------- SPECIFIKACE VRSTEV SKLADBY: -VÝPLŇ TEPELNOU IZOLACÍ Z EXTRUDOVANÉHO POLYSTYRENU, LAMBDA 0,035, PEVNOST V TLAKU PŘI 10% STLAŠENÍ- 500 KPA_TL. 200 MM -ŽELEZOBETONOVÁ STĚNA (KOMPLETNÍ KONSTRUKCE VČ. VÝZTUŽE A BEDNĚNÍ - POHLEDOVÝ BETON (SCC 25/30 XC4, XF3 Dmax 8 - S4, VÝZTUŽ MAX 160 KG/M3_BUDE DOPŘESNĚNO V DÍLENSKÉ DOKUMENTACI) _ TL. 150 MM | [14 empty] | P | 2
| VV |  | "rozsah dle výpisu skladeb konstrukcí + související výklenky/ostění/nadpraží" 1,1*1308,0 |  | 1438.8 | [12 empty] | VV | 2 | 2 | True | 0 | ROZPOCET
| VV |  | Součet |  | 1438.8 | [12 empty] | VV | 2 | 4 | True | 1 | ROZPOCET
547 | K | OST4_S26 | Dodávka a provedení kompletní pohledové fasádní skladby _ S26 | m2 | 33.275 |  | 0 | CS VLASTNÍ |  | základní |  | 0 | 0.05 | 1.6638 | 0 | 0 | 512 | K | 2 |  |  |  | ROZPOCET | 0 | 0 | 0 | 0 | 0 | 1 | 0 | 512 | 1470849306
| P |  | Poznámka k položce: Kompletní provedení dle specifikace PD a TZ včetně všech přímo souvisejících prací a dodávek včetně přesunů hmot a systémových doplňků/příslušenství. (KOMPLETNÍ SYSTÉMOVÉ PROVEDENÍ vč. příslušných podkladních vrstev) "kompletní rozsah a specifikace dodávek_D.1.1_SO 01_v.č. 14-15, 27, TZ" --------------------------------------------------------------------------------------------- SPECIFIKACE VRSTEV SKLADBY: -DEKORATIVNÍ DVOUVRSTVÁ BETONOVÁ STĚRKA _ TL. 2 MM -OPLÁŠTĚNÍ Z SDK VOLNĚ STOJÍCÍ, NOSNÉ KOVOVÉ PROFILY 50 MM, JEDNOSTRANNÉ OPLÁŠTĚNÍ 1*12,5 MM , VÝPLŇ Z MINERÁLNÍ IZOLACE TL. 130 MM S OBJEMOVOU HMOTNOSTÍ MIN 30 KG/M3 _ TL. 145 MM -DŘEVOŠTĚPKOVÁ DESKA OSB/3 S ROVNOU HRANOU (MECHANICKY KOTVENÁ) _ TL. 25 MM -OCELOVÁ STOJKA RÁMU + VÝPLŇ Z ČEDIČOVÉ VLNY LAMBDA 0,035 A OBJ. HMOTNOSTI MIN 50 KG/M3 _ TL. 160 MM -DŘEVOŠTĚPKOVÁ DESKA OSB/3 S ROVNOU HRANOU (MECHANICKY KOTVENÁ) _ TL. 25 MM -SVISLÁ TEPELNÁ IZOLACE Z EPS 100, LAMBDA 0,037, PEVNOST V TLAKU MIN 2 KN/M2 (MECHANICKY KOTVENÁ) _ TL. 100 MM -HI FOLIE NA BÁZI FLEXIBILNÍCH POLYOFINŮ FPO (TPO) VYZTUŽENÁ POLYESTEROVOU TKANINOU , MECHANICKY KOTVENÁ _ TL. 1,5 MM | [14 empty] | P | 2
| VV |  | "rozsah dle výpisu skladeb konstrukcí + související plochy" 1,1*30,25 |  | 33.275 | [12 empty] | VV | 2 | 2 | True | 0 | ROZPOCET
| VV |  | Součet |  | 33.275 | [12 empty] | VV | 2 | 4 | True | 1 | ROZPOCET
548 | K | OST4_S27 | Dodávka a provedení kompletní pohledové fasádní skladby _ S27 | m2 | 21.912 |  | 0 | CS VLASTNÍ |  | základní |  | 0 | 0.05 | 1.0956 | 0 | 0 | 512 | K | 2 |  |  |  | ROZPOCET | 0 | 0 | 0 | 0 | 0 | 1 | 0 | 512 | -1264846415
| P |  | Poznámka k položce: Kompletní provedení dle specifikace PD a TZ včetně všech přímo souvisejících prací a dodávek včetně přesunů hmot a systémových doplňků/příslušenství. (KOMPLETNÍ SYSTÉMOVÉ PROVEDENÍ vč. příslušných podkladních vrstev) "kompletní rozsah a specifikace dodávek_D.1.1_SO 01_v.č. 14-15, 27, TZ" -------------------------------------------------------------------------------------------- SPECIFIKACE VRSTEV SKLADBY: -DEKORATIVNÍ DVOUVRSTVÁ BETONOVÁ STĚRKA _ TL. 2 MM -OPLÁŠTĚNÍ Z SDK VOLNĚ STOJÍCÍ, NOSNÝ DŘEVĚNÝ ROŠT Z HRANOLŮ 48*50 MM, JEDNOSTRANNÉ OPLÁŠTĚNÍ 1*12,5 MM , VÝPLŇ Z MINERÁLNÍ IZOLACE TL. 50 MM S OBJEMOVOU HMOTNOSTÍ MIN 30 KG/M3 _ TL. 60 MM -KONSTRUKČNÍ SLOUPKY VHP 80/80*4 MM+ VÝPLŇ Z ČEDIČOVÉ VLNY LAMBDA 0,035 A OBJEM. HMOTNOSTI MIN 50 KG/M3 _ TL. 80 MM -KONSTRUKČNÍ ROŠT Z KOVOVÝCH CW A UW PRFILŮ 75 MM KOTVENÝ K NOSNÉMU RÁMU SVĚTLÍKU + VÝPLŇ Z ČEDIČOVÉ VLNY LAMBDA 0,035 A OBJEM. HMOTNOSTI MIN 50 KG/M3 _ TL. 75 MM -DŘEVOŠTĚPKOVÁ DESKA OSB/3 S ROVNOU HRANOU (MECHANICKY KOTVENÁ) _ TL. 25 MM -SVISLÁ TEPELNÁ IZOLACE Z EPS 100, LAMBDA 0,037, PEVNOST V TLAKU MIN 2 KN/M2 (MECHANICKY KOTVENÁ) _ TL. 150 MM -HI FOLIE NA BÁZI FLEXIBILNÍCH POLYOFINŮ FPO (TPO) VYZTUŽENÁ POLYESTEROVOU TKANINOU , MECHANICKY KOTVENÁ _ TL. 1,5 MM | [14 empty] | P | 2
| VV |  | "rozsah dle výpisu skladeb konstrukcí + související plochy" 1,1*19,92 |  | 21.912 | [12 empty] | VV | 2 | 2 | True | 0 | ROZPOCET
| VV |  | Součet |  | 21.912 | [12 empty] | VV | 2 | 4 | True | 1 | ROZPOCET
549 | K | OST4_S28 | Dodávka a provedení kompletní pohledové fasádní skladby _ S28 | m2 | 7.26 |  | 0 | CS VLASTNÍ |  | základní |  | 0 | 0.05 | 0.363 | 0 | 0 | 512 | K | 2 |  |  |  | ROZPOCET | 0 | 0 | 0 | 0 | 0 | 1 | 0 | 512 | 1495037553
| P |  | Poznámka k položce: Kompletní provedení dle specifikace PD a TZ včetně všech přímo souvisejících prací a dodávek včetně přesunů hmot a systémových doplňků/příslušenství. (KOMPLETNÍ SYSTÉMOVÉ PROVEDENÍ vč. příslušných podkladních vrstev) "kompletní rozsah a specifikace dodávek_D.1.1_SO 01_v.č. 14-15, 27, TZ" --------------------------------------------------------------------------------------------- SPECIFIKACE VRSTEV SKLADBY: -ŽELEZOBETONOVÁ STĚNA (KOMPLETNÍ KONSTRUKCE VČ. VÝZTUŽE A BEDNĚNÍ - POHLEDOVÝ BETON (C 30/37 XC1, VÝZTUŽ MIN 140 KG/M3_BUDE DOPŘESNĚNO V DÍLENSKÉ DOKUMENTACI) _ TL. 200 MM | [14 empty] | P | 2
| VV |  | "rozsah dle výpisu skladeb konstrukcí + související plochy" 1,1*6,6 |  | 7.26 | [12 empty] | VV | 2 | 2 | True | 0 | ROZPOCET
| VV |  | Součet |  | 7.26 | [12 empty] | VV | 2 | 4 | True | 1 | ROZPOCET
550 | K | OST4_S29 | Dodávka a provedení kompletní pohledové fasádní skladby _ S29 | m2 | 133.947 |  | 0 | CS VLASTNÍ |  | základní |  | 0 | 0.05 | 6.6974 | 0 | 0 | 512 | K | 2 |  |  |  | ROZPOCET | 0 | 0 | 0 | 0 | 0 | 1 | 0 | 512 | 448253227
| P |  | Poznámka k položce: Kompletní provedení dle specifikace PD a TZ včetně všech přímo souvisejících prací a dodávek včetně přesunů hmot a systémových doplňků/příslušenství. (KOMPLETNÍ SYSTÉMOVÉ PROVEDENÍ vč. příslušných podkladních vrstev) "kompletní rozsah a specifikace dodávek_D.1.1_SO 01_v.č. 14-15, 27, TZ" ---------------------------------------------------------------------------------------------- SPECIFIKACE VRSTEV SKLADBY: -ŽELEZOBETONOVÁ STĚNA (KOMPLETNÍ KONSTRUKCE VČ. VÝZTUŽE A BEDNĚNÍ - POHLEDOVÝ BETON (C 30/37 XC1, VÝZTUŽ MIN 140 KG/M3_BUDE DOPŘESNĚNO V DÍLENSKÉ DOKUMENTACI) _ TL. 150 MM -VÝPLŇ TEPELNOU IZOLACÍ Z EXTRUDOVANÉHO POLYSTYRENU, LAMBDA 0,035, PEVNOST V TLAKU PŘI 10% STLAŠENÍ- 500 KPA_TL. 200 MM | [14 empty] | P | 2
| VV |  | "rozsah dle výpisu skladeb konstrukcí + související plochy" 1,1*121,77 |  | 133.947 | [12 empty] | VV | 2 | 2 | True | 0 | ROZPOCET
| VV |  | Součet |  | 133.947 | [12 empty] | VV | 2 | 4 | True | 1 | ROZPOCET
551 | K | OST4_S30 | Dodávka a provedení kompletní pohledové fasádní skladby _ S30 | m2 | 153.186 |  | 0 | CS VLASTNÍ |  | základní |  | 0 | 0.05 | 7.6593 | 0 | 0 | 512 | K | 2 |  |  |  | ROZPOCET | 0 | 0 | 0 | 0 | 0 | 1 | 0 | 512 | 16384078
| P |  | Poznámka k položce: Kompletní provedení dle specifikace PD a TZ včetně všech přímo souvisejících prací a dodávek včetně přesunů hmot a systémových doplňků/příslušenství. (KOMPLETNÍ SYSTÉMOVÉ PROVEDENÍ vč. příslušných podkladních vrstev) "kompletní rozsah a specifikace dodávek_D.1.1_SO 01_v.č. 14-15, 27, TZ" ---------------------------------------------------------------------------------------------- SPECIFIKACE VRSTEV SKLADBY: -PROBARVENÁ SILIKÁTOVÁ FASÁDNÍ OMÍTKA ZATÍRANÁ. JEMNOZRNNÁ S VELIKOSTÍ ZRNA 1,5 MM_TL. 2 MM -PENETRAČNÍ NÁTĚR -SKLOVLÁKNITÁ VÝZTUŽNÁ TKANINA (160 G/M2) ZATLAČENÁ DO STĚRKOVÉ HMOTY TL. 5 MM -TEPELNÁ MINERÁLNÍ IZOLACE S PODÉLNÝI VLÁKNY , LAMBDA 0,038, PEVNOST V TAHU TR 15 KPA_TL. 200 MM (KOTVENÁ IZOLACE _ KZS) -LEPIDLO NA TEPELNOU IZOLACE_TL. 5 MM | [14 empty] | P | 2
| VV |  | "rozsah dle výpisu skladeb konstrukcí + související plochy" 1,1*139,26 |  | 153.186 | [12 empty] | VV | 2 | 2 | True | 0 | ROZPOCET
| VV |  | Součet |  | 153.186 | [12 empty] | VV | 2 | 4 | True | 1 | ROZPOCET
| D | OST1 | Ostatní práce a dodávky |  |  |  | 0 |  |  |  |  | 0 |  | 0 |  | 0 | 4 | D | 1 |  |  |  | ROZPOCET | [6 empty] | 0
552 | K | OST1_R01 | Kotvící bod_TSL-600-BE3 | kus | 11 |  | 0 | CS VLASTNÍ |  | základní |  | 0 | 0 | 0 | 0 | 0 | 512 | K | 2 |  |  |  | ROZPOCET | 0 | 0 | 0 | 0 | 0 | 1 | 0 | 512 | 1194460679
553 | K | OST1_R02 | Kotvící bod_TSL-700-BSR10 | kus | 12 |  | 0 | CS VLASTNÍ |  | základní |  | 0 | 0 | 0 | 0 | 0 | 512 | K | 2 |  |  |  | ROZPOCET | 0 | 0 | 0 | 0 | 0 | 1 | 0 | 512 | 784585362
554 | K | OST1_R03 | Kotvící bod_TSL-800-BSR10 | kus | 4 |  | 0 | CS VLASTNÍ |  | základní |  | 0 | 0 | 0 | 0 | 0 | 512 | K | 2 |  |  |  | ROZPOCET | 0 | 0 | 0 | 0 | 0 | 1 | 0 | 512 | 1426441129
555 | K | OST1_R04 | Kotvící bod_TSL-900-BSR10 | kus | 4 |  | 0 | CS VLASTNÍ |  | základní |  | 0 | 0 | 0 | 0 | 0 | 512 | K | 2 |  |  |  | ROZPOCET | 0 | 0 | 0 | 0 | 0 | 1 | 0 | 512 | 1122807616
556 | K | OST1_R05 | TS_ML23 | kus | 1 |  | 0 | CS VLASTNÍ |  | základní |  | 0 | 0 | 0 | 0 | 0 | 512 | K | 2 |  |  |  | ROZPOCET | 0 | 0 | 0 | 0 | 0 | 1 | 0 | 512 | -15490202
557 | K | OST1_R06 | Kompletní montážní práce | kpl. | 1 |  | 0 | CS VLASTNÍ |  | základní |  | 0 | 0 | 0 | 0 | 0 | 512 | K | 2 |  |  |  | ROZPOCET | 0 | 0 | 0 | 0 | 0 | 1 | 0 | 512 | 94070350
558 | K | OST1_R07 | Revize, předávací dokumentace , uvedení do provozu/užívání | kpl. | 1 |  | 0 | CS VLASTNÍ |  | základní |  | 0 | 0 | 0 | 0 | 0 | 512 | K | 2 |  |  |  | ROZPOCET | 0 | 0 | 0 | 0 | 0 | 1 | 0 | 512 | 656374082
| D | OST2 | Ostatní prvky a konstrukce |  |  |  | 0 |  |  |  |  | 0 |  | 0 |  | 0 | 4 | D | 1 |  |  |  | ROZPOCET | [6 empty] | 0
559 | K | OST02_R01 | Dodávka a osazení / provedení _ UP1 - systémová kabelová průchodka pro zabetonování pažnice opatřená tešnícím límcem pro napojení na hydroizolaci (průměr prostupu cca 200 mm) včetně těsnících vložek | kus | 4 |  | 0 | CS VLASTNÍ |  | základní |  | 0 | 0 | 0 | 0 | 0 | 512 | K | 2 |  |  |  | ROZPOCET | 0 | 0 | 0 | 0 | 0 | 1 | 0 | 512 | 1734178254
| P |  | Poznámka k položce: Kompletní systémová dodávka a osazení/uložení_dle specifikace PD a TZ včetně všech přímo souvisejících prací a dodávek. ------------------------------------------------------------------------------------------------------------------------------------- "kompletní rozsah a specifikace dodávek_D.1.1_SO 01_v.č. 34-39, TZ" ("prostupy _ ASŘ_v.č. D.1.1_SO 01_34/39) | [14 empty] | P | 2
560 | K | OST02_R02 | Dodávka a osazení / provedení _ UP2 - systémová kabelová průchodka pro zabetonování pažnice opatřená oboustranným těsněním pro zajištění PO (průměr prostupu cca 200 mm) včetně těsnících vložek | kus | 6 |  | 0 | CS VLASTNÍ |  | základní |  | 0 | 0 | 0 | 0 | 0 | 512 | K | 2 |  |  |  | ROZPOCET | 0 | 0 | 0 | 0 | 0 | 1 | 0 | 512 | 732086418
| P |  | Poznámka k položce: Kompletní systémová dodávka a osazení/uložení_dle specifikace PD a TZ včetně všech přímo souvisejících prací a dodávek. ------------------------------------------------------------------------------------------------------------------------------------- "kompletní rozsah a specifikace dodávek_D.1.1_SO 01_v.č. 34-39, TZ" ("prostupy _ ASŘ_v.č. D.1.1_SO 01_34/39) | [14 empty] | P | 2
561 | K | OST02_R03 | Dodávka a osazení / provedení _ UP3 - systémová průchodka potrubí pro zabetonování pažnice opatřená těsnícím límcem pro napojení hydroizolace (DN potrubí 180 mm) včetně těsnících vložek | kus | 1 |  | 0 | CS VLASTNÍ |  | základní |  | 0 | 0 | 0 | 0 | 0 | 512 | K | 2 |  |  |  | ROZPOCET | 0 | 0 | 0 | 0 | 0 | 1 | 0 | 512 | 1438671869
| P |  | Poznámka k položce: Kompletní systémová dodávka a osazení/uložení_dle specifikace PD a TZ včetně všech přímo souvisejících prací a dodávek. ------------------------------------------------------------------------------------------------------------------------------------- "kompletní rozsah a specifikace dodávek_D.1.1_SO 01_v.č. 34-39, TZ" ("prostupy _ ASŘ_v.č. D.1.1_SO 01_34/39) | [14 empty] | P | 2
562 | K | OST02_R04 | Dodávka a osazení / provedení _ UP4 - systémová průchodka potrubí pro zabetonování pažnice opatřená těsnícím límcem pro napojení hydroizolace (DN potrubí 160 mm) včetně těsnících vložek | kus | 1 |  | 0 | CS VLASTNÍ |  | základní |  | 0 | 0 | 0 | 0 | 0 | 512 | K | 2 |  |  |  | ROZPOCET | 0 | 0 | 0 | 0 | 0 | 1 | 0 | 512 | 501259312
| P |  | Poznámka k položce: Kompletní systémová dodávka a osazení/uložení_dle specifikace PD a TZ včetně všech přímo souvisejících prací a dodávek. ------------------------------------------------------------------------------------------------------------------------------------- "kompletní rozsah a specifikace dodávek_D.1.1_SO 01_v.č. 34-39, TZ" ("prostupy _ ASŘ_v.č. D.1.1_SO 01_34/39) | [14 empty] | P | 2
563 | K | OST02_R05 | Dodávka a osazení / provedení _ objektová dilatace (tl. do 100 mm) | m | 495 |  | 0 | CS VLASTNÍ |  | základní |  | 0 | 0 | 0 | 0 | 0 | 512 | K | 2 |  |  |  | ROZPOCET | 0 | 0 | 0 | 0 | 0 | 1 | 0 | 512 | -534835080
| P |  | Poznámka k položce: Kompletní systémová dodávka a osazení/uložení_dle specifikace PD a TZ včetně všech přímo souvisejících prací a dodávek. ---------------------------------------------------------------------------------------------------------------------------------------------------- Objektová dilatační spára Dilatační spára probíhá celou výškou objektu. V základových konstrukcích bude vyplněna pružnou nenasákavou tepelnou izolací. V místě hydroizolace spodní stavby bude provedeno systémové řešení pro dilatační spáry dle technologie a zvyklostí dodavatele. V místě stropních desek bude spára vyplněna pružnou pěnovou izolací. V místě podlahy bude použit dilatační profil z hliníku. V sádrokartonových konstrukcích bude proveden systémový dilatační profil pro sádrokartonové konstrukce s vloženým černým pryžovým těsněním. | [14 empty] | P | 2
| VV |  | "dilatace po jednotlivých podlažích" (20,0*4)+(83*5) |  | 495 | [12 empty] | VV | 2 | 2 | True | 0 | ROZPOCET
| VV |  | Součet |  | 495 | [12 empty] | VV | 2 | 4 | True | 1 | ROZPOCET
| D | OST97 | Doplnění soupisu prací _ 19.8.2019 |  |  |  | 0 |  |  |  |  | 0 |  | 2.1188 |  | 0 | 4 | D | 1 |  |  |  | ROZPOCET | [6 empty] | 0
564 | K | 612252R02 | Montáž ostatních lišt vnitřních omítkových systémů | m | 6014.405 |  | 0 | CS VLASTNÍ |  | základní |  | 0 | 0.00025 | 1.5036 | 0 | 0 | 4 | K | 2 |  |  |  | ROZPOCET | 0 | 0 | 0 | 0 | 0 | 1 | 0 | 4 | -1695230907
| P |  | Poznámka k položce: (kompletní provedení dle specifikace PD a technologických postupů _ včetně všech souvisejících prací a dodávek) | [14 empty] | P | 2
| VV |  | (703,28+4721,0+590,125) |  | 6014.405 | [12 empty] | VV | 2 | 2 | True | 0 | ROZPOCET
| VV |  | Součet |  | 6014.405 | [12 empty] | VV | 2 | 4 | True | 1 | ROZPOCET
565 | M | 55343021 | profil omítkový rohový pro omítky vnitřní s kulatou hlavou a tkaninou | m | 5193.1 |  | 0 | CS ÚRS 2019 01 |  | základní |  | 0 | 0.0001 | 0.51931 | 0 | 0 | 8 | M | 2 |  |  |  | ROZPOCET | 0 | 0 | 0 | 0 | 0 | 1 | 0 | 4 | 12962595
566 | M | 55343035 | profil oddělovací a ukončovací pro vnitřní omítky | m | 649.137 |  | 0 | CS ÚRS 2019 01 |  | základní |  | 0 | 0.0001 | 0.064914 | 0 | 0 | 8 | M | 2 |  |  |  | ROZPOCET | 0 | 0 | 0 | 0 | 0 | 1 | 0 | 4 | -546101624
567 | M | 59051476 | profil okenní začišťovací 2,4 m_APU | m | 773.608 |  | 0 | CS ÚRS 2019 01 |  | základní |  | 0 | 4e-05 | 0.030944 | 0 | 0 | 8 | M | 2 |  |  |  | ROZPOCET | 0 | 0 | 0 | 0 | 0 | 1 | 0 | 4 | 1584293828
| VV |  | 703,28*1,1 'Přepočtené koeficientem množství |  | 773.608 | [12 empty] | VV | 2 | 2 | False | 1 | ROZPOCET

## D.1.2 - Stavebně konstruk...
{32965060-a701-463d-9bd4-1887a90f30f4}
2
| KRYCÍ LIST SOUPISU PRACÍ | [7 empty] | v --- níže se nacházejí doplnkové a pomocné údaje k sestavám --- v | [8 empty] | False
Stavba:
R4 - Nová budova fakulty umění
Objekt:
SO 01 - Budova faktulty
Soupis:
D.1.2 - Stavebně konstrukční řešení
| KSO: |  | 801 39 |  |  | CC-CZ:
| Místo: |  | Ostrava |  |  | Datum: | 2019-10-23
| Zadavatel: |  |  |  |  | IČ:
|  | OSTRAVSKÁ UNIVERZITA |  |  |  | DIČ:
| Uchazeč: |  |  |  |  | IČ: | Vyplň údaj
|  | Vyplň údaj |  |  |  | DIČ: | Vyplň údaj
| Projektant: |  |  |  |  | IČ:
|  | KANIA a.s., Ostrava |  |  |  | DIČ:
| Zpracovatel: |  |  |  |  | IČ:
DIČ:
Poznámka:
Soupis prací je sestaven za využití položek Cenové soustavy ÚRS. Cenové a technické podmínky položek CS ÚRS, které nejsou uvedeny v soupisu prací (tzv. úvodní části katalogů) jsou neomezeně dálkově k dispozici na www.cs-urs.cz. Položky soupisu prací, které nemají ve sloupci „Cenová soustava“ uveden žádný údaj, nepochází z Cenové soustavy ÚRS (takové položky soupisu prací mají Cenovou soustavu „VLASTNÍ“). Ocenění "vlastní" položky:na základě odborných znalostí a zkušeností projektanta při realizaci obdobných zakázek za období 5-ti let. nebo na základě CN) Nedílnou součástí soupisu prací je projektová dokumentace vč. textových příloh, na kterou se položky soupisu prací plně odkazují.
| Cena bez DPH | [5 empty] | 0
|  |  | Základ daně |  |  | Sazba daně | Výše daně
| DPH | základní | 0 |  |  | 21% | 0
|  | snížená | 0 |  |  | 15% | 0
|  | zákl. přenesená | 0 |  |  | 21% | 0
|  | sníž. přenesená | 0 |  |  | 15% | 0
|  | nulová | 0 |  |  | 0% | 0
| Cena s DPH |  |  | v | CZK |  | 0
| Projektant |  |  | Zpracovatel
| Datum a podpis: |  | Razítko | Datum a podpis: |  |  | Razítko
| Objednavatel |  |  | Uchazeč
| Datum a podpis: |  | Razítko | Datum a podpis: |  |  | Razítko
REKAPITULACE ČLENĚNÍ SOUPISU PRACÍ
Stavba:
R4 - Nová budova fakulty umění
Objekt:
SO 01 - Budova faktulty
Soupis:
D.1.2 - Stavebně konstrukční řešení
Místo: |  |  | Ostrava |  |  | Datum: | 2019-10-23
Zadavatel: |  |  | OSTRAVSKÁ UNIVERZITA |  |  | Projektant: | KANIA a.s., Ostrava
Uchazeč: |  |  | Vyplň údaj |  |  | Zpracovatel:
Kód dílu - Popis | [6 empty] | Cena celkem [CZK]
Náklady ze soupisu prací | [6 empty] | 0 | [11 empty] | -1
| HSV - Práce a dodávky HSV | [5 empty] | 0
| 2 - Zakládání | [5 empty] | 0
| 3 - Svislé a kompletní konstrukce | [5 empty] | 0
| 4 - Vodorovné konstrukce | [5 empty] | 0
| 9 - Ostatní konstrukce a práce, bourání | [5 empty] | 0
| 998 - Přesun hmot | [5 empty] | 0
| PSV - Práce a dodávky PSV | [5 empty] | 0
| 714 - Akustická a protiotřesová opatření | [5 empty] | 0
| 767 - Konstrukce zámečnické | [5 empty] | 0
| N00 - Nepojmenované, ostatní práce a dodávky | [5 empty] | 0
SOUPIS PRACÍ
Stavba:
R4 - Nová budova fakulty umění
Objekt:
SO 01 - Budova faktulty
Soupis:
D.1.2 - Stavebně konstrukční řešení
Místo: |  |  | Ostrava |  |  | Datum: | 2019-10-23
Zadavatel: |  |  | OSTRAVSKÁ UNIVERZITA |  |  | Projektant: | KANIA a.s., Ostrava
Uchazeč: |  |  | Vyplň údaj |  |  | Zpracovatel:
PČ | Typ | Kód | Popis | MJ | Množství | J.cena [CZK] | Cena celkem [CZK] | Cenová soustava |  | DPH | J. Nh [h] | Nh celkem [h] | J. hmotnost [t] | Hmotnost celkem [t] | J. suť [t] | Suť Celkem [t]
Náklady soupisu celkem | [6 empty] | 0 |  |  |  |  | 0 |  | 22500.8082 |  | 0 |  | D | -1 | [10 empty] | 0
| D | HSV | Práce a dodávky HSV |  |  |  | 0 |  |  |  |  | 0 |  | 22480.5072 |  | 0 | 1 | D | 0 |  |  |  | ROZPOCET | [6 empty] | 0
| D | 2 | Zakládání |  |  |  | 0 |  |  |  |  | 0 |  | 8288.1472 |  | 0 | 1 | D | 1 |  |  |  | ROZPOCET | [6 empty] | 0
1 | K | 226112414 | Vrty velkoprofilové svislé nezapažené D do 850 mm hl přes 5 m hor. IV | m | 2539 |  | 0 | CS ÚRS 2019 01 |  | základní |  | 0 | 5e-05 | 0.12695 | 0 | 0 | 4 | K | 2 |  |  |  | ROZPOCET | 0 | 0 | 0 | 0 | 0 | 1 | 0 | 4 | 1948439117
| P |  | Poznámka k položce: Rozsah a specifikace _ VIZ v.č. _ DPS-D.1.2-SO 01-B-01, D.1.2-SO 01-B-02 | [14 empty] | P | 2
| VV |  | "spodní stavba_založení_viz D.1.2_BET" | [14 empty] | VV | 2 | 1 | True | 0 | ROZPOCET
| VV |  | "objem prací a rozsah dodávek stanoven elektronickým výpočtem" | [14 empty] | VV | 2 | 1 | True | 0 | ROZPOCET
| VV |  | "dle tabulky pilot_P02-P185=155 kus_celková délka" 2539,0 |  | 2539 | [12 empty] | VV | 2 | 2 | True | 0 | ROZPOCET
| VV |  | Součet |  | 2539 | [12 empty] | VV | 2 | 4 | True | 1 | ROZPOCET
2 | K | 226113214 | Vrty velkoprofilové svislé nezapažené D do 1050 mm hl přes 5 m hor. IV | m | 127 |  | 0 | CS ÚRS 2019 01 |  | základní |  | 0 | 5e-05 | 0.00635 | 0 | 0 | 4 | K | 2 |  |  |  | ROZPOCET | 0 | 0 | 0 | 0 | 0 | 1 | 0 | 4 | 279672658
| P |  | Poznámka k položce: Rozsah a specifikace _ VIZ v.č. _ DPS-D.1.2-SO 01-B-01, D.1.2-SO 01-B-02 | [14 empty] | P | 2
| VV |  | "spodní stavba_založení_viz D.1.2_BET" | [14 empty] | VV | 2 | 1 | True | 0 | ROZPOCET
| VV |  | "objem prací a rozsah dodávek stanoven elektronickým výpočtem" | [14 empty] | VV | 2 | 1 | True | 0 | ROZPOCET
| VV |  | "dle tabulky pilot_P021-P126=11 kus_celková délka" 127,0 |  | 127 | [12 empty] | VV | 2 | 2 | True | 0 | ROZPOCET
| VV |  | Součet |  | 127 | [12 empty] | VV | 2 | 4 | True | 1 | ROZPOCET
3 | K | 226113414 | Vrty velkoprofilové svislé nezapažené D do 1250 mm hl přes 5 m hor. IV | m | 302 |  | 0 | CS ÚRS 2019 01 |  | základní |  | 0 | 6e-05 | 0.01812 | 0 | 0 | 4 | K | 2 |  |  |  | ROZPOCET | 0 | 0 | 0 | 0 | 0 | 1 | 0 | 4 | -143299245
| P |  | Poznámka k položce: Rozsah a specifikace _ VIZ v.č. _ DPS-D.1.2-SO 01-B-01, D.1.2-SO 01-B-02 | [14 empty] | P | 2
| VV |  | "spodní stavba_založení_viz D.1.2_BET" | [14 empty] | VV | 2 | 1 | True | 0 | ROZPOCET
| VV |  | "objem prací a rozsah dodávek stanoven elektronickým výpočtem" | [14 empty] | VV | 2 | 1 | True | 0 | ROZPOCET
| VV |  | "dle tabulky pilot_P001-P181=19 kus_celková délka" 302,0 |  | 302 | [12 empty] | VV | 2 | 2 | True | 0 | ROZPOCET
| VV |  | Součet |  | 302 | [12 empty] | VV | 2 | 4 | True | 1 | ROZPOCET
4 | K | 231112113 | Zřízení pilot svislých D do 1250 mm hl do 10 m z betonu železového | m | 2968 |  | 0 | CS ÚRS 2019 01 |  | základní |  | 0 | 0 | 0 | 0 | 0 | 4 | K | 2 |  |  |  | ROZPOCET | 0 | 0 | 0 | 0 | 0 | 1 | 0 | 4 | 1335918859
| P |  | Poznámka k položce: Rozsah a specifikace _ VIZ v.č. _ DPS-D.1.2-SO 01-B-01, D.1.2-SO 01-B-02 | [14 empty] | P | 2
| VV |  | "spodní stavba_založení_viz D.1.2_BET" | [14 empty] | VV | 2 | 1 | True | 0 | ROZPOCET
| VV |  | "objem prací a rozsah dodávek stanoven elektronickým výpočtem" | [14 empty] | VV | 2 | 1 | True | 0 | ROZPOCET
| VV |  | "dle tabulky pilot_P02-P185=155 kus_celková délka" 2539,0 |  | 2539 | [12 empty] | VV | 2 | 2 | True | 0 | ROZPOCET
| VV |  | "dle tabulky pilot_P021-P126=11 kus_celková délka" 127,0 |  | 127 | [12 empty] | VV | 2 | 2 | True | 0 | ROZPOCET
| VV |  | "dle tabulky pilot_P001-P181=19 kus_celková délka" 302,0 |  | 302 | [12 empty] | VV | 2 | 2 | True | 0 | ROZPOCET
| VV |  | Součet |  | 2968 | [12 empty] | VV | 2 | 4 | True | 1 | ROZPOCET
5 | M | 58933332 | beton SCC C30/37 XC2, XA1, Dmax 16_S4 | m3 | 1719 |  | 0 | CS ÚRS 2019 01 |  | základní |  | 0 | 2.429 | 4175.451 | 0 | 0 | 8 | M | 2 |  |  |  | ROZPOCET | 0 | 0 | 0 | 0 | 0 | 1 | 0 | 4 | -1342633799
| P |  | Poznámka k položce: Rozsah a specifikace _ VIZ v.č. _ DPS-D.1.2-SO 01-B-01, D.1.2-SO 01-B-02 | [14 empty] | P | 2
| VV |  | "spodní stavba_založení_viz D.1.2_BET" | [14 empty] | VV | 2 | 1 | True | 0 | ROZPOCET
| VV |  | "objem prací a rozsah dodávek stanoven elektronickým výpočtem" (342,3+1155,3+88,2+23,0+110,2) |  | 1719 | [12 empty] | VV | 2 | 2 | True | 0 | ROZPOCET
| VV |  | Součet |  | 1719 | [12 empty] | VV | 2 | 4 | True | 1 | ROZPOCET
6 | K | 231611114 | Výztuž pilot betonovaných do země ocel z betonářské oceli 10 505 | t | 189.09 |  | 0 | CS ÚRS 2019 01 |  | základní |  | 0 | 1.1133 | 210.5177 | 0 | 0 | 4 | K | 2 |  |  |  | ROZPOCET | 0 | 0 | 0 | 0 | 0 | 1 | 0 | 4 | -1224259642
| P |  | Poznámka k položce: Rozsah a specifikace _ VIZ v.č. _ DPS-D.1.2-SO 01-B-01, D.1.2-SO 01-B-02 | [14 empty] | P | 2
| VV |  | "spodní stavba_založení_viz D.1.2_BET" | [14 empty] | VV | 2 | 1 | True | 0 | ROZPOCET
| VV |  | "objem prací a rozsah dodávek stanoven elektronickým výpočtem" | [14 empty] | VV | 2 | 1 | True | 0 | ROZPOCET
| VV |  | "předpoklad_bude upřesněno a schváleno v dílenské dokumentaci" 110,0/1000*1719,0 |  | 189.09 | [12 empty] | VV | 2 | 2 | True | 0 | ROZPOCET
| VV |  | Součet |  | 189.09 | [12 empty] | VV | 2 | 4 | True | 1 | ROZPOCET
7 | K | 273322611 | Základové desky a trámy ze ŽB tř. C C30/37, XC2 , Dmax 16_S4 | m3 | 1111.48 |  | 0 | CS ÚRS 2019 01 |  | základní |  | 0 | 2.4533 | 2726.7828 | 0 | 0 | 4 | K | 2 |  |  |  | ROZPOCET | 0 | 0 | 0 | 0 | 0 | 1 | 0 | 4 | -1793587114
| P |  | Poznámka k položce: Bednění _ viz vodorovné deskové konstrukce ------------------------------------------------------- (viditelné hrany ŽB konstrukcí srazit lištou _ cca 10/10 mm) Rozsah a specifikace _ VIZ v.č. _ DPS-D.1.2-SO 01-B-01, D.1.2-SO 01-B-02 | [14 empty] | P | 2
| VV |  | "spodní stavba_založení_viz D.1.2_BET" | [14 empty] | VV | 2 | 1 | True | 0 | ROZPOCET
| VV |  | "objem prací a rozsah dodávek stanoven elektronickým výpočtem" | [14 empty] | VV | 2 | 1 | True | 0 | ROZPOCET
| VV |  | "označení umístění konstrukce_03P" 276,8 |  | 276.8 | [12 empty] | VV | 2 | 2 | True | 0 | ROZPOCET
| VV |  | "označení umístění konstrukce_02P" 813,89+20,79 |  | 834.68 | [12 empty] | VV | 2 | 2 | True | 0 | ROZPOCET
| VV |  | Součet |  | 1111.48 | [12 empty] | VV | 2 | 4 | True | 1 | ROZPOCET
8 | K | 273322611.1 | Desky ze ŽB tř. C30/37, XC4, XF4, XD3, XM1, Dmax 16_S4 | m3 | 61.058 |  | 0 | CS VLASTNÍ |  | základní |  | 0 | 2.4533 | 149.793 | 0 | 0 | 4 | K | 2 |  |  |  | ROZPOCET | 0 | 0 | 0 | 0 | 0 | 1 | 0 | 4 | -719604905
| P |  | Poznámka k položce: Bednění _ viz vodorovné deskové konstrukce ------------------------------------------------------- (viditelné hrany ŽB konstrukcí srazit lištou _ cca 10/10 mm) Rozsah a specifikace _ VIZ v.č. _ DPS-D.1.2-SO 01-B-01, D.1.2-SO 01-B-02 | [14 empty] | P | 2
| VV |  | "spodní stavba_založení_viz D.1.2_BET" | [14 empty] | VV | 2 | 1 | True | 0 | ROZPOCET
| VV |  | "objem prací a rozsah dodávek stanoven elektronickým výpočtem" | [14 empty] | VV | 2 | 1 | True | 0 | ROZPOCET
| VV |  | "vjezdová rampa" 7,0*(10,73+24,16)*0,25 |  | 61.058 | [12 empty] | VV | 2 | 2 | True | 0 | ROZPOCET
| VV |  | Součet |  | 61.058 | [12 empty] | VV | 2 | 4 | True | 1 | ROZPOCET
9 | K | 273361821 | Výztuž základových konstrukcí betonářskou ocelí 10 505 (R) | t | 222.296 |  | 0 | CS ÚRS 2019 01 |  | základní |  | 0 | 1.0602 | 235.6716 | 0 | 0 | 4 | K | 2 |  |  |  | ROZPOCET | 0 | 0 | 0 | 0 | 0 | 1 | 0 | 4 | -595217236
| P |  | Poznámka k položce: Rozsah a specifikace _ VIZ v.č. _ DPS-D.1.2-SO 01-B-01, D.1.2-SO 01-B-02 (třmínkové lišty, distanční a ostatní prvky součástí jednotkové ceny) | [14 empty] | P | 2
| VV |  | "spodní stavba_založení_viz D.1.2_BET" | [14 empty] | VV | 2 | 1 | True | 0 | ROZPOCET
| VV |  | "objem prací a rozsah dodávek stanoven elektronickým výpočtem" | [14 empty] | VV | 2 | 1 | True | 0 | ROZPOCET
| VV |  | "předpoklad_bude upřesněno a schváleno v dílenské dokumentaci" 200,0/1000*1111,48 |  | 222.296 | [12 empty] | VV | 2 | 2 | True | 0 | ROZPOCET
| VV |  | Součet |  | 222.296 | [12 empty] | VV | 2 | 4 | True | 1 | ROZPOCET
10 | K | 275322611 | Základové převázky ze ŽB tř. SCC C30/37 XC2, XA1 Dmax 16_S4 | m3 | 268.8 |  | 0 | CS ÚRS 2019 01 |  | základní |  | 0 | 2.4533 | 659.4444 | 0 | 0 | 4 | K | 2 |  |  |  | ROZPOCET | 0 | 0 | 0 | 0 | 0 | 1 | 0 | 4 | -1301314323
| P |  | Poznámka k položce: Rozsah a specifikace _ VIZ v.č. _ DPS-D.1.2-SO 01-B-01, D.1.2-SO 01-B-02 | [14 empty] | P | 2
| VV |  | "spodní stavba_založení_viz D.1.2_BET" | [14 empty] | VV | 2 | 1 | True | 0 | ROZPOCET
| VV |  | "objem prací a rozsah dodávek stanoven elektronickým výpočtem" | [14 empty] | VV | 2 | 1 | True | 0 | ROZPOCET
| VV |  | "základová převázka_K1_celkem 33 kus_celkový objem" 202,5 |  | 202.5 | [12 empty] | VV | 2 | 2 | True | 0 | ROZPOCET
| VV |  | "základová převázka_K2_celkem 24 kus_celkový objem" 66,3 |  | 66.3 | [12 empty] | VV | 2 | 2 | True | 0 | ROZPOCET
| VV |  | Součet |  | 268.8 | [12 empty] | VV | 2 | 4 | True | 1 | ROZPOCET
11 | K | 275351121 | Zřízení bednění základových převázek | m2 | 722.16 |  | 0 | CS ÚRS 2019 01 |  | základní |  | 0 | 0.00264 | 1.9065 | 0 | 0 | 4 | K | 2 |  |  |  | ROZPOCET | 0 | 0 | 0 | 0 | 0 | 1 | 0 | 4 | -1385588332
| P |  | Poznámka k položce: Rozsah a specifikace _ VIZ v.č. _ DPS-D.1.2-SO 01-B-01, D.1.2-SO 01-B-02 | [14 empty] | P | 2
| VV |  | "spodní stavba_založení_viz D.1.2_BET" | [14 empty] | VV | 2 | 1 | True | 0 | ROZPOCET
| VV |  | "objem prací a rozsah dodávek stanoven elektronickým výpočtem" | [14 empty] | VV | 2 | 1 | True | 0 | ROZPOCET
| VV |  | "základová převázka_K1_celkem 33 kus_celkový objem" 33,0*15,6 |  | 514.8 | [12 empty] | VV | 2 | 2 | True | 0 | ROZPOCET
| VV |  | "základová převázka_K2_celkem 24 kus_celkový objem" 24,0*8,64 |  | 207.36 | [12 empty] | VV | 2 | 2 | True | 0 | ROZPOCET
| VV |  | Součet |  | 722.16 | [12 empty] | VV | 2 | 4 | True | 1 | ROZPOCET
12 | K | 275351122 | Odstranění bednění základových převázek | m2 | 722.16 |  | 0 | CS ÚRS 2019 01 |  | základní |  | 0 | 0 | 0 | 0 | 0 | 4 | K | 2 |  |  |  | ROZPOCET | 0 | 0 | 0 | 0 | 0 | 1 | 0 | 4 | 1652603374
| P |  | Poznámka k položce: Rozsah a specifikace _ VIZ v.č. _ DPS-D.1.2-SO 01-B-01, D.1.2-SO 01-B-02 | [14 empty] | P | 2
13 | K | 275361821 | Výztuž základových převázek betonářskou ocelí 10 505 (R) | t | 121.14 |  | 0 | CS ÚRS 2019 01 |  | základní |  | 0 | 1.0602 | 128.429 | 0 | 0 | 4 | K | 2 |  |  |  | ROZPOCET | 0 | 0 | 0 | 0 | 0 | 1 | 0 | 4 | 1108896613
| P |  | Poznámka k položce: Rozsah a specifikace _ VIZ v.č. _ DPS-D.1.2-SO 01-B-01, D.1.2-SO 01-B-02 (třmínkové lišty, distanční a ostatní prvky součástí jednotkové ceny) | [14 empty] | P | 2
| VV |  | "spodní stavba_založení_viz D.1.2_BET" | [14 empty] | VV | 2 | 1 | True | 0 | ROZPOCET
| VV |  | "objem prací a rozsah dodávek stanoven elektronickým výpočtem" | [14 empty] | VV | 2 | 1 | True | 0 | ROZPOCET
| VV |  | "základová převázka_K1_celkem 33 kus_celkový objem" 500/1000*202,5 |  | 101.25 | [12 empty] | VV | 2 | 2 | True | 0 | ROZPOCET
| VV |  | "základová převázka_K2_celkem 24 kus_celkový objem" 300/1000*66,3 |  | 19.89 | [12 empty] | VV | 2 | 2 | True | 0 | ROZPOCET
| VV |  | Součet |  | 121.14 | [12 empty] | VV | 2 | 4 | True | 1 | ROZPOCET
| D | 3 | Svislé a kompletní konstrukce |  |  |  | 0 |  |  |  |  | 0 |  | 4847.2246 |  | 0 | 1 | D | 1 |  |  |  | ROZPOCET | [6 empty] | 0
14 | K | 330321610 | Sloupy nebo pilíře ze ŽB tř. SCC C30/37 , XC1, Dmax 16_S4 | m3 | 282.24 |  | 0 | CS ÚRS 2019 01 |  | základní |  | 0 | 2.4533 | 692.4166 | 0 | 0 | 4 | K | 2 |  |  |  | ROZPOCET | 0 | 0 | 0 | 0 | 0 | 1 | 0 | 4 | -182002904
| P |  | Poznámka k položce: (viditelné hrany ŽB konstrukcí srazit lištou _ cca 10/10 mm) Rozsah a specifikace _ VIZ v.č. _ DPS-D.1.2-SO 01-B-01, D.1.2-SO 01-B-02 | [14 empty] | P | 2
| VV |  | "viz D.1.2_BET_ŽB kce_1.PP-4.NP" | [14 empty] | VV | 2 | 1 | True | 0 | ROZPOCET
| VV |  | "objem prací a rozsah dodávek stanoven elektronickým výpočtem" | [14 empty] | VV | 2 | 1 | True | 0 | ROZPOCET
| VV |  | "označení umístění konstrukce_03P" 0,0 |  | 0 | [12 empty] | VV | 2 | 2 | True | 0 | ROZPOCET
| VV |  | "označení umístění konstrukce_02P" 0,0 |  | 0 | [12 empty] | VV | 2 | 2 | True | 0 | ROZPOCET
| VV |  | "označení umístění konstrukce_01P" 45,24 |  | 45.24 | [12 empty] | VV | 2 | 2 | True | 0 | ROZPOCET
| VV |  | "označení umístění konstrukce_01N" 66,0 |  | 66 | [12 empty] | VV | 2 | 2 | True | 0 | ROZPOCET
| VV |  | "označení umístění konstrukce_02N" 62,88 |  | 62.88 | [12 empty] | VV | 2 | 2 | True | 0 | ROZPOCET
| VV |  | "označení umístění konstrukce_03N" 81,24 |  | 81.24 | [12 empty] | VV | 2 | 2 | True | 0 | ROZPOCET
| VV |  | "označení umístění konstrukce_04N" 26,88 |  | 26.88 | [12 empty] | VV | 2 | 2 | True | 0 | ROZPOCET
| VV |  | Součet |  | 282.24 | [12 empty] | VV | 2 | 4 | True | 1 | ROZPOCET
15 | K | 331351321 | Zřízení bednění čtyřúhelníkových sloupů v bez rozliení | m2 | 2194.425 |  | 0 | CS ÚRS 2019 01 |  | základní |  | 0 | 0.00228 | 5.0033 | 0 | 0 | 4 | K | 2 |  |  |  | ROZPOCET | 0 | 0 | 0 | 0 | 0 | 1 | 0 | 4 | 1802311122
| P |  | Poznámka k položce: Rozsah a specifikace _ VIZ v.č. _ DPS-D.1.2-SO 01-B-01, D.1.2-SO 01-B-02 | [14 empty] | P | 2
| VV |  | "viz D.1.2_BET_ŽB kce_1.PP-4.NP" | [14 empty] | VV | 2 | 1 | True | 0 | ROZPOCET
| VV |  | "objem prací a rozsah dodávek stanoven elektronickým výpočtem_bez otvorů, vč. ostění/nadpraží" | [14 empty] | VV | 2 | 1 | True | 0 | ROZPOCET
| VV |  | "označení umístění konstrukce_03P" 0,0 |  | 0 | [12 empty] | VV | 2 | 2 | True | 0 | ROZPOCET
| VV |  | "označení umístění konstrukce_02P" 0,0 |  | 0 | [12 empty] | VV | 2 | 2 | True | 0 | ROZPOCET
| VV |  | "označení umístění konstrukce_01P" 346,495 |  | 346.495 | [12 empty] | VV | 2 | 2 | True | 0 | ROZPOCET
| VV |  | "označení umístění konstrukce_01N" 516,005 |  | 516.005 | [12 empty] | VV | 2 | 2 | True | 0 | ROZPOCET
| VV |  | "označení umístění konstrukce_02N" 494,5 |  | 494.5 | [12 empty] | VV | 2 | 2 | True | 0 | ROZPOCET
| VV |  | "označení umístění konstrukce_03N" 631,465 |  | 631.465 | [12 empty] | VV | 2 | 2 | True | 0 | ROZPOCET
| VV |  | "označení umístění konstrukce_04N" 205,96 |  | 205.96 | [12 empty] | VV | 2 | 2 | True | 0 | ROZPOCET
| VV |  | Součet |  | 2194.425 | [12 empty] | VV | 2 | 4 | True | 1 | ROZPOCET
16 | K | 331351322 | Odstranění bednění čtyřúhelníkových sloupů v bez rozlišení | m2 | 2194.425 |  | 0 | CS ÚRS 2019 01 |  | základní |  | 0 | 0 | 0 | 0 | 0 | 4 | K | 2 |  |  |  | ROZPOCET | 0 | 0 | 0 | 0 | 0 | 1 | 0 | 4 | 180545727
| P |  | Poznámka k položce: Rozsah a specifikace _ VIZ v.č. _ DPS-D.1.2-SO 01-B-01, D.1.2-SO 01-B-02 | [14 empty] | P | 2
17 | K | 331351911 | Příplatek k cenám bednění čtyřúhelníkových sloupů za pohledový beton | m2 | 2194.425 |  | 0 | CS ÚRS 2019 01 |  | základní |  | 0 | 0.0027 | 5.9249 | 0 | 0 | 4 | K | 2 |  |  |  | ROZPOCET | 0 | 0 | 0 | 0 | 0 | 1 | 0 | 4 | -1969971739
| P |  | Poznámka k položce: Rozsah a specifikace _ VIZ v.č. _ DPS-D.1.2-SO 01-B-01, D.1.2-SO 01-B-02 | [14 empty] | P | 2
| VV |  | "viz D.1.2_BET_ŽB kce_1.PP-4.NP" | [14 empty] | VV | 2 | 1 | True | 0 | ROZPOCET
| VV |  | "objem prací a rozsah dodávek stanoven elektronickým výpočtem_bez otvorů, vč. ostění/nadpraží" | [14 empty] | VV | 2 | 1 | True | 0 | ROZPOCET
| VV |  | "označení umístění konstrukce_03P" 0,0 |  | 0 | [12 empty] | VV | 2 | 2 | True | 0 | ROZPOCET
| VV |  | "označení umístění konstrukce_02P" 0,0 |  | 0 | [12 empty] | VV | 2 | 2 | True | 0 | ROZPOCET
| VV |  | "označení umístění konstrukce_01P" 346,495 |  | 346.495 | [12 empty] | VV | 2 | 2 | True | 0 | ROZPOCET
| VV |  | "označení umístění konstrukce_01N" 516,005 |  | 516.005 | [12 empty] | VV | 2 | 2 | True | 0 | ROZPOCET
| VV |  | "označení umístění konstrukce_02N" 494,5 |  | 494.5 | [12 empty] | VV | 2 | 2 | True | 0 | ROZPOCET
| VV |  | "označení umístění konstrukce_03N" 631,465 |  | 631.465 | [12 empty] | VV | 2 | 2 | True | 0 | ROZPOCET
| VV |  | "označení umístění konstrukce_04N" 205,96 |  | 205.96 | [12 empty] | VV | 2 | 2 | True | 0 | ROZPOCET
| VV |  | Součet |  | 2194.425 | [12 empty] | VV | 2 | 4 | True | 1 | ROZPOCET
18 | K | 331361821 | Výztuž sloupů hranatých betonářskou ocelí 10 505 | t | 98.784 |  | 0 | CS ÚRS 2019 01 |  | základní |  | 0 | 1.052 | 103.9178 | 0 | 0 | 4 | K | 2 |  |  |  | ROZPOCET | 0 | 0 | 0 | 0 | 0 | 1 | 0 | 4 | -660275006
| P |  | Poznámka k položce: Rozsah a specifikace _ VIZ v.č. _ DPS-D.1.2-SO 01-B-01, D.1.2-SO 01-B-02 (třmínkové lišty, distanční a ostatní prvky součástí jednotkové ceny) | [14 empty] | P | 2
| VV |  | "viz D.1.2_BET_ŽB kce_1.PP-4.NP" | [14 empty] | VV | 2 | 1 | True | 0 | ROZPOCET
| VV |  | "objem prací a rozsah dodávek stanoven elektronickým výpočtem" | [14 empty] | VV | 2 | 1 | True | 0 | ROZPOCET
| VV |  | "předpoklad_bude upřesněno a schváleno v dílenské dokumentaci" 350,0/1000*282,24 |  | 98.784 | [12 empty] | VV | 2 | 2 | True | 0 | ROZPOCET
| VV |  | Součet |  | 98.784 | [12 empty] | VV | 2 | 4 | True | 1 | ROZPOCET
19 | K | 341321610 | Stěny nosné ze ŽB tř. SCC C30/37, XC1, Dmax 16_S4 | m3 | 1528.32 |  | 0 | CS ÚRS 2019 01 |  | základní |  | 0 | 2.4533 | 3749.4275 | 0 | 0 | 4 | K | 2 |  |  |  | ROZPOCET | 0 | 0 | 0 | 0 | 0 | 1 | 0 | 4 | -1992894388
| P |  | Poznámka k položce: (viditelné hrany ŽB konstrukcí srazit lištou _ cca 10/10 mm) Rozsah a specifikace _ VIZ v.č. _ DPS-D.1.2-SO 01-B-01, D.1.2-SO 01-B-02 | [14 empty] | P | 2
| VV |  | "viz D.1.2_BET_ŽB kce_1.PP-4.NP" | [14 empty] | VV | 2 | 1 | True | 0 | ROZPOCET
| VV |  | "objem prací a rozsah dodávek stanoven elektronickým výpočtem" | [14 empty] | VV | 2 | 1 | True | 0 | ROZPOCET
| VV |  | "označení umístění konstrukce_03P" 0,0 |  | 0 | [12 empty] | VV | 2 | 2 | True | 0 | ROZPOCET
| VV |  | "označení umístění konstrukce_02P" 0,0 |  | 0 | [12 empty] | VV | 2 | 2 | True | 0 | ROZPOCET
| VV |  | "označení umístění konstrukce_01P" 417,72 |  | 417.72 | [12 empty] | VV | 2 | 2 | True | 0 | ROZPOCET
| VV |  | "označení umístění konstrukce_01N" 276,72+8,88 |  | 285.6 | [12 empty] | VV | 2 | 2 | True | 0 | ROZPOCET
| VV |  | "označení umístění konstrukce_02N" 297,0 |  | 297 | [12 empty] | VV | 2 | 2 | True | 0 | ROZPOCET
| VV |  | "označení umístění konstrukce_03N" 485,04 |  | 485.04 | [12 empty] | VV | 2 | 2 | True | 0 | ROZPOCET
| VV |  | "označení umístění konstrukce_04N" 42,96 |  | 42.96 | [12 empty] | VV | 2 | 2 | True | 0 | ROZPOCET
| VV |  | Součet |  | 1528.32 | [12 empty] | VV | 2 | 4 | True | 1 | ROZPOCET
20 | K | 341351111 | Zřízení oboustranného bednění nosných stěn | m2 | 15474.975 |  | 0 | CS ÚRS 2019 01 |  | základní |  | 0 | 0.00275 | 42.5562 | 0 | 0 | 4 | K | 2 |  |  |  | ROZPOCET | 0 | 0 | 0 | 0 | 0 | 1 | 0 | 4 | 386799309
| P |  | Poznámka k položce: Rozsah a specifikace _ VIZ v.č. _ DPS-D.1.2-SO 01-B-01, D.1.2-SO 01-B-02 | [14 empty] | P | 2
| VV |  | "viz D.1.2_BET_ŽB kce_1.PP-4.NP" | [14 empty] | VV | 2 | 1 | True | 0 | ROZPOCET
| VV |  | "objem prací a rozsah dodávek stanoven elektronickým výpočtem_bez otvorů, vč. ostění/nadpraží" | [14 empty] | VV | 2 | 1 | True | 0 | ROZPOCET
| VV |  | "označení umístění konstrukce_03P" 0,0 |  | 0 | [12 empty] | VV | 2 | 2 | True | 0 | ROZPOCET
| VV |  | "označení umístění konstrukce_02P" 0,0 |  | 0 | [12 empty] | VV | 2 | 2 | True | 0 | ROZPOCET
| VV |  | "označení umístění konstrukce_01P" 2748,155+11,385 |  | 2759.54 | [12 empty] | VV | 2 | 2 | True | 0 | ROZPOCET
| VV |  | "označení umístění konstrukce_01N" 3190,1+54,625+91,54+1,495 |  | 3337.76 | [12 empty] | VV | 2 | 2 | True | 0 | ROZPOCET
| VV |  | "označení umístění konstrukce_02N" 3470,815+38,065 |  | 3508.88 | [12 empty] | VV | 2 | 2 | True | 0 | ROZPOCET
| VV |  | "označení umístění konstrukce_03N" 5398,675+54,05 |  | 5452.725 | [12 empty] | VV | 2 | 2 | True | 0 | ROZPOCET
| VV |  | "označení umístění konstrukce_04N" 412,965+3,105 |  | 416.07 | [12 empty] | VV | 2 | 2 | True | 0 | ROZPOCET
| VV |  | Součet |  | 15474.975 | [12 empty] | VV | 2 | 4 | True | 1 | ROZPOCET
21 | K | 341351112 | Odstranění oboustranného bednění nosných stěn | m2 | 15474.975 |  | 0 | CS ÚRS 2019 01 |  | základní |  | 0 | 0 | 0 | 0 | 0 | 4 | K | 2 |  |  |  | ROZPOCET | 0 | 0 | 0 | 0 | 0 | 1 | 0 | 4 | -211874530
| P |  | Poznámka k položce: Rozsah a specifikace _ VIZ v.č. _ DPS-D.1.2-SO 01-B-01, D.1.2-SO 01-B-02 | [14 empty] | P | 2
22 | K | 341351911 | Příplatek k cenám bednění nosných stěn za pohledový beton | m2 | 9284.985 |  | 0 | CS ÚRS 2019 01 |  | základní |  | 0 | 0.0026 | 24.141 | 0 | 0 | 4 | K | 2 |  |  |  | ROZPOCET | 0 | 0 | 0 | 0 | 0 | 1 | 0 | 4 | -1394668921
| P |  | Poznámka k položce: Rozsah a specifikace _ VIZ v.č. _ DPS-D.1.2-SO 01-B-01, D.1.2-SO 01-B-02 | [14 empty] | P | 2
23 | K | 341361821 | Výztuž stěn betonářskou ocelí 10 505 | t | 213.965 |  | 0 | CS ÚRS 2019 01 |  | základní |  | 0 | 1.0461 | 223.8373 | 0 | 0 | 4 | K | 2 |  |  |  | ROZPOCET | 0 | 0 | 0 | 0 | 0 | 1 | 0 | 4 | 2024017635
| P |  | Poznámka k položce: Rozsah a specifikace _ VIZ v.č. _ DPS-D.1.2-SO 01-B-01, D.1.2-SO 01-B-02 (třmínkové lišty, distanční a ostatní prvky součástí jednotkové ceny) | [14 empty] | P | 2
| VV |  | "viz D.1.2_BET_ŽB kce_1.PP-4.NP" | [14 empty] | VV | 2 | 1 | True | 0 | ROZPOCET
| VV |  | "objem prací a rozsah dodávek stanoven elektronickým výpočtem" | [14 empty] | VV | 2 | 1 | True | 0 | ROZPOCET
| VV |  | "předpoklad_bude upřesněno a schváleno v dílenské dokumentaci" 140,0/1000*1528,32 |  | 213.965 | [12 empty] | VV | 2 | 2 | True | 0 | ROZPOCET
| VV |  | Součet |  | 213.965 | [12 empty] | VV | 2 | 4 | True | 1 | ROZPOCET
| D | 4 | Vodorovné konstrukce |  |  |  | 0 |  |  |  |  | 0 |  | 9343.807 |  | 0 | 1 | D | 1 |  |  |  | ROZPOCET | [6 empty] | 0
24 | K | 411324646 | Vodorovné konstrukce deskové ze ŽB pohledového tř. C 30/37, XC1, Dmax 16_S4 | m3 | 3036.24 |  | 0 | CS ÚRS 2019 01 |  | základní |  | 0 | 2.4534 | 7449.2023 | 0 | 0 | 4 | K | 2 |  |  |  | ROZPOCET | 0 | 0 | 0 | 0 | 0 | 1 | 0 | 4 | 616247246
| P |  | Poznámka k položce: (viditelné hrany ŽB konstrukcí srazit lištou _ cca 10/10 mm) Rozsah a specifikace _ VIZ v.č. _ DPS-D.1.2-SO 01-B-01, D.1.2-SO 01-B-02 | [14 empty] | P | 2
| VV |  | "viz D.1.2_BET_ŽB kce_1.PP-4.NP" | [14 empty] | VV | 2 | 1 | True | 0 | ROZPOCET
| VV |  | "objem prací a rozsah dodávek stanoven elektronickým výpočtem" | [14 empty] | VV | 2 | 1 | True | 0 | ROZPOCET
| VV |  | "označení umístění konstrukce_03P" 0,0 |  | 0 | [12 empty] | VV | 2 | 2 | True | 0 | ROZPOCET
| VV |  | "označení umístění konstrukce_02P" 0,0 |  | 0 | [12 empty] | VV | 2 | 2 | True | 0 | ROZPOCET
| VV |  | "označení umístění konstrukce_01P" 790,56 |  | 790.56 | [12 empty] | VV | 2 | 2 | True | 0 | ROZPOCET
| VV |  | "označení umístění konstrukce_01N" 604,32+22,32 |  | 626.64 | [12 empty] | VV | 2 | 2 | True | 0 | ROZPOCET
| VV |  | "označení umístění konstrukce_02N" 614,4 |  | 614.4 | [12 empty] | VV | 2 | 2 | True | 0 | ROZPOCET
| VV |  | "označení umístění konstrukce_03N" 674,76+75,36 |  | 750.12 | [12 empty] | VV | 2 | 2 | True | 0 | ROZPOCET
| VV |  | "označení umístění konstrukce_04N" 254,52 |  | 254.52 | [12 empty] | VV | 2 | 2 | True | 0 | ROZPOCET
| VV |  | Součet |  | 3036.24 | [12 empty] | VV | 2 | 4 | True | 1 | ROZPOCET
25 | K | 411351021 | Zřízení bednění konstrukcí vodorovných deskových tl do 50 cm bez podpěrné kce | m2 | 16966.74 |  | 0 | CS ÚRS 2019 01 |  | základní |  | 0 | 0.00552 | 93.6564 | 0 | 0 | 4 | K | 2 |  |  |  | ROZPOCET | 0 | 0 | 0 | 0 | 0 | 1 | 0 | 4 | -650245038
| P |  | Poznámka k položce: Rozsah a specifikace _ VIZ v.č. _ DPS-D.1.2-SO 01-B-01, D.1.2-SO 01-B-02 | [14 empty] | P | 2
| VV |  | "viz D.1.2_BET_ŽB kce_1.PP-4.NP" | [14 empty] | VV | 2 | 1 | True | 0 | ROZPOCET
| VV |  | "objem prací a rozsah dodávek stanoven elektronickým výpočtem_bez otvorů, vč. ostění/nadpraží" | [14 empty] | VV | 2 | 1 | True | 0 | ROZPOCET
| VV |  | "označení umístění konstrukce_03P" 0,0 |  | 0 | [12 empty] | VV | 2 | 2 | True | 0 | ROZPOCET
| VV |  | "označení umístění konstrukce_02P" (2907,3+178,8+42,0) |  | 3128.1 | [12 empty] | VV | 2 | 2 | True | 0 | ROZPOCET
| VV |  | "označení umístění konstrukce_01P" (1,2*(2254,2+136,9+18,8)) |  | 2891.88 | [12 empty] | VV | 2 | 2 | True | 0 | ROZPOCET
| VV |  | "označení umístění konstrukce_01N" (1,2*(2256,6+137,8+76,9))+(1,2*(92,8+15,6)) |  | 3095.64 | [12 empty] | VV | 2 | 2 | True | 0 | ROZPOCET
| VV |  | "označení umístění konstrukce_02N" (1,2*(2258,0+100,9+62,1)) |  | 2905.2 | [12 empty] | VV | 2 | 2 | True | 0 | ROZPOCET
| VV |  | "označení umístění konstrukce_03N" (1,2*(2623,2+118,3+60,8))+(1,2*(313,8+14,2)) |  | 3756.36 | [12 empty] | VV | 2 | 2 | True | 0 | ROZPOCET
| VV |  | "označení umístění konstrukce_04N" (1,2*(949,0+31,2+11,1)) |  | 1189.56 | [12 empty] | VV | 2 | 2 | True | 0 | ROZPOCET
| VV |  | Součet |  | 16966.74 | [12 empty] | VV | 2 | 4 | True | 1 | ROZPOCET
26 | K | 411351022 | Odstranění bednění konstrukcí vodorovných deskových tl do 50 cm bez podpěrné kce | m2 | 16966.74 |  | 0 | CS ÚRS 2019 01 |  | základní |  | 0 | 0 | 0 | 0 | 0 | 4 | K | 2 |  |  |  | ROZPOCET | 0 | 0 | 0 | 0 | 0 | 1 | 0 | 4 | 141077213
| P |  | Poznámka k položce: Rozsah a specifikace _ VIZ v.č. _ DPS-D.1.2-SO 01-B-01, D.1.2-SO 01-B-02 | [14 empty] | P | 2
27 | K | 411354337 | Zřízení podpěrné konstrukce vodorovných kcí výšky bez rozlišení tl do 50 cm | m2 | 14995.956 |  | 0 | CS ÚRS 2019 01 |  | základní |  | 0 | 0.00123 | 18.445 | 0 | 0 | 4 | K | 2 |  |  |  | ROZPOCET | 0 | 0 | 0 | 0 | 0 | 1 | 0 | 4 | -28619194
| P |  | Poznámka k položce: Rozsah a specifikace _ VIZ v.č. _ DPS-D.1.2-SO 01-B-01, D.1.2-SO 01-B-02 | [14 empty] | P | 2
| VV |  | "viz D.1.2_BET_ŽB kce_1.PP-4.NP" | [14 empty] | VV | 2 | 1 | True | 0 | ROZPOCET
| VV |  | "objem prací a rozsah dodávek stanoven elektronickým výpočtem_bez otvorů, vč. ostění/nadpraží" | [14 empty] | VV | 2 | 1 | True | 0 | ROZPOCET
| VV |  | "vodorovné plošné prvky" | [14 empty] | VV | 2 | 1 | True | 0 | ROZPOCET
| VV |  | "označení umístění konstrukce_01P" (1,2*(2254,2+136,9+18,8)) |  | 2891.88 | [12 empty] | VV | 2 | 2 | True | 0 | ROZPOCET
| VV |  | "označení umístění konstrukce_01N" (1,2*(2256,6+137,8+76,9))+(1,2*(92,8+15,6)) |  | 3095.64 | [12 empty] | VV | 2 | 2 | True | 0 | ROZPOCET
| VV |  | "označení umístění konstrukce_02N" (1,2*(2258,0+100,9+62,1)) |  | 2905.2 | [12 empty] | VV | 2 | 2 | True | 0 | ROZPOCET
| VV |  | "označení umístění konstrukce_03N" (1,2*(2623,2+118,3+60,8))+(1,2*(313,8+14,2)) |  | 3756.36 | [12 empty] | VV | 2 | 2 | True | 0 | ROZPOCET
| VV |  | "označení umístění konstrukce_04N" (1,2*(949,0+31,2+11,1)) |  | 1189.56 | [12 empty] | VV | 2 | 2 | True | 0 | ROZPOCET
| VV |  | "nosníky a průvlaky" 1157,316 |  | 1157.316 | [12 empty] | VV | 2 | 2 | True | 0 | ROZPOCET
| VV |  | Součet |  | 14995.956 | [12 empty] | VV | 2 | 4 | True | 1 | ROZPOCET
28 | K | 411354338 | Odstranění podpěrné konstrukce vodorovných kcí výšky bez rozlišení tl do 50 cm | m2 | 14995.956 |  | 0 | CS ÚRS 2019 01 |  | základní |  | 0 | 0 | 0 | 0 | 0 | 4 | K | 2 |  |  |  | ROZPOCET | 0 | 0 | 0 | 0 | 0 | 1 | 0 | 4 | -577865672
| P |  | Poznámka k položce: Rozsah a specifikace _ VIZ v.č. _ DPS-D.1.2-SO 01-B-01, D.1.2-SO 01-B-02 | [14 empty] | P | 2
29 | K | 411359111 | Příplatek k cenám bednění vodorovných konstrukcí za pohledový beton | m2 | 11996.764 |  | 0 | CS ÚRS 2019 01 |  | základní |  | 0 | 0.0032 | 38.3896 | 0 | 0 | 4 | K | 2 |  |  |  | ROZPOCET | 0 | 0 | 0 | 0 | 0 | 1 | 0 | 4 | -1735512066
| P |  | Poznámka k položce: Rozsah a specifikace _ VIZ v.č. _ DPS-D.1.2-SO 01-B-01, D.1.2-SO 01-B-02 | [14 empty] | P | 2
30 | K | 411361821 | Výztuž vodorovných konstrukcí betonářskou ocelí 10 505 | t | 607.248 |  | 0 | CS ÚRS 2019 01 |  | základní |  | 0 | 1.0552 | 640.7438 | 0 | 0 | 4 | K | 2 |  |  |  | ROZPOCET | 0 | 0 | 0 | 0 | 0 | 1 | 0 | 4 | -1985273842
| P |  | Poznámka k položce: Rozsah a specifikace _ VIZ v.č. _ DPS-D.1.2-SO 01-B-01, D.1.2-SO 01-B-02 (třmínkové lišty, distanční a ostatní prvky součástí jednotkové ceny) | [14 empty] | P | 2
| VV |  | "viz D.1.2_BET_ŽB kce_1.PP-4.NP" | [14 empty] | VV | 2 | 1 | True | 0 | ROZPOCET
| VV |  | "objem prací a rozsah dodávek stanoven elektronickým výpočtem" | [14 empty] | VV | 2 | 1 | True | 0 | ROZPOCET
| VV |  | "předpoklad_bude upřesněno a schváleno v dílenské dokumentaci" 200,0/1000*3036,24 |  | 607.248 | [12 empty] | VV | 2 | 2 | True | 0 | ROZPOCET
| VV |  | Součet |  | 607.248 | [12 empty] | VV | 2 | 4 | True | 1 | ROZPOCET
31 | K | 413322626 | Nosníky a průvlaky ze ŽB pohledového tř. C 30/37, XC1, Dmax 16_S4 | m3 | 387.6 |  | 0 | CS ÚRS 2019 01 |  | základní |  | 0 | 2.4534 | 950.9223 | 0 | 0 | 4 | K | 2 |  |  |  | ROZPOCET | 0 | 0 | 0 | 0 | 0 | 1 | 0 | 4 | 656125583
| P |  | Poznámka k položce: (viditelné hrany ŽB konstrukcí srazit lištou _ cca 10/10 mm) Rozsah a specifikace _ VIZ v.č. _ DPS-D.1.2-SO 01-B-01, D.1.2-SO 01-B-02 | [14 empty] | P | 2
| VV |  | "viz D.1.2_BET_ŽB kce_1.PP-4.NP" | [14 empty] | VV | 2 | 1 | True | 0 | ROZPOCET
| VV |  | "objem prací a rozsah dodávek stanoven elektronickým výpočtem" | [14 empty] | VV | 2 | 1 | True | 0 | ROZPOCET
| VV |  | "označení umístění konstrukce_03P" 0,0 |  | 0 | [12 empty] | VV | 2 | 2 | True | 0 | ROZPOCET
| VV |  | "označení umístění konstrukce_02P" 0,0 |  | 0 | [12 empty] | VV | 2 | 2 | True | 0 | ROZPOCET
| VV |  | "označení umístění konstrukce_01P" 44,16 |  | 44.16 | [12 empty] | VV | 2 | 2 | True | 0 | ROZPOCET
| VV |  | "označení umístění konstrukce_01N" 83,4 |  | 83.4 | [12 empty] | VV | 2 | 2 | True | 0 | ROZPOCET
| VV |  | "označení umístění konstrukce_02N" 81,24 |  | 81.24 | [12 empty] | VV | 2 | 2 | True | 0 | ROZPOCET
| VV |  | "označení umístění konstrukce_03N" 93,0 |  | 93 | [12 empty] | VV | 2 | 2 | True | 0 | ROZPOCET
| VV |  | "označení umístění konstrukce_04N" 85,8 |  | 85.8 | [12 empty] | VV | 2 | 2 | True | 0 | ROZPOCET
| VV |  | Součet |  | 387.6 | [12 empty] | VV | 2 | 4 | True | 1 | ROZPOCET
32 | K | 413351111 | Zřízení bednění nosníků a průvlaků výšky do 100 cm | m2 | 3076.775 |  | 0 | CS ÚRS 2019 01 |  | základní |  | 0 | 0.00663 | 20.399 | 0 | 0 | 4 | K | 2 |  |  |  | ROZPOCET | 0 | 0 | 0 | 0 | 0 | 1 | 0 | 4 | 1180996963
| P |  | Poznámka k položce: Rozsah a specifikace _ VIZ v.č. _ DPS-D.1.2-SO 01-B-01, D.1.2-SO 01-B-02 | [14 empty] | P | 2
| VV |  | "viz D.1.2_BET_ŽB kce_1.PP-4.NP" | [14 empty] | VV | 2 | 1 | True | 0 | ROZPOCET
| VV |  | "objem prací a rozsah dodávek stanoven elektronickým výpočtem_bez otvorů, vč. ostění/nadpraží" | [14 empty] | VV | 2 | 1 | True | 0 | ROZPOCET
| VV |  | "označení umístění konstrukce_03P" 0,0 |  | 0 | [12 empty] | VV | 2 | 2 | True | 0 | ROZPOCET
| VV |  | "označení umístění konstrukce_02P" 183,49 |  | 183.49 | [12 empty] | VV | 2 | 2 | True | 0 | ROZPOCET
| VV |  | "označení umístění konstrukce_01P" 281,635 |  | 281.635 | [12 empty] | VV | 2 | 2 | True | 0 | ROZPOCET
| VV |  | "označení umístění konstrukce_01N" 569,595 |  | 569.595 | [12 empty] | VV | 2 | 2 | True | 0 | ROZPOCET
| VV |  | "označení umístění konstrukce_02N" 552,115 |  | 552.115 | [12 empty] | VV | 2 | 2 | True | 0 | ROZPOCET
| VV |  | "označení umístění konstrukce_03N" 765,095 |  | 765.095 | [12 empty] | VV | 2 | 2 | True | 0 | ROZPOCET
| VV |  | "označení umístění konstrukce_04N" 724,845 |  | 724.845 | [12 empty] | VV | 2 | 2 | True | 0 | ROZPOCET
| VV |  | Součet |  | 3076.775 | [12 empty] | VV | 2 | 4 | True | 1 | ROZPOCET
33 | K | 413351112 | Odstranění bednění nosníků a průvlaků výšky do 100 cm | m2 | 3076.775 |  | 0 | CS ÚRS 2019 01 |  | základní |  | 0 | 0 | 0 | 0 | 0 | 4 | K | 2 |  |  |  | ROZPOCET | 0 | 0 | 0 | 0 | 0 | 1 | 0 | 4 | 778795171
| P |  | Poznámka k položce: Rozsah a specifikace _ VIZ v.č. _ DPS-D.1.2-SO 01-B-01, D.1.2-SO 01-B-02 | [14 empty] | P | 2
34 | K | 413351191 | Příplatek k cenám bednění nosníků za pohledový beton | m2 | 2769.097 |  | 0 | CS ÚRS 2019 01 |  | základní |  | 0 | 0.0034 | 9.4149 | 0 | 0 | 4 | K | 2 |  |  |  | ROZPOCET | 0 | 0 | 0 | 0 | 0 | 1 | 0 | 4 | -1499663653
| P |  | Poznámka k položce: Rozsah a specifikace _ VIZ v.č. _ DPS-D.1.2-SO 01-B-01, D.1.2-SO 01-B-02 | [14 empty] | P | 2
35 | K | 413361821 | Výztuž nosníků, volných trámů nebo průvlaků volných trámů betonářskou ocelí 10 505 | t | 116.28 |  | 0 | CS ÚRS 2019 01 |  | základní |  | 0 | 1.0546 | 122.6335 | 0 | 0 | 4 | K | 2 |  |  |  | ROZPOCET | 0 | 0 | 0 | 0 | 0 | 1 | 0 | 4 | 1609390355
| P |  | Poznámka k položce: Rozsah a specifikace _ VIZ v.č. _ DPS-D.1.2-SO 01-B-01, D.1.2-SO 01-B-02 (třmínkové lišty, distanční a ostatní prvky součástí jednotkové ceny) | [14 empty] | P | 2
| VV |  | "viz D.1.2_BET_ŽB kce_1.PP-4.NP" | [14 empty] | VV | 2 | 1 | True | 0 | ROZPOCET
| VV |  | "objem prací a rozsah dodávek stanoven elektronickým výpočtem" | [14 empty] | VV | 2 | 1 | True | 0 | ROZPOCET
| VV |  | "předpoklad_bude upřesněno a schváleno v dílenské dokumentaci" 300,0/1000*387,6 |  | 116.28 | [12 empty] | VV | 2 | 2 | True | 0 | ROZPOCET
| VV |  | Součet |  | 116.28 | [12 empty] | VV | 2 | 4 | True | 1 | ROZPOCET
| D | 9 | Ostatní konstrukce a práce, bourání |  |  |  | 0 |  |  |  |  | 0 |  | 1.3284 |  | 0 | 1 | D | 1 |  |  |  | ROZPOCET | [6 empty] | 0
36 | K | 953241R12 | Dodávka a osazení smykových trnů (DORN SLD Q 120) | kus | 315 |  | 0 | CS VLASTNÍ |  | základní |  | 0 | 0 | 0 | 0 | 0 | 4 | K | 2 |  |  |  | ROZPOCET | 0 | 0 | 0 | 0 | 0 | 1 | 0 | 4 | -228718459
| P |  | Poznámka k položce: Kompletní dodávka a provedení dle specifikace PD a TZ vč. všech přímo souvisejících prací a dodávek. Rozsah a specifikace _ VIZ v.č. _ DPS-D.1.2-SO 01-B-01, D.1.2-SO 01-B-02 | [14 empty] | P | 2
| VV |  | "objem prací a rozsah dodávek stanoven elektronickým výpočtem" | [14 empty] | VV | 2 | 1 | True | 0 | ROZPOCET
| VV |  | "D.1.2_SO 01_B_04-06" 105,0*3 |  | 315 | [12 empty] | VV | 2 | 2 | True | 0 | ROZPOCET
| VV |  | Součet |  | 315 | [12 empty] | VV | 2 | 4 | True | 1 | ROZPOCET
37 | K | 953241R13 | Dodávka a osazení _ ISO stěnový nosník (stěna x stěna) | m | 22.2 |  | 0 | CS VLASTNÍ |  | základní |  | 0 | 0 | 0 | 0 | 0 | 4 | K | 2 |  |  |  | ROZPOCET | 0 | 0 | 0 | 0 | 0 | 1 | 0 | 4 | 481284413
| P |  | Poznámka k položce: Kompletní dodávka a provedení dle specifikace PD a TZ vč. všech přímo souvisejících prací a dodávek. (W 20M-B/H = 150/4400-R90) Rozsah a specifikace _ VIZ v.č. _ DPS-D.1.2-SO 01-B-01, D.1.2-SO 01-B-02 | [14 empty] | P | 2
| VV |  | "objem prací a rozsah dodávek stanoven elektronickým výpočtem" (4,4+4,4+4,4+9,0) |  | 22.2 | [12 empty] | VV | 2 | 2 | True | 0 | ROZPOCET
| VV |  | Součet |  | 22.2 | [12 empty] | VV | 2 | 4 | True | 1 | ROZPOCET
38 | K | 953241R14 | Dodávka a osazení _ ISO deskové nosník) | m | 10 |  | 0 | CS VLASTNÍ |  | základní |  | 0 | 0 | 0 | 0 | 0 | 4 | K | 2 |  |  |  | ROZPOCET | 0 | 0 | 0 | 0 | 0 | 1 | 0 | 4 | 857634584
| P |  | Poznámka k položce: Kompletní dodávka a provedení dle specifikace PD a TZ vč. všech přímo souvisejících prací a dodávek. Rozsah a specifikace _ VIZ v.č. _ DPS-D.1.2-SO 01-B-01, D.1.2-SO 01-B-02 | [14 empty] | P | 2
| VV |  | "objem prací a rozsah dodávek stanoven elektronickým výpočtem" (7,0+3,0) |  | 10 | [12 empty] | VV | 2 | 2 | True | 0 | ROZPOCET
| VV |  | Součet |  | 10 | [12 empty] | VV | 2 | 4 | True | 1 | ROZPOCET
39 | K | 953334124 | Bobtnavý pásek do pracovních spar betonových kcí bentonitový | m | 360 |  | 0 | CS ÚRS 2019 01 |  | základní |  | 0 | 0.00137 | 0.4932 | 0 | 0 | 4 | K | 2 |  |  |  | ROZPOCET | 0 | 0 | 0 | 0 | 0 | 1 | 0 | 4 | 1035430486
| P |  | Poznámka k položce: Rozsah a specifikace _ VIZ v.č. _ DPS-D.1.2-SO 01-B-01, D.1.2-SO 01-B-02 | [14 empty] | P | 2
| VV |  | "objem prací a rozsah dodávek stanoven elektronickým výpočtem" | [14 empty] | VV | 2 | 1 | True | 0 | ROZPOCET
| VV |  | "D.1.2_SO 01_B_07-09" 120,0*3 |  | 360 | [12 empty] | VV | 2 | 2 | True | 0 | ROZPOCET
| VV |  | Součet |  | 360 | [12 empty] | VV | 2 | 4 | True | 1 | ROZPOCET
40 | K | 953334423 | Těsnící plech do pracovních spar betonových kcí s bitumenovým povrchem š 160 mm, tl. 0,6 mm | m | 360 |  | 0 | CS ÚRS 2019 01 |  | základní |  | 0 | 0.00232 | 0.8352 | 0 | 0 | 4 | K | 2 |  |  |  | ROZPOCET | 0 | 0 | 0 | 0 | 0 | 1 | 0 | 4 | 334011698
| P |  | Poznámka k položce: Rozsah a specifikace _ VIZ v.č. _ DPS-D.1.2-SO 01-B-01, D.1.2-SO 01-B-02 | [14 empty] | P | 2
| VV |  | "objem prací a rozsah dodávek stanoven elektronickým výpočtem" | [14 empty] | VV | 2 | 1 | True | 0 | ROZPOCET
| VV |  | "D.1.2_SO 01_B_07-09" 120,0*3 |  | 360 | [12 empty] | VV | 2 | 2 | True | 0 | ROZPOCET
| VV |  | Součet |  | 360 | [12 empty] | VV | 2 | 4 | True | 1 | ROZPOCET
| D | 998 | Přesun hmot |  |  |  | 0 |  |  |  |  | 0 |  | 0 |  | 0 | 1 | D | 1 |  |  |  | ROZPOCET | [6 empty] | 0
41 | K | 998012023 | Přesun hmot pro budovy monolitické v do 24 m | t | 22480.507 |  | 0 | CS ÚRS 2019 01 |  | základní |  | 0 | 0 | 0 | 0 | 0 | 4 | K | 2 |  |  |  | ROZPOCET | 0 | 0 | 0 | 0 | 0 | 1 | 0 | 4 | -1659067933
| D | PSV | Práce a dodávky PSV |  |  |  | 0 |  |  |  |  | 0 |  | 20.301 |  | 0 | 2 | D | 0 |  |  |  | ROZPOCET | [6 empty] | 0
| D | 714 | Akustická a protiotřesová opatření |  |  |  | 0 |  |  |  |  | 0 |  | 0.060966 |  | 0 | 2 | D | 1 |  |  |  | ROZPOCET | [6 empty] | 0
42 | K | 714451011 | Montáž antivibračních vložek eloplošně lepených | m2 | 3.472 |  | 0 | CS ÚRS 2019 01 |  | základní |  | 0 | 0.00102 | 0.0035414 | 0 | 0 | 16 | K | 2 |  |  |  | ROZPOCET | 0 | 0 | 0 | 0 | 0 | 1 | 0 | 16 | -115230102
| VV |  | "D.1.2_SI 01_OC_v.č. 07" 0,62*0,8*7 |  | 3.472 | [12 empty] | VV | 2 | 2 | True | 0 | ROZPOCET
| VV |  | Součet |  | 3.472 | [12 empty] | VV | 2 | 4 | True | 1 | ROZPOCET
43 | M | 27245R010 | deska antivibrační akustická tl. 12,5 mm | m2 | 3.646 |  | 0 | CS VLASTNÍ |  | základní |  | 0 | 0.01575 | 0.057424 | 0 | 0 | 32 | M | 2 |  |  |  | ROZPOCET | 0 | 0 | 0 | 0 | 0 | 1 | 0 | 16 | -2030005546
| P |  | Poznámka k položce: Trvale pružné pásy vyrobené na bázi polyatherurethanu (PUR) vhodné pro snížení vibrací a otřesů. (přesná specifikace _ viz PD a TZ)_referenční výrobek : Sylomer SR 850 | [14 empty] | P | 2
| VV |  | 3,472*1,05 'Přepočtené koeficientem množství |  | 3.646 | [12 empty] | VV | 2 | 2 | False | 1 | ROZPOCET
44 | K | 998714203 | Přesun hmot procentní pro akustická a protiotřesová opatření v objektech v do 24 m | % |  |  | 0 | CS ÚRS 2019 01 |  | základní |  | 0 | 0 | 0 | 0 | 0 | 16 | K | 2 |  |  |  | ROZPOCET | 0 | 0 | 0 | 0 | 0 | 1 | 0 | 16 | 1882359856
| D | 767 | Konstrukce zámečnické |  |  |  | 0 |  |  |  |  | 0 |  | 20.24 |  | 0 | 2 | D | 1 |  |  |  | ROZPOCET | [6 empty] | 0
45 | K | 767015R51 | D+M ocelových a zámečnických prvků / konstrukcí_(SCHODIŠTĚ) | kg | 1437.5 |  | 0 | CS VLASTNÍ |  | základní |  | 0 | 0.001 | 1.4375 | 0 | 0 | 16 | K | 2 |  |  |  | ROZPOCET | 0 | 0 | 0 | 0 | 0 | 1 | 0 | 16 | -1672981959
| P |  | Poznámka k položce: Specifikace / rozsah provedení - viz TZ: -------------------------------------------------------- -dodávka a výroba ocelových prvků a konstrukcí - dle zadání a PD -dodávka veškerých spojovacích a kotevních prvků -kompletní provrchobvé úpravy prvků dle požadavků PD a PBŘ -veškeré přesuny/zdvihací technika a kompletní montážní práce -kompletní montážní / usazovací a kotevní práce -------------------------------------------------------- -dílenská dokumentace vč. statického přepočtu -ostatní nespecifikované práce a dodávky, které bezprostředně souvisí s provedení předmětného prvku/konstrukce dle zadávací dokumentace -veškeré náklady na dodávku a provedení jsou obsaženy v jednotkové ceně | [14 empty] | P | 2
| VV |  | "kompletní provedení dle specifikace PD a TZ vč. všech souvisejících prací a dodávek" | [14 empty] | VV | 2 | 1 | True | 0 | ROZPOCET
| VV |  | "rozsah a specifikace _ viz D.1.2_OCEL" 1250,0 |  | 1250 | [12 empty] | VV | 2 | 2 | True | 0 | ROZPOCET
| VV |  | Mezisoučet |  | 1250 | [12 empty] | VV | 2 | 3 | True | 0 | ROZPOCET
| VV |  | "ostatní drobné související prvky_bude vykázáno v dílenské dokumentaci a při realizaci stavby" 0,15*1250,0 |  | 187.5 | [12 empty] | VV | 2 | 2 | True | 0 | ROZPOCET
| VV |  | Součet |  | 1437.5 | [12 empty] | VV | 2 | 4 | True | 1 | ROZPOCET
46 | K | 767015R52 | D+M ocelových a zámečnických prvků / konstrukcí_(PLOŠINA+11,8) | kg | 460 |  | 0 | CS VLASTNÍ |  | základní |  | 0 | 0.001 | 0.46 | 0 | 0 | 16 | K | 2 |  |  |  | ROZPOCET | 0 | 0 | 0 | 0 | 0 | 1 | 0 | 16 | 755204294
| P |  | Poznámka k položce: Specifikace / rozsah provedení - viz TZ: -------------------------------------------------------- -dodávka a výroba ocelových prvků a konstrukcí - dle zadání a PD -dodávka veškerých spojovacích a kotevních prvků -kompletní provrchobvé úpravy prvků dle požadavků PD a PBŘ -veškeré přesuny/zdvihací technika a kompletní montážní práce -kompletní montážní / usazovací a kotevní práce -------------------------------------------------------- -dílenská dokumentace vč. statického přepočtu -ostatní nespecifikované práce a dodávky, které bezprostředně souvisí s provedení předmětného prvku/konstrukce dle zadávací dokumentace -veškeré náklady na dodávku a provedení jsou obsaženy v jednotkové ceně | [14 empty] | P | 2
| VV |  | "kompletní provedení dle specifikace PD a TZ vč. všech souvisejících prací a dodávek" | [14 empty] | VV | 2 | 1 | True | 0 | ROZPOCET
| VV |  | "rozsah a specifikace _ viz D.1.2_OCEL" 400,0 |  | 400 | [12 empty] | VV | 2 | 2 | True | 0 | ROZPOCET
| VV |  | Mezisoučet |  | 400 | [12 empty] | VV | 2 | 3 | True | 0 | ROZPOCET
| VV |  | "ostatní drobné související prvky_bude vykázáno v dílenské dokumentaci a při realizaci stavby" 0,15*400,0 |  | 60 | [12 empty] | VV | 2 | 2 | True | 0 | ROZPOCET
| VV |  | Součet |  | 460 | [12 empty] | VV | 2 | 4 | True | 1 | ROZPOCET
47 | K | 767015R53 | D+M ocelových a zámečnických prvků / konstrukcí_(OK_ROLETA) | kg | 1092.5 |  | 0 | CS VLASTNÍ |  | základní |  | 0 | 0.001 | 1.0925 | 0 | 0 | 16 | K | 2 |  |  |  | ROZPOCET | 0 | 0 | 0 | 0 | 0 | 1 | 0 | 16 | 27552924
| P |  | Poznámka k položce: Specifikace / rozsah provedení - viz TZ: -------------------------------------------------------- -dodávka a výroba ocelových prvků a konstrukcí - dle zadání a PD -dodávka veškerých spojovacích a kotevních prvků -kompletní provrchobvé úpravy prvků dle požadavků PD a PBŘ -veškeré přesuny/zdvihací technika a kompletní montážní práce -kompletní montážní / usazovací a kotevní práce -------------------------------------------------------- -dílenská dokumentace vč. statického přepočtu -ostatní nespecifikované práce a dodávky, které bezprostředně souvisí s provedení předmětného prvku/konstrukce dle zadávací dokumentace -veškeré náklady na dodávku a provedení jsou obsaženy v jednotkové ceně | [14 empty] | P | 2
| VV |  | "kompletní provedení dle specifikace PD a TZ vč. všech souvisejících prací a dodávek" | [14 empty] | VV | 2 | 1 | True | 0 | ROZPOCET
| VV |  | "rozsah a specifikace _ viz D.1.2_OCEL" 950,0 |  | 950 | [12 empty] | VV | 2 | 2 | True | 0 | ROZPOCET
| VV |  | Mezisoučet |  | 950 | [12 empty] | VV | 2 | 3 | True | 0 | ROZPOCET
| VV |  | "ostatní drobné související prvky_bude vykázáno v dílenské dokumentaci a při realizaci stavby" 0,15*950,0 |  | 142.5 | [12 empty] | VV | 2 | 2 | True | 0 | ROZPOCET
| VV |  | Součet |  | 1092.5 | [12 empty] | VV | 2 | 4 | True | 1 | ROZPOCET
48 | K | 767015R54 | D+M ocelových a zámečnických prvků / konstrukcí_(HLEDIŠTĚ) | kg | 17250 |  | 0 | CS VLASTNÍ |  | základní |  | 0 | 0.001 | 17.25 | 0 | 0 | 16 | K | 2 |  |  |  | ROZPOCET | 0 | 0 | 0 | 0 | 0 | 1 | 0 | 16 | -1461179661
| P |  | Poznámka k položce: Specifikace / rozsah provedení - viz TZ: -------------------------------------------------------- -dodávka a výroba ocelových prvků a konstrukcí - dle zadání a PD -dodávka veškerých spojovacích a kotevních prvků -kompletní provrchobvé úpravy prvků dle požadavků PD a PBŘ -veškeré přesuny/zdvihací technika a kompletní montážní práce -kompletní montážní / usazovací a kotevní práce -------------------------------------------------------- -dílenská dokumentace vč. statického přepočtu -ostatní nespecifikované práce a dodávky, které bezprostředně souvisí s provedení předmětného prvku/konstrukce dle zadávací dokumentace -veškeré náklady na dodávku a provedení jsou obsaženy v jednotkové ceně | [14 empty] | P | 2
| VV |  | "kompletní provedení dle specifikace PD a TZ vč. všech souvisejících prací a dodávek" | [14 empty] | VV | 2 | 1 | True | 0 | ROZPOCET
| VV |  | "rozsah a specifikace _ viz D.1.2_OCEL" 15000,0 |  | 15000 | [12 empty] | VV | 2 | 2 | True | 0 | ROZPOCET
| VV |  | Mezisoučet |  | 15000 | [12 empty] | VV | 2 | 3 | True | 0 | ROZPOCET
| VV |  | "ostatní drobné související prvky_bude vykázáno v dílenské dokumentaci a při realizaci stavby" 0,15*15000,0 |  | 2250 | [12 empty] | VV | 2 | 2 | True | 0 | ROZPOCET
| VV |  | Součet |  | 17250 | [12 empty] | VV | 2 | 4 | True | 1 | ROZPOCET
| D | N00 | Nepojmenované, ostatní práce a dodávky |  |  |  | 0 |  |  |  |  | 0 |  | 0 |  | 0 | 4 | D | 0 |  |  |  | ROZPOCET | [6 empty] | 0
49 | K | N00_115R01 | POLOŽKA NEOBSAZENA _ NENACEŇOVAT |  | 0 |  | 0 | CS VLASTNÍ |  | základní |  | 0 | 0 | 0 | 0 | 0 | 512 | K | 1 |  |  |  | ROZPOCET | 0 | 0 | 0 | 0 | 0 | 1 | 0 | 512 | 578681133
| P |  | Poznámka k položce: | [14 empty] | P | 1

## D.1.3 - Požárně bezpečnos...
{5eb59b62-2824-4af5-a3a0-d0b5fba7b212}
2
| KRYCÍ LIST SOUPISU PRACÍ | [7 empty] | v --- níže se nacházejí doplnkové a pomocné údaje k sestavám --- v | [8 empty] | False
Stavba:
R4 - Nová budova fakulty umění
Objekt:
SO 01 - Budova faktulty
Soupis:
D.1.3 - Požárně bezpečnostní řešení
| KSO: |  | 801 39 |  |  | CC-CZ:
| Místo: |  | Ostrava |  |  | Datum: | 2019-10-23
| Zadavatel: |  |  |  |  | IČ:
|  | OSTRAVSKÁ UNIVERZITA |  |  |  | DIČ:
| Uchazeč: |  |  |  |  | IČ: | Vyplň údaj
|  | Vyplň údaj |  |  |  | DIČ: | Vyplň údaj
| Projektant: |  |  |  |  | IČ:
|  | KANIA a.s., Ostrava |  |  |  | DIČ:
| Zpracovatel: |  |  |  |  | IČ:
DIČ:
Poznámka:
Soupis prací je sestaven za využití položek Cenové soustavy ÚRS. Cenové a technické podmínky položek CS ÚRS, které nejsou uvedeny v soupisu prací (tzv. úvodní části katalogů) jsou neomezeně dálkově k dispozici na www.cs-urs.cz. Položky soupisu prací, které nemají ve sloupci „Cenová soustava“ uveden žádný údaj, nepochází z Cenové soustavy ÚRS (takové položky soupisu prací mají Cenovou soustavu „VLASTNÍ“). Ocenění "vlastní" položky:na základě odborných znalostí a zkušeností projektanta při realizaci obdobných zakázek za období 5-ti let. nebo na základě CN) Nedílnou součástí soupisu prací je projektová dokumentace vč. textových příloh, na kterou se položky soupisu prací plně odkazují.
| Cena bez DPH | [5 empty] | 0
|  |  | Základ daně |  |  | Sazba daně | Výše daně
| DPH | základní | 0 |  |  | 21% | 0
|  | snížená | 0 |  |  | 15% | 0
|  | zákl. přenesená | 0 |  |  | 21% | 0
|  | sníž. přenesená | 0 |  |  | 15% | 0
|  | nulová | 0 |  |  | 0% | 0
| Cena s DPH |  |  | v | CZK |  | 0
| Projektant |  |  | Zpracovatel
| Datum a podpis: |  | Razítko | Datum a podpis: |  |  | Razítko
| Objednavatel |  |  | Uchazeč
| Datum a podpis: |  | Razítko | Datum a podpis: |  |  | Razítko
REKAPITULACE ČLENĚNÍ SOUPISU PRACÍ
Stavba:
R4 - Nová budova fakulty umění
Objekt:
SO 01 - Budova faktulty
Soupis:
D.1.3 - Požárně bezpečnostní řešení
Místo: |  |  | Ostrava |  |  | Datum: | 2019-10-23
Zadavatel: |  |  | OSTRAVSKÁ UNIVERZITA |  |  | Projektant: | KANIA a.s., Ostrava
Uchazeč: |  |  | Vyplň údaj |  |  | Zpracovatel:
Kód dílu - Popis | [6 empty] | Cena celkem [CZK]
Náklady ze soupisu prací | [6 empty] | 0 | [11 empty] | -1
| Ostatní - Ostatní | [5 empty] | 0
| OST-01 - Požárně bezpečnostní řešení | [5 empty] | 0
SOUPIS PRACÍ
Stavba:
R4 - Nová budova fakulty umění
Objekt:
SO 01 - Budova faktulty
Soupis:
D.1.3 - Požárně bezpečnostní řešení
Místo: |  |  | Ostrava |  |  | Datum: | 2019-10-23
Zadavatel: |  |  | OSTRAVSKÁ UNIVERZITA |  |  | Projektant: | KANIA a.s., Ostrava
Uchazeč: |  |  | Vyplň údaj |  |  | Zpracovatel:
PČ | Typ | Kód | Popis | MJ | Množství | J.cena [CZK] | Cena celkem [CZK] | Cenová soustava |  | DPH | J. Nh [h] | Nh celkem [h] | J. hmotnost [t] | Hmotnost celkem [t] | J. suť [t] | Suť Celkem [t]
Náklady soupisu celkem | [6 empty] | 0 |  |  |  |  | 0 |  | 0 |  | 0 |  | D | -1 | [10 empty] | 0
| D | Ostatní | Ostatní |  |  |  | 0 |  |  |  |  | 0 |  | 0 |  | 0 | 4 | D | 0 |  |  |  | ROZPOCET | [6 empty] | 0
| D | OST-01 | Požárně bezpečnostní řešení |  |  |  | 0 |  |  |  |  | 0 |  | 0 |  | 0 | 4 | D | 1 |  |  |  | ROZPOCET | [6 empty] | 0
1 | K | 795666P03 | D+M Bezpečnostní a informativní tabulky | kus | 65 |  | 0 | CS VLASTNÍ |  | základní |  | 0 | 0 | 0 | 0 | 0 | 4 | K | 2 |  |  |  | ROZPOCET | 0 | 0 | 0 | 0 | 0 | 1 | 0 | 4 | -484127530
| P |  | Poznámka k položce: Upřesnění: -označení únikových cest (bezpečnostní značky a tabulky) všude tam, kde není východ na volné prostranství přímo viditelný, v místech, kde se mění směr úniku horizontálně i vertikálně, nebo kde dochází ke křížení komunikací) -bezpečnostní a informativní tabulky _ ostatní | [14 empty] | P | 2
| VV |  | "kompletní provedení dle specifikace PD a TZ vč. všech souvisejících prací dodávek, příslušenství a komponentů dle výpisu" | [14 empty] | VV | 2 | 1 | True | 0 | ROZPOCET
| VV |  | "specifikace viz PBŘ" | [14 empty] | VV | 2 | 1 | True | 0 | ROZPOCET
| VV |  | "vysměrování úniku, únikových východů a cest" | [14 empty] | VV | 2 | 1 | True | 0 | ROZPOCET
| VV |  | "označení umístění hasebních prostředků" | [14 empty] | VV | 2 | 1 | True | 0 | ROZPOCET
| VV |  | "ostatní-jiné" | [14 empty] | VV | 2 | 1 | True | 0 | ROZPOCET
| VV |  | "viz specifikace PBŘ" 65,0 |  | 65 | [12 empty] | VV | 2 | 2 | True | 0 | ROZPOCET
| VV |  | Součet |  | 65 | [12 empty] | VV | 2 | 4 | True | 1 | ROZPOCET
2 | K | 795666P04 | D+M utěsnění prostupů a průrazů (neuvedených v ostatních soupisech prací) | ks | 1 |  | 0 | CS VLASTNÍ |  | základní |  | 0 | 0 | 0 | 0 | 0 | 4 | K | 2 |  |  |  | ROZPOCET | 0 | 0 | 0 | 0 | 0 | 1 | 0 | 4 | 257817429
| P |  | Poznámka k položce: | [14 empty] | P | 2
| VV |  | "kompletní provedení dle specifikace PD a TZ vč. všech souvisejících prací dodávek, příslušenství a komponentů dle výpisu" | [14 empty] | VV | 2 | 1 | True | 0 | ROZPOCET
| VV |  | "viz specifikace PBŘ" 1,0 |  | 1 | [12 empty] | VV | 2 | 2 | True | 0 | ROZPOCET
| VV |  | Součet |  | 1 | [12 empty] | VV | 2 | 4 | True | 1 | ROZPOCET
3 | K | 795666P12 | Dodávka a sazení/umístění přenosných hasicích přístrojů_s hasicí schopnost 183B | ks | 2 |  | 0 | CS VLASTNÍ |  | základní |  | 0 | 0 | 0 | 0 | 0 | 4 | K | 2 |  |  |  | ROZPOCET | 0 | 0 | 0 | 0 | 0 | 1 | 0 | 4 | -1264567092
| VV |  | "kompletní provedení dle specifikace PD a TZ vč. všech souvisejících prací dodávek, příslušenství a komponentů" | [14 empty] | VV | 2 | 1 | True | 0 | ROZPOCET
| VV |  | "specifikace viz PBŘ" 2,0 |  | 2 | [12 empty] | VV | 2 | 2 | True | 0 | ROZPOCET
| VV |  | Součet |  | 2 | [12 empty] | VV | 2 | 4 | True | 1 | ROZPOCET
4 | K | 795666P13 | Dodávka a sazení/umístění přenosných hasicích přístrojů_s hasicí schopnost 21A | ks | 34 |  | 0 | CS VLASTNÍ |  | základní |  | 0 | 0 | 0 | 0 | 0 | 4 | K | 2 |  |  |  | ROZPOCET | 0 | 0 | 0 | 0 | 0 | 1 | 0 | 4 | -879189177
| VV |  | "kompletní provedení dle specifikace PD a TZ vč. všech souvisejících prací dodávek, příslušenství a komponentů" | [14 empty] | VV | 2 | 1 | True | 0 | ROZPOCET
| VV |  | "specifikace viz PBŘ" 34,0 |  | 34 | [12 empty] | VV | 2 | 2 | True | 0 | ROZPOCET
| VV |  | Součet |  | 34 | [12 empty] | VV | 2 | 4 | True | 1 | ROZPOCET
5 | K | 795666P14 | Dodávka a sazení/umístění přenosných hasicích přístrojů_s hasicí schopnost 27A | ks | 15 |  | 0 | CS VLASTNÍ |  | základní |  | 0 | 0 | 0 | 0 | 0 | 4 | K | 2 |  |  |  | ROZPOCET | 0 | 0 | 0 | 0 | 0 | 1 | 0 | 4 | -1841565014
| VV |  | "kompletní provedení dle specifikace PD a TZ vč. všech souvisejících prací dodávek, příslušenství a komponentů" | [14 empty] | VV | 2 | 1 | True | 0 | ROZPOCET
| VV |  | "specifikace viz PBŘ" 15,0 |  | 15 | [12 empty] | VV | 2 | 2 | True | 0 | ROZPOCET
| VV |  | Součet |  | 15 | [12 empty] | VV | 2 | 4 | True | 1 | ROZPOCET

## D.1.4.1 - Zdravotně techn...
{4c3573b7-4165-4307-ac07-8d4ee9de3b8a}
2
| KRYCÍ LIST SOUPISU PRACÍ | [7 empty] | v --- níže se nacházejí doplnkové a pomocné údaje k sestavám --- v | [8 empty] | False
Stavba:
R4 - Nová budova fakulty umění
Objekt:
SO 01 - Budova faktulty
Soupis:
D.1.4 - Technika prostředí staveb
Úroveň 3:
D.1.4.1 - Zdravotně technické instalace
| KSO: |  |  |  |  | CC-CZ:
| Místo: |  | Ostrava |  |  | Datum: | 2019-10-23
| Zadavatel: |  |  |  |  | IČ:
DIČ:
| Uchazeč: |  |  |  |  | IČ: | Vyplň údaj
|  | Vyplň údaj |  |  |  | DIČ: | Vyplň údaj
| Projektant: |  |  |  |  | IČ:
|  | Ing.Petr Kudlík |  |  |  | DIČ:
| Zpracovatel: |  |  |  |  | IČ:
|  | Lenka Jugová |  |  |  | DIČ:
Poznámka:
Soupis prací je sestaven za využití položek Cenové soustavy ÚRS. Cenové a technické podmínky položek CS ÚRS, které nejsou uvedeny v soupisu prací (tzv. úvodní části katalogů) jsou neomezeně dálkově k dispozici na www.cs-urs.cz. Položky soupisu prací, které nemají ve sloupci „Cenová soustava“ uveden žádný údaj, nepochází z Cenové soustavy ÚRS (takové položky soupisu prací mají Cenovou soustavu „VLASTNÍ“). Ocenění "vlastní" položky:na základě odborných znalostí a zkušeností projektanta při realizaci obdobných zakázek za období 5-ti let. nebo na základě CN) Nedílnou součástí soupisu prací je projektová dokumentace vč. textových příloh, na kterou se položky soupisu prací plně odkazují.
| Cena bez DPH | [5 empty] | 0
|  |  | Základ daně |  |  | Sazba daně | Výše daně
| DPH | základní | 0 |  |  | 21% | 0
|  | snížená | 0 |  |  | 15% | 0
|  | zákl. přenesená | 0 |  |  | 21% | 0
|  | sníž. přenesená | 0 |  |  | 15% | 0
|  | nulová | 0 |  |  | 0% | 0
| Cena s DPH |  |  | v | CZK |  | 0
| Projektant |  |  | Zpracovatel
| Datum a podpis: |  | Razítko | Datum a podpis: |  |  | Razítko
| Objednavatel |  |  | Uchazeč
| Datum a podpis: |  | Razítko | Datum a podpis: |  |  | Razítko
REKAPITULACE ČLENĚNÍ SOUPISU PRACÍ
Stavba:
R4 - Nová budova fakulty umění
Objekt:
SO 01 - Budova faktulty
Soupis:
D.1.4 - Technika prostředí staveb
Úroveň 3:
D.1.4.1 - Zdravotně technické instalace
Místo: |  |  | Ostrava |  |  | Datum: | 2019-10-23
Zadavatel: | [5 empty] | Projektant: | Ing.Petr Kudlík
Uchazeč: |  |  | Vyplň údaj |  |  | Zpracovatel: | Lenka Jugová
Kód dílu - Popis | [6 empty] | Cena celkem [CZK]
Náklady ze soupisu prací | [6 empty] | 0 | [11 empty] | -1
| HSV - Práce a dodávky HSV | [5 empty] | 0
| 1 - Zemní práce | [5 empty] | 0
| 2 - Zakládání | [5 empty] | 0
| 4 - Vodorovné konstrukce | [5 empty] | 0
| 8 - Trubní vedení | [5 empty] | 0
| 998 - Přesun hmot | [5 empty] | 0
| PSV - Práce a dodávky PSV | [5 empty] | 0
| 713 - Izolace tepelné | [5 empty] | 0
| 721 - Zdravotechnika - vnitřní kanalizace | [5 empty] | 0
| 722 - Zdravotechnika - vnitřní vodovod | [5 empty] | 0
| 723 - Zdravotechnika - vnitřní plynovod | [5 empty] | 0
| 724 - Zdravotechnika - strojní vybavení | [5 empty] | 0
| 725 - Zdravotechnika - zařizovací předměty | [5 empty] | 0
| 726 - Zdravotechnika - předstěnové instalace | [5 empty] | 0
| 727 - Zdravotechnika - požární ochrana | [5 empty] | 0
| M - Práce a dodávky M | [5 empty] | 0
| 23-M - Montáže potrubí | [5 empty] | 0
| N00 - Nepojmenované práce | [5 empty] | 0
| N01 - Nepojmenovaný díl | [5 empty] | 0
| OST - Ostatní | [5 empty] | 0
SOUPIS PRACÍ
Stavba:
R4 - Nová budova fakulty umění
Objekt:
SO 01 - Budova faktulty
Soupis:
D.1.4 - Technika prostředí staveb
Úroveň 3:
D.1.4.1 - Zdravotně technické instalace
Místo: |  |  | Ostrava |  |  | Datum: | 2019-10-23
Zadavatel: | [5 empty] | Projektant: | Ing.Petr Kudlík
Uchazeč: |  |  | Vyplň údaj |  |  | Zpracovatel: | Lenka Jugová
PČ | Typ | Kód | Popis | MJ | Množství | J.cena [CZK] | Cena celkem [CZK] | Cenová soustava |  | DPH | J. Nh [h] | Nh celkem [h] | J. hmotnost [t] | Hmotnost celkem [t] | J. suť [t] | Suť Celkem [t]
Náklady soupisu celkem | [6 empty] | 0 |  |  |  |  | 0 |  | 18.5025 |  | 0 |  | D | -1 | [10 empty] | 0
| D | HSV | Práce a dodávky HSV |  |  |  | 0 |  |  |  |  | 0 |  | 0.23472 |  | 0 | 1 | D | 0 |  |  |  | ROZPOCET | [6 empty] | 0
| D | 1 | Zemní práce |  |  |  | 0 |  |  |  |  | 0 |  | 0.19902 |  | 0 | 1 | D | 1 |  |  |  | ROZPOCET | [6 empty] | 0
1 | K | 132201201 | Hloubení zapažených i nezapažených rýh šířky přes 600 do 2 000 mm s urovnáním dna do předepsaného profilu a spádu v hornině tř. 3 do 100 m3 | m3 | 170.384 |  | 0 | CS ÚRS 2019 01 |  | základní |  | 0 | 0 | 0 | 0 | 0 | 4 | K | 2 |  |  |  | ROZPOCET | 0 | 0 | 0 | 0 | 0 | 1 | 0 | 4 | 224683694
| VV |  | (42,5+16,5)*0,65*0,8 |  | 30.68 | [12 empty] | VV | 2 | 2 | True | 0 | ROZPOCET
| VV |  | 22,1*0,8*2,58 |  | 45.614 | [12 empty] | VV | 2 | 2 | True | 0 | ROZPOCET
| VV |  | 14,3*0,8*2,71 |  | 31.002 | [12 empty] | VV | 2 | 2 | True | 0 | ROZPOCET
| VV |  | 7,2*0,8*2,26 |  | 13.018 | [12 empty] | VV | 2 | 2 | True | 0 | ROZPOCET
| VV |  | 1,9*0,8*3,11 |  | 4.727 | [12 empty] | VV | 2 | 2 | True | 0 | ROZPOCET
| VV |  | 3,1*0,8*2,95 |  | 7.316 | [12 empty] | VV | 2 | 2 | True | 0 | ROZPOCET
| VV |  | 4,2*0,8*3,08 |  | 10.349 | [12 empty] | VV | 2 | 2 | True | 0 | ROZPOCET
| VV |  | 1,2*0,8*2,3 |  | 2.208 | [12 empty] | VV | 2 | 2 | True | 0 | ROZPOCET
| VV |  | 2,7*0,8*2,33 |  | 5.033 | [12 empty] | VV | 2 | 2 | True | 0 | ROZPOCET
| VV |  | 1,2*0,8*2,15 |  | 2.064 | [12 empty] | VV | 2 | 2 | True | 0 | ROZPOCET
| VV |  | 4,6*0,8*1,86 |  | 6.845 | [12 empty] | VV | 2 | 2 | True | 0 | ROZPOCET
| VV |  | 4,1*0,8*1,8 |  | 5.904 | [12 empty] | VV | 2 | 2 | True | 0 | ROZPOCET
| VV |  | 3,8*0,8*1,85 |  | 5.624 | [12 empty] | VV | 2 | 2 | True | 0 | ROZPOCET
| VV |  | Součet |  | 170.384 | [12 empty] | VV | 2 | 4 | True | 1 | ROZPOCET
2 | K | 132201209 | Hloubení zapažených i nezapažených rýh šířky přes 600 do 2 000 mm s urovnáním dna do předepsaného profilu a spádu v hornině tř. 3 Příplatek k cenám za lepivost horniny tř. 3 | m3 | 170.384 |  | 0 | CS ÚRS 2019 01 |  | základní |  | 0 | 0 | 0 | 0 | 0 | 4 | K | 2 |  |  |  | ROZPOCET | 0 | 0 | 0 | 0 | 0 | 1 | 0 | 4 | -1097101981
3 | K | 151101101 | Zřízení pažení a rozepření stěn rýh pro podzemní vedení pro všechny šířky rýhy příložné pro jakoukoliv mezerovitost, hloubky do 2 m | m2 | 45.932 |  | 0 | CS ÚRS 2019 01 |  | základní |  | 0 | 0.00084 | 0.038583 | 0 | 0 | 4 | K | 2 |  |  |  | ROZPOCET | 0 | 0 | 0 | 0 | 0 | 1 | 0 | 4 | -758542272
| VV |  | 4,6*1,86*2+4,1*1,8*2+3,8*1,85*2 |  | 45.932 | [12 empty] | VV | 2 | 2 | True | 1 | ROZPOCET
4 | K | 151101102 | Zřízení pažení a rozepření stěn rýh pro podzemní vedení pro všechny šířky rýhy příložné pro jakoukoliv mezerovitost, hloubky do 4 m | m2 | 188.752 |  | 0 | CS ÚRS 2019 01 |  | základní |  | 0 | 0.00085 | 0.16044 | 0 | 0 | 4 | K | 2 |  |  |  | ROZPOCET | 0 | 0 | 0 | 0 | 0 | 1 | 0 | 4 | 3663461
| VV |  | 14,3*2,71*2+7,2*2,26*2+1,9*3,11*2+3,1*2,95*2+4,2*3,08*2+1,2*2,3*2+2,7*2,23*2+1,2*2,15*2 |  | 188.752 | [12 empty] | VV | 2 | 2 | True | 1 | ROZPOCET
5 | K | 151101111 | Odstranění pažení a rozepření stěn rýh pro podzemní vedení s uložením materiálu na vzdálenost do 3 m od kraje výkopu příložné, hloubky do 2 m | m2 | 45.932 |  | 0 | CS ÚRS 2019 01 |  | základní |  | 0 | 0 | 0 | 0 | 0 | 4 | K | 2 |  |  |  | ROZPOCET | 0 | 0 | 0 | 0 | 0 | 1 | 0 | 4 | 216575775
6 | K | 151101112 | Odstranění pažení a rozepření stěn rýh pro podzemní vedení s uložením materiálu na vzdálenost do 3 m od kraje výkopu příložné, hloubky přes 2 do 4 m | m2 | 188.752 |  | 0 | CS ÚRS 2019 01 |  | základní |  | 0 | 0 | 0 | 0 | 0 | 4 | K | 2 |  |  |  | ROZPOCET | 0 | 0 | 0 | 0 | 0 | 1 | 0 | 4 | 2144097661
7 | K | 161101101 | Svislé přemístění výkopku bez naložení do dopravní nádoby avšak s vyprázdněním dopravní nádoby na hromadu nebo do dopravního prostředku z horniny tř. 1 až 4, při hloubce výkopu přes 1 do 2,5 m | m3 | 170.384 |  | 0 | CS ÚRS 2019 01 |  | základní |  | 0 | 0 | 0 | 0 | 0 | 4 | K | 2 |  |  |  | ROZPOCET | 0 | 0 | 0 | 0 | 0 | 1 | 0 | 4 | -52123129
8 | K | 162201101 | Vodorovné přemístění výkopku nebo sypaniny po suchu na obvyklém dopravním prostředku, bez naložení výkopku, avšak se složením bez rozhrnutí z horniny tř. 1 až 4 na vzdálenost do 20 m | m3 | 51.594 |  | 0 | CS ÚRS 2019 01 |  | základní |  | 0 | 0 | 0 | 0 | 0 | 4 | K | 2 |  |  |  | ROZPOCET | 0 | 0 | 0 | 0 | 0 | 1 | 0 | 4 | 1184217278
| VV |  | 170,384-118,79 |  | 51.594 | [12 empty] | VV | 2 | 2 | True | 1 | ROZPOCET
9 | K | 162701105 | Vodorovné přemístění výkopku nebo sypaniny po suchu na obvyklém dopravním prostředku, bez naložení výkopku, avšak se složením bez rozhrnutí z horniny tř. 1 až 4 na vzdálenost přes 9 000 do 10 000 m | m3 | 118.79 |  | 0 | CS ÚRS 2019 01 |  | základní |  | 0 | 0 | 0 | 0 | 0 | 4 | K | 2 |  |  |  | ROZPOCET | 0 | 0 | 0 | 0 | 0 | 1 | 0 | 4 | 526050595
| VV |  | 85,97+32,82 |  | 118.79 | [12 empty] | VV | 2 | 2 | True | 1 | ROZPOCET
10 | K | 167101101 | Nakládání, skládání a překládání neulehlého výkopku nebo sypaniny nakládání, množství do 100 m3, z hornin tř. 1 až 4 | m3 | 118.79 |  | 0 | CS ÚRS 2019 01 |  | základní |  | 0 | 0 | 0 | 0 | 0 | 4 | K | 2 |  |  |  | ROZPOCET | 0 | 0 | 0 | 0 | 0 | 1 | 0 | 4 | 1526903110
11 | K | 171201211 | Poplatek za uložení stavebního odpadu na skládce (skládkovné) zeminy a kameniva zatříděného do Katalogu odpadů pod kódem 170 504 | t | 237.58 |  | 0 | CS ÚRS 2019 01 |  | základní |  | 0 | 0 | 0 | 0 | 0 | 4 | K | 2 |  |  |  | ROZPOCET | 0 | 0 | 0 | 0 | 0 | 1 | 0 | 4 | 1057254251
| VV |  | 118,79*2 "Přepočtené koeficientem množství |  | 237.58 | [12 empty] | VV | 2 | 2 | True | 1 | ROZPOCET
12 | K | 174101101 | Zásyp sypaninou z jakékoliv horniny s uložením výkopku ve vrstvách se zhutněním jam, šachet, rýh nebo kolem objektů v těchto vykopávkách | m3 | 51.594 |  | 0 | CS ÚRS 2019 01 |  | základní |  | 0 | 0 | 0 | 0 | 0 | 4 | K | 2 |  |  |  | ROZPOCET | 0 | 0 | 0 | 0 | 0 | 1 | 0 | 4 | 1792616798
13 | K | 175111101 | Obsypání potrubí ručně sypaninou z vhodných hornin tř. 1 až 4 nebo materiálem připraveným podél výkopu ve vzdálenosti do 3 m od jeho kraje, pro jakoukoliv hloubku výkopu a míru zhutnění bez prohození sypaniny sítem | m3 | 85.97 |  | 0 | CS ÚRS 2019 01 |  | základní |  | 0 | 0 | 0 | 0 | 0 | 4 | K | 2 |  |  |  | ROZPOCET | 0 | 0 | 0 | 0 | 0 | 1 | 0 | 4 | -250811335
| VV |  | 16,5*0,8*0,375 |  | 4.95 | [12 empty] | VV | 2 | 2 | True | 0 | ROZPOCET
| VV |  | (30+16,5)*0,8*0,41 |  | 15.252 | [12 empty] | VV | 2 | 2 | True | 0 | ROZPOCET
| VV |  | 76*0,8*0,425 |  | 25.84 | [12 empty] | VV | 2 | 2 | True | 0 | ROZPOCET
| VV |  | 108,5*0,8*0,46 |  | 39.928 | [12 empty] | VV | 2 | 2 | True | 0 | ROZPOCET
| VV |  | Součet |  | 85.97 | [12 empty] | VV | 2 | 4 | True | 1 | ROZPOCET
14 | M | 58337302 | štěrkopísek frakce 0/16 | t | 150.448 |  | 0 | CS ÚRS 2019 01 |  | základní |  | 0 | 0 | 0 | 0 | 0 | 8 | M | 2 |  |  |  | ROZPOCET | 0 | 0 | 0 | 0 | 0 | 1 | 0 | 4 | 454279828
| VV |  | 85,97*1,75 "Přepočtené koeficientem množství |  | 150.448 | [12 empty] | VV | 2 | 2 | True | 1 | ROZPOCET
15 | K | 175111109 | Obsypání potrubí ručně sypaninou z vhodných hornin tř. 1 až 4 nebo materiálem připraveným podél výkopu ve vzdálenosti do 3 m od jeho kraje, pro jakoukoliv hloubku výkopu a míru zhutnění Příplatek k ceně za prohození sypaniny sítem | m3 | 85.97 |  | 0 | CS ÚRS 2019 01 |  | základní |  | 0 | 0 | 0 | 0 | 0 | 4 | K | 2 |  |  |  | ROZPOCET | 0 | 0 | 0 | 0 | 0 | 1 | 0 | 4 | -1881221309
| D | 2 | Zakládání |  |  |  | 0 |  |  |  |  | 0 |  | 0 |  | 0 | 1 | D | 1 |  |  |  | ROZPOCET | [6 empty] | 0
16 | K | 215901101 | Zhutnění podloží pod násypy z rostlé horniny tř. 1 až 4 z hornin soudružných do 92 % PS a nesoudržných sypkých relativní ulehlosti I(d) do 0,8 | m2 | 218.8 |  | 0 | CS ÚRS 2019 01 |  | základní |  | 0 | 0 | 0 | 0 | 0 | 4 | K | 2 |  |  |  | ROZPOCET | 0 | 0 | 0 | 0 | 0 | 1 | 0 | 4 | -977902128
| VV |  | (30+76+108,5+42,5+16,5)*0,8 |  | 218.8 | [12 empty] | VV | 2 | 2 | True | 1 | ROZPOCET
| D | 4 | Vodorovné konstrukce |  |  |  | 0 |  |  |  |  | 0 |  | 0 |  | 0 | 1 | D | 1 |  |  |  | ROZPOCET | [6 empty] | 0
17 | K | 451573111 | Lože pod potrubí, stoky a drobné objekty v otevřeném výkopu z písku a štěrkopísku do 63 mm | m3 | 32.82 |  | 0 | CS ÚRS 2019 01 |  | základní |  | 0 | 0 | 0 | 0 | 0 | 4 | K | 2 |  |  |  | ROZPOCET | 0 | 0 | 0 | 0 | 0 | 1 | 0 | 4 | 1382260442
| VV |  | 218,8*0,15 |  | 32.82 | [12 empty] | VV | 2 | 2 | True | 1 | ROZPOCET
| D | 8 | Trubní vedení |  |  |  | 0 |  |  |  |  | 0 |  | 0.0357 |  | 0 | 1 | D | 1 |  |  |  | ROZPOCET | [6 empty] | 0
18 | K | 871184201 | Montáž kanalizačního potrubí z plastů z polyetylenu PE 100 svařovaných na tupo SDR 11/PN16 D 40 x 3,7 mm | m | 85 |  | 0 | CS ÚRS 2019 01 |  | základní |  | 0 | 0 | 0 | 0 | 0 | 4 | K | 2 |  |  |  | ROZPOCET | 0 | 0 | 0 | 0 | 0 | 1 | 0 | 4 | 542783845
| VV |  | čerpaná odpadní voda - kanalizace v 1.PP | [14 empty] | VV | 2 | 1 | True | 0 | ROZPOCET
| VV |  | 73,84*1,15 |  | 84.916 | [12 empty] | VV | 2 | 2 | True | 0 | ROZPOCET
| VV |  | Součet |  | 84.916 | [12 empty] | VV | 2 | 4 | True | 0 | ROZPOCET
| VV |  | 85 |  | 85 | [12 empty] | VV | 2 | 2 | True | 1 | ROZPOCET
19 | M | 28613111 | potrubí vodovodní PE100 PN 16 SDR11 6m 100m 40x3,7mm | m | 85 |  | 0 | CS ÚRS 2019 01 |  | základní |  | 0 | 0.00042 | 0.0357 | 0 | 0 | 8 | M | 2 |  |  |  | ROZPOCET | 0 | 0 | 0 | 0 | 0 | 1 | 0 | 4 | 1083687463
20 | K | 899991111.0 | Těsnění proti vodě a plynu do jádrového vrtu 125/75 mm š. těsnění 40mm pro tlakovou vodu dodávka+montáž | kus | 14 |  | 0 | vlastní |  | základní |  | 0 | 0 | 0 | 0 | 0 | 4 | K | 2 |  |  |  | ROZPOCET | 0 | 0 | 0 | 0 | 0 | 1 | 0 | 4 | 79642851
| VV |  | těsnící šíře 40 mm, těsnost 2,5 bar, vyrobeno z nerezu V2A, projádrové vrty/pažnice, lehká montáž, zabudovaná kontrola utahovacího momentu | [14 empty] | VV | 2 | 1 | True | 0 | ROZPOCET
| VV |  | U-Profil - maximální stabilita při minimálním použití materiálu | [14 empty] | VV | 2 | 1 | True | 0 | ROZPOCET
| VV |  | 14 |  | 14 | [12 empty] | VV | 2 | 2 | True | 0 | ROZPOCET
| VV |  | Součet |  | 14 | [12 empty] | VV | 2 | 4 | True | 1 | ROZPOCET
21 | K | 899991111.1 | Těsnění proti vodě a plynu do jádrového vrtu 150/88 mm š. těsnění 40mm pro tlakovou vodu dodávka+montáž | kus | 1 |  | 0 | vlastní |  | základní |  | 0 | 0 | 0 | 0 | 0 | 4 | K | 2 |  |  |  | ROZPOCET | 0 | 0 | 0 | 0 | 0 | 1 | 0 | 4 | 678887664
| VV |  | těsnící šíře 40 mm, těsnost 2,5 bar, vyrobeno z nerezu V2A, projádrové vrty/pažnice, lehká montáž, zabudovaná kontrola utahovacího momentu | [14 empty] | VV | 2 | 1 | True | 0 | ROZPOCET
| VV |  | U-Profil - maximální stabilita při minimálním použití materiálu | [14 empty] | VV | 2 | 1 | True | 0 | ROZPOCET
| VV |  | 1 |  | 1 | [12 empty] | VV | 2 | 2 | True | 0 | ROZPOCET
| VV |  | Součet |  | 1 | [12 empty] | VV | 2 | 4 | True | 1 | ROZPOCET
22 | K | 899991111.2 | Těsnění proti vodě a plynu do jádrového vrtu 150/110 mm š. těsnění 40mm pro tlakovou vodu dodávka+montáž | kus | 1 |  | 0 | vlastní |  | základní |  | 0 | 0 | 0 | 0 | 0 | 4 | K | 2 |  |  |  | ROZPOCET | 0 | 0 | 0 | 0 | 0 | 1 | 0 | 4 | 1510814033
| VV |  | těsnící šíře 40 mm, těsnost 2,5 bar, vyrobeno z nerezu V2A, projádrové vrty/pažnice, lehká montáž, zabudovaná kontrola utahovacího momentu | [14 empty] | VV | 2 | 1 | True | 0 | ROZPOCET
| VV |  | U-Profil - maximální stabilita při minimálním použití materiálu | [14 empty] | VV | 2 | 1 | True | 0 | ROZPOCET
| VV |  | 1 |  | 1 | [12 empty] | VV | 2 | 2 | True | 0 | ROZPOCET
| VV |  | Součet |  | 1 | [12 empty] | VV | 2 | 4 | True | 1 | ROZPOCET
23 | K | 899991111.3 | Těsnění proti vodě a plynu do jádrového vrtu 250/160mm š. těsnění 40mm pro tlakovou vodu dodávka+montáž | kus | 8 |  | 0 | vlastní |  | základní |  | 0 | 0 | 0 | 0 | 0 | 4 | K | 2 |  |  |  | ROZPOCET | 0 | 0 | 0 | 0 | 0 | 1 | 0 | 4 | 506349758
| VV |  | těsnící šíře 40 mm, těsnost 2,5 bar, vyrobeno z nerezu V2A, projádrové vrty/pažnice, lehká montáž, zabudovaná kontrola utahovacího momentu | [14 empty] | VV | 2 | 1 | True | 0 | ROZPOCET
| VV |  | U-Profil - maximální stabilita při minimálním použití materiálu | [14 empty] | VV | 2 | 1 | True | 0 | ROZPOCET
| VV |  | 8 |  | 8 | [12 empty] | VV | 2 | 2 | True | 0 | ROZPOCET
| VV |  | Součet |  | 8 | [12 empty] | VV | 2 | 4 | True | 1 | ROZPOCET
24 | K | 899991111.4 | Těsnění proti vodě a plynu do jádrového vrtu 200/125mm š. těsnění 40mm pro tlakovou vodu dodávka+montáž | kus | 2 |  | 0 | vlastní |  | základní |  | 0 | 0 | 0 | 0 | 0 | 4 | K | 2 |  |  |  | ROZPOCET | 0 | 0 | 0 | 0 | 0 | 1 | 0 | 4 | -2061608719
| VV |  | těsnící šíře 40 mm, těsnost 2,5 bar, vyrobeno z nerezu V2A, projádrové vrty/pažnice, lehká montáž, zabudovaná kontrola utahovacího momentu | [14 empty] | VV | 2 | 1 | True | 0 | ROZPOCET
| VV |  | U-Profil - maximální stabilita při minimálním použití materiálu | [14 empty] | VV | 2 | 1 | True | 0 | ROZPOCET
| VV |  | 2 |  | 2 | [12 empty] | VV | 2 | 2 | True | 0 | ROZPOCET
| VV |  | Součet |  | 2 | [12 empty] | VV | 2 | 4 | True | 1 | ROZPOCET
25 | K | 899991111.5 | Těsnění proti vodě a plynu do jádrového vrtu 200/110mm š. těsnění 40mm pro tlakovou vodu dodávka+montáž | kus | 2 |  | 0 | vlastní |  | základní |  | 0 | 0 | 0 | 0 | 0 | 4 | K | 2 |  |  |  | ROZPOCET | 0 | 0 | 0 | 0 | 0 | 1 | 0 | 4 | 683810379
| VV |  | těsnící šíře 40 mm, těsnost 2,5 bar, vyrobeno z nerezu V2A, projádrové vrty/pažnice, lehká montáž, zabudovaná kontrola utahovacího momentu | [14 empty] | VV | 2 | 1 | True | 0 | ROZPOCET
| VV |  | U-Profil - maximální stabilita při minimálním použití materiálu | [14 empty] | VV | 2 | 1 | True | 0 | ROZPOCET
| VV |  | 2 |  | 2 | [12 empty] | VV | 2 | 2 | True | 0 | ROZPOCET
| VV |  | Součet |  | 2 | [12 empty] | VV | 2 | 4 | True | 1 | ROZPOCET
| D | 998 | Přesun hmot |  |  |  | 0 |  |  |  |  | 0 |  | 0 |  | 0 | 1 | D | 1 |  |  |  | ROZPOCET | [6 empty] | 0
26 | K | 998276101 | Přesun hmot pro trubní vedení hloubené z trub z plastických hmot nebo sklolaminátových pro vodovody nebo kanalizace v otevřeném výkopu dopravní vzdálenost do 15 m | t | 0.235 |  | 0 | CS ÚRS 2019 01 |  | základní |  | 0 | 0 | 0 | 0 | 0 | 4 | K | 2 |  |  |  | ROZPOCET | 0 | 0 | 0 | 0 | 0 | 1 | 0 | 4 | 1810366357
| D | PSV | Práce a dodávky PSV |  |  |  | 0 |  |  |  |  | 0 |  | 18.2678 |  | 0 | 2 | D | 0 |  |  |  | ROZPOCET | [6 empty] | 0
| D | 713 | Izolace tepelné |  |  |  | 0 |  |  |  |  | 0 |  | 1.6502 |  | 0 | 2 | D | 1 |  |  |  | ROZPOCET | [6 empty] | 0
27 | K | 713471211 | Montáž izolace tepelné potrubí, ohybů, přírub, armatur nebo tvarovek snímatelnými pouzdry s vrstvenou izolací s upevněním na suchý zip (izolační materiál ve specifikaci) potrubí | m | 3303.8 |  | 0 | CS ÚRS 2019 01 |  | základní |  | 0 | 0 | 0 | 0 | 0 | 16 | K | 2 |  |  |  | ROZPOCET | 0 | 0 | 0 | 0 | 0 | 1 | 0 | 16 | 1363711321
| VV |  | IZOLACE POTRUBÍ STUDENÉ , TEPLÉ VODY A POŽÁRNÍ VODOVOD - ZAVĚŠENÉ POD STROPEM, VEDENÉ VOLNĚ PO STĚNĚ | [14 empty] | VV | 2 | 1 | True | 0 | ROZPOCET
| VV |  | IZOLACE POTRUBÍ KANALIZACE | [14 empty] | VV | 2 | 1 | True | 0 | ROZPOCET
| VV |  | 57,5+206+264+255+156+43+101+26+94,5+24,5+3+135,5+117+58+36+9+45,5+370,5+78,8+301,5+167+58+24,5+370,5+301,5 |  | 3303.8 | [12 empty] | VV | 2 | 2 | True | 1 | ROZPOCET
28 | M | 63154004 | pouzdro izolační potrubní s jednostrannou Al fólií max. 250/100 °C 22/20 mm | m | 57.5 |  | 0 | CS ÚRS 2019 01 |  | základní |  | 0 | 0.00027 | 0.015525 | 0 | 0 | 32 | M | 2 |  |  |  | ROZPOCET | 0 | 0 | 0 | 0 | 0 | 1 | 0 | 16 | 574486517
| VV |  | IZOLACE POTRUBÍ STUDENÉ VODY - ZAVĚŠENÉ POD STROPEM, VEDENÉ VOLNĚ PO STĚNĚ, V INSTALAČNÍM JÁDŘE | [14 empty] | VV | 2 | 1 | True | 0 | ROZPOCET
| VV |  | 1.PP-1.NP -požární vodovod | [14 empty] | VV | 2 | 1 | True | 0 | ROZPOCET
| VV |  | 16+14 |  | 30 | [12 empty] | VV | 2 | 2 | True | 0 | ROZPOCET
| VV |  | 2.NP | [14 empty] | VV | 2 | 1 | True | 0 | ROZPOCET
| VV |  | 1,5 |  | 1.5 | [12 empty] | VV | 2 | 2 | True | 0 | ROZPOCET
| VV |  | svislé | [14 empty] | VV | 2 | 1 | True | 0 | ROZPOCET
| VV |  | 14+4,5 |  | 18.5 | [12 empty] | VV | 2 | 2 | True | 0 | ROZPOCET
| VV |  | Součet |  | 50 | [12 empty] | VV | 2 | 4 | True | 0 | ROZPOCET
| VV |  | 50*1,15 |  | 57.5 | [12 empty] | VV | 2 | 2 | True | 0 | ROZPOCET
| VV |  | Součet |  | 57.5 | [12 empty] | VV | 2 | 4 | True | 1 | ROZPOCET
29 | M | 63154530 | pouzdro izolační potrubní s jednostrannou Al fólií max. 250/100 °C 22/30 mm | m | 206 |  | 0 | CS ÚRS 2019 01 |  | základní |  | 0 | 0.00027 | 0.05562 | 0 | 0 | 32 | M | 2 |  |  |  | ROZPOCET | 0 | 0 | 0 | 0 | 0 | 1 | 0 | 16 | 447367088
30 | M | 63154005 | pouzdro izolační potrubní s jednostrannou Al fólií max. 250/100 °C 28/20 mm | m | 264 |  | 0 | CS ÚRS 2019 01 |  | základní |  | 0 | 0.00029 | 0.07656 | 0 | 0 | 32 | M | 2 |  |  |  | ROZPOCET | 0 | 0 | 0 | 0 | 0 | 1 | 0 | 16 | -542061771
31 | M | 63154531 | pouzdro izolační potrubní s jednostrannou Al fólií max. 250/100 °C 28/30 mm | m | 255 |  | 0 | CS ÚRS 2019 01 |  | základní |  | 0 | 0.00029 | 0.07395 | 0 | 0 | 32 | M | 2 |  |  |  | ROZPOCET | 0 | 0 | 0 | 0 | 0 | 1 | 0 | 16 | -1887799715
32 | M | 63154006 | pouzdro izolační potrubní s jednostrannou Al fólií max. 250/100 °C 35/20 mm | m | 156 |  | 0 | CS ÚRS 2019 01 |  | základní |  | 0 | 0.00032 | 0.04992 | 0 | 0 | 32 | M | 2 |  |  |  | ROZPOCET | 0 | 0 | 0 | 0 | 0 | 1 | 0 | 16 | -2036853525
| VV |  | IZOLACE POTRUBÍ STUDENÉ VODY A POŽÁRNÍ VODOVOD - ZAVĚŠENÉ POD STROPEM, VEDENÉ VOLNĚ PO STĚNĚ, V INSTALAČNÍM JÁDŘE | [14 empty] | VV | 2 | 1 | True | 0 | ROZPOCET
| VV |  | 2.NP-4.NP | [14 empty] | VV | 2 | 1 | True | 0 | ROZPOCET
| VV |  | 18 |  | 18 | [12 empty] | VV | 2 | 2 | True | 0 | ROZPOCET
| VV |  | 2.NP | [14 empty] | VV | 2 | 1 | True | 0 | ROZPOCET
| VV |  | 11,5 |  | 11.5 | [12 empty] | VV | 2 | 2 | True | 0 | ROZPOCET
| VV |  | 1.PP | [14 empty] | VV | 2 | 1 | True | 0 | ROZPOCET
| VV |  | 11+64,41+11 |  | 86.41 | [12 empty] | VV | 2 | 2 | True | 0 | ROZPOCET
| VV |  | SVISLÉ | [14 empty] | VV | 2 | 1 | True | 0 | ROZPOCET
| VV |  | 11+5+3,5 |  | 19.5 | [12 empty] | VV | 2 | 2 | True | 0 | ROZPOCET
| VV |  | Součet |  | 135.41 | [12 empty] | VV | 2 | 4 | True | 0 | ROZPOCET
| VV |  | 135,41*1,15 |  | 155.722 | [12 empty] | VV | 2 | 2 | True | 0 | ROZPOCET
| VV |  | Součet |  | 155.722 | [12 empty] | VV | 2 | 4 | True | 0 | ROZPOCET
| VV |  | 156 |  | 156 | [12 empty] | VV | 2 | 2 | True | 0 | ROZPOCET
| VV |  | Součet |  | 156 | [12 empty] | VV | 2 | 4 | True | 1 | ROZPOCET
33 | M | 63154602 | pouzdro izolační potrubní s jednostrannou Al fólií max. 250/100 °C 35/50 mm | m | 43 |  | 0 | CS ÚRS 2019 01 |  | základní |  | 0 | 0.00092 | 0.03956 | 0 | 0 | 32 | M | 2 |  |  |  | ROZPOCET | 0 | 0 | 0 | 0 | 0 | 1 | 0 | 16 | -1312266412
| VV |  | IZOLACE POTRUBÍ TEPLÉ VODY - ZAVĚŠENÉ POD STROPEM, VEDENÉ VOLNĚ PO STĚNĚ, V INSTALAČNÍM JÁDŘE | [14 empty] | VV | 2 | 1 | True | 0 | ROZPOCET
| VV |  | 2.NP-4.NP | [14 empty] | VV | 2 | 1 | True | 0 | ROZPOCET
| VV |  | 18,6 |  | 18.6 | [12 empty] | VV | 2 | 2 | True | 0 | ROZPOCET
| VV |  | 2.NP | [14 empty] | VV | 2 | 1 | True | 0 | ROZPOCET
| VV |  | 11,5 |  | 11.5 | [12 empty] | VV | 2 | 2 | True | 0 | ROZPOCET
| VV |  | SVISLÉ | [14 empty] | VV | 2 | 1 | True | 0 | ROZPOCET
| VV |  | 7 |  | 7 | [12 empty] | VV | 2 | 2 | True | 0 | ROZPOCET
| VV |  | Součet |  | 37.1 | [12 empty] | VV | 2 | 4 | True | 0 | ROZPOCET
| VV |  | 37.1*1,15 |  | 42.665 | [12 empty] | VV | 2 | 2 | True | 0 | ROZPOCET
| VV |  | Součet |  | 42.665 | [12 empty] | VV | 2 | 4 | True | 0 | ROZPOCET
| VV |  | 43 |  | 43 | [12 empty] | VV | 2 | 2 | True | 0 | ROZPOCET
| VV |  | Součet |  | 43 | [12 empty] | VV | 2 | 4 | True | 1 | ROZPOCET
34 | M | 63154007 | pouzdro izolační potrubní s jednostrannou Al fólií max. 250/100 °C 42/20 mm | m | 101 |  | 0 | CS ÚRS 2019 01 |  | základní |  | 0 | 0.00037 | 0.03737 | 0 | 0 | 32 | M | 2 |  |  |  | ROZPOCET | 0 | 0 | 0 | 0 | 0 | 1 | 0 | 16 | -339158492
| VV |  | IZOLACE POTRUBÍ STUDENÉ VODY A POŽÁRNÍ VODOVOD - ZAVĚŠENÉ POD STROPEM, VEDENÉ VOLNĚ PO STĚNĚ | [14 empty] | VV | 2 | 1 | True | 0 | ROZPOCET
| VV |  | 2.NP | [14 empty] | VV | 2 | 1 | True | 0 | ROZPOCET
| VV |  | 8 |  | 8 | [12 empty] | VV | 2 | 2 | True | 0 | ROZPOCET
| VV |  | 1.NP | [14 empty] | VV | 2 | 1 | True | 0 | ROZPOCET
| VV |  | 3,8 |  | 3.8 | [12 empty] | VV | 2 | 2 | True | 0 | ROZPOCET
| VV |  | 1.PP | [14 empty] | VV | 2 | 1 | True | 0 | ROZPOCET
| VV |  | 6,16+35,59 |  | 41.75 | [12 empty] | VV | 2 | 2 | True | 0 | ROZPOCET
| VV |  | SVISLÉ | [14 empty] | VV | 2 | 1 | True | 0 | ROZPOCET
| VV |  | 19+15 |  | 34 | [12 empty] | VV | 2 | 2 | True | 0 | ROZPOCET
| VV |  | Součet |  | 87.55 | [12 empty] | VV | 2 | 4 | True | 0 | ROZPOCET
| VV |  | 87,55*1,15 |  | 100.683 | [12 empty] | VV | 2 | 2 | True | 0 | ROZPOCET
| VV |  | Součet |  | 100.683 | [12 empty] | VV | 2 | 4 | True | 0 | ROZPOCET
| VV |  | 101 |  | 101 | [12 empty] | VV | 2 | 2 | True | 0 | ROZPOCET
| VV |  | Součet |  | 101 | [12 empty] | VV | 2 | 4 | True | 1 | ROZPOCET
35 | M | 63154603 | pouzdro izolační potrubní s jednostrannou Al fólií max. 250/100 °C 42/50 mm | m | 26 |  | 0 | CS ÚRS 2019 01 |  | základní |  | 0 | 0.00101 | 0.02626 | 0 | 0 | 32 | M | 2 |  |  |  | ROZPOCET | 0 | 0 | 0 | 0 | 0 | 1 | 0 | 16 | 604153276
| VV |  | IZOLACE POTRUBÍ TEPLÉ VODY - ZAVĚŠENÉ POD STROPEM, VEDENÉ VOLNĚ PO STĚNĚ | [14 empty] | VV | 2 | 1 | True | 0 | ROZPOCET
| VV |  | 2.NP | [14 empty] | VV | 2 | 1 | True | 0 | ROZPOCET
| VV |  | 7,7 |  | 7.7 | [12 empty] | VV | 2 | 2 | True | 0 | ROZPOCET
| VV |  | SVISLÉ | [14 empty] | VV | 2 | 1 | True | 0 | ROZPOCET
| VV |  | 14,5 |  | 14.5 | [12 empty] | VV | 2 | 2 | True | 0 | ROZPOCET
| VV |  | Součet |  | 22.2 | [12 empty] | VV | 2 | 4 | True | 0 | ROZPOCET
| VV |  | 22,2*1,15 |  | 25.53 | [12 empty] | VV | 2 | 2 | True | 0 | ROZPOCET
| VV |  | Součet |  | 25.53 | [12 empty] | VV | 2 | 4 | True | 0 | ROZPOCET
| VV |  | 26 |  | 26 | [12 empty] | VV | 2 | 2 | True | 0 | ROZPOCET
| VV |  | Součet |  | 26 | [12 empty] | VV | 2 | 4 | True | 1 | ROZPOCET
36 | M | 63154009 | pouzdro izolační potrubní s jednostrannou Al fólií max. 250/100 °C 54/20 mm | m | 94.5 |  | 0 | CS ÚRS 2019 01 |  | základní |  | 0 | 0.00045 | 0.042525 | 0 | 0 | 32 | M | 2 |  |  |  | ROZPOCET | 0 | 0 | 0 | 0 | 0 | 1 | 0 | 16 | -927129556
| VV |  | IZOLACE POTRUBÍ STUDENÉ VODY A POŽÁRNÍ VODOVOD - ZAVĚŠENÉ POD STROPEM, VEDENÉ VOLNĚ PO STĚNĚ | [14 empty] | VV | 2 | 1 | True | 0 | ROZPOCET
| VV |  | 1.PP | [14 empty] | VV | 2 | 1 | True | 0 | ROZPOCET
| VV |  | 69,67 |  | 69.67 | [12 empty] | VV | 2 | 2 | True | 0 | ROZPOCET
| VV |  | SVISLÉ | [14 empty] | VV | 2 | 1 | True | 0 | ROZPOCET
| VV |  | 3+9,1 |  | 12.1 | [12 empty] | VV | 2 | 2 | True | 0 | ROZPOCET
| VV |  | Součet |  | 81.77 | [12 empty] | VV | 2 | 4 | True | 0 | ROZPOCET
| VV |  | 81,77*1,15 |  | 94.036 | [12 empty] | VV | 2 | 2 | True | 0 | ROZPOCET
| VV |  | Součet |  | 94.036 | [12 empty] | VV | 2 | 4 | True | 0 | ROZPOCET
| VV |  | 94,5 |  | 94.5 | [12 empty] | VV | 2 | 2 | True | 0 | ROZPOCET
| VV |  | Součet |  | 94.5 | [12 empty] | VV | 2 | 4 | True | 1 | ROZPOCET
37 | M | 63154016 | pouzdro izolační potrubní s jednostrannou Al fólií max. 250/100 °C 70/30 mm | m | 24.5 |  | 0 | CS ÚRS 2019 01 |  | základní |  | 0 | 0.00053 | 0.012985 | 0 | 0 | 32 | M | 2 |  |  |  | ROZPOCET | 0 | 0 | 0 | 0 | 0 | 1 | 0 | 16 | -443159733
| VV |  | PROTIHLUKOVÁ IZOLACE KANALIZACE DN50 | [14 empty] | VV | 2 | 1 | True | 0 | ROZPOCET
| VV |  | 2.NP | [14 empty] | VV | 2 | 1 | True | 0 | ROZPOCET
| VV |  | 17,4 |  | 17.4 | [12 empty] | VV | 2 | 2 | True | 0 | ROZPOCET
| VV |  | SVISLÉ POTRUBÍ | [14 empty] | VV | 2 | 1 | True | 0 | ROZPOCET
| VV |  | 3,5 |  | 3.5 | [12 empty] | VV | 2 | 2 | True | 0 | ROZPOCET
| VV |  | Součet |  | 20.9 | [12 empty] | VV | 2 | 4 | True | 0 | ROZPOCET
| VV |  | 20,9*1,15 |  | 24.035 | [12 empty] | VV | 2 | 2 | True | 0 | ROZPOCET
| VV |  | Součet |  | 24.035 | [12 empty] | VV | 2 | 4 | True | 0 | ROZPOCET
| VV |  | 24,5 |  | 24.5 | [12 empty] | VV | 2 | 2 | True | 0 | ROZPOCET
| VV |  | Součet |  | 24.5 | [12 empty] | VV | 2 | 4 | True | 1 | ROZPOCET
38 | M | 63154022 | pouzdro izolační potrubní s jednostrannou Al fólií max. 250/100 °C 54/50 mm | m | 3 |  | 0 | CS ÚRS 2019 01 |  | základní |  | 0 | 0.00118 | 0.00354 | 0 | 0 | 32 | M | 2 |  |  |  | ROZPOCET | 0 | 0 | 0 | 0 | 0 | 1 | 0 | 16 | 609419150
| VV |  | IZOLACE POTRUBÍ TEPLÉ VODY - ZAVĚŠENÉ POD STROPEM, VEDENÉ VOLNĚ PO STĚNĚ | [14 empty] | VV | 2 | 1 | True | 0 | ROZPOCET
| VV |  | 2,5*1,15 |  | 2.875 | [12 empty] | VV | 2 | 2 | True | 0 | ROZPOCET
| VV |  | Součet |  | 2.875 | [12 empty] | VV | 2 | 4 | True | 0 | ROZPOCET
| VV |  | 3 |  | 3 | [12 empty] | VV | 2 | 2 | True | 0 | ROZPOCET
| VV |  | Součet |  | 3 | [12 empty] | VV | 2 | 4 | True | 1 | ROZPOCET
39 | M | 63154011 | pouzdro izolační potrubní s jednostrannou Al fólií max. 250/100 °C 64/20 mm | m | 135.5 |  | 0 | CS ÚRS 2019 01 |  | základní |  | 0 | 0.0005 | 0.06775 | 0 | 0 | 32 | M | 2 |  |  |  | ROZPOCET | 0 | 0 | 0 | 0 | 0 | 1 | 0 | 16 | 1492048045
| VV |  | IZOLACE POTRUBÍ STUDENÉ VODY - ZAVĚŠENÉ POD STROPEM, VEDENÉ VOLNĚ PO STĚNĚ | [14 empty] | VV | 2 | 1 | True | 0 | ROZPOCET
| VV |  | 1.PP | [14 empty] | VV | 2 | 1 | True | 0 | ROZPOCET
| VV |  | 113,01 |  | 113.01 | [12 empty] | VV | 2 | 2 | True | 0 | ROZPOCET
| VV |  | SVISLÉ | [14 empty] | VV | 2 | 1 | True | 0 | ROZPOCET
| VV |  | 4,7 |  | 4.7 | [12 empty] | VV | 2 | 2 | True | 0 | ROZPOCET
| VV |  | Součet |  | 117.71 | [12 empty] | VV | 2 | 4 | True | 0 | ROZPOCET
| VV |  | 117,71*1,15 |  | 135.367 | [12 empty] | VV | 2 | 2 | True | 0 | ROZPOCET
| VV |  | Součet |  | 135.367 | [12 empty] | VV | 2 | 4 | True | 0 | ROZPOCET
| VV |  | 135,5 |  | 135.5 | [12 empty] | VV | 2 | 2 | True | 0 | ROZPOCET
| VV |  | Součet |  | 135.5 | [12 empty] | VV | 2 | 4 | True | 1 | ROZPOCET
40 | M | 63154023 | pouzdro izolační potrubní s jednostrannou Al fólií max. 250/100 °C 64/50 mm | m | 117 |  | 0 | CS ÚRS 2019 01 |  | základní |  | 0 | 0.00125 | 0.14625 | 0 | 0 | 32 | M | 2 |  |  |  | ROZPOCET | 0 | 0 | 0 | 0 | 0 | 1 | 0 | 16 | 1638063273
| VV |  | IZOLACE POTRUBÍ TEPLÉ VODY - ZAVĚŠENÉ POD STROPEM, VEDENÉ VOLNĚ PO STĚNĚ | [14 empty] | VV | 2 | 1 | True | 0 | ROZPOCET
| VV |  | SVISLÉ | [14 empty] | VV | 2 | 1 | True | 0 | ROZPOCET
| VV |  | 2,5 |  | 2.5 | [12 empty] | VV | 2 | 2 | True | 0 | ROZPOCET
| VV |  | vodorovné | [14 empty] | VV | 2 | 1 | True | 0 | ROZPOCET
| VV |  | 99,04 |  | 99.04 | [12 empty] | VV | 2 | 2 | True | 0 | ROZPOCET
| VV |  | Součet |  | 101.54 | [12 empty] | VV | 2 | 4 | True | 0 | ROZPOCET
| VV |  | 101,54*1,15 |  | 116.771 | [12 empty] | VV | 2 | 2 | True | 0 | ROZPOCET
| VV |  | Součet |  | 116.771 | [12 empty] | VV | 2 | 4 | True | 0 | ROZPOCET
| VV |  | 117 |  | 117 | [12 empty] | VV | 2 | 2 | True | 0 | ROZPOCET
| VV |  | Součet |  | 117 | [12 empty] | VV | 2 | 4 | True | 1 | ROZPOCET
41 | M | 63154540 | pouzdro izolační potrubní s jednostrannou Al fólií max. 250/100 °C 108/30 mm | m | 58 |  | 0 | CS ÚRS 2018 02 |  | základní |  | 0 | 0.00073 | 0.04234 | 0 | 0 | 32 | M | 2 |  |  |  | ROZPOCET | 0 | 0 | 0 | 0 | 0 | 1 | 0 | 16 | -1555924529
| VV |  | IZOLACE POTRUBÍ ZAVĚŠENÉ KANALIZACE DN75 - PROTIHLUKOVÁ | [14 empty] | VV | 2 | 1 | True | 0 | ROZPOCET
| VV |  | 1.NP | [14 empty] | VV | 2 | 1 | True | 0 | ROZPOCET
| VV |  | 14,51 |  | 14.51 | [12 empty] | VV | 2 | 2 | True | 0 | ROZPOCET
| VV |  | 2.NP | [14 empty] | VV | 2 | 1 | True | 0 | ROZPOCET
| VV |  | 3,37 |  | 3.37 | [12 empty] | VV | 2 | 2 | True | 0 | ROZPOCET
| VV |  | 3.NP | [14 empty] | VV | 2 | 1 | True | 0 | ROZPOCET
| VV |  | 0,93 |  | 0.93 | [12 empty] | VV | 2 | 2 | True | 0 | ROZPOCET
| VV |  | SVISÉ POTRUBÍ | [14 empty] | VV | 2 | 1 | True | 0 | ROZPOCET
| VV |  | 31,4 |  | 31.4 | [12 empty] | VV | 2 | 2 | True | 0 | ROZPOCET
| VV |  | Součet |  | 50.21 | [12 empty] | VV | 2 | 4 | True | 0 | ROZPOCET
| VV |  | 50,21*1,15 |  | 57.742 | [12 empty] | VV | 2 | 2 | True | 0 | ROZPOCET
| VV |  | Součet |  | 57.742 | [12 empty] | VV | 2 | 4 | True | 0 | ROZPOCET
| VV |  | 58 |  | 58 | [12 empty] | VV | 2 | 2 | True | 0 | ROZPOCET
| VV |  | Součet |  | 58 | [12 empty] | VV | 2 | 4 | True | 1 | ROZPOCET
42 | M | 63154520 | pouzdro izolační potrubní s jednostrannou Al fólií max. 250/100 °C 108/25 mm | m | 36 |  | 0 | CS ÚRS 2019 01 |  | základní |  | 0 | 0.00073 | 0.02628 | 0 | 0 | 32 | M | 2 |  |  |  | ROZPOCET | 0 | 0 | 0 | 0 | 0 | 1 | 0 | 16 | 1169099292
| VV |  | IZOLACE POTRUBÍ STUDENÉ VODY - ZAVĚŠENÉ POD STROPEM, VEDENÉ VOLNĚ PO STĚNĚ | [14 empty] | VV | 2 | 1 | True | 0 | ROZPOCET
| VV |  | 1.PP | [14 empty] | VV | 2 | 1 | True | 0 | ROZPOCET
| VV |  | 25,4 |  | 25.4 | [12 empty] | VV | 2 | 2 | True | 0 | ROZPOCET
| VV |  | SVISLÉ | [14 empty] | VV | 2 | 1 | True | 0 | ROZPOCET
| VV |  | 5,9 |  | 5.9 | [12 empty] | VV | 2 | 2 | True | 0 | ROZPOCET
| VV |  | Součet |  | 31.3 | [12 empty] | VV | 2 | 4 | True | 0 | ROZPOCET
| VV |  | 31.3*1.15 |  | 35.995 | [12 empty] | VV | 2 | 2 | True | 0 | ROZPOCET
| VV |  | Součet |  | 35.995 | [12 empty] | VV | 2 | 4 | True | 0 | ROZPOCET
| VV |  | 36 |  | 36 | [12 empty] | VV | 2 | 2 | True | 0 | ROZPOCET
| VV |  | Součet |  | 36 | [12 empty] | VV | 2 | 4 | True | 1 | ROZPOCET
43 | M | 63154034 | pouzdro izolační potrubní s jednostrannou Al fólií max. 250/100 °C 108/60 mm | m | 9 |  | 0 | CS ÚRS 2019 01 |  | základní |  | 0 | 0.0025 | 0.0225 | 0 | 0 | 32 | M | 2 |  |  |  | ROZPOCET | 0 | 0 | 0 | 0 | 0 | 1 | 0 | 16 | 795820928
| VV |  | IZOLACE POTRUBÍ TEPLÉ VODY - ZAVĚŠENÉ POD STROPEM, VEDENÉ VOLNĚ PO STĚNĚ | [14 empty] | VV | 2 | 1 | True | 0 | ROZPOCET
| VV |  | 1.PP | [14 empty] | VV | 2 | 1 | True | 0 | ROZPOCET
| VV |  | 5.05 |  | 5.05 | [12 empty] | VV | 2 | 2 | True | 0 | ROZPOCET
| VV |  | SVISLÉ | [14 empty] | VV | 2 | 1 | True | 0 | ROZPOCET
| VV |  | 2,5 |  | 2.5 | [12 empty] | VV | 2 | 2 | True | 0 | ROZPOCET
| VV |  | Součet |  | 7.55 | [12 empty] | VV | 2 | 4 | True | 0 | ROZPOCET
| VV |  | 7,55*1,15 |  | 8.683 | [12 empty] | VV | 2 | 2 | True | 0 | ROZPOCET
| VV |  | Součet |  | 8.683 | [12 empty] | VV | 2 | 4 | True | 0 | ROZPOCET
| VV |  | 9 |  | 9 | [12 empty] | VV | 2 | 2 | True | 0 | ROZPOCET
| VV |  | Součet |  | 9 | [12 empty] | VV | 2 | 4 | True | 1 | ROZPOCET
44 | M | 63154521 | pouzdro izolační potrubní s jednostrannou Al fólií max. 250/100 °C 114/25 mm | m | 45.5 |  | 0 | CS ÚRS 2019 01 |  | základní |  | 0 | 0.00076 | 0.03458 | 0 | 0 | 32 | M | 2 |  |  |  | ROZPOCET | 0 | 0 | 0 | 0 | 0 | 1 | 0 | 16 | -531211367
| VV |  | IZOLACE POTRUBÍ ZAVĚŠENÉ KANALIZACE | [14 empty] | VV | 2 | 1 | True | 0 | ROZPOCET
| VV |  | 1.PP | [14 empty] | VV | 2 | 1 | True | 0 | ROZPOCET
| VV |  | 0,19+31,6+1,64+5,3+0,3+0,5 |  | 39.53 | [12 empty] | VV | 2 | 2 | True | 0 | ROZPOCET
| VV |  | Součet |  | 39.53 | [12 empty] | VV | 2 | 4 | True | 0 | ROZPOCET
| VV |  | 39,53*1,15 |  | 45.46 | [12 empty] | VV | 2 | 2 | True | 0 | ROZPOCET
| VV |  | Součet |  | 45.46 | [12 empty] | VV | 2 | 4 | True | 0 | ROZPOCET
| VV |  | 45,5 |  | 45.5 | [12 empty] | VV | 2 | 2 | True | 0 | ROZPOCET
| VV |  | Součet |  | 45.5 | [12 empty] | VV | 2 | 4 | True | 1 | ROZPOCET
45 | M | 63154542 | pouzdro izolační potrubní s jednostrannou Al fólií max. 250/100 °C 133/30 mm | m | 370.5 |  | 0 | CS ÚRS 2018 02 |  | základní |  | 0 | 0.00088 | 0.32604 | 0 | 0 | 32 | M | 2 |  |  |  | ROZPOCET | 0 | 0 | 0 | 0 | 0 | 1 | 0 | 16 | -579688752
| VV |  | PROTIHLUKOVÁ IZOLACE ZAVĚŠENÉHO KANALIZAČNÍHO POTRUBÍ DN110 | [14 empty] | VV | 2 | 1 | True | 0 | ROZPOCET
| VV |  | 1.NP | [14 empty] | VV | 2 | 1 | True | 0 | ROZPOCET
| VV |  | 58,6 |  | 58.6 | [12 empty] | VV | 2 | 2 | True | 0 | ROZPOCET
| VV |  | 2.NP | [14 empty] | VV | 2 | 1 | True | 0 | ROZPOCET
| VV |  | 34,09 |  | 34.09 | [12 empty] | VV | 2 | 2 | True | 0 | ROZPOCET
| VV |  | 3.NP | [14 empty] | VV | 2 | 1 | True | 0 | ROZPOCET
| VV |  | 1,02 |  | 1.02 | [12 empty] | VV | 2 | 2 | True | 0 | ROZPOCET
| VV |  | 4.NP | [14 empty] | VV | 2 | 1 | True | 0 | ROZPOCET
| VV |  | 3,18 |  | 3.18 | [12 empty] | VV | 2 | 2 | True | 0 | ROZPOCET
| VV |  | SVISLÉ POTRUBÍ | [14 empty] | VV | 2 | 1 | True | 0 | ROZPOCET
| VV |  | 225,1 |  | 225.1 | [12 empty] | VV | 2 | 2 | True | 0 | ROZPOCET
| VV |  | Součet |  | 321.99 | [12 empty] | VV | 2 | 4 | True | 0 | ROZPOCET
| VV |  | 321,99*1,15 |  | 370.289 | [12 empty] | VV | 2 | 2 | True | 0 | ROZPOCET
| VV |  | Součet |  | 370.289 | [12 empty] | VV | 2 | 4 | True | 0 | ROZPOCET
| VV |  | 370,5 |  | 370.5 | [12 empty] | VV | 2 | 2 | True | 0 | ROZPOCET
| VV |  | Součet |  | 370.5 | [12 empty] | VV | 2 | 4 | True | 1 | ROZPOCET
46 | M | 63154522 | pouzdro izolační potrubní s jednostrannou Al fólií max. 250/100 °C 133/25 mm | m | 78.5 |  | 0 | CS ÚRS 2019 01 |  | základní |  | 0 | 0.00088 | 0.06908 | 0 | 0 | 32 | M | 2 |  |  |  | ROZPOCET | 0 | 0 | 0 | 0 | 0 | 1 | 0 | 16 | 1794265873
| VV |  | IZOLACE POTRUBÍ KANALIZACE | [14 empty] | VV | 2 | 1 | True | 0 | ROZPOCET
| VV |  | 1.PP | [14 empty] | VV | 2 | 1 | True | 0 | ROZPOCET
| VV |  | 68,25 |  | 68.25 | [12 empty] | VV | 2 | 2 | True | 0 | ROZPOCET
| VV |  | Součet |  | 68.25 | [12 empty] | VV | 2 | 4 | True | 0 | ROZPOCET
| VV |  | 68,25*1,15 |  | 78.488 | [12 empty] | VV | 2 | 2 | True | 0 | ROZPOCET
| VV |  | Součet |  | 78.488 | [12 empty] | VV | 2 | 4 | True | 0 | ROZPOCET
| VV |  | 78,5 |  | 78.5 | [12 empty] | VV | 2 | 2 | True | 0 | ROZPOCET
| VV |  | Součet |  | 78.5 | [12 empty] | VV | 2 | 4 | True | 1 | ROZPOCET
47 | M | 63154544 | pouzdro izolační potrubní s jednostrannou Al fólií max. 250/100 °C 159/30 mm | m | 301.5 |  | 0 | CS ÚRS 2019 01 |  | základní |  | 0 | 0.00101 | 0.30452 | 0 | 0 | 32 | M | 2 |  |  |  | ROZPOCET | 0 | 0 | 0 | 0 | 0 | 1 | 0 | 16 | 261729184
| VV |  | PROTIHLUKOVÁ IZOLACE ZAVĚŠENÉHO DEŠŤOVÉHO KANALIZAČNÍHO POTRUBÍ DN125 | [14 empty] | VV | 2 | 1 | True | 0 | ROZPOCET
| VV |  | 3.NP | [14 empty] | VV | 2 | 1 | True | 0 | ROZPOCET
| VV |  | 50,07 |  | 50.07 | [12 empty] | VV | 2 | 2 | True | 0 | ROZPOCET
| VV |  | 4.NP | [14 empty] | VV | 2 | 1 | True | 0 | ROZPOCET
| VV |  | 1.74 |  | 1.74 | [12 empty] | VV | 2 | 2 | True | 0 | ROZPOCET
| VV |  | SVISLÉ | [14 empty] | VV | 2 | 1 | True | 0 | ROZPOCET
| VV |  | 210 |  | 210 | [12 empty] | VV | 2 | 2 | True | 0 | ROZPOCET
| VV |  | Součet |  | 261.81 | [12 empty] | VV | 2 | 4 | True | 0 | ROZPOCET
| VV |  | 261,81*1,15 |  | 301.082 | [12 empty] | VV | 2 | 2 | True | 0 | ROZPOCET
| VV |  | Součet |  | 301.082 | [12 empty] | VV | 2 | 4 | True | 0 | ROZPOCET
| VV |  | 301,5 |  | 301.5 | [12 empty] | VV | 2 | 2 | True | 0 | ROZPOCET
| VV |  | Součet |  | 301.5 | [12 empty] | VV | 2 | 4 | True | 1 | ROZPOCET
48 | M | 63154525 | pouzdro izolační potrubní s jednostrannou Al fólií max. 250/100 °C 168/25 mm | m | 167 |  | 0 | CS ÚRS 2019 01 |  | základní |  | 0 | 0.00106 | 0.17702 | 0 | 0 | 32 | M | 2 |  |  |  | ROZPOCET | 0 | 0 | 0 | 0 | 0 | 1 | 0 | 16 | -1092537054
| VV |  | IZOLACE KANALIZACE | [14 empty] | VV | 2 | 1 | True | 0 | ROZPOCET
| VV |  | 1.PP | [14 empty] | VV | 2 | 1 | True | 0 | ROZPOCET
| VV |  | 3,43+1,22+19,94+20,58+1,24+19,11+12,13+6,39+18+4,05+22,7+1,07+14,03+1,25 |  | 145.14 | [12 empty] | VV | 2 | 2 | True | 0 | ROZPOCET
| VV |  | Součet |  | 145.14 | [12 empty] | VV | 2 | 4 | True | 0 | ROZPOCET
| VV |  | 145,14*1,15 |  | 166.911 | [12 empty] | VV | 2 | 2 | True | 0 | ROZPOCET
| VV |  | Součet |  | 166.911 | [12 empty] | VV | 2 | 4 | True | 0 | ROZPOCET
| VV |  | 167 |  | 167 | [12 empty] | VV | 2 | 2 | True | 0 | ROZPOCET
| VV |  | Součet |  | 167 | [12 empty] | VV | 2 | 4 | True | 1 | ROZPOCET
49 | M | 63159999.1 | Izolační pouzdro z kaučuku - protihliková izolace na potrubí prof.75 mm tl.9 mm | m | 58 |  | 0 | vlastní |  | základní |  | 0 | 0 | 0 | 0 | 0 | 32 | M | 2 |  |  |  | ROZPOCET | 0 | 0 | 0 | 0 | 0 | 1 | 0 | 16 | 1774717534
| VV |  | PROTIHLUKOVÁ IZOLACE KANALIZACE DN75 | [14 empty] | VV | 2 | 1 | True | 0 | ROZPOCET
| VV |  | 58 |  | 58 | [12 empty] | VV | 2 | 2 | True | 1 | ROZPOCET
50 | M | 63159999.0 | Izolační pouzdro z kaučuku - protihliková izolace na potrubí prof.50 mm tl.9 mm | m | 24.5 |  | 0 | vlastní |  | základní |  | 0 | 0 | 0 | 0 | 0 | 32 | M | 2 |  |  |  | ROZPOCET | 0 | 0 | 0 | 0 | 0 | 1 | 0 | 16 | -1665591282
| VV |  | PROTIHLUKOVÁ IZOLACE KANALIZACE DN50 | [14 empty] | VV | 2 | 1 | True | 0 | ROZPOCET
| VV |  | 24,5 |  | 24.5 | [12 empty] | VV | 2 | 2 | True | 1 | ROZPOCET
51 | M | 63159999.2 | Izolační pouzdro z kaučuku - protihluková izolace na potrubí prof. 110 mm tl. 9mm | m | 370.5 |  | 0 | vlastní |  | základní |  | 0 | 0 | 0 | 0 | 0 | 32 | M | 2 |  |  |  | ROZPOCET | 0 | 0 | 0 | 0 | 0 | 1 | 0 | 16 | 1203653097
| VV |  | PROTIHLUKOVÁ IZOLACE KANALIZACE DN110 | [14 empty] | VV | 2 | 1 | True | 0 | ROZPOCET
| VV |  | 370,5 |  | 370.5 | [12 empty] | VV | 2 | 2 | True | 1 | ROZPOCET
52 | M | 63159999.3 | Izolační pouzdro z kaučuku - protihluková izolace na potrubí prof. 125 mm tl. 9mm | m | 301.5 |  | 0 | vlastní |  | základní |  | 0 | 0 | 0 | 0 | 0 | 32 | M | 2 |  |  |  | ROZPOCET | 0 | 0 | 0 | 0 | 0 | 1 | 0 | 16 | 48327850
| VV |  | PROTIHLUKOVÁ IZOLACE KANALIZACE DN110 | [14 empty] | VV | 2 | 1 | True | 0 | ROZPOCET
| VV |  | 301.5 |  | 301.5 | [12 empty] | VV | 2 | 2 | True | 1 | ROZPOCET
53 | K | 998713103 | Přesun hmot pro izolace tepelné stanovený z hmotnosti přesunovaného materiálu vodorovná dopravní vzdálenost do 50 m v objektech výšky přes 12 m do 24 m | t | 1.65 |  | 0 | CS ÚRS 2019 01 |  | základní |  | 0 | 0 | 0 | 0 | 0 | 16 | K | 2 |  |  |  | ROZPOCET | 0 | 0 | 0 | 0 | 0 | 1 | 0 | 16 | -968218759
| D | 721 | Zdravotechnika - vnitřní kanalizace |  |  |  | 0 |  |  |  |  | 0 |  | 4.3939 |  | 0 | 2 | D | 1 |  |  |  | ROZPOCET | [6 empty] | 0
54 | K | 721173401 | Potrubí z plastových trub PVC SN4 svodné (ležaté) DN 110 | m | 17.5 |  | 0 | CS ÚRS 2019 01 |  | základní |  | 0 | 0.00126 | 0.02205 | 0 | 0 | 16 | K | 2 |  |  |  | ROZPOCET | 0 | 0 | 0 | 0 | 0 | 1 | 0 | 16 | -2077400102
| VV |  | POTRUBÍ LEŽATÉ KANALIZACE V ZEMNÍ RÝZE | [14 empty] | VV | 2 | 1 | True | 0 | ROZPOCET
| VV |  | 15,2 |  | 15.2 | [12 empty] | VV | 2 | 2 | True | 0 | ROZPOCET
| VV |  | Součet |  | 15.2 | [12 empty] | VV | 2 | 4 | True | 0 | ROZPOCET
| VV |  | 15,2*1,15 |  | 17.48 | [12 empty] | VV | 2 | 2 | True | 0 | ROZPOCET
| VV |  | Součet |  | 17.48 | [12 empty] | VV | 2 | 4 | True | 0 | ROZPOCET
| VV |  | 17,5 |  | 17.5 | [12 empty] | VV | 2 | 2 | True | 1 | ROZPOCET
55 | K | 721173402 | Potrubí z plastových trub PVC SN4 svodné (ležaté) DN 125 | m | 13.5 |  | 0 | CS ÚRS 2019 01 |  | základní |  | 0 | 0.00175 | 0.023625 | 0 | 0 | 16 | K | 2 |  |  |  | ROZPOCET | 0 | 0 | 0 | 0 | 0 | 1 | 0 | 16 | 1187221615
| VV |  | POTRUBÍ LEŽATÉ KANALIZACE V ZEMNÍ RÝZE | [14 empty] | VV | 2 | 1 | True | 0 | ROZPOCET
| VV |  | 7,83+3,52 |  | 11.35 | [12 empty] | VV | 2 | 2 | True | 0 | ROZPOCET
| VV |  | Součet |  | 11.35 | [12 empty] | VV | 2 | 4 | True | 0 | ROZPOCET
| VV |  | 11,35*1,15 |  | 13.053 | [12 empty] | VV | 2 | 2 | True | 0 | ROZPOCET
| VV |  | Součet |  | 13.053 | [12 empty] | VV | 2 | 4 | True | 0 | ROZPOCET
| VV |  | 13,5 |  | 13.5 | [12 empty] | VV | 2 | 2 | True | 1 | ROZPOCET
56 | K | 721173403 | Potrubí z plastových trub PVC SN4 svodné (ležaté) DN 160 | m | 60.5 |  | 0 | CS ÚRS 2019 01 |  | základní |  | 0 | 0.00274 | 0.16577 | 0 | 0 | 16 | K | 2 |  |  |  | ROZPOCET | 0 | 0 | 0 | 0 | 0 | 1 | 0 | 16 | -70796176
| VV |  | POTRUBÍ LEŽATÉ KANALIZACE V ZEMNÍ RÝZE | [14 empty] | VV | 2 | 1 | True | 0 | ROZPOCET
| VV |  | 10,9+1,85+3,35+4,9+2,54+15+5,28+4,78+3,9 |  | 52.5 | [12 empty] | VV | 2 | 2 | True | 0 | ROZPOCET
| VV |  | Součet |  | 52.5 | [12 empty] | VV | 2 | 4 | True | 0 | ROZPOCET
| VV |  | 52,5*1,15 |  | 60.375 | [12 empty] | VV | 2 | 2 | True | 0 | ROZPOCET
| VV |  | Součet |  | 60.375 | [12 empty] | VV | 2 | 4 | True | 0 | ROZPOCET
| VV |  | 60,5 |  | 60.5 | [12 empty] | VV | 2 | 2 | True | 1 | ROZPOCET
57 | K | 721173604 | Potrubí z plastových trub polyetylenové svařované svodné (ležaté) DN 70 | m | 42.5 |  | 0 | CS ÚRS 2019 01 |  | základní |  | 0 | 0.00079 | 0.033575 | 0 | 0 | 16 | K | 2 |  |  |  | ROZPOCET | 0 | 0 | 0 | 0 | 0 | 1 | 0 | 16 | 1866462818
| VV |  | 4+0,8+6,3+0,5+11+2,5+0,9+1,2+2,5+5,5+1,7 |  | 36.9 | [12 empty] | VV | 2 | 2 | True | 0 | ROZPOCET
| VV |  | Součet |  | 36.9 | [12 empty] | VV | 2 | 4 | True | 0 | ROZPOCET
| VV |  | 36,9*1,15 |  | 42.435 | [12 empty] | VV | 2 | 2 | True | 0 | ROZPOCET
| VV |  | Součet |  | 42.435 | [12 empty] | VV | 2 | 4 | True | 0 | ROZPOCET
| VV |  | 42,5 |  | 42.5 | [12 empty] | VV | 2 | 2 | True | 1 | ROZPOCET
58 | K | 721173606 | Potrubí z plastových trub polyetylenové svařované svodné (ležaté) DN 100 | m | 16.5 |  | 0 | CS ÚRS 2019 01 |  | základní |  | 0 | 0.00168 | 0.02772 | 0 | 0 | 16 | K | 2 |  |  |  | ROZPOCET | 0 | 0 | 0 | 0 | 0 | 1 | 0 | 16 | 88483462
| VV |  | 14*1,15 |  | 16.1 | [12 empty] | VV | 2 | 2 | True | 0 | ROZPOCET
| VV |  | Součet |  | 16.1 | [12 empty] | VV | 2 | 4 | True | 0 | ROZPOCET
| VV |  | 16,5 |  | 16.5 | [12 empty] | VV | 2 | 2 | True | 1 | ROZPOCET
59 | K | 721173704 | Potrubí z plastových trub polyetylenové svařované odpadní (svislé) DN 70 | m | 13 |  | 0 | CS ÚRS 2019 01 |  | základní |  | 0 | 0.00077 | 0.01001 | 0 | 0 | 16 | K | 2 |  |  |  | ROZPOCET | 0 | 0 | 0 | 0 | 0 | 1 | 0 | 16 | 59047930
| VV |  | 11*1*1,15 |  | 12.65 | [12 empty] | VV | 2 | 2 | True | 0 | ROZPOCET
| VV |  | Součet |  | 12.65 | [12 empty] | VV | 2 | 4 | True | 0 | ROZPOCET
| VV |  | 13 |  | 13 | [12 empty] | VV | 2 | 2 | True | 1 | ROZPOCET
60 | K | 721173706 | Potrubí z plastových trub polyetylenové svařované odpadní (svislé) DN 100 | m | 1.5 |  | 0 | CS ÚRS 2019 01 |  | základní |  | 0 | 0.00177 | 0.002655 | 0 | 0 | 16 | K | 2 |  |  |  | ROZPOCET | 0 | 0 | 0 | 0 | 0 | 1 | 0 | 16 | 586132657
| VV |  | 1*1,15 |  | 1.15 | [12 empty] | VV | 2 | 2 | True | 0 | ROZPOCET
| VV |  | Součet |  | 1.15 | [12 empty] | VV | 2 | 4 | True | 0 | ROZPOCET
| VV |  | 1,5 |  | 1.5 | [12 empty] | VV | 2 | 2 | True | 1 | ROZPOCET
61 | K | 721174041 | Potrubí z plastových trub polypropylenové připojovací DN 32 - dodávka+monáž včetně uchycovacího a závěsného materiálu | m | 9 |  | 0 | vlastní |  | základní |  | 0 | 0 | 0 | 0 | 0 | 16 | K | 2 |  |  |  | ROZPOCET | 0 | 0 | 0 | 0 | 0 | 1 | 0 | 16 | -931156747
| VV |  | ODVOD KONDENZÁTU | [14 empty] | VV | 2 | 1 | True | 0 | ROZPOCET
| VV |  | Akustická hladina dle EN 14366(DIN 41090,VDI4100) pro 4 l/s a2l/s, měřeno ve Fraunhoferovu ústvu (protokol č. P-BA 24-1/2016e), odhlučněné objímky | [14 empty] | VV | 2 | 1 | True | 0 | ROZPOCET
| VV |  | měřeno za instalační stěnou 4l/s- 15dB(A) | [14 empty] | VV | 2 | 1 | True | 0 | ROZPOCET
| VV |  | 1.NP | [14 empty] | VV | 2 | 1 | True | 0 | ROZPOCET
| VV |  | 1,95 |  | 1.95 | [12 empty] | VV | 2 | 2 | True | 0 | ROZPOCET
| VV |  | 3.NP | [14 empty] | VV | 2 | 1 | True | 0 | ROZPOCET
| VV |  | 5,74 |  | 5.74 | [12 empty] | VV | 2 | 2 | True | 0 | ROZPOCET
| VV |  | Součet |  | 7.69 | [12 empty] | VV | 2 | 4 | True | 0 | ROZPOCET
| VV |  | 7,69*1,15 |  | 8.844 | [12 empty] | VV | 2 | 2 | True | 0 | ROZPOCET
| VV |  | Součet |  | 8.844 | [12 empty] | VV | 2 | 4 | True | 0 | ROZPOCET
| VV |  | 9 |  | 9 | [12 empty] | VV | 2 | 2 | True | 0 | ROZPOCET
| VV |  | Součet |  | 9 | [12 empty] | VV | 2 | 4 | True | 1 | ROZPOCET
62 | K | 721175202 | Potrubí z plastových trub polypropylenové tlumící zvuk třívrstvé připojovací DN 40 | m | 63.5 |  | 0 | CS ÚRS 2019 01 |  | základní |  | 0 | 0.00032 | 0.02032 | 0 | 0 | 16 | K | 2 |  |  |  | ROZPOCET | 0 | 0 | 0 | 0 | 0 | 1 | 0 | 16 | 163670469
| VV |  | ODVOD KONDENZÁTU | [14 empty] | VV | 2 | 1 | True | 0 | ROZPOCET
| VV |  | Akustická hladina dle EN 14366(DIN 41090,VDI4100) pro 4 l/s a2l/s, měřeno ve Fraunhoferovu ústvu (protokol č. P-BA 24-1/2016e), odhlučněné objímky | [14 empty] | VV | 2 | 1 | True | 0 | ROZPOCET
| VV |  | měřeno za instalační stěnou 4l/s- 15dB(A) | [14 empty] | VV | 2 | 1 | True | 0 | ROZPOCET
| VV |  | 1.PP | [14 empty] | VV | 2 | 1 | True | 0 | ROZPOCET
| VV |  | 29,06+10,5+0,8+2+1+1+1+0,5 |  | 45.86 | [12 empty] | VV | 2 | 2 | True | 0 | ROZPOCET
| VV |  | 1.NP | [14 empty] | VV | 2 | 1 | True | 0 | ROZPOCET
| VV |  | 6,12+0,88+1,33 |  | 8.33 | [12 empty] | VV | 2 | 2 | True | 0 | ROZPOCET
| VV |  | 3.NP | [14 empty] | VV | 2 | 1 | True | 0 | ROZPOCET
| VV |  | 0,63 |  | 0.63 | [12 empty] | VV | 2 | 2 | True | 0 | ROZPOCET
| VV |  | Součet |  | 54.82 | [12 empty] | VV | 2 | 4 | True | 0 | ROZPOCET
| VV |  | 54,82*1,15 |  | 63.043 | [12 empty] | VV | 2 | 2 | True | 0 | ROZPOCET
| VV |  | Součet |  | 63.043 | [12 empty] | VV | 2 | 4 | True | 0 | ROZPOCET
| VV |  | 63,5 |  | 63.5 | [12 empty] | VV | 2 | 2 | True | 1 | ROZPOCET
63 | K | 721175203 | Potrubí z plastových trub polypropylenové tlumící zvuk třívrstvé připojovací DN 50 | m | 134 |  | 0 | CS ÚRS 2019 01 |  | základní |  | 0 | 0.00043 | 0.05762 | 0 | 0 | 16 | K | 2 |  |  |  | ROZPOCET | 0 | 0 | 0 | 0 | 0 | 1 | 0 | 16 | -1045916072
| VV |  | PŘIPOJOVACÍ POTRUBÍ | [14 empty] | VV | 2 | 1 | True | 0 | ROZPOCET
| VV |  | Akustická hladina dle EN 14366(DIN 41090,VDI4100) pro 4 l/s a2l/s, měřeno ve Fraunhoferovu ústvu (protokol č. P-BA 24-1/2016e), odhlučněné objímky | [14 empty] | VV | 2 | 1 | True | 0 | ROZPOCET
| VV |  | měřeno za instalační stěnou 4l/s- 15dB(A) | [14 empty] | VV | 2 | 1 | True | 0 | ROZPOCET
| VV |  | 1.PP | [14 empty] | VV | 2 | 1 | True | 0 | ROZPOCET
| VV |  | 2,04+1,5+0,3 |  | 3.84 | [12 empty] | VV | 2 | 2 | True | 0 | ROZPOCET
| VV |  | 1.NP | [14 empty] | VV | 2 | 1 | True | 0 | ROZPOCET
| VV |  | 20,07 |  | 20.07 | [12 empty] | VV | 2 | 2 | True | 0 | ROZPOCET
| VV |  | 2.NP | [14 empty] | VV | 2 | 1 | True | 0 | ROZPOCET
| VV |  | 27,94 |  | 27.94 | [12 empty] | VV | 2 | 2 | True | 0 | ROZPOCET
| VV |  | 3.NP | [14 empty] | VV | 2 | 1 | True | 0 | ROZPOCET
| VV |  | 24,82 |  | 24.82 | [12 empty] | VV | 2 | 2 | True | 0 | ROZPOCET
| VV |  | 4.NP | [14 empty] | VV | 2 | 1 | True | 0 | ROZPOCET
| VV |  | 18,76 |  | 18.76 | [12 empty] | VV | 2 | 2 | True | 0 | ROZPOCET
| VV |  | ZAVĚŠENÁ KANALIZACE | [14 empty] | VV | 2 | 1 | True | 0 | ROZPOCET
| VV |  | 2.NP | [14 empty] | VV | 2 | 1 | True | 0 | ROZPOCET
| VV |  | 17,4 |  | 17.4 | [12 empty] | VV | 2 | 2 | True | 0 | ROZPOCET
| VV |  | SVISLÉ POTRUBÍ | [14 empty] | VV | 2 | 1 | True | 0 | ROZPOCET
| VV |  | 3,5 |  | 3.5 | [12 empty] | VV | 2 | 2 | True | 0 | ROZPOCET
| VV |  | Součet |  | 116.33 | [12 empty] | VV | 2 | 4 | True | 0 | ROZPOCET
| VV |  | 116,33*1,15 |  | 133.78 | [12 empty] | VV | 2 | 2 | True | 0 | ROZPOCET
| VV |  | Součet |  | 133.78 | [12 empty] | VV | 2 | 4 | True | 0 | ROZPOCET
| VV |  | 134 |  | 134 | [12 empty] | VV | 2 | 2 | True | 1 | ROZPOCET
64 | K | 721175204 | Potrubí z plastových trub polypropylenové tlumící zvuk třívrstvé připojovací DN 75 | m | 30 |  | 0 | CS ÚRS 2019 01 |  | základní |  | 0 | 0.00089 | 0.0267 | 0 | 0 | 16 | K | 2 |  |  |  | ROZPOCET | 0 | 0 | 0 | 0 | 0 | 1 | 0 | 16 | 653220451
| VV |  | PŘIPOJOVACÍ POTRUBÍ | [14 empty] | VV | 2 | 1 | True | 0 | ROZPOCET
| VV |  | Akustická hladina dle EN 14366(DIN 41090,VDI4100) pro 4 l/s a2l/s, měřeno ve Fraunhoferovu ústvu (protokol č. P-BA 24-1/2016e), odhlučněné objímky | [14 empty] | VV | 2 | 1 | True | 0 | ROZPOCET
| VV |  | měřeno za instalační stěnou 4l/s- 15dB(A) | [14 empty] | VV | 2 | 1 | True | 0 | ROZPOCET
| VV |  | 1.PP | [14 empty] | VV | 2 | 1 | True | 0 | ROZPOCET
| VV |  | 15,34+3+1,8 |  | 20.14 | [12 empty] | VV | 2 | 2 | True | 0 | ROZPOCET
| VV |  | 1.NP | [14 empty] | VV | 2 | 1 | True | 0 | ROZPOCET
| VV |  | 5,6 |  | 5.6 | [12 empty] | VV | 2 | 2 | True | 0 | ROZPOCET
| VV |  | Součet |  | 25.74 | [12 empty] | VV | 2 | 4 | True | 0 | ROZPOCET
| VV |  | 25,74*1,15 |  | 29.601 | [12 empty] | VV | 2 | 2 | True | 0 | ROZPOCET
| VV |  | Součet |  | 29.601 | [12 empty] | VV | 2 | 4 | True | 0 | ROZPOCET
| VV |  | 30 |  | 30 | [12 empty] | VV | 2 | 2 | True | 1 | ROZPOCET
65 | K | 721175205 | Potrubí z plastových trub polypropylenové tlumící zvuk třívrstvé připojovací DN 110 | m | 50.5 |  | 0 | CS ÚRS 2019 01 |  | základní |  | 0 | 0.00172 | 0.08686 | 0 | 0 | 16 | K | 2 |  |  |  | ROZPOCET | 0 | 0 | 0 | 0 | 0 | 1 | 0 | 16 | -1711318651
| VV |  | PŘIPOJOVACÍ POTRUBÍ | [14 empty] | VV | 2 | 1 | True | 0 | ROZPOCET
| VV |  | Akustická hladina dle EN 14366(DIN 41090,VDI4100) pro 4 l/s a2l/s, měřeno ve Fraunhoferovu ústvu (protokol č. P-BA 24-1/2016e), odhlučněné objímky | [14 empty] | VV | 2 | 1 | True | 0 | ROZPOCET
| VV |  | měřeno za instalační stěnou 4l/s- 15dB(A) | [14 empty] | VV | 2 | 1 | True | 0 | ROZPOCET
| VV |  | 1.NP | [14 empty] | VV | 2 | 1 | True | 0 | ROZPOCET
| VV |  | 6,35 |  | 6.35 | [12 empty] | VV | 2 | 2 | True | 0 | ROZPOCET
| VV |  | 2.NP | [14 empty] | VV | 2 | 1 | True | 0 | ROZPOCET
| VV |  | 21,01 |  | 21.01 | [12 empty] | VV | 2 | 2 | True | 0 | ROZPOCET
| VV |  | 3.NP | [14 empty] | VV | 2 | 1 | True | 0 | ROZPOCET
| VV |  | 8,25 |  | 8.25 | [12 empty] | VV | 2 | 2 | True | 0 | ROZPOCET
| VV |  | 4.NP | [14 empty] | VV | 2 | 1 | True | 0 | ROZPOCET
| VV |  | 8,24 |  | 8.24 | [12 empty] | VV | 2 | 2 | True | 0 | ROZPOCET
| VV |  | Součet |  | 43.85 | [12 empty] | VV | 2 | 4 | True | 0 | ROZPOCET
| VV |  | 43,85*1,15 |  | 50.428 | [12 empty] | VV | 2 | 2 | True | 0 | ROZPOCET
| VV |  | Součet |  | 50.428 | [12 empty] | VV | 2 | 4 | True | 0 | ROZPOCET
| VV |  | 50,5 |  | 50.5 | [12 empty] | VV | 2 | 2 | True | 1 | ROZPOCET
66 | K | 721175111 | Potrubí z plastových trub polypropylenové vysoce tlumící zvuk třívrstvé odpadní (svislé) DN 75 | m | 36.5 |  | 0 | CS ÚRS 2019 01 |  | základní |  | 0 | 0.00153 | 0.055845 | 0 | 0 | 16 | K | 2 |  |  |  | ROZPOCET | 0 | 0 | 0 | 0 | 0 | 1 | 0 | 16 | 1401127233
| VV |  | SVISLÉ POTRUBÍ | [14 empty] | VV | 2 | 1 | True | 0 | ROZPOCET
| VV |  | Akustická hladina dle EN 14366(DIN 41090,VDI4100) pro 4 l/s a2l/s, měřeno ve Fraunhoferovu ústvu (protokol č. P-BA 24-1/2016e), odhlučněné objímky | [14 empty] | VV | 2 | 1 | True | 0 | ROZPOCET
| VV |  | měřeno za instalační stěnou 4l/s- 15dB(A) | [14 empty] | VV | 2 | 1 | True | 0 | ROZPOCET
| VV |  | 31,4*1,15 |  | 36.11 | [12 empty] | VV | 2 | 2 | True | 0 | ROZPOCET
| VV |  | Součet |  | 36.11 | [12 empty] | VV | 2 | 4 | True | 0 | ROZPOCET
| VV |  | 36,5 |  | 36.5 | [12 empty] | VV | 2 | 2 | True | 1 | ROZPOCET
67 | K | 721175112 | Potrubí z plastových trub polypropylenové vysoce tlumící zvuk třívrstvé odpadní (svislé) DN 110 | m | 265 |  | 0 | CS ÚRS 2019 01 |  | základní |  | 0 | 0.00288 | 0.7632 | 0 | 0 | 16 | K | 2 |  |  |  | ROZPOCET | 0 | 0 | 0 | 0 | 0 | 1 | 0 | 16 | 2109156610
| VV |  | SVISLÉ POTRUBÍ | [14 empty] | VV | 2 | 1 | True | 0 | ROZPOCET
| VV |  | Akustická hladina dle EN 14366(DIN 41090,VDI4100) pro 4 l/s a2l/s, měřeno ve Fraunhoferovu ústvu (protokol č. P-BA 24-1/2016e), odhlučněné objímky | [14 empty] | VV | 2 | 1 | True | 0 | ROZPOCET
| VV |  | měřeno za instalační stěnou 4l/s- 15dB(A) | [14 empty] | VV | 2 | 1 | True | 0 | ROZPOCET
| VV |  | (225,1+5)*1,15 |  | 264.615 | [12 empty] | VV | 2 | 2 | True | 0 | ROZPOCET
| VV |  | Součet |  | 264.615 | [12 empty] | VV | 2 | 4 | True | 0 | ROZPOCET
| VV |  | 265 |  | 265 | [12 empty] | VV | 2 | 2 | True | 1 | ROZPOCET
68 | K | 721175113 | Potrubí z plastových trub polypropylenové vysoce tlumící zvuk třívrstvé odpadní (svislé) DN 125 | m | 245.5 |  | 0 | CS ÚRS 2019 01 |  | základní |  | 0 | 0.00372 | 0.91326 | 0 | 0 | 16 | K | 2 |  |  |  | ROZPOCET | 0 | 0 | 0 | 0 | 0 | 1 | 0 | 16 | 182042837
| VV |  | SVISLÉ POTRUBÍ | [14 empty] | VV | 2 | 1 | True | 0 | ROZPOCET
| VV |  | Akustická hladina dle EN 14366(DIN 41090,VDI4100) pro 4 l/s a2l/s, měřeno ve Fraunhoferovu ústvu (protokol č. P-BA 24-1/2016e), odhlučněné objímky | [14 empty] | VV | 2 | 1 | True | 0 | ROZPOCET
| VV |  | měřeno za instalační stěnou 4l/s- 15dB(A) | [14 empty] | VV | 2 | 1 | True | 0 | ROZPOCET
| VV |  | (210+3,4)*1,15 |  | 245.41 | [12 empty] | VV | 2 | 2 | True | 0 | ROZPOCET
| VV |  | Součet |  | 245.41 | [12 empty] | VV | 2 | 4 | True | 0 | ROZPOCET
| VV |  | 245,5 |  | 245.5 | [12 empty] | VV | 2 | 2 | True | 1 | ROZPOCET
69 | K | 721175114 | Potrubí z plastových trub polypropylenové vysoce tlumící zvuk třívrstvé odpadní (svislé) DN 160 | m | 15.5 |  | 0 | CS ÚRS 2019 01 |  | základní |  | 0 | 0.00591 | 0.091605 | 0 | 0 | 16 | K | 2 |  |  |  | ROZPOCET | 0 | 0 | 0 | 0 | 0 | 1 | 0 | 16 | 1967333041
| VV |  | 1.PP | [14 empty] | VV | 2 | 1 | True | 0 | ROZPOCET
| VV |  | Akustická hladina dle EN 14366(DIN 41090,VDI4100) pro 4 l/s a2l/s, měřeno ve Fraunhoferovu ústvu (protokol č. P-BA 24-1/2016e), odhlučněné objímky | [14 empty] | VV | 2 | 1 | True | 0 | ROZPOCET
| VV |  | měřeno za instalační stěnou 4l/s- 15dB(A) | [14 empty] | VV | 2 | 1 | True | 0 | ROZPOCET
| VV |  | 13,4*1,15 |  | 15.41 | [12 empty] | VV | 2 | 2 | True | 0 | ROZPOCET
| VV |  | Součet |  | 15.41 | [12 empty] | VV | 2 | 4 | True | 0 | ROZPOCET
| VV |  | 15,5 |  | 15.5 | [12 empty] | VV | 2 | 2 | True | 1 | ROZPOCET
70 | K | 721175121 | Potrubí z plastových trub polypropylenové vysoce tlumící zvuk třívrstvé svodné (ležaté) DN 75 | m | 54 |  | 0 | CS ÚRS 2019 01 |  | základní |  | 0 | 0.00145 | 0.0783 | 0 | 0 | 16 | K | 2 |  |  |  | ROZPOCET | 0 | 0 | 0 | 0 | 0 | 1 | 0 | 16 | 1045147654
| VV |  | Akustická hladina dle EN 14366(DIN 41090,VDI4100) pro 4 l/s a2l/s, měřeno ve Fraunhoferovu ústvu (protokol č. P-BA 24-1/2016e), odhlučněné objímky | [14 empty] | VV | 2 | 1 | True | 0 | ROZPOCET
| VV |  | 1.NP | [14 empty] | VV | 2 | 1 | True | 0 | ROZPOCET
| VV |  | 1,13+8,03+0,35+5 |  | 14.51 | [12 empty] | VV | 2 | 2 | True | 0 | ROZPOCET
| VV |  | 2.NP | [14 empty] | VV | 2 | 1 | True | 0 | ROZPOCET
| VV |  | 31,37 |  | 31.37 | [12 empty] | VV | 2 | 2 | True | 0 | ROZPOCET
| VV |  | 3.NP | [14 empty] | VV | 2 | 1 | True | 0 | ROZPOCET
| VV |  | 0,93 |  | 0.93 | [12 empty] | VV | 2 | 2 | True | 0 | ROZPOCET
| VV |  | Součet |  | 46.81 | [12 empty] | VV | 2 | 4 | True | 0 | ROZPOCET
| VV |  | 46,81*1,15 |  | 53.832 | [12 empty] | VV | 2 | 2 | True | 0 | ROZPOCET
| VV |  | Součet |  | 53.832 | [12 empty] | VV | 2 | 4 | True | 0 | ROZPOCET
| VV |  | 54 |  | 54 | [12 empty] | VV | 2 | 2 | True | 1 | ROZPOCET
71 | K | 721175122 | Potrubí z plastových trub polypropylenové vysoce tlumící zvuk třívrstvé svodné (ležaté) DN 110 | m | 157 |  | 0 | CS ÚRS 2019 01 |  | základní |  | 0 | 0.00267 | 0.41919 | 0 | 0 | 16 | K | 2 |  |  |  | ROZPOCET | 0 | 0 | 0 | 0 | 0 | 1 | 0 | 16 | 966664018
| VV |  | Akustická hladina dle EN 14366(DIN 41090,VDI4100) pro 4 l/s a2l/s, měřeno ve Fraunhoferovu ústvu (protokol č. P-BA 24-1/2016e), odhlučněné objímky | [14 empty] | VV | 2 | 1 | True | 0 | ROZPOCET
| VV |  | 1.PP | [14 empty] | VV | 2 | 1 | True | 0 | ROZPOCET
| VV |  | 39,53 |  | 39.53 | [12 empty] | VV | 2 | 2 | True | 0 | ROZPOCET
| VV |  | 1.NP | [14 empty] | VV | 2 | 1 | True | 0 | ROZPOCET
| VV |  | 58,60 |  | 58.6 | [12 empty] | VV | 2 | 2 | True | 0 | ROZPOCET
| VV |  | 2.NP | [14 empty] | VV | 2 | 1 | True | 0 | ROZPOCET
| VV |  | 34,09 |  | 34.09 | [12 empty] | VV | 2 | 2 | True | 0 | ROZPOCET
| VV |  | 3.NP | [14 empty] | VV | 2 | 1 | True | 0 | ROZPOCET
| VV |  | 1,02 |  | 1.02 | [12 empty] | VV | 2 | 2 | True | 0 | ROZPOCET
| VV |  | 4.NP | [14 empty] | VV | 2 | 1 | True | 0 | ROZPOCET
| VV |  | 3,18 |  | 3.18 | [12 empty] | VV | 2 | 2 | True | 0 | ROZPOCET
| VV |  | Součet |  | 136.42 | [12 empty] | VV | 2 | 4 | True | 0 | ROZPOCET
| VV |  | 136,42*1,15 |  | 156.883 | [12 empty] | VV | 2 | 2 | True | 0 | ROZPOCET
| VV |  | Součet |  | 156.883 | [12 empty] | VV | 2 | 4 | True | 0 | ROZPOCET
| VV |  | 157 |  | 157 | [12 empty] | VV | 2 | 2 | True | 1 | ROZPOCET
72 | K | 721175122.109 | čistící kus - montáž | kus | 22 |  | 0 | vlastní |  | základní |  | 0 | 0 | 0 | 0 | 0 | 16 | K | 2 |  |  |  | ROZPOCET | 0 | 0 | 0 | 0 | 0 | 1 | 0 | 16 | -440332480
| VV |  | Akustická hladina dle EN 14366(DIN 41090,VDI4100) pro 4 l/s a2l/s, měřeno ve Fraunhoferovu ústvu (protokol č. P-BA 24-1/2016e), odhlučněné objímky | [14 empty] | VV | 2 | 1 | True | 0 | ROZPOCET
| VV |  | 1.PP | [14 empty] | VV | 2 | 1 | True | 0 | ROZPOCET
| VV |  | DN110 | [14 empty] | VV | 2 | 1 | True | 0 | ROZPOCET
| VV |  | 3 |  | 3 | [12 empty] | VV | 2 | 2 | True | 0 | ROZPOCET
| VV |  | DN125 | [14 empty] | VV | 2 | 1 | True | 0 | ROZPOCET
| VV |  | 7 |  | 7 | [12 empty] | VV | 2 | 2 | True | 0 | ROZPOCET
| VV |  | DN150 | [14 empty] | VV | 2 | 1 | True | 0 | ROZPOCET
| VV |  | 12 |  | 12 | [12 empty] | VV | 2 | 2 | True | 0 | ROZPOCET
| VV |  | Součet |  | 22 | [12 empty] | VV | 2 | 4 | True | 1 | ROZPOCET
73 | M | 28611087 | čistící kus odpadního systému tlumící zvuk DN 100 | kus | 3 |  | 0 | CS ÚRS 2019 01 |  | základní |  | 0 | 0.0003 | 0.0009 | 0 | 0 | 32 | M | 2 |  |  |  | ROZPOCET | 0 | 0 | 0 | 0 | 0 | 1 | 0 | 16 | -2058751319
| VV |  | Akustická hladina dle EN 14366(DIN 41090,VDI4100) pro 4 l/s a2l/s, měřeno ve Fraunhoferovu ústvu (protokol č. P-BA 24-1/2016e), odhlučněné objímky | [14 empty] | VV | 2 | 1 | True | 0 | ROZPOCET
| VV |  | 3 |  | 3 | [12 empty] | VV | 2 | 2 | True | 1 | ROZPOCET
74 | M | 28611088 | čistící kus odpadního systému tlumící zvuk DN 125 | kus | 7 |  | 0 | CS ÚRS 2019 01 |  | základní |  | 0 | 0.0003 | 0.0021 | 0 | 0 | 32 | M | 2 |  |  |  | ROZPOCET | 0 | 0 | 0 | 0 | 0 | 1 | 0 | 16 | 945521412
| VV |  | Akustická hladina dle EN 14366(DIN 41090,VDI4100) pro 4 l/s a2l/s, měřeno ve Fraunhoferovu ústvu (protokol č. P-BA 24-1/2016e), odhlučněné objímky | [14 empty] | VV | 2 | 1 | True | 0 | ROZPOCET
| VV |  | 7 |  | 7 | [12 empty] | VV | 2 | 2 | True | 1 | ROZPOCET
75 | M | 28611089 | čistící kus odpadního systému tlumící zvuk DN 150 | kus | 12 |  | 0 | CS ÚRS 2019 01 |  | základní |  | 0 | 0.0003 | 0.0036 | 0 | 0 | 32 | M | 2 |  |  |  | ROZPOCET | 0 | 0 | 0 | 0 | 0 | 1 | 0 | 16 | -1863725440
| VV |  | Akustická hladina dle EN 14366(DIN 41090,VDI4100) pro 4 l/s a2l/s, měřeno ve Fraunhoferovu ústvu (protokol č. P-BA 24-1/2016e), odhlučněné objímky | [14 empty] | VV | 2 | 1 | True | 0 | ROZPOCET
| VV |  | 12 |  | 12 | [12 empty] | VV | 2 | 2 | True | 1 | ROZPOCET
76 | K | 721175123 | Potrubí z plastových trub polypropylenové vysoce tlumící zvuk třívrstvé svodné (ležaté) DN 125 | m | 138.5 |  | 0 | CS ÚRS 2019 01 |  | základní |  | 0 | 0.00348 | 0.48198 | 0 | 0 | 16 | K | 2 |  |  |  | ROZPOCET | 0 | 0 | 0 | 0 | 0 | 1 | 0 | 16 | -1221937884
| VV |  | Akustická hladina dle EN 14366(DIN 41090,VDI4100) pro 4 l/s a2l/s, měřeno ve Fraunhoferovu ústvu (protokol č. P-BA 24-1/2016e), odhlučněné objímky | [14 empty] | VV | 2 | 1 | True | 0 | ROZPOCET
| VV |  | 1.PP | [14 empty] | VV | 2 | 1 | True | 0 | ROZPOCET
| VV |  | 68,25 |  | 68.25 | [12 empty] | VV | 2 | 2 | True | 0 | ROZPOCET
| VV |  | 3.NP | [14 empty] | VV | 2 | 1 | True | 0 | ROZPOCET
| VV |  | 50.07 |  | 50.07 | [12 empty] | VV | 2 | 2 | True | 0 | ROZPOCET
| VV |  | 4.NP | [14 empty] | VV | 2 | 1 | True | 0 | ROZPOCET
| VV |  | 1.74 |  | 1.74 | [12 empty] | VV | 2 | 2 | True | 0 | ROZPOCET
| VV |  | Součet |  | 120.06 | [12 empty] | VV | 2 | 4 | True | 0 | ROZPOCET
| VV |  | 120,06*1,15 |  | 138.069 | [12 empty] | VV | 2 | 2 | True | 0 | ROZPOCET
| VV |  | Součet |  | 138.069 | [12 empty] | VV | 2 | 4 | True | 0 | ROZPOCET
| VV |  | 138,5 |  | 138.5 | [12 empty] | VV | 2 | 2 | True | 1 | ROZPOCET
77 | K | 721175124 | Potrubí z plastových trub polypropylenové vysoce tlumící zvuk třívrstvé svodné (ležaté) DN 160 | m | 167 |  | 0 | CS ÚRS 2019 01 |  | základní |  | 0 | 0.00566 | 0.94522 | 0 | 0 | 16 | K | 2 |  |  |  | ROZPOCET | 0 | 0 | 0 | 0 | 0 | 1 | 0 | 16 | -141926637
| VV |  | Akustická hladina dle EN 14366(DIN 41090,VDI4100) pro 4 l/s a2l/s, měřeno ve Fraunhoferovu ústvu (protokol č. P-BA 24-1/2016e), odhlučněné objímky | [14 empty] | VV | 2 | 1 | True | 0 | ROZPOCET
| VV |  | 1.PP | [14 empty] | VV | 2 | 1 | True | 0 | ROZPOCET
| VV |  | 3,43+1,22+19,94+20,58+1,24+19,11+12,13+6,39+18+4,05+22,7+1,07+14,03+1,25 |  | 145.14 | [12 empty] | VV | 2 | 2 | True | 0 | ROZPOCET
| VV |  | Součet |  | 145.14 | [12 empty] | VV | 2 | 4 | True | 0 | ROZPOCET
| VV |  | 145,14*1,15 |  | 166.911 | [12 empty] | VV | 2 | 2 | True | 0 | ROZPOCET
| VV |  | Součet |  | 166.911 | [12 empty] | VV | 2 | 4 | True | 0 | ROZPOCET
| VV |  | 167 |  | 167 | [12 empty] | VV | 2 | 2 | True | 1 | ROZPOCET
78 | K | 721194104 | Vyměření přípojek na potrubí vyvedení a upevnění odpadních výpustek DN 40 | kus | 46 |  | 0 | CS ÚRS 2019 01 |  | základní |  | 0 | 0 | 0 | 0 | 0 | 16 | K | 2 |  |  |  | ROZPOCET | 0 | 0 | 0 | 0 | 0 | 1 | 0 | 16 | 350111113
| VV |  | 3+14+19+8+2 |  | 46 | [12 empty] | VV | 2 | 2 | True | 1 | ROZPOCET
79 | K | 721194105 | Vyměření přípojek na potrubí vyvedení a upevnění odpadních výpustek DN 50 | kus | 15 |  | 0 | CS ÚRS 2019 01 |  | základní |  | 0 | 0 | 0 | 0 | 0 | 16 | K | 2 |  |  |  | ROZPOCET | 0 | 0 | 0 | 0 | 0 | 1 | 0 | 16 | 775763815
| VV |  | 11+4 |  | 15 | [12 empty] | VV | 2 | 2 | True | 1 | ROZPOCET
80 | K | 721194109 | Vyměření přípojek na potrubí vyvedení a upevnění odpadních výpustek DN 100 | kus | 49 |  | 0 | CS ÚRS 2019 01 |  | základní |  | 0 | 0 | 0 | 0 | 0 | 16 | K | 2 |  |  |  | ROZPOCET | 0 | 0 | 0 | 0 | 0 | 1 | 0 | 16 | 1261347006
| VV |  | 37+8+4 |  | 49 | [12 empty] | VV | 2 | 2 | True | 1 | ROZPOCET
81 | K | 721211422.1 | Vpusť podlahová se vodorovným odtokem DN 50/75/110 mřížka nerez 115x115 mm | kus | 1 |  | 0 | vlastní |  | základní |  | 0 | 0.00148 | 0.00148 | 0 | 0 | 16 | K | 2 |  |  |  | ROZPOCET | 0 | 0 | 0 | 0 | 0 | 1 | 0 | 16 | 1759440014
| VV |  | 1.NP | [14 empty] | VV | 2 | 1 | True | 0 | ROZPOCET
| VV |  | Podlahová vpusť s vodorovným odtokem DN50, pevnou izolační přírubou, zápachovou uzávěrkou se zařízením proti pronikání zápachu při vyschnutí. | [14 empty] | VV | 2 | 1 | True | 0 | ROZPOCET
| VV |  | max. průtok 0,5 l/s, materiál PP,PE, nerezová ocel V2A, svislý odtok nástavec s rámečkem 123x123 mm | [14 empty] | VV | 2 | 1 | True | 0 | ROZPOCET
| VV |  | výškově nastavitelný , vtoková mřížka z nerezové oceli 115x115 mm, výška vodního uzávěru 500mm | [14 empty] | VV | 2 | 1 | True | 0 | ROZPOCET
| VV |  | a zařízení proti šíření zápachu ( pachotěsnost i bez vody v zápachové uzávěrce). Třída zatížení max.300 kg teplotní odolnost do 85°C | [14 empty] | VV | 2 | 1 | True | 0 | ROZPOCET
| VV |  | izolační souprava | [14 empty] | VV | 2 | 1 | True | 0 | ROZPOCET
| VV |  | dodávka + montáž | [14 empty] | VV | 2 | 1 | True | 0 | ROZPOCET
| VV |  | 1 |  | 1 | [12 empty] | VV | 2 | 2 | True | 1 | ROZPOCET
82 | K | 721211422.2 | Vpusť podlahová se svislým odtokem DN 50/75/110 mřížka nerez 115x115 mm | kus | 12 |  | 0 | vlastní |  | základní |  | 0 | 0.00148 | 0.01776 | 0 | 0 | 16 | K | 2 |  |  |  | ROZPOCET | 0 | 0 | 0 | 0 | 0 | 1 | 0 | 16 | -1973587637
| VV |  | Vp | [14 empty] | VV | 2 | 1 | True | 0 | ROZPOCET
| VV |  | Podlahová vpusť se svislým odtokem DN75, pevnou izolační přírubou, zápachovou uzávěrkou se zařízením proti pronikání zápachu při vyschnutí | [14 empty] | VV | 2 | 1 | True | 0 | ROZPOCET
| VV |  | max. průtok 0,5 l/s, materiál PP,PE, nerezová ocel V2A, svislý odtok nástavec s rámečkem 123x123 mm | [14 empty] | VV | 2 | 1 | True | 0 | ROZPOCET
| VV |  | výškově nastavitelný , vtoková mřížka z nerezové oceli 115x115 mm, výška vodního uzávěru 500mm | [14 empty] | VV | 2 | 1 | True | 0 | ROZPOCET
| VV |  | a zařízení proti šíření zápachu ( pachotěsnost i bez vody v zápachové uzávěrce). Třída zatížení max.300 kg teplotní odolnost do 85°C | [14 empty] | VV | 2 | 1 | True | 0 | ROZPOCET
| VV |  | izolační souprava | [14 empty] | VV | 2 | 1 | True | 0 | ROZPOCET
| VV |  | dodávka + montáž | [14 empty] | VV | 2 | 1 | True | 0 | ROZPOCET
| VV |  | 3.NP | [14 empty] | VV | 2 | 1 | True | 0 | ROZPOCET
| VV |  | 3 |  | 3 | [12 empty] | VV | 2 | 2 | True | 0 | ROZPOCET
| VV |  | 1.PP | [14 empty] | VV | 2 | 1 | True | 0 | ROZPOCET
| VV |  | 9 |  | 9 | [12 empty] | VV | 2 | 2 | True | 0 | ROZPOCET
| VV |  | Součet |  | 12 | [12 empty] | VV | 2 | 4 | True | 1 | ROZPOCET
83 | K | 721211422.5 | Izolační souprava pro podlahovou vpusť dodávka + montáž | kus | 13 |  | 0 | vlastní |  | základní |  | 0 | 0.00148 | 0.01924 | 0 | 0 | 16 | K | 2 |  |  |  | ROZPOCET | 0 | 0 | 0 | 0 | 0 | 1 | 0 | 16 | 988082728
| VV |  | dodávka + montáž | [14 empty] | VV | 2 | 1 | True | 0 | ROZPOCET
| VV |  | 1+3+9 |  | 13 | [12 empty] | VV | 2 | 2 | True | 1 | ROZPOCET
84 | K | 721211911.111 | Montáž zápachových uzávěrek DN 40/50 | kus | 5 |  | 0 | vlastní |  | základní |  | 0 | 0.00018 | 0.0009 | 0 | 0 | 16 | K | 2 |  |  |  | ROZPOCET | 0 | 0 | 0 | 0 | 0 | 1 | 0 | 16 | 754084621
| VV |  | 1.PP | [14 empty] | VV | 2 | 1 | True | 0 | ROZPOCET
| VV |  | 3 |  | 3 | [12 empty] | VV | 2 | 2 | True | 0 | ROZPOCET
| VV |  | 1.NP | [14 empty] | VV | 2 | 1 | True | 0 | ROZPOCET
| VV |  | 2 |  | 2 | [12 empty] | VV | 2 | 2 | True | 0 | ROZPOCET
| VV |  | Součet |  | 5 | [12 empty] | VV | 2 | 4 | True | 1 | ROZPOCET
85 | M | 551613160.11 | uzávěrka zápachová VZT DN40 se suchým zápachovým uzávěrem ( kuličkou) | kus | 5 |  | 0 | vlastní |  | základní |  | 0 | 0.00022 | 0.0011 | 0 | 0 | 32 | M | 2 |  |  |  | ROZPOCET | 0 | 0 | 0 | 0 | 0 | 1 | 0 | 16 | -375920188
| VV |  | 5 |  | 5 | [12 empty] | VV | 2 | 2 | True | 1 | ROZPOCET
86 | K | 721211911.112 | Montáž zápachových uzávěrek DN 40/50 | kus | 1 |  | 0 | vlastní |  | základní |  | 0 | 0.00018 | 0.00018 | 0 | 0 | 16 | K | 2 |  |  |  | ROZPOCET | 0 | 0 | 0 | 0 | 0 | 1 | 0 | 16 | 530036901
| VV |  | 1 |  | 1 | [12 empty] | VV | 2 | 2 | True | 1 | ROZPOCET
87 | M | 551618410.112 | Zápachová podomítková uzávěrka pro odvod kondenzátu od VZT jednotky nástěnné | kus | 1 |  | 0 | vlastní |  | základní |  | 0 | 0 | 0 | 0 | 0 | 32 | M | 2 |  |  |  | ROZPOCET | 0 | 0 | 0 | 0 | 0 | 1 | 0 | 16 | 1546850116
| VV |  | 1 |  | 1 | [12 empty] | VV | 2 | 2 | True | 1 | ROZPOCET
88 | K | 721211911.112 | Montáž zápachových uzávěrek DN 40/50 | kus | 3 |  | 0 | vlastní |  | základní |  | 0 | 0.00018 | 0.00054 | 0 | 0 | 16 | K | 2 |  |  |  | ROZPOCET | 0 | 0 | 0 | 0 | 0 | 1 | 0 | 16 | 1259828012
| VV |  | 1.PP | [14 empty] | VV | 2 | 1 | True | 0 | ROZPOCET
| VV |  | 3 |  | 3 | [12 empty] | VV | 2 | 2 | True | 0 | ROZPOCET
| VV |  | Součet |  | 3 | [12 empty] | VV | 2 | 4 | True | 1 | ROZPOCET
89 | M | 551618410 | vtok se zápachovou uzávěrkou DN 32 | kus | 3 |  | 0 | CS ÚRS 2019 01 |  | základní |  | 0 | 0.00038 | 0.00114 | 0 | 0 | 32 | M | 2 |  |  |  | ROZPOCET | 0 | 0 | 0 | 0 | 0 | 1 | 0 | 16 | 535675882
| VV |  | 3 |  | 3 | [12 empty] | VV | 2 | 2 | True | 1 | ROZPOCET
90 | M | 551618411 | nálevka pro odvod kondenzátu | kus | 3 |  | 0 | vlastní |  | základní |  | 0 | 0 | 0 | 0 | 0 | 32 | M | 2 |  |  |  | ROZPOCET | 0 | 0 | 0 | 0 | 0 | 1 | 0 | 16 | 429745756
| VV |  | 3 |  | 3 | [12 empty] | VV | 2 | 2 | True | 1 | ROZPOCET
91 | K | 721212123 | Odtokové sprchové žlaby se zápachovou uzávěrkou a krycím roštem délky 800 mm | kus | 3 |  | 0 | CS ÚRS 2019 01 |  | základní |  | 0 | 0.00582 | 0.01746 | 0 | 0 | 16 | K | 2 |  |  |  | ROZPOCET | 0 | 0 | 0 | 0 | 0 | 1 | 0 | 16 | -1682900584
| VV |  | 3 |  | 3 | [12 empty] | VV | 2 | 2 | True | 1 | ROZPOCET
92 | K | 721212124 | Odtokové sprchové žlaby se zápachovou uzávěrkou a krycím roštem délky 850 mm | kus | 1 |  | 0 | CS ÚRS 2019 01 |  | základní |  | 0 | 0.00464 | 0.00464 | 0 | 0 | 16 | K | 2 |  |  |  | ROZPOCET | 0 | 0 | 0 | 0 | 0 | 1 | 0 | 16 | 1201045837
| VV |  | 1 |  | 1 | [12 empty] | VV | 2 | 2 | True | 1 | ROZPOCET
93 | K | 721212125 | Odtokové sprchové žlaby se zápachovou uzávěrkou a krycím roštem délky 900 mm | kus | 1 |  | 0 | CS ÚRS 2019 01 |  | základní |  | 0 | 0.00642 | 0.00642 | 0 | 0 | 16 | K | 2 |  |  |  | ROZPOCET | 0 | 0 | 0 | 0 | 0 | 1 | 0 | 16 | 225234029
| VV |  | 1 |  | 1 | [12 empty] | VV | 2 | 2 | True | 1 | ROZPOCET
94 | K | 721212127 | Odtokové sprchové žlaby se zápachovou uzávěrkou a krycím roštem délky 1000 mm | kus | 1 |  | 0 | CS ÚRS 2019 01 |  | základní |  | 0 | 0.00692 | 0.00692 | 0 | 0 | 16 | K | 2 |  |  |  | ROZPOCET | 0 | 0 | 0 | 0 | 0 | 1 | 0 | 16 | 1830250864
| VV |  | 1 |  | 1 | [12 empty] | VV | 2 | 2 | True | 1 | ROZPOCET
95 | K | 721226513 | Zápachové uzávěrky podomítkové (Pe) s krycí deskou pro pračku a myčku DN 40/50 s přípojem vody a | kus | 4 |  | 0 | CS ÚRS 2019 01 |  | základní |  | 0 | 0.00102 | 0.00408 | 0 | 0 | 16 | K | 2 |  |  |  | ROZPOCET | 0 | 0 | 0 | 0 | 0 | 1 | 0 | 16 | 1101488579
| VV |  | 4 |  | 4 | [12 empty] | VV | 2 | 2 | True | 1 | ROZPOCET
96 | K | 721233112.3 | Nerezový střešní vtok , je určný pro napojení všech druhů hydroizolačních materiálua, s elektrickým ohřevem 230V, dodávka včetně montáže | kus | 12 |  | 0 | vlastní |  | základní |  | 0 | 0.00212 | 0.02544 | 0 | 0 | 16 | K | 2 |  |  |  | ROZPOCET | 0 | 0 | 0 | 0 | 0 | 1 | 0 | 16 | -1806427516
| VV |  | Střešní vtoky budou dodány dle skladby střešní konstrukce - nutno konzultovat s dodavatelem střešní krytiny, | [14 empty] | VV | 2 | 1 | True | 0 | ROZPOCET
| VV |  | zástupcem investora a projektantem stavební části | [14 empty] | VV | 2 | 1 | True | 0 | ROZPOCET
| VV |  | Nerezový střešní vtok SV-V s výhřevem a ochranný košem | [14 empty] | VV | 2 | 1 | True | 0 | ROZPOCET
| VV |  | Nerezový střešní vtok , je určený pro napojení všech druhů hydroizolačních materiálu | [14 empty] | VV | 2 | 1 | True | 0 | ROZPOCET
| VV |  | hydroizolace je připevněna k střešnímu vtoku svěrným kruhem, který je dotažen samojisticími nerezovými maticemi. | [14 empty] | VV | 2 | 1 | True | 0 | ROZPOCET
| VV |  | Roury vtoku, jsou napojitelné na normalizované odpadní roury, typu HT,KG. | [14 empty] | VV | 2 | 1 | True | 0 | ROZPOCET
| VV |  | Těsnost v mezistřešním prostoru, je zajištěna těsněním, které je instalované v odpadní rouře. | [14 empty] | VV | 2 | 1 | True | 0 | ROZPOCET
| VV |  | Vyhřívané vtoky, jsou opatřeny vyhřívacím kabelem,který je umístěný pod spodním krytem.Tento kryt je pevně přivařen a chrání kabel před poškozením. | [14 empty] | VV | 2 | 1 | True | 0 | ROZPOCET
| VV |  | 12 |  | 12 | [12 empty] | VV | 2 | 2 | True | 1 | ROZPOCET
97 | K | 721233112.4 | Prodlužující nástavec s natavenou asfaltovou manžetou d125 pro střešní vtok, dodávka + montáž | kus | 12 |  | 0 | vlastní |  | základní |  | 0 | 0.00212 | 0.02544 | 0 | 0 | 16 | K | 2 |  |  |  | ROZPOCET | 0 | 0 | 0 | 0 | 0 | 1 | 0 | 16 | 1617617653
| VV |  | Střešní vtoky budou dodány dle skladby střešní konstrukce - nutno konzultovat s dodavatelem střešní krytiny, | [14 empty] | VV | 2 | 1 | True | 0 | ROZPOCET
| VV |  | zástupcem investora a projektantem stavební části | [14 empty] | VV | 2 | 1 | True | 0 | ROZPOCET
| VV |  | 12 |  | 12 | [12 empty] | VV | 2 | 2 | True | 1 | ROZPOCET
98 | K | 721233112.9 | Lapač nečistot LN - materiál nerez, dodávka včetně montáže | kus | 12 |  | 0 | vlastní |  | základní |  | 0 | 0.00212 | 0.02544 | 0 | 0 | 16 | K | 2 |  |  |  | ROZPOCET | 0 | 0 | 0 | 0 | 0 | 1 | 0 | 16 | -692972103
| VV |  | Lapač nečistot, slouží k zamezení odtoku náletů a jiných předmětů do svislé kanalizace domu, ze střešního pláště. | [14 empty] | VV | 2 | 1 | True | 0 | ROZPOCET
| VV |  | Doporučujeme provádět nejméně 2* ročně kontroly košíků a případné vyčištění od nashromážděných nečistot. | [14 empty] | VV | 2 | 1 | True | 0 | ROZPOCET
| VV |  | zástupcem investora a projektantem stavební části | [14 empty] | VV | 2 | 1 | True | 0 | ROZPOCET
| VV |  | 12 |  | 12 | [12 empty] | VV | 2 | 2 | True | 1 | ROZPOCET
99 | K | 721273152 | Ventilační hlavice z polypropylenu (PP) DN 75 | kus | 2 |  | 0 | CS ÚRS 2019 01 |  | základní |  | 0 | 0.00016 | 0.00032 | 0 | 0 | 16 | K | 2 |  |  |  | ROZPOCET | 0 | 0 | 0 | 0 | 0 | 1 | 0 | 16 | -1966207515
| VV |  | 2 |  | 2 | [12 empty] | VV | 2 | 2 | True | 1 | ROZPOCET
100 | K | 721273153 | Ventilační hlavice z polypropylenu (PP) DN 110 | kus | 11 |  | 0 | CS ÚRS 2019 01 |  | základní |  | 0 | 0.00029 | 0.00319 | 0 | 0 | 16 | K | 2 |  |  |  | ROZPOCET | 0 | 0 | 0 | 0 | 0 | 1 | 0 | 16 | -1202225864
| VV |  | 11 |  | 11 | [12 empty] | VV | 2 | 2 | True | 1 | ROZPOCET
101 | K | 721274121 | Ventily přivzdušňovací odpadních potrubí vnitřní od DN 32 do DN 50 | kus | 2 |  | 0 | CS ÚRS 2019 01 |  | základní |  | 0 | 6e-05 | 0.00012 | 0 | 0 | 16 | K | 2 |  |  |  | ROZPOCET | 0 | 0 | 0 | 0 | 0 | 1 | 0 | 16 | -336443021
| VV |  | vnitřní podomítkový přivzdušnovací ventil | [14 empty] | VV | 2 | 1 | True | 0 | ROZPOCET
| VV |  | 2 |  | 2 | [12 empty] | VV | 2 | 2 | True | 1 | ROZPOCET
102 | K | 721290111 | Zkouška těsnosti kanalizace v objektech vodou do DN 125 | m | 90 |  | 0 | CS ÚRS 2019 01 |  | základní |  | 0 | 0 | 0 | 0 | 0 | 16 | K | 2 |  |  |  | ROZPOCET | 0 | 0 | 0 | 0 | 0 | 1 | 0 | 16 | 1034160711
| VV |  | 17,5+13,5+42,5+16,5 |  | 90 | [12 empty] | VV | 2 | 2 | True | 1 | ROZPOCET
103 | K | 721290112 | Zkouška těsnosti kanalizace v objektech vodou DN 150 nebo DN 200 | m | 60.5 |  | 0 | CS ÚRS 2019 01 |  | základní |  | 0 | 0 | 0 | 0 | 0 | 16 | K | 2 |  |  |  | ROZPOCET | 0 | 0 | 0 | 0 | 0 | 1 | 0 | 16 | -1115714832
| VV |  | 60,5 |  | 60.5 | [12 empty] | VV | 2 | 2 | True | 1 | ROZPOCET
104 | K | 998721103 | Přesun hmot pro vnitřní kanalizace stanovený z hmotnosti přesunovaného materiálu vodorovná dopravní vzdálenost do 50 m v objektech výšky přes 12 do 24 m | t | 4.394 |  | 0 | CS ÚRS 2019 01 |  | základní |  | 0 | 0 | 0 | 0 | 0 | 16 | K | 2 |  |  |  | ROZPOCET | 0 | 0 | 0 | 0 | 0 | 1 | 0 | 16 | -1160550427
| D | 722 | Zdravotechnika - vnitřní vodovod |  |  |  | 0 |  |  |  |  | 0 |  | 6.8688 |  | 0 | 2 | D | 1 |  |  |  | ROZPOCET | [6 empty] | 0
105 | K | 722130232 | Potrubí z ocelových trubek pozinkovaných závitových svařovaných běžných DN 20 | m | 34.5 |  | 0 | CS ÚRS 2019 01 |  | základní |  | 0 | 0.00245 | 0.084525 | 0 | 0 | 16 | K | 2 |  |  |  | ROZPOCET | 0 | 0 | 0 | 0 | 0 | 1 | 0 | 16 | 184374561
| VV |  | 16+14 |  | 30 | [12 empty] | VV | 2 | 2 | True | 0 | ROZPOCET
| VV |  | Součet |  | 30 | [12 empty] | VV | 2 | 4 | True | 0 | ROZPOCET
| VV |  | 30*1,15 |  | 34.5 | [12 empty] | VV | 2 | 2 | True | 0 | ROZPOCET
| VV |  | Součet |  | 34.5 | [12 empty] | VV | 2 | 4 | True | 1 | ROZPOCET
106 | K | 722130233 | Potrubí z ocelových trubek pozinkovaných závitových svařovaných běžných DN 25 | m | 17 |  | 0 | CS ÚRS 2019 01 |  | základní |  | 0 | 0.00309 | 0.05253 | 0 | 0 | 16 | K | 2 |  |  |  | ROZPOCET | 0 | 0 | 0 | 0 | 0 | 1 | 0 | 16 | 301931368
| VV |  | 9,53+5 |  | 14.53 | [12 empty] | VV | 2 | 2 | True | 0 | ROZPOCET
| VV |  | Součet |  | 14.53 | [12 empty] | VV | 2 | 4 | True | 0 | ROZPOCET
| VV |  | 14,53*1,15 |  | 16.71 | [12 empty] | VV | 2 | 2 | True | 0 | ROZPOCET
| VV |  | Součet |  | 16.71 | [12 empty] | VV | 2 | 4 | True | 0 | ROZPOCET
| VV |  | 17 |  | 17 | [12 empty] | VV | 2 | 2 | True | 1 | ROZPOCET
107 | K | 722130234 | Potrubí z ocelových trubek pozinkovaných závitových svařovaných běžných DN 32 | m | 17.5 |  | 0 | CS ÚRS 2019 01 |  | základní |  | 0 | 0.00451 | 0.078925 | 0 | 0 | 16 | K | 2 |  |  |  | ROZPOCET | 0 | 0 | 0 | 0 | 0 | 1 | 0 | 16 | 1781074281
| VV |  | 3,86+11 |  | 14.86 | [12 empty] | VV | 2 | 2 | True | 0 | ROZPOCET
| VV |  | Součet |  | 14.86 | [12 empty] | VV | 2 | 4 | True | 0 | ROZPOCET
| VV |  | 14,86*1,15 |  | 17.089 | [12 empty] | VV | 2 | 2 | True | 0 | ROZPOCET
| VV |  | Součet |  | 17.089 | [12 empty] | VV | 2 | 4 | True | 0 | ROZPOCET
| VV |  | 17,5 |  | 17.5 | [12 empty] | VV | 2 | 2 | True | 1 | ROZPOCET
108 | K | 722130235 | Potrubí z ocelových trubek pozinkovaných závitových svařovaných běžných DN 40 | m | 63 |  | 0 | CS ÚRS 2019 01 |  | základní |  | 0 | 0.00518 | 0.32634 | 0 | 0 | 16 | K | 2 |  |  |  | ROZPOCET | 0 | 0 | 0 | 0 | 0 | 1 | 0 | 16 | -1671691491
| VV |  | 35,59+19 |  | 54.59 | [12 empty] | VV | 2 | 2 | True | 0 | ROZPOCET
| VV |  | Součet |  | 54.59 | [12 empty] | VV | 2 | 4 | True | 0 | ROZPOCET
| VV |  | 54,59*1,15 |  | 62.779 | [12 empty] | VV | 2 | 2 | True | 0 | ROZPOCET
| VV |  | Součet |  | 62.779 | [12 empty] | VV | 2 | 4 | True | 0 | ROZPOCET
| VV |  | 63 |  | 63 | [12 empty] | VV | 2 | 2 | True | 1 | ROZPOCET
109 | K | 722130236 | Potrubí z ocelových trubek pozinkovaných závitových svařovaných běžných DN 50 | m | 84 |  | 0 | CS ÚRS 2019 01 |  | základní |  | 0 | 0.0064 | 0.5376 | 0 | 0 | 16 | K | 2 |  |  |  | ROZPOCET | 0 | 0 | 0 | 0 | 0 | 1 | 0 | 16 | -1070523869
| VV |  | 69,67+3 |  | 72.67 | [12 empty] | VV | 2 | 2 | True | 0 | ROZPOCET
| VV |  | Součet |  | 72.67 | [12 empty] | VV | 2 | 4 | True | 0 | ROZPOCET
| VV |  | 72,67*1,15 |  | 83.571 | [12 empty] | VV | 2 | 2 | True | 0 | ROZPOCET
| VV |  | Součet |  | 83.571 | [12 empty] | VV | 2 | 4 | True | 0 | ROZPOCET
| VV |  | 84 |  | 84 | [12 empty] | VV | 2 | 2 | True | 1 | ROZPOCET
110 | K | 722174002 | Potrubí z plastových trubek z polypropylenu (PPR) svařovaných polyfuzně PN 16 (SDR 7,4) D 20 x 2,8 | m | 252.5 |  | 0 | CS ÚRS 2019 01 |  | základní |  | 0 | 0.00066 | 0.16665 | 0 | 0 | 16 | K | 2 |  |  |  | ROZPOCET | 0 | 0 | 0 | 0 | 0 | 1 | 0 | 16 | -1275406307
| VV |  | POTRUBÍ STUDENÉ VODY | [14 empty] | VV | 2 | 1 | True | 0 | ROZPOCET
| VV |  | svislé | [14 empty] | VV | 2 | 1 | True | 0 | ROZPOCET
| VV |  | 4,5+124,4 |  | 128.9 | [12 empty] | VV | 2 | 2 | True | 0 | ROZPOCET
| VV |  | 1.NP | [14 empty] | VV | 2 | 1 | True | 0 | ROZPOCET
| VV |  | 22,1 |  | 22.1 | [12 empty] | VV | 2 | 2 | True | 0 | ROZPOCET
| VV |  | 2.NP | [14 empty] | VV | 2 | 1 | True | 0 | ROZPOCET
| VV |  | 28,86 |  | 28.86 | [12 empty] | VV | 2 | 2 | True | 0 | ROZPOCET
| VV |  | 3.NP | [14 empty] | VV | 2 | 1 | True | 0 | ROZPOCET
| VV |  | 21,9 |  | 21.9 | [12 empty] | VV | 2 | 2 | True | 0 | ROZPOCET
| VV |  | 4.NP | [14 empty] | VV | 2 | 1 | True | 0 | ROZPOCET
| VV |  | 17,61 |  | 17.61 | [12 empty] | VV | 2 | 2 | True | 0 | ROZPOCET
| VV |  | Součet |  | 219.37 | [12 empty] | VV | 2 | 4 | True | 0 | ROZPOCET
| VV |  | 219,37*1,15 |  | 252.276 | [12 empty] | VV | 2 | 2 | True | 0 | ROZPOCET
| VV |  | Součet |  | 252.276 | [12 empty] | VV | 2 | 4 | True | 0 | ROZPOCET
| VV |  | 252,5 |  | 252.5 | [12 empty] | VV | 2 | 2 | True | 1 | ROZPOCET
111 | K | 722174003 | Potrubí z plastových trubek z polypropylenu (PPR) svařovaných polyfuzně PN 16 (SDR 7,4) D 25 x 3,5 | m | 320.5 |  | 0 | CS ÚRS 2019 01 |  | základní |  | 0 | 0.00091 | 0.29165 | 0 | 0 | 16 | K | 2 |  |  |  | ROZPOCET | 0 | 0 | 0 | 0 | 0 | 1 | 0 | 16 | 432786813
| VV |  | POTRUBÍ STUDENÉ VODY | [14 empty] | VV | 2 | 1 | True | 0 | ROZPOCET
| VV |  | SVISLÉ | [14 empty] | VV | 2 | 1 | True | 0 | ROZPOCET
| VV |  | 9+38+45 |  | 92 | [12 empty] | VV | 2 | 2 | True | 0 | ROZPOCET
| VV |  | 1.PP | [14 empty] | VV | 2 | 1 | True | 0 | ROZPOCET
| VV |  | 42,88 |  | 42.88 | [12 empty] | VV | 2 | 2 | True | 0 | ROZPOCET
| VV |  | 1.NP | [14 empty] | VV | 2 | 1 | True | 0 | ROZPOCET
| VV |  | 45,67 |  | 45.67 | [12 empty] | VV | 2 | 2 | True | 0 | ROZPOCET
| VV |  | 2.NP | [14 empty] | VV | 2 | 1 | True | 0 | ROZPOCET
| VV |  | 62,51 |  | 62.51 | [12 empty] | VV | 2 | 2 | True | 0 | ROZPOCET
| VV |  | 3.NP | [14 empty] | VV | 2 | 1 | True | 0 | ROZPOCET
| VV |  | 17,86 |  | 17.86 | [12 empty] | VV | 2 | 2 | True | 0 | ROZPOCET
| VV |  | 4.NP | [14 empty] | VV | 2 | 1 | True | 0 | ROZPOCET
| VV |  | 17,42 |  | 17.42 | [12 empty] | VV | 2 | 2 | True | 0 | ROZPOCET
| VV |  | Součet |  | 278.34 | [12 empty] | VV | 2 | 4 | True | 0 | ROZPOCET
| VV |  | 278,34*1,15 |  | 320.091 | [12 empty] | VV | 2 | 2 | True | 0 | ROZPOCET
| VV |  | Součet |  | 320.091 | [12 empty] | VV | 2 | 4 | True | 0 | ROZPOCET
| VV |  | 320,5 |  | 320.5 | [12 empty] | VV | 2 | 2 | True | 1 | ROZPOCET
112 | K | 722174004 | Potrubí z plastových trubek z polypropylenu (PPR) svařovaných polyfuzně PN 16 (SDR 7,4) D 32 x 4,4 | m | 145.5 |  | 0 | CS ÚRS 2019 01 |  | základní |  | 0 | 0.00119 | 0.17315 | 0 | 0 | 16 | K | 2 |  |  |  | ROZPOCET | 0 | 0 | 0 | 0 | 0 | 1 | 0 | 16 | 53537322
| VV |  | POTRUBÍ STUDENÉ VODY | [14 empty] | VV | 2 | 1 | True | 0 | ROZPOCET
| VV |  | SVISLÉ | [14 empty] | VV | 2 | 1 | True | 0 | ROZPOCET
| VV |  | 5+3,5 |  | 8.5 | [12 empty] | VV | 2 | 2 | True | 0 | ROZPOCET
| VV |  | 1.PP | [14 empty] | VV | 2 | 1 | True | 0 | ROZPOCET
| VV |  | 75,41 |  | 75.41 | [12 empty] | VV | 2 | 2 | True | 0 | ROZPOCET
| VV |  | 1.NP | [14 empty] | VV | 2 | 1 | True | 0 | ROZPOCET
| VV |  | 0,43 |  | 0.43 | [12 empty] | VV | 2 | 2 | True | 0 | ROZPOCET
| VV |  | 2.NP | [14 empty] | VV | 2 | 1 | True | 0 | ROZPOCET
| VV |  | 22,28 |  | 22.28 | [12 empty] | VV | 2 | 2 | True | 0 | ROZPOCET
| VV |  | 3.NP | [14 empty] | VV | 2 | 1 | True | 0 | ROZPOCET
| VV |  | 9,74 |  | 9.74 | [12 empty] | VV | 2 | 2 | True | 0 | ROZPOCET
| VV |  | 4,NP | [14 empty] | VV | 2 | 1 | True | 0 | ROZPOCET
| VV |  | 9,74 |  | 9.74 | [12 empty] | VV | 2 | 2 | True | 0 | ROZPOCET
| VV |  | Součet |  | 126.1 | [12 empty] | VV | 2 | 4 | True | 0 | ROZPOCET
| VV |  | 126,1*1,15 |  | 145.015 | [12 empty] | VV | 2 | 2 | True | 0 | ROZPOCET
| VV |  | Součet |  | 145.015 | [12 empty] | VV | 2 | 4 | True | 0 | ROZPOCET
| VV |  | 145,5 |  | 145.5 | [12 empty] | VV | 2 | 2 | True | 1 | ROZPOCET
113 | K | 722174005 | Potrubí z plastových trubek z polypropylenu (PPR) svařovaných polyfuzně PN 16 (SDR 7,4) D 40 x 5,5 | m | 35 |  | 0 | CS ÚRS 2019 01 |  | základní |  | 0 | 0.00252 | 0.0882 | 0 | 0 | 16 | K | 2 |  |  |  | ROZPOCET | 0 | 0 | 0 | 0 | 0 | 1 | 0 | 16 | 749153259
| VV |  | POTRUBÍ STUDENÉ VODY | [14 empty] | VV | 2 | 1 | True | 0 | ROZPOCET
| VV |  | SVILÉ | [14 empty] | VV | 2 | 1 | True | 0 | ROZPOCET
| VV |  | 15 |  | 15 | [12 empty] | VV | 2 | 2 | True | 0 | ROZPOCET
| VV |  | 1.PP | [14 empty] | VV | 2 | 1 | True | 0 | ROZPOCET
| VV |  | 6,16 |  | 6.16 | [12 empty] | VV | 2 | 2 | True | 0 | ROZPOCET
| VV |  | 1.NP | [14 empty] | VV | 2 | 1 | True | 0 | ROZPOCET
| VV |  | 0,78 |  | 0.78 | [12 empty] | VV | 2 | 2 | True | 0 | ROZPOCET
| VV |  | 2.NP | [14 empty] | VV | 2 | 1 | True | 0 | ROZPOCET
| VV |  | 8.45 |  | 8.45 | [12 empty] | VV | 2 | 2 | True | 0 | ROZPOCET
| VV |  | Součet |  | 30.39 | [12 empty] | VV | 2 | 4 | True | 0 | ROZPOCET
| VV |  | 30,39*1,15 |  | 34.949 | [12 empty] | VV | 2 | 2 | True | 0 | ROZPOCET
| VV |  | Součet |  | 34.949 | [12 empty] | VV | 2 | 4 | True | 0 | ROZPOCET
| VV |  | 35 |  | 35 | [12 empty] | VV | 2 | 2 | True | 1 | ROZPOCET
114 | K | 722174006 | Potrubí z plastových trubek z polypropylenu (PPR) svařovaných polyfuzně PN 16 (SDR 7,4) D 50 x 6,9 | m | 11 |  | 0 | CS ÚRS 2019 01 |  | základní |  | 0 | 0.0035 | 0.0385 | 0 | 0 | 16 | K | 2 |  |  |  | ROZPOCET | 0 | 0 | 0 | 0 | 0 | 1 | 0 | 16 | 316856324
| VV |  | POTRUBÍ STUDENÉ VODY | [14 empty] | VV | 2 | 1 | True | 0 | ROZPOCET
| VV |  | SVISLÉ | [14 empty] | VV | 2 | 1 | True | 0 | ROZPOCET
| VV |  | 9,1 |  | 9.1 | [12 empty] | VV | 2 | 2 | True | 0 | ROZPOCET
| VV |  | 1.NP | [14 empty] | VV | 2 | 1 | True | 0 | ROZPOCET
| VV |  | 0,16 |  | 0.16 | [12 empty] | VV | 2 | 2 | True | 0 | ROZPOCET
| VV |  | Součet |  | 9.26 | [12 empty] | VV | 2 | 4 | True | 0 | ROZPOCET
| VV |  | 9,26*1,15 |  | 10.649 | [12 empty] | VV | 2 | 2 | True | 0 | ROZPOCET
| VV |  | Součet |  | 10.649 | [12 empty] | VV | 2 | 4 | True | 0 | ROZPOCET
| VV |  | 11 |  | 11 | [12 empty] | VV | 2 | 2 | True | 1 | ROZPOCET
115 | K | 722174007 | Potrubí z plastových trubek z polypropylenu (PPR) svařovaných polyfuzně PN 16 (SDR 7,4) D 63 x 8,6 | m | 135.5 |  | 0 | CS ÚRS 2019 01 |  | základní |  | 0 | 0.00586 | 0.79403 | 0 | 0 | 16 | K | 2 |  |  |  | ROZPOCET | 0 | 0 | 0 | 0 | 0 | 1 | 0 | 16 | -1195290328
| VV |  | POTRUBÍ STUDENÉ VODY | [14 empty] | VV | 2 | 1 | True | 0 | ROZPOCET
| VV |  | SVISLÉ | [14 empty] | VV | 2 | 1 | True | 0 | ROZPOCET
| VV |  | 4,7 |  | 4.7 | [12 empty] | VV | 2 | 2 | True | 0 | ROZPOCET
| VV |  | 1.PP | [14 empty] | VV | 2 | 1 | True | 0 | ROZPOCET
| VV |  | 113,01 |  | 113.01 | [12 empty] | VV | 2 | 2 | True | 0 | ROZPOCET
| VV |  | Součet |  | 117.71 | [12 empty] | VV | 2 | 4 | True | 0 | ROZPOCET
| VV |  | 117,71*1,15 |  | 135.367 | [12 empty] | VV | 2 | 2 | True | 0 | ROZPOCET
| VV |  | Součet |  | 135.367 | [12 empty] | VV | 2 | 4 | True | 0 | ROZPOCET
| VV |  | 135,5 |  | 135.5 | [12 empty] | VV | 2 | 2 | True | 1 | ROZPOCET
116 | K | 722174009.1 | Potrubí z plastových trubek z polypropylenu (PPR) svařovaných polyfuzně PN 20 (SDR 6) D 90 x 15,0.V cenách jsou započteny náklady na montáž a dodávku potrubí a tvarovek. | m | 45 |  | 0 | vlastní |  | základní |  | 0 | 0.022898 | 1.0304 | 0 | 0 | 16 | K | 2 |  |  |  | ROZPOCET | 0 | 0 | 0 | 0 | 0 | 1 | 0 | 16 | -1091581649
| VV |  | POTRUBÍ STUDENÉ VODY | [14 empty] | VV | 2 | 1 | True | 0 | ROZPOCET
| VV |  | SVISLÉ | [14 empty] | VV | 2 | 1 | True | 0 | ROZPOCET
| VV |  | 5,8 |  | 5.8 | [12 empty] | VV | 2 | 2 | True | 0 | ROZPOCET
| VV |  | 1.PP | [14 empty] | VV | 2 | 1 | True | 0 | ROZPOCET
| VV |  | 25,41 |  | 25.41 | [12 empty] | VV | 2 | 2 | True | 0 | ROZPOCET
| VV |  | POTRUBÍ TEPLÉ VODY | [14 empty] | VV | 2 | 1 | True | 0 | ROZPOCET
| VV |  | SVISLÉ | [14 empty] | VV | 2 | 1 | True | 0 | ROZPOCET
| VV |  | 2,5 |  | 2.5 | [12 empty] | VV | 2 | 2 | True | 0 | ROZPOCET
| VV |  | 1.PP | [14 empty] | VV | 2 | 1 | True | 0 | ROZPOCET
| VV |  | 5,05 |  | 5.05 | [12 empty] | VV | 2 | 2 | True | 0 | ROZPOCET
| VV |  | Součet |  | 38.76 | [12 empty] | VV | 2 | 4 | True | 0 | ROZPOCET
| VV |  | 38,76*1,15 |  | 44.574 | [12 empty] | VV | 2 | 2 | True | 0 | ROZPOCET
| VV |  | Součet |  | 44.574 | [12 empty] | VV | 2 | 4 | True | 0 | ROZPOCET
| VV |  | 45 |  | 45 | [12 empty] | VV | 2 | 2 | True | 1 | ROZPOCET
117 | K | 722174022 | Potrubí z plastových trubek z polypropylenu (PPR) svařovaných polyfuzně PN 20 (SDR 6) D 20 x 3,4 | m | 399 |  | 0 | CS ÚRS 2019 01 |  | základní |  | 0 | 0.00078 | 0.31122 | 0 | 0 | 16 | K | 2 |  |  |  | ROZPOCET | 0 | 0 | 0 | 0 | 0 | 1 | 0 | 16 | 1268552433
| VV |  | POTRUBÍ TEPLÉ VODY | [14 empty] | VV | 2 | 1 | True | 0 | ROZPOCET
| VV |  | SVISLÉ | [14 empty] | VV | 2 | 1 | True | 0 | ROZPOCET
| VV |  | 39,5+70,1 |  | 109.6 | [12 empty] | VV | 2 | 2 | True | 0 | ROZPOCET
| VV |  | 1.PP | [14 empty] | VV | 2 | 1 | True | 0 | ROZPOCET
| VV |  | 27,45 |  | 27.45 | [12 empty] | VV | 2 | 2 | True | 0 | ROZPOCET
| VV |  | 1.NP | [14 empty] | VV | 2 | 1 | True | 0 | ROZPOCET
| VV |  | 45,78 |  | 45.78 | [12 empty] | VV | 2 | 2 | True | 0 | ROZPOCET
| VV |  | 2.NP | [14 empty] | VV | 2 | 1 | True | 0 | ROZPOCET
| VV |  | 94,53 |  | 94.53 | [12 empty] | VV | 2 | 2 | True | 0 | ROZPOCET
| VV |  | 3.NP | [14 empty] | VV | 2 | 1 | True | 0 | ROZPOCET
| VV |  | 37,27 |  | 37.27 | [12 empty] | VV | 2 | 2 | True | 0 | ROZPOCET
| VV |  | 4.NP | [14 empty] | VV | 2 | 1 | True | 0 | ROZPOCET
| VV |  | 32,24 |  | 32.24 | [12 empty] | VV | 2 | 2 | True | 0 | ROZPOCET
| VV |  | Součet |  | 346.87 | [12 empty] | VV | 2 | 4 | True | 0 | ROZPOCET
| VV |  | 346,87*1,15 |  | 398.901 | [12 empty] | VV | 2 | 2 | True | 0 | ROZPOCET
| VV |  | Součet |  | 398.901 | [12 empty] | VV | 2 | 4 | True | 0 | ROZPOCET
| VV |  | 399 |  | 399 | [12 empty] | VV | 2 | 2 | True | 1 | ROZPOCET
118 | K | 722174023 | Potrubí z plastových trubek z polypropylenu (PPR) svařovaných polyfuzně PN 20 (SDR 6) D 25 x 4,2 | m | 339 |  | 0 | CS ÚRS 2019 01 |  | základní |  | 0 | 0.00096 | 0.32544 | 0 | 0 | 16 | K | 2 |  |  |  | ROZPOCET | 0 | 0 | 0 | 0 | 0 | 1 | 0 | 16 | 653785197
| VV |  | POTRUBÍ TEPLÉ VODY | [14 empty] | VV | 2 | 1 | True | 0 | ROZPOCET
| VV |  | SVISLÉ | [14 empty] | VV | 2 | 1 | True | 0 | ROZPOCET
| VV |  | 1,5+68,9+37 |  | 107.4 | [12 empty] | VV | 2 | 2 | True | 0 | ROZPOCET
| VV |  | 1.PP | [14 empty] | VV | 2 | 1 | True | 0 | ROZPOCET
| VV |  | 61,9 |  | 61.9 | [12 empty] | VV | 2 | 2 | True | 0 | ROZPOCET
| VV |  | 1.NP | [14 empty] | VV | 2 | 1 | True | 0 | ROZPOCET
| VV |  | 38,15 |  | 38.15 | [12 empty] | VV | 2 | 2 | True | 0 | ROZPOCET
| VV |  | 2.NP | [14 empty] | VV | 2 | 1 | True | 0 | ROZPOCET
| VV |  | 55,43 |  | 55.43 | [12 empty] | VV | 2 | 2 | True | 0 | ROZPOCET
| VV |  | 3.NP | [14 empty] | VV | 2 | 1 | True | 0 | ROZPOCET
| VV |  | 16,26 |  | 16.26 | [12 empty] | VV | 2 | 2 | True | 0 | ROZPOCET
| VV |  | 4.NP | [14 empty] | VV | 2 | 1 | True | 0 | ROZPOCET
| VV |  | 15,42 |  | 15.42 | [12 empty] | VV | 2 | 2 | True | 0 | ROZPOCET
| VV |  | Součet |  | 294.56 | [12 empty] | VV | 2 | 4 | True | 0 | ROZPOCET
| VV |  | 294,56*1,15 |  | 338.744 | [12 empty] | VV | 2 | 2 | True | 0 | ROZPOCET
| VV |  | Součet |  | 338.744 | [12 empty] | VV | 2 | 4 | True | 0 | ROZPOCET
| VV |  | 339 |  | 339 | [12 empty] | VV | 2 | 2 | True | 1 | ROZPOCET
119 | K | 722174024 | Potrubí z plastových trubek z polypropylenu (PPR) svařovaných polyfuzně PN 20 (SDR 6) D 32 x 5,4 | m | 142 |  | 0 | CS ÚRS 2019 01 |  | základní |  | 0 | 0.00125 | 0.1775 | 0 | 0 | 16 | K | 2 |  |  |  | ROZPOCET | 0 | 0 | 0 | 0 | 0 | 1 | 0 | 16 | 401070883
| VV |  | POTRUBÍ TEPLÉ VODY | [14 empty] | VV | 2 | 1 | True | 0 | ROZPOCET
| VV |  | SVISLÉ | [14 empty] | VV | 2 | 1 | True | 0 | ROZPOCET
| VV |  | 7 |  | 7 | [12 empty] | VV | 2 | 2 | True | 0 | ROZPOCET
| VV |  | 1.PP | [14 empty] | VV | 2 | 1 | True | 0 | ROZPOCET
| VV |  | 82,6 |  | 82.6 | [12 empty] | VV | 2 | 2 | True | 0 | ROZPOCET
| VV |  | 1.NP | [14 empty] | VV | 2 | 1 | True | 0 | ROZPOCET
| VV |  | 1,09 |  | 1.09 | [12 empty] | VV | 2 | 2 | True | 0 | ROZPOCET
| VV |  | 2.NP | [14 empty] | VV | 2 | 1 | True | 0 | ROZPOCET
| VV |  | 19,1 |  | 19.1 | [12 empty] | VV | 2 | 2 | True | 0 | ROZPOCET
| VV |  | 3.NP | [14 empty] | VV | 2 | 1 | True | 0 | ROZPOCET
| VV |  | 6,75 |  | 6.75 | [12 empty] | VV | 2 | 2 | True | 0 | ROZPOCET
| VV |  | 4.NP | [14 empty] | VV | 2 | 1 | True | 0 | ROZPOCET
| VV |  | 6,75 |  | 6.75 | [12 empty] | VV | 2 | 2 | True | 0 | ROZPOCET
| VV |  | Součet |  | 123.29 | [12 empty] | VV | 2 | 4 | True | 0 | ROZPOCET
| VV |  | 123,29*1,15 |  | 141.784 | [12 empty] | VV | 2 | 2 | True | 0 | ROZPOCET
| VV |  | Součet |  | 141.784 | [12 empty] | VV | 2 | 4 | True | 0 | ROZPOCET
| VV |  | 142 |  | 142 | [12 empty] | VV | 2 | 2 | True | 1 | ROZPOCET
120 | K | 722174025 | Potrubí z plastových trubek z polypropylenu (PPR) svařovaných polyfuzně PN 20 (SDR 6) D 40 x 6,7 | m | 141.5 |  | 0 | CS ÚRS 2019 01 |  | základní |  | 0 | 0.00256 | 0.36224 | 0 | 0 | 16 | K | 2 |  |  |  | ROZPOCET | 0 | 0 | 0 | 0 | 0 | 1 | 0 | 16 | -1867009896
| VV |  | POTRUBÍ TEPLÉ VODY | [14 empty] | VV | 2 | 1 | True | 0 | ROZPOCET
| VV |  | SVISLÉ | [14 empty] | VV | 2 | 1 | True | 0 | ROZPOCET
| VV |  | 14,5 |  | 14.5 | [12 empty] | VV | 2 | 2 | True | 0 | ROZPOCET
| VV |  | 1.PP | [14 empty] | VV | 2 | 1 | True | 0 | ROZPOCET
| VV |  | 99,67 |  | 99.67 | [12 empty] | VV | 2 | 2 | True | 0 | ROZPOCET
| VV |  | 1.NP | [14 empty] | VV | 2 | 1 | True | 0 | ROZPOCET
| VV |  | 0,16 |  | 0.16 | [12 empty] | VV | 2 | 2 | True | 0 | ROZPOCET
| VV |  | 2.NP | [14 empty] | VV | 2 | 1 | True | 0 | ROZPOCET
| VV |  | 8,35 |  | 8.35 | [12 empty] | VV | 2 | 2 | True | 0 | ROZPOCET
| VV |  | Součet |  | 122.68 | [12 empty] | VV | 2 | 4 | True | 0 | ROZPOCET
| VV |  | 122,68*1,15 |  | 141.082 | [12 empty] | VV | 2 | 2 | True | 0 | ROZPOCET
| VV |  | Součet |  | 141.082 | [12 empty] | VV | 2 | 4 | True | 0 | ROZPOCET
| VV |  | 141,5 |  | 141.5 | [12 empty] | VV | 2 | 2 | True | 1 | ROZPOCET
121 | K | 722174026 | Potrubí z plastových trubek z polypropylenu (PPR) svařovaných polyfuzně PN 20 (SDR 6) D 50 x 8,4 | m | 35 |  | 0 | CS ÚRS 2019 01 |  | základní |  | 0 | 0.00364 | 0.1274 | 0 | 0 | 16 | K | 2 |  |  |  | ROZPOCET | 0 | 0 | 0 | 0 | 0 | 1 | 0 | 16 | -1139343057
| VV |  | POTRUBÍ TEPLÉ VODY | [14 empty] | VV | 2 | 1 | True | 0 | ROZPOCET
| VV |  | SVISLÉ | [14 empty] | VV | 2 | 1 | True | 0 | ROZPOCET
| VV |  | 9,5 |  | 9.5 | [12 empty] | VV | 2 | 2 | True | 0 | ROZPOCET
| VV |  | 1.PP | [14 empty] | VV | 2 | 1 | True | 0 | ROZPOCET
| VV |  | 20,54 |  | 20.54 | [12 empty] | VV | 2 | 2 | True | 0 | ROZPOCET
| VV |  | Součet |  | 30.04 | [12 empty] | VV | 2 | 4 | True | 0 | ROZPOCET
| VV |  | 30,04*1,15 |  | 34.546 | [12 empty] | VV | 2 | 2 | True | 0 | ROZPOCET
| VV |  | Součet |  | 34.546 | [12 empty] | VV | 2 | 4 | True | 0 | ROZPOCET
| VV |  | 35 |  | 35 | [12 empty] | VV | 2 | 2 | True | 1 | ROZPOCET
122 | K | 722174027 | Potrubí z plastových trubek z polypropylenu (PPR) svařovaných polyfuzně PN 20 (SDR 6) D 63 x 10,5 | m | 117 |  | 0 | CS ÚRS 2019 01 |  | základní |  | 0 | 0.0061 | 0.7137 | 0 | 0 | 16 | K | 2 |  |  |  | ROZPOCET | 0 | 0 | 0 | 0 | 0 | 1 | 0 | 16 | -1799614115
| VV |  | POTRUBÍ TEPLÉ VODY | [14 empty] | VV | 2 | 1 | True | 0 | ROZPOCET
| VV |  | SVISLÉ | [14 empty] | VV | 2 | 1 | True | 0 | ROZPOCET
| VV |  | 2,5 |  | 2.5 | [12 empty] | VV | 2 | 2 | True | 0 | ROZPOCET
| VV |  | 1.PP | [14 empty] | VV | 2 | 1 | True | 0 | ROZPOCET
| VV |  | 99,04 |  | 99.04 | [12 empty] | VV | 2 | 2 | True | 0 | ROZPOCET
| VV |  | Součet |  | 101.54 | [12 empty] | VV | 2 | 4 | True | 0 | ROZPOCET
| VV |  | 101,54*1,15 |  | 116.771 | [12 empty] | VV | 2 | 2 | True | 0 | ROZPOCET
| VV |  | Součet |  | 116.771 | [12 empty] | VV | 2 | 4 | True | 0 | ROZPOCET
| VV |  | 117 |  | 117 | [12 empty] | VV | 2 | 2 | True | 1 | ROZPOCET
123 | K | 722181221 | Ochrana potrubí termoizolačními trubicemi z pěnového polyetylenu PE přilepenými v příčných a podélných spojích, tloušťky izolace přes 6 do 9 mm, vnitřního průměru izolace DN do 22 mm | m | 245.5 |  | 0 | CS ÚRS 2019 01 |  | základní |  | 0 | 5e-05 | 0.012275 | 0 | 0 | 16 | K | 2 |  |  |  | ROZPOCET | 0 | 0 | 0 | 0 | 0 | 1 | 0 | 16 | -842882044
| VV |  | IZOLACE STUDENÉ VODY VEDENÉ V PŘÍČKÁCH A ZDECH | [14 empty] | VV | 2 | 1 | True | 0 | ROZPOCET
| VV |  | SVISLÉ | [14 empty] | VV | 2 | 1 | True | 0 | ROZPOCET
| VV |  | 124,4 |  | 124.4 | [12 empty] | VV | 2 | 2 | True | 0 | ROZPOCET
| VV |  | 1.NP | [14 empty] | VV | 2 | 1 | True | 0 | ROZPOCET
| VV |  | 22,1 |  | 22.1 | [12 empty] | VV | 2 | 2 | True | 0 | ROZPOCET
| VV |  | 2.NP | [14 empty] | VV | 2 | 1 | True | 0 | ROZPOCET
| VV |  | 28,86-1,5 |  | 27.36 | [12 empty] | VV | 2 | 2 | True | 0 | ROZPOCET
| VV |  | 3.NP | [14 empty] | VV | 2 | 1 | True | 0 | ROZPOCET
| VV |  | 21,9 |  | 21.9 | [12 empty] | VV | 2 | 2 | True | 0 | ROZPOCET
| VV |  | 4.NP | [14 empty] | VV | 2 | 1 | True | 0 | ROZPOCET
| VV |  | 17,61 |  | 17.61 | [12 empty] | VV | 2 | 2 | True | 0 | ROZPOCET
| VV |  | Součet |  | 213.37 | [12 empty] | VV | 2 | 4 | True | 0 | ROZPOCET
| VV |  | 213,37*1,15 |  | 245.376 | [12 empty] | VV | 2 | 2 | True | 0 | ROZPOCET
| VV |  | Součet |  | 245.376 | [12 empty] | VV | 2 | 4 | True | 0 | ROZPOCET
| VV |  | 245,5 |  | 245.5 | [12 empty] | VV | 2 | 2 | True | 1 | ROZPOCET
124 | K | 722181222 | Ochrana potrubí termoizolačními trubicemi z pěnového polyetylenu PE přilepenými v příčných a podélných spojích, tloušťky izolace přes 6 do 9 mm, vnitřního průměru izolace DN přes 22 do 45 mm | m | 152 |  | 0 | CS ÚRS 2019 01 |  | základní |  | 0 | 7e-05 | 0.01064 | 0 | 0 | 16 | K | 2 |  |  |  | ROZPOCET | 0 | 0 | 0 | 0 | 0 | 1 | 0 | 16 | -1999867511
| VV |  | IZOLACE STUDENÉ VODY A POŽÁRNÍ VODY VEDENÉ V PŘÍČKÁCH A ZDECH | [14 empty] | VV | 2 | 1 | True | 0 | ROZPOCET
| VV |  | SVISLÉ | [14 empty] | VV | 2 | 1 | True | 0 | ROZPOCET
| VV |  | 45 |  | 45 | [12 empty] | VV | 2 | 2 | True | 0 | ROZPOCET
| VV |  | 1.NP | [14 empty] | VV | 2 | 1 | True | 0 | ROZPOCET
| VV |  | 45,67-21,1 |  | 24.57 | [12 empty] | VV | 2 | 2 | True | 0 | ROZPOCET
| VV |  | 0,43+0,78+0,16 |  | 1.37 | [12 empty] | VV | 2 | 2 | True | 0 | ROZPOCET
| VV |  | 2.NP | [14 empty] | VV | 2 | 1 | True | 0 | ROZPOCET
| VV |  | 62,51-34,4 |  | 28.11 | [12 empty] | VV | 2 | 2 | True | 0 | ROZPOCET
| VV |  | 22,28-11,5 |  | 10.78 | [12 empty] | VV | 2 | 2 | True | 0 | ROZPOCET
| VV |  | 3.NP+4.NP | [14 empty] | VV | 2 | 1 | True | 0 | ROZPOCET
| VV |  | (17,15+17,86)-(8,5*2) |  | 18.01 | [12 empty] | VV | 2 | 2 | True | 0 | ROZPOCET
| VV |  | Požární vodovod | [14 empty] | VV | 2 | 1 | True | 0 | ROZPOCET
| VV |  | 3,86 |  | 3.86 | [12 empty] | VV | 2 | 2 | True | 0 | ROZPOCET
| VV |  | Součet |  | 131.7 | [12 empty] | VV | 2 | 4 | True | 0 | ROZPOCET
| VV |  | 131,7*1,15 |  | 151.455 | [12 empty] | VV | 2 | 2 | True | 0 | ROZPOCET
| VV |  | Součet |  | 151.455 | [12 empty] | VV | 2 | 4 | True | 0 | ROZPOCET
| VV |  | 152 |  | 152 | [12 empty] | VV | 2 | 2 | True | 1 | ROZPOCET
125 | K | 722181251 | Ochrana potrubí termoizolačními trubicemi z pěnového polyetylenu PE přilepenými v příčných a podélných spojích, tloušťky izolace přes 20 do 25 mm, vnitřního průměru izolace DN do 22 mm | m | 220 |  | 0 | CS ÚRS 2019 01 |  | základní |  | 0 | 0.0002 | 0.044 | 0 | 0 | 16 | K | 2 |  |  |  | ROZPOCET | 0 | 0 | 0 | 0 | 0 | 1 | 0 | 16 | -1346787216
| VV |  | IZOLACE TEPLÉ VODY VEDENÉ V PŘÍČKÁCH A ZDECH | [14 empty] | VV | 2 | 1 | True | 0 | ROZPOCET
| VV |  | svislé | [14 empty] | VV | 2 | 1 | True | 0 | ROZPOCET
| VV |  | 70.1 |  | 70.1 | [12 empty] | VV | 2 | 2 | True | 0 | ROZPOCET
| VV |  | 1.np | [14 empty] | VV | 2 | 1 | True | 0 | ROZPOCET
| VV |  | 45,78-21 |  | 24.78 | [12 empty] | VV | 2 | 2 | True | 0 | ROZPOCET
| VV |  | 2.np | [14 empty] | VV | 2 | 1 | True | 0 | ROZPOCET
| VV |  | 94,53-41,1 |  | 53.43 | [12 empty] | VV | 2 | 2 | True | 0 | ROZPOCET
| VV |  | 3.np-4.np | [14 empty] | VV | 2 | 1 | True | 0 | ROZPOCET
| VV |  | (37,27+32,24)-(13,36*2) |  | 42.79 | [12 empty] | VV | 2 | 2 | True | 0 | ROZPOCET
| VV |  | Součet |  | 191.1 | [12 empty] | VV | 2 | 4 | True | 0 | ROZPOCET
| VV |  | 191,1*1,15 |  | 219.765 | [12 empty] | VV | 2 | 2 | True | 0 | ROZPOCET
| VV |  | Součet |  | 219.765 | [12 empty] | VV | 2 | 4 | True | 0 | ROZPOCET
| VV |  | 220 |  | 220 | [12 empty] | VV | 2 | 2 | True | 1 | ROZPOCET
126 | K | 722181252 | Ochrana potrubí termoizolačními trubicemi z pěnového polyetylenu PE přilepenými v příčných a podélných spojích, tloušťky izolace přes 20 do 25 mm, vnitřního průměru izolace DN přes 22 do 45 mm | m | 76.5 |  | 0 | CS ÚRS 2019 01 |  | základní |  | 0 | 0.00024 | 0.01836 | 0 | 0 | 16 | K | 2 |  |  |  | ROZPOCET | 0 | 0 | 0 | 0 | 0 | 1 | 0 | 16 | -1870047874
| VV |  | IZOLACE TEPLÉ VODY VEDENÉ V PŘÍČKÁCH A ZDECH | [14 empty] | VV | 2 | 1 | True | 0 | ROZPOCET
| VV |  | svislé | [14 empty] | VV | 2 | 1 | True | 0 | ROZPOCET
| VV |  | 37 |  | 37 | [12 empty] | VV | 2 | 2 | True | 0 | ROZPOCET
| VV |  | 1.np | [14 empty] | VV | 2 | 1 | True | 0 | ROZPOCET
| VV |  | 1,09 |  | 1.09 | [12 empty] | VV | 2 | 2 | True | 0 | ROZPOCET
| VV |  | 2.np | [14 empty] | VV | 2 | 1 | True | 0 | ROZPOCET
| VV |  | 55,43-41,4 |  | 14.03 | [12 empty] | VV | 2 | 2 | True | 0 | ROZPOCET
| VV |  | 3.np-4.np | [14 empty] | VV | 2 | 1 | True | 0 | ROZPOCET
| VV |  | (16,26+15,42)-(8.7*2) |  | 14.28 | [12 empty] | VV | 2 | 2 | True | 0 | ROZPOCET
| VV |  | Součet |  | 66.4 | [12 empty] | VV | 2 | 4 | True | 0 | ROZPOCET
| VV |  | 66,4*1,15 |  | 76.36 | [12 empty] | VV | 2 | 2 | True | 0 | ROZPOCET
| VV |  | Součet |  | 76.36 | [12 empty] | VV | 2 | 4 | True | 0 | ROZPOCET
| VV |  | 76,5 |  | 76.5 | [12 empty] | VV | 2 | 2 | True | 1 | ROZPOCET
127 | K | 722182011 | Podpůrný žlab pro potrubí průměru D 20 | m | 197 |  | 0 | CS ÚRS 2019 01 |  | základní |  | 0 | 0.00018 | 0.03546 | 0 | 0 | 16 | K | 2 |  |  |  | ROZPOCET | 0 | 0 | 0 | 0 | 0 | 1 | 0 | 16 | 992754361
| VV |  | 1,5+16+14+50+41,1+21+27,45 |  | 171.05 | [12 empty] | VV | 2 | 2 | True | 0 | ROZPOCET
| VV |  | Součet |  | 171.05 | [12 empty] | VV | 2 | 4 | True | 0 | ROZPOCET
| VV |  | 171,05*1,15 |  | 196.708 | [12 empty] | VV | 2 | 2 | True | 0 | ROZPOCET
| VV |  | Součet |  | 196.708 | [12 empty] | VV | 2 | 4 | True | 0 | ROZPOCET
| VV |  | 197 |  | 197 | [12 empty] | VV | 2 | 2 | True | 1 | ROZPOCET
128 | K | 722182012 | Podpůrný žlab pro potrubí průměru D 25 | m | 142.5 |  | 0 | CS ÚRS 2019 01 |  | základní |  | 0 | 0.00021 | 0.029925 | 0 | 0 | 16 | K | 2 |  |  |  | ROZPOCET | 0 | 0 | 0 | 0 | 0 | 1 | 0 | 16 | 1258394013
| VV |  | 32,1+34,4+21,1+35,91 |  | 123.51 | [12 empty] | VV | 2 | 2 | True | 0 | ROZPOCET
| VV |  | Součet |  | 123.51 | [12 empty] | VV | 2 | 4 | True | 0 | ROZPOCET
| VV |  | 123,51*1,15 |  | 142.037 | [12 empty] | VV | 2 | 2 | True | 0 | ROZPOCET
| VV |  | Součet |  | 142.037 | [12 empty] | VV | 2 | 4 | True | 0 | ROZPOCET
| VV |  | 142,5 |  | 142.5 | [12 empty] | VV | 2 | 2 | True | 1 | ROZPOCET
129 | K | 722182013 | Podpůrný žlab pro potrubí průměru D 32 | m | 133.5 |  | 0 | CS ÚRS 2019 01 |  | základní |  | 0 | 0.00026 | 0.03471 | 0 | 0 | 16 | K | 2 |  |  |  | ROZPOCET | 0 | 0 | 0 | 0 | 0 | 1 | 0 | 16 | 1784712589
| VV |  | 18+11,5+86,41 |  | 115.91 | [12 empty] | VV | 2 | 2 | True | 0 | ROZPOCET
| VV |  | Součet |  | 115.91 | [12 empty] | VV | 2 | 4 | True | 0 | ROZPOCET
| VV |  | 115,91*1,15 |  | 133.297 | [12 empty] | VV | 2 | 2 | True | 0 | ROZPOCET
| VV |  | Součet |  | 133.297 | [12 empty] | VV | 2 | 4 | True | 0 | ROZPOCET
| VV |  | 133,5 |  | 133.5 | [12 empty] | VV | 2 | 2 | True | 1 | ROZPOCET
130 | K | 722182014 | Podpůrný žlab pro potrubí průměru D 40 | m | 116 |  | 0 | CS ÚRS 2019 01 |  | základní |  | 0 | 0.00029 | 0.03364 | 0 | 0 | 16 | K | 2 |  |  |  | ROZPOCET | 0 | 0 | 0 | 0 | 0 | 1 | 0 | 16 | -747563565
| VV |  | 8+3,8+41,75+47 |  | 100.55 | [12 empty] | VV | 2 | 2 | True | 0 | ROZPOCET
| VV |  | Součet |  | 100.55 | [12 empty] | VV | 2 | 4 | True | 0 | ROZPOCET
| VV |  | 100,55*1,15 |  | 115.633 | [12 empty] | VV | 2 | 2 | True | 0 | ROZPOCET
| VV |  | Součet |  | 115.633 | [12 empty] | VV | 2 | 4 | True | 0 | ROZPOCET
| VV |  | 116 |  | 116 | [12 empty] | VV | 2 | 2 | True | 1 | ROZPOCET
131 | K | 722182015 | Podpůrný žlab pro potrubí průměru D 50 | m | 80.5 |  | 0 | CS ÚRS 2019 01 |  | základní |  | 0 | 0.00043 | 0.034615 | 0 | 0 | 16 | K | 2 |  |  |  | ROZPOCET | 0 | 0 | 0 | 0 | 0 | 1 | 0 | 16 | 840183918
| VV |  | 69,67*1,15 |  | 80.121 | [12 empty] | VV | 2 | 2 | True | 0 | ROZPOCET
| VV |  | Součet |  | 80.121 | [12 empty] | VV | 2 | 4 | True | 0 | ROZPOCET
| VV |  | 80,5 |  | 80.5 | [12 empty] | VV | 2 | 2 | True | 1 | ROZPOCET
132 | K | 722182016 | Podpůrný žlab pro potrubí průměru D 63 | m | 244 |  | 0 | CS ÚRS 2019 01 |  | základní |  | 0 | 0.00047 | 0.11468 | 0 | 0 | 16 | K | 2 |  |  |  | ROZPOCET | 0 | 0 | 0 | 0 | 0 | 1 | 0 | 16 | 1051705801
| VV |  | 113,01+99,04 |  | 212.05 | [12 empty] | VV | 2 | 2 | True | 0 | ROZPOCET
| VV |  | Součet |  | 212.05 | [12 empty] | VV | 2 | 4 | True | 0 | ROZPOCET
| VV |  | 212,05*1,15 |  | 243.858 | [12 empty] | VV | 2 | 2 | True | 0 | ROZPOCET
| VV |  | Součet |  | 243.858 | [12 empty] | VV | 2 | 4 | True | 0 | ROZPOCET
| VV |  | 244 |  | 244 | [12 empty] | VV | 2 | 2 | True | 1 | ROZPOCET
133 | K | 722190401 | Zřízení přípojek na potrubí vyvedení a upevnění výpustek do DN 25 | kus | 212 |  | 0 | CS ÚRS 2019 01 |  | základní |  | 0 | 0 | 0 | 0 | 0 | 16 | K | 2 |  |  |  | ROZPOCET | 0 | 0 | 0 | 0 | 0 | 1 | 0 | 16 | 1322116189
| VV |  | 37+14*4+6*2+19*2+8+8*2+11+4*3+3*2+4*3+2*2 |  | 212 | [12 empty] | VV | 2 | 2 | True | 1 | ROZPOCET
134 | K | 722220111 | Armatury s jedním závitem nástěnky pro výtokový ventil G 1/2 | kus | 334 |  | 0 | CS ÚRS 2019 01 |  | základní |  | 0 | 0.00013 | 0.04342 | 0 | 0 | 16 | K | 2 |  |  |  | ROZPOCET | 0 | 0 | 0 | 0 | 0 | 1 | 0 | 16 | -1072135505
| VV |  | 14*4+19*2+8*2+4+3*24*3+2*2 |  | 334 | [12 empty] | VV | 2 | 2 | True | 1 | ROZPOCET
135 | K | 722220121 | Armatury s jedním závitem nástěnky pro baterii G 1/2 | pár | 10 |  | 0 | CS ÚRS 2019 01 |  | základní |  | 0 | 0.00025 | 0.0025 | 0 | 0 | 16 | K | 2 |  |  |  | ROZPOCET | 0 | 0 | 0 | 0 | 0 | 1 | 0 | 16 | -1008317938
| VV |  | 6+4 |  | 10 | [12 empty] | VV | 2 | 2 | True | 1 | ROZPOCET
136 | K | 722224116 | Armatury s jedním závitem kohouty plnicí a vypouštěcí PN 10 G 3/4 | kus | 7 |  | 0 | CS ÚRS 2019 01 |  | základní |  | 0 | 0.00027 | 0.00189 | 0 | 0 | 16 | K | 2 |  |  |  | ROZPOCET | 0 | 0 | 0 | 0 | 0 | 1 | 0 | 16 | -1413308744
| VV |  | 4+3 |  | 7 | [12 empty] | VV | 2 | 2 | True | 1 | ROZPOCET
137 | K | 722224152 | Armatury s jedním závitem ventily kulové zahradní uzávěry PN 15 do 120° C G 1/2 - 3/4 | kus | 1 |  | 0 | CS ÚRS 2019 01 |  | základní |  | 0 | 0.00022 | 0.00022 | 0 | 0 | 16 | K | 2 |  |  |  | ROZPOCET | 0 | 0 | 0 | 0 | 0 | 1 | 0 | 16 | -1554153476
| VV |  | 1 |  | 1 | [12 empty] | VV | 2 | 2 | True | 1 | ROZPOCET
138 | K | 722231073 | Armatury se dvěma závity ventily zpětné mosazné PN 10 do 110°C G 3/4 | kus | 7 |  | 0 | CS ÚRS 2019 01 |  | základní |  | 0 | 0.00017 | 0.00119 | 0 | 0 | 16 | K | 2 |  |  |  | ROZPOCET | 0 | 0 | 0 | 0 | 0 | 1 | 0 | 16 | 91064993
| VV |  | 7 |  | 7 | [12 empty] | VV | 2 | 2 | True | 1 | ROZPOCET
139 | K | 722231074 | Armatury se dvěma závity ventily zpětné mosazné PN 10 do 110°C G 1 | kus | 1 |  | 0 | CS ÚRS 2019 01 |  | základní |  | 0 | 0.00024 | 0.00024 | 0 | 0 | 16 | K | 2 |  |  |  | ROZPOCET | 0 | 0 | 0 | 0 | 0 | 1 | 0 | 16 | 1957780656
| VV |  | 1 |  | 1 | [12 empty] | VV | 2 | 2 | True | 1 | ROZPOCET
140 | K | 722231077 | Armatury se dvěma závity ventily zpětné mosazné PN 10 do 110°C G 2 | kus | 2 |  | 0 | CS ÚRS 2019 01 |  | základní |  | 0 | 0.00076 | 0.00152 | 0 | 0 | 16 | K | 2 |  |  |  | ROZPOCET | 0 | 0 | 0 | 0 | 0 | 1 | 0 | 16 | 712883401
| VV |  | 1+1 |  | 2 | [12 empty] | VV | 2 | 2 | True | 1 | ROZPOCET
141 | K | 722231079 | Armatury se dvěma závity ventily zpětné mosazné PN 10 do 110°C G 3 | kus | 1 |  | 0 | CS ÚRS 2019 01 |  | základní |  | 0 | 0.00188 | 0.00188 | 0 | 0 | 16 | K | 2 |  |  |  | ROZPOCET | 0 | 0 | 0 | 0 | 0 | 1 | 0 | 16 | -1952537397
| VV |  | 1 |  | 1 | [12 empty] | VV | 2 | 2 | True | 1 | ROZPOCET
142 | K | 722231142 | Ventil závitový pojistný rohový G 3/4 - 8bar | kus | 1 |  | 0 | CS ÚRS 2019 01 |  | základní |  | 0 | 0.00041 | 0.00041 | 0 | 0 | 16 | K | 2 |  |  |  | ROZPOCET | 0 | 0 | 0 | 0 | 0 | 1 | 0 | 16 | -368057532
| VV |  | Ventil závitový pojistný rohový G 3/4 - 8bar | [14 empty] | VV | 2 | 1 | True | 0 | ROZPOCET
| VV |  | 1 |  | 1 | [12 empty] | VV | 2 | 2 | True | 1 | ROZPOCET
143 | K | 722232044 | Armatury se dvěma závity kulové kohouty PN 42 do 185 °C přímé vnitřní závit G 3/4 | kus | 12 |  | 0 | CS ÚRS 2019 01 |  | základní |  | 0 | 0.00034 | 0.00408 | 0 | 0 | 16 | K | 2 |  |  |  | ROZPOCET | 0 | 0 | 0 | 0 | 0 | 1 | 0 | 16 | 1065710580
| VV |  | 8+4 |  | 12 | [12 empty] | VV | 2 | 2 | True | 1 | ROZPOCET
144 | K | 722232045 | Armatury se dvěma závity kulové kohouty PN 42 do 185 °C přímé vnitřní závit G 1 | kus | 1 |  | 0 | CS ÚRS 2019 01 |  | základní |  | 0 | 0.0005 | 0.0005 | 0 | 0 | 16 | K | 2 |  |  |  | ROZPOCET | 0 | 0 | 0 | 0 | 0 | 1 | 0 | 16 | 1701159295
| VV |  | 1 |  | 1 | [12 empty] | VV | 2 | 2 | True | 1 | ROZPOCET
145 | K | 722232046 | Armatury se dvěma závity kulové kohouty PN 42 do 185 °C přímé vnitřní závit G 5/4 | kus | 1 |  | 0 | CS ÚRS 2019 01 |  | základní |  | 0 | 0.0007 | 0.0007 | 0 | 0 | 16 | K | 2 |  |  |  | ROZPOCET | 0 | 0 | 0 | 0 | 0 | 1 | 0 | 16 | -1939698035
| VV |  | 1 |  | 1 | [12 empty] | VV | 2 | 2 | True | 1 | ROZPOCET
146 | K | 722232048 | Armatury se dvěma závity kulové kohouty PN 42 do 185 °C přímé vnitřní závit G 2 | kus | 3 |  | 0 | CS ÚRS 2019 01 |  | základní |  | 0 | 0.00168 | 0.00504 | 0 | 0 | 16 | K | 2 |  |  |  | ROZPOCET | 0 | 0 | 0 | 0 | 0 | 1 | 0 | 16 | 392526732
| VV |  | 3 |  | 3 | [12 empty] | VV | 2 | 2 | True | 1 | ROZPOCET
147 | K | 722232050 | Armatury se dvěma závity kulové kohouty PN 42 do 185 °C přímé vnitřní závit G 3 | kus | 3 |  | 0 | CS ÚRS 2019 01 |  | základní |  | 0 | 0.00432 | 0.01296 | 0 | 0 | 16 | K | 2 |  |  |  | ROZPOCET | 0 | 0 | 0 | 0 | 0 | 1 | 0 | 16 | 1392487986
| VV |  | 3 |  | 3 | [12 empty] | VV | 2 | 2 | True | 1 | ROZPOCET
148 | K | 722232061 | Armatury se dvěma závity kulové kohouty PN 42 do 185 °C přímé vnitřní závit s vypouštěním G 1/2 | kus | 1 |  | 0 | CS ÚRS 2019 01 |  | základní |  | 0 | 0.00027 | 0.00027 | 0 | 0 | 16 | K | 2 |  |  |  | ROZPOCET | 0 | 0 | 0 | 0 | 0 | 1 | 0 | 16 | -941200870
| VV |  | 1 |  | 1 | [12 empty] | VV | 2 | 2 | True | 1 | ROZPOCET
149 | K | 722232062 | Armatury se dvěma závity kulové kohouty PN 42 do 185 °C přímé vnitřní závit s vypouštěním G 3/4 | kus | 10 |  | 0 | CS ÚRS 2019 01 |  | základní |  | 0 | 0.0004 | 0.004 | 0 | 0 | 16 | K | 2 |  |  |  | ROZPOCET | 0 | 0 | 0 | 0 | 0 | 1 | 0 | 16 | -296343682
| VV |  | 10 |  | 10 | [12 empty] | VV | 2 | 2 | True | 1 | ROZPOCET
150 | K | 722232063 | Armatury se dvěma závity kulové kohouty PN 42 do 185 °C přímé vnitřní závit s vypouštěním G 1 | kus | 5 |  | 0 | CS ÚRS 2019 01 |  | základní |  | 0 | 0.00057 | 0.00285 | 0 | 0 | 16 | K | 2 |  |  |  | ROZPOCET | 0 | 0 | 0 | 0 | 0 | 1 | 0 | 16 | -433991095
| VV |  | 5 |  | 5 | [12 empty] | VV | 2 | 2 | True | 1 | ROZPOCET
151 | K | 722232064 | Armatury se dvěma závity kulové kohouty PN 42 do 185 °C přímé vnitřní závit s vypouštěním G 5/4 | kus | 3 |  | 0 | CS ÚRS 2019 01 |  | základní |  | 0 | 0.0008 | 0.0024 | 0 | 0 | 16 | K | 2 |  |  |  | ROZPOCET | 0 | 0 | 0 | 0 | 0 | 1 | 0 | 16 | 163832013
| VV |  | 3 |  | 3 | [12 empty] | VV | 2 | 2 | True | 1 | ROZPOCET
152 | K | 722232065 | Armatury se dvěma závity kulové kohouty PN 42 do 185 °C přímé vnitřní závit s vypouštěním G 6/4 | kus | 2 |  | 0 | CS ÚRS 2019 01 |  | základní |  | 0 | 0.0012 | 0.0024 | 0 | 0 | 16 | K | 2 |  |  |  | ROZPOCET | 0 | 0 | 0 | 0 | 0 | 1 | 0 | 16 | 1347405685
| VV |  | 2 |  | 2 | [12 empty] | VV | 2 | 2 | True | 1 | ROZPOCET
153 | K | 722232066 | Armatury se dvěma závity kulové kohouty PN 42 do 185 °C přímé vnitřní závit s vypouštěním G 2 | kus | 1 |  | 0 | CS ÚRS 2019 01 |  | základní |  | 0 | 0.00182 | 0.00182 | 0 | 0 | 16 | K | 2 |  |  |  | ROZPOCET | 0 | 0 | 0 | 0 | 0 | 1 | 0 | 16 | -404712920
| VV |  | 1 |  | 1 | [12 empty] | VV | 2 | 2 | True | 1 | ROZPOCET
154 | K | 722234268 | Armatury se dvěma závity filtry mosazný PN 16 do 120 °C G 2 | kus | 1 |  | 0 | CS ÚRS 2019 01 |  | základní |  | 0 | 0.00085 | 0.00085 | 0 | 0 | 16 | K | 2 |  |  |  | ROZPOCET | 0 | 0 | 0 | 0 | 0 | 1 | 0 | 16 | -498090382
155 | K | 722239101 | Armatury se dvěma závity montáž vodovodních armatur se dvěma závity ostatních typů G 1/2 | kus | 6 |  | 0 | CS ÚRS 2019 01 |  | základní |  | 0 | 2e-05 | 0.00012 | 0 | 0 | 16 | K | 2 |  |  |  | ROZPOCET | 0 | 0 | 0 | 0 | 0 | 1 | 0 | 16 | -1395723641
156 | M | 40564123.1 | Automatický termostatický ventil DN15 bez teploměru | kus | 6 |  | 0 | vlastní |  | základní |  | 0 | 0.00098 | 0.00588 | 0 | 0 | 32 | M | 2 |  |  |  | ROZPOCET | 0 | 0 | 0 | 0 | 0 | 1 | 0 | 16 | -262207080
157 | K | 722239108 | Armatury se dvěma závity montáž vodovodních armatur se dvěma závity ostatních typů G 3 | kus | 1 |  | 0 | CS ÚRS 2019 01 |  | základní |  | 0 | 4e-05 | 4e-05 | 0 | 0 | 16 | K | 2 |  |  |  | ROZPOCET | 0 | 0 | 0 | 0 | 0 | 1 | 0 | 16 | 261581167
158 | M | KIS.JD40003100 | filtr domácí na studenou vodu 3", se zpětným manuálním proplachem | kus | 1 |  | 0 | CS ÚRS 2019 01 |  | základní |  | 0 | 0.002 | 0.002 | 0 | 0 | 32 | M | 2 |  |  |  | ROZPOCET | 0 | 0 | 0 | 0 | 0 | 1 | 0 | 16 | 1844271231
| VV |  | filtr s manuálním zpětným proplachem | [14 empty] | VV | 2 | 1 | True | 0 | ROZPOCET
| VV |  | Přepážkový filtr na studenou vodu s manuálním proplachem, filtrační nádoba z vysoce kvalitního plastu do PN 16, přírubové těleso zšedé litiny PN 10, | [14 empty] | VV | 2 | 1 | True | 0 | ROZPOCET
| VV |  | postříbřené filtrační síto z nerezové oceli s antibakteriálním účinkem, standardní poréznost síta 0,1 mm, | [14 empty] | VV | 2 | 1 | True | 0 | ROZPOCET
| VV |  | možnos volby porézností 0,03/ 0,32/ 0,5 mm, čištění síta zpětným proplachem (odsávací hlavice), nepřerušovaná dodávka filtrované vody, | [14 empty] | VV | 2 | 1 | True | 0 | ROZPOCET
| VV |  | odvod vody do otevřeného odpadního systému přes kulový ventil DN 20, odkalení přírubového tělesa filtru kulovým ventilem. | [14 empty] | VV | 2 | 1 | True | 0 | ROZPOCET
| VV |  | 1 |  | 1 | [12 empty] | VV | 2 | 2 | True | 1 | ROZPOCET
159 | K | 722250133 | Požární příslušenství a armatury hydrantový systém s tvarově stálou hadicí celoplechový D 25 x 30 m | soubor | 8 |  | 0 | CS ÚRS 2019 01 |  | základní |  | 0 | 0.02914 | 0.23312 | 0 | 0 | 16 | K | 2 |  |  |  | ROZPOCET | 0 | 0 | 0 | 0 | 0 | 1 | 0 | 16 | 582905805
| VV |  | 1.PP | [14 empty] | VV | 2 | 1 | True | 0 | ROZPOCET
| VV |  | 1 |  | 1 | [12 empty] | VV | 2 | 2 | True | 0 | ROZPOCET
| VV |  | 1.NP | [14 empty] | VV | 2 | 1 | True | 0 | ROZPOCET
| VV |  | 2 |  | 2 | [12 empty] | VV | 2 | 2 | True | 0 | ROZPOCET
| VV |  | 2.NP | [14 empty] | VV | 2 | 1 | True | 0 | ROZPOCET
| VV |  | 2 |  | 2 | [12 empty] | VV | 2 | 2 | True | 0 | ROZPOCET
| VV |  | 3.NP | [14 empty] | VV | 2 | 1 | True | 0 | ROZPOCET
| VV |  | 2 |  | 2 | [12 empty] | VV | 2 | 2 | True | 0 | ROZPOCET
| VV |  | 4.NP | [14 empty] | VV | 2 | 1 | True | 0 | ROZPOCET
| VV |  | 1 |  | 1 | [12 empty] | VV | 2 | 2 | True | 0 | ROZPOCET
| VV |  | Součet |  | 8 | [12 empty] | VV | 2 | 4 | True | 1 | ROZPOCET
160 | K | 722262302.1 | Vodoměr závitový vícevtokový mokroběžný do 40°C G 5/4 x 150 mm Qn 6 m3/h vertikální s dálkovým odečtem - M-bus | kus | 1 |  | 0 | vlastní |  | základní |  | 0 | 0.00485 | 0.00485 | 0 | 0 | 16 | K | 2 |  |  |  | ROZPOCET | 0 | 0 | 0 | 0 | 0 | 1 | 0 | 16 | -1036212406
| VV |  | měření potřeby vody - příprava TV | [14 empty] | VV | 2 | 1 | True | 0 | ROZPOCET
| VV |  | Vodoměr závitový vícevtokový mokroběžný do 40°C G 5/4 x 150 mm Qn 6 m3/h vertikální s dálkovým odečtem - M-bus | [14 empty] | VV | 2 | 1 | True | 0 | ROZPOCET
| VV |  | 1 |  | 1 | [12 empty] | VV | 2 | 2 | True | 1 | ROZPOCET
161 | K | 722262303 | Vodoměry pro vodu do 40°C závitové vertikální vícevtokové mokroběžné G 2 x 200 mm Qn 10 | kus | 1 |  | 0 | CS ÚRS 2019 01 |  | základní |  | 0 | 0.00928 | 0.00928 | 0 | 0 | 16 | K | 2 |  |  |  | ROZPOCET | 0 | 0 | 0 | 0 | 0 | 1 | 0 | 16 | -1619314039
| VV |  | fakturační vodoměr | [14 empty] | VV | 2 | 1 | True | 0 | ROZPOCET
| VV |  | 1 |  | 1 | [12 empty] | VV | 2 | 2 | True | 1 | ROZPOCET
162 | K | 722290226 | Zkoušky, proplach a desinfekce vodovodního potrubí zkoušky těsnosti vodovodního potrubí závitového do DN 50 | m | 2289.5 |  | 0 | CS ÚRS 2019 01 |  | základní |  | 0 | 0.00019 | 0.43501 | 0 | 0 | 16 | K | 2 |  |  |  | ROZPOCET | 0 | 0 | 0 | 0 | 0 | 1 | 0 | 16 | 1216852139
| VV |  | 34,5+17+17,5+63+84+252,5+320,5+145,5+35+11+135,5+399+339+142+141,5+35+117 |  | 2289.5 | [12 empty] | VV | 2 | 2 | True | 1 | ROZPOCET
163 | K | 722290229 | Zkoušky, proplach a desinfekce vodovodního potrubí zkoušky těsnosti vodovodního potrubí závitového přes DN 50 do DN 100 | m | 45 |  | 0 | CS ÚRS 2019 01 |  | základní |  | 0 | 0.00035 | 0.01575 | 0 | 0 | 16 | K | 2 |  |  |  | ROZPOCET | 0 | 0 | 0 | 0 | 0 | 1 | 0 | 16 | 995982210
| VV |  | 45 |  | 45 | [12 empty] | VV | 2 | 2 | True | 1 | ROZPOCET
164 | K | 722290234 | Zkoušky, proplach a desinfekce vodovodního potrubí proplach a desinfekce vodovodního potrubí do DN 80 | m | 2334.5 |  | 0 | CS ÚRS 2019 01 |  | základní |  | 0 | 1e-05 | 0.023345 | 0 | 0 | 16 | K | 2 |  |  |  | ROZPOCET | 0 | 0 | 0 | 0 | 0 | 1 | 0 | 16 | 221843868
| VV |  | 2289,5+45 |  | 2334.5 | [12 empty] | VV | 2 | 2 | True | 1 | ROZPOCET
165 | K | 998722103 | Přesun hmot pro vnitřní vodovod stanovený z hmotnosti přesunovaného materiálu vodorovná dopravní vzdálenost do 50 m v objektech výšky přes 12 do 24 m | t | 6.869 |  | 0 | CS ÚRS 2019 01 |  | základní |  | 0 | 0 | 0 | 0 | 0 | 16 | K | 2 |  |  |  | ROZPOCET | 0 | 0 | 0 | 0 | 0 | 1 | 0 | 16 | 1621224702
| D | 723 | Zdravotechnika - vnitřní plynovod |  |  |  | 0 |  |  |  |  | 0 |  | 0.32194 |  | 0 | 2 | D | 1 |  |  |  | ROZPOCET | [6 empty] | 0
166 | K | 723111202 | Potrubí z ocelových trubek závitových černých spojovaných svařováním, bezešvých běžných DN 15 | m | 1 |  | 0 | CS ÚRS 2019 01 |  | základní |  | 0 | 0.00147 | 0.00147 | 0 | 0 | 16 | K | 2 |  |  |  | ROZPOCET | 0 | 0 | 0 | 0 | 0 | 1 | 0 | 16 | -862225955
167 | K | 723111204 | Potrubí z ocelových trubek závitových černých spojovaných svařováním, bezešvých běžných DN 25 | m | 16 |  | 0 | CS ÚRS 2019 01 |  | základní |  | 0 | 0.0027 | 0.0432 | 0 | 0 | 16 | K | 2 |  |  |  | ROZPOCET | 0 | 0 | 0 | 0 | 0 | 1 | 0 | 16 | -358898699
168 | K | 723150312 | Potrubí z ocelových trubek hladkých černých spojovaných svařováním tvářených za tepla Ø 57/3,2 | m | 5 |  | 0 | CS ÚRS 2019 01 |  | základní |  | 0 | 0.00493 | 0.02465 | 0 | 0 | 16 | K | 2 |  |  |  | ROZPOCET | 0 | 0 | 0 | 0 | 0 | 1 | 0 | 16 | 687310537
169 | K | 723150314 | Potrubí z ocelových trubek hladkých černých spojovaných svařováním tvářených za tepla Ø 89/3,6 | m | 15 |  | 0 | CS ÚRS 2019 01 |  | základní |  | 0 | 0.00888 | 0.1332 | 0 | 0 | 16 | K | 2 |  |  |  | ROZPOCET | 0 | 0 | 0 | 0 | 0 | 1 | 0 | 16 | 477852824
170 | K | 723150366 | Potrubí z ocelových trubek hladkých chráničky Ø 44,5/2,6 | m | 1 |  | 0 | CS ÚRS 2019 01 |  | základní |  | 0 | 0.00378 | 0.00378 | 0 | 0 | 16 | K | 2 |  |  |  | ROZPOCET | 0 | 0 | 0 | 0 | 0 | 1 | 0 | 16 | -946201064
171 | K | 723150371 | Potrubí z ocelových trubek hladkých chráničky Ø 108/4 | m | 1 |  | 0 | CS ÚRS 2019 01 |  | základní |  | 0 | 0.01171 | 0.01171 | 0 | 0 | 16 | K | 2 |  |  |  | ROZPOCET | 0 | 0 | 0 | 0 | 0 | 1 | 0 | 16 | -830745176
172 | K | 723213202 | Armatury přírubové kulové kohouty PN 16 do 200°C uzavírací těleso šedá litina (K 85 111 616) DN 50 | soubor | 4 |  | 0 | CS ÚRS 2019 01 |  | základní |  | 0 | 0.01639 | 0.06556 | 0 | 0 | 16 | K | 2 |  |  |  | ROZPOCET | 0 | 0 | 0 | 0 | 0 | 1 | 0 | 16 | -1077011118
173 | K | 723214136 | Armatury přírubové plynové filtry těleso uhlíková ocel s vypouštěcí přírubou PN 16 do 300°C (D 71 118 616) DN 50 | soubor | 1 |  | 0 | CS ÚRS 2019 01 |  | základní |  | 0 | 0.0168 | 0.0168 | 0 | 0 | 16 | K | 2 |  |  |  | ROZPOCET | 0 | 0 | 0 | 0 | 0 | 1 | 0 | 16 | -987889987
174 | K | 723219102 | Armatury přírubové montáž armatur přírubových ostatních typů DN 50 | kus | 1 |  | 0 | CS ÚRS 2019 01 |  | základní |  | 0 | 0.004 | 0.004 | 0 | 0 | 16 | K | 2 |  |  |  | ROZPOCET | 0 | 0 | 0 | 0 | 0 | 1 | 0 | 16 | -1669470101
175 | M | 55128047 | klapka zpětná pružinová mezipřírubová PN 16 T 100 °C DN 50 dl 40mm | kus | 1 |  | 0 | CS ÚRS 2019 01 |  | základní |  | 0 | 0.00115 | 0.00115 | 0 | 0 | 32 | M | 2 |  |  |  | ROZPOCET | 0 | 0 | 0 | 0 | 0 | 1 | 0 | 16 | -635165902
176 | K | 723221304 | Armatury s jedním závitem ventily vzorkovací rohové PN 5 vnitřní závit G 1/2 | kus | 1 |  | 0 | CS ÚRS 2019 01 |  | základní |  | 0 | 0.0002 | 0.0002 | 0 | 0 | 16 | K | 2 |  |  |  | ROZPOCET | 0 | 0 | 0 | 0 | 0 | 1 | 0 | 16 | 892093955
177 | K | 723229102 | Armatury s jedním závitem montáž armatur s jedním závitem ostatních typů G 1/2 | soubor | 5 |  | 0 | CS ÚRS 2019 01 |  | základní |  | 0 | 7e-05 | 0.00035 | 0 | 0 | 16 | K | 2 |  |  |  | ROZPOCET | 0 | 0 | 0 | 0 | 0 | 1 | 0 | 16 | -1373680823
178 | M | 38841149.1 | tlakoměr průměr skříně D 160mm se spodním přípojem rozsah 0-10MPa - včetně připojovacího ventilu - dodávka + montáž | kus | 4 |  | 0 | vlastní |  | základní |  | 0 | 0.00065 | 0.0026 | 0 | 0 | 32 | M | 2 |  |  |  | ROZPOCET | 0 | 0 | 0 | 0 | 0 | 1 | 0 | 16 | 864201170
179 | M | 38841436.1 | tlakoměr kontaktní průměr skříně D 160mm se spodním přípojem - včetně připojovacího ventilu dodávka+montáž | kus | 1 |  | 0 | vlastní |  | základní |  | 0 | 0.0055 | 0.0055 | 0 | 0 | 32 | M | 2 |  |  |  | ROZPOCET | 0 | 0 | 0 | 0 | 0 | 1 | 0 | 16 | 683886406
180 | K | 723230153 | Armatury se dvěma závity flexibilní nerezová hadice pro bajonetové uzávěry na plyn PN 1, délky 500 mm | kus | 3 |  | 0 | CS ÚRS 2019 01 |  | základní |  | 0 | 0.0004 | 0.0012 | 0 | 0 | 16 | K | 2 |  |  |  | ROZPOCET | 0 | 0 | 0 | 0 | 0 | 1 | 0 | 16 | -1475911177
181 | K | 723231162 | Armatury se dvěma závity kohouty kulové PN 42 do 185°C plnoprůtokové vnitřní závit těžká řada G 1/2 | kus | 1 |  | 0 | CS ÚRS 2019 01 |  | základní |  | 0 | 0.00024 | 0.00024 | 0 | 0 | 16 | K | 2 |  |  |  | ROZPOCET | 0 | 0 | 0 | 0 | 0 | 1 | 0 | 16 | 2063938697
182 | K | 723231164 | Armatury se dvěma závity kohouty kulové PN 42 do 185°C plnoprůtokové vnitřní závit těžká řada G 1 | kus | 5 |  | 0 | CS ÚRS 2019 01 |  | základní |  | 0 | 0.00061 | 0.00305 | 0 | 0 | 16 | K | 2 |  |  |  | ROZPOCET | 0 | 0 | 0 | 0 | 0 | 1 | 0 | 16 | 372424378
183 | K | 723234314.1 | STL regulátor tlaku plynu s rychouzávěrem. Vstupní tlak 80 kPa, výstupní tlak 5 kPa, průtok max.80 m3/hod - dodávka + montáž | soubor | 1 |  | 0 | vlastní |  | základní |  | 0 | 0.00328 | 0.00328 | 0 | 0 | 16 | K | 2 |  |  |  | ROZPOCET | 0 | 0 | 0 | 0 | 0 | 1 | 0 | 16 | 1413745513
184 | K | 723291919.1 | Napojení plynového kotle | kus | 3 |  | 0 | vlastní |  | základní |  | 0 | 0 | 0 | 0 | 0 | 16 | K | 2 |  |  |  | ROZPOCET | 0 | 0 | 0 | 0 | 0 | 1 | 0 | 16 | 1731555412
185 | K | 723291919.2 | Návarek s vnitřním závitem M20x1,5 s jímkou pro teplozní čidlo přepočítávače DODÁVKA + MONTÁŽ | kus | 1 |  | 0 | vlastní |  | základní |  | 0 | 0 | 0 | 0 | 0 | 16 | K | 2 |  |  |  | ROZPOCET | 0 | 0 | 0 | 0 | 0 | 1 | 0 | 16 | -427184941
186 | K | 723291919.3 | Plynoměr rotační + přepočítavač množství plynu MONTÁŽ | kus | 1 |  | 0 | vlastní |  | základní |  | 0 | 0 | 0 | 0 | 0 | 16 | K | 2 |  |  |  | ROZPOCET | 0 | 0 | 0 | 0 | 0 | 1 | 0 | 16 | 436295227
187 | K | 723291919.4 | Bezpečnostní a havarijní ventil DN80 - DODÁVKA + MONTÁŽ | kus | 1 |  | 0 | vlastní |  | základní |  | 0 | 0 | 0 | 0 | 0 | 16 | K | 2 |  |  |  | ROZPOCET | 0 | 0 | 0 | 0 | 0 | 1 | 0 | 16 | 1480464830
188 | K | 72399999999 | Nátěr plynovodního potrubí základní+ 2 x email dodávka + montáž | m | 40 |  | 0 | vlastní |  | základní |  | 0 | 0 | 0 | 0 | 0 | 16 | K | 2 |  |  |  | ROZPOCET | 0 | 0 | 0 | 0 | 0 | 1 | 0 | 16 | -2062942486
| D | 724 | Zdravotechnika - strojní vybavení |  |  |  | 0 |  |  |  |  | 0 |  | 0.08682 |  | 0 | 2 | D | 1 |  |  |  | ROZPOCET | [6 empty] | 0
189 | K | 724149101 | Čerpadla vodovodní strojní bez potrubí montáž čerpadel ponorných bez potrubí a příslušenství o výkonu do 56 l | kus | 5 |  | 0 | CS ÚRS 2019 01 |  | základní |  | 0 | 3e-05 | 0.00015 | 0 | 0 | 16 | K | 2 |  |  |  | ROZPOCET | 0 | 0 | 0 | 0 | 0 | 1 | 0 | 16 | 1941228115
| VV |  | 5 |  | 5 | [12 empty] | VV | 2 | 2 | True | 1 | ROZPOCET
190 | M | 42610403 | čerpadlo ponorné kalové Hmax 12m Qmax 4l/s 230V | kus | 5 |  | 0 | CS ÚRS 2019 01 |  | základní |  | 0 | 0.014 | 0.07 | 0 | 0 | 32 | M | 2 |  |  |  | ROZPOCET | 0 | 0 | 0 | 0 | 0 | 1 | 0 | 16 | -1705463645
| VV |  | Těleso čerpadla PP-GF30 | [14 empty] | VV | 2 | 1 | True | 0 | ROZPOCET
| VV |  | Těleso čerpadla pro HD 316 L (1.4404) | [14 empty] | VV | 2 | 1 | True | 0 | ROZPOCET
| VV |  | Sací dno PP-GF30 | [14 empty] | VV | 2 | 1 | True | 0 | ROZPOCET
| VV |  | Oběžné kolo PP-GF30 | [14 empty] | VV | 2 | 1 | True | 0 | ROZPOCET
| VV |  | Hřídel nerez. ocel 304 (1.4301) | [14 empty] | VV | 2 | 1 | True | 0 | ROZPOCET
| VV |  | Kostra motoru nerez. ocel 304 (1.4301) | [14 empty] | VV | 2 | 1 | True | 0 | ROZPOCET
| VV |  | Mech. ucpávka NBR, karbon/keramika | [14 empty] | VV | 2 | 1 | True | 0 | ROZPOCET
| VV |  | Příkon P1 [kW] 0,45,Otáčky [1/min]2900, | [14 empty] | VV | 2 | 1 | True | 0 | ROZPOCET
| VV |  | 5 |  | 5 | [12 empty] | VV | 2 | 2 | True | 1 | ROZPOCET
191 | K | 724199999 | Montáž úpravny vody | kus | 1 |  | 0 | vlastní |  | základní |  | 0 | 0 | 0 | 0 | 0 | 16 | K | 2 |  |  |  | ROZPOCET | 0 | 0 | 0 | 0 | 0 | 1 | 0 | 16 | -942256837
192 | M | 724199999.1 | Fyzikální úpravna vody | kus | 1 |  | 0 | vlastní |  | základní |  | 0 | 0 | 0 | 0 | 0 | 32 | M | 2 |  |  |  | ROZPOCET | 0 | 0 | 0 | 0 | 0 | 1 | 0 | 16 | 927928867
| VV |  | Fyzikální úpravna vody indukuje v potrubí nahodilé elektrické pole v obou směrech bez ohledu na proudění. | [14 empty] | VV | 2 | 1 | True | 0 | ROZPOCET
| VV |  | Vlivem působení pole vytvářejí krystalizační jádra. Změnou chemické rovnováhy se nadbytečné rozpuštěné látky uvolňují z roztoku a tvoří kal. | [14 empty] | VV | 2 | 1 | True | 0 | ROZPOCET
| VV |  | Je tak zamezeno tvorbě vodního kamene na stěnách potrubí. Stěny kovového potrubí jsou navíc chráněny před korozí. | [14 empty] | VV | 2 | 1 | True | 0 | ROZPOCET
| VV |  | Pokud jsou přítomny nerozpuštěné látky, podporuje růst vloček. Materiál potrubí nemá vliv na funkci. Umisťuje se na potrubí zevně navlečením | [14 empty] | VV | 2 | 1 | True | 0 | ROZPOCET
| VV |  | feritového prstence, tepelná izolace není překážkou. Nutná odborná instalace na vhodné místo potrubí. Zařízení nevyžaduje údržbu, | [14 empty] | VV | 2 | 1 | True | 0 | ROZPOCET
| VV |  | nedochází k opotřebení. Řídící jednotka se instaluje na stěnu (š 485 × h 350 × v 85 mm). Stupeň krytí IP 66. | [14 empty] | VV | 2 | 1 | True | 0 | ROZPOCET
| VV |  | 1 |  | 1 | [12 empty] | VV | 2 | 2 | True | 1 | ROZPOCET
193 | K | 724231128 | Příslušenství domovních vodáren měřicí tlakoměr deformační | soubor | 2 |  | 0 | CS ÚRS 2019 01 |  | základní |  | 0 | 0.00125 | 0.0025 | 0 | 0 | 16 | K | 2 |  |  |  | ROZPOCET | 0 | 0 | 0 | 0 | 0 | 1 | 0 | 16 | 716710020
| VV |  | 2 |  | 2 | [12 empty] | VV | 2 | 2 | True | 1 | ROZPOCET
194 | K | 724231131.11 | Teploměr montáž | kus | 2 |  | 0 | vlastní |  | základní |  | 0 | 0.0061 | 0.0122 | 0 | 0 | 16 | K | 2 |  |  |  | ROZPOCET | 0 | 0 | 0 | 0 | 0 | 1 | 0 | 16 | 725671187
| VV |  | 2 |  | 2 | [12 empty] | VV | 2 | 2 | True | 1 | ROZPOCET
195 | M | 38832813 | teploměr rovný dvojkovový lakovaný 0°až 200° dl 160mm | kus | 2 |  | 0 | CS ÚRS 2019 01 |  | základní |  | 0 | 0.00034 | 0.00068 | 0 | 0 | 32 | M | 2 |  |  |  | ROZPOCET | 0 | 0 | 0 | 0 | 0 | 1 | 0 | 16 | 1642833090
| VV |  | 2 |  | 2 | [12 empty] | VV | 2 | 2 | True | 1 | ROZPOCET
196 | K | 724232134 | Příslušenství domovních vodáren ovládací plovákové spínací zařízení do 10 A napětí 230V | kus | 3 |  | 0 | CS ÚRS 2019 01 |  | základní |  | 0 | 0.00043 | 0.00129 | 0 | 0 | 16 | K | 2 |  |  |  | ROZPOCET | 0 | 0 | 0 | 0 | 0 | 1 | 0 | 16 | -210380140
| VV |  | 3 |  | 3 | [12 empty] | VV | 2 | 2 | True | 1 | ROZPOCET
197 | K | 724299999 | Montáž expantní nádoby | kus | 1 |  | 0 | vlastní |  | základní |  | 0 | 0 | 0 | 0 | 0 | 16 | K | 2 |  |  |  | ROZPOCET | 0 | 0 | 0 | 0 | 0 | 1 | 0 | 16 | 1628721956
| VV |  | 1 |  | 1 | [12 empty] | VV | 2 | 2 | True | 1 | ROZPOCET
198 | M | 724299999.1 | Expanzní nádoba 25l, průtočná armatura 3/4", Tkus pro napojení průtočné armatury | kus | 1 |  | 0 | vlastní |  | základní |  | 0 | 0 | 0 | 0 | 0 | 32 | M | 2 |  |  |  | ROZPOCET | 0 | 0 | 0 | 0 | 0 | 1 | 0 | 16 | -1691281334
| VV |  | Expanzní nádoba 25l, průtočná armatura 3/4", Tkus pro napojení průtočné armatury | [14 empty] | VV | 2 | 1 | True | 0 | ROZPOCET
| VV |  | 1 |  | 1 | [12 empty] | VV | 2 | 2 | True | 1 | ROZPOCET
199 | K | 724399999 | Montáž cirkulačního čerpadla | kus | 1 |  | 0 | vlastní |  | základní |  | 0 | 0 | 0 | 0 | 0 | 16 | K | 2 |  |  |  | ROZPOCET | 0 | 0 | 0 | 0 | 0 | 1 | 0 | 16 | -2114414514
| VV |  | 1 |  | 1 | [12 empty] | VV | 2 | 2 | True | 1 | ROZPOCET
200 | M | 724399999.1 | Cirkulační čerpadlo 25/6 - 3stupňové, 230V, 99W - provedení bronz | kus | 1 |  | 0 | vlastní |  | základní |  | 0 | 0 | 0 | 0 | 0 | 32 | M | 2 |  |  |  | ROZPOCET | 0 | 0 | 0 | 0 | 0 | 1 | 0 | 16 | -1417787019
| VV |  | Cirkulační čerpadlo 25/6 - 3stupňové, 230V, 99W - provedení bronz | [14 empty] | VV | 2 | 1 | True | 0 | ROZPOCET
| VV |  | 1 |  | 1 | [12 empty] | VV | 2 | 2 | True | 1 | ROZPOCET
201 | K | 998724103 | Přesun hmot pro strojní vybavení stanovený z hmotnosti přesunovaného materiálu vodorovná dopravní vzdálenost do 50 m v objektech výšky přes 12 do 24 m | t | 0.087 |  | 0 | CS ÚRS 2019 01 |  | základní |  | 0 | 0 | 0 | 0 | 0 | 16 | K | 2 |  |  |  | ROZPOCET | 0 | 0 | 0 | 0 | 0 | 1 | 0 | 16 | -1796204545
| D | 725 | Zdravotechnika - zařizovací předměty |  |  |  | 0 |  |  |  |  | 0 |  | 3.2464 |  | 0 | 2 | D | 1 |  |  |  | ROZPOCET | [6 empty] | 0
202 | K | 725111132 | Zařízení záchodů splachovače nádržkové plastové nízkopoložené nebo vysokopoložené | soubor | 4 |  | 0 | CS ÚRS 2019 01 |  | základní |  | 0 | 0.00382 | 0.01528 | 0 | 0 | 16 | K | 2 |  |  |  | ROZPOCET | 0 | 0 | 0 | 0 | 0 | 1 | 0 | 16 | 1492893218
| VV |  | VL | [14 empty] | VV | 2 | 1 | True | 0 | ROZPOCET
| VV |  | 4 |  | 4 | [12 empty] | VV | 2 | 2 | True | 1 | ROZPOCET
203 | K | 725119125 | Zařízení záchodů montáž klozetových mís závěsných na nosné stěny | kus | 45 |  | 0 | CS ÚRS 2019 01 |  | základní |  | 0 | 0.00242 | 0.1089 | 0 | 0 | 16 | K | 2 |  |  |  | ROZPOCET | 0 | 0 | 0 | 0 | 0 | 1 | 0 | 16 | -967465984
| VV |  | Technická zpráva-D.1-601.04 -01,Výkresy D.1-601.04 -04-09 | [14 empty] | VV | 2 | 1 | True | 0 | ROZPOCET
| VV |  | K+Ktp | [14 empty] | VV | 2 | 1 | True | 0 | ROZPOCET
| VV |  | 37+8 |  | 45 | [12 empty] | VV | 2 | 2 | True | 1 | ROZPOCET
204 | M | 64236091 | mísa keramická klozetová závěsná bílá s hlubokým splachováním odpad vodorovný | kus | 37 |  | 0 | CS ÚRS 2019 01 |  | základní |  | 0 | 0.0145 | 0.5365 | 0 | 0 | 32 | M | 2 |  |  |  | ROZPOCET | 0 | 0 | 0 | 0 | 0 | 1 | 0 | 16 | 571901586
| VV |  | K, | [14 empty] | VV | 2 | 1 | True | 0 | ROZPOCET
| VV |  | 37 |  | 37 | [12 empty] | VV | 2 | 2 | True | 1 | ROZPOCET
205 | M | 64236091.1 | duroplastové sedátko s poklopem pro závěsnou klozetovou mísu 510 mm | kus | 37 |  | 0 | vlastní |  | základní |  | 0 | 0.0145 | 0.5365 | 0 | 0 | 32 | M | 2 |  |  |  | ROZPOCET | 0 | 0 | 0 | 0 | 0 | 1 | 0 | 16 | -486010301
| VV |  | K -duroplastové sedátko s poklopem pro závěsnou mísu 510 mm | [14 empty] | VV | 2 | 1 | True | 0 | ROZPOCET
| VV |  | kovové úchyty zpomalovací mechanismus | [14 empty] | VV | 2 | 1 | True | 0 | ROZPOCET
| VV |  | 37 |  | 37 | [12 empty] | VV | 2 | 2 | True | 1 | ROZPOCET
206 | M | 64236091.2 | ovládací tlačítko pro 2 vody -bílá/lesklý chrom/bílá | kus | 45 |  | 0 | vlastní |  | základní |  | 0 | 0.0145 | 0.6525 | 0 | 0 | 32 | M | 2 |  |  |  | ROZPOCET | 0 | 0 | 0 | 0 | 0 | 1 | 0 | 16 | -493692061
| VV |  | ovládací tlačítko pro 2 vody - bílá/lesklý chrom/bílá | [14 empty] | VV | 2 | 1 | True | 0 | ROZPOCET
| VV |  | 37+8 |  | 45 | [12 empty] | VV | 2 | 2 | True | 1 | ROZPOCET
207 | M | 64236051 | klozet keramický bílý závěsný hluboké splachování pro handicapované | kus | 8 |  | 0 | CS ÚRS 2019 01 |  | základní |  | 0 | 0.016 | 0.128 | 0 | 0 | 32 | M | 2 |  |  |  | ROZPOCET | 0 | 0 | 0 | 0 | 0 | 1 | 0 | 16 | 1311760653
| VV |  | Závěsný klozet s prodlouženou délkou , hluboké splachování 700 mm | [14 empty] | VV | 2 | 1 | True | 0 | ROZPOCET
| VV |  | 8 |  | 8 | [12 empty] | VV | 2 | 2 | True | 1 | ROZPOCET
208 | M | 64236051.1 | Duroplastové sedátko bez poklopu, ocelové úchyty pro handicapované | kus | 8 |  | 0 | vlastní |  | základní |  | 0 | 0.016 | 0.128 | 0 | 0 | 32 | M | 2 |  |  |  | ROZPOCET | 0 | 0 | 0 | 0 | 0 | 1 | 0 | 16 | 1651089869
| VV |  | Duroplastové sedátko bez poklopu, ocelové úchyty | [14 empty] | VV | 2 | 1 | True | 0 | ROZPOCET
| VV |  | 8 |  | 8 | [12 empty] | VV | 2 | 2 | True | 1 | ROZPOCET
209 | M | 64236051.2 | Oddálené ovládání pneumatické podomítkové, alpská bílá | kus | 8 |  | 0 | vlastní |  | základní |  | 0 | 0.016 | 0.128 | 0 | 0 | 32 | M | 2 |  |  |  | ROZPOCET | 0 | 0 | 0 | 0 | 0 | 1 | 0 | 16 | 1728216399
| VV |  | Oddálené ovládání Typ 01 pneumatické podomítkové, alpská bílá | [14 empty] | VV | 2 | 1 | True | 0 | ROZPOCET
| VV |  | umístění kamkoliv do vzdálenosti 1,7 m | [14 empty] | VV | 2 | 1 | True | 0 | ROZPOCET
| VV |  | pro podomítkovou montáž | [14 empty] | VV | 2 | 1 | True | 0 | ROZPOCET
| VV |  | 8 |  | 8 | [12 empty] | VV | 2 | 2 | True | 1 | ROZPOCET
210 | K | 725121527 | Pisoárové záchodky keramické automatické s integrovaným napájecím zdrojem | soubor | 11 |  | 0 | CS ÚRS 2019 01 |  | základní |  | 0 | 0.01908 | 0.20988 | 0 | 0 | 16 | K | 2 |  |  |  | ROZPOCET | 0 | 0 | 0 | 0 | 0 | 1 | 0 | 16 | -51611939
| VV |  | Ps | [14 empty] | VV | 2 | 1 | True | 0 | ROZPOCET
| VV |  | 11 |  | 11 | [12 empty] | VV | 2 | 2 | True | 1 | ROZPOCET
211 | M | 725121527.1 | Napájecí zdroj pro max. 3ks pisoáry | kus | 3 |  | 0 | vlastní |  | základní |  | 0 | 0 | 0 | 0 | 0 | 32 | M | 2 |  |  |  | ROZPOCET | 0 | 0 | 0 | 0 | 0 | 1 | 0 | 16 | -1473792068
| VV |  | Mechanické rozměry: 110 x 110 x 60 mm | [14 empty] | VV | 2 | 1 | True | 0 | ROZPOCET
| VV |  | Napájecí napětí: 230V AC/50Hz | [14 empty] | VV | 2 | 1 | True | 0 | ROZPOCET
| VV |  | Výstupní napětí: stab. 24V DC | [14 empty] | VV | 2 | 1 | True | 0 | ROZPOCET
| VV |  | Krytí: IP 55 | [14 empty] | VV | 2 | 1 | True | 0 | ROZPOCET
| VV |  | 3 |  | 3 | [12 empty] | VV | 2 | 2 | True | 1 | ROZPOCET
212 | M | 725121527.2 | Napájecí zdroj pro max. 5ks pisoáry | kus | 1 |  | 0 | vlastní |  | základní |  | 0 | 0 | 0 | 0 | 0 | 32 | M | 2 |  |  |  | ROZPOCET | 0 | 0 | 0 | 0 | 0 | 1 | 0 | 16 | -1317071759
| VV |  | Mechanické rozměry: 110 x 110 x 60 mm | [14 empty] | VV | 2 | 1 | True | 0 | ROZPOCET
| VV |  | Napájecí napětí: 230V AC/50Hz | [14 empty] | VV | 2 | 1 | True | 0 | ROZPOCET
| VV |  | Výstupní napětí: stab. 24V DC | [14 empty] | VV | 2 | 1 | True | 0 | ROZPOCET
| VV |  | Krytí: IP 55 | [14 empty] | VV | 2 | 1 | True | 0 | ROZPOCET
| VV |  | 1 |  | 1 | [12 empty] | VV | 2 | 2 | True | 1 | ROZPOCET
213 | K | 725219102 | Umyvadla montáž umyvadel ostatních typů na šrouby do zdiva | soubor | 43 |  | 0 | CS ÚRS 2019 01 |  | základní |  | 0 | 0.00185 | 0.07955 | 0 | 0 | 16 | K | 2 |  |  |  | ROZPOCET | 0 | 0 | 0 | 0 | 0 | 1 | 0 | 16 | 888984526
| VV |  | 19+2+14+8 |  | 43 | [12 empty] | VV | 2 | 2 | True | 1 | ROZPOCET
214 | M | 64211005 | umyvadlo keramické závěsné bílé 550x420mm | kus | 19 |  | 0 | CS ÚRS 2019 01 |  | základní |  | 0 | 0.012 | 0.228 | 0 | 0 | 32 | M | 2 |  |  |  | ROZPOCET | 0 | 0 | 0 | 0 | 0 | 1 | 0 | 16 | -1266293287
| VV |  | U | [14 empty] | VV | 2 | 1 | True | 0 | ROZPOCET
| VV |  | 19 |  | 19 | [12 empty] | VV | 2 | 2 | True | 1 | ROZPOCET
215 | M | 64221001 | umývátko keramické stěnové bílé 450x340mm | kus | 2 |  | 0 | CS ÚRS 2019 01 |  | základní |  | 0 | 0.006 | 0.012 | 0 | 0 | 32 | M | 2 |  |  |  | ROZPOCET | 0 | 0 | 0 | 0 | 0 | 1 | 0 | 16 | -219945355
| VV |  | Um | [14 empty] | VV | 2 | 1 | True | 0 | ROZPOCET
| VV |  | 2 |  | 2 | [12 empty] | VV | 2 | 2 | True | 1 | ROZPOCET
216 | M | 64211023 | umyvadlo keramické závěsné bezbariérové bílé 640x550mm | kus | 8 |  | 0 | CS ÚRS 2019 01 |  | základní |  | 0 | 0.013 | 0.104 | 0 | 0 | 32 | M | 2 |  |  |  | ROZPOCET | 0 | 0 | 0 | 0 | 0 | 1 | 0 | 16 | -1026755948
| VV |  | Utp | [14 empty] | VV | 2 | 1 | True | 0 | ROZPOCET
| VV |  | 8 |  | 8 | [12 empty] | VV | 2 | 2 | True | 1 | ROZPOCET
217 | M | 64221001.1 | Dvojumyvadlo 1200x450mm,umyvadlo je vyrobeno z litého mramoru a je bez přepadu | kus | 14 |  | 0 | vlastní |  | základní |  | 0 | 0.006 | 0.084 | 0 | 0 | 32 | M | 2 |  |  |  | ROZPOCET | 0 | 0 | 0 | 0 | 0 | 1 | 0 | 16 | 185437287
| VV |  | Udv | [14 empty] | VV | 2 | 1 | True | 0 | ROZPOCET
| VV |  | 14 |  | 14 | [12 empty] | VV | 2 | 2 | True | 1 | ROZPOCET
218 | K | 725239101 | Bidety montáž ostatních typů | kus | 3 |  | 0 | CS ÚRS 2019 01 |  | základní |  | 0 | 0.00145 | 0.00435 | 0 | 0 | 16 | K | 2 |  |  |  | ROZPOCET | 0 | 0 | 0 | 0 | 0 | 1 | 0 | 16 | 609400733
| VV |  | 3 |  | 3 | [12 empty] | VV | 2 | 2 | True | 1 | ROZPOCET
219 | M | 725239101.1 | Závěsný bidet - bílá keramika |  | 3 |  | 0 | vlastní |  | základní |  | 0 | 0 | 0 | 0 | 0 | 32 | M | 2 |  |  |  | ROZPOCET | 0 | 0 | 0 | 0 | 0 | 1 | 0 | 16 | -1247356430
| VV |  | 3 |  | 3 | [12 empty] | VV | 2 | 2 | True | 1 | ROZPOCET
220 | K | 725319111 | Dřezy bez výtokových armatur montáž dřezů ostatních typů | soubor | 4 |  | 0 | CS ÚRS 2019 01 |  | základní |  | 0 | 0.00043 | 0.00172 | 0 | 0 | 16 | K | 2 |  |  |  | ROZPOCET | 0 | 0 | 0 | 0 | 0 | 1 | 0 | 16 | -1755436979
| VV |  | 4 |  | 4 | [12 empty] | VV | 2 | 2 | True | 1 | ROZPOCET
221 | K | 725331111 | Výlevky bez výtokových armatur a splachovací nádrže keramické se sklopnou plastovou mřížkou 425 mm | soubor | 4 |  | 0 | CS ÚRS 2019 01 |  | základní |  | 0 | 0.0147 | 0.0588 | 0 | 0 | 16 | K | 2 |  |  |  | ROZPOCET | 0 | 0 | 0 | 0 | 0 | 1 | 0 | 16 | -1989545771
| VV |  | VL | [14 empty] | VV | 2 | 1 | True | 0 | ROZPOCET
| VV |  | 4 |  | 4 | [12 empty] | VV | 2 | 2 | True | 1 | ROZPOCET
222 | K | 725813111 | Ventily rohové bez připojovací trubičky nebo flexi hadičky G 1/2 | soubor | 14 |  | 0 | CS ÚRS 2019 01 |  | základní |  | 0 | 0.0003 | 0.0042 | 0 | 0 | 16 | K | 2 |  |  |  | ROZPOCET | 0 | 0 | 0 | 0 | 0 | 1 | 0 | 16 | 1249894592
| VV |  | 4*2+3*2 |  | 14 | [12 empty] | VV | 2 | 2 | True | 1 | ROZPOCET
223 | K | 725813112 | Ventily rohové bez připojovací trubičky nebo flexi hadičky pračkové G 3/4 | kus | 4 |  | 0 | CS ÚRS 2019 01 |  | základní |  | 0 | 0.00109 | 0.00436 | 0 | 0 | 16 | K | 2 |  |  |  | ROZPOCET | 0 | 0 | 0 | 0 | 0 | 1 | 0 | 16 | -948134013
224 | K | 725819401 | Ventily montáž ventilů ostatních typů rohových s připojovací trubičkou G 1/2 | soubor | 118 |  | 0 | CS ÚRS 2019 01 |  | základní |  | 0 | 9e-05 | 0.01062 | 0 | 0 | 16 | K | 2 |  |  |  | ROZPOCET | 0 | 0 | 0 | 0 | 0 | 1 | 0 | 16 | 1490325681
| VV |  | 4+114 |  | 118 | [12 empty] | VV | 2 | 2 | True | 1 | ROZPOCET
225 | M | 55141001 | kohout kulový rohový mosazný R 1/2"x3/8" | kus | 4 |  | 0 | CS ÚRS 2019 01 |  | základní |  | 0 | 0.00021 | 0.00084 | 0 | 0 | 32 | M | 2 |  |  |  | ROZPOCET | 0 | 0 | 0 | 0 | 0 | 1 | 0 | 16 | 1327138866
| VV |  | VL | [14 empty] | VV | 2 | 1 | True | 0 | ROZPOCET
| VV |  | 4 |  | 4 | [12 empty] | VV | 2 | 2 | True | 1 | ROZPOCET
226 | M | 55141002 | ventil kulový rohový s filtrem 1/2"x3/8" s celokovovým kulatým designem | kus | 114 |  | 0 | CS ÚRS 2019 01 |  | základní |  | 0 | 0.00031 | 0.03534 | 0 | 0 | 32 | M | 2 |  |  |  | ROZPOCET | 0 | 0 | 0 | 0 | 0 | 1 | 0 | 16 | 1288002819
| VV |  | 14*4+19*2+8*2+2*2 |  | 114 | [12 empty] | VV | 2 | 2 | True | 1 | ROZPOCET
227 | K | 725821316 | Baterie dřezové nástěnné pákové s otáčivým plochým ústím a délkou ramínka 300 mm | soubor | 4 |  | 0 | CS ÚRS 2019 01 |  | základní |  | 0 | 0.00196 | 0.00784 | 0 | 0 | 16 | K | 2 |  |  |  | ROZPOCET | 0 | 0 | 0 | 0 | 0 | 1 | 0 | 16 | 1797850153
| VV |  | VL | [14 empty] | VV | 2 | 1 | True | 0 | ROZPOCET
| VV |  | 4 |  | 4 | [12 empty] | VV | 2 | 2 | True | 1 | ROZPOCET
228 | K | 725823111 | Baterie bidetové stojánkové pákové bez výpusti | soubor | 3 |  | 0 | CS ÚRS 2019 01 |  | základní |  | 0 | 0.00184 | 0.00552 | 0 | 0 | 16 | K | 2 |  |  |  | ROZPOCET | 0 | 0 | 0 | 0 | 0 | 1 | 0 | 16 | 742125083
| VV |  | 3 |  | 3 | [12 empty] | VV | 2 | 2 | True | 1 | ROZPOCET
229 | K | 725829131 | Baterie umyvadlové montáž ostatních typů stojánkových G 1/2 | kus | 57 |  | 0 | CS ÚRS 2019 01 |  | základní |  | 0 | 4e-05 | 0.00228 | 0 | 0 | 16 | K | 2 |  |  |  | ROZPOCET | 0 | 0 | 0 | 0 | 0 | 1 | 0 | 16 | -713182383
| VV |  | 8+49 |  | 57 | [12 empty] | VV | 2 | 2 | True | 1 | ROZPOCET
230 | M | 55145692 | baterie umyvadlová stojánková páková s prodlouženou pákou (lékařská) | kus | 8 |  | 0 | CS ÚRS 2019 01 |  | základní |  | 0 | 0.00152 | 0.01216 | 0 | 0 | 32 | M | 2 |  |  |  | ROZPOCET | 0 | 0 | 0 | 0 | 0 | 1 | 0 | 16 | -1215236631
| VV |  | Utp | [14 empty] | VV | 2 | 1 | True | 0 | ROZPOCET
| VV |  | 8 |  | 8 | [12 empty] | VV | 2 | 2 | True | 1 | ROZPOCET
231 | M | 55145691.1 | Umyvadlová páková baterie bez výpusti, nastavitelný proud, průtok 5 l/min, chrom | kus | 49 |  | 0 | vlastní |  | základní |  | 0 | 0.00183 | 0.08967 | 0 | 0 | 32 | M | 2 |  |  |  | ROZPOCET | 0 | 0 | 0 | 0 | 0 | 1 | 0 | 16 | 1133459717
| VV |  | U+Um+Udv | [14 empty] | VV | 2 | 1 | True | 0 | ROZPOCET
| VV |  | 19+2+2*14 |  | 49 | [12 empty] | VV | 2 | 2 | True | 1 | ROZPOCET
232 | K | 725849411 | Baterie sprchové montáž nástěnných baterií s nastavitelnou výškou sprchy | kus | 6 |  | 0 | CS ÚRS 2019 01 |  | základní |  | 0 | 0.00013 | 0.00078 | 0 | 0 | 16 | K | 2 |  |  |  | ROZPOCET | 0 | 0 | 0 | 0 | 0 | 1 | 0 | 16 | -7989927
| VV |  | S | [14 empty] | VV | 2 | 1 | True | 0 | ROZPOCET
| VV |  | 6 |  | 6 | [12 empty] | VV | 2 | 2 | True | 1 | ROZPOCET
233 | M | 55145594.1 | Sprchová páková baterie s upevněním bez sprchové sady, chrom | kus | 6 |  | 0 | vlastní |  | základní |  | 0 | 0.0025 | 0.015 | 0 | 0 | 32 | M | 2 |  |  |  | ROZPOCET | 0 | 0 | 0 | 0 | 0 | 1 | 0 | 16 | -1423959767
| VV |  | S | [14 empty] | VV | 2 | 1 | True | 0 | ROZPOCET
| VV |  | 6 |  | 6 | [12 empty] | VV | 2 | 2 | True | 1 | ROZPOCET
234 | M | 55145002.1 | Sprchová sada (ruční sprcha ∅ 130 mm, 4 funkce, držák sprchy, sprchová hadice 1,7 m) | sada | 6 |  | 0 | vlastní |  | základní |  | 0 | 0.0021 | 0.0126 | 0 | 0 | 32 | M | 2 |  |  |  | ROZPOCET | 0 | 0 | 0 | 0 | 0 | 1 | 0 | 16 | -1687912956
| VV |  | S | [14 empty] | VV | 2 | 1 | True | 0 | ROZPOCET
| VV |  | 6 |  | 6 | [12 empty] | VV | 2 | 2 | True | 1 | ROZPOCET
235 | K | 725861312 | Zápachové uzávěrky zařizovacích předmětů pro umyvadla podomítkové DN 40/50 | kus | 8 |  | 0 | CS ÚRS 2019 01 |  | základní |  | 0 | 0.00052 | 0.00416 | 0 | 0 | 16 | K | 2 |  |  |  | ROZPOCET | 0 | 0 | 0 | 0 | 0 | 1 | 0 | 16 | -1157146465
| VV |  | Utp | [14 empty] | VV | 2 | 1 | True | 0 | ROZPOCET
| VV |  | 8 |  | 8 | [12 empty] | VV | 2 | 2 | True | 1 | ROZPOCET
236 | K | 725863311 | Zápachové uzávěrky zařizovacích předmětů pro bidety DN 40 | kus | 3 |  | 0 | CS ÚRS 2019 01 |  | základní |  | 0 | 0.00036 | 0.00108 | 0 | 0 | 16 | K | 2 |  |  |  | ROZPOCET | 0 | 0 | 0 | 0 | 0 | 1 | 0 | 16 | 1303151714
| VV |  | 3 |  | 3 | [12 empty] | VV | 2 | 2 | True | 1 | ROZPOCET
237 | K | 725865411 | Zápachové uzávěrky zařizovacích předmětů pro pisoáry DN 32/40 | kus | 11 |  | 0 | CS ÚRS 2019 01 |  | základní |  | 0 | 0.00028 | 0.00308 | 0 | 0 | 16 | K | 2 |  |  |  | ROZPOCET | 0 | 0 | 0 | 0 | 0 | 1 | 0 | 16 | -394716661
| VV |  | 11 |  | 11 | [12 empty] | VV | 2 | 2 | True | 1 | ROZPOCET
238 | K | 725869101 | Zápachové uzávěrky zařizovacích předmětů montáž zápachových uzávěrek umyvadlových do DN 40 | kus | 8 |  | 0 | CS ÚRS 2019 01 |  | základní |  | 0 | 0.00014 | 0.00112 | 0 | 0 | 16 | K | 2 |  |  |  | ROZPOCET | 0 | 0 | 0 | 0 | 0 | 1 | 0 | 16 | -1314656137
| VV |  | Utp | [14 empty] | VV | 2 | 1 | True | 0 | ROZPOCET
| VV |  | 8 |  | 8 | [12 empty] | VV | 2 | 2 | True | 1 | ROZPOCET
239 | M | 55161005 | souprava připojovací stavitelná bílá | sada | 8 |  | 0 | CS ÚRS 2019 01 |  | základní |  | 0 | 0.00014 | 0.00112 | 0 | 0 | 32 | M | 2 |  |  |  | ROZPOCET | 0 | 0 | 0 | 0 | 0 | 1 | 0 | 16 | 718583544
| VV |  | Utp | [14 empty] | VV | 2 | 1 | True | 0 | ROZPOCET
| VV |  | 8 |  | 8 | [12 empty] | VV | 2 | 2 | True | 1 | ROZPOCET
240 | K | 725869101 | Zápachové uzávěrky zařizovacích předmětů montáž zápachových uzávěrek umyvadlových do DN 40 | kus | 35 |  | 0 | CS ÚRS 2019 01 |  | základní |  | 0 | 0.00014 | 0.0049 | 0 | 0 | 16 | K | 2 |  |  |  | ROZPOCET | 0 | 0 | 0 | 0 | 0 | 1 | 0 | 16 | -1698748492
| VV |  | U+UM+DVU | [14 empty] | VV | 2 | 1 | True | 0 | ROZPOCET
| VV |  | 19+2+14 |  | 35 | [12 empty] | VV | 2 | 2 | True | 1 | ROZPOCET
241 | M | 7255869101.1 | Zápachová uzávěrka umyvadlová chromovaná | kus | 35 |  | 0 | vlastní |  | základní |  | 0 | 0 | 0 | 0 | 0 | 32 | M | 2 |  |  |  | ROZPOCET | 0 | 0 | 0 | 0 | 0 | 1 | 0 | 16 | 1205314344
| VV |  | jednoduchý sifon vyrobený z pochromované ABS má nastavitelnost od 175 do 270 mm. | [14 empty] | VV | 2 | 1 | True | 0 | ROZPOCET
| VV |  | Kapacitně pojme sifon průtok až 45 l vody. | [14 empty] | VV | 2 | 1 | True | 0 | ROZPOCET
| VV |  | 14+19+2 |  | 35 | [12 empty] | VV | 2 | 2 | True | 1 | ROZPOCET
242 | K | 725980122.111 | Dvířka 15/30 cm - dvířka do zdi , do stropu - barevný odstín dle stěny, podhledu - pro čistící kusy na kanallizaci , kontrolu protipožárních manžet, čistících kusů pokud bude stěna s obkladem budou dvířka do obkladu, protihluková dvířka v místnostech s pr | kus | 107 |  | 0 | vlastní |  | základní |  | 0 | 9e-05 | 0.00963 | 0 | 0 | 16 | K | 2 |  |  |  | ROZPOCET | 0 | 0 | 0 | 0 | 0 | 1 | 0 | 16 | -1091362114
| VV |  | Dvířka 15/30 cm - dvířka do zdi , do stropu - barevný odstín dle stěny, podhledu - pro čistící kusy na kanallizaci , kontrolu protipožárních manžet | [14 empty] | VV | 2 | 1 | True | 0 | ROZPOCET
| VV |  | čistících kusů pokud bude stěna s obkladem budou dvířka do obkladu,protihluková dvířka v místnostech s protihlukovým útumem - dodávka + montáž | [14 empty] | VV | 2 | 1 | True | 0 | ROZPOCET
| VV |  | 107 |  | 107 | [12 empty] | VV | 2 | 2 | True | 1 | ROZPOCET
243 | K | 7259801222.11 | Dvířka pro kontrolu protipožárních manžet, zápachových uzávěrek, čistících kusů,vodovodních armatur 300 x 300 mm, barva dle barvy stěny dodávka + montáž | kus | 13 |  | 0 | vlastní |  | základní |  | 0 | 0.00027 | 0.00351 | 0 | 0 | 16 | K | 2 |  |  |  | ROZPOCET | 0 | 0 | 0 | 0 | 0 | 1 | 0 | 16 | 825742077
| VV |  | 13 |  | 13 | [12 empty] | VV | 2 | 2 | True | 1 | ROZPOCET
244 | K | 72598012312.11 | Dvířka 300x300 mm- do stěny - pro kontrolu zápachových uzávěrek barva dle barvy stěny , poku se bude jednat o keramický obklad budou dvířka do obkladu dodávka + montáž | kus | 4 |  | 0 | vlastní |  | základní |  | 0 | 0.00016 | 0.00064 | 0 | 0 | 16 | K | 2 |  |  |  | ROZPOCET | 0 | 0 | 0 | 0 | 0 | 1 | 0 | 16 | 2089963768
| VV |  | 4 |  | 4 | [12 empty] | VV | 2 | 2 | True | 1 | ROZPOCET
245 | K | 998725103 | Přesun hmot pro zařizovací předměty stanovený z hmotnosti přesunovaného materiálu vodorovná dopravní vzdálenost do 50 m v objektech výšky přes 12 do 24 m | t | 3.246 |  | 0 | CS ÚRS 2019 01 |  | základní |  | 0 | 0 | 0 | 0 | 0 | 16 | K | 2 |  |  |  | ROZPOCET | 0 | 0 | 0 | 0 | 0 | 1 | 0 | 16 | -46811140
| D | 726 | Zdravotechnika - předstěnové instalace |  |  |  | 0 |  |  |  |  | 0 |  | 1.6313 |  | 0 | 2 | D | 1 |  |  |  | ROZPOCET | [6 empty] | 0
246 | K | 726131001 | Předstěnové instalační systémy do lehkých stěn s kovovou konstrukcí pro umyvadla stavební výšky do 1120 mm se stojánkovou baterií | soubor | 21 |  | 0 | CS ÚRS 2019 01 |  | základní |  | 0 | 0.012 | 0.252 | 0 | 0 | 16 | K | 2 |  |  |  | ROZPOCET | 0 | 0 | 0 | 0 | 0 | 1 | 0 | 16 | 186354392
247 | K | 726131002 | Předstěnové instalační systémy do lehkých stěn s kovovou konstrukcí pro umyvadla stavební výšky do 1120 mm pro tělesně postižené | soubor | 8 |  | 0 | CS ÚRS 2019 01 |  | základní |  | 0 | 0.012 | 0.096 | 0 | 0 | 16 | K | 2 |  |  |  | ROZPOCET | 0 | 0 | 0 | 0 | 0 | 1 | 0 | 16 | 730315366
248 | K | 726131011 | Předstěnové instalační systémy do lehkých stěn s kovovou konstrukcí pro bidety stavební výška 1120 mm | soubor | 3 |  | 0 | CS ÚRS 2019 01 |  | základní |  | 0 | 0.014 | 0.042 | 0 | 0 | 16 | K | 2 |  |  |  | ROZPOCET | 0 | 0 | 0 | 0 | 0 | 1 | 0 | 16 | -1448175907
249 | K | 726131021 | Předstěnové instalační systémy do lehkých stěn s kovovou konstrukcí pro pisoáry stavební výška 1300 mm | soubor | 11 |  | 0 | CS ÚRS 2019 01 |  | základní |  | 0 | 0.0156 | 0.1716 | 0 | 0 | 16 | K | 2 |  |  |  | ROZPOCET | 0 | 0 | 0 | 0 | 0 | 1 | 0 | 16 | -1820966604
250 | K | 726131031 | Předstěnové instalační systémy do lehkých stěn s kovovou konstrukcí pro podpěrné prvky a madla stavební výška 1120 mm | soubor | 16 |  | 0 | CS ÚRS 2019 01 |  | základní |  | 0 | 0.0117 | 0.1872 | 0 | 0 | 16 | K | 2 |  |  |  | ROZPOCET | 0 | 0 | 0 | 0 | 0 | 1 | 0 | 16 | -1356263585
251 | K | 726131041 | Předstěnové instalační systémy do lehkých stěn s kovovou konstrukcí pro závěsné klozety ovládání zepředu, stavební výšky 1120 mm | soubor | 37 |  | 0 | CS ÚRS 2019 01 |  | základní |  | 0 | 0.01865 | 0.69005 | 0 | 0 | 16 | K | 2 |  |  |  | ROZPOCET | 0 | 0 | 0 | 0 | 0 | 1 | 0 | 16 | 652184157
252 | K | 726131043 | Předstěnové instalační systémy do lehkých stěn s kovovou konstrukcí pro závěsné klozety ovládání zepředu, stavební výšky 1120 mm pro tělesně postižené | soubor | 8 |  | 0 | CS ÚRS 2019 01 |  | základní |  | 0 | 0.01765 | 0.1412 | 0 | 0 | 16 | K | 2 |  |  |  | ROZPOCET | 0 | 0 | 0 | 0 | 0 | 1 | 0 | 16 | 1023467876
253 | K | 726191001 | Ostatní příslušenství instalačních systémů zvukoizolační souprava pro WC a bidet | soubor | 48 |  | 0 | CS ÚRS 2019 01 |  | základní |  | 0 | 0.00015 | 0.0072 | 0 | 0 | 16 | K | 2 |  |  |  | ROZPOCET | 0 | 0 | 0 | 0 | 0 | 1 | 0 | 16 | -1814299834
| VV |  | K+B+Ktp | [14 empty] | VV | 2 | 1 | True | 0 | ROZPOCET
| VV |  | 37+3+8 |  | 48 | [12 empty] | VV | 2 | 2 | True | 1 | ROZPOCET
254 | K | 726191002 | Ostatní příslušenství instalačních systémů souprava pro předstěnovou montáž | soubor | 88 |  | 0 | CS ÚRS 2019 01 |  | základní |  | 0 | 0.0005 | 0.044 | 0 | 0 | 16 | K | 2 |  |  |  | ROZPOCET | 0 | 0 | 0 | 0 | 0 | 1 | 0 | 16 | -1183535016
| VV |  | K+PS+B+U+UM+Ktp+Utp | [14 empty] | VV | 2 | 1 | True | 0 | ROZPOCET
| VV |  | 37+11+3+19+2+8+8 |  | 88 | [12 empty] | VV | 2 | 2 | True | 1 | ROZPOCET
255 | K | 998726113 | Přesun hmot pro instalační prefabrikáty stanovený z hmotnosti přesunovaného materiálu vodorovná dopravní vzdálenost do 50 m v objektech výšky přes 12 m do 24 m | t | 1.631 |  | 0 | CS ÚRS 2019 01 |  | základní |  | 0 | 0 | 0 | 0 | 0 | 16 | K | 2 |  |  |  | ROZPOCET | 0 | 0 | 0 | 0 | 0 | 1 | 0 | 16 | 1325797169
| D | 727 | Zdravotechnika - požární ochrana |  |  |  | 0 |  |  |  |  | 0 |  | 0.06845 |  | 0 | 2 | D | 1 |  |  |  | ROZPOCET | [6 empty] | 0
256 | K | 727121104 | Protipožární ochranné manžety z jedné strany dělící konstrukce požární odolnost EI 90 D 63 | kus | 2 |  | 0 | CS ÚRS 2019 01 |  | základní |  | 0 | 0.00025 | 0.0005 | 0 | 0 | 16 | K | 2 |  |  |  | ROZPOCET | 0 | 0 | 0 | 0 | 0 | 1 | 0 | 16 | 279040405
257 | K | 727121105 | Protipožární ochranné manžety z jedné strany dělící konstrukce požární odolnost EI 90 D 75 | kus | 19 |  | 0 | CS ÚRS 2019 01 |  | základní |  | 0 | 0.0002 | 0.0038 | 0 | 0 | 16 | K | 2 |  |  |  | ROZPOCET | 0 | 0 | 0 | 0 | 0 | 1 | 0 | 16 | -1183157914
| VV |  | 19 |  | 19 | [12 empty] | VV | 2 | 2 | True | 1 | ROZPOCET
258 | K | 727121106 | Protipožární ochranné manžety z jedné strany dělící konstrukce požární odolnost EI 90 D 90 | kus | 6 |  | 0 | CS ÚRS 2019 01 |  | základní |  | 0 | 0.0003 | 0.0018 | 0 | 0 | 16 | K | 2 |  |  |  | ROZPOCET | 0 | 0 | 0 | 0 | 0 | 1 | 0 | 16 | -1929918196
259 | K | 727121107 | Protipožární ochranné manžety z jedné strany dělící konstrukce požární odolnost EI 90 D 110 | kus | 56 |  | 0 | CS ÚRS 2019 01 |  | základní |  | 0 | 0.00035 | 0.0196 | 0 | 0 | 16 | K | 2 |  |  |  | ROZPOCET | 0 | 0 | 0 | 0 | 0 | 1 | 0 | 16 | 1330639847
| VV |  | 56 |  | 56 | [12 empty] | VV | 2 | 2 | True | 1 | ROZPOCET
260 | K | 727121108 | Protipožární ochranné manžety z jedné strany dělící konstrukce požární odolnost EI 90 D 125 | kus | 67 |  | 0 | CS ÚRS 2019 01 |  | základní |  | 0 | 0.00057 | 0.03819 | 0 | 0 | 16 | K | 2 |  |  |  | ROZPOCET | 0 | 0 | 0 | 0 | 0 | 1 | 0 | 16 | 1862181268
| VV |  | 67 |  | 67 | [12 empty] | VV | 2 | 2 | True | 1 | ROZPOCET
261 | K | 727121109 | Protipožární ochranné manžety z jedné strany dělící konstrukce požární odolnost EI 90 D 160 | kus | 8 |  | 0 | CS ÚRS 2019 01 |  | základní |  | 0 | 0.00057 | 0.00456 | 0 | 0 | 16 | K | 2 |  |  |  | ROZPOCET | 0 | 0 | 0 | 0 | 0 | 1 | 0 | 16 | 1953697506
262 | K | 72712991111 | Utěsnění prostupů protipožárním tmelem dodávka + montáž | kus | 105 |  | 0 | vlastní |  | základní |  | 0 | 0 | 0 | 0 | 0 | 16 | K | 2 |  |  |  | ROZPOCET | 0 | 0 | 0 | 0 | 0 | 1 | 0 | 16 | -911563399
| VV |  | Technická zpráva-D.1-601.04 -01,Výkresy D.1-601.04 -04-09 | [14 empty] | VV | 2 | 1 | True | 0 | ROZPOCET
| VV |  | Utěsnění prostupů protipožárním tmelem | [14 empty] | VV | 2 | 1 | True | 0 | ROZPOCET
| VV |  | potrubí vody | [14 empty] | VV | 2 | 1 | True | 0 | ROZPOCET
| VV |  | 85 |  | 85 | [12 empty] | VV | 2 | 2 | True | 0 | ROZPOCET
| VV |  | potrubí kanalizace | [14 empty] | VV | 2 | 1 | True | 0 | ROZPOCET
| VV |  | 20 |  | 20 | [12 empty] | VV | 2 | 2 | True | 0 | ROZPOCET
| VV |  | Součet |  | 105 | [12 empty] | VV | 2 | 4 | True | 1 | ROZPOCET
| D | M | Práce a dodávky M |  |  |  | 0 |  |  |  |  | 0 |  | 0 |  | 0 | 3 | D | 0 |  |  |  | ROZPOCET | [6 empty] | 0
| D | 23-M | Montáže potrubí |  |  |  | 0 |  |  |  |  | 0 |  | 0 |  | 0 | 3 | D | 1 |  |  |  | ROZPOCET | [6 empty] | 0
263 | K | 230170011 | Zkouška těsnosti potrubí DN do 40 | m | 22 |  | 0 | CS ÚRS 2019 01 |  | základní |  | 0 | 0 | 0 | 0 | 0 | 64 | K | 2 |  |  |  | ROZPOCET | 0 | 0 | 0 | 0 | 0 | 1 | 0 | 64 | -1776320900
264 | K | 230170012 | Zkouška těsnosti potrubí DN přes 40 do 80 | m | 15 |  | 0 | CS ÚRS 2019 01 |  | základní |  | 0 | 0 | 0 | 0 | 0 | 64 | K | 2 |  |  |  | ROZPOCET | 0 | 0 | 0 | 0 | 0 | 1 | 0 | 64 | 2120329697
265 | K | 230230016 | Tlakové zkoušky hlavní vzduchem 0,6 MPa DN 50 | m | 22 |  | 0 | CS ÚRS 2019 01 |  | základní |  | 0 | 0 | 0 | 0 | 0 | 64 | K | 2 |  |  |  | ROZPOCET | 0 | 0 | 0 | 0 | 0 | 1 | 0 | 64 | -1423137658
266 | K | 230230017 | Tlakové zkoušky hlavní vzduchem 0,6 MPa DN 80 | m | 15 |  | 0 | CS ÚRS 2019 01 |  | základní |  | 0 | 0 | 0 | 0 | 0 | 64 | K | 2 |  |  |  | ROZPOCET | 0 | 0 | 0 | 0 | 0 | 1 | 0 | 64 | 1803494104
| D | N00 | Nepojmenované práce |  |  |  | 0 |  |  |  |  | 0 |  | 0 |  | 0 | 4 | D | 0 |  |  |  | ROZPOCET | [6 empty] | 0
267 | K | 200003 | Stavební výpomoc - prosupy , řezání drážek v stavebních konstrukcích, jádrové vrtání přes stavební konstrukce, bude fakturováno dle skutečnosti | hod | 100 |  | 0 | vlastní |  | základní |  | 0 | 0 | 0 | 0 | 0 | 512 | K | 1 |  |  |  | ROZPOCET | 0 | 0 | 0 | 0 | 0 | 1 | 0 | 512 | 638498990
| VV |  | 100 |  | 100 | [12 empty] | VV | 1 | 2 | True | 1 | ROZPOCET
| D | N01 | Nepojmenovaný díl |  |  |  | 0 |  |  |  |  | 0 |  | 0 |  | 0 | 4 | D | 1 |  |  |  | ROZPOCET | [6 empty] | 0
268 | K | 9100001.113 | Uchycení zavěšených potrubí - konzoly dodávka + montáž | kus | 400 |  | 0 | vlastní |  | základní |  | 0 | 0 | 0 | 0 | 0 | 512 | K | 2 |  |  |  | ROZPOCET | 0 | 0 | 0 | 0 | 0 | 1 | 0 | 512 | 819586183
| VV |  | Závěsný a kotevní materiál pro uchycení potrubí dodávka + montáž | [14 empty] | VV | 2 | 1 | True | 0 | ROZPOCET
| VV |  | 400 |  | 400 | [12 empty] | VV | 2 | 2 | True | 1 | ROZPOCET
269 | K | 999998.13 | Označení stoupaček , odboček v podhledech rozvodu vody štítky u armatur (studená voda, teplá voda, cirkulace TV, požar. vodovodu, suchovodu) | kus | 23 |  | 0 | vlastní |  | základní |  | 0 | 0 | 0 | 0 | 0 | 512 | K | 2 |  |  |  | ROZPOCET | 0 | 0 | 0 | 0 | 0 | 1 | 0 | 512 | -1100529376
| VV |  | 23 |  | 23 | [12 empty] | VV | 2 | 2 | True | 1 | ROZPOCET
| D | OST | Ostatní |  |  |  | 0 |  |  |  |  | 0 |  | 0 |  | 0 | 4 | D | 0 |  |  |  | ROZPOCET | [6 empty] | 0
270 | K | 888881 | Revize požárních hydrantů | hod | 16 |  | 0 | vlastní |  | základní |  | 0 | 0 | 0 | 0 | 0 | 512 | K | 1 |  |  |  | ROZPOCET | 0 | 0 | 0 | 0 | 0 | 1 | 0 | 512 | 789303951
| VV |  | 16 |  | 16 | [12 empty] | VV | 1 | 2 | True | 1 | ROZPOCET
271 | K | 888882 | Revize plynu | hod | 8 |  | 0 | vlastní |  | základní |  | 0 | 0 | 0 | 0 | 0 | 512 | K | 1 |  |  |  | ROZPOCET | 0 | 0 | 0 | 0 | 0 | 1 | 0 | 512 | -1346397082
| VV |  | 8 |  | 8 | [12 empty] | VV | 1 | 2 | True | 1 | ROZPOCET

## D.1.4.2 - Vzduchotechnika...
{6d954240-74a9-4f28-b586-7aa2e87a0a72}
2
| KRYCÍ LIST SOUPISU PRACÍ | [7 empty] | v --- níže se nacházejí doplnkové a pomocné údaje k sestavám --- v | [8 empty] | False
Stavba:
R4 - Nová budova fakulty umění
Objekt:
SO 01 - Budova faktulty
Soupis:
D.1.4 - Technika prostředí staveb
Úroveň 3:
D.1.4.2 - Vzduchotechnika/klimatizace
| KSO: |  |  |  |  | CC-CZ:
| Místo: |  |  |  |  | Datum: | 2019-10-23
| Zadavatel: |  |  |  |  | IČ:
|  | OSTRAVSKÁ UNIVERZITA |  |  |  | DIČ:
| Uchazeč: |  |  |  |  | IČ: | Vyplň údaj
|  | Vyplň údaj |  |  |  | DIČ: | Vyplň údaj
| Projektant: |  |  |  |  | IČ:
|  | KANIA a.s., Ostrava |  |  |  | DIČ:
| Zpracovatel: |  |  |  |  | IČ:
DIČ:
Poznámka:
Soupis prací je sestaven za využití položek Cenové soustavy ÚRS. Cenové a technické podmínky položek CS ÚRS, které nejsou uvedeny v soupisu prací (tzv. úvodní části katalogů) jsou neomezeně dálkově k dispozici na www.cs-urs.cz. Položky soupisu prací, které nemají ve sloupci „Cenová soustava“ uveden žádný údaj, nepochází z Cenové soustavy ÚRS (takové položky soupisu prací mají Cenovou soustavu „VLASTNÍ“). Ocenění "vlastní" položky:na základě odborných znalostí a zkušeností projektanta při realizaci obdobných zakázek za období 5-ti let. nebo na základě CN) Nedílnou součástí soupisu prací je projektová dokumentace vč. textových příloh, na kterou se položky soupisu prací plně odkazují. ----------------------------------------------------------------------------------------------------------------------------------------------- Jsou-li v projektu uvedeny obchodní názvy výrobků a materiálu, jedná se o technicky prověřený příklad určující technické parametry, minimální kvalitativní požadavky a vzhled u viditelných prvků. Je možné je nahradit výrobkem nebo materiálem stejné a vyšší kvalitativní úrovně. Záměna technických zařízení musí být řešena i v navazujicích profesích silnoproud, MaR, ZTI. V případě, že zařízení má rozdílný rozměr je nutné prověřit profesi statika a stavba. Akustické parametry ve vybraných prostorách - sály, učebny jsou specifické, parametrově vyšší než normové. Tento dokument není samostatným podkladem pro další zpracování cenové nabídky , jeho nedílnou součástí je projektová dokumentace příslušného objektu a stupně. V případě odkazů na TZ (technická zpráva) u jednotlivých položek je nutno příslušnou TZ prostudovat. Dále je nutné uvažovat s podrobně uvedenými parametry a požadavky na materiály uvedenými v projektové dokumentaci vč. výpisů a skladeb konstrukcí. Dále je nutné dodat zařízení (jednotky, ventilátory …) společně s tlumiči hluku tak aby splňovaly požadavky dané v technické zprávě dle konkrétních údajů o hlučnosti v jednotlivých okt.pásmech a jednotlivých útlumů dodaných tlumičů. Jednotlivé elementy budou na požadavek architekta( investora) vyvzorkovány
| Cena bez DPH | [5 empty] | 0
|  |  | Základ daně |  |  | Sazba daně | Výše daně
| DPH | základní | 0 |  |  | 21% | 0
|  | snížená | 0 |  |  | 15% | 0
|  | zákl. přenesená | 0 |  |  | 21% | 0
|  | sníž. přenesená | 0 |  |  | 15% | 0
|  | nulová | 0 |  |  | 0% | 0
| Cena s DPH |  |  | v | CZK |  | 0
| Projektant |  |  | Zpracovatel
| Datum a podpis: |  | Razítko | Datum a podpis: |  |  | Razítko
| Objednavatel |  |  | Uchazeč
| Datum a podpis: |  | Razítko | Datum a podpis: |  |  | Razítko
REKAPITULACE ČLENĚNÍ SOUPISU PRACÍ
Stavba:
R4 - Nová budova fakulty umění
Objekt:
SO 01 - Budova faktulty
Soupis:
D.1.4 - Technika prostředí staveb
Úroveň 3:
D.1.4.2 - Vzduchotechnika/klimatizace
Místo: | [5 empty] | Datum: | 2019-10-23
Zadavatel: |  |  | OSTRAVSKÁ UNIVERZITA |  |  | Projektant: | KANIA a.s., Ostrava
Uchazeč: |  |  | Vyplň údaj |  |  | Zpracovatel:
Kód dílu - Popis | [6 empty] | Cena celkem [CZK]
Náklady ze soupisu prací | [6 empty] | 0 | [11 empty] | -1
| D1 - Zařízení č. 1 – Větrání garáže (Soupis prací, dodávek a montáže) | [5 empty] | 0
| D2 - Zařízení č.1 – Výkaz výměr (Skupinová cena potrubí sk. I - pozink. Plech, tř. těsnosti B:) | [5 empty] | 0
| D3 - Zařízení č. 2 – Větrání komorního sálu (Soupis prací, dodávek a montáže) | [5 empty] | 0
| D3.1 - Zařízení č.2 – Výkaz výměr (Skupinová cena potrubí sk. I - pozink. Plech, tř. těsnosti B:) | [5 empty] | 0
| D4 - Zařízení č. 3 – Větrání zázemí komorního sálu (Soupis prací, dodávek a montáže) | [5 empty] | 0
| D5 - Zařízení č. 3 – Výkaz výměr (Skupinová cena potrubí sk. I - pozink. Plech, tř. těsnosti B:) | [5 empty] | 0
| D6 - Zařízení č. 4 – Větrání foyeru, hygienického zázemí (Soupis prací, dodávek a montáže) | [5 empty] | 0
| D7 - Zařízení č. 4 – Výkaz výměr (Skupinová cena potrubí sk. I - pozink. Plech, tř. těsnosti B:) | [5 empty] | 0
| D8 - Zařízení č.5 – Větrání DesigLab (Soupis prací, dodávek a montáže) | [5 empty] | 0
| D9 - Zařízení č. 5 – Výkaz výměr (Skupinová cena potrubí sk. I - pozink. Plech, tř. těsnosti B:) | [5 empty] | 0
| D10 - Zařízení č.6 – Větrání technické obsluhy komorního sálu (Soupis prací, dodávek a montáže) | [5 empty] | 0
| D11 - Zařízení č.7 – Větrání technické obsluhy komorního sálu (Soupis prací, dodávek a montáže) | [5 empty] | 0
| D12 - Zařízení č. 7 – Výkaz výměr (Skupinová cena potrubí sk. I - pozink. Plech, tř. těsnosti B:) | [5 empty] | 0
| D13 - Zařízení č.8 – Větrání depozitu školních prací (Soupis prací, dodávek a montáže) | [5 empty] | 0
| D14 - Zařízení č. 8 – Výkaz výměr (Skupinová cena potrubí sk. I - pozink. Plech, tř. těsnosti B:) | [5 empty] | 0
| D15 - Zařízení č.9 – Větrání učeben 2.NP (Soupis prací, dodávek a montáže) | [5 empty] | 0
| D16 - Zařízení č. 9 – Výkaz výměr (Skupinová cena potrubí sk. I - pozink. Plech, tř. těsnosti B:) | [5 empty] | 0
| D17 - Zařízení č.10 – Větrání učeben 3.NP (Soupis prací, dodávek a montáže) | [5 empty] | 0
| D18 - Zařízení č.10 – Výkaz výměr (Skupinová cena potrubí sk. I - pozink. Plech, tř. těsnosti B:) | [5 empty] | 0
| D19 - Zařízení č.11 – Větrání učeben 4.NP (Soupis prací, dodávek a montáže) | [5 empty] | 0
| D20 - Zařízení č.11 – Výkaz výměr (Skupinová cena potrubí sk. I - pozink. Plech, tř. těsnosti B:) | [5 empty] | 0
| D21 - Zařízení č.12 – Větrání učeben 1.NP (Soupis prací, dodávek a montáže) | [5 empty] | 0
| D21.1 - Zařízení č.12 – Výkaz výměr (Skupinová cena potrubí sk. I - pozink. Plech, tř. těsnosti B:) | [5 empty] | 0
| D22 - Zařízení č.13 – Větrání CHÚC (Soupis prací, dodávek a montáže) | [5 empty] | 0
| D22.1 - Zařízení č.13 – Výkaz výměr (Skupinová cena potrubí sk. I - pozink. Plech, tř. těsnosti B:) | [5 empty] | 0
| D23 - Zařízení č.14 – Větrání kotelny (Soupis prací, dodávek a montáže) | [5 empty] | 0
| D24 - Zařízení č.14 – Výkaz výměr (Skupinová cena potrubí sk. I - pozink. Plech, tř. těsnosti B:) | [5 empty] | 0
| D25 - Zařízení č.15 – Větrání technického prostoru (Soupis prací, dodávek a montáže) | [5 empty] | 0
| D26 - Zařízení č.15 – Výkaz výměr (Skupinová cena potrubí sk. I - pozink. Plech, tř. těsnosti B:) | [5 empty] | 0
| D27 - Zařízení č.16 – Chlazení serveru (Soupis prací, dodávek a montáže) | [5 empty] | 0
| D28 - Zařízení č.17 – Větrání hudebního sálu (Soupis prací, dodávek a montáže) | [5 empty] | 0
| D29 - Zařízení č.17 – Výkaz výměr (Skupinová cena potrubí sk. I - pozink. Plech, tř. těsnosti B:) | [5 empty] | 0
| D30 - Zařízení č.18 – Větrání hygienického zázemí cvičebny (Soupis prací, dodávek a montáže) | [5 empty] | 0
| D31 - Zařízení č.18 – Výkaz výměr (Skupinová cena potrubí sk. I - pozink. Plech, tř. těsnosti B:) | [5 empty] | 0
| D32 - Zařízení č.19 – Větrání údržby (Soupis prací, dodávek a montáže) | [5 empty] | 0
| D33 - Zařízení č.19 – Výkaz výměr (Skupinová cena potrubí sk. I - pozink. Plech, tř. těsnosti B:) | [5 empty] | 0
| D34 - Zařízení č.20 – Větrání rozvodny (Soupis prací, dodávek a montáže) | [5 empty] | 0
| D35 - Zařízení č.20 – Výkaz výměr (Skupinová cena potrubí sk. I - pozink. Plech, tř. těsnosti B:) | [5 empty] | 0
| D36 - Zařízení č.21 – Větrání trafostanice (Soupis prací, dodávek a montáže) | [5 empty] | 0
| D37 - Zařízení č.21 – Výkaz výměr (Skupinová cena potrubí sk. I - pozink. Plech, tř. těsnosti B:) | [5 empty] | 0
| D38 - Zařízení č.22 – Větrání 2D tisku (Soupis prací, dodávek a montáže) | [5 empty] | 0
| D39 - Zařízení č.22 – Výkaz výměr (Skupinová cena potrubí sk. I - pozink. Plech, tř. těsnosti B:) | [5 empty] | 0
| D40 - Zařízení č.23 – Odsávání od řezací jednotky, v 3D tisku (Soupis prací, dodávek a montáže) | [5 empty] | 0
| D41 - Zařízení č.24 – Větrání a chlazení prostoru náhradního zdroje (Soupis prací, dodávek a montáže) | [5 empty] | 0
| D42 - Zařízení č.24 – Výkaz výměr (Skupinová cena potrubí sk. I - pozink. Plech, tř. těsnosti B:) | [5 empty] | 0
| D43 - Montážní materiál společný pro všechna zařízení: | [5 empty] | 0
SOUPIS PRACÍ
Stavba:
R4 - Nová budova fakulty umění
Objekt:
SO 01 - Budova faktulty
Soupis:
D.1.4 - Technika prostředí staveb
Úroveň 3:
D.1.4.2 - Vzduchotechnika/klimatizace
Místo: | [5 empty] | Datum: | 2019-10-23
Zadavatel: |  |  | OSTRAVSKÁ UNIVERZITA |  |  | Projektant: | KANIA a.s., Ostrava
Uchazeč: |  |  | Vyplň údaj |  |  | Zpracovatel:
PČ | Typ | Kód | Popis | MJ | Množství | J.cena [CZK] | Cena celkem [CZK] | Cenová soustava |  | DPH | J. Nh [h] | Nh celkem [h] | J. hmotnost [t] | Hmotnost celkem [t] | J. suť [t] | Suť Celkem [t]
Náklady soupisu celkem | [6 empty] | 0 |  |  |  |  | 0 |  | 0 |  | 0 |  | D | -1 | [7 empty] | 0
| D | D1 | Zařízení č. 1 – Větrání garáže (Soupis prací, dodávek a montáže) |  |  |  | 0 |  |  |  |  | 0 |  | 0 |  | 0 | 1 | D | 0 | ROZPOCET | [6 empty] | 0
1 | K | D.1.01 | Potrubní ventilátor 70-40, parametry pláště EN 1886, termokontakty, | ks | 1 |  | 0 | CS VLASTNÍ |  | základní |  | 0 | 0 | 0 | 0 | 0 | 4 | K | 1 | ROZPOCET | 0 | 0 | 0 | 0 | 0 | 1 | 0 | 4 | 2
| P |  | Poznámka k položce: AC motor, SFP 1884 Wm3s , (ErP2018, při záměně respektovat); technické a výkonové parametry v tabulce zařízení | [14 empty] | P | 1
2 | K | D.1.04 | manžeta 70-40 | ks | 2 |  | 0 | CS VLASTNÍ |  | základní |  | 0 | 0 | 0 | 0 | 0 | 4 | K | 1 | ROZPOCET | 0 | 0 | 0 | 0 | 0 | 1 | 0 | 4 | 4
3 | K | D.1.05 | Tlumič TKU 70-40 | ks | 2 |  | 0 | CS VLASTNÍ |  | základní |  | 0 | 0 | 0 | 0 | 0 | 4 | K | 1 | ROZPOCET | 0 | 0 | 0 | 0 | 0 | 1 | 0 | 4 | 6
4 | K | D.1.06 | Klapka se servopohonem 230V, LKSF 70-40/230 | ks | 1 |  | 0 | CS VLASTNÍ |  | základní |  | 0 | 0 | 0 | 0 | 0 | 4 | K | 1 | ROZPOCET | 0 | 0 | 0 | 0 | 0 | 1 | 0 | 4 | 8
5 | K | D.1.07 | Montáž kompletu a dopravné | ks | 1 |  | 0 | CS VLASTNÍ |  | základní |  | 0 | 0 | 0 | 0 | 0 | 4 | K | 1 | ROZPOCET | 0 | 0 | 0 | 0 | 0 | 1 | 0 | 4 | 10
6 | K | D.1.09 | Vyústka 325x75, 1R, R1, průmyslová (4H potrubí), nebo obdobná plocha | ks | 15 |  | 0 | CS VLASTNÍ |  | základní |  | 0 | 0 | 0 | 0 | 0 | 4 | K | 1 | ROZPOCET | 0 | 0 | 0 | 0 | 0 | 1 | 0 | 4 | 12
7 | K | D.1.10 | Odsávací kus z tahokovu porůměr 160mm, seřízení vzduchového | ks | 17 |  | 0 | CS VLASTNÍ |  | základní |  | 0 | 0 | 0 | 0 | 0 | 4 | K | 1 | ROZPOCET | 0 | 0 | 0 | 0 | 0 | 1 | 0 | 4 | 14
| P |  | Poznámka k položce: vzduchového výkonu clonou; Poznámka: 1/3 u podlahy, 2/3 odsávanéhovzchu pod stropem | [14 empty] | P | 1
8 | K | D.1.13 | Montáž kompletu a dopravné | ks | 1 |  | 0 | CS VLASTNÍ |  | základní |  | 0 | 0 | 0 | 0 | 0 | 4 | K | 1 | ROZPOCET | 0 | 0 | 0 | 0 | 0 | 1 | 0 | 4 | 16
9 | K | D.1.15 | Protiděšťová žaluzie 630x400, žárově zinkováno | ks | 1 |  | 0 | CS VLASTNÍ |  | základní |  | 0 | 0 | 0 | 0 | 0 | 4 | K | 1 | ROZPOCET | 0 | 0 | 0 | 0 | 0 | 1 | 0 | 4 | 18
10 | K | D.1.16 | Montáž kompletu a dopravné | ks | 1 |  | 0 | CS VLASTNÍ |  | základní |  | 0 | 0 | 0 | 0 | 0 | 4 | K | 1 | ROZPOCET | 0 | 0 | 0 | 0 | 0 | 1 | 0 | 4 | 20
11 | K | D.1.18 | požární klapka 4H se servem 230V, včetně zatěsnění a osazení do požárně dělící konstrukce, ovládá EPS, monitoruje MaR, rozměr 630x400 | ks | 1 |  | 0 | CS VLASTNÍ |  | základní |  | 0 | 0 | 0 | 0 | 0 | 4 | K | 1 | ROZPOCET | 0 | 0 | 0 | 0 | 0 | 1 | 0 | 4 | 22
| P |  | Poznámka k položce: (PKTM III, provedení 40) | [14 empty] | P | 1
12 | K | D.1.21 | požární klapka 4H se servem 230V, včetně zatěsnění a osazení do požárně dělící konstrukce, ovládá EPS, monitoruje MaR, rozměr 400x630 | ks | 1 |  | 0 | CS VLASTNÍ |  | základní |  | 0 | 0 | 0 | 0 | 0 | 4 | K | 1 | ROZPOCET | 0 | 0 | 0 | 0 | 0 | 1 | 0 | 4 | 24
13 | K | D.1.23 | Montáž kompletu a dopravné | ks | 1 |  | 0 | CS VLASTNÍ |  | základní |  | 0 | 0 | 0 | 0 | 0 | 4 | K | 1 | ROZPOCET | 0 | 0 | 0 | 0 | 0 | 1 | 0 | 4 | 26
| D | D2 | Zařízení č.1 – Výkaz výměr (Skupinová cena potrubí sk. I - pozink. Plech, tř. těsnosti B:) |  |  |  | 0 |  |  |  |  | 0 |  | 0 |  | 0 | 1 | D | 0 | ROZPOCET | [6 empty] | 0
14 | K | D2.01 | Čtyřhranné:Do obvodu 1500/tvarovek (%): | bm | 32 |  | 0 | CS VLASTNÍ |  | základní |  | 0 | 0 | 0 | 0 | 0 | 4 | K | 1 | ROZPOCET | 0 | 0 | 0 | 0 | 0 | 1 | 0 | 4 | 28
15 | K | D2.02 | Montáž potrubí a dopravné | bm | 32 |  | 0 | CS VLASTNÍ |  | základní |  | 0 | 0 | 0 | 0 | 0 | 4 | K | 1 | ROZPOCET | 0 | 0 | 0 | 0 | 0 | 1 | 0 | 4 | 30
16 | K | D2.03 | Čtyřhranné:Do obvodu 1890/tvarovek (%): | bm | 49 |  | 0 | CS VLASTNÍ |  | základní |  | 0 | 0 | 0 | 0 | 0 | 4 | K | 1 | ROZPOCET | 0 | 0 | 0 | 0 | 0 | 1 | 0 | 4 | 32
17 | K | D2.04 | Montáž potrubí a dopravné | bm | 49 |  | 0 | CS VLASTNÍ |  | základní |  | 0 | 0 | 0 | 0 | 0 | 4 | K | 1 | ROZPOCET | 0 | 0 | 0 | 0 | 0 | 1 | 0 | 4 | 34
18 | K | D2.05 | Čtyřhranné:Do obvodu 2630/tvarovek (%): | bm | 112 |  | 0 | CS VLASTNÍ |  | základní |  | 0 | 0 | 0 | 0 | 0 | 4 | K | 1 | ROZPOCET | 0 | 0 | 0 | 0 | 0 | 1 | 0 | 4 | 36
19 | K | D2.06 | Montáž potrubí a dopravné | bm | 112 |  | 0 | CS VLASTNÍ |  | základní |  | 0 | 0 | 0 | 0 | 0 | 4 | K | 1 | ROZPOCET | 0 | 0 | 0 | 0 | 0 | 1 | 0 | 4 | 38
20 | K | D2.07 | Kruhové:Do průměru 200/tvarovek (%): | bm | 58 |  | 0 | CS VLASTNÍ |  | základní |  | 0 | 0 | 0 | 0 | 0 | 4 | K | 1 | ROZPOCET | 0 | 0 | 0 | 0 | 0 | 1 | 0 | 4 | 40
21 | K | D2.08 | Montáž potrubí a dopravné | bm | 58 |  | 0 | CS VLASTNÍ |  | základní |  | 0 | 0 | 0 | 0 | 0 | 4 | K | 1 | ROZPOCET | 0 | 0 | 0 | 0 | 0 | 1 | 0 | 4 | 42
22 | K | D2.09 | Izolace (cena dodávky vč.montáže):Tepelná izolace - min.vata tl.20mm s Al polepem | m2 | 64 |  | 0 | CS VLASTNÍ |  | základní |  | 0 | 0 | 0 | 0 | 0 | 4 | K | 1 | ROZPOCET | 0 | 0 | 0 | 0 | 0 | 1 | 0 | 4 | 44
23 | K | D2.10 | Izolace (cena dodávky vč.montáže):Tepelná izolace - min.vata tl.40mm s Al polepem | m2 | 48 |  | 0 | CS VLASTNÍ |  | základní |  | 0 | 0 | 0 | 0 | 0 | 4 | K | 1 | ROZPOCET | 0 | 0 | 0 | 0 | 0 | 1 | 0 | 4 | 46
| D | D3 | Zařízení č. 2 – Větrání komorního sálu (Soupis prací, dodávek a montáže) |  |  |  | 0 |  |  |  |  | 0 |  | 0 |  | 0 | 1 | D | 0 | ROZPOCET | [6 empty] | 0
24 | K | D3.01 | Vzduchotechnická jednotka (dle specifikace PD a TZ vč. komponentů a dopplňků) , požadavek ErP 1018 | ks | 1 |  | 0 | CS VLASTNÍ |  | základní |  | 0 | 0 | 0 | 0 | 0 | 4 | K | 1 | ROZPOCET | 0 | 0 | 0 | 0 | 0 | 1 | 0 | 4 | 48
| P |  | Poznámka k položce: technické a výkonové parametry v tabulce zařízení; akustické parametry v technice zařízení,; jednotka ve vnitřním provedení, strana obsluhy dle výkresové PD,; skladba komor přívod:; tlumící vložka; klapka; filtr s třídou filtrace M5 dle EN 779; rotační rekuperátor, typ teplotní, teplotní účinnost i suchá teplotní; účinnost 74%; směšování, vnitřní klapka; ventilátor, volnooběžné kolo, EC - integrovaný regulátor; jištění EC kontrolér; vodní ohřívač; přímý výparník ( kooperace s navrženými zdroji chladu - tj členění ; výparníku dle výkonů kondenzačních jednotek), eliminátor kapek; tlumící vložka; odvod:; tlumící vložka ; filtr s třídou filtrace M5 dle EN 779; ventilátor, volnooběžné kolo, EC - integrovaný regulátor; jištění EC kontrolér; směšování; sekce servisní; klapka ; tlumící vložka; Poznámka: VZT systém specifikován dle konkrétních výrobků ; zajišťujících požadované akustické parametry v pořadí ; zdroj hluku VZT jednotka v oktávových pasmech, primární a sekundární; tlumiče, distribuční prvek - prověřené výpočtem | [14 empty] | P | 1
25 | K | D3.31 | Montáž kompletu a dopravné | ks | 1 |  | 0 | CS VLASTNÍ |  | základní |  | 0 | 0 | 0 | 0 | 0 | 4 | K | 1 | ROZPOCET | 0 | 0 | 0 | 0 | 0 | 1 | 0 | 4 | 50
| P |  | Poznámka k položce: Parní odporový vyvíječ s funkcí chlazení odpadní vody.; technické a výkonové parametry v tabulce zařízení; vzor - řízení MaR, řešení ZTI, řešení napojení ; distribuce páry, řízeno nadřazeným systémem MaR | [14 empty] | P | 1
26 | K | D3.37 | Standard: (dle specifikace PD a TZ vč. komponentů a dopplňků) (2střední jednotky) | ks | 1 |  | 0 | CS VLASTNÍ |  | základní |  | 0 | 0 | 0 | 0 | 0 | 4 | K | 1 | ROZPOCET | 0 | 0 | 0 | 0 | 0 | 1 | 0 | 4 | 52
27 | K | D3.38 | Z261 Filtr 3/8" | ks | 2 |  | 0 | CS VLASTNÍ |  | základní |  | 0 | 0 | 0 | 0 | 0 | 4 | K | 1 | ROZPOCET | 0 | 0 | 0 | 0 | 0 | 1 | 0 | 4 | 54
28 | K | D3.39 | Chlazení odpadní vody (vestavěné) (dle specifikace PD a TZ vč. komponentů a dopplňků) | ks | 2 |  | 0 | CS VLASTNÍ |  | základní |  | 0 | 0 | 0 | 0 | 0 | 4 | K | 1 | ROZPOCET | 0 | 0 | 0 | 0 | 0 | 1 | 0 | 4 | 56
29 | K | D3.40 | Trubice 81-1000 (šíře potrubí min 1050mm viz výkres | ks | 2 |  | 0 | CS VLASTNÍ |  | základní |  | 0 | 0 | 0 | 0 | 0 | 4 | K | 1 | ROZPOCET | 0 | 0 | 0 | 0 | 0 | 1 | 0 | 4 | 58
30 | K | D3.41 | Parní hadice (D=57/45 mm) (dle specifikace PD a TZ vč. komponentů a dopplňků) | bm | 6 |  | 0 | CS VLASTNÍ |  | základní |  | 0 | 0 | 0 | 0 | 0 | 4 | K | 1 | ROZPOCET | 0 | 0 | 0 | 0 | 0 | 1 | 0 | 4 | 60
31 | K | D3.42 | Kondenzační hadice KS1 (D=12/8mm) | bm | 6 |  | 0 | CS VLASTNÍ |  | základní |  | 0 | 0 | 0 | 0 | 0 | 4 | K | 1 | ROZPOCET | 0 | 0 | 0 | 0 | 0 | 1 | 0 | 4 | 62
32 | K | D3.44 | Nerezový distribuční potrubní díl 1050x500-1500mm, spádované dno, | ks | 1 |  | 0 | CS VLASTNÍ |  | základní |  | 0 | 0 | 0 | 0 | 0 | 4 | K | 1 | ROZPOCET | 0 | 0 | 0 | 0 | 0 | 1 | 0 | 4 | 64
| P |  | Poznámka k položce: odttok s nástavcem,přetlakový sifon cca 300Pa | [14 empty] | P | 1
33 | K | D3.46 | Montáž kompletu a dopravné | ks | 1 |  | 0 | CS VLASTNÍ |  | základní |  | 0 | 0 | 0 | 0 | 0 | 4 | K | 1 | ROZPOCET | 0 | 0 | 0 | 0 | 0 | 1 | 0 | 4 | 66
34 | K | D3.48 | Kondenzační jednotka (dle specifikace PD a TZ vč. komponentů a dopplňků) | ks | 3 |  | 0 | CS VLASTNÍ |  | základní |  | 0 | 0 | 0 | 0 | 0 | 4 | K | 1 | ROZPOCET | 0 | 0 | 0 | 0 | 0 | 1 | 0 | 4 | 68
| P |  | Poznámka k položce: technické a výkonové parametry v tabulce zařízení; Zdroj chladu navazuje na členění okruhů chlazení ve VZT jednotce,; silové napojení a řízení nadřazenou MaR | [14 empty] | P | 1
35 | K | D3.52 | Řídící box (dle specifikace PD a TZ vč. komponentů a dopplňků) | ks | 3 |  | 0 | CS VLASTNÍ |  | základní |  | 0 | 0 | 0 | 0 | 0 | 4 | K | 1 | ROZPOCET | 0 | 0 | 0 | 0 | 0 | 1 | 0 | 4 | 70
36 | K | D3.53 | Expanzní ventil (dle specifikace PD a TZ vč. komponentů a dopplňků) | ks | 3 |  | 0 | CS VLASTNÍ |  | základní |  | 0 | 0 | 0 | 0 | 0 | 4 | K | 1 | ROZPOCET | 0 | 0 | 0 | 0 | 0 | 1 | 0 | 4 | 72
37 | K | D3.54 | Kabelový ovladač (dle specifikace PD a TZ vč. komponentů a dopplňků) | ks | 1 |  | 0 | CS VLASTNÍ |  | základní |  | 0 | 0 | 0 | 0 | 0 | 4 | K | 1 | ROZPOCET | 0 | 0 | 0 | 0 | 0 | 1 | 0 | 4 | 74
38 | K | D3.55 | Cu potrubí (3 trasy) | bm | 120 |  | 0 | CS VLASTNÍ |  | základní |  | 0 | 0 | 0 | 0 | 0 | 4 | K | 1 | ROZPOCET | 0 | 0 | 0 | 0 | 0 | 1 | 0 | 4 | 76
39 | K | D3.56 | Montáž kompletu a dopravné | ks | 1 |  | 0 | CS VLASTNÍ |  | základní |  | 0 | 0 | 0 | 0 | 0 | 4 | K | 1 | ROZPOCET | 0 | 0 | 0 | 0 | 0 | 1 | 0 | 4 | 78
| P |  | Poznámka k položce: Split systém, přímé chazení, funkce chlazení, vytápění , odvlhčování ; Zdroj chladu navazuje na členění okruhů chlazení ve VZT jednotce,; silové napojení a řízení nadřazenou MaR; U systému prověřena celková délka trasy chladiva a převýšení dle ; parametrů výrobce.; technické a výkonové parametry v tabulce zařízení; Řídí nadřazená MaR, protokol Modbus, standard dle: | [14 empty] | P | 1
40 | K | D3.64 | Venkovní jednotka (dle specifikace PD a TZ vč. komponentů a dopplňků), chladivo R32 | ks | 1 |  | 0 | CS VLASTNÍ |  | základní |  | 0 | 0 | 0 | 0 | 0 | 4 | K | 1 | ROZPOCET | 0 | 0 | 0 | 0 | 0 | 1 | 0 | 4 | 80
41 | K | D3.65 | Vnitřní jednotka (dle specifikace PD a TZ vč. komponentů a dopplňků) (podstropní provedení) | ks | 1 |  | 0 | CS VLASTNÍ |  | základní |  | 0 | 0 | 0 | 0 | 0 | 4 | K | 1 | ROZPOCET | 0 | 0 | 0 | 0 | 0 | 1 | 0 | 4 | 82
42 | K | D3.66 | Kabelový ovladač (dle specifikace PD a TZ vč. komponentů a dopplňků) | ks | 1 |  | 0 | CS VLASTNÍ |  | základní |  | 0 | 0 | 0 | 0 | 0 | 4 | K | 1 | ROZPOCET | 0 | 0 | 0 | 0 | 0 | 1 | 0 | 4 | 84
43 | K | D3.67 | Cu potrubí, kaučuková izolace | bm | 40 |  | 0 | CS VLASTNÍ |  | základní |  | 0 | 0 | 0 | 0 | 0 | 4 | K | 1 | ROZPOCET | 0 | 0 | 0 | 0 | 0 | 1 | 0 | 4 | 86
44 | K | D3.68 | Komunikační kabeláž, kabeláž vnitřní jednotka ovladač | kpl | 1 |  | 0 | CS VLASTNÍ |  | základní |  | 0 | 0 | 0 | 0 | 0 | 4 | K | 1 | ROZPOCET | 0 | 0 | 0 | 0 | 0 | 1 | 0 | 4 | 88
| P |  | Poznámka k položce: Poznámka: OK pod jednotky v dodávce stavby | [14 empty] | P | 1
45 | K | D3.70 | Montáž kompletu a dopravné | ks | 1 |  | 0 | CS VLASTNÍ |  | základní |  | 0 | 0 | 0 | 0 | 0 | 4 | K | 1 | ROZPOCET | 0 | 0 | 0 | 0 | 0 | 1 | 0 | 4 | 90
| P |  | Poznámka k položce: Split systém, přímé chazení, funkce chlazení, vytápění , odvlhčování ; Zdroj chladu navazuje na členění okruhů chlazení ve VZT jednotce,; silové napojení a řízení nadřazenou MaR; U systému prověřena celková délka trasy chladiva a převýšení dle ; parametrů výrobce.; technické a výkonové parametry v tabulce zařízení; standard dle: | [14 empty] | P | 1
46 | K | D3.78 | Venkovní jednotka (dle specifikace PD a TZ vč. komponentů a dopplňků), chladivo R32 | ks | 1 |  | 0 | CS VLASTNÍ |  | základní |  | 0 | 0 | 0 | 0 | 0 | 4 | K | 1 | ROZPOCET | 0 | 0 | 0 | 0 | 0 | 1 | 0 | 4 | 92
47 | K | D3.79 | Vnitřní jednotka (dle specifikace PD a TZ vč. komponentů a dopplňků) (podstropní provedení) | ks | 1 |  | 0 | CS VLASTNÍ |  | základní |  | 0 | 0 | 0 | 0 | 0 | 4 | K | 1 | ROZPOCET | 0 | 0 | 0 | 0 | 0 | 1 | 0 | 4 | 94
48 | K | D3.80 | Kabelový ovladač (dle specifikace PD a TZ vč. komponentů a dopplňků) | ks | 1 |  | 0 | CS VLASTNÍ |  | základní |  | 0 | 0 | 0 | 0 | 0 | 4 | K | 1 | ROZPOCET | 0 | 0 | 0 | 0 | 0 | 1 | 0 | 4 | 96
49 | K | D3.81 | Cu potrubí, kaučuková izolace | bm | 45 |  | 0 | CS VLASTNÍ |  | základní |  | 0 | 0 | 0 | 0 | 0 | 4 | K | 1 | ROZPOCET | 0 | 0 | 0 | 0 | 0 | 1 | 0 | 4 | 98
50 | K | D3.82 | Komunikační kabeláž, kabeláž vnitřní jednotka ovladač | kpl | 1 |  | 0 | CS VLASTNÍ |  | základní |  | 0 | 0 | 0 | 0 | 0 | 4 | K | 1 | ROZPOCET | 0 | 0 | 0 | 0 | 0 | 1 | 0 | 4 | 100
51 | K | D3.83 | Montáž kompletu a dopravné | ks | 1 |  | 0 | CS VLASTNÍ |  | základní |  | 0 | 0 | 0 | 0 | 0 | 4 | K | 1 | ROZPOCET | 0 | 0 | 0 | 0 | 0 | 1 | 0 | 4 | 102
| P |  | Poznámka k položce: Parní odporový vyvíječ s funkcí chlazení odpadní vody; technické a výkonové parametry v tabulce zařízení; vzor - řízení MaR, řešení ZTI, řešení napojení, řešení distribuce páry | [14 empty] | P | 1
52 | K | D3.87 | Odporový zvlhčovač (dle specifikace PD a TZ vč. komponentů a dopplňků) | ks | 1 |  | 0 | CS VLASTNÍ |  | základní |  | 0 | 0 | 0 | 0 | 0 | 4 | K | 1 | ROZPOCET | 0 | 0 | 0 | 0 | 0 | 1 | 0 | 4 | 104
53 | K | D3.88 | Chlazení odpadní vody (dle specifikace PD a TZ vč. komponentů a dopplňků) | ks | 1 |  | 0 | CS VLASTNÍ |  | základní |  | 0 | 0 | 0 | 0 | 0 | 4 | K | 1 | ROZPOCET | 0 | 0 | 0 | 0 | 0 | 1 | 0 | 4 | 106
54 | K | D3.89 | Ventilátorový nástavec BP | ks | 1 |  | 0 | CS VLASTNÍ |  | základní |  | 0 | 0 | 0 | 0 | 0 | 4 | K | 1 | ROZPOCET | 0 | 0 | 0 | 0 | 0 | 1 | 0 | 4 | 108
55 | K | D3.90 | Hygrostat (dle specifikace PD a TZ vč. komponentů a dopplňků) (bezpečnostní prostorový) | ks | 1 |  | 0 | CS VLASTNÍ |  | základní |  | 0 | 0 | 0 | 0 | 0 | 4 | K | 1 | ROZPOCET | 0 | 0 | 0 | 0 | 0 | 1 | 0 | 4 | 110
56 | K | D3.91 | Montáž kompletu a dopravné | ks | 1 |  | 0 | CS VLASTNÍ |  | základní |  | 0 | 0 | 0 | 0 | 0 | 4 | K | 1 | ROZPOCET | 0 | 0 | 0 | 0 | 0 | 1 | 0 | 4 | 112
| P |  | Poznámka k položce: Regulátor variabilního průtoku vzduchu, napájení 24V,; Ovládání nadřazenou MaR, max průtok cca 10000m3/h (dle PD - výkres),; rozměr 900x500, režim provozu 0-10VDC; Standard: | [14 empty] | P | 1
57 | K | D3.96 | VVS- regulátor (dle specifikace PD a TZ vč. komponentů a dopplňků) | ks | 2 |  | 0 | CS VLASTNÍ |  | základní |  | 0 | 0 | 0 | 0 | 0 | 4 | K | 1 | ROZPOCET | 0 | 0 | 0 | 0 | 0 | 1 | 0 | 4 | 114
| P |  | Poznámka k položce: Regulátor konstantního průtoku vzduchu, napájení 24V,; Ovládání nadřazenou MaR, max průtok cca 500m3/h (dle PD- výkres),; rozměr průměr 160, režim provozu pevná hodnota 0-10VDC; Standard: | [14 empty] | P | 1
58 | K | D3.101 | VVS- regulátor (dle specifikace PD a TZ vč. komponentů a dopplňků) | ks | 2 |  | 0 | CS VLASTNÍ |  | základní |  | 0 | 0 | 0 | 0 | 0 | 4 | K | 1 | ROZPOCET | 0 | 0 | 0 | 0 | 0 | 1 | 0 | 4 | 116
59 | K | D3.102 | Montáž kompletu a dopravné | ks | 1 |  | 0 | CS VLASTNÍ |  | základní |  | 0 | 0 | 0 | 0 | 0 | 4 | K | 1 | ROZPOCET | 0 | 0 | 0 | 0 | 0 | 1 | 0 | 4 | 118
60 | K | D3.103 | Tlumič hluku 1500x750-3000.1 vzor Z190176-03 (dle specifikace PD a TZ vč. komponentů a dopplňků) | ks | 1 |  | 0 | CS VLASTNÍ |  | základní |  | 0 | 0 | 0 | 0 | 0 | 4 | K | 1 | ROZPOCET | 0 | 0 | 0 | 0 | 0 | 1 | 0 | 4 | 120
| P |  | Poznámka k položce: Tlumiče hluku jsou navrženy software výrobce, záměna ; nelze porovést bez doložení výpočtu požadovaného útlumu hluku; v jednotlivých frekvencích na konkrétní zdroj hluku.; U režie sekundární tlumiče rovněž eliminují hluk z m.č.1.20; přívod sál: | [14 empty] | P | 1
61 | K | D3.109 | Tlumič hluku 1500x1000-3000.1 vzor Z190176-04 (dle specifikace PD a TZ vč. komponentů a dopplňků) | ks | 1 |  | 0 | CS VLASTNÍ |  | základní |  | 0 | 0 | 0 | 0 | 0 | 4 | K | 1 | ROZPOCET | 0 | 0 | 0 | 0 | 0 | 1 | 0 | 4 | 122
| P |  | Poznámka k položce: Tlumiče hluku jsou navrženy software výrobce, záměna ; nelze porovést bez doložení výpočtu požadovaného útlumu hluku; v jednotlivých frekvencích na konkrétní zdroj hluku.; U režie sekundární tlumiče rovněž eliminují hluk z m.č.1.20 | [14 empty] | P | 1
62 | K | D3.114 | Součást dodávky tlumiče hluku _ tvarovka s náběhovými plechy | ks | 1 |  | 0 | CS VLASTNÍ |  | základní |  | 0 | 0 | 0 | 0 | 0 | 4 | K | 1 | ROZPOCET | 0 | 0 | 0 | 0 | 0 | 1 | 0 | 4 | 124
| P |  | Poznámka k položce: odvod sál: | [14 empty] | P | 1
63 | K | D3.116 | Tlumič hluku 1500x750-3000.1 vzor Z190176-05 (dle specifikace PD a TZ vč. komponentů a dopplňků) | ks | 1 |  | 0 | CS VLASTNÍ |  | základní |  | 0 | 0 | 0 | 0 | 0 | 4 | K | 1 | ROZPOCET | 0 | 0 | 0 | 0 | 0 | 1 | 0 | 4 | 126
| P |  | Poznámka k položce: Tlumiče hluku jsou navrženy software výrobce, záměna ; nelze porovést bez doložení výpočtu požadovaného útlumu hluku; v jednotlivých frekvencích na konkrétní zdroj hluku.; U režie sekundární tlumiče rovněž eliminují hluk z m.č.1.20 | [14 empty] | P | 1
64 | K | D3.121 | Součást dodávky tlumiče hluku _ tvarovka s náběhovými plechy | ks | 1 |  | 0 | CS VLASTNÍ |  | základní |  | 0 | 0 | 0 | 0 | 0 | 4 | K | 1 | ROZPOCET | 0 | 0 | 0 | 0 | 0 | 1 | 0 | 4 | 128
65 | K | D3.122 | Tlumič hluku 1500x500-3000.1 vzor Z190176-06 (dle specifikace PD a TZ vč. komponentů a dopplňků) | ks | 2 |  | 0 | CS VLASTNÍ |  | základní |  | 0 | 0 | 0 | 0 | 0 | 4 | K | 1 | ROZPOCET | 0 | 0 | 0 | 0 | 0 | 1 | 0 | 4 | 130
| P |  | Poznámka k položce: Tlumiče hluku jsou navrženy software výrobce, záměna ; nelze porovést bez doložení výpočtu požadovaného útlumu hluku; v jednotlivých frekvencích na konkrétní zdroj hluku.; U režie sekundární tlumiče rovněž eliminují hluk z m.č.1.20; přívod režie: | [14 empty] | P | 1
66 | K | D3.128 | Tlumič hluku 500x200-1500 (dle specifikace PD a TZ vč. komponentů a dopplňků) | ks | 1 |  | 0 | CS VLASTNÍ |  | základní |  | 0 | 0 | 0 | 0 | 0 | 4 | K | 1 | ROZPOCET | 0 | 0 | 0 | 0 | 0 | 1 | 0 | 4 | 132
| P |  | Poznámka k položce: Tlumiče hluku jsou navrženy software výrobce, záměna ; nelze porovést bez doložení výpočtu požadovaného útlumu hluku; v jednotlivých frekvencích na konkrétní zdroj hluku.; U režie sekundární tlumiče rovněž eliminují hluk z m.č.1.20 | [14 empty] | P | 1
67 | K | D3.133 | Tlumič hluku 1200x500-3500 vzor Z190176/02A (dle specifikace PD a TZ vč. komponentů a dopplňků) | ks | 1 |  | 0 | CS VLASTNÍ |  | základní |  | 0 | 0 | 0 | 0 | 0 | 4 | K | 1 | ROZPOCET | 0 | 0 | 0 | 0 | 0 | 1 | 0 | 4 | 134
| P |  | Poznámka k položce: Tlumiče hluku jsou navrženy software výrobce, záměna ; nelze porovést bez doložení výpočtu požadovaného útlumu hluku; v jednotlivých frekvencích na konkrétní zdroj hluku.; U režie sekundární tlumiče rovněž eliminují hluk z m.č.1.20; odvod režie: | [14 empty] | P | 1
68 | K | D3.139 | Tlumič hluku 500x200-1500 (dle specifikace PD a TZ vč. komponentů a dopplňků) | ks | 1 |  | 0 | CS VLASTNÍ |  | základní |  | 0 | 0 | 0 | 0 | 0 | 4 | K | 1 | ROZPOCET | 0 | 0 | 0 | 0 | 0 | 1 | 0 | 4 | 136
| P |  | Poznámka k položce: Tlumiče hluku jsou navrženy software výrobce, záměna ; nelze porovést bez doložení výpočtu požadovaného útlumu hluku; v jednotlivých frekvencích na konkrétní zdroj hluku.; U režie sekundární tlumiče rovněž eliminují hluk z m.č.1.20 | [14 empty] | P | 1
69 | K | D3.144 | Tlumič hluku 1200x500-3500 vzor Z190176/02A (dle specifikace PD a TZ vč. komponentů a dopplňků) | ks | 2 |  | 0 | CS VLASTNÍ |  | základní |  | 0 | 0 | 0 | 0 | 0 | 4 | K | 1 | ROZPOCET | 0 | 0 | 0 | 0 | 0 | 1 | 0 | 4 | 138
| P |  | Poznámka k položce: Tlumiče hluku jsou navrženy software výrobce, záměna ; nelze porovést bez doložení výpočtu požadovaného útlumu hluku; v jednotlivých frekvencích na konkrétní zdroj hluku.; U režie sekundární tlumiče rovněž eliminují hluk z m.č.1.20; Poznámka: případné dopojovací potrubí v režii k tlumiči bude ; s akustickou izolací - dodá výrobce tlumiče | [14 empty] | P | 1
70 | K | D3.151 | Montáž kompletu a dopravné | ks | 1 |  | 0 | CS VLASTNÍ |  | základní |  | 0 | 0 | 0 | 0 | 0 | 4 | K | 1 | ROZPOCET | 0 | 0 | 0 | 0 | 0 | 1 | 0 | 4 | 140
71 | K | D3.153 | Podlahová vířivá výusť (software TROX, obraz proudění) (dle specifikace PD a TZ vč. komponentů a dopplňků) | ks | 125 |  | 0 | CS VLASTNÍ |  | základní |  | 0 | 0 | 0 | 0 | 0 | 4 | K | 1 | ROZPOCET | 0 | 0 | 0 | 0 | 0 | 1 | 0 | 4 | 142
| P |  | Poznámka k položce: Podlahová vířivá výusť, materiál hliník, RALL dle vyvzorkování, ; předpoklad černá barva - standard, součástí redukční kroužek pro; montáž pokud nebude technologií konstrukce hlediště stanoveno jinak; součástí záchytný košík s možností nastavení; Maximální množství vzduchu/ks 80m3/h, LWA=24dB(A), Dpt=18Pa; Standard: | [14 empty] | P | 1
72 | K | D3.160 | Mřížka do potrubí 4H, rozměr 600x400, tahokov, čistá plocha min 70% | ks | 12 |  | 0 | CS VLASTNÍ |  | základní |  | 0 | 0 | 0 | 0 | 0 | 4 | K | 1 | ROZPOCET | 0 | 0 | 0 | 0 | 0 | 1 | 0 | 4 | 144
| P |  | Poznámka k položce: rychlost v čistém profilu do 1,4m/s, LWA=25dB(A) | [14 empty] | P | 1
73 | K | D3.162 | Štěrbina s funkcí indukce včetně plenum boxu (soft ware TROX, obraz proudění) (dle specifikace PD a TZ vč. komponentů a dopplňků) | ks | 6 |  | 0 | CS VLASTNÍ |  | základní |  | 0 | 0 | 0 | 0 | 0 | 4 | K | 1 | ROZPOCET | 0 | 0 | 0 | 0 | 0 | 1 | 0 | 4 | 146
| P |  | Poznámka k položce: Distribuce do režie (přívod/odvod):; Štěrbina s funkcí indukce včetně plenum boxu. Navržený typ 2Ř. ; Qv=max 120m3/h, Dt=4K, LWA=25dB(A); Standard: | [14 empty] | P | 1
74 | K | D3.167 | Z-LVS 100 | ks | 2 |  | 0 | CS VLASTNÍ |  | základní |  | 0 | 0 | 0 | 0 | 0 | 4 | K | 1 | ROZPOCET | 0 | 0 | 0 | 0 | 0 | 1 | 0 | 4 | 148
| P |  | Poznámka k položce: Přívodní ventil průměr 100mm, vč nástavce, ; Qv=max 50m3/h, respektive max 100m3/h; Standard: | [14 empty] | P | 1
75 | K | D3.171 | LVS 100 | ks | 2 |  | 0 | CS VLASTNÍ |  | základní |  | 0 | 0 | 0 | 0 | 0 | 4 | K | 1 | ROZPOCET | 0 | 0 | 0 | 0 | 0 | 1 | 0 | 4 | 150
| P |  | Poznámka k položce: Odvodní ventil průměr 100mm, vč nástavce, ; Qv=max 50m3/h, respektive max 100m3/h; Standard: | [14 empty] | P | 1
76 | K | D3.175 | Montáž kompletu a dopravné | ks | 1 |  | 0 | CS VLASTNÍ |  | základní |  | 0 | 0 | 0 | 0 | 0 | 4 | K | 1 | ROZPOCET | 0 | 0 | 0 | 0 | 0 | 1 | 0 | 4 | 152
77 | K | D3.176 | Škrtící klapka těsná s aretací průměr 100 | ks | 2 |  | 0 | CS VLASTNÍ |  | základní |  | 0 | 0 | 0 | 0 | 0 | 4 | K | 1 | ROZPOCET | 0 | 0 | 0 | 0 | 0 | 1 | 0 | 4 | 154
78 | K | D3.177 | Škrtící klapka těsná s aretací průměr 160 | ks | 2 |  | 0 | CS VLASTNÍ |  | základní |  | 0 | 0 | 0 | 0 | 0 | 4 | K | 1 | ROZPOCET | 0 | 0 | 0 | 0 | 0 | 1 | 0 | 4 | 156
79 | K | D3.178 | Škrtící klapka těsná s aretací průměr 200 | ks | 2 |  | 0 | CS VLASTNÍ |  | základní |  | 0 | 0 | 0 | 0 | 0 | 4 | K | 1 | ROZPOCET | 0 | 0 | 0 | 0 | 0 | 1 | 0 | 4 | 158
80 | K | D3.179 | Montáž kompletu a dopravné | ks | 1 |  | 0 | CS VLASTNÍ |  | základní |  | 0 | 0 | 0 | 0 | 0 | 4 | K | 1 | ROZPOCET | 0 | 0 | 0 | 0 | 0 | 1 | 0 | 4 | 160
81 | K | D3.180 | Flexibilní hadice průměr 100 | bm | 2 |  | 0 | CS VLASTNÍ |  | základní |  | 0 | 0 | 0 | 0 | 0 | 4 | K | 1 | ROZPOCET | 0 | 0 | 0 | 0 | 0 | 1 | 0 | 4 | 162
82 | K | D3.181 | Flexibilní hadice s útlumem hluku průměr 140 | bm | 6 |  | 0 | CS VLASTNÍ |  | základní |  | 0 | 0 | 0 | 0 | 0 | 4 | K | 1 | ROZPOCET | 0 | 0 | 0 | 0 | 0 | 1 | 0 | 4 | 164
83 | K | D3.182 | Flexibilní hadice průměr 160 | bm | 3 |  | 0 | CS VLASTNÍ |  | základní |  | 0 | 0 | 0 | 0 | 0 | 4 | K | 1 | ROZPOCET | 0 | 0 | 0 | 0 | 0 | 1 | 0 | 4 | 166
84 | K | D3.183 | Flexibilní hadice s útlumem hluku průměr 200 | bm | 125 |  | 0 | CS VLASTNÍ |  | základní |  | 0 | 0 | 0 | 0 | 0 | 4 | K | 1 | ROZPOCET | 0 | 0 | 0 | 0 | 0 | 1 | 0 | 4 | 168
| P |  | Poznámka k položce: Poznámka: osazení hadic na straně před distribučním prvkem ; podlahovou vyůstí bude řešeno s ohledem na zajištění stejnoměrného ; přívodu vzduchu distribučními prvky, hadice nahrazují tlakovou ztrátu ; na distribučním prvku a zajišťují vyšší tlakovou diferenci v komoře; pod hledištěm. Osazení bude řešeno na objímku - v ceně hadice; POV stavby umožní montáž hadic v souladu s požadavkem PD | [14 empty] | P | 1
85 | K | D3.190 | Montáž kompletu a dopravné | ks | 1 |  | 0 | CS VLASTNÍ |  | základní |  | 0 | 0 | 0 | 0 | 0 | 4 | K | 1 | ROZPOCET | 0 | 0 | 0 | 0 | 0 | 1 | 0 | 4 | 170
86 | K | D3.191 | požární klapka 4H se servem 230V, včetně zatěsnění a osazení do požárně dělící konstrukce , ovládá EPS, monitoruje MaR, rozměr 1150x500 | ks | 3 |  | 0 | CS VLASTNÍ |  | základní |  | 0 | 0 | 0 | 0 | 0 | 4 | K | 1 | ROZPOCET | 0 | 0 | 0 | 0 | 0 | 1 | 0 | 4 | 172
87 | K | D3.192 | požární klapka 4H se servem 230V, včetně zatěsnění a osazení do požárně dělící konstrukce , ovládá EPS, monitoruje MaR, rozměr 1250x500 | ks | 2 |  | 0 | CS VLASTNÍ |  | základní |  | 0 | 0 | 0 | 0 | 0 | 4 | K | 1 | ROZPOCET | 0 | 0 | 0 | 0 | 0 | 1 | 0 | 4 | 174
88 | K | D3.193 | požární klapka kruhová se servem 230V, včetně zatěsnění a osazení do požárně dělící konstrukce (poznámka v záhlaví) , ovládá EPS, monitoruje MaR, průměr 200mm | ks | 3 |  | 0 | CS VLASTNÍ |  | základní |  | 0 | 0 | 0 | 0 | 0 | 4 | K | 1 | ROZPOCET | 0 | 0 | 0 | 0 | 0 | 1 | 0 | 4 | 176
89 | K | D3.194 | požární klapka kruhová se servem 230V, včetně zatěsnění a osazení do požárně dělící konstrukce (poznámka v záhlaví) , ovládá EPS, monitoruje MaR, průměr 160mm | ks | 2 |  | 0 | CS VLASTNÍ |  | základní |  | 0 | 0 | 0 | 0 | 0 | 4 | K | 1 | ROZPOCET | 0 | 0 | 0 | 0 | 0 | 1 | 0 | 4 | 178
90 | K | D3.195 | Montáž kompletu a dopravné | ks | 1 |  | 0 | CS VLASTNÍ |  | základní |  | 0 | 0 | 0 | 0 | 0 | 4 | K | 1 | ROZPOCET | 0 | 0 | 0 | 0 | 0 | 1 | 0 | 4 | 180
| D | D3.1 | Zařízení č.2 – Výkaz výměr (Skupinová cena potrubí sk. I - pozink. Plech, tř. těsnosti B:) |  |  |  | 0 |  |  |  |  | 0 |  | 0 |  | 0 | 1 | D | 0 | ROZPOCET | [6 empty] | 0
91 | K | D3_1.01 | Čtyřhranné: Do obvodu 1500/tvarovek (%): | bm | 3 |  | 0 | CS VLASTNÍ |  | základní |  | 0 | 0 | 0 | 0 | 0 | 4 | K | 1 | ROZPOCET | 0 | 0 | 0 | 0 | 0 | 1 | 0 | 4 | 182
92 | K | D3_1.02 | Montáž potrubí a dopravné | bm | 3 |  | 0 | CS VLASTNÍ |  | základní |  | 0 | 0 | 0 | 0 | 0 | 4 | K | 1 | ROZPOCET | 0 | 0 | 0 | 0 | 0 | 1 | 0 | 4 | 184
93 | K | D3_1.03 | Čtyřhranné: Do obvodu 2630/tvarovek (%): | bm | 24 |  | 0 | CS VLASTNÍ |  | základní |  | 0 | 0 | 0 | 0 | 0 | 4 | K | 1 | ROZPOCET | 0 | 0 | 0 | 0 | 0 | 1 | 0 | 4 | 186
94 | K | D3_1.04 | Montáž potrubí a dopravné | bm | 24 |  | 0 | CS VLASTNÍ |  | základní |  | 0 | 0 | 0 | 0 | 0 | 4 | K | 1 | ROZPOCET | 0 | 0 | 0 | 0 | 0 | 1 | 0 | 4 | 188
95 | K | D3_1.05 | Čtyřhranné: Do obvodu 3500/tvarovek (%): | bm | 159 |  | 0 | CS VLASTNÍ |  | základní |  | 0 | 0 | 0 | 0 | 0 | 4 | K | 1 | ROZPOCET | 0 | 0 | 0 | 0 | 0 | 1 | 0 | 4 | 190
96 | K | D3_1.06 | Montáž potrubí a dopravné | bm | 159 |  | 0 | CS VLASTNÍ |  | základní |  | 0 | 0 | 0 | 0 | 0 | 4 | K | 1 | ROZPOCET | 0 | 0 | 0 | 0 | 0 | 1 | 0 | 4 | 192
97 | K | D3_1.07 | Čtyřhranné: Do obvodu 4460/tvarovek (%): | bm | 17 |  | 0 | CS VLASTNÍ |  | základní |  | 0 | 0 | 0 | 0 | 0 | 4 | K | 1 | ROZPOCET | 0 | 0 | 0 | 0 | 0 | 1 | 0 | 4 | 194
98 | K | D3_1.08 | Montáž potrubí a dopravné | bm | 17 |  | 0 | CS VLASTNÍ |  | základní |  | 0 | 0 | 0 | 0 | 0 | 4 | K | 1 | ROZPOCET | 0 | 0 | 0 | 0 | 0 | 1 | 0 | 4 | 196
99 | K | D3_1.09 | Čtyřhranné: Do obvodu 5600/tvarovek (%): | bm | 21 |  | 0 | CS VLASTNÍ |  | základní |  | 0 | 0 | 0 | 0 | 0 | 4 | K | 1 | ROZPOCET | 0 | 0 | 0 | 0 | 0 | 1 | 0 | 4 | 198
100 | K | D3_1.10 | Montáž potrubí a dopravné | bm | 21 |  | 0 | CS VLASTNÍ |  | základní |  | 0 | 0 | 0 | 0 | 0 | 4 | K | 1 | ROZPOCET | 0 | 0 | 0 | 0 | 0 | 1 | 0 | 4 | 200
101 | K | D3_1.11 | Kruhové: Do průměru 140/tvarovek (%): | bm | 16 |  | 0 | CS VLASTNÍ |  | základní |  | 0 | 0 | 0 | 0 | 0 | 4 | K | 1 | ROZPOCET | 0 | 0 | 0 | 0 | 0 | 1 | 0 | 4 | 202
102 | K | D3_1.12 | Montáž potrubí a dopravné | bm | 16 |  | 0 | CS VLASTNÍ |  | základní |  | 0 | 0 | 0 | 0 | 0 | 4 | K | 1 | ROZPOCET | 0 | 0 | 0 | 0 | 0 | 1 | 0 | 4 | 204
103 | K | D3_1.13 | Kruhové: Do průměru 200/tvarovek (%): | bm | 102 |  | 0 | CS VLASTNÍ |  | základní |  | 0 | 0 | 0 | 0 | 0 | 4 | K | 1 | ROZPOCET | 0 | 0 | 0 | 0 | 0 | 1 | 0 | 4 | 206
104 | K | D3_1.14 | Montáž potrubí a dopravné | bm | 102 |  | 0 | CS VLASTNÍ |  | základní |  | 0 | 0 | 0 | 0 | 0 | 4 | K | 1 | ROZPOCET | 0 | 0 | 0 | 0 | 0 | 1 | 0 | 4 | 208
105 | K | D3_1.15 | Izolace (cena dodávky vč.montáže): Tepelná izolace - min.vata tl.20mm s Al polepem | m2 | 172 |  | 0 | CS VLASTNÍ |  | základní |  | 0 | 0 | 0 | 0 | 0 | 4 | K | 1 | ROZPOCET | 0 | 0 | 0 | 0 | 0 | 1 | 0 | 4 | 210
106 | K | D3_1.16 | Izolace (cena dodávky vč.montáže): Tepelná izolace - min.vata tl.40mm s Al polepem | m2 | 327 |  | 0 | CS VLASTNÍ |  | základní |  | 0 | 0 | 0 | 0 | 0 | 4 | K | 1 | ROZPOCET | 0 | 0 | 0 | 0 | 0 | 1 | 0 | 4 | 212
107 | K | D3_1.17 | Tepelná izolace - minerální vata tl.60mm s oplechováním ušlechtilým plechem 0,6mm | m2 | 22 |  | 0 | CS VLASTNÍ |  | základní |  | 0 | 0 | 0 | 0 | 0 | 4 | K | 1 | ROZPOCET | 0 | 0 | 0 | 0 | 0 | 1 | 0 | 4 | 214
108 | K | D3_1.18 | Protipožární izolace - odolnost 45min, technologický postup dle certifikátu | m2 | 264 |  | 0 | CS VLASTNÍ |  | základní |  | 0 | 0 | 0 | 0 | 0 | 4 | K | 1 | ROZPOCET | 0 | 0 | 0 | 0 | 0 | 1 | 0 | 4 | 216
| D | D4 | Zařízení č. 3 – Větrání zázemí komorního sálu (Soupis prací, dodávek a montáže) |  |  |  | 0 |  |  |  |  | 0 |  | 0 |  | 0 | 1 | D | 0 | ROZPOCET | [6 empty] | 0
109 | K | D4.01 | Vzduchotechnická jednotka (dle specifikace PD a TZ vč. komponentů a dopplňků), požadavek ErP 1018 | ks | 1 |  | 0 | CS VLASTNÍ |  | základní |  | 0 | 0 | 0 | 0 | 0 | 4 | K | 1 | ROZPOCET | 0 | 0 | 0 | 0 | 0 | 1 | 0 | 4 | 218
| P |  | Poznámka k položce: technické a výkonové parametry v tabulce zařízení; akustické parametry v technice zařízení,; jednotka ve vnitřním provedení, strana obsluhy dle výkresové PD,; skladba komor přívod:; tlumící vložka; klapka; filtr s třídou filtrace M5 dle EN 779; deskový rekuperátor s obtokem, třída účinnosti dle EN 13053 h1/73%; ventilátor, volnooběžné kolo, EC - integrovaný regulátor; jištění EC kontrolér; vodní ohřívač; přímý výparník ( kooperace s navrženými zdroji chladu - tj členění ; výparníku dle výkonů kondenzačních jednotek), eliminátor kapek; tlumící vložka; odvod:; tlumící vložka; filtr s třídou filtrace M5 dle EN 779; ventilátor, volnooběžné kolo, EC - integrovaný regulátor; jištění EC kontrolér; klapka; tlumící vložka | [14 empty] | P | 1
110 | K | D4.23 | Montáž kompletu a dopravné | ks | 1 |  | 0 | CS VLASTNÍ |  | základní |  | 0 | 0 | 0 | 0 | 0 | 4 | K | 1 | ROZPOCET | 0 | 0 | 0 | 0 | 0 | 1 | 0 | 4 | 220
111 | K | D4.24 | Kondenzační jednotka (dle specifikace PD a TZ vč. komponentů a dopplňků) | ks | 1 |  | 0 | CS VLASTNÍ |  | základní |  | 0 | 0 | 0 | 0 | 0 | 4 | K | 1 | ROZPOCET | 0 | 0 | 0 | 0 | 0 | 1 | 0 | 4 | 222
| P |  | Poznámka k položce: technické a výkonové parametry v tabulce zařízení; Zdroj chladu navazuje na členění okruhů chlazení ve VZT jednotce,; silové napojení a řízení nadřazenou MaR | [14 empty] | P | 1
112 | K | D4.28 | Řídící box (dle specifikace PD a TZ vč. komponentů a dopplňků) | ks | 1 |  | 0 | CS VLASTNÍ |  | základní |  | 0 | 0 | 0 | 0 | 0 | 4 | K | 1 | ROZPOCET | 0 | 0 | 0 | 0 | 0 | 1 | 0 | 4 | 224
113 | K | D4.29 | Expanzní ventil (dle specifikace PD a TZ vč. komponentů a dopplňků) | ks | 1 |  | 0 | CS VLASTNÍ |  | základní |  | 0 | 0 | 0 | 0 | 0 | 4 | K | 1 | ROZPOCET | 0 | 0 | 0 | 0 | 0 | 1 | 0 | 4 | 226
114 | K | D4.30 | Kabelový ovladač (dle specifikace PD a TZ vč. komponentů a dopplňků) | ks | 1 |  | 0 | CS VLASTNÍ |  | základní |  | 0 | 0 | 0 | 0 | 0 | 4 | K | 1 | ROZPOCET | 0 | 0 | 0 | 0 | 0 | 1 | 0 | 4 | 228
115 | K | D4.31 | Cu potrubí | bm | 40 |  | 0 | CS VLASTNÍ |  | základní |  | 0 | 0 | 0 | 0 | 0 | 4 | K | 1 | ROZPOCET | 0 | 0 | 0 | 0 | 0 | 1 | 0 | 4 | 230
116 | K | D4.32 | Montáž kompletu a dopravné | ks | 1 |  | 0 | CS VLASTNÍ |  | základní |  | 0 | 0 | 0 | 0 | 0 | 4 | K | 1 | ROZPOCET | 0 | 0 | 0 | 0 | 0 | 1 | 0 | 4 | 232
117 | K | D4.33 | Buňkový tlumič , standard: (dle specifikace PD a TZ vč. komponentů a dopplňků) | ks | 2 |  | 0 | CS VLASTNÍ |  | základní |  | 0 | 0 | 0 | 0 | 0 | 4 | K | 1 | ROZPOCET | 0 | 0 | 0 | 0 | 0 | 1 | 0 | 4 | 234
118 | K | D4.34 | Montáž kompletu a dopravné | ks | 1 |  | 0 | CS VLASTNÍ |  | základní |  | 0 | 0 | 0 | 0 | 0 | 4 | K | 1 | ROZPOCET | 0 | 0 | 0 | 0 | 0 | 1 | 0 | 4 | 236
119 | K | D4.35 | Vyústka komfortní , 2ř,R1 rozměr 400x200 | ks | 6 |  | 0 | CS VLASTNÍ |  | základní |  | 0 | 0 | 0 | 0 | 0 | 4 | K | 1 | ROZPOCET | 0 | 0 | 0 | 0 | 0 | 1 | 0 | 4 | 238
120 | K | D4.36 | Vyústka komfortní , 1ř,R1 rozměr 400x100 | ks | 8 |  | 0 | CS VLASTNÍ |  | základní |  | 0 | 0 | 0 | 0 | 0 | 4 | K | 1 | ROZPOCET | 0 | 0 | 0 | 0 | 0 | 1 | 0 | 4 | 240
121 | K | D4.37 | Vyústka komfortní , 1ř,R1 rozměr 400x200 | ks | 2 |  | 0 | CS VLASTNÍ |  | základní |  | 0 | 0 | 0 | 0 | 0 | 4 | K | 1 | ROZPOCET | 0 | 0 | 0 | 0 | 0 | 1 | 0 | 4 | 242
122 | K | D4.38 | Přívodní ventil průměr 160 | ks | 1 |  | 0 | CS VLASTNÍ |  | základní |  | 0 | 0 | 0 | 0 | 0 | 4 | K | 1 | ROZPOCET | 0 | 0 | 0 | 0 | 0 | 1 | 0 | 4 | 244
123 | K | D4.39 | Odvodní ventil průměr 160 | ks | 1 |  | 0 | CS VLASTNÍ |  | základní |  | 0 | 0 | 0 | 0 | 0 | 4 | K | 1 | ROZPOCET | 0 | 0 | 0 | 0 | 0 | 1 | 0 | 4 | 246
124 | K | D4.40 | Montáž kompletu a dopravné | ks | 1 |  | 0 | CS VLASTNÍ |  | základní |  | 0 | 0 | 0 | 0 | 0 | 4 | K | 1 | ROZPOCET | 0 | 0 | 0 | 0 | 0 | 1 | 0 | 4 | 248
125 | K | D4.41 | Škrtící klapka těsná s aretací průměr 160 | ks | 2 |  | 0 | CS VLASTNÍ |  | základní |  | 0 | 0 | 0 | 0 | 0 | 4 | K | 1 | ROZPOCET | 0 | 0 | 0 | 0 | 0 | 1 | 0 | 4 | 250
126 | K | D4.42 | Montáž kompletu a dopravné | ks | 1 |  | 0 | CS VLASTNÍ |  | základní |  | 0 | 0 | 0 | 0 | 0 | 4 | K | 1 | ROZPOCET | 0 | 0 | 0 | 0 | 0 | 1 | 0 | 4 | 252
127 | K | D4.43 | požární klapka 4H se servem 230V, včetně zatěsnění a osazení do požárně dělící konstrukce , ovládá EPS, monitoruje MaR, rozměr 500x710 | ks | 1 |  | 0 | CS VLASTNÍ |  | základní |  | 0 | 0 | 0 | 0 | 0 | 4 | K | 1 | ROZPOCET | 0 | 0 | 0 | 0 | 0 | 1 | 0 | 4 | 254
128 | K | D4.44 | požární klapka 4H se servem 230V, včetně zatěsnění a osazení do požárně dělící konstrukce , ovládá EPS, monitoruje MaR, rozměr 710x500 | ks | 1 |  | 0 | CS VLASTNÍ |  | základní |  | 0 | 0 | 0 | 0 | 0 | 4 | K | 1 | ROZPOCET | 0 | 0 | 0 | 0 | 0 | 1 | 0 | 4 | 256
| P |  | Poznámka k položce: Poznámka: společné pro zč.I.17 | [14 empty] | P | 1
129 | K | D4.46 | požární klapka 4H se servem 230V, včetně zatěsnění a osazení do požárně dělící konstrukce , ovládá EPS, monitoruje MaR, rozměr 500x280 | ks | 4 |  | 0 | CS VLASTNÍ |  | základní |  | 0 | 0 | 0 | 0 | 0 | 4 | K | 1 | ROZPOCET | 0 | 0 | 0 | 0 | 0 | 1 | 0 | 4 | 260
130 | K | D4.47 | Montáž kompletu a dopravné | ks | 1 |  | 0 | CS VLASTNÍ |  | základní |  | 0 | 0 | 0 | 0 | 0 | 4 | K | 1 | ROZPOCET | 0 | 0 | 0 | 0 | 0 | 1 | 0 | 4 | 262
| D | D5 | Zařízení č. 3 – Výkaz výměr (Skupinová cena potrubí sk. I - pozink. Plech, tř. těsnosti B:) |  |  |  | 0 |  |  |  |  | 0 |  | 0 |  | 0 | 1 | D | 0 | ROZPOCET | [6 empty] | 0
131 | K | D5.01 | Čtyřhranné: Do obvodu 1050/tvarovek (%): | bm | 2 |  | 0 | CS VLASTNÍ |  | základní |  | 0 | 0 | 0 | 0 | 0 | 4 | K | 1 | ROZPOCET | 0 | 0 | 0 | 0 | 0 | 1 | 0 | 4 | 264
132 | K | D5.02 | Montáž potrubí a dopravné | bm | 2 |  | 0 | CS VLASTNÍ |  | základní |  | 0 | 0 | 0 | 0 | 0 | 4 | K | 1 | ROZPOCET | 0 | 0 | 0 | 0 | 0 | 1 | 0 | 4 | 266
133 | K | D5.03 | Čtyřhranné: Do obvodu 1500/tvarovek (%): | bm | 38 |  | 0 | CS VLASTNÍ |  | základní |  | 0 | 0 | 0 | 0 | 0 | 4 | K | 1 | ROZPOCET | 0 | 0 | 0 | 0 | 0 | 1 | 0 | 4 | 268
134 | K | D5.04 | Montáž potrubí a dopravné | bm | 38 |  | 0 | CS VLASTNÍ |  | základní |  | 0 | 0 | 0 | 0 | 0 | 4 | K | 1 | ROZPOCET | 0 | 0 | 0 | 0 | 0 | 1 | 0 | 4 | 270
135 | K | D5.05 | Čtyřhranné: Do obvodu 1890/tvarovek (%): | bm | 79 |  | 0 | CS VLASTNÍ |  | základní |  | 0 | 0 | 0 | 0 | 0 | 4 | K | 1 | ROZPOCET | 0 | 0 | 0 | 0 | 0 | 1 | 0 | 4 | 272
136 | K | D5.06 | Montáž potrubí a dopravné | bm | 79 |  | 0 | CS VLASTNÍ |  | základní |  | 0 | 0 | 0 | 0 | 0 | 4 | K | 1 | ROZPOCET | 0 | 0 | 0 | 0 | 0 | 1 | 0 | 4 | 274
137 | K | D5.07 | Čtyřhranné: Do obvodu 2630/tvarovek (%): | bm | 75 |  | 0 | CS VLASTNÍ |  | základní |  | 0 | 0 | 0 | 0 | 0 | 4 | K | 1 | ROZPOCET | 0 | 0 | 0 | 0 | 0 | 1 | 0 | 4 | 276
138 | K | D5.08 | Montáž potrubí a dopravné | bm | 75 |  | 0 | CS VLASTNÍ |  | základní |  | 0 | 0 | 0 | 0 | 0 | 4 | K | 1 | ROZPOCET | 0 | 0 | 0 | 0 | 0 | 1 | 0 | 4 | 278
139 | K | D5.09 | Čtyřhranné: Do obvodu 3500/tvarovek (%): | bm | 7 |  | 0 | CS VLASTNÍ |  | základní |  | 0 | 0 | 0 | 0 | 0 | 4 | K | 1 | ROZPOCET | 0 | 0 | 0 | 0 | 0 | 1 | 0 | 4 | 280
140 | K | D5.10 | Montáž potrubí a dopravné | bm | 7 |  | 0 | CS VLASTNÍ |  | základní |  | 0 | 0 | 0 | 0 | 0 | 4 | K | 1 | ROZPOCET | 0 | 0 | 0 | 0 | 0 | 1 | 0 | 4 | 282
141 | K | D5.11 | Kruhové: Do průměru 200/tvarovek (%): | bm | 6 |  | 0 | CS VLASTNÍ |  | základní |  | 0 | 0 | 0 | 0 | 0 | 4 | K | 1 | ROZPOCET | 0 | 0 | 0 | 0 | 0 | 1 | 0 | 4 | 284
142 | K | D5.12 | Montáž potrubí a dopravné | bm | 6 |  | 0 | CS VLASTNÍ |  | základní |  | 0 | 0 | 0 | 0 | 0 | 4 | K | 1 | ROZPOCET | 0 | 0 | 0 | 0 | 0 | 1 | 0 | 4 | 286
143 | K | D5.13 | Izolace (cena dodávky vč.montáže): Tepelná izolace - min.vata tl.20mm s Al polepem | m2 | 12 |  | 0 | CS VLASTNÍ |  | základní |  | 0 | 0 | 0 | 0 | 0 | 4 | K | 1 | ROZPOCET | 0 | 0 | 0 | 0 | 0 | 1 | 0 | 4 | 288
144 | K | D5.14 | Izolace (cena dodávky vč.montáže): Tepelná izolace - min.vata tl.40mm s Al polepem | m2 | 271 |  | 0 | CS VLASTNÍ |  | základní |  | 0 | 0 | 0 | 0 | 0 | 4 | K | 1 | ROZPOCET | 0 | 0 | 0 | 0 | 0 | 1 | 0 | 4 | 290
145 | K | D5.15 | Tepelná izolace - min.vata 100mm s oplechováním poz. Plechu tl.0,6mm | m2 | 25 |  | 0 | CS VLASTNÍ |  | základní |  | 0 | 0 | 0 | 0 | 0 | 4 | K | 1 | ROZPOCET | 0 | 0 | 0 | 0 | 0 | 1 | 0 | 4 | 292
146 | K | D5.16 | Protipožární izolace - odolnost 45min, technologický postup dle certifikátu | m2 | 26 |  | 0 | CS VLASTNÍ |  | základní |  | 0 | 0 | 0 | 0 | 0 | 4 | K | 1 | ROZPOCET | 0 | 0 | 0 | 0 | 0 | 1 | 0 | 4 | 294
| D | D6 | Zařízení č. 4 – Větrání foyeru, hygienického zázemí (Soupis prací, dodávek a montáže) |  |  |  | 0 |  |  |  |  | 0 |  | 0 |  | 0 | 1 | D | 0 | ROZPOCET | [6 empty] | 0
147 | K | D6.01 | Vzduchotechnická jednotka (dle specifikace PD a TZ vč. komponentů a dopplňků), požadavek ErP 1018 | ks | 1 |  | 0 | CS VLASTNÍ |  | základní |  | 0 | 0 | 0 | 0 | 0 | 4 | K | 1 | ROZPOCET | 0 | 0 | 0 | 0 | 0 | 1 | 0 | 4 | 296
| P |  | Poznámka k položce: technické a výkonové parametry v tabulce zařízení; akustické parametry v technice zařízení,; jednotka ve vnitřním provedení, strana obsluhy dle výkresové PD,; skladba komor přívod:; tlumící vložka; klapka; filtr s třídou filtrace M5 dle EN 779; deskový rekuperátor s obtokem, třída účinnosti dle EN 13053 h1/71%; ventilátor, volnooběžné kolo, EC - integrovaný regulátor; jištění EC kontrolér; vodní ohřívač; přímý výparník ( kooperace s navrženými zdroji chladu - tj členění ; výparníku dle výkonů kondenzačních jednotek), eliminátor kapek; tlumící vložka; odvod:; tlumící vložka; filtr s třídou filtrace M5 dle EN 779; ventilátor, volnooběžné kolo, EC - integrovaný regulátor; jištění EC kontrolér; eliminátor kapek; klapka; tlumící vložka | [14 empty] | P | 1
148 | K | D6.24 | Montáž kompletu a dopravné | ks | 1 |  | 0 | CS VLASTNÍ |  | základní |  | 0 | 0 | 0 | 0 | 0 | 4 | K | 1 | ROZPOCET | 0 | 0 | 0 | 0 | 0 | 1 | 0 | 4 | 298
149 | K | D6.25 | Kondenzační jednotka (dle specifikace PD a TZ vč. komponentů a dopplňků) | ks | 2 |  | 0 | CS VLASTNÍ |  | základní |  | 0 | 0 | 0 | 0 | 0 | 4 | K | 1 | ROZPOCET | 0 | 0 | 0 | 0 | 0 | 1 | 0 | 4 | 300
| P |  | Poznámka k položce: technické a výkonové parametry v tabulce zařízení; Zdroj chladu navazuje na členění okruhů chlazení ve VZT jednotce,; silové napojení a řízení nadřazenou MaR | [14 empty] | P | 1
150 | K | D6.29 | Řídící box (dle specifikace PD a TZ vč. komponentů a dopplňků) | ks | 2 |  | 0 | CS VLASTNÍ |  | základní |  | 0 | 0 | 0 | 0 | 0 | 4 | K | 1 | ROZPOCET | 0 | 0 | 0 | 0 | 0 | 1 | 0 | 4 | 302
151 | K | D6.30 | Expanzní ventil (dle specifikace PD a TZ vč. komponentů a dopplňků) | ks | 2 |  | 0 | CS VLASTNÍ |  | základní |  | 0 | 0 | 0 | 0 | 0 | 4 | K | 1 | ROZPOCET | 0 | 0 | 0 | 0 | 0 | 1 | 0 | 4 | 304
152 | K | D6.31 | Kabelový ovladač (dle specifikace PD a TZ vč. komponentů a dopplňků) | ks | 2 |  | 0 | CS VLASTNÍ |  | základní |  | 0 | 0 | 0 | 0 | 0 | 4 | K | 1 | ROZPOCET | 0 | 0 | 0 | 0 | 0 | 1 | 0 | 4 | 306
153 | K | D6.32 | Cu potrubí | bm | 80 |  | 0 | CS VLASTNÍ |  | základní |  | 0 | 0 | 0 | 0 | 0 | 4 | K | 1 | ROZPOCET | 0 | 0 | 0 | 0 | 0 | 1 | 0 | 4 | 308
154 | K | D6.33 | Montáž kompletu a dopravné | ks | 2 |  | 0 | CS VLASTNÍ |  | základní |  | 0 | 0 | 0 | 0 | 0 | 4 | K | 1 | ROZPOCET | 0 | 0 | 0 | 0 | 0 | 1 | 0 | 4 | 310
155 | K | D6.34 | Buňkový tlumič: (dle specifikace PD a TZ vč. komponentů a dopplňků) 900x500-1200.1 vzor Z190176/01 | ks | 2 |  | 0 | CS VLASTNÍ |  | základní |  | 0 | 0 | 0 | 0 | 0 | 4 | K | 1 | ROZPOCET | 0 | 0 | 0 | 0 | 0 | 1 | 0 | 4 | 312
| P |  | Poznámka k položce: Poznámka: návrh ke konkrétní jednotce _ dle PD a TZ | [14 empty] | P | 1
156 | K | D6.36 | Montáž kompletu a dopravné | ks | 1 |  | 0 | CS VLASTNÍ |  | základní |  | 0 | 0 | 0 | 0 | 0 | 4 | K | 1 | ROZPOCET | 0 | 0 | 0 | 0 | 0 | 1 | 0 | 4 | 314
157 | K | D6.37 | VVS- regulátor TVJ/200x100 | ks | 3 |  | 0 | CS VLASTNÍ |  | základní |  | 0 | 0 | 0 | 0 | 0 | 4 | K | 1 | ROZPOCET | 0 | 0 | 0 | 0 | 0 | 1 | 0 | 4 | 316
| P |  | Poznámka k položce: Regulátor konstantního průtoku vzduchu, napájení 24V,; rozměr 200x100, ; Standard: | [14 empty] | P | 1
158 | K | D6.41 | VVS- regulátor TVJ/300x200 | ks | 8 |  | 0 | CS VLASTNÍ |  | základní |  | 0 | 0 | 0 | 0 | 0 | 4 | K | 1 | ROZPOCET | 0 | 0 | 0 | 0 | 0 | 1 | 0 | 4 | 318
| P |  | Poznámka k položce: Regulátor konstantního průtoku vzduchu, napájení 24V,; rozměr 300x200, ; Standard: | [14 empty] | P | 1
159 | K | D6.45 | VFL150 | ks | 4 |  | 0 | CS VLASTNÍ |  | základní |  | 0 | 0 | 0 | 0 | 0 | 4 | K | 1 | ROZPOCET | 0 | 0 | 0 | 0 | 0 | 1 | 0 | 4 | 320
| P |  | Poznámka k položce: Regulátor konstantního průtoku vzduchu, mechanický,; Standard: | [14 empty] | P | 1
160 | K | D6.48 | Montáž kompletu a dopravné | ks | 1 |  | 0 | CS VLASTNÍ |  | základní |  | 0 | 0 | 0 | 0 | 0 | 4 | K | 1 | ROZPOCET | 0 | 0 | 0 | 0 | 0 | 1 | 0 | 4 | 322
161 | K | D6.49 | Vyústka komfortní , 2ř,R1 rozměr 560x140, na 4H potrubí | ks | 3 |  | 0 | CS VLASTNÍ |  | základní |  | 0 | 0 | 0 | 0 | 0 | 4 | K | 1 | ROZPOCET | 0 | 0 | 0 | 0 | 0 | 1 | 0 | 4 | 324
162 | K | D6.50 | Vyústka komfortní , 2ř,R1 rozměr 400x140, na 4H potrubí | ks | 19 |  | 0 | CS VLASTNÍ |  | základní |  | 0 | 0 | 0 | 0 | 0 | 4 | K | 1 | ROZPOCET | 0 | 0 | 0 | 0 | 0 | 1 | 0 | 4 | 326
163 | K | D6.51 | Vyústka komfortní , 1ř,R1 rozměr 200x100, na 4H potrubí | ks | 17 |  | 0 | CS VLASTNÍ |  | základní |  | 0 | 0 | 0 | 0 | 0 | 4 | K | 1 | ROZPOCET | 0 | 0 | 0 | 0 | 0 | 1 | 0 | 4 | 328
164 | K | D6.52 | Vyústka komfortní , 1ř,R1 rozměr 225x75, na K potrubí | ks | 13 |  | 0 | CS VLASTNÍ |  | základní |  | 0 | 0 | 0 | 0 | 0 | 4 | K | 1 | ROZPOCET | 0 | 0 | 0 | 0 | 0 | 1 | 0 | 4 | 330
165 | K | D6.53 | Odvodní ventil průměr 160 | ks | 1 |  | 0 | CS VLASTNÍ |  | základní |  | 0 | 0 | 0 | 0 | 0 | 4 | K | 1 | ROZPOCET | 0 | 0 | 0 | 0 | 0 | 1 | 0 | 4 | 332
166 | K | D6.54 | Odvodní ventil průměr 200,+oh.hadice 200 | ks | 7 |  | 0 | CS VLASTNÍ |  | základní |  | 0 | 0 | 0 | 0 | 0 | 4 | K | 1 | ROZPOCET | 0 | 0 | 0 | 0 | 0 | 1 | 0 | 4 | 334
167 | K | D6.55 | Odvodní ventil průměr 100, +oh.hadice 100 | ks | 23 |  | 0 | CS VLASTNÍ |  | základní |  | 0 | 0 | 0 | 0 | 0 | 4 | K | 1 | ROZPOCET | 0 | 0 | 0 | 0 | 0 | 1 | 0 | 4 | 336
168 | K | D6.56 | VSD35-2-AS-M/1050x138/C2/B00/HR/1050X0X0/0 | ks | 4 |  | 0 | CS VLASTNÍ |  | základní |  | 0 | 0 | 0 | 0 | 0 | 4 | K | 1 | ROZPOCET | 0 | 0 | 0 | 0 | 0 | 1 | 0 | 4 | 338
| P |  | Poznámka k položce: Štěrbina s funkcí indukce včetně plenum boxu. Navržený typ 2Ř. ; Qv=max 120m3/h, Dt=4K, LWA=25dB(A); Standard: | [14 empty] | P | 1
169 | K | D6.60 | Ohebná hadice průměr 140 | bm | 4 |  | 0 | CS VLASTNÍ |  | základní |  | 0 | 0 | 0 | 0 | 0 | 4 | K | 1 | ROZPOCET | 0 | 0 | 0 | 0 | 0 | 1 | 0 | 4 | 340
170 | K | D6.61 | Montáž kompletu a dopravné | ks | 1 |  | 0 | CS VLASTNÍ |  | základní |  | 0 | 0 | 0 | 0 | 0 | 4 | K | 1 | ROZPOCET | 0 | 0 | 0 | 0 | 0 | 1 | 0 | 4 | 342
171 | K | D6.62 | Škrtící klapka těsná s aretací průměr 100 | ks | 27 |  | 0 | CS VLASTNÍ |  | základní |  | 0 | 0 | 0 | 0 | 0 | 4 | K | 1 | ROZPOCET | 0 | 0 | 0 | 0 | 0 | 1 | 0 | 4 | 344
172 | K | D6.63 | Škrtící klapka těsná s aretací průměr 160 | ks | 3 |  | 0 | CS VLASTNÍ |  | základní |  | 0 | 0 | 0 | 0 | 0 | 4 | K | 1 | ROZPOCET | 0 | 0 | 0 | 0 | 0 | 1 | 0 | 4 | 346
173 | K | D6.64 | Škrtící klapka těsná s aretací průměr 200 | ks | 7 |  | 0 | CS VLASTNÍ |  | základní |  | 0 | 0 | 0 | 0 | 0 | 4 | K | 1 | ROZPOCET | 0 | 0 | 0 | 0 | 0 | 1 | 0 | 4 | 348
174 | K | D6.65 | Škrtící klapka listová 200x100, ruční ovl. | ks | 17 |  | 0 | CS VLASTNÍ |  | základní |  | 0 | 0 | 0 | 0 | 0 | 4 | K | 1 | ROZPOCET | 0 | 0 | 0 | 0 | 0 | 1 | 0 | 4 | 350
175 | K | D6.66 | Montáž kompletu a dopravné | ks | 1 |  | 0 | CS VLASTNÍ |  | základní |  | 0 | 0 | 0 | 0 | 0 | 4 | K | 1 | ROZPOCET | 0 | 0 | 0 | 0 | 0 | 1 | 0 | 4 | 352
176 | K | D6.67 | požární klapka 4H se servem 230V, včetně zatěsnění a osazení do požárně dělící konstrukce , ovládá EPS, monitoruje MaR, rozměr 560x315 | ks | 4 |  | 0 | CS VLASTNÍ |  | základní |  | 0 | 0 | 0 | 0 | 0 | 4 | K | 1 | ROZPOCET | 0 | 0 | 0 | 0 | 0 | 1 | 0 | 4 | 354
177 | K | D6.68 | požární klapka 4H se servem 230V, včetně zatěsnění a osazení do požárně dělící konstrukce , ovládá EPS, monitoruje MaR, rozměr 400x200 | ks | 14 |  | 0 | CS VLASTNÍ |  | základní |  | 0 | 0 | 0 | 0 | 0 | 4 | K | 1 | ROZPOCET | 0 | 0 | 0 | 0 | 0 | 1 | 0 | 4 | 356
178 | K | D6.69 | požární klapka 4H se servem 230V, včetně zatěsnění a osazení do požárně dělící konstrukce , ovládá EPS, monitoruje MaR, rozměr pr.200 | ks | 1 |  | 0 | CS VLASTNÍ |  | základní |  | 0 | 0 | 0 | 0 | 0 | 4 | K | 1 | ROZPOCET | 0 | 0 | 0 | 0 | 0 | 1 | 0 | 4 | 358
179 | K | D6.70 | Požární stěnový uzávěr , servopohon 230V, 200x315 | ks | 1 |  | 0 | CS VLASTNÍ |  | základní |  | 0 | 0 | 0 | 0 | 0 | 4 | K | 1 | ROZPOCET | 0 | 0 | 0 | 0 | 0 | 1 | 0 | 4 | 360
180 | K | D6.71 | požární klapka 4H se servem 230V, včetně zatěsnění a osazení do požárně dělící konstrukce , ovládá EPS, monitoruje MaR, rozměr 250x200 | ks | 1 |  | 0 | CS VLASTNÍ |  | základní |  | 0 | 0 | 0 | 0 | 0 | 4 | K | 1 | ROZPOCET | 0 | 0 | 0 | 0 | 0 | 1 | 0 | 4 | 362
181 | K | D6.72 | Montáž kompletu a dopravné | ks | 1 |  | 0 | CS VLASTNÍ |  | základní |  | 0 | 0 | 0 | 0 | 0 | 4 | K | 1 | ROZPOCET | 0 | 0 | 0 | 0 | 0 | 1 | 0 | 4 | 364
| D | D7 | Zařízení č. 4 – Výkaz výměr (Skupinová cena potrubí sk. I - pozink. Plech, tř. těsnosti B:) |  |  |  | 0 |  |  |  |  | 0 |  | 0 |  | 0 | 1 | D | 0 | ROZPOCET | [6 empty] | 0
182 | K | D7.01 | Čtyřhranné: Do obvodu 1050/tvarovek (%): | bm | 187 |  | 0 | CS VLASTNÍ |  | základní |  | 0 | 0 | 0 | 0 | 0 | 4 | K | 1 | ROZPOCET | 0 | 0 | 0 | 0 | 0 | 1 | 0 | 4 | 366
183 | K | D7.02 | Montáž potrubí a dopravné | bm | 187 |  | 0 | CS VLASTNÍ |  | základní |  | 0 | 0 | 0 | 0 | 0 | 4 | K | 1 | ROZPOCET | 0 | 0 | 0 | 0 | 0 | 1 | 0 | 4 | 368
184 | K | D7.03 | Čtyřhranné: Do obvodu 1500/tvarovek (%): | bm | 308 |  | 0 | CS VLASTNÍ |  | základní |  | 0 | 0 | 0 | 0 | 0 | 4 | K | 1 | ROZPOCET | 0 | 0 | 0 | 0 | 0 | 1 | 0 | 4 | 370
185 | K | D7.04 | Montáž potrubí a dopravné | bm | 308 |  | 0 | CS VLASTNÍ |  | základní |  | 0 | 0 | 0 | 0 | 0 | 4 | K | 1 | ROZPOCET | 0 | 0 | 0 | 0 | 0 | 1 | 0 | 4 | 372
186 | K | D7.05 | Čtyřhranné: Do obvodu 1890/tvarovek (%): | bm | 69 |  | 0 | CS VLASTNÍ |  | základní |  | 0 | 0 | 0 | 0 | 0 | 4 | K | 1 | ROZPOCET | 0 | 0 | 0 | 0 | 0 | 1 | 0 | 4 | 374
187 | K | D7.06 | Montáž potrubí a dopravné | bm | 69 |  | 0 | CS VLASTNÍ |  | základní |  | 0 | 0 | 0 | 0 | 0 | 4 | K | 1 | ROZPOCET | 0 | 0 | 0 | 0 | 0 | 1 | 0 | 4 | 376
188 | K | D7.07 | Čtyřhranné: Do obvodu 2630/tvarovek (%): | bm | 45 |  | 0 | CS VLASTNÍ |  | základní |  | 0 | 0 | 0 | 0 | 0 | 4 | K | 1 | ROZPOCET | 0 | 0 | 0 | 0 | 0 | 1 | 0 | 4 | 378
189 | K | D7.08 | Montáž potrubí a dopravné | bm | 45 |  | 0 | CS VLASTNÍ |  | základní |  | 0 | 0 | 0 | 0 | 0 | 4 | K | 1 | ROZPOCET | 0 | 0 | 0 | 0 | 0 | 1 | 0 | 4 | 380
190 | K | D7.09 | Čtyřhranné: Do obvodu 3500/tvarovek (%): | bm | 6 |  | 0 | CS VLASTNÍ |  | základní |  | 0 | 0 | 0 | 0 | 0 | 4 | K | 1 | ROZPOCET | 0 | 0 | 0 | 0 | 0 | 1 | 0 | 4 | 382
191 | K | D7.10 | Montáž potrubí a dopravné | bm | 6 |  | 0 | CS VLASTNÍ |  | základní |  | 0 | 0 | 0 | 0 | 0 | 4 | K | 1 | ROZPOCET | 0 | 0 | 0 | 0 | 0 | 1 | 0 | 4 | 384
192 | K | D7.11 | Čtyřhranné: Do obvodu 5600/tvarovek (%): | bm | 85 |  | 0 | CS VLASTNÍ |  | základní |  | 0 | 0 | 0 | 0 | 0 | 4 | K | 1 | ROZPOCET | 0 | 0 | 0 | 0 | 0 | 1 | 0 | 4 | 386
193 | K | D7.12 | Montáž potrubí a dopravné | bm | 85 |  | 0 | CS VLASTNÍ |  | základní |  | 0 | 0 | 0 | 0 | 0 | 4 | K | 1 | ROZPOCET | 0 | 0 | 0 | 0 | 0 | 1 | 0 | 4 | 388
194 | K | D7.13 | Kruhové: Do průměru 100/ tvarovek (%): | bm | 21 |  | 0 | CS VLASTNÍ |  | základní |  | 0 | 0 | 0 | 0 | 0 | 4 | K | 1 | ROZPOCET | 0 | 0 | 0 | 0 | 0 | 1 | 0 | 4 | 390
195 | K | D7.14 | Montáž potrubí a dopravné | bm | 21 |  | 0 | CS VLASTNÍ |  | základní |  | 0 | 0 | 0 | 0 | 0 | 4 | K | 1 | ROZPOCET | 0 | 0 | 0 | 0 | 0 | 1 | 0 | 4 | 392
196 | K | D7.15 | Kruhové: Do průměru 200/tvarovek (%): | bm | 85 |  | 0 | CS VLASTNÍ |  | základní |  | 0 | 0 | 0 | 0 | 0 | 4 | K | 1 | ROZPOCET | 0 | 0 | 0 | 0 | 0 | 1 | 0 | 4 | 394
197 | K | D7.16 | Montáž potrubí a dopravné | bm | 85 |  | 0 | CS VLASTNÍ |  | základní |  | 0 | 0 | 0 | 0 | 0 | 4 | K | 1 | ROZPOCET | 0 | 0 | 0 | 0 | 0 | 1 | 0 | 4 | 396
198 | K | D7.17 | Izolace (cena dodávky vč.montáže): Tepelná izolace - min.vata tl.20mm s Al polepem | m2 | 438 |  | 0 | CS VLASTNÍ |  | základní |  | 0 | 0 | 0 | 0 | 0 | 4 | K | 1 | ROZPOCET | 0 | 0 | 0 | 0 | 0 | 1 | 0 | 4 | 398
199 | K | D7.18 | Izolace (cena dodávky vč.montáže): Tepelná izolace - min.vata tl.40mm s Al polepem | m2 | 479 |  | 0 | CS VLASTNÍ |  | základní |  | 0 | 0 | 0 | 0 | 0 | 4 | K | 1 | ROZPOCET | 0 | 0 | 0 | 0 | 0 | 1 | 0 | 4 | 400
200 | K | D7.19 | Izolace (cena dodávky vč.montáže): Tepelná izolace - min.vata 100mm s oplechováním poz. Plechu tl.0,6mm | m2 | 133 |  | 0 | CS VLASTNÍ |  | základní |  | 0 | 0 | 0 | 0 | 0 | 4 | K | 1 | ROZPOCET | 0 | 0 | 0 | 0 | 0 | 1 | 0 | 4 | 402
201 | K | D7.20 | Protipožární izolace - odolnost 45min, technologický postup dle certifikátu | m2 | 26 |  | 0 | CS VLASTNÍ |  | základní |  | 0 | 0 | 0 | 0 | 0 | 4 | K | 1 | ROZPOCET | 0 | 0 | 0 | 0 | 0 | 1 | 0 | 4 | 404
| D | D8 | Zařízení č.5 – Větrání DesigLab (Soupis prací, dodávek a montáže) |  |  |  | 0 |  |  |  |  | 0 |  | 0 |  | 0 | 1 | D | 0 | ROZPOCET | [6 empty] | 0
202 | K | D8.001 | Vzduchotechnická jednotka (dle specifikace PD a TZ vč. komponentů a dopplňků), požadavek ErP 1018 | ks | 1 |  | 0 | CS VLASTNÍ |  | základní |  | 0 | 0 | 0 | 0 | 0 | 4 | K | 1 | ROZPOCET | 0 | 0 | 0 | 0 | 0 | 1 | 0 | 4 | 406
| P |  | Poznámka k položce: technické a výkonové parametry v tabulce zařízení; akustické parametry v technice zařízení,; jednotka ve vnitřním provedení, strana obsluhy dle výkresové PD,; skladba komor přívod:; tlumící vložka; klapka; filtr s třídou filtrace M5 dle EN 779; rotační rekuperátor, typ teplotní, teplotní účinnost i suchá teplotní; účinnost 73%; směšování, vnitřní klapka; ventilátor, volnooběžné kolo, EC - integrovaný regulátor; jištění EC kontrolér; vodní ohřívač; přímý výparník ( kooperace s navrženými zdroji chladu - tj členění ; výparníku dle výkonů kondenzačních jednotek), eliminátor kapek; vodní ohřívač (dohřev při sušení); tlumící vložka; odvod:; tlumící vložka ; filtr s třídou filtrace M5 dle EN 779; ventilátor, volnooběžné kolo, EC - integrovaný regulátor; jištění EC kontrolér; směšování; sekce servisní; klapka ; tlumící vložka | [14 empty] | P | 1
203 | K | D8.028 | Montáž kompletu a dopravné | ks | 1 |  | 0 | CS VLASTNÍ |  | základní |  | 0 | 0 | 0 | 0 | 0 | 4 | K | 1 | ROZPOCET | 0 | 0 | 0 | 0 | 0 | 1 | 0 | 4 | 408
204 | K | D8.029 | Parní odporový vyvíječ s funkcí chlazení odpadní vody (2střední jednotky) (dle specifikace PD a TZ vč. komponentů a dopplňků), požadavek ErP 1018 | ks | 1 |  | 0 | CS VLASTNÍ |  | základní |  | 0 | 0 | 0 | 0 | 0 | 4 | K | 1 | ROZPOCET | 0 | 0 | 0 | 0 | 0 | 1 | 0 | 4 | 410
| P |  | Poznámka k položce: Parní odporový vyvíječ s funkcí chlazení odpadní vody.; technické a výkonové parametry v tabulce zařízení; vzor - řízení MaR, řešení ZTI, řešení napojení ; distribuce páry | [14 empty] | P | 1
205 | K | D8.034 | Z261 Filtr 3/8" | ks | 1 |  | 0 | CS VLASTNÍ |  | základní |  | 0 | 0 | 0 | 0 | 0 | 4 | K | 1 | ROZPOCET | 0 | 0 | 0 | 0 | 0 | 1 | 0 | 4 | 412
206 | K | D8.035 | Chlazení odpadní vody (dle specifikace PD a TZ vč. komponentů a dopplňků), požadavek ErP 1018 (vestavěné) | ks | 1 |  | 0 | CS VLASTNÍ |  | základní |  | 0 | 0 | 0 | 0 | 0 | 4 | K | 1 | ROZPOCET | 0 | 0 | 0 | 0 | 0 | 1 | 0 | 4 | 414
207 | K | D8.036 | Trubice 81-500 (šíře potrubí min 550mm viz výkres) | ks | 1 |  | 0 | CS VLASTNÍ |  | základní |  | 0 | 0 | 0 | 0 | 0 | 4 | K | 1 | ROZPOCET | 0 | 0 | 0 | 0 | 0 | 1 | 0 | 4 | 416
208 | K | D8.037 | Parní hadice DS80 (D=57/45 mm) | bm | 3 |  | 0 | CS VLASTNÍ |  | základní |  | 0 | 0 | 0 | 0 | 0 | 4 | K | 1 | ROZPOCET | 0 | 0 | 0 | 0 | 0 | 1 | 0 | 4 | 418
209 | K | D8.038 | Kondenzační hadice KS1 (D=12/8mm) | bm | 3 |  | 0 | CS VLASTNÍ |  | základní |  | 0 | 0 | 0 | 0 | 0 | 4 | K | 1 | ROZPOCET | 0 | 0 | 0 | 0 | 0 | 1 | 0 | 4 | 420
210 | K | D8.039 | Nerezový distribuční potrubní díl 630x400-1500mm, spádované dno, | ks | 1 |  | 0 | CS VLASTNÍ |  | základní |  | 0 | 0 | 0 | 0 | 0 | 4 | K | 1 | ROZPOCET | 0 | 0 | 0 | 0 | 0 | 1 | 0 | 4 | 422
| P |  | Poznámka k položce: odtok s nástavcem,přetlakový sifon cca 300Pa | [14 empty] | P | 1
211 | K | D8.041 | Montáž kompletu a dopravné | ks | 1 |  | 0 | CS VLASTNÍ |  | základní |  | 0 | 0 | 0 | 0 | 0 | 4 | K | 1 | ROZPOCET | 0 | 0 | 0 | 0 | 0 | 1 | 0 | 4 | 424
212 | K | D8.042 | Kondenzační jednotka (dle specifikace PD a TZ vč. komponentů a dopplňků), požadavek ErP 1018 | ks | 2 |  | 0 | CS VLASTNÍ |  | základní |  | 0 | 0 | 0 | 0 | 0 | 4 | K | 1 | ROZPOCET | 0 | 0 | 0 | 0 | 0 | 1 | 0 | 4 | 426
| P |  | Poznámka k položce: Zdroj chladu navazuje na členění okruhů chlazení ve VZT jednotce,; silové napojení a řízení nadřazenou MaR; technické a výkonové parametry v tabulce zařízení | [14 empty] | P | 1
213 | K | D8.046 | Řídící box (dle specifikace PD a TZ vč. komponentů a dopplňků), požadavek ErP 1018 | ks | 2 |  | 0 | CS VLASTNÍ |  | základní |  | 0 | 0 | 0 | 0 | 0 | 4 | K | 1 | ROZPOCET | 0 | 0 | 0 | 0 | 0 | 1 | 0 | 4 | 428
214 | K | D8.047 | Expanzní ventil (dle specifikace PD a TZ vč. komponentů a dopplňků), požadavek ErP 1018 | ks | 2 |  | 0 | CS VLASTNÍ |  | základní |  | 0 | 0 | 0 | 0 | 0 | 4 | K | 1 | ROZPOCET | 0 | 0 | 0 | 0 | 0 | 1 | 0 | 4 | 430
215 | K | D8.048 | Kabelový ovladač (dle specifikace PD a TZ vč. komponentů a dopplňků), požadavek ErP 1018 | ks | 1 |  | 0 | CS VLASTNÍ |  | základní |  | 0 | 0 | 0 | 0 | 0 | 4 | K | 1 | ROZPOCET | 0 | 0 | 0 | 0 | 0 | 1 | 0 | 4 | 432
216 | K | D8.049 | Cu potrubí (2 trasy) | bm | 80 |  | 0 | CS VLASTNÍ |  | základní |  | 0 | 0 | 0 | 0 | 0 | 4 | K | 1 | ROZPOCET | 0 | 0 | 0 | 0 | 0 | 1 | 0 | 4 | 434
217 | K | D8.050 | Montáž kompletu a dopravné | ks | 1 |  | 0 | CS VLASTNÍ |  | základní |  | 0 | 0 | 0 | 0 | 0 | 4 | K | 1 | ROZPOCET | 0 | 0 | 0 | 0 | 0 | 1 | 0 | 4 | 436
218 | K | D8.051 | Buňkový tlumič: (dle specifikace PD a TZ vč. komponentů a dopplňků), požadavek ErP 1018 500x500-1000.1 | ks | 6 |  | 0 | CS VLASTNÍ |  | základní |  | 0 | 0 | 0 | 0 | 0 | 4 | K | 1 | ROZPOCET | 0 | 0 | 0 | 0 | 0 | 1 | 0 | 4 | 438
219 | K | D8.052 | Montáž kompletu a dopravné | ks | 1 |  | 0 | CS VLASTNÍ |  | základní |  | 0 | 0 | 0 | 0 | 0 | 4 | K | 1 | ROZPOCET | 0 | 0 | 0 | 0 | 0 | 1 | 0 | 4 | 440
220 | K | D8.053 | Vířivá vyusť se směrově řízeným proudem vzduchu, servopohon 230V, MaR přepíná 2 polohy (dle specifikace PD a TZ vč. komponentů a dopplňků) | ks | 4 |  | 0 | CS VLASTNÍ |  | základní |  | 0 | 0 | 0 | 0 | 0 | 4 | K | 1 | ROZPOCET | 0 | 0 | 0 | 0 | 0 | 1 | 0 | 4 | 442
| P |  | Poznámka k položce: Vířivá vyusť se směrově řízeným proudem vzduchu, Qv=1075m3/h,; Dt=6K, dosah proudu 6,6m; Standard:; Poznámka: rozteče mezi distribučními prvky dle dodaného zařízení s ; dopadem do uspořádání komponentů v podhledu (software TROX, obraz proudění) | [14 empty] | P | 1
221 | K | D8.059 | Ohebná hadice s útlumem hluku 400 | bm | 4 |  | 0 | CS VLASTNÍ |  | základní |  | 0 | 0 | 0 | 0 | 0 | 4 | K | 1 | ROZPOCET | 0 | 0 | 0 | 0 | 0 | 1 | 0 | 4 | 444
222 | K | D8.060 | Vyústka komfortní , 2ř,R1 rozměr 225x75, na K potrubí | ks | 2 |  | 0 | CS VLASTNÍ |  | základní |  | 0 | 0 | 0 | 0 | 0 | 4 | K | 1 | ROZPOCET | 0 | 0 | 0 | 0 | 0 | 1 | 0 | 4 | 446
223 | K | D8.061 | Vyústka komfortní , 1ř,R1 rozměr 225x75, na K potrubí | ks | 2 |  | 0 | CS VLASTNÍ |  | základní |  | 0 | 0 | 0 | 0 | 0 | 4 | K | 1 | ROZPOCET | 0 | 0 | 0 | 0 | 0 | 1 | 0 | 4 | 448
224 | K | D8.062 | Vyústka komfortní , 1ř,R1 rozměr 600x300, na 4H potrubí | ks | 5 |  | 0 | CS VLASTNÍ |  | základní |  | 0 | 0 | 0 | 0 | 0 | 4 | K | 1 | ROZPOCET | 0 | 0 | 0 | 0 | 0 | 1 | 0 | 4 | 450
| P |  | Poznámka k položce: (nástavce v specifikaci potrubí - v nástavci možno umístit tlumící vložku ; pro eliminaci pnutí mezi vyústkou a podhledem) | [14 empty] | P | 1
225 | K | D8.065 | Montáž kompletu a dopravné | ks | 1 |  | 0 | CS VLASTNÍ |  | základní |  | 0 | 0 | 0 | 0 | 0 | 4 | K | 1 | ROZPOCET | 0 | 0 | 0 | 0 | 0 | 1 | 0 | 4 | 452
226 | K | D8.066 | požární klapka 4H se servem 230V, včetně zatěsnění a osazení do požárně dělící konstrukce , ovládá EPS, monitoruje MaR, rozměr 400x630 | ks | 3 |  | 0 | CS VLASTNÍ |  | základní |  | 0 | 0 | 0 | 0 | 0 | 4 | K | 1 | ROZPOCET | 0 | 0 | 0 | 0 | 0 | 1 | 0 | 4 | 454
227 | K | D8.067 | požární klapka 4H se servem 230V, včetně zatěsnění a osazení do požárně dělící konstrukce , ovládá EPS, monitoruje MaR, rozměr 630x400 | ks | 5 |  | 0 | CS VLASTNÍ |  | základní |  | 0 | 0 | 0 | 0 | 0 | 4 | K | 1 | ROZPOCET | 0 | 0 | 0 | 0 | 0 | 1 | 0 | 4 | 456
228 | K | D8.068 | požární klapka kruhová se servem 230V, včetně zatěsnění a osazení do požárně dělící konstrukce , ovládá EPS, monitoruje MaR, průměr 160mm | ks | 2 |  | 0 | CS VLASTNÍ |  | základní |  | 0 | 0 | 0 | 0 | 0 | 4 | K | 1 | ROZPOCET | 0 | 0 | 0 | 0 | 0 | 1 | 0 | 4 | 458
229 | K | D8.069 | Montáž kompletu a dopravné | ks | 1 |  | 0 | CS VLASTNÍ |  | základní |  | 0 | 0 | 0 | 0 | 0 | 4 | K | 1 | ROZPOCET | 0 | 0 | 0 | 0 | 0 | 1 | 0 | 4 | 460
| D | D9 | Zařízení č. 5 – Výkaz výměr (Skupinová cena potrubí sk. I - pozink. Plech, tř. těsnosti B:) |  |  |  | 0 |  |  |  |  | 0 |  | 0 |  | 0 | 1 | D | 0 | ROZPOCET | [6 empty] | 0
230 | K | D9.01 | Čtyřhranné: Do obvodu 2630/tvarovek (%): | bm | 244 |  | 0 | CS VLASTNÍ |  | základní |  | 0 | 0 | 0 | 0 | 0 | 4 | K | 1 | ROZPOCET | 0 | 0 | 0 | 0 | 0 | 1 | 0 | 4 | 462
231 | K | D9.02 | Montáž potrubí a dopravné | bm | 244 |  | 0 | CS VLASTNÍ |  | základní |  | 0 | 0 | 0 | 0 | 0 | 4 | K | 1 | ROZPOCET | 0 | 0 | 0 | 0 | 0 | 1 | 0 | 4 | 464
232 | K | D9.03 | Kruhové: Do průměru 200/tvarovek (%): | bm | 26 |  | 0 | CS VLASTNÍ |  | základní |  | 0 | 0 | 0 | 0 | 0 | 4 | K | 1 | ROZPOCET | 0 | 0 | 0 | 0 | 0 | 1 | 0 | 4 | 466
233 | K | D9.04 | Montáž potrubí a dopravné | bm | 26 |  | 0 | CS VLASTNÍ |  | základní |  | 0 | 0 | 0 | 0 | 0 | 4 | K | 1 | ROZPOCET | 0 | 0 | 0 | 0 | 0 | 1 | 0 | 4 | 468
234 | K | D9.05 | Kruhové: Do průměru 400/tvarovek (%): | bm | 12 |  | 0 | CS VLASTNÍ |  | základní |  | 0 | 0 | 0 | 0 | 0 | 4 | K | 1 | ROZPOCET | 0 | 0 | 0 | 0 | 0 | 1 | 0 | 4 | 470
235 | K | D9.06 | Montáž potrubí a dopravné | bm | 12 |  | 0 | CS VLASTNÍ |  | základní |  | 0 | 0 | 0 | 0 | 0 | 4 | K | 1 | ROZPOCET | 0 | 0 | 0 | 0 | 0 | 1 | 0 | 4 | 472
236 | K | D9.07 | Izolace (cena dodávky vč.montáže): Tepelná izolace - min.vata tl.20mm s Al polepem | m2 | 297 |  | 0 | CS VLASTNÍ |  | základní |  | 0 | 0 | 0 | 0 | 0 | 4 | K | 1 | ROZPOCET | 0 | 0 | 0 | 0 | 0 | 1 | 0 | 4 | 474
237 | K | D9.08 | Izolace (cena dodávky vč.montáže): Tepelná izolace - min.vata tl.40mm s Al polepem | m2 | 251 |  | 0 | CS VLASTNÍ |  | základní |  | 0 | 0 | 0 | 0 | 0 | 4 | K | 1 | ROZPOCET | 0 | 0 | 0 | 0 | 0 | 1 | 0 | 4 | 476
238 | K | D9.09 | Izolace (cena dodávky vč.montáže): Protipožární izolace - odolnost 45min, technologický postup dle certifikátu | m2 | 52 |  | 0 | CS VLASTNÍ |  | základní |  | 0 | 0 | 0 | 0 | 0 | 4 | K | 1 | ROZPOCET | 0 | 0 | 0 | 0 | 0 | 1 | 0 | 4 | 478
| D | D10 | Zařízení č.6 – Větrání technické obsluhy komorního sálu (Soupis prací, dodávek a montáže) |  |  |  | 0 |  |  |  |  | 0 |  | 0 |  | 0 | 1 | D | 0 | ROZPOCET | [6 empty] | 0
239 | K | D10.001 | Dveřní teplovzdušná, teplovodní clona, délka 2500mm | ks | 2 |  | 0 | CS VLASTNÍ |  | základní |  | 0 | 0 | 0 | 0 | 0 | 4 | K | 1 | ROZPOCET | 0 | 0 | 0 | 0 | 0 | 1 | 0 | 4 | 480
| P |  | Poznámka k položce: technické a výkonové parametry v tabulce zařízení; příslušenství k uchycení, ventily v profesi vytápění; ovládání z nadřazené MaR | [14 empty] | P | 1
240 | K | D10.005 | Montáž kompletu a dopravné | ks | 2 |  | 0 | CS VLASTNÍ |  | základní |  | 0 | 0 | 0 | 0 | 0 | 4 | K | 1 | ROZPOCET | 0 | 0 | 0 | 0 | 0 | 1 | 0 | 4 | 482
| D | D11 | Zařízení č.7 – Větrání technické obsluhy komorního sálu (Soupis prací, dodávek a montáže) |  |  |  | 0 |  |  |  |  | 0 |  | 0 |  | 0 | 1 | D | 0 | ROZPOCET | [6 empty] | 0
241 | K | D11.001 | Vzduchotechnická jednotka (dle specifikace PD a TZ vč. komponentů a dopplňků), požadavek ErP 1018 | ks | 1 |  | 0 | CS VLASTNÍ |  | základní |  | 0 | 0 | 0 | 0 | 0 | 4 | K | 1 | ROZPOCET | 0 | 0 | 0 | 0 | 0 | 1 | 0 | 4 | 484
| P |  | Poznámka k položce: technické a výkonové parametry v tabulce zařízení; akustické parametry v technice zařízení,; jednotka ve vnitřním provedení, strana obsluhy dle výkresové PD,; skladba komor přívod:; tlumící vložka; klapka; filtr s třídou filtrace M5 dle EN 779; rotační rekuperátor, typ teplotní, teplotní účinnost i suchá teplotní; účinnost 78%; směšování, vnitřní klapka; ventilátor, volnooběžné kolo, EC - integrovaný regulátor; jištění EC kontrolér; vodní ohřívač; přímý výparník ( kooperace s navrženými zdroji chladu - tj členění ; výparníku dle výkonů kondenzačních jednotek), eliminátor kapek; tlumící vložka; odvod:; tlumící vložka ; filtr s třídou filtrace M5 dle EN 779; ventilátor, volnooběžné kolo, EC - integrovaný regulátor; jištění EC kontrolér; směšování; sekce servisní; klapka ; tlumící vložka | [14 empty] | P | 1
242 | K | D11.027 | Montáž kompletu a dopravné | ks | 1 |  | 0 | CS VLASTNÍ |  | základní |  | 0 | 0 | 0 | 0 | 0 | 4 | K | 1 | ROZPOCET | 0 | 0 | 0 | 0 | 0 | 1 | 0 | 4 | 486
243 | K | D11.028 | Kondenzační jednotka (dle specifikace PD a TZ vč. komponentů a dopplňků) | ks | 1 |  | 0 | CS VLASTNÍ |  | základní |  | 0 | 0 | 0 | 0 | 0 | 4 | K | 1 | ROZPOCET | 0 | 0 | 0 | 0 | 0 | 1 | 0 | 4 | 488
| P |  | Poznámka k položce: Zdroj chladu navazuje na členění okruhů chlazení ve VZT jednotce,; silové napojení a řízení nadřazenou MaR; technické a výkonové parametry v tabulce zařízení | [14 empty] | P | 1
244 | K | D11.032 | Řídící box (dle specifikace PD a TZ vč. komponentů a dopplňků) | ks | 1 |  | 0 | CS VLASTNÍ |  | základní |  | 0 | 0 | 0 | 0 | 0 | 4 | K | 1 | ROZPOCET | 0 | 0 | 0 | 0 | 0 | 1 | 0 | 4 | 490
245 | K | D11.033 | Expanzní ventil (dle specifikace PD a TZ vč. komponentů a dopplňků) | ks | 1 |  | 0 | CS VLASTNÍ |  | základní |  | 0 | 0 | 0 | 0 | 0 | 4 | K | 1 | ROZPOCET | 0 | 0 | 0 | 0 | 0 | 1 | 0 | 4 | 492
246 | K | D11.034 | Kabelový ovladač (dle specifikace PD a TZ vč. komponentů a dopplňků) | ks | 1 |  | 0 | CS VLASTNÍ |  | základní |  | 0 | 0 | 0 | 0 | 0 | 4 | K | 1 | ROZPOCET | 0 | 0 | 0 | 0 | 0 | 1 | 0 | 4 | 494
247 | K | D11.035 | Cu potrubí | bm | 40 |  | 0 | CS VLASTNÍ |  | základní |  | 0 | 0 | 0 | 0 | 0 | 4 | K | 1 | ROZPOCET | 0 | 0 | 0 | 0 | 0 | 1 | 0 | 4 | 496
248 | K | D11.036 | Montáž kompletu a dopravné | ks | 1 |  | 0 | CS VLASTNÍ |  | základní |  | 0 | 0 | 0 | 0 | 0 | 4 | K | 1 | ROZPOCET | 0 | 0 | 0 | 0 | 0 | 1 | 0 | 4 | 498
249 | K | D11.037 | Buňkový tlumič: (dle specifikace PD a TZ vč. komponentů a dopplňků) 900x500-1200.1 vzor Z190176/01 | ks | 2 |  | 0 | CS VLASTNÍ |  | základní |  | 0 | 0 | 0 | 0 | 0 | 4 | K | 1 | ROZPOCET | 0 | 0 | 0 | 0 | 0 | 1 | 0 | 4 | 500
| P |  | Poznámka k položce: Poznámka: návrh ke konkrétní jednotce _dle PD a TZ | [14 empty] | P | 1
250 | K | D11.039 | Montáž kompletu a dopravné | ks | 1 |  | 0 | CS VLASTNÍ |  | základní |  | 0 | 0 | 0 | 0 | 0 | 4 | K | 1 | ROZPOCET | 0 | 0 | 0 | 0 | 0 | 1 | 0 | 4 | 502
251 | K | D11.040 | Vířivá vyúsť (software , obraz proudění) (dle specifikace PD a TZ vč. komponentů a dopplňků) | ks | 3 |  | 0 | CS VLASTNÍ |  | základní |  | 0 | 0 | 0 | 0 | 0 | 4 | K | 1 | ROZPOCET | 0 | 0 | 0 | 0 | 0 | 1 | 0 | 4 | 504
| P |  | Poznámka k položce: Vířivá vyúsť - přívod, směrovatelný proud vzduchu na přívodu vzduchu; 500m3/h/distribuční prvek, SH nad podlahou cca 3m, 4 hranná, box ; Vířivá vyúsť - odvod, směrovatelný proud vzduchu na přívodu vzduchu; 500m3/h/distribuční prvek, SH nad podlahou cca 3m, 4H, box | [14 empty] | P | 1
252 | K | D11.045 | Vířivá vyúsť (software , obraz proudění) (dle specifikace PD a TZ vč. komponentů a dopplňků) | ks | 3 |  | 0 | CS VLASTNÍ |  | základní |  | 0 | 0 | 0 | 0 | 0 | 4 | K | 1 | ROZPOCET | 0 | 0 | 0 | 0 | 0 | 1 | 0 | 4 | 506
| P |  | Poznámka k položce: Vířivá vyúsť - odvod, směrovatelný proud vzduchu na přívodu vzduchu; 500m3/h/distribuční prvek, SH nad podlahou cca 3m, 4H, box | [14 empty] | P | 1
253 | K | D11.048 | Škrtící klapka průměr 250 | ks | 6 |  | 0 | CS VLASTNÍ |  | základní |  | 0 | 0 | 0 | 0 | 0 | 4 | K | 1 | ROZPOCET | 0 | 0 | 0 | 0 | 0 | 1 | 0 | 4 | 508
254 | K | D11.049 | Flexibilní hadice průměr 250, s útlumem hluku (cca 1m na 1 napojení) | bm | 6 |  | 0 | CS VLASTNÍ |  | základní |  | 0 | 0 | 0 | 0 | 0 | 4 | K | 1 | ROZPOCET | 0 | 0 | 0 | 0 | 0 | 1 | 0 | 4 | 510
| P |  | Poznámka k položce: Poznámka: standard útlumu Sonoextra výrobce SYSTEMAIR) | [14 empty] | P | 1
255 | K | D11.051 | Přívodní ventil průměr 100, oh.hadice 100 | ks | 1 |  | 0 | CS VLASTNÍ |  | základní |  | 0 | 0 | 0 | 0 | 0 | 4 | K | 1 | ROZPOCET | 0 | 0 | 0 | 0 | 0 | 1 | 0 | 4 | 512
256 | K | D11.052 | Odvodní ventil průměr 100,oh.hadice 100 | ks | 1 |  | 0 | CS VLASTNÍ |  | základní |  | 0 | 0 | 0 | 0 | 0 | 4 | K | 1 | ROZPOCET | 0 | 0 | 0 | 0 | 0 | 1 | 0 | 4 | 514
257 | K | D11.053 | Škrtící klapka průměr 100 | ks | 2 |  | 0 | CS VLASTNÍ |  | základní |  | 0 | 0 | 0 | 0 | 0 | 4 | K | 1 | ROZPOCET | 0 | 0 | 0 | 0 | 0 | 1 | 0 | 4 | 516
258 | K | D11.054 | Montáž kompletu a dopravné | ks | 1 |  | 0 | CS VLASTNÍ |  | základní |  | 0 | 0 | 0 | 0 | 0 | 4 | K | 1 | ROZPOCET | 0 | 0 | 0 | 0 | 0 | 1 | 0 | 4 | 518
259 | K | D11.055 | požární klapka 4H se servem 230V, včetně zatěsnění a osazení do požárně dělící konstrukce , ovládá EPS, monitoruje MaR, rozměr 560x315 | ks | 2 |  | 0 | CS VLASTNÍ |  | základní |  | 0 | 0 | 0 | 0 | 0 | 4 | K | 1 | ROZPOCET | 0 | 0 | 0 | 0 | 0 | 1 | 0 | 4 | 520
260 | K | D11.056 | Montáž kompletu a dopravné | ks | 1 |  | 0 | CS VLASTNÍ |  | základní |  | 0 | 0 | 0 | 0 | 0 | 4 | K | 1 | ROZPOCET | 0 | 0 | 0 | 0 | 0 | 1 | 0 | 4 | 522
261 | K | D11.057 | Sací - výfukový díl centrálního přívodu - odvodu vzduchu | ks | 2 |  | 0 | CS VLASTNÍ |  | základní |  | 0 | 0 | 0 | 0 | 0 | 4 | K | 1 | ROZPOCET | 0 | 0 | 0 | 0 | 0 | 1 | 0 | 4 | 524
| P |  | Poznámka k položce: 1500x800, úkos 45% , protideš´tová žaluzie | [14 empty] | P | 1
262 | K | D11.059 | Montáž kompletu a dopravné | ks | 1 |  | 0 | CS VLASTNÍ |  | základní |  | 0 | 0 | 0 | 0 | 0 | 4 | K | 1 | ROZPOCET | 0 | 0 | 0 | 0 | 0 | 1 | 0 | 4 | 526
| D | D12 | Zařízení č. 7 – Výkaz výměr (Skupinová cena potrubí sk. I - pozink. Plech, tř. těsnosti B:) |  |  |  | 0 |  |  |  |  | 0 |  | 0 |  | 0 | 1 | D | 0 | ROZPOCET | [6 empty] | 0
263 | K | D12.001 | Čtyřhranné: Do obvodu 1050/tvarovek (%): | bm | 56 |  | 0 | CS VLASTNÍ |  | základní |  | 0 | 0 | 0 | 0 | 0 | 4 | K | 1 | ROZPOCET | 0 | 0 | 0 | 0 | 0 | 1 | 0 | 4 | 528
264 | K | D12.002 | Montáž potrubí a dopravné | bm | 56 |  | 0 | CS VLASTNÍ |  | základní |  | 0 | 0 | 0 | 0 | 0 | 4 | K | 1 | ROZPOCET | 0 | 0 | 0 | 0 | 0 | 1 | 0 | 4 | 530
265 | K | D12.003 | Čtyřhranné: Do obvodu 1500/tvarovek (%): | bm | 53 |  | 0 | CS VLASTNÍ |  | základní |  | 0 | 0 | 0 | 0 | 0 | 4 | K | 1 | ROZPOCET | 0 | 0 | 0 | 0 | 0 | 1 | 0 | 4 | 532
266 | K | D12.004 | Montáž potrubí a dopravné | bm | 53 |  | 0 | CS VLASTNÍ |  | základní |  | 0 | 0 | 0 | 0 | 0 | 4 | K | 1 | ROZPOCET | 0 | 0 | 0 | 0 | 0 | 1 | 0 | 4 | 534
267 | K | D12.005 | Čtyřhranné: Do obvodu 3500/tvarovek (%): | bm | 6 |  | 0 | CS VLASTNÍ |  | základní |  | 0 | 0 | 0 | 0 | 0 | 4 | K | 1 | ROZPOCET | 0 | 0 | 0 | 0 | 0 | 1 | 0 | 4 | 536
268 | K | D12.006 | Montáž potrubí a dopravné | bm | 6 |  | 0 | CS VLASTNÍ |  | základní |  | 0 | 0 | 0 | 0 | 0 | 4 | K | 1 | ROZPOCET | 0 | 0 | 0 | 0 | 0 | 1 | 0 | 4 | 538
269 | K | D12.007 | Kruhové: Do průměru 200/tvarovek (%): | bm | 8 |  | 0 | CS VLASTNÍ |  | základní |  | 0 | 0 | 0 | 0 | 0 | 4 | K | 1 | ROZPOCET | 0 | 0 | 0 | 0 | 0 | 1 | 0 | 4 | 540
270 | K | D12.008 | Montáž potrubí a dopravné | bm | 8 |  | 0 | CS VLASTNÍ |  | základní |  | 0 | 0 | 0 | 0 | 0 | 4 | K | 1 | ROZPOCET | 0 | 0 | 0 | 0 | 0 | 1 | 0 | 4 | 542
271 | K | D12.009 | Kruhové: Do průměru 280/tvarovek (%): | bm | 7 |  | 0 | CS VLASTNÍ |  | základní |  | 0 | 0 | 0 | 0 | 0 | 4 | K | 1 | ROZPOCET | 0 | 0 | 0 | 0 | 0 | 1 | 0 | 4 | 544
272 | K | D12.010 | Montáž potrubí a dopravné | bm | 7 |  | 0 | CS VLASTNÍ |  | základní |  | 0 | 0 | 0 | 0 | 0 | 4 | K | 1 | ROZPOCET | 0 | 0 | 0 | 0 | 0 | 1 | 0 | 4 | 546
273 | K | D12.011 | Izolace (cena dodávky vč.montáže): Tepelná izolace - min.vata tl.20mm s Al polepem | m2 | 52 |  | 0 | CS VLASTNÍ |  | základní |  | 0 | 0 | 0 | 0 | 0 | 4 | K | 1 | ROZPOCET | 0 | 0 | 0 | 0 | 0 | 1 | 0 | 4 | 548
274 | K | D12.012 | Izolace (cena dodávky vč.montáže): Tepelná izolace - min.vata tl.40mm s Al polepem | m2 | 95 |  | 0 | CS VLASTNÍ |  | základní |  | 0 | 0 | 0 | 0 | 0 | 4 | K | 1 | ROZPOCET | 0 | 0 | 0 | 0 | 0 | 1 | 0 | 4 | 550
275 | K | D12.014 | Izolace (cena dodávky vč.montáže): Protipožární izolace - odolnost 45min, technologický postup dle certifikátu | m2 | 13 |  | 0 | CS VLASTNÍ |  | základní |  | 0 | 0 | 0 | 0 | 0 | 4 | K | 1 | ROZPOCET | 0 | 0 | 0 | 0 | 0 | 1 | 0 | 4 | 552
| D | D13 | Zařízení č.8 – Větrání depozitu školních prací (Soupis prací, dodávek a montáže) |  |  |  | 0 |  |  |  |  | 0 |  | 0 |  | 0 | 1 | D | 0 | ROZPOCET | [6 empty] | 0
276 | K | D13.001 | Vzduchotechnická jednotka (dle specifikace PD a TZ vč. komponentů a dopplňků), požadavek ErP 1018 | ks | 1 |  | 0 | CS VLASTNÍ |  | základní |  | 0 | 0 | 0 | 0 | 0 | 4 | K | 1 | ROZPOCET | 0 | 0 | 0 | 0 | 0 | 1 | 0 | 4 | 554
| P |  | Poznámka k položce: technické a výkonové parametry v tabulce zařízení; akustické parametry v technice zařízení,; jednotka ve vnitřním provedení, strana obsluhy dle výkresové PD,; skladba komor přívod:; tlumící vložka; klapka; filtr s třídou filtrace M5 dle EN 779; rotační rekuperátor, typ teplotní, teplotní účinnost i suchá teplotní; účinnost 78%; směšování, vnitřní klapka; ventilátor, volnooběžné kolo, EC - integrovaný regulátor; jištění EC kontrolér; vodní ohřívač; přímý výparník ( kooperace s navrženými zdroji chladu - tj členění ; výparníku dle výkonů kondenzačních jednotek), eliminátor kapek; vodní ohřívač (dohřev při sušení); tlumící vložka; odvod:; tlumící vložka ; filtr s třídou filtrace M5 dle EN 779; ventilátor, volnooběžné kolo, EC - integrovaný regulátor; jištění EC kontrolér; směšování; sekce servisní; klapka ; tlumící vložka | [14 empty] | P | 1
277 | K | D13.028 | Montáž kompletu a dopravné | ks | 1 |  | 0 | CS VLASTNÍ |  | základní |  | 0 | 0 | 0 | 0 | 0 | 4 | K | 1 | ROZPOCET | 0 | 0 | 0 | 0 | 0 | 1 | 0 | 4 | 556
278 | K | D13.029 | Parní odporový vyvíječ s funkcí chlazení odpadní vody (2střední jednotky) (dle specifikace PD a TZ vč. komponentů a dopplňků) | ks | 1 |  | 0 | CS VLASTNÍ |  | základní |  | 0 | 0 | 0 | 0 | 0 | 4 | K | 1 | ROZPOCET | 0 | 0 | 0 | 0 | 0 | 1 | 0 | 4 | 558
| P |  | Poznámka k položce: Parní odporový vyvíječ s funkcí chlazení odpadní vody.; technické a výkonové parametry v tabulce zařízení; vzor - řízení MaR, řešení ZTI, řešení napojení ; distribuce páry | [14 empty] | P | 1
279 | K | D13.034 | Z261 Filtr 3/8" | ks | 1 |  | 0 | CS VLASTNÍ |  | základní |  | 0 | 0 | 0 | 0 | 0 | 4 | K | 1 | ROZPOCET | 0 | 0 | 0 | 0 | 0 | 1 | 0 | 4 | 560
280 | K | D13.035 | Chlazení odpadní vody (dle specifikace PD a TZ vč. komponentů a dopplňků) (vestavěné) | ks | 1 |  | 0 | CS VLASTNÍ |  | základní |  | 0 | 0 | 0 | 0 | 0 | 4 | K | 1 | ROZPOCET | 0 | 0 | 0 | 0 | 0 | 1 | 0 | 4 | 562
281 | K | D13.036 | Trubice 81-350 (šíře potrubí min 400mm viz výkres) | ks | 1 |  | 0 | CS VLASTNÍ |  | základní |  | 0 | 0 | 0 | 0 | 0 | 4 | K | 1 | ROZPOCET | 0 | 0 | 0 | 0 | 0 | 1 | 0 | 4 | 564
282 | K | D13.037 | Parní hadice (dle specifikace PD a TZ vč. komponentů a dopplňků) (D=57/45 mm) | bm | 3 |  | 0 | CS VLASTNÍ |  | základní |  | 0 | 0 | 0 | 0 | 0 | 4 | K | 1 | ROZPOCET | 0 | 0 | 0 | 0 | 0 | 1 | 0 | 4 | 566
283 | K | D13.038 | Kondenzační hadice KS1 (D=12/8mm) | bm | 3 |  | 0 | CS VLASTNÍ |  | základní |  | 0 | 0 | 0 | 0 | 0 | 4 | K | 1 | ROZPOCET | 0 | 0 | 0 | 0 | 0 | 1 | 0 | 4 | 568
284 | K | D13.039 | Nerezový distribuční potrubní díl 500x400-1500mm, spádované dno, | ks | 1 |  | 0 | CS VLASTNÍ |  | základní |  | 0 | 0 | 0 | 0 | 0 | 4 | K | 1 | ROZPOCET | 0 | 0 | 0 | 0 | 0 | 1 | 0 | 4 | 570
| P |  | Poznámka k položce: odttok s nástavcem,přetlakový sifon cca 300Pa | [14 empty] | P | 1
285 | K | D13.041 | Montáž kompletu a dopravné | ks | 1 |  | 0 | CS VLASTNÍ |  | základní |  | 0 | 0 | 0 | 0 | 0 | 4 | K | 1 | ROZPOCET | 0 | 0 | 0 | 0 | 0 | 1 | 0 | 4 | 572
286 | K | D13.042 | Kondenzační jednotka (dle specifikace PD a TZ vč. komponentů a dopplňků) | ks | 2 |  | 0 | CS VLASTNÍ |  | základní |  | 0 | 0 | 0 | 0 | 0 | 4 | K | 1 | ROZPOCET | 0 | 0 | 0 | 0 | 0 | 1 | 0 | 4 | 574
| P |  | Poznámka k položce: Zdroj chladu navazuje na členění okruhů chlazení ve VZT jednotce,; silové napojení a řízení nadřazenou MaR; technické a výkonové parametry v tabulce zařízení | [14 empty] | P | 1
287 | K | D13.046 | Řídící box (dle specifikace PD a TZ vč. komponentů a dopplňků) | ks | 2 |  | 0 | CS VLASTNÍ |  | základní |  | 0 | 0 | 0 | 0 | 0 | 4 | K | 1 | ROZPOCET | 0 | 0 | 0 | 0 | 0 | 1 | 0 | 4 | 576
288 | K | D13.047 | Expanzní ventil (dle specifikace PD a TZ vč. komponentů a dopplňků) | ks | 2 |  | 0 | CS VLASTNÍ |  | základní |  | 0 | 0 | 0 | 0 | 0 | 4 | K | 1 | ROZPOCET | 0 | 0 | 0 | 0 | 0 | 1 | 0 | 4 | 578
289 | K | D13.048 | Kabelový ovladač (dle specifikace PD a TZ vč. komponentů a dopplňků) | ks | 2 |  | 0 | CS VLASTNÍ |  | základní |  | 0 | 0 | 0 | 0 | 0 | 4 | K | 1 | ROZPOCET | 0 | 0 | 0 | 0 | 0 | 1 | 0 | 4 | 580
290 | K | D13.049 | Cu potrubí | bm | 80 |  | 0 | CS VLASTNÍ |  | základní |  | 0 | 0 | 0 | 0 | 0 | 4 | K | 1 | ROZPOCET | 0 | 0 | 0 | 0 | 0 | 1 | 0 | 4 | 582
291 | K | D13.050 | Montáž kompletu a dopravné | ks | 1 |  | 0 | CS VLASTNÍ |  | základní |  | 0 | 0 | 0 | 0 | 0 | 4 | K | 1 | ROZPOCET | 0 | 0 | 0 | 0 | 0 | 1 | 0 | 4 | 584
292 | K | D13.051 | Buňkový tlumič: (dle specifikace PD a TZ vč. komponentů a dopplňků) 500x400-1000.1 | ks | 4 |  | 0 | CS VLASTNÍ |  | základní |  | 0 | 0 | 0 | 0 | 0 | 4 | K | 1 | ROZPOCET | 0 | 0 | 0 | 0 | 0 | 1 | 0 | 4 | 586
293 | K | D13.052 | Buňkový tlumič: (dle specifikace PD a TZ vč. komponentů a dopplňků) 500x400-1500.1 | ks | 2 |  | 0 | CS VLASTNÍ |  | základní |  | 0 | 0 | 0 | 0 | 0 | 4 | K | 1 | ROZPOCET | 0 | 0 | 0 | 0 | 0 | 1 | 0 | 4 | 588
294 | K | D13.053 | Montáž kompletu a dopravné | ks | 1 |  | 0 | CS VLASTNÍ |  | základní |  | 0 | 0 | 0 | 0 | 0 | 4 | K | 1 | ROZPOCET | 0 | 0 | 0 | 0 | 0 | 1 | 0 | 4 | 590
295 | K | D13.054 | Vyústka komfortní , 2ř,R1 rozměr 560x140, na 4H potrubí | ks | 5 |  | 0 | CS VLASTNÍ |  | základní |  | 0 | 0 | 0 | 0 | 0 | 4 | K | 1 | ROZPOCET | 0 | 0 | 0 | 0 | 0 | 1 | 0 | 4 | 592
296 | K | D13.055 | Vyústka komfortní , 1ř,R1 rozměr 560x140, na 4H potrubí | ks | 6 |  | 0 | CS VLASTNÍ |  | základní |  | 0 | 0 | 0 | 0 | 0 | 4 | K | 1 | ROZPOCET | 0 | 0 | 0 | 0 | 0 | 1 | 0 | 4 | 594
297 | K | D13.056 | Přívodní ventil průměr 200 | ks | 1 |  | 0 | CS VLASTNÍ |  | základní |  | 0 | 0 | 0 | 0 | 0 | 4 | K | 1 | ROZPOCET | 0 | 0 | 0 | 0 | 0 | 1 | 0 | 4 | 596
298 | K | D13.057 | Odvodní ventil průměr 200 | ks | 1 |  | 0 | CS VLASTNÍ |  | základní |  | 0 | 0 | 0 | 0 | 0 | 4 | K | 1 | ROZPOCET | 0 | 0 | 0 | 0 | 0 | 1 | 0 | 4 | 598
299 | K | D13.058 | Přívodní ventil průměr 160 | ks | 1 |  | 0 | CS VLASTNÍ |  | základní |  | 0 | 0 | 0 | 0 | 0 | 4 | K | 1 | ROZPOCET | 0 | 0 | 0 | 0 | 0 | 1 | 0 | 4 | 600
300 | K | D13.059 | Odvodní ventil průměr 160 | ks | 1 |  | 0 | CS VLASTNÍ |  | základní |  | 0 | 0 | 0 | 0 | 0 | 4 | K | 1 | ROZPOCET | 0 | 0 | 0 | 0 | 0 | 1 | 0 | 4 | 602
301 | K | D13.060 | Montáž kompletu a dopravné | ks | 1 |  | 0 | CS VLASTNÍ |  | základní |  | 0 | 0 | 0 | 0 | 0 | 4 | K | 1 | ROZPOCET | 0 | 0 | 0 | 0 | 0 | 1 | 0 | 4 | 604
302 | K | D13.061 | Škrtící klapka těsná s aretací průměr 200 | ks | 2 |  | 0 | CS VLASTNÍ |  | základní |  | 0 | 0 | 0 | 0 | 0 | 4 | K | 1 | ROZPOCET | 0 | 0 | 0 | 0 | 0 | 1 | 0 | 4 | 606
303 | K | D13.062 | Škrtící klapka těsná s aretací průměr 160 | ks | 2 |  | 0 | CS VLASTNÍ |  | základní |  | 0 | 0 | 0 | 0 | 0 | 4 | K | 1 | ROZPOCET | 0 | 0 | 0 | 0 | 0 | 1 | 0 | 4 | 608
304 | K | D13.063 | Montáž kompletu a dopravné | ks | 1 |  | 0 | CS VLASTNÍ |  | základní |  | 0 | 0 | 0 | 0 | 0 | 4 | K | 1 | ROZPOCET | 0 | 0 | 0 | 0 | 0 | 1 | 0 | 4 | 610
305 | K | D13.064 | požární klapka 4H se servem 230V, včetně zatěsnění a osazení do požárně dělící konstrukce , ovládá EPS, monitoruje MaR, rozměr 500x400 | ks | 8 |  | 0 | CS VLASTNÍ |  | základní |  | 0 | 0 | 0 | 0 | 0 | 4 | K | 1 | ROZPOCET | 0 | 0 | 0 | 0 | 0 | 1 | 0 | 4 | 612
306 | K | D13.065 | požární klapka kruhová se servem 230V, včetně zatěsnění a osazení do požárně dělící konstrukce , ovládá EPS, monitoruje MaR, průměr 200mm | ks | 2 |  | 0 | CS VLASTNÍ |  | základní |  | 0 | 0 | 0 | 0 | 0 | 4 | K | 1 | ROZPOCET | 0 | 0 | 0 | 0 | 0 | 1 | 0 | 4 | 614
307 | K | D13.066 | Montáž kompletu a dopravné | ks | 1 |  | 0 | CS VLASTNÍ |  | základní |  | 0 | 0 | 0 | 0 | 0 | 4 | K | 1 | ROZPOCET | 0 | 0 | 0 | 0 | 0 | 1 | 0 | 4 | 616
| D | D14 | Zařízení č. 8 – Výkaz výměr (Skupinová cena potrubí sk. I - pozink. Plech, tř. těsnosti B:) |  |  |  | 0 |  |  |  |  | 0 |  | 0 |  | 0 | 1 | D | 0 | ROZPOCET | [6 empty] | 0
308 | K | D14.001 | Čtyřhranné: Do obvodu 1050/tvarovek (%): | bm | 42 |  | 0 | CS VLASTNÍ |  | základní |  | 0 | 0 | 0 | 0 | 0 | 4 | K | 1 | ROZPOCET | 0 | 0 | 0 | 0 | 0 | 1 | 0 | 4 | 618
309 | K | D14.002 | Montáž potrubí a dopravné | bm | 42 |  | 0 | CS VLASTNÍ |  | základní |  | 0 | 0 | 0 | 0 | 0 | 4 | K | 1 | ROZPOCET | 0 | 0 | 0 | 0 | 0 | 1 | 0 | 4 | 620
310 | K | D14.003 | Čtyřhranné: Do obvodu 1500/tvarovek (%): | bm | 21 |  | 0 | CS VLASTNÍ |  | základní |  | 0 | 0 | 0 | 0 | 0 | 4 | K | 1 | ROZPOCET | 0 | 0 | 0 | 0 | 0 | 1 | 0 | 4 | 622
311 | K | D14.004 | Montáž potrubí a dopravné | bm | 21 |  | 0 | CS VLASTNÍ |  | základní |  | 0 | 0 | 0 | 0 | 0 | 4 | K | 1 | ROZPOCET | 0 | 0 | 0 | 0 | 0 | 1 | 0 | 4 | 624
312 | K | D14.005 | Čtyřhranné: Do obvodu 1890/tvarovek (%): | bm | 27 |  | 0 | CS VLASTNÍ |  | základní |  | 0 | 0 | 0 | 0 | 0 | 4 | K | 1 | ROZPOCET | 0 | 0 | 0 | 0 | 0 | 1 | 0 | 4 | 626
313 | K | D14.006 | Montáž potrubí a dopravné | bm | 27 |  | 0 | CS VLASTNÍ |  | základní |  | 0 | 0 | 0 | 0 | 0 | 4 | K | 1 | ROZPOCET | 0 | 0 | 0 | 0 | 0 | 1 | 0 | 4 | 628
314 | K | D14.007 | Čtyřhranné: Do obvodu 2630/tvarovek (%): | bm | 174 |  | 0 | CS VLASTNÍ |  | základní |  | 0 | 0 | 0 | 0 | 0 | 4 | K | 1 | ROZPOCET | 0 | 0 | 0 | 0 | 0 | 1 | 0 | 4 | 630
315 | K | D14.008 | Montáž potrubí a dopravné | bm | 174 |  | 0 | CS VLASTNÍ |  | základní |  | 0 | 0 | 0 | 0 | 0 | 4 | K | 1 | ROZPOCET | 0 | 0 | 0 | 0 | 0 | 1 | 0 | 4 | 632
316 | K | D14.009 | Kruhové: Do průměru 200/tvarovek (%): | bm | 11 |  | 0 | CS VLASTNÍ |  | základní |  | 0 | 0 | 0 | 0 | 0 | 4 | K | 1 | ROZPOCET | 0 | 0 | 0 | 0 | 0 | 1 | 0 | 4 | 634
317 | K | D14.010 | Montáž potrubí a dopravné | bm | 11 |  | 0 | CS VLASTNÍ |  | základní |  | 0 | 0 | 0 | 0 | 0 | 4 | K | 1 | ROZPOCET | 0 | 0 | 0 | 0 | 0 | 1 | 0 | 4 | 636
318 | K | D14.011 | Izolace (cena dodávky vč.montáže): Tepelná izolace - min.vata tl.20mm s Al polepem | m2 | 115 |  | 0 | CS VLASTNÍ |  | základní |  | 0 | 0 | 0 | 0 | 0 | 4 | K | 1 | ROZPOCET | 0 | 0 | 0 | 0 | 0 | 1 | 0 | 4 | 638
319 | K | D14.012 | Izolace (cena dodávky vč.montáže): Tepelná izolace - min.vata tl.40mm s Al polepem | m2 | 236 |  | 0 | CS VLASTNÍ |  | základní |  | 0 | 0 | 0 | 0 | 0 | 4 | K | 1 | ROZPOCET | 0 | 0 | 0 | 0 | 0 | 1 | 0 | 4 | 640
320 | K | D14.013 | Izolace (cena dodávky vč.montáže): Protipožární izolace - odolnost 45min, technologický postup dle certifikátu | m2 | 13 |  | 0 | CS VLASTNÍ |  | základní |  | 0 | 0 | 0 | 0 | 0 | 4 | K | 1 | ROZPOCET | 0 | 0 | 0 | 0 | 0 | 1 | 0 | 4 | 642
| D | D15 | Zařízení č.9 – Větrání učeben 2.NP (Soupis prací, dodávek a montáže) |  |  |  | 0 |  |  |  |  | 0 |  | 0 |  | 0 | 1 | D | 0 | ROZPOCET | [6 empty] | 0
321 | K | D15.001 | Vzduchotechnická jednotka (dle specifikace PD a TZ vč. komponentů a dopplňků), požadavek ErP 1018 | ks | 1 |  | 0 | CS VLASTNÍ |  | základní |  | 0 | 0 | 0 | 0 | 0 | 4 | K | 1 | ROZPOCET | 0 | 0 | 0 | 0 | 0 | 1 | 0 | 4 | 644
| P |  | Poznámka k položce: technické a výkonové parametry v tabulce zařízení; akustické parametry v technice zařízení,; jednotka ve vnitřním provedení, strana obsluhy dle výkresové PD,; skladba komor přívod:; tlumící vložka; klapka; filtr s třídou filtrace M5 dle EN 779; rotační rekuperátor, typ teplotní, teplotní účinnost i suchá teplotní; účinnost 78%; směšování, vnitřní klapka; ventilátor, volnooběžné kolo, EC - integrovaný regulátor; jištění EC kontrolér; vodní ohřívač; přímý výparník ( kooperace s navrženými zdroji chladu - tj členění ; výparníku dle výkonů kondenzačních jednotek), eliminátor kapek; vodní ohřívač (dohřev při sušení); tlumící vložka; odvod:; tlumící vložka ; filtr s třídou filtrace M5 dle EN 779; ventilátor, volnooběžné kolo, EC - integrovaný regulátor; jištění EC kontrolér; směšování; sekce servisní; klapka ; tlumící vložka; Poznámka: VZT systém specifikován dle konkrétních výrobků ; zajišťujících požadované akustické parametry v pořadí ; zdroj hluku VZT jednotka v oktávových pasmech, primární a sekundární; tlumiče, distribuční prvek - prověřené výpočtem | [14 empty] | P | 1
322 | K | D15.032 | Montáž kompletu a dopravné | ks | 1 |  | 0 | CS VLASTNÍ |  | základní |  | 0 | 0 | 0 | 0 | 0 | 4 | K | 1 | ROZPOCET | 0 | 0 | 0 | 0 | 0 | 1 | 0 | 4 | 646
323 | K | D15.033 | Kondenzační jednotka (dle specifikace PD a TZ vč. komponentů a dopplňků) | ks | 1 |  | 0 | CS VLASTNÍ |  | základní |  | 0 | 0 | 0 | 0 | 0 | 4 | K | 1 | ROZPOCET | 0 | 0 | 0 | 0 | 0 | 1 | 0 | 4 | 648
| P |  | Poznámka k položce: Zdroj chladu navazuje na členění okruhů chlazení ve VZT jednotce,; silové napojení a řízení nadřazenou MaR; technické a výkonové parametry v tabulce zařízení | [14 empty] | P | 1
324 | K | D15.037 | Řídící box (dle specifikace PD a TZ vč. komponentů a dopplňků) | ks | 1 |  | 0 | CS VLASTNÍ |  | základní |  | 0 | 0 | 0 | 0 | 0 | 4 | K | 1 | ROZPOCET | 0 | 0 | 0 | 0 | 0 | 1 | 0 | 4 | 650
325 | K | D15.038 | Expanzní ventil (dle specifikace PD a TZ vč. komponentů a dopplňků) | ks | 1 |  | 0 | CS VLASTNÍ |  | základní |  | 0 | 0 | 0 | 0 | 0 | 4 | K | 1 | ROZPOCET | 0 | 0 | 0 | 0 | 0 | 1 | 0 | 4 | 652
326 | K | D15.039 | Kabelový ovladač (dle specifikace PD a TZ vč. komponentů a dopplňků) | ks | 1 |  | 0 | CS VLASTNÍ |  | základní |  | 0 | 0 | 0 | 0 | 0 | 4 | K | 1 | ROZPOCET | 0 | 0 | 0 | 0 | 0 | 1 | 0 | 4 | 654
327 | K | D15.040 | Cu potrubí | bm | 30 |  | 0 | CS VLASTNÍ |  | základní |  | 0 | 0 | 0 | 0 | 0 | 4 | K | 1 | ROZPOCET | 0 | 0 | 0 | 0 | 0 | 1 | 0 | 4 | 656
328 | K | D15.041 | Montáž kompletu a dopravné | ks | 1 |  | 0 | CS VLASTNÍ |  | základní |  | 0 | 0 | 0 | 0 | 0 | 4 | K | 1 | ROZPOCET | 0 | 0 | 0 | 0 | 0 | 1 | 0 | 4 | 658
329 | K | D15.042 | Buňkový tlumič: (dle specifikace PD a TZ vč. komponentů a dopplňků) 900x500-1200.1 vzor Z190176/01 | ks | 2 |  | 0 | CS VLASTNÍ |  | základní |  | 0 | 0 | 0 | 0 | 0 | 4 | K | 1 | ROZPOCET | 0 | 0 | 0 | 0 | 0 | 1 | 0 | 4 | 660
| P |  | Poznámka k položce: Poznámka: | [14 empty] | P | 1
330 | K | D15.044 | Tlumič hluku GKP (dle specifikace PD a TZ vč. komponentů a dopplňků) 1200x500-3500 vzor Z190176/02A | ks | 4 |  | 0 | CS VLASTNÍ |  | základní |  | 0 | 0 | 0 | 0 | 0 | 4 | K | 1 | ROZPOCET | 0 | 0 | 0 | 0 | 0 | 1 | 0 | 4 | 662
331 | K | D15.045 | Tlumič hluku GKP (dle specifikace PD a TZ vč. komponentů a dopplňků) 850x500-2000 vzor Z190176/02B | ks | 18 |  | 0 | CS VLASTNÍ |  | základní |  | 0 | 0 | 0 | 0 | 0 | 4 | K | 1 | ROZPOCET | 0 | 0 | 0 | 0 | 0 | 1 | 0 | 4 | 664
332 | K | D15.046 | Montáž kompletu a dopravné | ks | 1 |  | 0 | CS VLASTNÍ |  | základní |  | 0 | 0 | 0 | 0 | 0 | 4 | K | 1 | ROZPOCET | 0 | 0 | 0 | 0 | 0 | 1 | 0 | 4 | 666
333 | K | D15.047 | VFL160 | ks | 10 |  | 0 | CS VLASTNÍ |  | základní |  | 0 | 0 | 0 | 0 | 0 | 4 | K | 1 | ROZPOCET | 0 | 0 | 0 | 0 | 0 | 1 | 0 | 4 | 668
| P |  | Poznámka k položce: Poznámka: navržené regulátory konstantního průtoku pro požadované Qv; odpovídají danému průměru. Při změně provést návrh pro příslušné ; zařízení - pracovní bod regulace pro požadovaný průtok vzduchu. ; Seřízení regulátoru na dané množství vzduchu bude provedeno; s tolerancí 5%. Vyžaduje to cca 3x cyklus seřízení.; Regulátor konstantního průtoku vzduchu, mechanický,; Standard (způsob seřízení, vestavný hluk): | [14 empty] | P | 1
334 | K | D15.055 | VFL200 | ks | 10 |  | 0 | CS VLASTNÍ |  | základní |  | 0 | 0 | 0 | 0 | 0 | 4 | K | 1 | ROZPOCET | 0 | 0 | 0 | 0 | 0 | 1 | 0 | 4 | 670
| P |  | Poznámka k položce: Poznámka: navržené regulátory konstantního průtoku pro požadované Qv; odpovídají danému průměru. Při změně provést návrh pro příslušné ; zařízení - pracovní bod regulace pro požadovaný průtok vzduchu. ; Seřízení regulátoru na dané množství vzduchu bude provedeno; s tolerancí 5%. Vyžaduje to cca 3x cyklus seřízení.; Regulátor konstantního průtoku vzduchu, mechanický,; Standard (způsob seřízení, vestavný hluk): | [14 empty] | P | 1
335 | K | D15.063 | VFL250 | ks | 2 |  | 0 | CS VLASTNÍ |  | základní |  | 0 | 0 | 0 | 0 | 0 | 4 | K | 1 | ROZPOCET | 0 | 0 | 0 | 0 | 0 | 1 | 0 | 4 | 672
| P |  | Poznámka k položce: Regulátor konstantního průtoku vzduchu, mechanický,; Standard (způsob seřízení, vestavný hluk):; Poznámka: navržené regulátory konstantního průtoku pro požadované Qv; odpovídají danému průměru. Při změně provést návrh pro příslušné ; zařízení - pracovní bod regulace pro požadovaný průtok vzduchu. ; Seřízení regulátoru na dané množství vzduchu bude provedeno; s tolerancí 5%. Vyžaduje to cca 3x cyklus seřízení.; Doporučuje se potrubní díl s regulátorem samostaný + spojky. | [14 empty] | P | 1
336 | K | D15.072 | Montáž kompletu a dopravné | ks | 1 |  | 0 | CS VLASTNÍ |  | základní |  | 0 | 0 | 0 | 0 | 0 | 4 | K | 1 | ROZPOCET | 0 | 0 | 0 | 0 | 0 | 1 | 0 | 4 | 674
337 | K | D15.073 | Štěrbina s funkcí indukce včetně plenum boxu (software TROX, hluk!!, proudění) (dle specifikace PD a TZ vč. komponentů a dopplňků) | ks | 36 |  | 0 | CS VLASTNÍ |  | základní |  | 0 | 0 | 0 | 0 | 0 | 4 | K | 1 | ROZPOCET | 0 | 0 | 0 | 0 | 0 | 1 | 0 | 4 | 676
| P |  | Poznámka k položce: Štěrbina s funkcí indukce včetně plenum boxu. Navržený typ 2Ř. ; Qv=max 120m3/h, Dt=4K, LWA=25dB(A); Standard: | [14 empty] | P | 1
338 | K | D15.077 | Flexibilní hadice s útlumem hluku průměr 140 | bm | 36 |  | 0 | CS VLASTNÍ |  | základní |  | 0 | 0 | 0 | 0 | 0 | 4 | K | 1 | ROZPOCET | 0 | 0 | 0 | 0 | 0 | 1 | 0 | 4 | 678
339 | K | D15.078 | Montáž kompletu a dopravné | ks | 1 |  | 0 | CS VLASTNÍ |  | základní |  | 0 | 0 | 0 | 0 | 0 | 4 | K | 1 | ROZPOCET | 0 | 0 | 0 | 0 | 0 | 1 | 0 | 4 | 680
340 | K | D15.079 | požární klapka 4H se servem 230V, včetně zatěsnění a osazení do požárně dělící konstrukce , ovládá EPS, monitoruje MaR, rozměr 315x560 | ks | 2 |  | 0 | CS VLASTNÍ |  | základní |  | 0 | 0 | 0 | 0 | 0 | 4 | K | 1 | ROZPOCET | 0 | 0 | 0 | 0 | 0 | 1 | 0 | 4 | 682
341 | K | D15.080 | požární klapka 4H se servem 230V, včetně zatěsnění a osazení do požárně dělící konstrukce , ovládá EPS, monitoruje MaR, rozměr 560x315 | ks | 8 |  | 0 | CS VLASTNÍ |  | základní |  | 0 | 0 | 0 | 0 | 0 | 4 | K | 1 | ROZPOCET | 0 | 0 | 0 | 0 | 0 | 1 | 0 | 4 | 684
342 | K | D15.081 | požární klapka 4H se servem 230V, včetně zatěsnění a osazení do požárně dělící konstrukce , ovládá EPS, monitoruje MaR, rozměr 400x400 | ks | 2 |  | 0 | CS VLASTNÍ |  | základní |  | 0 | 0 | 0 | 0 | 0 | 4 | K | 1 | ROZPOCET | 0 | 0 | 0 | 0 | 0 | 1 | 0 | 4 | 686
343 | K | D15.082 | požární klapka kruhová se servem 230V, včetně zatěsnění a osazení do požárně dělící konstrukce , ovládá EPS, monitoruje MaR, průměr 200mm | ks | 4 |  | 0 | CS VLASTNÍ |  | základní |  | 0 | 0 | 0 | 0 | 0 | 4 | K | 1 | ROZPOCET | 0 | 0 | 0 | 0 | 0 | 1 | 0 | 4 | 688
344 | K | D15.083 | požární klapka kruhová se servem 230V, včetně zatěsnění a osazení do požárně dělící konstrukce , ovládá EPS, monitoruje MaR, průměr 250mm | ks | 2 |  | 0 | CS VLASTNÍ |  | základní |  | 0 | 0 | 0 | 0 | 0 | 4 | K | 1 | ROZPOCET | 0 | 0 | 0 | 0 | 0 | 1 | 0 | 4 | 690
345 | K | D15.084 | Zvukoizolační potrubí průměr 200 (dle specifikace PD a TZ vč. komponentů a dopplňků) | bm | 6 |  | 0 | CS VLASTNÍ |  | základní |  | 0 | 0 | 0 | 0 | 0 | 4 | K | 1 | ROZPOCET | 0 | 0 | 0 | 0 | 0 | 1 | 0 | 4 | 692
346 | K | D15.085 | Zvukoizolační potrubí průměr 250 (dle specifikace PD a TZ vč. komponentů a dopplňků) | bm | 1 |  | 0 | CS VLASTNÍ |  | základní |  | 0 | 0 | 0 | 0 | 0 | 4 | K | 1 | ROZPOCET | 0 | 0 | 0 | 0 | 0 | 1 | 0 | 4 | 694
347 | K | D15.086 | Montáž kompletu a dopravné | ks | 1 |  | 0 | CS VLASTNÍ |  | základní |  | 0 | 0 | 0 | 0 | 0 | 4 | K | 1 | ROZPOCET | 0 | 0 | 0 | 0 | 0 | 1 | 0 | 4 | 696
| D | D16 | Zařízení č. 9 – Výkaz výměr (Skupinová cena potrubí sk. I - pozink. Plech, tř. těsnosti B:) |  |  |  | 0 |  |  |  |  | 0 |  | 0 |  | 0 | 1 | D | 0 | ROZPOCET | [6 empty] | 0
348 | K | D16.001 | Čtyřhranné: Do obvodu 650/ tvarovek (%): | bm | 25 |  | 0 | CS VLASTNÍ |  | základní |  | 0 | 0 | 0 | 0 | 0 | 4 | K | 1 | ROZPOCET | 0 | 0 | 0 | 0 | 0 | 1 | 0 | 4 | 698
349 | K | D16.002 | Montáž potrubí a dopravné | bm | 25 |  | 0 | CS VLASTNÍ |  | základní |  | 0 | 0 | 0 | 0 | 0 | 4 | K | 1 | ROZPOCET | 0 | 0 | 0 | 0 | 0 | 1 | 0 | 4 | 700
350 | K | D16.003 | Čtyřhranné: Do obvodu 1050/tvarovek (%): | bm | 27 |  | 0 | CS VLASTNÍ |  | základní |  | 0 | 0 | 0 | 0 | 0 | 4 | K | 1 | ROZPOCET | 0 | 0 | 0 | 0 | 0 | 1 | 0 | 4 | 702
351 | K | D16.004 | Montáž potrubí a dopravné | bm | 27 |  | 0 | CS VLASTNÍ |  | základní |  | 0 | 0 | 0 | 0 | 0 | 4 | K | 1 | ROZPOCET | 0 | 0 | 0 | 0 | 0 | 1 | 0 | 4 | 704
352 | K | D16.005 | Čtyřhranné: Do obvodu 1500/tvarovek (%): | bm | 21 |  | 0 | CS VLASTNÍ |  | základní |  | 0 | 0 | 0 | 0 | 0 | 4 | K | 1 | ROZPOCET | 0 | 0 | 0 | 0 | 0 | 1 | 0 | 4 | 706
353 | K | D16.006 | Montáž potrubí a dopravné | bm | 21 |  | 0 | CS VLASTNÍ |  | základní |  | 0 | 0 | 0 | 0 | 0 | 4 | K | 1 | ROZPOCET | 0 | 0 | 0 | 0 | 0 | 1 | 0 | 4 | 708
354 | K | D16.007 | Čtyřhranné: Do obvodu 1890/tvarovek (%): | bm | 218 |  | 0 | CS VLASTNÍ |  | základní |  | 0 | 0 | 0 | 0 | 0 | 4 | K | 1 | ROZPOCET | 0 | 0 | 0 | 0 | 0 | 1 | 0 | 4 | 710
355 | K | D16.008 | Montáž potrubí a dopravné | bm | 218 |  | 0 | CS VLASTNÍ |  | základní |  | 0 | 0 | 0 | 0 | 0 | 4 | K | 1 | ROZPOCET | 0 | 0 | 0 | 0 | 0 | 1 | 0 | 4 | 712
356 | K | D16.009 | Čtyřhranné: Do obvodu 3500/tvarovek (%): | bm | 6 |  | 0 | CS VLASTNÍ |  | základní |  | 0 | 0 | 0 | 0 | 0 | 4 | K | 1 | ROZPOCET | 0 | 0 | 0 | 0 | 0 | 1 | 0 | 4 | 714
357 | K | D16.010 | Montáž potrubí a dopravné | bm | 6 |  | 0 | CS VLASTNÍ |  | základní |  | 0 | 0 | 0 | 0 | 0 | 4 | K | 1 | ROZPOCET | 0 | 0 | 0 | 0 | 0 | 1 | 0 | 4 | 716
358 | K | D16.011 | Kruhové: Do průměru 140/tvarovek (%): | bm | 96 |  | 0 | CS VLASTNÍ |  | základní |  | 0 | 0 | 0 | 0 | 0 | 4 | K | 1 | ROZPOCET | 0 | 0 | 0 | 0 | 0 | 1 | 0 | 4 | 718
359 | K | D16.012 | Montáž potrubí a dopravné | bm | 96 |  | 0 | CS VLASTNÍ |  | základní |  | 0 | 0 | 0 | 0 | 0 | 4 | K | 1 | ROZPOCET | 0 | 0 | 0 | 0 | 0 | 1 | 0 | 4 | 720
360 | K | D16.013 | Kruhové: Do průměru 200/tvarovek (%): | bm | 185 |  | 0 | CS VLASTNÍ |  | základní |  | 0 | 0 | 0 | 0 | 0 | 4 | K | 1 | ROZPOCET | 0 | 0 | 0 | 0 | 0 | 1 | 0 | 4 | 722
361 | K | D16.014 | Montáž potrubí a dopravné | bm | 185 |  | 0 | CS VLASTNÍ |  | základní |  | 0 | 0 | 0 | 0 | 0 | 4 | K | 1 | ROZPOCET | 0 | 0 | 0 | 0 | 0 | 1 | 0 | 4 | 724
362 | K | D16.015 | Kruhové: Do průměru 280/tvarovek (%): | bm | 35 |  | 0 | CS VLASTNÍ |  | základní |  | 0 | 0 | 0 | 0 | 0 | 4 | K | 1 | ROZPOCET | 0 | 0 | 0 | 0 | 0 | 1 | 0 | 4 | 726
363 | K | D16.016 | Montáž potrubí a dopravné | bm | 35 |  | 0 | CS VLASTNÍ |  | základní |  | 0 | 0 | 0 | 0 | 0 | 4 | K | 1 | ROZPOCET | 0 | 0 | 0 | 0 | 0 | 1 | 0 | 4 | 728
364 | K | D16.017 | Izolace (cena dodávky vč.montáže): Tepelná izolace - min.vata tl.20mm s Al polepem | m2 | 276 |  | 0 | CS VLASTNÍ |  | základní |  | 0 | 0 | 0 | 0 | 0 | 4 | K | 1 | ROZPOCET | 0 | 0 | 0 | 0 | 0 | 1 | 0 | 4 | 730
365 | K | D16.018 | Izolace (cena dodávky vč.montáže): Tepelná izolace - min.vata tl.40mm s Al polepem | m2 | 155 |  | 0 | CS VLASTNÍ |  | základní |  | 0 | 0 | 0 | 0 | 0 | 4 | K | 1 | ROZPOCET | 0 | 0 | 0 | 0 | 0 | 1 | 0 | 4 | 732
366 | K | D16.019 | Izolace (cena dodávky vč.montáže): Protipožární izolace - odolnost 45min, technologický postup dle certifikátu | m2 | 35 |  | 0 | CS VLASTNÍ |  | základní |  | 0 | 0 | 0 | 0 | 0 | 4 | K | 1 | ROZPOCET | 0 | 0 | 0 | 0 | 0 | 1 | 0 | 4 | 734
| D | D17 | Zařízení č.10 – Větrání učeben 3.NP (Soupis prací, dodávek a montáže) |  |  |  | 0 |  |  |  |  | 0 |  | 0 |  | 0 | 1 | D | 0 | ROZPOCET | [6 empty] | 0
367 | K | D17.001 | Vzduchotechnická jednotka (dle specifikace PD a TZ vč. komponentů a dopplňků) , požadavek ErP 1018 | ks | 1 |  | 0 | CS VLASTNÍ |  | základní |  | 0 | 0 | 0 | 0 | 0 | 4 | K | 1 | ROZPOCET | 0 | 0 | 0 | 0 | 0 | 1 | 0 | 4 | 736
| P |  | Poznámka k položce: technické a výkonové parametry v tabulce zařízení; akustické parametry v technice zařízení,; jednotka ve vnitřním provedení, strana obsluhy dle výkresové PD,; skladba komor přívod:; tlumící vložka; klapka; filtr s třídou filtrace M5 dle EN 779; rotační rekuperátor, typ teplotní, teplotní účinnost i suchá teplotní; účinnost 78%; směšování, vnitřní klapka; ventilátor, volnooběžné kolo, EC - integrovaný regulátor; jištění EC kontrolér; vodní ohřívač; přímý výparník ( kooperace s navrženými zdroji chladu - tj členění ; výparníku dle výkonů kondenzačních jednotek), eliminátor kapek; vodní ohřívač (dohřev při sušení); tlumící vložka; odvod:; tlumící vložka ; filtr s třídou filtrace M5 dle EN 779; ventilátor, volnooběžné kolo, EC - integrovaný regulátor; jištění EC kontrolér; směšování; sekce servisní; klapka ; tlumící vložka; Poznámka: VZT systém specifikován dle konkrétních výrobků ; zajišťujících požadované akustické parametry v pořadí ; zdroj hluku VZT jednotka v oktávových pasmech, primární a sekundární; tlumiče, distribuční prvek - prověřené výpočtem | [14 empty] | P | 1
368 | K | D17.032 | Montáž kompletu a dopravné | ks | 1 |  | 0 | CS VLASTNÍ |  | základní |  | 0 | 0 | 0 | 0 | 0 | 4 | K | 1 | ROZPOCET | 0 | 0 | 0 | 0 | 0 | 1 | 0 | 4 | 738
369 | K | D17.033 | Kondenzační jednotka (dle specifikace PD a TZ vč. komponentů a dopplňků) | ks | 2 |  | 0 | CS VLASTNÍ |  | základní |  | 0 | 0 | 0 | 0 | 0 | 4 | K | 1 | ROZPOCET | 0 | 0 | 0 | 0 | 0 | 1 | 0 | 4 | 740
| P |  | Poznámka k položce: Zdroj chladu navazuje na členění okruhů chlazení ve VZT jednotce,; silové napojení a řízení nadřazenou MaR; technické a výkonové parametry v tabulce zařízení | [14 empty] | P | 1
370 | K | D17.037 | Řídící box (dle specifikace PD a TZ vč. komponentů a dopplňků) | ks | 2 |  | 0 | CS VLASTNÍ |  | základní |  | 0 | 0 | 0 | 0 | 0 | 4 | K | 1 | ROZPOCET | 0 | 0 | 0 | 0 | 0 | 1 | 0 | 4 | 742
371 | K | D17.038 | Expanzní ventil (dle specifikace PD a TZ vč. komponentů a dopplňků) | ks | 2 |  | 0 | CS VLASTNÍ |  | základní |  | 0 | 0 | 0 | 0 | 0 | 4 | K | 1 | ROZPOCET | 0 | 0 | 0 | 0 | 0 | 1 | 0 | 4 | 744
372 | K | D17.039 | Kabelový ovladač (dle specifikace PD a TZ vč. komponentů a dopplňků) | ks | 2 |  | 0 | CS VLASTNÍ |  | základní |  | 0 | 0 | 0 | 0 | 0 | 4 | K | 1 | ROZPOCET | 0 | 0 | 0 | 0 | 0 | 1 | 0 | 4 | 746
373 | K | D17.040 | Cu potrubí | bm | 60 |  | 0 | CS VLASTNÍ |  | základní |  | 0 | 0 | 0 | 0 | 0 | 4 | K | 1 | ROZPOCET | 0 | 0 | 0 | 0 | 0 | 1 | 0 | 4 | 748
| P |  | Poznámka k položce: Poznámka: OK pod jednotky v dodávce stavby | [14 empty] | P | 1
374 | K | D17.042 | Montáž kompletu a dopravné | ks | 1 |  | 0 | CS VLASTNÍ |  | základní |  | 0 | 0 | 0 | 0 | 0 | 4 | K | 1 | ROZPOCET | 0 | 0 | 0 | 0 | 0 | 1 | 0 | 4 | 750
375 | K | D17.043 | Buňkový tlumič: (dle specifikace PD a TZ vč. komponentů a dopplňků) 900x500-1200.1 vzor Z190176/01 | ks | 2 |  | 0 | CS VLASTNÍ |  | základní |  | 0 | 0 | 0 | 0 | 0 | 4 | K | 1 | ROZPOCET | 0 | 0 | 0 | 0 | 0 | 1 | 0 | 4 | 752
| P |  | Poznámka k položce: Poznámka: | [14 empty] | P | 1
376 | K | D17.045 | Tlumič hluku (dle specifikace PD a TZ vč. komponentů a dopplňků) GKP 1200x500-3500 vzor Z190176/02A | ks | 24 |  | 0 | CS VLASTNÍ |  | základní |  | 0 | 0 | 0 | 0 | 0 | 4 | K | 1 | ROZPOCET | 0 | 0 | 0 | 0 | 0 | 1 | 0 | 4 | 756
377 | K | D17.046 | Tlumič hluku (dle specifikace PD a TZ vč. komponentů a dopplňků) GKP 850x500-2000 vzor Z190176/02B | ks | 6 |  | 0 | CS VLASTNÍ |  | základní |  | 0 | 0 | 0 | 0 | 0 | 4 | K | 1 | ROZPOCET | 0 | 0 | 0 | 0 | 0 | 1 | 0 | 4 | 758
378 | K | D17.047 | Zvukoizolační potrubí průměr 200 | bm | 16 |  | 0 | CS VLASTNÍ |  | základní |  | 0 | 0 | 0 | 0 | 0 | 4 | K | 1 | ROZPOCET | 0 | 0 | 0 | 0 | 0 | 1 | 0 | 4 | 760
379 | K | D17.048 | Montáž kompletu a dopravné | ks | 1 |  | 0 | CS VLASTNÍ |  | základní |  | 0 | 0 | 0 | 0 | 0 | 4 | K | 1 | ROZPOCET | 0 | 0 | 0 | 0 | 0 | 1 | 0 | 4 | 762
380 | K | D17.049 | VFL160 | ks | 3 |  | 0 | CS VLASTNÍ |  | základní |  | 0 | 0 | 0 | 0 | 0 | 4 | K | 1 | ROZPOCET | 0 | 0 | 0 | 0 | 0 | 1 | 0 | 4 | 764
| P |  | Poznámka k položce: Poznámka: navržené regulátory konstantního průtoku pro požadované Qv; odpovídají danému průměru. Při změně provést návrh pro příslušné ; zařízení - pracovní bod regulace pro požadovaný průtok vzduchu. ; Seřízení regulátoru na dané množství vzduchu bude provedeno; s tolerancí 5%. Vyžaduje to cca 3x cyklus seřízení.; Doporučuje se potrubní díl s regulátorem samostaný + spojky. ; Regulátor konstantního průtoku vzduchu, mechanický,; Standard (způsob seřízení, vestavný hluk): | [14 empty] | P | 1
381 | K | D17.058 | VFL200 | ks | 20 |  | 0 | CS VLASTNÍ |  | základní |  | 0 | 0 | 0 | 0 | 0 | 4 | K | 1 | ROZPOCET | 0 | 0 | 0 | 0 | 0 | 1 | 0 | 4 | 766
| P |  | Poznámka k položce: Poznámka: navržené regulátory konstantního průtoku pro požadované Qv; odpovídají danému průměru. Při změně provést návrh pro příslušné ; zařízení - pracovní bod regulace pro požadovaný průtok vzduchu. ; Seřízení regulátoru na dané množství vzduchu bude provedeno; s tolerancí 5%. Vyžaduje to cca 3x cyklus seřízení.; Doporučuje se potrubní díl s regulátorem samostaný + spojky. ; Regulátor konstantního průtoku vzduchu, mechanický,; Standard (způsob seřízení, vestavný hluk): | [14 empty] | P | 1
382 | K | D17.067 | VFL250 | ks | 4 |  | 0 | CS VLASTNÍ |  | základní |  | 0 | 0 | 0 | 0 | 0 | 4 | K | 1 | ROZPOCET | 0 | 0 | 0 | 0 | 0 | 1 | 0 | 4 | 768
| P |  | Poznámka k položce: Poznámka: navržené regulátory konstantního průtoku pro požadované Qv; odpovídají danému průměru. Při změně provést návrh pro příslušné ; zařízení - pracovní bod regulace pro požadovaný průtok vzduchu. ; Seřízení regulátoru na dané množství vzduchu bude provedeno; s tolerancí 5%. Vyžaduje to cca 3x cyklus seřízení.; Doporučuje se potrubní díl s regulátorem samostaný + spojky. ; Regulátor konstantního průtoku vzduchu, mechanický,; Standard (způsob seřízení, vestavný hluk): | [14 empty] | P | 1
383 | K | D17.076 | VFL125 | ks | 4 |  | 0 | CS VLASTNÍ |  | základní |  | 0 | 0 | 0 | 0 | 0 | 4 | K | 1 | ROZPOCET | 0 | 0 | 0 | 0 | 0 | 1 | 0 | 4 | 770
| P |  | Poznámka k položce: Poznámka: navržené regulátory konstantního průtoku pro požadované Qv; odpovídají danému průměru. Při změně provést návrh pro příslušné ; zařízení - pracovní bod regulace pro požadovaný průtok vzduchu. ; Seřízení regulátoru na dané množství vzduchu bude provedeno; s tolerancí 5%. Vyžaduje to cca 3x cyklus seřízení.; Doporučuje se potrubní díl s regulátorem samostaný + spojky. ; Regulátor konstantního průtoku vzduchu, mechanický,; Standard (způsob seřízení, vestavný hluk): | [14 empty] | P | 1
384 | K | D17.085 | VFL100 | ks | 3 |  | 0 | CS VLASTNÍ |  | základní |  | 0 | 0 | 0 | 0 | 0 | 4 | K | 1 | ROZPOCET | 0 | 0 | 0 | 0 | 0 | 1 | 0 | 4 | 772
| P |  | Poznámka k položce: Regulátor konstantního průtoku vzduchu, mechanický,; Standard (způsob seřízení, vestavný hluk):; Poznámka: navržené regulátory konstantního průtoku pro požadované Qv; odpovídají danému průměru. Při změně provést návrh pro příslušné ; zařízení - pracovní bod regulace pro požadovaný průtok vzduchu. ; Seřízení regulátoru na dané množství vzduchu bude provedeno; s tolerancí 5%. Vyžaduje to cca 3x cyklus seřízení.; Doporučuje se potrubní díl s regulátorem samostaný + spojky. | [14 empty] | P | 1
385 | K | D17.094 | Montáž kompletu a dopravné | ks | 1 |  | 0 | CS VLASTNÍ |  | základní |  | 0 | 0 | 0 | 0 | 0 | 4 | K | 1 | ROZPOCET | 0 | 0 | 0 | 0 | 0 | 1 | 0 | 4 | 774
386 | K | D17.095 | Štěrbina s funkcí indukce včetně plenum boxu (software TROX, hluk!!, proudění) (dle specifikace PD a TZ vč. komponentů a dopplňků) | ks | 68 |  | 0 | CS VLASTNÍ |  | základní |  | 0 | 0 | 0 | 0 | 0 | 4 | K | 1 | ROZPOCET | 0 | 0 | 0 | 0 | 0 | 1 | 0 | 4 | 776
| P |  | Poznámka k položce: Štěrbina s funkcí indukce včetně plenum boxu. Navržený typ 2Ř. ; Qv=max 120m3/h, Dt=4K, LWA=25dB(A); Standard: | [14 empty] | P | 1
387 | K | D17.099 | Flexibilní hadice s útlumem hluku průměr 140 | bm | 68 |  | 0 | CS VLASTNÍ |  | základní |  | 0 | 0 | 0 | 0 | 0 | 4 | K | 1 | ROZPOCET | 0 | 0 | 0 | 0 | 0 | 1 | 0 | 4 | 778
388 | K | D17.100 | Odvodní ventil průměr 100 | ks | 1 |  | 0 | CS VLASTNÍ |  | základní |  | 0 | 0 | 0 | 0 | 0 | 4 | K | 1 | ROZPOCET | 0 | 0 | 0 | 0 | 0 | 1 | 0 | 4 | 780
389 | K | D17.101 | Přívodní ventil průměr 100, vč.oh.hadice | ks | 2 |  | 0 | CS VLASTNÍ |  | základní |  | 0 | 0 | 0 | 0 | 0 | 4 | K | 1 | ROZPOCET | 0 | 0 | 0 | 0 | 0 | 1 | 0 | 4 | 782
390 | K | D17.102 | Odvodní ventil průměr 160, vč.oh.hadice | ks | 1 |  | 0 | CS VLASTNÍ |  | základní |  | 0 | 0 | 0 | 0 | 0 | 4 | K | 1 | ROZPOCET | 0 | 0 | 0 | 0 | 0 | 1 | 0 | 4 | 784
391 | K | D17.103 | Montáž kompletu a dopravné | ks | 1 |  | 0 | CS VLASTNÍ |  | základní |  | 0 | 0 | 0 | 0 | 0 | 4 | K | 1 | ROZPOCET | 0 | 0 | 0 | 0 | 0 | 1 | 0 | 4 | 786
392 | K | D17.104 | požární klapka 4H se servem 230V, včetně zatěsnění a osazení do požárně dělící konstrukce , ovládá EPS, monitoruje MaR, rozměr 560x400 | ks | 2 |  | 0 | CS VLASTNÍ |  | základní |  | 0 | 0 | 0 | 0 | 0 | 4 | K | 1 | ROZPOCET | 0 | 0 | 0 | 0 | 0 | 1 | 0 | 4 | 788
393 | K | D17.105 | požární klapka 4H se servem 230V, včetně zatěsnění a osazení do požárně dělící konstrukce , ovládá EPS, monitoruje MaR, rozměr 500x250 | ks | 4 |  | 0 | CS VLASTNÍ |  | základní |  | 0 | 0 | 0 | 0 | 0 | 4 | K | 1 | ROZPOCET | 0 | 0 | 0 | 0 | 0 | 1 | 0 | 4 | 790
394 | K | D17.106 | požární klapka kruhová se servem 230V, včetně zatěsnění a osazení do požárně dělící konstrukce , ovládá EPS, monitoruje MaR, průměr 125mm | ks | 4 |  | 0 | CS VLASTNÍ |  | základní |  | 0 | 0 | 0 | 0 | 0 | 4 | K | 1 | ROZPOCET | 0 | 0 | 0 | 0 | 0 | 1 | 0 | 4 | 792
395 | K | D17.107 | požární klapka kruhová se servem 230V, včetně zatěsnění a osazení do požárně dělící konstrukce , ovládá EPS, monitoruje MaR, průměr 160mm | ks | 2 |  | 0 | CS VLASTNÍ |  | základní |  | 0 | 0 | 0 | 0 | 0 | 4 | K | 1 | ROZPOCET | 0 | 0 | 0 | 0 | 0 | 1 | 0 | 4 | 794
396 | K | D17.108 | požární klapka kruhová se servem 230V, včetně zatěsnění a osazení do požárně dělící konstrukce , ovládá EPS, monitoruje MaR, průměr 200mm | ks | 16 |  | 0 | CS VLASTNÍ |  | základní |  | 0 | 0 | 0 | 0 | 0 | 4 | K | 1 | ROZPOCET | 0 | 0 | 0 | 0 | 0 | 1 | 0 | 4 | 796
397 | K | D17.109 | požární klapka kruhová se servem 230V, včetně zatěsnění a osazení do požárně dělící konstrukce , ovládá EPS, monitoruje MaR, průměr 250mm | ks | 4 |  | 0 | CS VLASTNÍ |  | základní |  | 0 | 0 | 0 | 0 | 0 | 4 | K | 1 | ROZPOCET | 0 | 0 | 0 | 0 | 0 | 1 | 0 | 4 | 798
398 | K | D17.110 | Požární stěnový uzávěr , servopohon 230V, 200x315 | ks | 1 |  | 0 | CS VLASTNÍ |  | základní |  | 0 | 0 | 0 | 0 | 0 | 4 | K | 1 | ROZPOCET | 0 | 0 | 0 | 0 | 0 | 1 | 0 | 4 | 800
399 | K | D17.111 | Montáž kompletu a dopravné | ks | 1 |  | 0 | CS VLASTNÍ |  | základní |  | 0 | 0 | 0 | 0 | 0 | 4 | K | 1 | ROZPOCET | 0 | 0 | 0 | 0 | 0 | 1 | 0 | 4 | 802
| D | D18 | Zařízení č.10 – Výkaz výměr (Skupinová cena potrubí sk. I - pozink. Plech, tř. těsnosti B:) |  |  |  | 0 |  |  |  |  | 0 |  | 0 |  | 0 | 1 | D | 0 | ROZPOCET | [6 empty] | 0
400 | K | D18.001 | Čtyřhranné: Do obvodu 650/ tvarovek (%): | bm | 35 |  | 0 | CS VLASTNÍ |  | základní |  | 0 | 0 | 0 | 0 | 0 | 4 | K | 1 | ROZPOCET | 0 | 0 | 0 | 0 | 0 | 1 | 0 | 4 | 804
401 | K | D18.002 | Montáž potrubí a dopravné | bm | 35 |  | 0 | CS VLASTNÍ |  | základní |  | 0 | 0 | 0 | 0 | 0 | 4 | K | 1 | ROZPOCET | 0 | 0 | 0 | 0 | 0 | 1 | 0 | 4 | 806
402 | K | D18.003 | Čtyřhranné: Do obvodu 1050/tvarovek (%): | bm | 29 |  | 0 | CS VLASTNÍ |  | základní |  | 0 | 0 | 0 | 0 | 0 | 4 | K | 1 | ROZPOCET | 0 | 0 | 0 | 0 | 0 | 1 | 0 | 4 | 808
403 | K | D18.004 | Montáž potrubí a dopravné | bm | 29 |  | 0 | CS VLASTNÍ |  | základní |  | 0 | 0 | 0 | 0 | 0 | 4 | K | 1 | ROZPOCET | 0 | 0 | 0 | 0 | 0 | 1 | 0 | 4 | 810
404 | K | D18.005 | Čtyřhranné: Do obvodu 1500/tvarovek (%): | bm | 112 |  | 0 | CS VLASTNÍ |  | základní |  | 0 | 0 | 0 | 0 | 0 | 4 | K | 1 | ROZPOCET | 0 | 0 | 0 | 0 | 0 | 1 | 0 | 4 | 812
405 | K | D18.006 | Montáž potrubí a dopravné | bm | 112 |  | 0 | CS VLASTNÍ |  | základní |  | 0 | 0 | 0 | 0 | 0 | 4 | K | 1 | ROZPOCET | 0 | 0 | 0 | 0 | 0 | 1 | 0 | 4 | 814
406 | K | D18.007 | Čtyřhranné: Do obvodu 2630/tvarovek (%): | bm | 138 |  | 0 | CS VLASTNÍ |  | základní |  | 0 | 0 | 0 | 0 | 0 | 4 | K | 1 | ROZPOCET | 0 | 0 | 0 | 0 | 0 | 1 | 0 | 4 | 816
407 | K | D18.008 | Montáž potrubí a dopravné | bm | 138 |  | 0 | CS VLASTNÍ |  | základní |  | 0 | 0 | 0 | 0 | 0 | 4 | K | 1 | ROZPOCET | 0 | 0 | 0 | 0 | 0 | 1 | 0 | 4 | 818
408 | K | D18.009 | Čtyřhranné: Do obvodu 3500/tvarovek (%): | bm | 6 |  | 0 | CS VLASTNÍ |  | základní |  | 0 | 0 | 0 | 0 | 0 | 4 | K | 1 | ROZPOCET | 0 | 0 | 0 | 0 | 0 | 1 | 0 | 4 | 820
409 | K | D18.010 | Montáž potrubí a dopravné | bm | 6 |  | 0 | CS VLASTNÍ |  | základní |  | 0 | 0 | 0 | 0 | 0 | 4 | K | 1 | ROZPOCET | 0 | 0 | 0 | 0 | 0 | 1 | 0 | 4 | 822
410 | K | D18.011 | Kruhové: Do průměru 100/ tvarovek (%): | bm | 2 |  | 0 | CS VLASTNÍ |  | základní |  | 0 | 0 | 0 | 0 | 0 | 4 | K | 1 | ROZPOCET | 0 | 0 | 0 | 0 | 0 | 1 | 0 | 4 | 824
411 | K | D18.012 | Montáž potrubí a dopravné | bm | 2 |  | 0 | CS VLASTNÍ |  | základní |  | 0 | 0 | 0 | 0 | 0 | 4 | K | 1 | ROZPOCET | 0 | 0 | 0 | 0 | 0 | 1 | 0 | 4 | 826
412 | K | D18.013 | Kruhové: Do průměru 140/tvarovek (%): | bm | 240 |  | 0 | CS VLASTNÍ |  | základní |  | 0 | 0 | 0 | 0 | 0 | 4 | K | 1 | ROZPOCET | 0 | 0 | 0 | 0 | 0 | 1 | 0 | 4 | 828
413 | K | D18.014 | Montáž potrubí a dopravné | bm | 240 |  | 0 | CS VLASTNÍ |  | základní |  | 0 | 0 | 0 | 0 | 0 | 4 | K | 1 | ROZPOCET | 0 | 0 | 0 | 0 | 0 | 1 | 0 | 4 | 830
414 | K | D18.015 | Kruhové: Do průměru 200/tvarovek (%): | bm | 187 |  | 0 | CS VLASTNÍ |  | základní |  | 0 | 0 | 0 | 0 | 0 | 4 | K | 1 | ROZPOCET | 0 | 0 | 0 | 0 | 0 | 1 | 0 | 4 | 832
415 | K | D18.016 | Montáž potrubí a dopravné | bm | 187 |  | 0 | CS VLASTNÍ |  | základní |  | 0 | 0 | 0 | 0 | 0 | 4 | K | 1 | ROZPOCET | 0 | 0 | 0 | 0 | 0 | 1 | 0 | 4 | 834
416 | K | D18.017 | Kruhové: Do průměru 280/tvarovek (%): | bm | 65 |  | 0 | CS VLASTNÍ |  | základní |  | 0 | 0 | 0 | 0 | 0 | 4 | K | 1 | ROZPOCET | 0 | 0 | 0 | 0 | 0 | 1 | 0 | 4 | 836
417 | K | D18.018 | Montáž potrubí a dopravné | bm | 65 |  | 0 | CS VLASTNÍ |  | základní |  | 0 | 0 | 0 | 0 | 0 | 4 | K | 1 | ROZPOCET | 0 | 0 | 0 | 0 | 0 | 1 | 0 | 4 | 838
418 | K | D18.019 | Izolace (cena dodávky vč.montáže): Tepelná izolace - min.vata tl.20mm s Al polepem | m2 | 308 |  | 0 | CS VLASTNÍ |  | základní |  | 0 | 0 | 0 | 0 | 0 | 4 | K | 1 | ROZPOCET | 0 | 0 | 0 | 0 | 0 | 1 | 0 | 4 | 840
419 | K | D18.020 | Izolace (cena dodávky vč.montáže): Tepelná izolace - min.vata tl.40mm s Al polepem | m2 | 161 |  | 0 | CS VLASTNÍ |  | základní |  | 0 | 0 | 0 | 0 | 0 | 4 | K | 1 | ROZPOCET | 0 | 0 | 0 | 0 | 0 | 1 | 0 | 4 | 842
420 | K | D18.022 | Izolace (cena dodávky vč.montáže): Protipožární izolace - odolnost 45min, technologický postup dle certifikátu | m2 | 22 |  | 0 | CS VLASTNÍ |  | základní |  | 0 | 0 | 0 | 0 | 0 | 4 | K | 1 | ROZPOCET | 0 | 0 | 0 | 0 | 0 | 1 | 0 | 4 | 844
| D | D19 | Zařízení č.11 – Větrání učeben 4.NP (Soupis prací, dodávek a montáže) |  |  |  | 0 |  |  |  |  | 0 |  | 0 |  | 0 | 1 | D | 0 | ROZPOCET | [6 empty] | 0
421 | K | D19.001 | Vzduchotechnická jednotka (dle specifikace PD a TZ vč. komponentů a dopplňků), požadavek ErP 1018 | ks | 1 |  | 0 | CS VLASTNÍ |  | základní |  | 0 | 0 | 0 | 0 | 0 | 4 | K | 1 | ROZPOCET | 0 | 0 | 0 | 0 | 0 | 1 | 0 | 4 | 846
| P |  | Poznámka k položce: technické a výkonové parametry v tabulce zařízení; akustické parametry v technice zařízení,; jednotka ve vnitřním provedení, strana obsluhy dle výkresové PD,; skladba komor přívod:; tlumící vložka; klapka; filtr s třídou filtrace M5 dle EN 779; rotační rekuperátor, typ teplotní, teplotní účinnost i suchá teplotní; účinnost 78%; směšování, vnitřní klapka; ventilátor, volnooběžné kolo, EC - integrovaný regulátor; jištění EC kontrolér; vodní ohřívač; přímý výparník ( kooperace s navrženými zdroji chladu - tj členění ; výparníku dle výkonů kondenzačních jednotek), eliminátor kapek; vodní ohřívač (dohřev při sušení); tlumící vložka; odvod:; tlumící vložka ; filtr s třídou filtrace M5 dle EN 779; ventilátor, volnooběžné kolo, EC - integrovaný regulátor; jištění EC kontrolér; směšování; sekce servisní; klapka ; tlumící vložka; Poznámka: VZT systém specifikován dle konkrétních výrobků ; zajišťujících požadované akustické parametry v pořadí ; zdroj hluku VZT jednotka v oktávových pasmech, primární a sekundární; tlumiče, distribuční prvek - prověřené výpočtem | [14 empty] | P | 1
422 | K | D19.032 | Montáž kompletu a dopravné | ks | 1 |  | 0 | CS VLASTNÍ |  | základní |  | 0 | 0 | 0 | 0 | 0 | 4 | K | 1 | ROZPOCET | 0 | 0 | 0 | 0 | 0 | 1 | 0 | 4 | 848
423 | K | D19.033 | Kondenzační jednotka (dle specifikace PD a TZ vč. komponentů a dopplňků) | ks | 1 |  | 0 | CS VLASTNÍ |  | základní |  | 0 | 0 | 0 | 0 | 0 | 4 | K | 1 | ROZPOCET | 0 | 0 | 0 | 0 | 0 | 1 | 0 | 4 | 850
| P |  | Poznámka k položce: Zdroj chladu navazuje na členění okruhů chlazení ve VZT jednotce,; silové napojení a řízení nadřazenou MaR; technické a výkonové parametry v tabulce zařízení | [14 empty] | P | 1
424 | K | D19.037 | Řídící box (dle specifikace PD a TZ vč. komponentů a dopplňků) | ks | 1 |  | 0 | CS VLASTNÍ |  | základní |  | 0 | 0 | 0 | 0 | 0 | 4 | K | 1 | ROZPOCET | 0 | 0 | 0 | 0 | 0 | 1 | 0 | 4 | 852
425 | K | D19.038 | Expanzní ventil (dle specifikace PD a TZ vč. komponentů a dopplňků) | ks | 1 |  | 0 | CS VLASTNÍ |  | základní |  | 0 | 0 | 0 | 0 | 0 | 4 | K | 1 | ROZPOCET | 0 | 0 | 0 | 0 | 0 | 1 | 0 | 4 | 854
426 | K | D19.039 | Kabelový ovladač (dle specifikace PD a TZ vč. komponentů a dopplňků) | ks | 1 |  | 0 | CS VLASTNÍ |  | základní |  | 0 | 0 | 0 | 0 | 0 | 4 | K | 1 | ROZPOCET | 0 | 0 | 0 | 0 | 0 | 1 | 0 | 4 | 856
427 | K | D19.040 | Cu potrubí | bm | 30 |  | 0 | CS VLASTNÍ |  | základní |  | 0 | 0 | 0 | 0 | 0 | 4 | K | 1 | ROZPOCET | 0 | 0 | 0 | 0 | 0 | 1 | 0 | 4 | 858
| P |  | Poznámka k položce: Poznámka: OK pod jednotky v dodávce stavby | [14 empty] | P | 1
428 | K | D19.042 | Montáž kompletu a dopravné | ks | 1 |  | 0 | CS VLASTNÍ |  | základní |  | 0 | 0 | 0 | 0 | 0 | 4 | K | 1 | ROZPOCET | 0 | 0 | 0 | 0 | 0 | 1 | 0 | 4 | 860
429 | K | D19.043 | Buňkový tlumič: G 900x500-1200.1 vzor Z190176/01(dle specifikace PD a TZ vč. komponentů a dopplňků) | ks | 2 |  | 0 | CS VLASTNÍ |  | základní |  | 0 | 0 | 0 | 0 | 0 | 4 | K | 1 | ROZPOCET | 0 | 0 | 0 | 0 | 0 | 1 | 0 | 4 | 862
| P |  | Poznámka k položce: Poznámka: | [14 empty] | P | 1
430 | K | D19.045 | Tlumič hluku GKP (dle specifikace PD a TZ vč. komponentů a dopplňků) 1200x500-3500 vzor Z190176/02A | ks | 24 |  | 0 | CS VLASTNÍ |  | základní |  | 0 | 0 | 0 | 0 | 0 | 4 | K | 1 | ROZPOCET | 0 | 0 | 0 | 0 | 0 | 1 | 0 | 4 | 864
431 | K | D19.046 | Zvukoizolační potrubí průměr 200 | bm | 18 |  | 0 | CS VLASTNÍ |  | základní |  | 0 | 0 | 0 | 0 | 0 | 4 | K | 1 | ROZPOCET | 0 | 0 | 0 | 0 | 0 | 1 | 0 | 4 | 866
432 | K | D19.047 | Montáž kompletu a dopravné | ks | 1 |  | 0 | CS VLASTNÍ |  | základní |  | 0 | 0 | 0 | 0 | 0 | 4 | K | 1 | ROZPOCET | 0 | 0 | 0 | 0 | 0 | 1 | 0 | 4 | 868
433 | K | D19.048 | VFL200 | ks | 18 |  | 0 | CS VLASTNÍ |  | základní |  | 0 | 0 | 0 | 0 | 0 | 4 | K | 1 | ROZPOCET | 0 | 0 | 0 | 0 | 0 | 1 | 0 | 4 | 870
| P |  | Poznámka k položce: Poznámka: navržené regulátory konstantního průtoku pro požadované Qv; odpovídají danému průměru. Při změně provést návrh pro příslušné ; zařízení - pracovní bod regulace pro požadovaný průtok vzduchu. ; Seřízení regulátoru na dané množství vzduchu bude provedeno; s tolerancí 5%. Vyžaduje to cca 3x cyklus seřízení.; Doporučuje se potrubní díl s regulátorem samostaný + spojky. ; Regulátor konstantního průtoku vzduchu, mechanický,; Standard (způsob seřízení, vestavný hluk): | [14 empty] | P | 1
434 | K | D19.057 | VFL250 | ks | 6 |  | 0 | CS VLASTNÍ |  | základní |  | 0 | 0 | 0 | 0 | 0 | 4 | K | 1 | ROZPOCET | 0 | 0 | 0 | 0 | 0 | 1 | 0 | 4 | 872
| P |  | Poznámka k položce: Poznámka: navržené regulátory konstantního průtoku pro požadované Qv; odpovídají danému průměru. Při změně provést návrh pro příslušné ; zařízení - pracovní bod regulace pro požadovaný průtok vzduchu. ; Seřízení regulátoru na dané množství vzduchu bude provedeno; s tolerancí 5%. Vyžaduje to cca 3x cyklus seřízení.; Doporučuje se potrubní díl s regulátorem samostaný + spojky. ; Regulátor konstantního průtoku vzduchu, mechanický,; Standard (způsob seřízení, vestavný hluk): | [14 empty] | P | 1
435 | K | D19.066 | VFL100 | ks | 2 |  | 0 | CS VLASTNÍ |  | základní |  | 0 | 0 | 0 | 0 | 0 | 4 | K | 1 | ROZPOCET | 0 | 0 | 0 | 0 | 0 | 1 | 0 | 4 | 874
| P |  | Poznámka k položce: Poznámka: navržené regulátory konstantního průtoku pro požadované Qv; odpovídají danému průměru. Při změně provést návrh pro příslušné ; zařízení - pracovní bod regulace pro požadovaný průtok vzduchu. ; Seřízení regulátoru na dané množství vzduchu bude provedeno; s tolerancí 5%. Vyžaduje to cca 3x cyklus seřízení.; Doporučuje se potrubní díl s regulátorem samostaný + spojky. ; Regulátor konstantního průtoku vzduchu, mechanický,; Standard (způsob seřízení, vestavný hluk): | [14 empty] | P | 1
436 | K | D19.075 | VFL160 | ks | 1 |  | 0 | CS VLASTNÍ |  | základní |  | 0 | 0 | 0 | 0 | 0 | 4 | K | 1 | ROZPOCET | 0 | 0 | 0 | 0 | 0 | 1 | 0 | 4 | 876
| P |  | Poznámka k položce: Regulátor konstantního průtoku vzduchu, mechanický,; Standard (způsob seřízení, vestavný hluk):; Poznámka: navržené regulátory konstantního průtoku pro požadované Qv; odpovídají danému průměru. Při změně provést návrh pro příslušné ; zařízení - pracovní bod regulace pro požadovaný průtok vzduchu. ; Seřízení regulátoru na dané množství vzduchu bude provedeno; s tolerancí 5%. Vyžaduje to cca 3x cyklus seřízení.; Doporučuje se potrubní díl s regulátorem samostaný + spojky. | [14 empty] | P | 1
437 | K | D19.084 | Montáž kompletu a dopravné | ks | 1 |  | 0 | CS VLASTNÍ |  | základní |  | 0 | 0 | 0 | 0 | 0 | 4 | K | 1 | ROZPOCET | 0 | 0 | 0 | 0 | 0 | 1 | 0 | 4 | 878
438 | K | D19.085 | Štěrbina s funkcí indukce včetně plenum boxu (software TROX, hluk!! Proudění) (dle specifikace PD a TZ vč. komponentů a dopplňků) | ks | 58 |  | 0 | CS VLASTNÍ |  | základní |  | 0 | 0 | 0 | 0 | 0 | 4 | K | 1 | ROZPOCET | 0 | 0 | 0 | 0 | 0 | 1 | 0 | 4 | 880
| P |  | Poznámka k položce: Štěrbina s funkcí indukce včetně plenum boxu. Navržený typ 2Ř. ; Qv=max 120m3/h, Dt=4K, LWA=25dB(A); Standard: | [14 empty] | P | 1
439 | K | D19.089 | Flexibilní hadice s útlumem hluku průměr 140 | bm | 58 |  | 0 | CS VLASTNÍ |  | základní |  | 0 | 0 | 0 | 0 | 0 | 4 | K | 1 | ROZPOCET | 0 | 0 | 0 | 0 | 0 | 1 | 0 | 4 | 882
440 | K | D19.090 | Přívodní ventil průměr 100, vč nástavce | ks | 2 |  | 0 | CS VLASTNÍ |  | základní |  | 0 | 0 | 0 | 0 | 0 | 4 | K | 1 | ROZPOCET | 0 | 0 | 0 | 0 | 0 | 1 | 0 | 4 | 884
441 | K | D19.091 | Flexibilní hadice průměr 100 | bm | 2 |  | 0 | CS VLASTNÍ |  | základní |  | 0 | 0 | 0 | 0 | 0 | 4 | K | 1 | ROZPOCET | 0 | 0 | 0 | 0 | 0 | 1 | 0 | 4 | 886
442 | K | D19.092 | Odvodní ventil průměr 160, vč.oh.hadice | ks | 1 |  | 0 | CS VLASTNÍ |  | základní |  | 0 | 0 | 0 | 0 | 0 | 4 | K | 1 | ROZPOCET | 0 | 0 | 0 | 0 | 0 | 1 | 0 | 4 | 888
443 | K | D19.093 | Montáž kompletu a dopravné | ks | 1 |  | 0 | CS VLASTNÍ |  | základní |  | 0 | 0 | 0 | 0 | 0 | 4 | K | 1 | ROZPOCET | 0 | 0 | 0 | 0 | 0 | 1 | 0 | 4 | 890
444 | K | D19.094 | požární klapka 4H se servem 230V, včetně zatěsnění a osazení do požárně dělící konstrukce , ovládá EPS, monitoruje MaR, rozměr 560x315 | ks | 4 |  | 0 | CS VLASTNÍ |  | základní |  | 0 | 0 | 0 | 0 | 0 | 4 | K | 1 | ROZPOCET | 0 | 0 | 0 | 0 | 0 | 1 | 0 | 4 | 892
445 | K | D19.095 | požární klapka 4H se servem 230V, včetně zatěsnění a osazení do požárně dělící konstrukce , ovládá EPS, monitoruje MaR, rozměr 400x200 | ks | 4 |  | 0 | CS VLASTNÍ |  | základní |  | 0 | 0 | 0 | 0 | 0 | 4 | K | 1 | ROZPOCET | 0 | 0 | 0 | 0 | 0 | 1 | 0 | 4 | 894
446 | K | D19.096 | požární klapka 4H se servem 230V, včetně zatěsnění a osazení do požárně dělící konstrukce , ovládá EPS, monitoruje MaR, rozměr 400x400 | ks | 2 |  | 0 | CS VLASTNÍ |  | základní |  | 0 | 0 | 0 | 0 | 0 | 4 | K | 1 | ROZPOCET | 0 | 0 | 0 | 0 | 0 | 1 | 0 | 4 | 896
447 | K | D19.097 | požární klapka kruhová se servem 230V, včetně zatěsnění a osazení do požárně dělící konstrukce , ovládá EPS, monitoruje MaR, průměr 200mm | ks | 18 |  | 0 | CS VLASTNÍ |  | základní |  | 0 | 0 | 0 | 0 | 0 | 4 | K | 1 | ROZPOCET | 0 | 0 | 0 | 0 | 0 | 1 | 0 | 4 | 898
448 | K | D19.098 | požární klapka kruhová se servem 230V, včetně zatěsnění a osazení do požárně dělící konstrukce , ovládá EPS, monitoruje MaR, průměr 250mm | ks | 4 |  | 0 | CS VLASTNÍ |  | základní |  | 0 | 0 | 0 | 0 | 0 | 4 | K | 1 | ROZPOCET | 0 | 0 | 0 | 0 | 0 | 1 | 0 | 4 | 900
449 | K | D19.099 | Montáž kompletu a dopravné | ks | 1 |  | 0 | CS VLASTNÍ |  | základní |  | 0 | 0 | 0 | 0 | 0 | 4 | K | 1 | ROZPOCET | 0 | 0 | 0 | 0 | 0 | 1 | 0 | 4 | 902
| D | D20 | Zařízení č.11 – Výkaz výměr (Skupinová cena potrubí sk. I - pozink. Plech, tř. těsnosti B:) |  |  |  | 0 |  |  |  |  | 0 |  | 0 |  | 0 | 1 | D | 0 | ROZPOCET | [6 empty] | 0
450 | K | D20.001 | Čtyřhranné: Do obvodu 1050/tvarovek (%): | bm | 45 |  | 0 | CS VLASTNÍ |  | základní |  | 0 | 0 | 0 | 0 | 0 | 4 | K | 1 | ROZPOCET | 0 | 0 | 0 | 0 | 0 | 1 | 0 | 4 | 904
451 | K | D20.002 | Montáž potrubí a dopravné | bm | 45 |  | 0 | CS VLASTNÍ |  | základní |  | 0 | 0 | 0 | 0 | 0 | 4 | K | 1 | ROZPOCET | 0 | 0 | 0 | 0 | 0 | 1 | 0 | 4 | 906
452 | K | D20.003 | Čtyřhranné: Do obvodu 1500/tvarovek (%): | bm | 96 |  | 0 | CS VLASTNÍ |  | základní |  | 0 | 0 | 0 | 0 | 0 | 4 | K | 1 | ROZPOCET | 0 | 0 | 0 | 0 | 0 | 1 | 0 | 4 | 908
453 | K | D20.004 | Montáž potrubí a dopravné | bm | 96 |  | 0 | CS VLASTNÍ |  | základní |  | 0 | 0 | 0 | 0 | 0 | 4 | K | 1 | ROZPOCET | 0 | 0 | 0 | 0 | 0 | 1 | 0 | 4 | 910
454 | K | D20.005 | Čtyřhranné: Do obvodu 1890/tvarovek (%): | bm | 112 |  | 0 | CS VLASTNÍ |  | základní |  | 0 | 0 | 0 | 0 | 0 | 4 | K | 1 | ROZPOCET | 0 | 0 | 0 | 0 | 0 | 1 | 0 | 4 | 912
455 | K | D20.006 | Montáž potrubí a dopravné | bm | 112 |  | 0 | CS VLASTNÍ |  | základní |  | 0 | 0 | 0 | 0 | 0 | 4 | K | 1 | ROZPOCET | 0 | 0 | 0 | 0 | 0 | 1 | 0 | 4 | 914
456 | K | D20.007 | Čtyřhranné: Do obvodu 3500/tvarovek (%): | bm | 7 |  | 0 | CS VLASTNÍ |  | základní |  | 0 | 0 | 0 | 0 | 0 | 4 | K | 1 | ROZPOCET | 0 | 0 | 0 | 0 | 0 | 1 | 0 | 4 | 916
457 | K | D20.008 | Montáž potrubí a dopravné | bm | 7 |  | 0 | CS VLASTNÍ |  | základní |  | 0 | 0 | 0 | 0 | 0 | 4 | K | 1 | ROZPOCET | 0 | 0 | 0 | 0 | 0 | 1 | 0 | 4 | 918
458 | K | D20.009 | Kruhové: Do průměru 140/tvarovek (%): | bm | 360 |  | 0 | CS VLASTNÍ |  | základní |  | 0 | 0 | 0 | 0 | 0 | 4 | K | 1 | ROZPOCET | 0 | 0 | 0 | 0 | 0 | 1 | 0 | 4 | 920
459 | K | D20.010 | Montáž potrubí a dopravné | bm | 360 |  | 0 | CS VLASTNÍ |  | základní |  | 0 | 0 | 0 | 0 | 0 | 4 | K | 1 | ROZPOCET | 0 | 0 | 0 | 0 | 0 | 1 | 0 | 4 | 922
460 | K | D20.011 | Kruhové: Do průměru 200/tvarovek (%): | bm | 145 |  | 0 | CS VLASTNÍ |  | základní |  | 0 | 0 | 0 | 0 | 0 | 4 | K | 1 | ROZPOCET | 0 | 0 | 0 | 0 | 0 | 1 | 0 | 4 | 924
461 | K | D20.012 | Montáž potrubí a dopravné | bm | 145 |  | 0 | CS VLASTNÍ |  | základní |  | 0 | 0 | 0 | 0 | 0 | 4 | K | 1 | ROZPOCET | 0 | 0 | 0 | 0 | 0 | 1 | 0 | 4 | 926
462 | K | D20.013 | Kruhové: Do průměru 280/tvarovek (%): | bm | 56 |  | 0 | CS VLASTNÍ |  | základní |  | 0 | 0 | 0 | 0 | 0 | 4 | K | 1 | ROZPOCET | 0 | 0 | 0 | 0 | 0 | 1 | 0 | 4 | 928
463 | K | D20.014 | Montáž potrubí a dopravné | bm | 56 |  | 0 | CS VLASTNÍ |  | základní |  | 0 | 0 | 0 | 0 | 0 | 4 | K | 1 | ROZPOCET | 0 | 0 | 0 | 0 | 0 | 1 | 0 | 4 | 930
464 | K | D20.015 | Izolace (cena dodávky vč.montáže): Tepelná izolace - min.vata tl.20mm s Al polepem | m2 | 271 |  | 0 | CS VLASTNÍ |  | základní |  | 0 | 0 | 0 | 0 | 0 | 4 | K | 1 | ROZPOCET | 0 | 0 | 0 | 0 | 0 | 1 | 0 | 4 | 932
465 | K | D20.016 | Izolace (cena dodávky vč.montáže): Tepelná izolace - min.vata tl.40mm s Al polepem | m2 | 138 |  | 0 | CS VLASTNÍ |  | základní |  | 0 | 0 | 0 | 0 | 0 | 4 | K | 1 | ROZPOCET | 0 | 0 | 0 | 0 | 0 | 1 | 0 | 4 | 934
466 | K | D20.017 | Izolace (cena dodávky vč.montáže): Protipožární izolace - odolnost 45min, technologický postup dle certifikátu | m2 | 34 |  | 0 | CS VLASTNÍ |  | základní |  | 0 | 0 | 0 | 0 | 0 | 4 | K | 1 | ROZPOCET | 0 | 0 | 0 | 0 | 0 | 1 | 0 | 4 | 936
| D | D21 | Zařízení č.12 – Větrání učeben 1.NP (Soupis prací, dodávek a montáže) |  |  |  | 0 |  |  |  |  | 0 |  | 0 |  | 0 | 1 | D | 0 | ROZPOCET | [6 empty] | 0
467 | K | D21.001 | Vzduchotechnická jednotka (dle specifikace PD a TZ vč. komponentů a dopplňků) , požadavek ErP 1018 | ks | 1 |  | 0 | CS VLASTNÍ |  | základní |  | 0 | 0 | 0 | 0 | 0 | 4 | K | 1 | ROZPOCET | 0 | 0 | 0 | 0 | 0 | 1 | 0 | 4 | 938
| P |  | Poznámka k položce: Poznámka: VZT systém specifikován dle konkrétních výrobků ; zajišťujících požadované akustické parametry v pořadí ; zdroj hluku VZT jednotka v oktávových pasmech, primární a sekundární; tlumiče, distribuční prvek - prověřené výpočtem . ; technické a výkonové parametry v tabulce zařízení; akustické parametry v technice zařízení,; jednotka ve vnitřním provedení, strana obsluhy dle výkresové PD,; skladba komor přívod:; tlumící vložka; klapka; filtr s třídou filtrace M5 dle EN 779; rotační rekuperátor, typ teplotní, teplotní účinnost i suchá teplotní; účinnost 78%; směšování, vnitřní klapka; ventilátor, volnooběžné kolo, EC - integrovaný regulátor; jištění EC kontrolér; vodní ohřívač; přímý výparník ( kooperace s navrženými zdroji chladu - tj členění ; výparníku dle výkonů kondenzačních jednotek), eliminátor kapek; vodní ohřívač (dohřev při sušení); tlumící vložka; odvod:; tlumící vložka ; filtr s třídou filtrace M5 dle EN 779; ventilátor, volnooběžné kolo, EC - integrovaný regulátor; jištění EC kontrolér; směšování; sekce servisní; klapka ; tlumící vložka | [14 empty] | P | 1
468 | K | D21.032 | Montáž kompletu a dopravné | ks | 1 |  | 0 | CS VLASTNÍ |  | základní |  | 0 | 0 | 0 | 0 | 0 | 4 | K | 1 | ROZPOCET | 0 | 0 | 0 | 0 | 0 | 1 | 0 | 4 | 940
469 | K | D21.033 | Kondenzační jednotka (dle specifikace PD a TZ vč. komponentů a dopplňků) | ks | 1 |  | 0 | CS VLASTNÍ |  | základní |  | 0 | 0 | 0 | 0 | 0 | 4 | K | 1 | ROZPOCET | 0 | 0 | 0 | 0 | 0 | 1 | 0 | 4 | 942
| P |  | Poznámka k položce: Zdroj chladu navazuje na členění okruhů chlazení ve VZT jednotce,; silové napojení a řízení nadřazenou MaR; technické a výkonové parametry v tabulce zařízení | [14 empty] | P | 1
470 | K | D21.037 | Řídící box (dle specifikace PD a TZ vč. komponentů a dopplňků) | ks | 1 |  | 0 | CS VLASTNÍ |  | základní |  | 0 | 0 | 0 | 0 | 0 | 4 | K | 1 | ROZPOCET | 0 | 0 | 0 | 0 | 0 | 1 | 0 | 4 | 944
471 | K | D21.038 | Expanzní ventil (dle specifikace PD a TZ vč. komponentů a dopplňků) | ks | 1 |  | 0 | CS VLASTNÍ |  | základní |  | 0 | 0 | 0 | 0 | 0 | 4 | K | 1 | ROZPOCET | 0 | 0 | 0 | 0 | 0 | 1 | 0 | 4 | 946
472 | K | D21.039 | Kabelový ovladač (dle specifikace PD a TZ vč. komponentů a dopplňků) | ks | 1 |  | 0 | CS VLASTNÍ |  | základní |  | 0 | 0 | 0 | 0 | 0 | 4 | K | 1 | ROZPOCET | 0 | 0 | 0 | 0 | 0 | 1 | 0 | 4 | 948
473 | K | D21.040 | Cu potrubí | bm | 30 |  | 0 | CS VLASTNÍ |  | základní |  | 0 | 0 | 0 | 0 | 0 | 4 | K | 1 | ROZPOCET | 0 | 0 | 0 | 0 | 0 | 1 | 0 | 4 | 950
474 | K | D21.041 | Montáž kompletu a dopravné | ks | 1 |  | 0 | CS VLASTNÍ |  | základní |  | 0 | 0 | 0 | 0 | 0 | 4 | K | 1 | ROZPOCET | 0 | 0 | 0 | 0 | 0 | 1 | 0 | 4 | 952
475 | K | D21.042 | Buňkový tlumič: G (dle specifikace PD a TZ vč. komponentů a dopplňků) 900x500-1200.1 vzor Z190176/01 | ks | 2 |  | 0 | CS VLASTNÍ |  | základní |  | 0 | 0 | 0 | 0 | 0 | 4 | K | 1 | ROZPOCET | 0 | 0 | 0 | 0 | 0 | 1 | 0 | 4 | 954
| P |  | Poznámka k položce: Poznámka: | [14 empty] | P | 1
476 | K | D21.044 | Tlumič hluku G 500x200-1500 (dle specifikace PD a TZ vč. komponentů a dopplňků) | ks | 4 |  | 0 | CS VLASTNÍ |  | základní |  | 0 | 0 | 0 | 0 | 0 | 4 | K | 1 | ROZPOCET | 0 | 0 | 0 | 0 | 0 | 1 | 0 | 4 | 956
477 | K | D21.045 | Tlumič hluku G 500x400-1500 (dle specifikace PD a TZ vč. komponentů a dopplňků) | ks | 2 |  | 0 | CS VLASTNÍ |  | základní |  | 0 | 0 | 0 | 0 | 0 | 4 | K | 1 | ROZPOCET | 0 | 0 | 0 | 0 | 0 | 1 | 0 | 4 | 958
478 | K | D21.046 | Montáž kompletu a dopravné | ks | 1 |  | 0 | CS VLASTNÍ |  | základní |  | 0 | 0 | 0 | 0 | 0 | 4 | K | 1 | ROZPOCET | 0 | 0 | 0 | 0 | 0 | 1 | 0 | 4 | 960
479 | K | D21.047 | Vířivá vyúsť (software , obraz proudění vzduchu) (dle specifikace PD a TZ vč. komponentů a dopplňků) | ks | 9 |  | 0 | CS VLASTNÍ |  | základní |  | 0 | 0 | 0 | 0 | 0 | 4 | K | 1 | ROZPOCET | 0 | 0 | 0 | 0 | 0 | 1 | 0 | 4 | 962
| P |  | Poznámka k položce: Vířivá vyúsť - přívod, směrovatelný proud vzduchu na přívodu vzduchu; 400-500m3/h/distribuční prvek, SH nad podlahou cca 3m, 4 hranná, box | [14 empty] | P | 1
480 | K | D21.050 | Vířivá vyúsť (software , obraz proudění vzduchu) (dle specifikace PD a TZ vč. komponentů a dopplňků) | ks | 1 |  | 0 | CS VLASTNÍ |  | základní |  | 0 | 0 | 0 | 0 | 0 | 4 | K | 1 | ROZPOCET | 0 | 0 | 0 | 0 | 0 | 1 | 0 | 4 | 964
| P |  | Poznámka k položce: Vířivá vyúsť - odvod, směrovatelný proud vzduchu na přívodu vzduchu; 400-500m3/h/distribuční prvek, SH nad podlahou cca 3m, 4H, box | [14 empty] | P | 1
481 | K | D21.053 | Krycí mžížka z tahokovu 500x200 | ks | 2 |  | 0 | CS VLASTNÍ |  | základní |  | 0 | 0 | 0 | 0 | 0 | 4 | K | 1 | ROZPOCET | 0 | 0 | 0 | 0 | 0 | 1 | 0 | 4 | 966
482 | K | D21.054 | Krycí mžížka z tahokovu 500x500 | ks | 1 |  | 0 | CS VLASTNÍ |  | základní |  | 0 | 0 | 0 | 0 | 0 | 4 | K | 1 | ROZPOCET | 0 | 0 | 0 | 0 | 0 | 1 | 0 | 4 | 968
483 | K | D21.055 | Přívodní ventil průměr 200 | ks | 1 |  | 0 | CS VLASTNÍ |  | základní |  | 0 | 0 | 0 | 0 | 0 | 4 | K | 1 | ROZPOCET | 0 | 0 | 0 | 0 | 0 | 1 | 0 | 4 | 970
484 | K | D21.056 | Odvodní ventil průměr 200 | ks | 1 |  | 0 | CS VLASTNÍ |  | základní |  | 0 | 0 | 0 | 0 | 0 | 4 | K | 1 | ROZPOCET | 0 | 0 | 0 | 0 | 0 | 1 | 0 | 4 | 972
485 | K | D21.057 | Montáž kompletu a dopravné | ks | 1 |  | 0 | CS VLASTNÍ |  | základní |  | 0 | 0 | 0 | 0 | 0 | 4 | K | 1 | ROZPOCET | 0 | 0 | 0 | 0 | 0 | 1 | 0 | 4 | 974
486 | K | D21.058 | Škrtící klapka 500x400, listová, s aretací polohy | ks | 1 |  | 0 | CS VLASTNÍ |  | základní |  | 0 | 0 | 0 | 0 | 0 | 4 | K | 1 | ROZPOCET | 0 | 0 | 0 | 0 | 0 | 1 | 0 | 4 | 976
487 | K | D21.059 | Škrtící klapka 500x200, listová, s aretací polohy | ks | 2 |  | 0 | CS VLASTNÍ |  | základní |  | 0 | 0 | 0 | 0 | 0 | 4 | K | 1 | ROZPOCET | 0 | 0 | 0 | 0 | 0 | 1 | 0 | 4 | 978
488 | K | D21.060 | Škrtící klapka těsná s aretací průměr 250 | ks | 10 |  | 0 | CS VLASTNÍ |  | základní |  | 0 | 0 | 0 | 0 | 0 | 4 | K | 1 | ROZPOCET | 0 | 0 | 0 | 0 | 0 | 1 | 0 | 4 | 980
489 | K | D21.061 | Škrtící klapka těsná s aretací průměr 200 | ks | 2 |  | 0 | CS VLASTNÍ |  | základní |  | 0 | 0 | 0 | 0 | 0 | 4 | K | 1 | ROZPOCET | 0 | 0 | 0 | 0 | 0 | 1 | 0 | 4 | 982
490 | K | D21.062 | Montáž kompletu a dopravné | ks | 1 |  | 0 | CS VLASTNÍ |  | základní |  | 0 | 0 | 0 | 0 | 0 | 4 | K | 1 | ROZPOCET | 0 | 0 | 0 | 0 | 0 | 1 | 0 | 4 | 984
491 | K | D21.063 | Flexibilní hadice s útlumem hluku průměr 200 | bm | 2 |  | 0 | CS VLASTNÍ |  | základní |  | 0 | 0 | 0 | 0 | 0 | 4 | K | 1 | ROZPOCET | 0 | 0 | 0 | 0 | 0 | 1 | 0 | 4 | 986
492 | K | D21.064 | Flexibilní hadice s útlumem hluku průměr 250 | bm | 10 |  | 0 | CS VLASTNÍ |  | základní |  | 0 | 0 | 0 | 0 | 0 | 4 | K | 1 | ROZPOCET | 0 | 0 | 0 | 0 | 0 | 1 | 0 | 4 | 988
493 | K | D21.065 | Montáž kompletu a dopravné | ks | 1 |  | 0 | CS VLASTNÍ |  | základní |  | 0 | 0 | 0 | 0 | 0 | 4 | K | 1 | ROZPOCET | 0 | 0 | 0 | 0 | 0 | 1 | 0 | 4 | 990
494 | K | D21.066 | požární klapka 4H se servem 230V, včetně zatěsnění a osazení do požárně dělící konstrukce , ovládá EPS, monitoruje MaR, rozměr 560x400 | ks | 8 |  | 0 | CS VLASTNÍ |  | základní |  | 0 | 0 | 0 | 0 | 0 | 4 | K | 1 | ROZPOCET | 0 | 0 | 0 | 0 | 0 | 1 | 0 | 4 | 992
495 | K | D21.067 | požární klapka 4H se servem 230V, včetně zatěsnění a osazení do požárně dělící konstrukce , ovládá EPS, monitoruje MaR, rozměr 500x400 | ks | 4 |  | 0 | CS VLASTNÍ |  | základní |  | 0 | 0 | 0 | 0 | 0 | 4 | K | 1 | ROZPOCET | 0 | 0 | 0 | 0 | 0 | 1 | 0 | 4 | 994
496 | K | D21.068 | Montáž kompletu a dopravné | ks | 1 |  | 0 | CS VLASTNÍ |  | základní |  | 0 | 0 | 0 | 0 | 0 | 4 | K | 1 | ROZPOCET | 0 | 0 | 0 | 0 | 0 | 1 | 0 | 4 | 996
| D | D21.1 | Zařízení č.12 – Výkaz výměr (Skupinová cena potrubí sk. I - pozink. Plech, tř. těsnosti B:) |  |  |  | 0 |  |  |  |  | 0 |  | 0 |  | 0 | 1 | D | 0 | ROZPOCET | [6 empty] | 0
497 | K | D21_1.001 | Čtyřhranné: Do obvodu 1050/tvarovek (%): | bm | 11 |  | 0 | CS VLASTNÍ |  | základní |  | 0 | 0 | 0 | 0 | 0 | 4 | K | 1 | ROZPOCET | 0 | 0 | 0 | 0 | 0 | 1 | 0 | 4 | 998
498 | K | D21_1.002 | Montáž potrubí a dopravné | bm | 11 |  | 0 | CS VLASTNÍ |  | základní |  | 0 | 0 | 0 | 0 | 0 | 4 | K | 1 | ROZPOCET | 0 | 0 | 0 | 0 | 0 | 1 | 0 | 4 | 1000
499 | K | D21_1.003 | Čtyřhranné: Do obvodu 1500/tvarovek (%): | bm | 47 |  | 0 | CS VLASTNÍ |  | základní |  | 0 | 0 | 0 | 0 | 0 | 4 | K | 1 | ROZPOCET | 0 | 0 | 0 | 0 | 0 | 1 | 0 | 4 | 1002
500 | K | D21_1.004 | Montáž potrubí a dopravné | bm | 47 |  | 0 | CS VLASTNÍ |  | základní |  | 0 | 0 | 0 | 0 | 0 | 4 | K | 1 | ROZPOCET | 0 | 0 | 0 | 0 | 0 | 1 | 0 | 4 | 1004
501 | K | D21_1.005 | Čtyřhranné: Do obvodu 1890/tvarovek (%): | bm | 56 |  | 0 | CS VLASTNÍ |  | základní |  | 0 | 0 | 0 | 0 | 0 | 4 | K | 1 | ROZPOCET | 0 | 0 | 0 | 0 | 0 | 1 | 0 | 4 | 1006
502 | K | D21_1.006 | Montáž potrubí a dopravné | bm | 56 |  | 0 | CS VLASTNÍ |  | základní |  | 0 | 0 | 0 | 0 | 0 | 4 | K | 1 | ROZPOCET | 0 | 0 | 0 | 0 | 0 | 1 | 0 | 4 | 1008
503 | K | D21_1.007 | Čtyřhranné: Do obvodu 2630/tvarovek (%): | bm | 172 |  | 0 | CS VLASTNÍ |  | základní |  | 0 | 0 | 0 | 0 | 0 | 4 | K | 1 | ROZPOCET | 0 | 0 | 0 | 0 | 0 | 1 | 0 | 4 | 1010
504 | K | D21_1.008 | Montáž potrubí a dopravné | bm | 172 |  | 0 | CS VLASTNÍ |  | základní |  | 0 | 0 | 0 | 0 | 0 | 4 | K | 1 | ROZPOCET | 0 | 0 | 0 | 0 | 0 | 1 | 0 | 4 | 1012
505 | K | D21_1.009 | Čtyřhranné: Do obvodu 3500/tvarovek (%): | bm | 7 |  | 0 | CS VLASTNÍ |  | základní |  | 0 | 0 | 0 | 0 | 0 | 4 | K | 1 | ROZPOCET | 0 | 0 | 0 | 0 | 0 | 1 | 0 | 4 | 1014
506 | K | D21_1.010 | Montáž potrubí a dopravné | bm | 7 |  | 0 | CS VLASTNÍ |  | základní |  | 0 | 0 | 0 | 0 | 0 | 4 | K | 1 | ROZPOCET | 0 | 0 | 0 | 0 | 0 | 1 | 0 | 4 | 1016
507 | K | D21_1.011 | Kruhové: Do průměru 200/tvarovek (%): | bm | 35 |  | 0 | CS VLASTNÍ |  | základní |  | 0 | 0 | 0 | 0 | 0 | 4 | K | 1 | ROZPOCET | 0 | 0 | 0 | 0 | 0 | 1 | 0 | 4 | 1018
508 | K | D21_1.012 | Montáž potrubí a dopravné | bm | 35 |  | 0 | CS VLASTNÍ |  | základní |  | 0 | 0 | 0 | 0 | 0 | 4 | K | 1 | ROZPOCET | 0 | 0 | 0 | 0 | 0 | 1 | 0 | 4 | 1020
509 | K | D21_1.013 | Kruhové: Do průměru 280/tvarovek (%): | bm | 22 |  | 0 | CS VLASTNÍ |  | základní |  | 0 | 0 | 0 | 0 | 0 | 4 | K | 1 | ROZPOCET | 0 | 0 | 0 | 0 | 0 | 1 | 0 | 4 | 1022
510 | K | D21_1.014 | Montáž potrubí a dopravné | bm | 22 |  | 0 | CS VLASTNÍ |  | základní |  | 0 | 0 | 0 | 0 | 0 | 4 | K | 1 | ROZPOCET | 0 | 0 | 0 | 0 | 0 | 1 | 0 | 4 | 1024
511 | K | D21_1.015 | Kruhové: Do průměru 400/tvarovek (%): | bm | 18 |  | 0 | CS VLASTNÍ |  | základní |  | 0 | 0 | 0 | 0 | 0 | 4 | K | 1 | ROZPOCET | 0 | 0 | 0 | 0 | 0 | 1 | 0 | 4 | 1026
512 | K | D21_1.016 | Montáž potrubí a dopravné | bm | 18 |  | 0 | CS VLASTNÍ |  | základní |  | 0 | 0 | 0 | 0 | 0 | 4 | K | 1 | ROZPOCET | 0 | 0 | 0 | 0 | 0 | 1 | 0 | 4 | 1028
513 | K | D21_1.017 | Izolace (cena dodávky vč.montáže): Tepelná izolace - min.vata tl.20mm s Al polepem | m2 | 303 |  | 0 | CS VLASTNÍ |  | základní |  | 0 | 0 | 0 | 0 | 0 | 4 | K | 1 | ROZPOCET | 0 | 0 | 0 | 0 | 0 | 1 | 0 | 4 | 1030
514 | K | D21_1.018 | Izolace (cena dodávky vč.montáže): Tepelná izolace - min.vata tl.40mm s Al polepem | m2 | 148 |  | 0 | CS VLASTNÍ |  | základní |  | 0 | 0 | 0 | 0 | 0 | 4 | K | 1 | ROZPOCET | 0 | 0 | 0 | 0 | 0 | 1 | 0 | 4 | 1032
515 | K | D21_1.019 | Izolace (cena dodávky vč.montáže): Protipožární izolace - odolnost 45min, technologický postup dle certifikátu | m2 | 86 |  | 0 | CS VLASTNÍ |  | základní |  | 0 | 0 | 0 | 0 | 0 | 4 | K | 1 | ROZPOCET | 0 | 0 | 0 | 0 | 0 | 1 | 0 | 4 | 1034
| D | D22 | Zařízení č.13 – Větrání CHÚC (Soupis prací, dodávek a montáže) |  |  |  | 0 |  |  |  |  | 0 |  | 0 |  | 0 | 1 | D | 0 | ROZPOCET | [6 empty] | 0
516 | K | D22.001 | Vzduchotechnická jednotka (dle specifikace PD a TZ vč. komponentů a dopplňků) , požadavek ErP 1018 | ks | 1 |  | 0 | CS VLASTNÍ |  | základní |  | 0 | 0 | 0 | 0 | 0 | 4 | K | 1 | ROZPOCET | 0 | 0 | 0 | 0 | 0 | 1 | 0 | 4 | 1036
| P |  | Poznámka k položce: technické a výkonové parametry v tabulce zařízení; akustické parametry v technice zařízení,; jednotka ve venkovním provedení, strana obsluhy dle výkresové PD,; skladba komor přívod:; protidešťová žaluzie; sekce servisní; vnitřní klapka; ventilátor, volnooběžné kolo, EC - integrovaný regulátor; jištění EC kontrolér; tlumící vložka | [14 empty] | P | 1
517 | K | D22.012 | servopohon 230V s bezpečnostní funkcí (pod napětím zavřeno) na klapce | ks | 1 |  | 0 | CS VLASTNÍ |  | základní |  | 0 | 0 | 0 | 0 | 0 | 4 | K | 1 | ROZPOCET | 0 | 0 | 0 | 0 | 0 | 1 | 0 | 4 | 1038
| P |  | Poznámka k položce: Poznámka: OK pod jednotku v dodávce stavby | [14 empty] | P | 1
518 | K | D22.014 | Montáž kompletu a dopravné | ks | 1 |  | 0 | CS VLASTNÍ |  | základní |  | 0 | 0 | 0 | 0 | 0 | 4 | K | 1 | ROZPOCET | 0 | 0 | 0 | 0 | 0 | 1 | 0 | 4 | 1040
519 | K | D22.015 | Regulační jednotka V 900/800 DK5 1200 (dle specifikace PD a TZ vč. komponentů a dopplňků) | ks | 1 |  | 0 | CS VLASTNÍ |  | základní |  | 0 | 0 | 0 | 0 | 0 | 4 | K | 1 | ROZPOCET | 0 | 0 | 0 | 0 | 0 | 1 | 0 | 4 | 1042
| P |  | Poznámka k položce: regulovaný přetlakový odvod vzduchu z CHÚC ; vč. Servopohonu 24V; Poznámka:v době zpracování PD jedinečné, speciální zařízení, ; stavba řeší stavební připravenost osazení dle podmínek výrobce jednotky | [14 empty] | P | 1
520 | K | D22.020 | Montáž kompletu a dopravné | ks | 1 |  | 0 | CS VLASTNÍ |  | základní |  | 0 | 0 | 0 | 0 | 0 | 4 | K | 1 | ROZPOCET | 0 | 0 | 0 | 0 | 0 | 1 | 0 | 4 | 1044
521 | K | D22.021 | Vyústka 400x200, 1ř (4H potrubí, nástavec, clona, nebo R1) | ks | 5 |  | 0 | CS VLASTNÍ |  | základní |  | 0 | 0 | 0 | 0 | 0 | 4 | K | 1 | ROZPOCET | 0 | 0 | 0 | 0 | 0 | 1 | 0 | 4 | 1046
522 | K | D22.022 | Montáž kompletu a dopravné | ks | 1 |  | 0 | CS VLASTNÍ |  | základní |  | 0 | 0 | 0 | 0 | 0 | 4 | K | 1 | ROZPOCET | 0 | 0 | 0 | 0 | 0 | 1 | 0 | 4 | 1048
| D | D22.1 | Zařízení č.13 – Výkaz výměr (Skupinová cena potrubí sk. I - pozink. Plech, tř. těsnosti B:) |  |  |  | 0 |  |  |  |  | 0 |  | 0 |  | 0 | 1 | D | 0 | ROZPOCET | [6 empty] | 0
523 | K | D22_1.001 | Čtyřhranné: Do obvodu 2630/tvarovek (%): | bm | 36 |  | 0 | CS VLASTNÍ |  | základní |  | 0 | 0 | 0 | 0 | 0 | 4 | K | 1 | ROZPOCET | 0 | 0 | 0 | 0 | 0 | 1 | 0 | 4 | 1050
524 | K | D22_1.002 | Montáž potrubí a dopravné | bm | 36 |  | 0 | CS VLASTNÍ |  | základní |  | 0 | 0 | 0 | 0 | 0 | 4 | K | 1 | ROZPOCET | 0 | 0 | 0 | 0 | 0 | 1 | 0 | 4 | 1052
525 | K | D22_1.003 | Izolace (cena dodávky vč.montáže): Tepelná izolace - min.vata 100mm s oplechováním poz. Plechu tl.0,6mm | m2 | 11 |  | 0 | CS VLASTNÍ |  | základní |  | 0 | 0 | 0 | 0 | 0 | 4 | K | 1 | ROZPOCET | 0 | 0 | 0 | 0 | 0 | 1 | 0 | 4 | 1054
| D | D23 | Zařízení č.14 – Větrání kotelny (Soupis prací, dodávek a montáže) |  |  |  | 0 |  |  |  |  | 0 |  | 0 |  | 0 | 1 | D | 0 | ROZPOCET | [6 empty] | 0
526 | K | D23.001 | Potrubní diagonální ventilátor víceotáčkový, | ks | 1 |  | 0 | CS VLASTNÍ |  | základní |  | 0 | 0 | 0 | 0 | 0 | 4 | K | 1 | ROZPOCET | 0 | 0 | 0 | 0 | 0 | 1 | 0 | 4 | 1056
| P |  | Poznámka k položce: typ- např. TD 2000/315, příslušenství standardu níže; Výkonové parametry viz tabulka zařízení | [14 empty] | P | 1
527 | K | D23.004 | Včetně tlumících vložek průměr 315 | ks | 2 |  | 0 | CS VLASTNÍ |  | základní |  | 0 | 0 | 0 | 0 | 0 | 4 | K | 1 | ROZPOCET | 0 | 0 | 0 | 0 | 0 | 1 | 0 | 4 | 1058
528 | K | D23.005 | Uzavírací klapka se servopohonem 230V, průměr 315mm | ks | 1 |  | 0 | CS VLASTNÍ |  | základní |  | 0 | 0 | 0 | 0 | 0 | 4 | K | 1 | ROZPOCET | 0 | 0 | 0 | 0 | 0 | 1 | 0 | 4 | 1060
529 | K | D23.006 | Filtrační box MFL/G3 315, včetně filtrační vložky | ks | 1 |  | 0 | CS VLASTNÍ |  | základní |  | 0 | 0 | 0 | 0 | 0 | 4 | K | 1 | ROZPOCET | 0 | 0 | 0 | 0 | 0 | 1 | 0 | 4 | 1062
530 | K | D23.007 | Vodní ohřívač (dle specifikace PD a TZ vč. komponentů a dopplňků) | ks | 1 |  | 0 | CS VLASTNÍ |  | základní |  | 0 | 0 | 0 | 0 | 0 | 4 | K | 1 | ROZPOCET | 0 | 0 | 0 | 0 | 0 | 1 | 0 | 4 | 1064
531 | K | D23.008 | Montáž kompletu a dopravné | ks | 1 |  | 0 | CS VLASTNÍ |  | základní |  | 0 | 0 | 0 | 0 | 0 | 4 | K | 1 | ROZPOCET | 0 | 0 | 0 | 0 | 0 | 1 | 0 | 4 | 1066
532 | K | D23.009 | Vyústka do kruhového potrubí 525x75, 1ř,R1 | ks | 4 |  | 0 | CS VLASTNÍ |  | základní |  | 0 | 0 | 0 | 0 | 0 | 4 | K | 1 | ROZPOCET | 0 | 0 | 0 | 0 | 0 | 1 | 0 | 4 | 1068
533 | K | D23.010 | Výfukový kus - mřížka průměr 250 | ks | 1 |  | 0 | CS VLASTNÍ |  | základní |  | 0 | 0 | 0 | 0 | 0 | 4 | K | 1 | ROZPOCET | 0 | 0 | 0 | 0 | 0 | 1 | 0 | 4 | 1070
534 | K | D23.011 | Montáž kompletu a dopravné | ks | 1 |  | 0 | CS VLASTNÍ |  | základní |  | 0 | 0 | 0 | 0 | 0 | 4 | K | 1 | ROZPOCET | 0 | 0 | 0 | 0 | 0 | 1 | 0 | 4 | 1072
535 | K | D23.012 | požární klapka kruhová se servem 230V, včetně zatěsnění a osazení do požárně dělící konstrukce (poznámka v záhlaví) , ovládá EPS, monitoruje MaR, průměr 315mm | ks | 1 |  | 0 | CS VLASTNÍ |  | základní |  | 0 | 0 | 0 | 0 | 0 | 4 | K | 1 | ROZPOCET | 0 | 0 | 0 | 0 | 0 | 1 | 0 | 4 | 1074
536 | K | D23.013 | Montáž kompletu a dopravné | ks | 1 |  | 0 | CS VLASTNÍ |  | základní |  | 0 | 0 | 0 | 0 | 0 | 4 | K | 1 | ROZPOCET | 0 | 0 | 0 | 0 | 0 | 1 | 0 | 4 | 1076
| D | D24 | Zařízení č.14 – Výkaz výměr (Skupinová cena potrubí sk. I - pozink. Plech, tř. těsnosti B:) |  |  |  | 0 |  |  |  |  | 0 |  | 0 |  | 0 | 1 | D | 0 | ROZPOCET | [6 empty] | 0
537 | K | D24.001 | Kruhové: Do průměru 400/tvarovek (%): | bm | 27 |  | 0 | CS VLASTNÍ |  | základní |  | 0 | 0 | 0 | 0 | 0 | 4 | K | 1 | ROZPOCET | 0 | 0 | 0 | 0 | 0 | 1 | 0 | 4 | 1078
538 | K | D24.002 | Montáž potrubí a dopravné | bm | 27 |  | 0 | CS VLASTNÍ |  | základní |  | 0 | 0 | 0 | 0 | 0 | 4 | K | 1 | ROZPOCET | 0 | 0 | 0 | 0 | 0 | 1 | 0 | 4 | 1080
539 | K | D24.003 | Izolace (cena dodávky vč.montáže): Tepelná izolace - min.vata tl.40mm s Al polepem | m2 | 3 |  | 0 | CS VLASTNÍ |  | základní |  | 0 | 0 | 0 | 0 | 0 | 4 | K | 1 | ROZPOCET | 0 | 0 | 0 | 0 | 0 | 1 | 0 | 4 | 1082
540 | K | D24.004 | Izolace (cena dodávky vč.montáže): Protipožární izolace - odolnost 45min, technologický postup dle certifikátu | m2 | 15 |  | 0 | CS VLASTNÍ |  | základní |  | 0 | 0 | 0 | 0 | 0 | 4 | K | 1 | ROZPOCET | 0 | 0 | 0 | 0 | 0 | 1 | 0 | 4 | 1084
| D | D25 | Zařízení č.15 – Větrání technického prostoru (Soupis prací, dodávek a montáže) |  |  |  | 0 |  |  |  |  | 0 |  | 0 |  | 0 | 1 | D | 0 | ROZPOCET | [6 empty] | 0
541 | K | D25.001 | Potrubní diagonální ventilátor víceotáčkový, | ks | 2 |  | 0 | CS VLASTNÍ |  | základní |  | 0 | 0 | 0 | 0 | 0 | 4 | K | 1 | ROZPOCET | 0 | 0 | 0 | 0 | 0 | 1 | 0 | 4 | 1086
| P |  | Poznámka k položce: typ- např. TD 1300/250, příslušenství standardu níže Výkonové parametry viz tabulka zařízení | [14 empty] | P | 1
542 | K | D25.004 | Včetně tlumících vložek průměr 250 | ks | 4 |  | 0 | CS VLASTNÍ |  | základní |  | 0 | 0 | 0 | 0 | 0 | 4 | K | 1 | ROZPOCET | 0 | 0 | 0 | 0 | 0 | 1 | 0 | 4 | 1092
543 | K | D25.005 | Uzavírací klapka se servopohonem 230V, průměr 250mm | ks | 1 |  | 0 | CS VLASTNÍ |  | základní |  | 0 | 0 | 0 | 0 | 0 | 4 | K | 1 | ROZPOCET | 0 | 0 | 0 | 0 | 0 | 1 | 0 | 4 | 1094
544 | K | D25.006 | Filtrační box MFL/G3 250, včetně filtrační vložky | ks | 1 |  | 0 | CS VLASTNÍ |  | základní |  | 0 | 0 | 0 | 0 | 0 | 4 | K | 1 | ROZPOCET | 0 | 0 | 0 | 0 | 0 | 1 | 0 | 4 | 1096
545 | K | D25.007 | Přetlaková klapka MCA | ks | 1 |  | 0 | CS VLASTNÍ |  | základní |  | 0 | 0 | 0 | 0 | 0 | 4 | K | 1 | ROZPOCET | 0 | 0 | 0 | 0 | 0 | 1 | 0 | 4 | 1098
546 | K | D25.008 | Vodní ohřívač MBW 250 | ks | 1 |  | 0 | CS VLASTNÍ |  | základní |  | 0 | 0 | 0 | 0 | 0 | 4 | K | 1 | ROZPOCET | 0 | 0 | 0 | 0 | 0 | 1 | 0 | 4 | 1100
547 | K | D25.009 | Montáž kompletu a dopravné | ks | 1 |  | 0 | CS VLASTNÍ |  | základní |  | 0 | 0 | 0 | 0 | 0 | 4 | K | 1 | ROZPOCET | 0 | 0 | 0 | 0 | 0 | 1 | 0 | 4 | 1102
548 | K | D25.010 | Vyústka do kruhového potrubí 225x75, 1ř,R1 | ks | 1 |  | 0 | CS VLASTNÍ |  | základní |  | 0 | 0 | 0 | 0 | 0 | 4 | K | 1 | ROZPOCET | 0 | 0 | 0 | 0 | 0 | 1 | 0 | 4 | 1104
549 | K | D25.011 | Vyústka do kruhového potrubí 525x75, 1ř,R1 | ks | 2 |  | 0 | CS VLASTNÍ |  | základní |  | 0 | 0 | 0 | 0 | 0 | 4 | K | 1 | ROZPOCET | 0 | 0 | 0 | 0 | 0 | 1 | 0 | 4 | 1106
550 | K | D25.012 | Stěnová mřížka oboustranná 500x100 | ks | 4 |  | 0 | CS VLASTNÍ |  | základní |  | 0 | 0 | 0 | 0 | 0 | 4 | K | 1 | ROZPOCET | 0 | 0 | 0 | 0 | 0 | 1 | 0 | 4 | 1108
551 | K | D25.013 | Montáž kompletu a dopravné | ks | 1 |  | 0 | CS VLASTNÍ |  | základní |  | 0 | 0 | 0 | 0 | 0 | 4 | K | 1 | ROZPOCET | 0 | 0 | 0 | 0 | 0 | 1 | 0 | 4 | 1110
552 | K | D25.014 | Výfukový kus - mřížka průměr 250 | ks | 1 |  | 0 | CS VLASTNÍ |  | základní |  | 0 | 0 | 0 | 0 | 0 | 4 | K | 1 | ROZPOCET | 0 | 0 | 0 | 0 | 0 | 1 | 0 | 4 | 1112
553 | K | D25.015 | Montáž kompletu a dopravné | ks | 1 |  | 0 | CS VLASTNÍ |  | základní |  | 0 | 0 | 0 | 0 | 0 | 4 | K | 1 | ROZPOCET | 0 | 0 | 0 | 0 | 0 | 1 | 0 | 4 | 1114
554 | K | D25.016 | požární klapka kruhová se servem 230V, včetně zatěsnění a osazení do požárně dělící konstrukce (poznámka v záhlaví) , ovládá EPS, monitoruje MaR, průměr 250mm | ks | 2 |  | 0 | CS VLASTNÍ |  | základní |  | 0 | 0 | 0 | 0 | 0 | 4 | K | 1 | ROZPOCET | 0 | 0 | 0 | 0 | 0 | 1 | 0 | 4 | 1116
555 | K | D25.017 | Montáž kompletu a dopravné | ks | 1 |  | 0 | CS VLASTNÍ |  | základní |  | 0 | 0 | 0 | 0 | 0 | 4 | K | 1 | ROZPOCET | 0 | 0 | 0 | 0 | 0 | 1 | 0 | 4 | 1118
| D | D26 | Zařízení č.15 – Výkaz výměr (Skupinová cena potrubí sk. I - pozink. Plech, tř. těsnosti B:) |  |  |  | 0 |  |  |  |  | 0 |  | 0 |  | 0 | 1 | D | 0 | ROZPOCET | [6 empty] | 0
556 | K | D26.001 | Kruhové: Do průměru 280/tvarovek (%): | bm | 17 |  | 0 | CS VLASTNÍ |  | základní |  | 0 | 0 | 0 | 0 | 0 | 4 | K | 1 | ROZPOCET | 0 | 0 | 0 | 0 | 0 | 1 | 0 | 4 | 1120
557 | K | D26.002 | Montáž potrubí a dopravné | bm | 17 |  | 0 | CS VLASTNÍ |  | základní |  | 0 | 0 | 0 | 0 | 0 | 4 | K | 1 | ROZPOCET | 0 | 0 | 0 | 0 | 0 | 1 | 0 | 4 | 1122
558 | K | D26.003 | Izolace (cena dodávky vč.montáže): Tepelná izolace - min.vata tl.40mm s Al polepem | m2 | 5 |  | 0 | CS VLASTNÍ |  | základní |  | 0 | 0 | 0 | 0 | 0 | 4 | K | 1 | ROZPOCET | 0 | 0 | 0 | 0 | 0 | 1 | 0 | 4 | 1124
559 | K | D26.004 | Izolace (cena dodávky vč.montáže): Protipožární izolace - odolnost 45min, technologický postup dle certifikátu | m2 | 2 |  | 0 | CS VLASTNÍ |  | základní |  | 0 | 0 | 0 | 0 | 0 | 4 | K | 1 | ROZPOCET | 0 | 0 | 0 | 0 | 0 | 1 | 0 | 4 | 1126
| D | D27 | Zařízení č.16 – Chlazení serveru (Soupis prací, dodávek a montáže) |  |  |  | 0 |  |  |  |  | 0 |  | 0 |  | 0 | 1 | D | 0 | ROZPOCET | [6 empty] | 0
560 | K | D27.001 | Venkovní jednotka (dle specifikace PD a TZ vč. komponentů a dopplňků) , chladivo R32 | ks | 1 |  | 0 | CS VLASTNÍ |  | základní |  | 0 | 0 | 0 | 0 | 0 | 4 | K | 1 | ROZPOCET | 0 | 0 | 0 | 0 | 0 | 1 | 0 | 4 | 1128
| P |  | Poznámka k položce: Split systém, přímé chazení, funkce chlazení, vytápění , odvlhčování ; U systému prověřena celková délka trasy chladiva a převýšení dle ; parametrů výrobce.; technické a výkonové parametry v tabulce zařízení; aktuální kombinace řešení; (QCH/QSH= 6.62 kW při Ti= 24°C DB / 14°C WB a Tex= -15°C); rezultuje - snížení odvodu vlhkosti standard dle: | [14 empty] | P | 1
561 | K | D27.009 | Vnitřní jednotka (dle specifikace PD a TZ vč. komponentů a dopplňků) (podstropní provedení) | ks | 1 |  | 0 | CS VLASTNÍ |  | základní |  | 0 | 0 | 0 | 0 | 0 | 4 | K | 1 | ROZPOCET | 0 | 0 | 0 | 0 | 0 | 1 | 0 | 4 | 1130
562 | K | D27.010 | Kabelový ovladač (dle specifikace PD a TZ vč. komponentů a dopplňků) | ks | 1 |  | 0 | CS VLASTNÍ |  | základní |  | 0 | 0 | 0 | 0 | 0 | 4 | K | 1 | ROZPOCET | 0 | 0 | 0 | 0 | 0 | 1 | 0 | 4 | 1132
563 | K | D27.011 | Cu potrubí, kaučuková izolace | bm | 35 |  | 0 | CS VLASTNÍ |  | základní |  | 0 | 0 | 0 | 0 | 0 | 4 | K | 1 | ROZPOCET | 0 | 0 | 0 | 0 | 0 | 1 | 0 | 4 | 1134
564 | K | D27.012 | Komunikační kabeláž, kabeláž vnitřní jednotka ovladač | kpl | 1 |  | 0 | CS VLASTNÍ |  | základní |  | 0 | 0 | 0 | 0 | 0 | 4 | K | 1 | ROZPOCET | 0 | 0 | 0 | 0 | 0 | 1 | 0 | 4 | 1136
565 | K | D27.013 | Montáž kompletu a dopravné | ks | 1 |  | 0 | CS VLASTNÍ |  | základní |  | 0 | 0 | 0 | 0 | 0 | 4 | K | 1 | ROZPOCET | 0 | 0 | 0 | 0 | 0 | 1 | 0 | 4 | 1138
| D | D28 | Zařízení č.17 – Větrání hudebního sálu (Soupis prací, dodávek a montáže) |  |  |  | 0 |  |  |  |  | 0 |  | 0 |  | 0 | 1 | D | 0 | ROZPOCET | [6 empty] | 0
566 | K | D28.001 | Vzduchotechnická jednotka (dle specifikace PD a TZ vč. komponentů a dopplňků), požadavek ErP 1018 | ks | 1 |  | 0 | CS VLASTNÍ |  | základní |  | 0 | 0 | 0 | 0 | 0 | 4 | K | 1 | ROZPOCET | 0 | 0 | 0 | 0 | 0 | 1 | 0 | 4 | 1140
| P |  | Poznámka k položce: technické a výkonové parametry v tabulce zařízení; akustické parametry v technice zařízení,; jednotka ve vnitřním provedení, strana obsluhy dle výkresové PD,; skladba komor přívod:; tlumící vložka; klapka; filtr s třídou filtrace M5 dle EN 779; rotační rekuperátor, typ teplotní, teplotní účinnost i suchá teplotní; účinnost 76%; směšování, vnitřní klapka; ventilátor, volnooběžné kolo, EC - integrovaný regulátor; jištění EC kontrolér; vodní ohřívač; přímý výparník ( kooperace s navrženými zdroji chladu - tj členění ; výparníku dle výkonů kondenzačních jednotek), eliminátor kapek; tlumící vložka; odvod:; tlumící vložka ; filtr s třídou filtrace M5 dle EN 779; ventilátor, volnooběžné kolo, EC - integrovaný regulátor; jištění EC kontrolér; směšování; sekce servisní; klapka ; tlumící vložka | [14 empty] | P | 1
567 | K | D28.027 | Montáž kompletu a dopravné | ks | 1 |  | 0 | CS VLASTNÍ |  | základní |  | 0 | 0 | 0 | 0 | 0 | 4 | K | 1 | ROZPOCET | 0 | 0 | 0 | 0 | 0 | 1 | 0 | 4 | 1142
568 | K | D28.028 | Kondenzační jednotka (dle specifikace PD a TZ vč. komponentů a dopplňků) | ks | 1 |  | 0 | CS VLASTNÍ |  | základní |  | 0 | 0 | 0 | 0 | 0 | 4 | K | 1 | ROZPOCET | 0 | 0 | 0 | 0 | 0 | 1 | 0 | 4 | 1144
| P |  | Poznámka k položce: Zdroj chladu navazuje na členění okruhů chlazení ve VZT jednotce,; silové napojení a řízení nadřazenou MaR; technické a výkonové parametry v tabulce zařízení | [14 empty] | P | 1
569 | K | D28.032 | Řídící box (dle specifikace PD a TZ vč. komponentů a dopplňků) | ks | 1 |  | 0 | CS VLASTNÍ |  | základní |  | 0 | 0 | 0 | 0 | 0 | 4 | K | 1 | ROZPOCET | 0 | 0 | 0 | 0 | 0 | 1 | 0 | 4 | 1146
570 | K | D28.033 | Expanzní ventil (dle specifikace PD a TZ vč. komponentů a dopplňků) | ks | 1 |  | 0 | CS VLASTNÍ |  | základní |  | 0 | 0 | 0 | 0 | 0 | 4 | K | 1 | ROZPOCET | 0 | 0 | 0 | 0 | 0 | 1 | 0 | 4 | 1148
571 | K | D28.034 | Kabelový ovladač (dle specifikace PD a TZ vč. komponentů a dopplňků) | ks | 1 |  | 0 | CS VLASTNÍ |  | základní |  | 0 | 0 | 0 | 0 | 0 | 4 | K | 1 | ROZPOCET | 0 | 0 | 0 | 0 | 0 | 1 | 0 | 4 | 1150
572 | K | D28.035 | Cu potrubí | bm | 40 |  | 0 | CS VLASTNÍ |  | základní |  | 0 | 0 | 0 | 0 | 0 | 4 | K | 1 | ROZPOCET | 0 | 0 | 0 | 0 | 0 | 1 | 0 | 4 | 1152
| P |  | Poznámka k položce: Poznámka: OK pod jednotky v dodávce stavby | [14 empty] | P | 1
573 | K | D28.037 | Montáž kompletu a dopravné | ks | 1 |  | 0 | CS VLASTNÍ |  | základní |  | 0 | 0 | 0 | 0 | 0 | 4 | K | 1 | ROZPOCET | 0 | 0 | 0 | 0 | 0 | 1 | 0 | 4 | 1154
574 | K | D28.038 | Potrubní diagonální ventilátor tříotáčkový, dvojí vinutí | ks | 1 |  | 0 | CS VLASTNÍ |  | základní |  | 0 | 0 | 0 | 0 | 0 | 4 | K | 1 | ROZPOCET | 0 | 0 | 0 | 0 | 0 | 1 | 0 | 4 | 1156
| P |  | Poznámka k položce: typ- např. TD 350/125; Výkonové parametry viz tabulka zařízení | [14 empty] | P | 1
575 | K | D28.041 | Včetně tlumících vložek průměr 125 | ks | 2 |  | 0 | CS VLASTNÍ |  | základní |  | 0 | 0 | 0 | 0 | 0 | 4 | K | 1 | ROZPOCET | 0 | 0 | 0 | 0 | 0 | 1 | 0 | 4 | 1158
576 | K | D28.042 | Přetlaková klapka průměr 125mm | ks | 1 |  | 0 | CS VLASTNÍ |  | základní |  | 0 | 0 | 0 | 0 | 0 | 4 | K | 1 | ROZPOCET | 0 | 0 | 0 | 0 | 0 | 1 | 0 | 4 | 1160
577 | K | D28.043 | Montáž kompletu a dopravné | ks | 1 |  | 0 | CS VLASTNÍ |  | základní |  | 0 | 0 | 0 | 0 | 0 | 4 | K | 1 | ROZPOCET | 0 | 0 | 0 | 0 | 0 | 1 | 0 | 4 | 1162
578 | K | D28.044 | Buňkový tlumič G 500x400-1500.1 (dle specifikace PD a TZ vč. komponentů a dopplňků) | ks | 4 |  | 0 | CS VLASTNÍ |  | základní |  | 0 | 0 | 0 | 0 | 0 | 4 | K | 1 | ROZPOCET | 0 | 0 | 0 | 0 | 0 | 1 | 0 | 4 | 1164
579 | K | D28.045 | Montáž kompletu a dopravné | ks | 1 |  | 0 | CS VLASTNÍ |  | základní |  | 0 | 0 | 0 | 0 | 0 | 4 | K | 1 | ROZPOCET | 0 | 0 | 0 | 0 | 0 | 1 | 0 | 4 | 1166
580 | K | D28.046 | Štěrbina s funkcí indukce včetně plenum boxu (software TROX, hluk!!, proudění) (dle specifikace PD a TZ vč. komponentů a dopplňků) | ks | 15 |  | 0 | CS VLASTNÍ |  | základní |  | 0 | 0 | 0 | 0 | 0 | 4 | K | 1 | ROZPOCET | 0 | 0 | 0 | 0 | 0 | 1 | 0 | 4 | 1168
| P |  | Poznámka k položce: Štěrbina s funkcí indukce včetně plenum boxu. Navržený typ 2Ř. ; Qv=max 120m3/h, Dt=4K, LWA=25dB(A); Standard: | [14 empty] | P | 1
581 | K | D28.050 | Vyústka komfortní , 1ř,R1 rozměr 600x300, na 4H potrubí+reg.klapka 600x300 | ks | 4 |  | 0 | CS VLASTNÍ |  | základní |  | 0 | 0 | 0 | 0 | 0 | 4 | K | 1 | ROZPOCET | 0 | 0 | 0 | 0 | 0 | 1 | 0 | 4 | 1170
582 | K | D28.051 | Odvodní ventil průměr 160mm, vč nástavce, | ks | 1 |  | 0 | CS VLASTNÍ |  | základní |  | 0 | 0 | 0 | 0 | 0 | 4 | K | 1 | ROZPOCET | 0 | 0 | 0 | 0 | 0 | 1 | 0 | 4 | 1172
583 | K | D28.052 | Škrtící klapka těsná s aretací průměr 160 | ks | 1 |  | 0 | CS VLASTNÍ |  | základní |  | 0 | 0 | 0 | 0 | 0 | 4 | K | 1 | ROZPOCET | 0 | 0 | 0 | 0 | 0 | 1 | 0 | 4 | 1174
584 | K | D28.053 | Vyústka komfortní , 1ř,R1 rozměr 225x75, na K potrubí | ks | 1 |  | 0 | CS VLASTNÍ |  | základní |  | 0 | 0 | 0 | 0 | 0 | 4 | K | 1 | ROZPOCET | 0 | 0 | 0 | 0 | 0 | 1 | 0 | 4 | 1176
585 | K | D28.054 | Montáž kompletu a dopravné | ks | 1 |  | 0 | CS VLASTNÍ |  | základní |  | 0 | 0 | 0 | 0 | 0 | 4 | K | 1 | ROZPOCET | 0 | 0 | 0 | 0 | 0 | 1 | 0 | 4 | 1178
586 | K | D28.055 | požární klapka 4H se servem 230V, včetně zatěsnění a osazení do požárně dělící konstrukce , ovládá EPS, monitoruje MaR, rozměr 500x280 | ks | 2 |  | 0 | CS VLASTNÍ |  | základní |  | 0 | 0 | 0 | 0 | 0 | 4 | K | 1 | ROZPOCET | 0 | 0 | 0 | 0 | 0 | 1 | 0 | 4 | 1180
587 | K | D28.056 | požární klapka 4H se servem 230V, včetně zatěsnění a osazení do požárně dělící konstrukce , ovládá EPS, monitoruje MaR, rozměr 500x200 | ks | 2 |  | 0 | CS VLASTNÍ |  | základní |  | 0 | 0 | 0 | 0 | 0 | 4 | K | 1 | ROZPOCET | 0 | 0 | 0 | 0 | 0 | 1 | 0 | 4 | 1182
588 | K | D28.057 | požární klapka kruhová se servem 230V, včetně zatěsnění a osazení do požárně dělící konstrukce (poznámka v záhlaví) , ovládá EPS, monitoruje MaR, průměr 160mm | ks | 1 |  | 0 | CS VLASTNÍ |  | základní |  | 0 | 0 | 0 | 0 | 0 | 4 | K | 1 | ROZPOCET | 0 | 0 | 0 | 0 | 0 | 1 | 0 | 4 | 1184
589 | K | D28.058 | Montáž kompletu a dopravné | ks | 1 |  | 0 | CS VLASTNÍ |  | základní |  | 0 | 0 | 0 | 0 | 0 | 4 | K | 1 | ROZPOCET | 0 | 0 | 0 | 0 | 0 | 1 | 0 | 4 | 1186
590 | K | D28.059 | Flexibilní hadice s útlumem hluku průměr 140 | bm | 15 |  | 0 | CS VLASTNÍ |  | základní |  | 0 | 0 | 0 | 0 | 0 | 4 | K | 1 | ROZPOCET | 0 | 0 | 0 | 0 | 0 | 1 | 0 | 4 | 1188
591 | K | D28.060 | Montáž kompletu a dopravné | ks | 1 |  | 0 | CS VLASTNÍ |  | základní |  | 0 | 0 | 0 | 0 | 0 | 4 | K | 1 | ROZPOCET | 0 | 0 | 0 | 0 | 0 | 1 | 0 | 4 | 1190
| D | D29 | Zařízení č.17 – Výkaz výměr (Skupinová cena potrubí sk. I - pozink. Plech, tř. těsnosti B:) |  |  |  | 0 |  |  |  |  | 0 |  | 0 |  | 0 | 1 | D | 0 | ROZPOCET | [6 empty] | 0
592 | K | D29.001 | Čtyřhranné: Do obvodu 1050/tvarovek (%): | bm | 11 |  | 0 | CS VLASTNÍ |  | základní |  | 0 | 0 | 0 | 0 | 0 | 4 | K | 1 | ROZPOCET | 0 | 0 | 0 | 0 | 0 | 1 | 0 | 4 | 1192
593 | K | D29.002 | Montáž potrubí a dopravné | bm | 11 |  | 0 | CS VLASTNÍ |  | základní |  | 0 | 0 | 0 | 0 | 0 | 4 | K | 1 | ROZPOCET | 0 | 0 | 0 | 0 | 0 | 1 | 0 | 4 | 1194
594 | K | D29.003 | Čtyřhranné: Do obvodu 1500/tvarovek (%): | bm | 112 |  | 0 | CS VLASTNÍ |  | základní |  | 0 | 0 | 0 | 0 | 0 | 4 | K | 1 | ROZPOCET | 0 | 0 | 0 | 0 | 0 | 1 | 0 | 4 | 1196
595 | K | D29.004 | Montáž potrubí a dopravné | bm | 112 |  | 0 | CS VLASTNÍ |  | základní |  | 0 | 0 | 0 | 0 | 0 | 4 | K | 1 | ROZPOCET | 0 | 0 | 0 | 0 | 0 | 1 | 0 | 4 | 1198
596 | K | D29.005 | Čtyřhranné: Do obvodu 1890/tvarovek (%): | bm | 10 |  | 0 | CS VLASTNÍ |  | základní |  | 0 | 0 | 0 | 0 | 0 | 4 | K | 1 | ROZPOCET | 0 | 0 | 0 | 0 | 0 | 1 | 0 | 4 | 1200
597 | K | D29.006 | Montáž potrubí a dopravné | bm | 10 |  | 0 | CS VLASTNÍ |  | základní |  | 0 | 0 | 0 | 0 | 0 | 4 | K | 1 | ROZPOCET | 0 | 0 | 0 | 0 | 0 | 1 | 0 | 4 | 1202
598 | K | D29.007 | Kruhové: Do průměru 140/tvarovek (%): | bm | 46 |  | 0 | CS VLASTNÍ |  | základní |  | 0 | 0 | 0 | 0 | 0 | 4 | K | 1 | ROZPOCET | 0 | 0 | 0 | 0 | 0 | 1 | 0 | 4 | 1204
599 | K | D29.008 | Montáž potrubí a dopravné | bm | 46 |  | 0 | CS VLASTNÍ |  | základní |  | 0 | 0 | 0 | 0 | 0 | 4 | K | 1 | ROZPOCET | 0 | 0 | 0 | 0 | 0 | 1 | 0 | 4 | 1206
600 | K | D29.009 | Kruhové: Do průměru 200/tvarovek (%): | bm | 5 |  | 0 | CS VLASTNÍ |  | základní |  | 0 | 0 | 0 | 0 | 0 | 4 | K | 1 | ROZPOCET | 0 | 0 | 0 | 0 | 0 | 1 | 0 | 4 | 1208
601 | K | D29.010 | Montáž potrubí a dopravné | bm | 5 |  | 0 | CS VLASTNÍ |  | základní |  | 0 | 0 | 0 | 0 | 0 | 4 | K | 1 | ROZPOCET | 0 | 0 | 0 | 0 | 0 | 1 | 0 | 4 | 1210
602 | K | D29.011 | Izolace (cena dodávky vč.montáže): Tepelná izolace - min.vata tl.20mm s Al polepem | m2 | 104 |  | 0 | CS VLASTNÍ |  | základní |  | 0 | 0 | 0 | 0 | 0 | 4 | K | 1 | ROZPOCET | 0 | 0 | 0 | 0 | 0 | 1 | 0 | 4 | 1212
603 | K | D29.012 | Izolace (cena dodávky vč.montáže): Tepelná izolace - min.vata tl.40mm s Al polepem | m2 | 57 |  | 0 | CS VLASTNÍ |  | základní |  | 0 | 0 | 0 | 0 | 0 | 4 | K | 1 | ROZPOCET | 0 | 0 | 0 | 0 | 0 | 1 | 0 | 4 | 1214
604 | K | D29.013 | Izolace (cena dodávky vč.montáže): Protipožární izolace - odolnost 45min, technologický postup dle certifikátu | m2 | 62 |  | 0 | CS VLASTNÍ |  | základní |  | 0 | 0 | 0 | 0 | 0 | 4 | K | 1 | ROZPOCET | 0 | 0 | 0 | 0 | 0 | 1 | 0 | 4 | 1216
| D | D30 | Zařízení č.18 – Větrání hygienického zázemí cvičebny (Soupis prací, dodávek a montáže) |  |  |  | 0 |  |  |  |  | 0 |  | 0 |  | 0 | 1 | D | 0 | ROZPOCET | [6 empty] | 0
605 | K | D30.001 | Malý radiální ventilátor, jednootáčkový, v provedení pod omítku (dle specifikace PD a TZ vč. komponentů a dopplňků) | ks | 5 |  | 0 | CS VLASTNÍ |  | základní |  | 0 | 0 | 0 | 0 | 0 | 4 | K | 1 | ROZPOCET | 0 | 0 | 0 | 0 | 0 | 1 | 0 | 4 | 1218
| P |  | Poznámka k položce: Malý radiální ventilátor, jednootáčkový, v provedení pod omítku, ; ve složení - skříň ventilátoru s vývodem z boku komory, včetně; přetlakové klapky, čelní mřížky s foltrem a tlumičem, elektronika doběh,; zpožeděný start; Výkonové parametry viz tabulka zařízení | [14 empty] | P | 1
606 | K | D30.007 | Montáž kompletu a dopravné | ks | 1 |  | 0 | CS VLASTNÍ |  | základní |  | 0 | 0 | 0 | 0 | 0 | 4 | K | 1 | ROZPOCET | 0 | 0 | 0 | 0 | 0 | 1 | 0 | 4 | 1220
607 | K | D30.008 | požární klapka kruhová se servem 230V, včetně zatěsnění a osazení do požárně dělící konstrukce , ovládá EPS, monitoruje MaR, průměr 160mm | ks | 2 |  | 0 | CS VLASTNÍ |  | základní |  | 0 | 0 | 0 | 0 | 0 | 4 | K | 1 | ROZPOCET | 0 | 0 | 0 | 0 | 0 | 1 | 0 | 4 | 1222
608 | K | D30.009 | Montáž kompletu a dopravné | ks | 1 |  | 0 | CS VLASTNÍ |  | základní |  | 0 | 0 | 0 | 0 | 0 | 4 | K | 1 | ROZPOCET | 0 | 0 | 0 | 0 | 0 | 1 | 0 | 4 | 1224
609 | K | D30.010 | Flexibilní potrubí průměr 80mm, max délka připojení od ventilátoru 0,5m | bm | 2.5 |  | 0 | CS VLASTNÍ |  | základní |  | 0 | 0 | 0 | 0 | 0 | 4 | K | 1 | ROZPOCET | 0 | 0 | 0 | 0 | 0 | 1 | 0 | 4 | 1226
610 | K | D30.011 | Montáž kompletu a dopravné | ks | 1 |  | 0 | CS VLASTNÍ |  | základní |  | 0 | 0 | 0 | 0 | 0 | 4 | K | 1 | ROZPOCET | 0 | 0 | 0 | 0 | 0 | 1 | 0 | 4 | 1228
| D | D31 | Zařízení č.18 – Výkaz výměr (Skupinová cena potrubí sk. I - pozink. Plech, tř. těsnosti B:) |  |  |  | 0 |  |  |  |  | 0 |  | 0 |  | 0 | 1 | D | 0 | ROZPOCET | [6 empty] | 0
611 | K | D31.001 | Kruhové: Do průměru 100/ tvarovek (%): | bm | 22 |  | 0 | CS VLASTNÍ |  | základní |  | 0 | 0 | 0 | 0 | 0 | 4 | K | 1 | ROZPOCET | 0 | 0 | 0 | 0 | 0 | 1 | 0 | 4 | 1230
612 | K | D31.002 | Montáž potrubí a dopravné | bm | 22 |  | 0 | CS VLASTNÍ |  | základní |  | 0 | 0 | 0 | 0 | 0 | 4 | K | 1 | ROZPOCET | 0 | 0 | 0 | 0 | 0 | 1 | 0 | 4 | 1232
| P |  | Poznámka k položce: Poznámka: při zaústění potrubí do centrálního odvodu vzduchu; řešit schuntovým způsobem (otočit směr proudu ve směru trasy; odvodního potrubí centrálního odvodu vzduchu) | [14 empty] | P | 1
613 | K | D31.006 | Kruhové: Do průměru 200/tvarovek (%): | bm | 71 |  | 0 | CS VLASTNÍ |  | základní |  | 0 | 0 | 0 | 0 | 0 | 4 | K | 1 | ROZPOCET | 0 | 0 | 0 | 0 | 0 | 1 | 0 | 4 | 1234
614 | K | D31.007 | Montáž potrubí a dopravné | bm | 71 |  | 0 | CS VLASTNÍ |  | základní |  | 0 | 0 | 0 | 0 | 0 | 4 | K | 1 | ROZPOCET | 0 | 0 | 0 | 0 | 0 | 1 | 0 | 4 | 1236
| P |  | Poznámka k položce: Poznámka: při zaústění potrubí do centrálního odvodu vzduchu; řešit schuntovým způsobem (otočit směr proudu ve směru trasy; odvodního potrubí centrálního odvodu vzduchu) | [14 empty] | P | 1
615 | K | D31.011 | Izolace (cena dodávky vč.montáže): Tepelná izolace - min.vata tl.20mm s Al polepem | m2 | 36 |  | 0 | CS VLASTNÍ |  | základní |  | 0 | 0 | 0 | 0 | 0 | 4 | K | 1 | ROZPOCET | 0 | 0 | 0 | 0 | 0 | 1 | 0 | 4 | 1238
616 | K | D31.012 | Izolace (cena dodávky vč.montáže): Protipožární izolace - odolnost 45min, technologický postup dle certifikátu | m2 | 2 |  | 0 | CS VLASTNÍ |  | základní |  | 0 | 0 | 0 | 0 | 0 | 4 | K | 1 | ROZPOCET | 0 | 0 | 0 | 0 | 0 | 1 | 0 | 4 | 1240
| D | D32 | Zařízení č.19 – Větrání údržby (Soupis prací, dodávek a montáže) |  |  |  | 0 |  |  |  |  | 0 |  | 0 |  | 0 | 1 | D | 0 | ROZPOCET | [6 empty] | 0
617 | K | D32.001 | Potrubní diagonální ventilátor tříotáčkový, dvojí vinutí | ks | 1 |  | 0 | CS VLASTNÍ |  | základní |  | 0 | 0 | 0 | 0 | 0 | 4 | K | 1 | ROZPOCET | 0 | 0 | 0 | 0 | 0 | 1 | 0 | 4 | 1242
| P |  | Poznámka k položce: typ- např. TD 350/125; Výkonové parametry viz tabulka zařízení | [14 empty] | P | 1
618 | K | D32.004 | Včetně tlumících vložek průměr 125 | ks | 2 |  | 0 | CS VLASTNÍ |  | základní |  | 0 | 0 | 0 | 0 | 0 | 4 | K | 1 | ROZPOCET | 0 | 0 | 0 | 0 | 0 | 1 | 0 | 4 | 1244
619 | K | D32.005 | Přetlaková klapka průměr 125mm | ks | 1 |  | 0 | CS VLASTNÍ |  | základní |  | 0 | 0 | 0 | 0 | 0 | 4 | K | 1 | ROZPOCET | 0 | 0 | 0 | 0 | 0 | 1 | 0 | 4 | 1246
620 | K | D32.006 | Výfukový kus - mřížka průměr 125 | ks | 1 |  | 0 | CS VLASTNÍ |  | základní |  | 0 | 0 | 0 | 0 | 0 | 4 | K | 1 | ROZPOCET | 0 | 0 | 0 | 0 | 0 | 1 | 0 | 4 | 1248
621 | K | D32.007 | Vyústka do kruhového potrubí 225x75 | ks | 1 |  | 0 | CS VLASTNÍ |  | základní |  | 0 | 0 | 0 | 0 | 0 | 4 | K | 1 | ROZPOCET | 0 | 0 | 0 | 0 | 0 | 1 | 0 | 4 | 1250
622 | K | D32.008 | Montáž kompletu a dopravné | ks | 1 |  | 0 | CS VLASTNÍ |  | základní |  | 0 | 0 | 0 | 0 | 0 | 4 | K | 1 | ROZPOCET | 0 | 0 | 0 | 0 | 0 | 1 | 0 | 4 | 1252
623 | K | D32.009 | požární klapka kruhová se servem 230V, včetně zatěsnění a osazení do požárně dělící konstrukce , ovládá EPS, monitoruje MaR, průměr 125mm | ks | 1 |  | 0 | CS VLASTNÍ |  | základní |  | 0 | 0 | 0 | 0 | 0 | 4 | K | 1 | ROZPOCET | 0 | 0 | 0 | 0 | 0 | 1 | 0 | 4 | 1254
624 | K | D32.010 | Požární stěnový uzávěr , servopohon 230V, 200x315 | ks | 1 |  | 0 | CS VLASTNÍ |  | základní |  | 0 | 0 | 0 | 0 | 0 | 4 | K | 1 | ROZPOCET | 0 | 0 | 0 | 0 | 0 | 1 | 0 | 4 | 1256
| P |  | Poznámka k položce: Poznámka: v rozsahu dodávky komponentů, tedy včetně krycích mřížek | [14 empty] | P | 1
625 | K | D32.012 | Montáž kompletu a dopravné | ks | 1 |  | 0 | CS VLASTNÍ |  | základní |  | 0 | 0 | 0 | 0 | 0 | 4 | K | 1 | ROZPOCET | 0 | 0 | 0 | 0 | 0 | 1 | 0 | 4 | 1258
| D | D33 | Zařízení č.19 – Výkaz výměr (Skupinová cena potrubí sk. I - pozink. Plech, tř. těsnosti B:) |  |  |  | 0 |  |  |  |  | 0 |  | 0 |  | 0 | 1 | D | 0 | ROZPOCET | [6 empty] | 0
626 | K | D33.001 | Kruhové: Do průměru 100/ tvarovek (%): | bm | 6 |  | 0 | CS VLASTNÍ |  | základní |  | 0 | 0 | 0 | 0 | 0 | 4 | K | 1 | ROZPOCET | 0 | 0 | 0 | 0 | 0 | 1 | 0 | 4 | 1260
627 | K | D33.002 | Montáž potrubí a dopravné | bm | 6 |  | 0 | CS VLASTNÍ |  | základní |  | 0 | 0 | 0 | 0 | 0 | 4 | K | 1 | ROZPOCET | 0 | 0 | 0 | 0 | 0 | 1 | 0 | 4 | 1262
628 | K | D33.003 | Kruhové: Do průměru 140/tvarovek (%): | bm | 2 |  | 0 | CS VLASTNÍ |  | základní |  | 0 | 0 | 0 | 0 | 0 | 4 | K | 1 | ROZPOCET | 0 | 0 | 0 | 0 | 0 | 1 | 0 | 4 | 1264
629 | K | D33.004 | Montáž potrubí a dopravné | bm | 2 |  | 0 | CS VLASTNÍ |  | základní |  | 0 | 0 | 0 | 0 | 0 | 4 | K | 1 | ROZPOCET | 0 | 0 | 0 | 0 | 0 | 1 | 0 | 4 | 1266
630 | K | D33.005 | Izolace (cena dodávky vč.montáže): Tepelná izolace - min.vata tl.20mm s Al polepem | m2 | 2 |  | 0 | CS VLASTNÍ |  | základní |  | 0 | 0 | 0 | 0 | 0 | 4 | K | 1 | ROZPOCET | 0 | 0 | 0 | 0 | 0 | 1 | 0 | 4 | 1268
| D | D34 | Zařízení č.20 – Větrání rozvodny (Soupis prací, dodávek a montáže) |  |  |  | 0 |  |  |  |  | 0 |  | 0 |  | 0 | 1 | D | 0 | ROZPOCET | [6 empty] | 0
631 | K | D34.001 | Potrubní diagonální ventilátor tříotáčkový, dvojí vinutí | ks | 1 |  | 0 | CS VLASTNÍ |  | základní |  | 0 | 0 | 0 | 0 | 0 | 4 | K | 1 | ROZPOCET | 0 | 0 | 0 | 0 | 0 | 1 | 0 | 4 | 1270
| P |  | Poznámka k položce: typ- např. TD 350/125; Výkonové parametry viz tabulka zařízení | [14 empty] | P | 1
632 | K | D34.004 | Včetně tlumících vložek průměr 125 | ks | 2 |  | 0 | CS VLASTNÍ |  | základní |  | 0 | 0 | 0 | 0 | 0 | 4 | K | 1 | ROZPOCET | 0 | 0 | 0 | 0 | 0 | 1 | 0 | 4 | 1272
633 | K | D34.005 | Přetlaková klapka průměr 125mm | ks | 1 |  | 0 | CS VLASTNÍ |  | základní |  | 0 | 0 | 0 | 0 | 0 | 4 | K | 1 | ROZPOCET | 0 | 0 | 0 | 0 | 0 | 1 | 0 | 4 | 1274
634 | K | D34.006 | Výfukový kus - mřížka průměr 160 | ks | 1 |  | 0 | CS VLASTNÍ |  | základní |  | 0 | 0 | 0 | 0 | 0 | 4 | K | 1 | ROZPOCET | 0 | 0 | 0 | 0 | 0 | 1 | 0 | 4 | 1276
635 | K | D34.007 | Vyústka do kruhového potrubí 225x75 | ks | 1 |  | 0 | CS VLASTNÍ |  | základní |  | 0 | 0 | 0 | 0 | 0 | 4 | K | 1 | ROZPOCET | 0 | 0 | 0 | 0 | 0 | 1 | 0 | 4 | 1278
636 | K | D34.008 | Montáž kompletu a dopravné | ks | 1 |  | 0 | CS VLASTNÍ |  | základní |  | 0 | 0 | 0 | 0 | 0 | 4 | K | 1 | ROZPOCET | 0 | 0 | 0 | 0 | 0 | 1 | 0 | 4 | 1280
637 | K | D34.009 | požární klapka kruhová se servem 230V, včetně zatěsnění a osazení do požárně dělící konstrukce , ovládá EPS, monitoruje MaR, průměr 160mm | ks | 1 |  | 0 | CS VLASTNÍ |  | základní |  | 0 | 0 | 0 | 0 | 0 | 4 | K | 1 | ROZPOCET | 0 | 0 | 0 | 0 | 0 | 1 | 0 | 4 | 1282
638 | K | D34.010 | Požární stěnový uzávěr , servopohon 230V, 200x315 | ks | 1 |  | 0 | CS VLASTNÍ |  | základní |  | 0 | 0 | 0 | 0 | 0 | 4 | K | 1 | ROZPOCET | 0 | 0 | 0 | 0 | 0 | 1 | 0 | 4 | 1284
| P |  | Poznámka k položce: Poznámka: v rozsahu dodávky komponentů, tedy včetně krycích mřížek | [14 empty] | P | 1
639 | K | D34.012 | Montáž kompletu a dopravné | ks | 1 |  | 0 | CS VLASTNÍ |  | základní |  | 0 | 0 | 0 | 0 | 0 | 4 | K | 1 | ROZPOCET | 0 | 0 | 0 | 0 | 0 | 1 | 0 | 4 | 1286
| D | D35 | Zařízení č.20 – Výkaz výměr (Skupinová cena potrubí sk. I - pozink. Plech, tř. těsnosti B:) |  |  |  | 0 |  |  |  |  | 0 |  | 0 |  | 0 | 1 | D | 0 | ROZPOCET | [6 empty] | 0
640 | K | D35.001 | Kruhové: Do průměru 140/tvarovek (%): | bm | 4 |  | 0 | CS VLASTNÍ |  | základní |  | 0 | 0 | 0 | 0 | 0 | 4 | K | 1 | ROZPOCET | 0 | 0 | 0 | 0 | 0 | 1 | 0 | 4 | 1288
641 | K | D35.002 | Montáž potrubí a dopravné | bm | 4 |  | 0 | CS VLASTNÍ |  | základní |  | 0 | 0 | 0 | 0 | 0 | 4 | K | 1 | ROZPOCET | 0 | 0 | 0 | 0 | 0 | 1 | 0 | 4 | 1290
642 | K | D35.003 | Kruhové: Do průměru 200/tvarovek (%): | bm | 2 |  | 0 | CS VLASTNÍ |  | základní |  | 0 | 0 | 0 | 0 | 0 | 4 | K | 1 | ROZPOCET | 0 | 0 | 0 | 0 | 0 | 1 | 0 | 4 | 1292
643 | K | D35.004 | Montáž potrubí a dopravné | bm | 2 |  | 0 | CS VLASTNÍ |  | základní |  | 0 | 0 | 0 | 0 | 0 | 4 | K | 1 | ROZPOCET | 0 | 0 | 0 | 0 | 0 | 1 | 0 | 4 | 1294
644 | K | D35.005 | Izolace (cena dodávky vč.montáže): Tepelná izolace - min.vata tl.20mm s Al polepem | m2 | 2 |  | 0 | CS VLASTNÍ |  | základní |  | 0 | 0 | 0 | 0 | 0 | 4 | K | 1 | ROZPOCET | 0 | 0 | 0 | 0 | 0 | 1 | 0 | 4 | 1296
| D | D36 | Zařízení č.21 – Větrání trafostanice (Soupis prací, dodávek a montáže) |  |  |  | 0 |  |  |  |  | 0 |  | 0 |  | 0 | 1 | D | 0 | ROZPOCET | [6 empty] | 0
645 | K | D36.001 | Potrubní ventilátor 70-40, parametry pláště EN 1886, termokontakty, | ks | 1 |  | 0 | CS VLASTNÍ |  | základní |  | 0 | 0 | 0 | 0 | 0 | 4 | K | 1 | ROZPOCET | 0 | 0 | 0 | 0 | 0 | 1 | 0 | 4 | 1298
| P |  | Poznámka k položce: AC motor, SFP 1884 Wm3s , (ErP2018, při záměně respektovat); technické a výkonové parametry v tabulce zařízení | [14 empty] | P | 1
646 | K | D36.004 | manžeta 70-40 | ks | 2 |  | 0 | CS VLASTNÍ |  | základní |  | 0 | 0 | 0 | 0 | 0 | 4 | K | 1 | ROZPOCET | 0 | 0 | 0 | 0 | 0 | 1 | 0 | 4 | 1300
647 | K | D36.005 | Tlumič TKU 70-40 | ks | 2 |  | 0 | CS VLASTNÍ |  | základní |  | 0 | 0 | 0 | 0 | 0 | 4 | K | 1 | ROZPOCET | 0 | 0 | 0 | 0 | 0 | 1 | 0 | 4 | 1302
648 | K | D36.006 | Klapka se servopohonem 230V, LKSF 70-40/230 | ks | 2 |  | 0 | CS VLASTNÍ |  | základní |  | 0 | 0 | 0 | 0 | 0 | 4 | K | 1 | ROZPOCET | 0 | 0 | 0 | 0 | 0 | 1 | 0 | 4 | 1304
649 | K | D36.007 | Protidešťová žaluzie PZ 70-40 | ks | 2 |  | 0 | CS VLASTNÍ |  | základní |  | 0 | 0 | 0 | 0 | 0 | 4 | K | 1 | ROZPOCET | 0 | 0 | 0 | 0 | 0 | 1 | 0 | 4 | 1306
650 | K | D36.008 | Montáž kompletu a dopravné | ks | 1 |  | 0 | CS VLASTNÍ |  | základní |  | 0 | 0 | 0 | 0 | 0 | 4 | K | 1 | ROZPOCET | 0 | 0 | 0 | 0 | 0 | 1 | 0 | 4 | 1308
651 | K | D36.009 | Vyústka 560x200, 1R, R1, průmyslová (4H potrubí), nebo obdobná plocha | ks | 4 |  | 0 | CS VLASTNÍ |  | základní |  | 0 | 0 | 0 | 0 | 0 | 4 | K | 1 | ROZPOCET | 0 | 0 | 0 | 0 | 0 | 1 | 0 | 4 | 1310
652 | K | D36.010 | Montáž kompletu a dopravné | ks | 1 |  | 0 | CS VLASTNÍ |  | základní |  | 0 | 0 | 0 | 0 | 0 | 4 | K | 1 | ROZPOCET | 0 | 0 | 0 | 0 | 0 | 1 | 0 | 4 | 1312
| D | D37 | Zařízení č.21 – Výkaz výměr (Skupinová cena potrubí sk. I - pozink. Plech, tř. těsnosti B:) |  |  |  | 0 |  |  |  |  | 0 |  | 0 |  | 0 | 1 | D | 0 | ROZPOCET | [6 empty] | 0
653 | K | D37.001 | Čtyřhranné: Do obvodu 2630/tvarovek (%): | bm | 12 |  | 0 | CS VLASTNÍ |  | základní |  | 0 | 0 | 0 | 0 | 0 | 4 | K | 1 | ROZPOCET | 0 | 0 | 0 | 0 | 0 | 1 | 0 | 4 | 1314
654 | K | D37.002 | Montáž potrubí a dopravné | bm | 12 |  | 0 | CS VLASTNÍ |  | základní |  | 0 | 0 | 0 | 0 | 0 | 4 | K | 1 | ROZPOCET | 0 | 0 | 0 | 0 | 0 | 1 | 0 | 4 | 1316
655 | K | D37.003 | Čtyřhranné: Do obvodu 3500/tvarovek (%): | bm | 4 |  | 0 | CS VLASTNÍ |  | základní |  | 0 | 0 | 0 | 0 | 0 | 4 | K | 1 | ROZPOCET | 0 | 0 | 0 | 0 | 0 | 1 | 0 | 4 | 1318
656 | K | D37.004 | Montáž potrubí a dopravné | bm | 4 |  | 0 | CS VLASTNÍ |  | základní |  | 0 | 0 | 0 | 0 | 0 | 4 | K | 1 | ROZPOCET | 0 | 0 | 0 | 0 | 0 | 1 | 0 | 4 | 1320
657 | K | D37.005 | Izolace (cena dodávky vč.montáže): Tepelná izolace - min.vata tl.40mm s Al polepem | m2 | 6 |  | 0 | CS VLASTNÍ |  | základní |  | 0 | 0 | 0 | 0 | 0 | 4 | K | 1 | ROZPOCET | 0 | 0 | 0 | 0 | 0 | 1 | 0 | 4 | 1322
| D | D38 | Zařízení č.22 – Větrání 2D tisku (Soupis prací, dodávek a montáže) |  |  |  | 0 |  |  |  |  | 0 |  | 0 |  | 0 | 1 | D | 0 | ROZPOCET | [6 empty] | 0
658 | K | D38.001 | Kompaktní podstropní jednotka (dle specifikace PD a TZ vč. komponentů a dopplňků) | ks | 1 |  | 0 | CS VLASTNÍ |  | základní |  | 0 | 0 | 0 | 0 | 0 | 4 | K | 1 | ROZPOCET | 0 | 0 | 0 | 0 | 0 | 1 | 0 | 4 | 1324
| P |  | Poznámka k položce: Kompaktní podstropní jednotka, rotační rekuperátor, filtrace ; přívodní / odvodní ventiltor, vestavěný řídící systém s dotykovým; ovladačem, komunikace s nadřazeným systémem MaR (protokol Modbus); ErP 2018; technické a výkonové parametry v tabulce zařízení; Standard: | [14 empty] | P | 1
659 | K | D38.008 | Klapka uzavírací EFD/S 315-24V (dle specifikace PD a TZ vč. komponentů a dopplňků) | ks | 2 |  | 0 | CS VLASTNÍ |  | základní |  | 0 | 0 | 0 | 0 | 0 | 4 | K | 1 | ROZPOCET | 0 | 0 | 0 | 0 | 0 | 1 | 0 | 4 | 1326
660 | K | D38.009 | Montáž kompletu a dopravné | ks | 1 |  | 0 | CS VLASTNÍ |  | základní |  | 0 | 0 | 0 | 0 | 0 | 4 | K | 1 | ROZPOCET | 0 | 0 | 0 | 0 | 0 | 1 | 0 | 4 | 1328
661 | K | D38.010 | Buňkový tlumič_ vložka G 200x500x1000 (tlumič - 1 vožka) (dle specifikace PD a TZ vč. komponentů a dopplňků) | ks | 2 |  | 0 | CS VLASTNÍ |  | základní |  | 0 | 0 | 0 | 0 | 0 | 4 | K | 1 | ROZPOCET | 0 | 0 | 0 | 0 | 0 | 1 | 0 | 4 | 1330
| P |  | Poznámka k položce: Buňkový tlumič včetně opláštění, rozměr 500x200, ; standard: | [14 empty] | P | 1
662 | K | D38.013 | Montáž kompletu a dopravné | ks | 2 |  | 0 | CS VLASTNÍ |  | základní |  | 0 | 0 | 0 | 0 | 0 | 4 | K | 1 | ROZPOCET | 0 | 0 | 0 | 0 | 0 | 1 | 0 | 4 | 1332
663 | K | D38.014 | Vířivá vyúsť (software , obraz proudění) (dle specifikace PD a TZ vč. komponentů a dopplňků) | ks | 2 |  | 0 | CS VLASTNÍ |  | základní |  | 0 | 0 | 0 | 0 | 0 | 4 | K | 1 | ROZPOCET | 0 | 0 | 0 | 0 | 0 | 1 | 0 | 4 | 1334
| P |  | Poznámka k položce: Vířivá vyúsť - přívod, směrovatelný proud vzduchu na přívodu vzduchu; 400m3/h/distribuční prvek, SH nad podlahou cca 3m, 4 hranná, box | [14 empty] | P | 1
664 | K | D38.017 | Vířivá vyúsť (software , obraz proudění) (dle specifikace PD a TZ vč. komponentů a dopplňků) | ks | 2 |  | 0 | CS VLASTNÍ |  | základní |  | 0 | 0 | 0 | 0 | 0 | 4 | K | 1 | ROZPOCET | 0 | 0 | 0 | 0 | 0 | 1 | 0 | 4 | 1336
| P |  | Poznámka k položce: Vířivá vyúsť - odvod, směrovatelný proud vzduchu na přívodu vzduchu; 400m3/h/distribuční prvek, SH nad podlahou cca 3m, 4H, box | [14 empty] | P | 1
665 | K | D38.020 | Škrtící klapka průměr 250 | ks | 4 |  | 0 | CS VLASTNÍ |  | základní |  | 0 | 0 | 0 | 0 | 0 | 4 | K | 1 | ROZPOCET | 0 | 0 | 0 | 0 | 0 | 1 | 0 | 4 | 1338
666 | K | D38.021 | Flexibilní hadice průměr 250, s útlumem hluku (cca 1m na 1 napojení) | bm | 4 |  | 0 | CS VLASTNÍ |  | základní |  | 0 | 0 | 0 | 0 | 0 | 4 | K | 1 | ROZPOCET | 0 | 0 | 0 | 0 | 0 | 1 | 0 | 4 | 1340
667 | K | D38.022 | Montáž kompletu a dopravné | ks | 1 |  | 0 | CS VLASTNÍ |  | základní |  | 0 | 0 | 0 | 0 | 0 | 4 | K | 1 | ROZPOCET | 0 | 0 | 0 | 0 | 0 | 1 | 0 | 4 | 1342
668 | K | D38.023 | požární klapka kruhová se servem 230V, včetně zatěsnění a osazení do požárně dělící konstrukce , ovládá EPS, monitoruje MaR, průměr 250mm | ks | 4 |  | 0 | CS VLASTNÍ |  | základní |  | 0 | 0 | 0 | 0 | 0 | 4 | K | 1 | ROZPOCET | 0 | 0 | 0 | 0 | 0 | 1 | 0 | 4 | 1344
669 | K | D38.024 | Montáž kompletu a dopravné | ks | 1 |  | 0 | CS VLASTNÍ |  | základní |  | 0 | 0 | 0 | 0 | 0 | 4 | K | 1 | ROZPOCET | 0 | 0 | 0 | 0 | 0 | 1 | 0 | 4 | 1346
| D | D39 | Zařízení č.22 – Výkaz výměr (Skupinová cena potrubí sk. I - pozink. Plech, tř. těsnosti B:) |  |  |  | 0 |  |  |  |  | 0 |  | 0 |  | 0 | 1 | D | 0 | ROZPOCET | [6 empty] | 0
670 | K | D39.001 | Kruhové: Do průměru 280/tvarovek (%): | bm | 157 |  | 0 | CS VLASTNÍ |  | základní |  | 0 | 0 | 0 | 0 | 0 | 4 | K | 1 | ROZPOCET | 0 | 0 | 0 | 0 | 0 | 1 | 0 | 4 | 1348
671 | K | D39.002 | Montáž potrubí a dopravné | bm | 157 |  | 0 | CS VLASTNÍ |  | základní |  | 0 | 0 | 0 | 0 | 0 | 4 | K | 1 | ROZPOCET | 0 | 0 | 0 | 0 | 0 | 1 | 0 | 4 | 1350
672 | K | D39.003 | Izolace (cena dodávky vč.montáže): Tepelná izolace - min.vata tl.20mm s Al polepem | m2 | 104 |  | 0 | CS VLASTNÍ |  | základní |  | 0 | 0 | 0 | 0 | 0 | 4 | K | 1 | ROZPOCET | 0 | 0 | 0 | 0 | 0 | 1 | 0 | 4 | 1352
673 | K | D39.004 | Izolace (cena dodávky vč.montáže): Tepelná izolace - min.vata tl.40mm s Al polepem | m2 | 37 |  | 0 | CS VLASTNÍ |  | základní |  | 0 | 0 | 0 | 0 | 0 | 4 | K | 1 | ROZPOCET | 0 | 0 | 0 | 0 | 0 | 1 | 0 | 4 | 1354
674 | K | D39.005 | Izolace (cena dodávky vč.montáže): Protipožární izolace - odolnost 45min, technologický postup dle certifikátu | m2 | 19 |  | 0 | CS VLASTNÍ |  | základní |  | 0 | 0 | 0 | 0 | 0 | 4 | K | 1 | ROZPOCET | 0 | 0 | 0 | 0 | 0 | 1 | 0 | 4 | 1356
| D | D40 | Zařízení č.23 – Odsávání od řezací jednotky, v 3D tisku (Soupis prací, dodávek a montáže) |  |  |  | 0 |  |  |  |  | 0 |  | 0 |  | 0 | 1 | D | 0 | ROZPOCET | [6 empty] | 0
675 | K | D40.001 | Kompaktní stacionární vysokopodtlaková jednotka (dle specifikace PD a TZ vč. komponentů a dopplňků) | ks | 1 |  | 0 | CS VLASTNÍ |  | základní |  | 0 | 0 | 0 | 0 | 0 | 4 | K | 1 | ROZPOCET | 0 | 0 | 0 | 0 | 0 | 1 | 0 | 4 | 1358
| P |  | Poznámka k položce: Kompaktní stacionární vysokopodtlaková jednotka s vysokou filtrační ; účinností a vysokou flexibilitou | [14 empty] | P | 1
676 | K | D40.004 | Silencer hood L-PAK 150 a 250 (dle specifikace PD a TZ vč. komponentů a dopplňků) | ks | 1 |  | 0 | CS VLASTNÍ |  | základní |  | 0 | 0 | 0 | 0 | 0 | 4 | K | 1 | ROZPOCET | 0 | 0 | 0 | 0 | 0 | 1 | 0 | 4 | 1360
677 | K | D40.005 | Fb320 - kompletní s podlahovou koncovkou, d=51, š=400 | ks | 1 |  | 0 | CS VLASTNÍ |  | základní |  | 0 | 0 | 0 | 0 | 0 | 4 | K | 1 | ROZPOCET | 0 | 0 | 0 | 0 | 0 | 1 | 0 | 4 | 1362
| P |  | Poznámka k položce: Úklidových sad, Hi-vakuové | [14 empty] | P | 1
678 | K | D40.007 | Vysokotlaký ventil (dle specifikace PD a TZ vč. komponentů a dopplňků) | ks | 5 |  | 0 | CS VLASTNÍ |  | základní |  | 0 | 0 | 0 | 0 | 0 | 4 | K | 1 | ROZPOCET | 0 | 0 | 0 | 0 | 0 | 1 | 0 | 4 | 1364
| P |  | Poznámka k položce: Vysokotlaké ventily, HV | [14 empty] | P | 1
679 | K | D40.009 | Flap valve KV 50 | ks | 5 |  | 0 | CS VLASTNÍ |  | základní |  | 0 | 0 | 0 | 0 | 0 | 4 | K | 1 | ROZPOCET | 0 | 0 | 0 | 0 | 0 | 1 | 0 | 4 | 1366
680 | K | D40.010 | vzduchový filtr | ks | 1 |  | 0 | CS VLASTNÍ |  | základní |  | 0 | 0 | 0 | 0 | 0 | 4 | K | 1 | ROZPOCET | 0 | 0 | 0 | 0 | 0 | 1 | 0 | 4 | 1368
681 | K | D40.011 | Servisní vypínač MS3-KG20 | ks | 1 |  | 0 | CS VLASTNÍ |  | základní |  | 0 | 0 | 0 | 0 | 0 | 4 | K | 1 | ROZPOCET | 0 | 0 | 0 | 0 | 0 | 1 | 0 | 4 | 1370
| P |  | Poznámka k položce: Ovládací panely / startéry | [14 empty] | P | 1
682 | K | D40.013 | Potrubí A(250m3/h cca 32bm), montáž, zprovoznění | ks | 1 |  | 0 | CS VLASTNÍ |  | základní |  | 0 | 0 | 0 | 0 | 0 | 4 | K | 1 | ROZPOCET | 0 | 0 | 0 | 0 | 0 | 1 | 0 | 4 | 1372
| P |  | Poznámka k položce: Poznámka: technologické odsávání (záměnu konzultovat s investotrem); Zdroj stlačeného vzduchu není v ceně - dodávka investora | [14 empty] | P | 1
683 | K | D40.016 | Montáž kompletu a dopravné | ks | 1 |  | 0 | CS VLASTNÍ |  | základní |  | 0 | 0 | 0 | 0 | 0 | 4 | K | 1 | ROZPOCET | 0 | 0 | 0 | 0 | 0 | 1 | 0 | 4 | 1374
| D | D41 | Zařízení č.24 – Větrání a chlazení prostoru náhradního zdroje (Soupis prací, dodávek a montáže) |  |  |  | 0 |  |  |  |  | 0 |  | 0 |  | 0 | 1 | D | 0 | ROZPOCET | [6 empty] | 0
684 | K | D41.001 | Potrubní diagonální ventilátor tříotáčkový, dvojí vinutí | ks | 1 |  | 0 | CS VLASTNÍ |  | základní |  | 0 | 0 | 0 | 0 | 0 | 4 | K | 1 | ROZPOCET | 0 | 0 | 0 | 0 | 0 | 1 | 0 | 4 | 1376
| P |  | Poznámka k položce: typ- např. TD 350/125; Výkonové parametry viz tabulka zařízení | [14 empty] | P | 1
685 | K | D41.004 | Včetně tlumících vložek průměr 100 | ks | 2 |  | 0 | CS VLASTNÍ |  | základní |  | 0 | 0 | 0 | 0 | 0 | 4 | K | 1 | ROZPOCET | 0 | 0 | 0 | 0 | 0 | 1 | 0 | 4 | 1378
686 | K | D41.005 | Přetlaková klapka průměr 100mm | ks | 1 |  | 0 | CS VLASTNÍ |  | základní |  | 0 | 0 | 0 | 0 | 0 | 4 | K | 1 | ROZPOCET | 0 | 0 | 0 | 0 | 0 | 1 | 0 | 4 | 1380
687 | K | D41.006 | Klapka 200x100 se servopohonem 230V (otevřeno při chodu ventilátoru),síto | ks | 1 |  | 0 | CS VLASTNÍ |  | základní |  | 0 | 0 | 0 | 0 | 0 | 4 | K | 1 | ROZPOCET | 0 | 0 | 0 | 0 | 0 | 1 | 0 | 4 | 1382
688 | K | D41.007 | Protidešťová žaluzie 200x100 | ks | 2 |  | 0 | CS VLASTNÍ |  | základní |  | 0 | 0 | 0 | 0 | 0 | 4 | K | 1 | ROZPOCET | 0 | 0 | 0 | 0 | 0 | 1 | 0 | 4 | 1384
689 | K | D41.008 | Vyústka do kruhového potrubí 225x75 | ks | 1 |  | 0 | CS VLASTNÍ |  | základní |  | 0 | 0 | 0 | 0 | 0 | 4 | K | 1 | ROZPOCET | 0 | 0 | 0 | 0 | 0 | 1 | 0 | 4 | 1386
690 | K | D41.009 | Montáž kompletu a dopravné | ks | 1 |  | 0 | CS VLASTNÍ |  | základní |  | 0 | 0 | 0 | 0 | 0 | 4 | K | 1 | ROZPOCET | 0 | 0 | 0 | 0 | 0 | 1 | 0 | 4 | 1388
691 | K | D41.010 | Venkovní jednotka (dle specifikace PD a TZ vč. komponentů a dopplňků), chladivo R32 | ks | 1 |  | 0 | CS VLASTNÍ |  | základní |  | 0 | 0 | 0 | 0 | 0 | 4 | K | 1 | ROZPOCET | 0 | 0 | 0 | 0 | 0 | 1 | 0 | 4 | 1390
| P |  | Poznámka k položce: Split systém, přímé chazení, funkce chlazení, vytápění ; U systému prověřena celková délka trasy chladiva a převýšení dle ; parametrů výrobce.; technické a výkonové parametry v tabulce zařízení, Standard: | [14 empty] | P | 1
692 | K | D41.015 | Vnitřní jednotka (dle specifikace PD a TZ vč. komponentů a dopplňků) (nástěnné provedení) | ks | 1 |  | 0 | CS VLASTNÍ |  | základní |  | 0 | 0 | 0 | 0 | 0 | 4 | K | 1 | ROZPOCET | 0 | 0 | 0 | 0 | 0 | 1 | 0 | 4 | 1392
693 | K | D41.016 | Cu potrubí, kaučuková izolace | bm | 15 |  | 0 | CS VLASTNÍ |  | základní |  | 0 | 0 | 0 | 0 | 0 | 4 | K | 1 | ROZPOCET | 0 | 0 | 0 | 0 | 0 | 1 | 0 | 4 | 1394
694 | K | D41.017 | Komunikační kabeláž, kabeláž vnitřní jednotka ovladač | kpl | 1 |  | 0 | CS VLASTNÍ |  | základní |  | 0 | 0 | 0 | 0 | 0 | 4 | K | 1 | ROZPOCET | 0 | 0 | 0 | 0 | 0 | 1 | 0 | 4 | 1396
| P |  | Poznámka k položce: Poznámka: OK pod jednotky v dodávce stavby | [14 empty] | P | 1
695 | K | D41.019 | Montáž kompletu a dopravné | ks | 1 |  | 0 | CS VLASTNÍ |  | základní |  | 0 | 0 | 0 | 0 | 0 | 4 | K | 1 | ROZPOCET | 0 | 0 | 0 | 0 | 0 | 1 | 0 | 4 | 1398
| D | D42 | Zařízení č.24 – Výkaz výměr (Skupinová cena potrubí sk. I - pozink. Plech, tř. těsnosti B:) |  |  |  | 0 |  |  |  |  | 0 |  | 0 |  | 0 | 1 | D | 0 | ROZPOCET | [6 empty] | 0
696 | K | D42.001 | Čtyřhranné: Do obvodu 650/ tvarovek (%): | bm | 12 |  | 0 | CS VLASTNÍ |  | základní |  | 0 | 0 | 0 | 0 | 0 | 4 | K | 1 | ROZPOCET | 0 | 0 | 0 | 0 | 0 | 1 | 0 | 4 | 1400
697 | K | D42.002 | Montáž potrubí a dopravné | bm | 12 |  | 0 | CS VLASTNÍ |  | základní |  | 0 | 0 | 0 | 0 | 0 | 4 | K | 1 | ROZPOCET | 0 | 0 | 0 | 0 | 0 | 1 | 0 | 4 | 1402
698 | K | D42.003 | Kruhové: Do průměru 100/ tvarovek (%): | bm | 6 |  | 0 | CS VLASTNÍ |  | základní |  | 0 | 0 | 0 | 0 | 0 | 4 | K | 1 | ROZPOCET | 0 | 0 | 0 | 0 | 0 | 1 | 0 | 4 | 1404
699 | K | D42.004 | Montáž potrubí a dopravné | bm | 6 |  | 0 | CS VLASTNÍ |  | základní |  | 0 | 0 | 0 | 0 | 0 | 4 | K | 1 | ROZPOCET | 0 | 0 | 0 | 0 | 0 | 1 | 0 | 4 | 1406
700 | K | D42.006 | Izolace (cena dodávky vč.montáže): Tepelná izolace - min.vata tl.20mm s Al polepem | m2 | 2 |  | 0 | CS VLASTNÍ |  | základní |  | 0 | 0 | 0 | 0 | 0 | 4 | K | 1 | ROZPOCET | 0 | 0 | 0 | 0 | 0 | 1 | 0 | 4 | 1408
701 | K | D42.007 | Izolace (cena dodávky vč.montáže): Protipožární izolace - odolnost 45min, technologický postup dle certifikátu | m2 | 4 |  | 0 | CS VLASTNÍ |  | základní |  | 0 | 0 | 0 | 0 | 0 | 4 | K | 1 | ROZPOCET | 0 | 0 | 0 | 0 | 0 | 1 | 0 | 4 | 1410
| D | D43 | Montážní materiál společný pro všechna zařízení: |  |  |  | 0 |  |  |  |  | 0 |  | 0 |  | 0 | 1 | D | 0 | ROZPOCET | [6 empty] | 0
702 | K | D43.001 | - spojovací prvky | kg | 10 |  | 0 | CS VLASTNÍ |  | základní |  | 0 | 0 | 0 | 0 | 0 | 4 | K | 1 | ROZPOCET | 0 | 0 | 0 | 0 | 0 | 1 | 0 | 4 | 1412
703 | K | D43.002 | - gumové těsnění | kg | 55 |  | 0 | CS VLASTNÍ |  | základní |  | 0 | 0 | 0 | 0 | 0 | 4 | K | 1 | ROZPOCET | 0 | 0 | 0 | 0 | 0 | 1 | 0 | 4 | 1414
704 | K | D43.003 | - materiál na závěsy, uložení potrubí a jednotek | kg | 650 |  | 0 | CS VLASTNÍ |  | základní |  | 0 | 0 | 0 | 0 | 0 | 4 | K | 1 | ROZPOCET | 0 | 0 | 0 | 0 | 0 | 1 | 0 | 4 | 1416
705 | K | D43.004 | - montáž závěsu uložení potrubí a jednotek | kg | 650 |  | 0 | CS VLASTNÍ |  | základní |  | 0 | 0 | 0 | 0 | 0 | 4 | K | 1 | ROZPOCET | 0 | 0 | 0 | 0 | 0 | 1 | 0 | 4 | 1418
706 | K | D43.005 | Přesun hmot potrubí | t | 0.715 |  | 0 | CS VLASTNÍ |  | základní |  | 0 | 0 | 0 | 0 | 0 | 4 | K | 1 | ROZPOCET | 0 | 0 | 0 | 0 | 0 | 1 | 0 | 4 | 1420
707 | K | D43.006 | Přesun hmot ostatní | t | 4 |  | 0 | CS VLASTNÍ |  | základní |  | 0 | 0 | 0 | 0 | 0 | 4 | K | 1 | ROZPOCET | 0 | 0 | 0 | 0 | 0 | 1 | 0 | 4 | 1422
708 | K | D43.007 | Stavební přípomoci (začistění otvorů, průchody vzt potrubí stav. Konstr.) | kpl | 1 |  | 0 | CS VLASTNÍ |  | základní |  | 0 | 0 | 0 | 0 | 0 | 4 | K | 1 | ROZPOCET | 0 | 0 | 0 | 0 | 0 | 1 | 0 | 4 | 1424
709 | K | D43.008 | HZS - zprovoznění, zaregulování a zaučení obsluhy. Práce lze fakturovat dle skutečně odpracovaných hodin potvrzených v montážním deníku, | hod. | 500 |  | 0 | CS VLASTNÍ |  | základní |  | 0 | 0 | 0 | 0 | 0 | 4 | K | 1 | ROZPOCET | 0 | 0 | 0 | 0 | 0 | 1 | 0 | 4 | 1426

## D.1.4.3 - Rozvody tepla a...
{e41cb187-1637-4ec1-bdf0-0b079eb7793d}
2
| KRYCÍ LIST SOUPISU PRACÍ | [7 empty] | v --- níže se nacházejí doplnkové a pomocné údaje k sestavám --- v | [8 empty] | False
Stavba:
R4 - Nová budova fakulty umění
Objekt:
SO 01 - Budova faktulty
Soupis:
D.1.4 - Technika prostředí staveb
Úroveň 3:
D.1.4.3 - Rozvody tepla a chladu
| KSO: |  |  |  |  | CC-CZ:
| Místo: |  |  |  |  | Datum: | 2019-10-23
| Zadavatel: |  |  |  |  | IČ:
|  | OSTRAVSKÁ UNIVERZITA |  |  |  | DIČ:
| Uchazeč: |  |  |  |  | IČ: | Vyplň údaj
|  | Vyplň údaj |  |  |  | DIČ: | Vyplň údaj
| Projektant: |  |  |  |  | IČ:
|  | KANIA a.s., Ostrava |  |  |  | DIČ:
| Zpracovatel: |  |  |  |  | IČ:
DIČ:
Poznámka:
Soupis prací je sestaven za využití položek Cenové soustavy ÚRS. Cenové a technické podmínky položek CS ÚRS, které nejsou uvedeny v soupisu prací (tzv. úvodní části katalogů) jsou neomezeně dálkově k dispozici na www.cs-urs.cz. Položky soupisu prací, které nemají ve sloupci „Cenová soustava“ uveden žádný údaj, nepochází z Cenové soustavy ÚRS (takové položky soupisu prací mají Cenovou soustavu „VLASTNÍ“). Ocenění "vlastní" položky:na základě odborných znalostí a zkušeností projektanta při realizaci obdobných zakázek za období 5-ti let. nebo na základě CN) Nedílnou součástí soupisu prací je projektová dokumentace vč. textových příloh, na kterou se položky soupisu prací plně odkazují.
| Cena bez DPH | [5 empty] | 0
|  |  | Základ daně |  |  | Sazba daně | Výše daně
| DPH | základní | 0 |  |  | 21% | 0
|  | snížená | 0 |  |  | 15% | 0
|  | zákl. přenesená | 0 |  |  | 21% | 0
|  | sníž. přenesená | 0 |  |  | 15% | 0
|  | nulová | 0 |  |  | 0% | 0
| Cena s DPH |  |  | v | CZK |  | 0
| Projektant |  |  | Zpracovatel
| Datum a podpis: |  | Razítko | Datum a podpis: |  |  | Razítko
| Objednavatel |  |  | Uchazeč
| Datum a podpis: |  | Razítko | Datum a podpis: |  |  | Razítko
REKAPITULACE ČLENĚNÍ SOUPISU PRACÍ
Stavba:
R4 - Nová budova fakulty umění
Objekt:
SO 01 - Budova faktulty
Soupis:
D.1.4 - Technika prostředí staveb
Úroveň 3:
D.1.4.3 - Rozvody tepla a chladu
Místo: | [5 empty] | Datum: | 2019-10-23
Zadavatel: |  |  | OSTRAVSKÁ UNIVERZITA |  |  | Projektant: | KANIA a.s., Ostrava
Uchazeč: |  |  | Vyplň údaj |  |  | Zpracovatel:
Kód dílu - Popis | [6 empty] | Cena celkem [CZK]
Náklady ze soupisu prací | [6 empty] | 0 | [11 empty] | -1
| 713 - izolace tepelne | [5 empty] | 0
| 722 - vodovod vnitřní | [5 empty] | 0
| 731 - kotelny | [5 empty] | 0
| 732 - strojovny | [5 empty] | 0
| 733 - POTRUBí | [5 empty] | 0
| 734 - ARMATURY | [5 empty] | 0
| 735 - otopná tělesa | [5 empty] | 0
| 767 - kovove stavebni konstrukce | [5 empty] | 0
| 783 - natery | [5 empty] | 0
| OST - hodinove zuctovaci sazby | [5 empty] | 0
SOUPIS PRACÍ
Stavba:
R4 - Nová budova fakulty umění
Objekt:
SO 01 - Budova faktulty
Soupis:
D.1.4 - Technika prostředí staveb
Úroveň 3:
D.1.4.3 - Rozvody tepla a chladu
Místo: | [5 empty] | Datum: | 2019-10-23
Zadavatel: |  |  | OSTRAVSKÁ UNIVERZITA |  |  | Projektant: | KANIA a.s., Ostrava
Uchazeč: |  |  | Vyplň údaj |  |  | Zpracovatel:
PČ | Typ | Kód | Popis | MJ | Množství | J.cena [CZK] | Cena celkem [CZK] | Cenová soustava |  | DPH | J. Nh [h] | Nh celkem [h] | J. hmotnost [t] | Hmotnost celkem [t] | J. suť [t] | Suť Celkem [t]
Náklady soupisu celkem | [6 empty] | 0 |  |  |  |  | 0 |  | 0 |  | 0 |  | D | -1 | [7 empty] | 0
| D | 713 | izolace tepelne |  |  |  | 0 |  |  |  |  | 0 |  | 0 |  | 0 | 2 | D | 0 | ROZPOCET | [6 empty] | 0
1 | K | 713463213 | Montáž izolace tepelné potrubí potrubními pouzdry s Al fólií staženými Al páskou 1x D do 150 mm | m | 885 |  | 0 | CS ÚRS 2019 01 |  | základní |  | 0 | 0 | 0 | 0 | 0 | 16 | K | 1 | ROZPOCET | 0 | 0 | 0 | 0 | 0 | 1 | 0 | 16 | 2
2 | M | 713111 | IZOL POUZDRY Z MIN VLNY S AL FOLII 15-30 | M | 270 |  | 0 | VLASTNÍ |  | základní |  | 0 | 0 | 0 | 0 | 0 | 32 | M | 1 | ROZPOCET | 0 | 0 | 0 | 0 | 0 | 1 | 0 | 16 | 4
3 | M | 713112 | IZOL POUZDRY Z MIN VLNY S AL FOLII 17-30 | M | 40 |  | 0 | VLASTNÍ |  | základní |  | 0 | 0 | 0 | 0 | 0 | 32 | M | 1 | ROZPOCET | 0 | 0 | 0 | 0 | 0 | 1 | 0 | 16 | 6
4 | M | 713113 | IZOL POUZDRY Z MIN VLNY S AL FOLII 21-30 | M | 60 |  | 0 | VLASTNÍ |  | základní |  | 0 | 0 | 0 | 0 | 0 | 32 | M | 1 | ROZPOCET | 0 | 0 | 0 | 0 | 0 | 1 | 0 | 16 | 8
5 | M | 713114 | IZOL POUZDRY Z MIN VLNY S AL FOLII 27-40 | M | 205 |  | 0 | VLASTNÍ |  | základní |  | 0 | 0 | 0 | 0 | 0 | 32 | M | 1 | ROZPOCET | 0 | 0 | 0 | 0 | 0 | 1 | 0 | 16 | 10
6 | M | 713115 | IZOL POUZDRY Z MIN VLNY S AL FOLII 34-40 | M | 215 |  | 0 | VLASTNÍ |  | základní |  | 0 | 0 | 0 | 0 | 0 | 32 | M | 1 | ROZPOCET | 0 | 0 | 0 | 0 | 0 | 1 | 0 | 16 | 12
7 | M | 713116 | IZOL POUZDRY Z MIN VLNY S AL FOLII 42-40 | M | 95 |  | 0 | VLASTNÍ |  | základní |  | 0 | 0 | 0 | 0 | 0 | 32 | M | 1 | ROZPOCET | 0 | 0 | 0 | 0 | 0 | 1 | 0 | 16 | 14
8 | K | 713463214 | Montáž izolace tepelné potrubí potrubními pouzdry s Al fólií staženými Al páskou 1x D přes 150 mm | m | 635 |  | 0 | CS ÚRS 2019 01 |  | základní |  | 0 | 0 | 0 | 0 | 0 | 16 | K | 1 | ROZPOCET | 0 | 0 | 0 | 0 | 0 | 1 | 0 | 16 | 16
9 | M | 713117 | IZOL POUZDRY Z MIN VLNY S AL FOLII 58-50 | M | 345 |  | 0 | VLASTNÍ |  | základní |  | 0 | 0 | 0 | 0 | 0 | 32 | M | 1 | ROZPOCET | 0 | 0 | 0 | 0 | 0 | 1 | 0 | 16 | 18
10 | M | 713118 | IZOL POUZDRY Z MIN VLNY S AL FOLII 76-50 | M | 205 |  | 0 | VLASTNÍ |  | základní |  | 0 | 0 | 0 | 0 | 0 | 32 | M | 1 | ROZPOCET | 0 | 0 | 0 | 0 | 0 | 1 | 0 | 16 | 20
11 | M | 713119 | IZOL POUZDRY Z MIN VLNY S AL FOLII 89-60 | M | 10 |  | 0 | VLASTNÍ |  | základní |  | 0 | 0 | 0 | 0 | 0 | 32 | M | 1 | ROZPOCET | 0 | 0 | 0 | 0 | 0 | 1 | 0 | 16 | 22
12 | M | 713120 | IZOL POUZDRY Z MIN VLNY S AL FOLII 108-60 | M | 10 |  | 0 | VLASTNÍ |  | základní |  | 0 | 0 | 0 | 0 | 0 | 32 | M | 1 | ROZPOCET | 0 | 0 | 0 | 0 | 0 | 1 | 0 | 16 | 24
13 | M | 713121 | IZOL POUZDRY Z MIN VLNY S AL FOLII 133-70 | M | 65 |  | 0 | VLASTNÍ |  | základní |  | 0 | 0 | 0 | 0 | 0 | 32 | M | 1 | ROZPOCET | 0 | 0 | 0 | 0 | 0 | 1 | 0 | 16 | 26
14 | K | 713463411 | Montáž izolace tepelné potrubí a ohybů návlekovými izolačními pouzdry | m | 770 |  | 0 | CS ÚRS 2019 01 |  | základní |  | 0 | 0 | 0 | 0 | 0 | 16 | K | 1 | ROZPOCET | 0 | 0 | 0 | 0 | 0 | 1 | 0 | 16 | 28
15 | M | 713122 | IZOL Z PE TRUBIC S OCHRANOU 15-9 | M | 290 |  | 0 | VLASTNÍ |  | základní |  | 0 | 0 | 0 | 0 | 0 | 32 | M | 1 | ROZPOCET | 0 | 0 | 0 | 0 | 0 | 1 | 0 | 16 | 30
16 | M | 713123 | IZOL Z PE TRUBIC S OCHRANOU 18-9 | M | 170 |  | 0 | VLASTNÍ |  | základní |  | 0 | 0 | 0 | 0 | 0 | 32 | M | 1 | ROZPOCET | 0 | 0 | 0 | 0 | 0 | 1 | 0 | 16 | 32
17 | M | 713124 | IZOL Z PE TRUBIC S OCHRANOU 22-9 | M | 135 |  | 0 | VLASTNÍ |  | základní |  | 0 | 0 | 0 | 0 | 0 | 32 | M | 1 | ROZPOCET | 0 | 0 | 0 | 0 | 0 | 1 | 0 | 16 | 34
18 | M | 713125 | IZOL Z PE TRUBIC S OCHRANOU 28-13 | M | 150 |  | 0 | VLASTNÍ |  | základní |  | 0 | 0 | 0 | 0 | 0 | 32 | M | 1 | ROZPOCET | 0 | 0 | 0 | 0 | 0 | 1 | 0 | 16 | 36
19 | M | 71326 | IZOL Z PE TRUBIC S OCHRANOU 35-13 | M | 25 |  | 0 | VLASTNÍ |  | základní |  | 0 | 0 | 0 | 0 | 0 | 32 | M | 1 | ROZPOCET | 0 | 0 | 0 | 0 | 0 | 1 | 0 | 16 | 38
20 | K | 713391112 | Montáž izolace tepelné těles oplechování pevné plochy tvarové | m2 | 60 |  | 0 | CS ÚRS 2019 01 |  | základní |  | 0 | 0 | 0 | 0 | 0 | 16 | K | 1 | ROZPOCET | 0 | 0 | 0 | 0 | 0 | 1 | 0 | 16 | 40
21 | M | 71327 | PASY Z MINERALNI VLNY TL. 100 mm | M2 | 60 |  | 0 | VLASTNÍ |  | základní |  | 0 | 0 | 0 | 0 | 0 | 32 | M | 1 | ROZPOCET | 0 | 0 | 0 | 0 | 0 | 1 | 0 | 16 | 42
22 | M | 71328 | HLINIKOVY PLECH TL. 0,8 mm | M2 | 60 |  | 0 | VLASTNÍ |  | základní |  | 0 | 0 | 0 | 0 | 0 | 32 | M | 1 | ROZPOCET | 0 | 0 | 0 | 0 | 0 | 1 | 0 | 16 | 44
23 | K | 71349200 | POZARNI UCPAVKY CERTIFIK TMELEM | KUS | 36 |  | 0 | CS ÚRS 2019 01 |  | základní |  | 0 | 0 | 0 | 0 | 0 | 16 | K | 1 | ROZPOCET | 0 | 0 | 0 | 0 | 0 | 1 | 0 | 16 | 46
| D | 722 | vodovod vnitřní |  |  |  | 0 |  |  |  |  | 0 |  | 0 |  | 0 | 2 | D | 0 | ROZPOCET | [6 empty] | 0
24 | K | 722174004 | Potrubí vodovodní plastové PPR svar polyfuze PN 16 D 32 x 4,4 mm | m | 10 |  | 0 | CS ÚRS 2019 01 |  | základní |  | 0 | 0 | 0 | 0 | 0 | 16 | K | 1 | ROZPOCET | 0 | 0 | 0 | 0 | 0 | 1 | 0 | 16 | 48
25 | K | 722290226 | Zkouška těsnosti vodovodního potrubí do DN 50 | m | 10 |  | 0 | CS ÚRS 2019 01 |  | základní |  | 0 | 0 | 0 | 0 | 0 | 16 | K | 1 | ROZPOCET | 0 | 0 | 0 | 0 | 0 | 1 | 0 | 16 | 50
26 | K | 722290234 | Proplach a dezinfekce vodovodního potrubí do DN 80 | m | 10 |  | 0 | CS ÚRS 2019 01 |  | základní |  | 0 | 0 | 0 | 0 | 0 | 16 | K | 1 | ROZPOCET | 0 | 0 | 0 | 0 | 0 | 1 | 0 | 16 | 52
27 | K | 998722101 | Přesun hmot pro vnitřní vodovod v objektech v do 6 m | t | 0.039 |  | 0 | CS ÚRS 2019 01 |  | základní |  | 0 | 0 | 0 | 0 | 0 | 16 | K | 1 | ROZPOCET | 0 | 0 | 0 | 0 | 0 | 1 | 0 | 16 | 54
| D | 731 | kotelny |  |  |  | 0 |  |  |  |  | 0 |  | 0 |  | 0 | 2 | D | 0 | ROZPOCET | [6 empty] | 0
28 | K | 731249211 | Montáž rychlovyhřívacích agregátů na plynná paliva bez přípravy TUV | soubor | 3 |  | 0 | CS ÚRS 2019 01 |  | základní |  | 0 | 0 | 0 | 0 | 0 | 16 | K | 1 | ROZPOCET | 0 | 0 | 0 | 0 | 0 | 1 | 0 | 16 | 56
29 | M | 7312401 | Kondenzační kotel na z.plyn, modul. výkon 24,7-123,4 kW (50/30°C) vč. čerpadla a poj. ventilu 6 bar | SOUBOR | 3 |  | 0 | VLASTNÍ |  | základní |  | 0 | 0 | 0 | 0 | 0 | 32 | M | 1 | ROZPOCET | 0 | 0 | 0 | 0 | 0 | 1 | 0 | 16 | 58
30 | M | 7312402 | Modul pro externí řízení 0-10 V | KUS | 3 |  | 0 | VLASTNÍ |  | základní |  | 0 | 0 | 0 | 0 | 0 | 32 | M | 1 | ROZPOCET | 0 | 0 | 0 | 0 | 0 | 1 | 0 | 16 | 60
31 | M | 7312403 | Neutralizační jednotka kondenzátu do 360 kW vč. granulátu | SOUBOR | 1 |  | 0 | VLASTNÍ |  | základní |  | 0 | 0 | 0 | 0 | 0 | 32 | M | 1 | ROZPOCET | 0 | 0 | 0 | 0 | 0 | 1 | 0 | 16 | 62
32 | M | 7312404 | Základní sada kask. odkouření D250 pro 2 kotle | SOUBOR | 1 |  | 0 | VLASTNÍ |  | základní |  | 0 | 0 | 0 | 0 | 0 | 32 | M | 1 | ROZPOCET | 0 | 0 | 0 | 0 | 0 | 1 | 0 | 16 | 64
33 | M | 7312405 | Rozšířující sada kask. odkouření D250 pro 1 kotel | SOUBOR | 1 |  | 0 | VLASTNÍ |  | základní |  | 0 | 0 | 0 | 0 | 0 | 32 | M | 1 | ROZPOCET | 0 | 0 | 0 | 0 | 0 | 1 | 0 | 16 | 66
34 | M | 7312406 | Elektrická zpětná klapka D110 | kus | 3 |  | 0 | VLASTNÍ |  | základní |  | 0 | 0 | 0 | 0 | 0 | 32 | M | 1 | ROZPOCET | 0 | 0 | 0 | 0 | 0 | 1 | 0 | 16 | 68
35 | M | 7312407 | Sada napojení odkouření D250 na komín | soubor | 1 |  | 0 | VLASTNÍ |  | základní |  | 0 | 0 | 0 | 0 | 0 | 32 | M | 1 | ROZPOCET | 0 | 0 | 0 | 0 | 0 | 1 | 0 | 16 | 70
36 | M | 7312408 | Odkouření - koleno D250, 87° | kus | 1 |  | 0 | VLASTNÍ |  | základní |  | 0 | 0 | 0 | 0 | 0 | 32 | M | 1 | ROZPOCET | 0 | 0 | 0 | 0 | 0 | 1 | 0 | 16 | 72
37 | M | 7312409 | Odkouření - revizní T-kus D250 | kus | 1 |  | 0 | VLASTNÍ |  | základní |  | 0 | 0 | 0 | 0 | 0 | 32 | M | 1 | ROZPOCET | 0 | 0 | 0 | 0 | 0 | 1 | 0 | 16 | 74
38 | M | 7312410 | Odkouření - trubka PE D250, L 0,5m | kus | 1 |  | 0 | VLASTNÍ |  | základní |  | 0 | 0 | 0 | 0 | 0 | 32 | M | 1 | ROZPOCET | 0 | 0 | 0 | 0 | 0 | 1 | 0 | 16 | 76
39 | M | 7312411 | Odkouření - trubka PE D250, L 2m | kus | 11 |  | 0 | VLASTNÍ |  | základní |  | 0 | 0 | 0 | 0 | 0 | 32 | M | 1 | ROZPOCET | 0 | 0 | 0 | 0 | 0 | 1 | 0 | 16 | 78
40 | M | 7312412 | Odkouření - držák odstupu D250 (10 ks v bal.) | soubor | 1 |  | 0 | VLASTNÍ |  | základní |  | 0 | 0 | 0 | 0 | 0 | 32 | M | 1 | ROZPOCET | 0 | 0 | 0 | 0 | 0 | 1 | 0 | 16 | 80
41 | K | 998731101 | Přesun hmot pro kotelny v objektech v do 6 m | t | 0.3 |  | 0 | CS ÚRS 2019 01 |  | základní |  | 0 | 0 | 0 | 0 | 0 | 16 | K | 1 | ROZPOCET | 0 | 0 | 0 | 0 | 0 | 1 | 0 | 16 | 82
| D | 732 | strojovny |  |  |  | 0 |  |  |  |  | 0 |  | 0 |  | 0 | 2 | D | 0 | ROZPOCET | [6 empty] | 0
42 | K | 732111001 | Sdružený rozdělovač a sběrač pro 7 okruhů, modul 200, L= 4,0 m vč. montáže | SOUBOR | 1 |  | 0 | CS ÚRS 2019 01 |  | základní |  | 0 | 0 | 0 | 0 | 0 | 16 | K | 1 | ROZPOCET | 0 | 0 | 0 | 0 | 0 | 1 | 0 | 16 | 84
43 | M | 73210 | Stojanová konzola pro RS 200- 3 kusy | soubor | 1 |  | 0 | VLASTNÍ |  | základní |  | 0 | 0 | 0 | 0 | 0 | 32 | M | 1 | ROZPOCET | 0 | 0 | 0 | 0 | 0 | 1 | 0 | 16 | 86
44 | M | 73211 | Tepelná izolace PUR pro RS 200 | soubor | 1 |  | 0 | VLASTNÍ |  | základní |  | 0 | 0 | 0 | 0 | 0 | 32 | M | 1 | ROZPOCET | 0 | 0 | 0 | 0 | 0 | 1 | 0 | 16 | 88
45 | K | 732111002 | Akumulační nádoba 4000 l se 4 hrdly a rev. otvorem vč. montáže | SOUBOR | 3 |  | 0 | CS ÚRS 2019 01 |  | základní |  | 0 | 0 | 0 | 0 | 0 | 16 | K | 1 | ROZPOCET | 0 | 0 | 0 | 0 | 0 | 1 | 0 | 16 | 90
46 | M | 73212 | Průlez DN 150 pro akum. nádobu | soubor | 3 |  | 0 | VLASTNÍ |  | základní |  | 0 | 0 | 0 | 0 | 0 | 32 | M | 1 | ROZPOCET | 0 | 0 | 0 | 0 | 0 | 1 | 0 | 16 | 92
47 | M | 73213 | Přírubové hrdlo DN 65, PN 0,6 MPa | kus | 12 |  | 0 | VLASTNÍ |  | základní |  | 0 | 0 | 0 | 0 | 0 | 32 | M | 1 | ROZPOCET | 0 | 0 | 0 | 0 | 0 | 1 | 0 | 16 | 94
48 | M | 73214 | Nátrubek pro teploměr a tlakoměr 1/2" | kus | 12 |  | 0 | VLASTNÍ |  | základní |  | 0 | 0 | 0 | 0 | 0 | 32 | M | 1 | ROZPOCET | 0 | 0 | 0 | 0 | 0 | 1 | 0 | 16 | 96
49 | K | 732111003 | Expanzní automat s vakuovým odplyněním a doplňováním, s 1 čerpadlem, OS do 220 m3 vč. instalace | SOUBOR | 1 |  | 0 | CS ÚRS 2019 01 |  | základní |  | 0 | 0 | 0 | 0 | 0 | 16 | K | 1 | ROZPOCET | 0 | 0 | 0 | 0 | 0 | 1 | 0 | 16 | 98
50 | M | 73215 | Zásobní nádoba s vakem 800 l | kus | 1 |  | 0 | VLASTNÍ |  | základní |  | 0 | 0 | 0 | 0 | 0 | 32 | M | 1 | ROZPOCET | 0 | 0 | 0 | 0 | 0 | 1 | 0 | 16 | 100
51 | K | 732111004 | Hydraulický vyrovnávač tlaků HVDT 5, přírub. hrdla DN 125 vč. montáže | SOUBOR | 1 |  | 0 | CS ÚRS 2019 01 |  | základní |  | 0 | 0 | 0 | 0 | 0 | 16 | K | 1 | ROZPOCET | 0 | 0 | 0 | 0 | 0 | 1 | 0 | 16 | 102
52 | K | 732111005 | Deskový výměník pájený 210 kW, 90/70-65/85° vč. montáže | SOUBOR | 1 |  | 0 | CS ÚRS 2019 01 |  | základní |  | 0 | 0 | 0 | 0 | 0 | 16 | K | 1 | ROZPOCET | 0 | 0 | 0 | 0 | 0 | 1 | 0 | 16 | 104
53 | M | 73216 | Tepelná izolace PUR desk. výměníku | kus | 1 |  | 0 | VLASTNÍ |  | základní |  | 0 | 0 | 0 | 0 | 0 | 32 | M | 1 | ROZPOCET | 0 | 0 | 0 | 0 | 0 | 1 | 0 | 16 | 106
54 | K | 732111006 | Tlak.expanzní nádoba s membránou 35 l, PN 0,6MPa, vč. montáže | soubor | 1 |  | 0 | CS ÚRS 2019 01 |  | základní |  | 0 | 0 | 0 | 0 | 0 | 16 | K | 1 | ROZPOCET | 0 | 0 | 0 | 0 | 0 | 1 | 0 | 16 | 108
55 | K | 732111007 | Automatická chemická úprava vody- sestava viz níže vč. montáže a zprovoznění | soubor | 1 |  | 0 | CS ÚRS 2019 01 |  | základní |  | 0 | 0 | 0 | 0 | 0 | 16 | K | 1 | ROZPOCET | 0 | 0 | 0 | 0 | 0 | 1 | 0 | 16 | 110
56 | M | 73217 | Mechanický předfiltr 1" | kus | 1 |  | 0 | VLASTNÍ |  | základní |  | 0 | 0 | 0 | 0 | 0 | 32 | M | 1 | ROZPOCET | 0 | 0 | 0 | 0 | 0 | 1 | 0 | 16 | 112
57 | M | 73218 | Systémový oddělovač 3/4" | kus | 1 |  | 0 | VLASTNÍ |  | základní |  | 0 | 0 | 0 | 0 | 0 | 32 | M | 1 | ROZPOCET | 0 | 0 | 0 | 0 | 0 | 1 | 0 | 16 | 114
58 | M | 73219 | Automat. změkčovací filtr Qmax 1 m3 vč. příslušenství | soubor | 1 |  | 0 | VLASTNÍ |  | základní |  | 0 | 0 | 0 | 0 | 0 | 32 | M | 1 | ROZPOCET | 0 | 0 | 0 | 0 | 0 | 1 | 0 | 16 | 116
59 | M | 73220 | Instal. armatury pro napojení změk. filtru | soubor | 1 |  | 0 | VLASTNÍ |  | základní |  | 0 | 0 | 0 | 0 | 0 | 32 | M | 1 | ROZPOCET | 0 | 0 | 0 | 0 | 0 | 1 | 0 | 16 | 118
60 | M | 73221 | Dávkovací čerpadlo vč. příslušenství | soubor | 1 |  | 0 | VLASTNÍ |  | základní |  | 0 | 0 | 0 | 0 | 0 | 32 | M | 1 | ROZPOCET | 0 | 0 | 0 | 0 | 0 | 1 | 0 | 16 | 120
61 | M | 73222 | Zásobní nádrž 50 l pro dávk. čerpadlo | kus | 1 |  | 0 | VLASTNÍ |  | základní |  | 0 | 0 | 0 | 0 | 0 | 32 | M | 1 | ROZPOCET | 0 | 0 | 0 | 0 | 0 | 1 | 0 | 16 | 122
62 | M | 73223 | Chemie pro 1. napuštění- 50 kg regen. sůl, 20 kg pohlc. O2 se stabilizátorem pH a tvrdosti | soubor | 1 |  | 0 | VLASTNÍ |  | základní |  | 0 | 0 | 0 | 0 | 0 | 32 | M | 1 | ROZPOCET | 0 | 0 | 0 | 0 | 0 | 1 | 0 | 16 | 124
63 | K | 732429212 | Čerpadla teplovodní montáž čerpadel (do potrubí) ostatních typů mokroběžných závitových DN 25 | soubor | 21 |  | 0 | CS ÚRS 2019 01 |  | základní |  | 0 | 0 | 0 | 0 | 0 | 16 | K | 1 | ROZPOCET | 0 | 0 | 0 | 0 | 0 | 1 | 0 | 16 | 126
64 | M | 73224 | Čerpadlo s el.regul.otáček, DN 25, Q 1,4 m3/h, H 2 m, P 4-20 W, 230 V | KUS | 17 |  | 0 | VLASTNÍ |  | základní |  | 0 | 0 | 0 | 0 | 0 | 32 | M | 1 | ROZPOCET | 0 | 0 | 0 | 0 | 0 | 1 | 0 | 16 | 128
65 | M | 73225 | Čerpadlo s el.regul.otáček, DN 25, Q 2,2 m3/h, H 2 m, P 4-40 W, 230 V | KUS | 1 |  | 0 | VLASTNÍ |  | základní |  | 0 | 0 | 0 | 0 | 0 | 32 | M | 1 | ROZPOCET | 0 | 0 | 0 | 0 | 0 | 1 | 0 | 16 | 130
66 | M | 73226 | Čerpadlo s el.regul.otáček, DN 25, Q 0,6 m3/h, H 4,3 m, P 3-40 W, 230 V | KUS | 3 |  | 0 | VLASTNÍ |  | základní |  | 0 | 0 | 0 | 0 | 0 | 32 | M | 1 | ROZPOCET | 0 | 0 | 0 | 0 | 0 | 1 | 0 | 16 | 132
67 | K | 732429215 | Čerpadla teplovodní montáž čerpadel (do potrubí) ostatních typů mokroběžných závitových DN 32 | soubor | 2 |  | 0 | CS ÚRS 2019 01 |  | základní |  | 0 | 0 | 0 | 0 | 0 | 16 | K | 1 | ROZPOCET | 0 | 0 | 0 | 0 | 0 | 1 | 0 | 16 | 134
68 | M | 73227 | Čerpadlo s el.regul.otáček, DN 32, Q 3,4 m3/h, H 6 m, P 9-125 W, 230 V | KUS | 2 |  | 0 | VLASTNÍ |  | základní |  | 0 | 0 | 0 | 0 | 0 | 32 | M | 1 | ROZPOCET | 0 | 0 | 0 | 0 | 0 | 1 | 0 | 16 | 136
69 | K | 732429225 | Čerpadla teplovodní montáž čerpadel (do potrubí) ostatních typů mokroběžných přírubových jednodílných DN 50 | soubor | 2 |  | 0 | CS ÚRS 2019 01 |  | základní |  | 0 | 0 | 0 | 0 | 0 | 16 | K | 1 | ROZPOCET | 0 | 0 | 0 | 0 | 0 | 1 | 0 | 16 | 138
70 | M | 73228 | Čerpadlo s el.regul.otáček, DN 50, Q 9,2 m3/h, H 4 m, P 12-310 W, 230 V | KUS | 1 |  | 0 | VLASTNÍ |  | základní |  | 0 | 0 | 0 | 0 | 0 | 32 | M | 1 | ROZPOCET | 0 | 0 | 0 | 0 | 0 | 1 | 0 | 16 | 140
71 | M | 73229 | Modul pro externí řízení čerpadla 0-10 V | KUS | 1 |  | 0 | VLASTNÍ |  | základní |  | 0 | 0 | 0 | 0 | 0 | 32 | M | 1 | ROZPOCET | 0 | 0 | 0 | 0 | 0 | 1 | 0 | 16 | 142
72 | M | 73230 | Čerpadlo s el.regul.otáček, DN 50, Q 12,9 m3/h, H 4,5 m, P 25-490 W, 230 V | KUS | 1 |  | 0 | VLASTNÍ |  | základní |  | 0 | 0 | 0 | 0 | 0 | 32 | M | 1 | ROZPOCET | 0 | 0 | 0 | 0 | 0 | 1 | 0 | 16 | 144
73 | K | 732219301 | Montáž ohříváku vody stojatého | soubor | 1 |  | 0 | CS ÚRS 2019 01 |  | základní |  | 0 | 0 | 0 | 0 | 0 | 16 | K | 1 | ROZPOCET | 0 | 0 | 0 | 0 | 0 | 1 | 0 | 16 | 146
74 | M | 73231 | Nepřímotopný zásobník TV, objem 400 l, výkon min.30 kW | SOUBOR | 1 |  | 0 | VLASTNÍ |  | základní |  | 0 | 0 | 0 | 0 | 0 | 32 | M | 1 | ROZPOCET | 0 | 0 | 0 | 0 | 0 | 1 | 0 | 16 | 148
75 | K | 998732101 | Přesun hmot pro strojovny v objektech v do 6 m | t | 4.026 |  | 0 | CS ÚRS 2019 01 |  | základní |  | 0 | 0 | 0 | 0 | 0 | 16 | K | 1 | ROZPOCET | 0 | 0 | 0 | 0 | 0 | 1 | 0 | 16 | 150
| D | 733 | POTRUBí |  |  |  | 0 |  |  |  |  | 0 |  | 0 |  | 0 | 2 | D | 0 | ROZPOCET | [6 empty] | 0
76 | K | 733121118 | Potrubí ocelové hladké bezešvé běžné nízkotlaké D 57x2,9 | m | 345 |  | 0 | CS ÚRS 2019 01 |  | základní |  | 0 | 0 | 0 | 0 | 0 | 16 | K | 1 | ROZPOCET | 0 | 0 | 0 | 0 | 0 | 1 | 0 | 16 | 152
77 | K | 733121222 | Potrubí ocelové hladké bezešvé v kotelnách nebo strojovnách D 76x3,2 | m | 205 |  | 0 | CS ÚRS 2019 01 |  | základní |  | 0 | 0 | 0 | 0 | 0 | 16 | K | 1 | ROZPOCET | 0 | 0 | 0 | 0 | 0 | 1 | 0 | 16 | 154
78 | K | 733121225 | Potrubí ocelové hladké bezešvé v kotelnách nebo strojovnách D 89x3,6 | m | 10 |  | 0 | CS ÚRS 2019 01 |  | základní |  | 0 | 0 | 0 | 0 | 0 | 16 | K | 1 | ROZPOCET | 0 | 0 | 0 | 0 | 0 | 1 | 0 | 16 | 156
79 | K | 733121228 | Potrubí ocelové hladké bezešvé v kotelnách nebo strojovnách D 108x4,0 | m | 10 |  | 0 | CS ÚRS 2019 01 |  | základní |  | 0 | 0 | 0 | 0 | 0 | 16 | K | 1 | ROZPOCET | 0 | 0 | 0 | 0 | 0 | 1 | 0 | 16 | 158
80 | K | 733121232 | Potrubí ocelové hladké bezešvé v kotelnách nebo strojovnách D 133x4,5 | m | 65 |  | 0 | CS ÚRS 2019 01 |  | základní |  | 0 | 0 | 0 | 0 | 0 | 16 | K | 1 | ROZPOCET | 0 | 0 | 0 | 0 | 0 | 1 | 0 | 16 | 160
81 | K | 733122202 | Potrubí z uhlíkové oceli hladké spojované lisováním D 15/1,2 | m | 560 |  | 0 | CS ÚRS 2019 01 |  | základní |  | 0 | 0 | 0 | 0 | 0 | 16 | K | 1 | ROZPOCET | 0 | 0 | 0 | 0 | 0 | 1 | 0 | 16 | 162
82 | K | 733122203 | Potrubí z uhlíkové oceli hladké spojované lisováním D 18/1,5 | m | 210 |  | 0 | CS ÚRS 2019 01 |  | základní |  | 0 | 0 | 0 | 0 | 0 | 16 | K | 1 | ROZPOCET | 0 | 0 | 0 | 0 | 0 | 1 | 0 | 16 | 164
83 | K | 733122204 | Potrubí z uhlíkové oceli hladké spojované lisováním D 22/1,5 | m | 195 |  | 0 | CS ÚRS 2019 01 |  | základní |  | 0 | 0 | 0 | 0 | 0 | 16 | K | 1 | ROZPOCET | 0 | 0 | 0 | 0 | 0 | 1 | 0 | 16 | 166
84 | K | 733122205 | Potrubí z uhlíkové oceli hladké spojované lisováním D 28/1,5 | m | 355 |  | 0 | CS ÚRS 2019 01 |  | základní |  | 0 | 0 | 0 | 0 | 0 | 16 | K | 1 | ROZPOCET | 0 | 0 | 0 | 0 | 0 | 1 | 0 | 16 | 168
85 | K | 733122206 | Potrubí z uhlíkové oceli hladké spojované lisováním D 35/1,5 | m | 240 |  | 0 | CS ÚRS 2019 01 |  | základní |  | 0 | 0 | 0 | 0 | 0 | 16 | K | 1 | ROZPOCET | 0 | 0 | 0 | 0 | 0 | 1 | 0 | 16 | 170
86 | K | 733122207 | Potrubí z uhlíkové oceli hladké spojované lisováním D 42/1,5 | m | 95 |  | 0 | CS ÚRS 2019 01 |  | základní |  | 0 | 0 | 0 | 0 | 0 | 16 | K | 1 | ROZPOCET | 0 | 0 | 0 | 0 | 0 | 1 | 0 | 16 | 172
87 | K | 733190107 | Zkouška těsnosti potrubí ocelové do DN 40 | m | 1655 |  | 0 | CS ÚRS 2019 01 |  | základní |  | 0 | 0 | 0 | 0 | 0 | 16 | K | 1 | ROZPOCET | 0 | 0 | 0 | 0 | 0 | 1 | 0 | 16 | 174
88 | K | 733190219 | Zkouška těsnosti potrubí ocelové hladké přes D 51x2,6 do D 60,3x2,9 | m | 345 |  | 0 | CS ÚRS 2019 01 |  | základní |  | 0 | 0 | 0 | 0 | 0 | 16 | K | 1 | ROZPOCET | 0 | 0 | 0 | 0 | 0 | 1 | 0 | 16 | 176
89 | K | 733190225 | Zkouška těsnosti potrubí ocelové hladké přes D 60,3x2,9 do D 89x5,0 | m | 215 |  | 0 | CS ÚRS 2019 01 |  | základní |  | 0 | 0 | 0 | 0 | 0 | 16 | K | 1 | ROZPOCET | 0 | 0 | 0 | 0 | 0 | 1 | 0 | 16 | 178
90 | K | 733190232 | Zkouška těsnosti potrubí ocelové hladké přes D 89x5,0 do D 133x5,0 | m | 75 |  | 0 | CS ÚRS 2019 01 |  | základní |  | 0 | 0 | 0 | 0 | 0 | 16 | K | 1 | ROZPOCET | 0 | 0 | 0 | 0 | 0 | 1 | 0 | 16 | 180
91 | K | 733113113 | Příplatek k porubí z trubek ocelových za zhotovení přípojky DN 15 | kus | 178 |  | 0 | CS ÚRS 2019 01 |  | základní |  | 0 | 0 | 0 | 0 | 0 | 16 | K | 1 | ROZPOCET | 0 | 0 | 0 | 0 | 0 | 1 | 0 | 16 | 182
92 | K | 733113114 | Příplatek k porubí z trubek ocelových za zhotovení přípojky DN 20 | kus | 8 |  | 0 | CS ÚRS 2019 01 |  | základní |  | 0 | 0 | 0 | 0 | 0 | 16 | K | 1 | ROZPOCET | 0 | 0 | 0 | 0 | 0 | 1 | 0 | 16 | 184
93 | K | 733113115 | Příplatek k porubí z trubek ocelových za zhotovení přípojky DN 25 | kus | 10 |  | 0 | CS ÚRS 2019 01 |  | základní |  | 0 | 0 | 0 | 0 | 0 | 16 | K | 1 | ROZPOCET | 0 | 0 | 0 | 0 | 0 | 1 | 0 | 16 | 186
94 | K | 733113116 | Příplatek k porubí z trubek ocelových za zhotovení přípojky DN 32 | kus | 4 |  | 0 | CS ÚRS 2019 01 |  | základní |  | 0 | 0 | 0 | 0 | 0 | 16 | K | 1 | ROZPOCET | 0 | 0 | 0 | 0 | 0 | 1 | 0 | 16 | 188
95 | K | 733113117 | Příplatek k porubí z trubek ocelových za zhotovení přípojky DN 40 | kus | 2 |  | 0 | CS ÚRS 2019 01 |  | základní |  | 0 | 0 | 0 | 0 | 0 | 16 | K | 1 | ROZPOCET | 0 | 0 | 0 | 0 | 0 | 1 | 0 | 16 | 190
96 | K | 733141103 | Odvzdušňovací nádoba z trubek ocelových DN 65 | kus | 10 |  | 0 | CS ÚRS 2019 01 |  | základní |  | 0 | 0 | 0 | 0 | 0 | 16 | K | 1 | ROZPOCET | 0 | 0 | 0 | 0 | 0 | 1 | 0 | 16 | 192
97 | K | 733193928 | Zaslepení potrubí ocelového hladkého dýnkem D 108 | kus | 2 |  | 0 | CS ÚRS 2019 01 |  | základní |  | 0 | 0 | 0 | 0 | 0 | 16 | K | 1 | ROZPOCET | 0 | 0 | 0 | 0 | 0 | 1 | 0 | 16 | 194
98 | K | 733193932 | Zaslepení potrubí ocelového hladkého dýnkem D 133 | kus | 2 |  | 0 | CS ÚRS 2019 01 |  | základní |  | 0 | 0 | 0 | 0 | 0 | 16 | K | 1 | ROZPOCET | 0 | 0 | 0 | 0 | 0 | 1 | 0 | 16 | 196
99 | K | 7333210 | Montáž rozvodů pro otopná tělesa z plastových trubek | soubor | 1 |  | 0 | CS ÚRS 2019 01 |  | základní |  | 0 | 0 | 0 | 0 | 0 | 16 | K | 1 | ROZPOCET | 0 | 0 | 0 | 0 | 0 | 1 | 0 | 16 | 198
100 | M | 7333211 | Polybuténová trubka D15/1,5 v PVC ochr. trubce D25 | m | 2120 |  | 0 | VLASTNÍ |  | základní |  | 0 | 0 | 0 | 0 | 0 | 32 | M | 1 | ROZPOCET | 0 | 0 | 0 | 0 | 0 | 1 | 0 | 16 | 200
101 | M | 7333212 | Press spojka D15/15 | kus | 10 |  | 0 | VLASTNÍ |  | základní |  | 0 | 0 | 0 | 0 | 0 | 32 | M | 1 | ROZPOCET | 0 | 0 | 0 | 0 | 0 | 1 | 0 | 16 | 202
102 | M | 7333213 | Rozdělovač prostý z ponikl. mosazi 1" s vývody Eurokonus 3/4", 3 okruhy | kus | 2 |  | 0 | VLASTNÍ |  | základní |  | 0 | 0 | 0 | 0 | 0 | 32 | M | 1 | ROZPOCET | 0 | 0 | 0 | 0 | 0 | 1 | 0 | 16 | 204
103 | M | 7333214 | Rozdělovač prostý z ponikl. mosazi 1" s vývody Eurokonus 3/4", 4 okruhy | kus | 2 |  | 0 | VLASTNÍ |  | základní |  | 0 | 0 | 0 | 0 | 0 | 32 | M | 1 | ROZPOCET | 0 | 0 | 0 | 0 | 0 | 1 | 0 | 16 | 206
104 | M | 7333215 | Rozdělovač prostý z ponikl. mosazi 1" s vývody Eurokonus 3/4", 5 okruhů | kus | 2 |  | 0 | VLASTNÍ |  | základní |  | 0 | 0 | 0 | 0 | 0 | 32 | M | 1 | ROZPOCET | 0 | 0 | 0 | 0 | 0 | 1 | 0 | 16 | 208
105 | M | 7333216 | Rozdělovač prostý z ponikl. mosazi 1" s vývody Eurokonus 3/4", 6 okruhů | kus | 4 |  | 0 | VLASTNÍ |  | základní |  | 0 | 0 | 0 | 0 | 0 | 32 | M | 1 | ROZPOCET | 0 | 0 | 0 | 0 | 0 | 1 | 0 | 16 | 210
106 | M | 7333217 | Rozdělovač prostý z ponikl. mosazi 1" s vývody Eurokonus 3/4", 7 okruhů | kus | 4 |  | 0 | VLASTNÍ |  | základní |  | 0 | 0 | 0 | 0 | 0 | 32 | M | 1 | ROZPOCET | 0 | 0 | 0 | 0 | 0 | 1 | 0 | 16 | 212
107 | M | 7333218 | Rozdělovač prostý z ponikl. mosazi 1" s vývody Eurokonus 3/4", 10 okruhů | kus | 2 |  | 0 | VLASTNÍ |  | základní |  | 0 | 0 | 0 | 0 | 0 | 32 | M | 1 | ROZPOCET | 0 | 0 | 0 | 0 | 0 | 1 | 0 | 16 | 214
108 | M | 7333219 | Ukončení rozdělovače garniturou 1" s automat. odvzd. a vypouštěním | soubor | 16 |  | 0 | VLASTNÍ |  | základní |  | 0 | 0 | 0 | 0 | 0 | 32 | M | 1 | ROZPOCET | 0 | 0 | 0 | 0 | 0 | 1 | 0 | 16 | 216
109 | M | 7333220 | Upevňovací konzola rozdělovače 1" | kus | 16 |  | 0 | VLASTNÍ |  | základní |  | 0 | 0 | 0 | 0 | 0 | 32 | M | 1 | ROZPOCET | 0 | 0 | 0 | 0 | 0 | 1 | 0 | 16 | 218
110 | M | 7333221 | Napojovací press kus ot. těles PB D15 na přesnou ocel. tr. D15, tvar "L" délky 300mm | pár | 48 |  | 0 | VLASTNÍ |  | základní |  | 0 | 0 | 0 | 0 | 0 | 32 | M | 1 | ROZPOCET | 0 | 0 | 0 | 0 | 0 | 1 | 0 | 16 | 220
111 | M | 7333222 | Vodicí oblouk pro trubky D25 | kus | 96 |  | 0 | VLASTNÍ |  | základní |  | 0 | 0 | 0 | 0 | 0 | 32 | M | 1 | ROZPOCET | 0 | 0 | 0 | 0 | 0 | 1 | 0 | 16 | 222
112 | M | 7333223 | Svěrné šroubení D15/ EK 3/4" | kus | 192 |  | 0 | VLASTNÍ |  | základní |  | 0 | 0 | 0 | 0 | 0 | 32 | M | 1 | ROZPOCET | 0 | 0 | 0 | 0 | 0 | 1 | 0 | 16 | 224
113 | K | 7333230 | Montáž podlahové temperace | soubor | 1 |  | 0 | CS ÚRS 2019 01 |  | základní |  | 0 | 0 | 0 | 0 | 0 | 16 | K | 1 | ROZPOCET | 0 | 0 | 0 | 0 | 0 | 1 | 0 | 16 | 226
114 | M | 7333231 | SYSTEMOVA DESKA BEZ TEP IZOLACE, ROZTEC TRUBEK 75 mm | M2 | 1445 |  | 0 | VLASTNÍ |  | základní |  | 0 | 0 | 0 | 0 | 0 | 32 | M | 1 | ROZPOCET | 0 | 0 | 0 | 0 | 0 | 1 | 0 | 16 | 228
115 | M | 7333232 | TRUBKA POLYBUTENOVA 15/1,5 | M | 8750 |  | 0 | VLASTNÍ |  | základní |  | 0 | 0 | 0 | 0 | 0 | 32 | M | 1 | ROZPOCET | 0 | 0 | 0 | 0 | 0 | 1 | 0 | 16 | 230
116 | M | 7333234 | DILATACNI PAS | M | 1720 |  | 0 | VLASTNÍ |  | základní |  | 0 | 0 | 0 | 0 | 0 | 32 | M | 1 | ROZPOCET | 0 | 0 | 0 | 0 | 0 | 1 | 0 | 16 | 232
117 | M | 7333235 | ADAPTER 15/1,5 NA EK 3/4" | KUS | 164 |  | 0 | VLASTNÍ |  | základní |  | 0 | 0 | 0 | 0 | 0 | 32 | M | 1 | ROZPOCET | 0 | 0 | 0 | 0 | 0 | 1 | 0 | 16 | 234
118 | M | 7333236 | PRESS SPOJKA 15/15 | KUS | 50 |  | 0 | VLASTNÍ |  | základní |  | 0 | 0 | 0 | 0 | 0 | 32 | M | 1 | ROZPOCET | 0 | 0 | 0 | 0 | 0 | 1 | 0 | 16 | 236
119 | M | 7333237 | OCHRANNA TR GT-SR 25 | m | 328 |  | 0 | VLASTNÍ |  | základní |  | 0 | 0 | 0 | 0 | 0 | 32 | M | 1 | ROZPOCET | 0 | 0 | 0 | 0 | 0 | 1 | 0 | 16 | 238
120 | M | 7333238 | ROZDELOVAC PODL VYTAPENI S AUTOMAT.REGUL.PRŮTOKU (ROZSAH 30-300l/h), 5 OKRUHU | soubor | 1 |  | 0 | VLASTNÍ |  | základní |  | 0 | 0 | 0 | 0 | 0 | 32 | M | 1 | ROZPOCET | 0 | 0 | 0 | 0 | 0 | 1 | 0 | 16 | 240
121 | M | 7333239 | ROZDELOVAC PODL VYTAPENI S AUTOMAT.REGUL.PRŮTOKU (ROZSAH 30-300l/h), 6 OKRUHU | soubor | 1 |  | 0 | VLASTNÍ |  | základní |  | 0 | 0 | 0 | 0 | 0 | 32 | M | 1 | ROZPOCET | 0 | 0 | 0 | 0 | 0 | 1 | 0 | 16 | 242
122 | M | 7333240 | ROZDELOVAC PODL VYTAPENI S AUTOMAT.REGUL.PRŮTOKU (ROZSAH 30-300l/h), 7 OKRUHU | soubor | 3 |  | 0 | VLASTNÍ |  | základní |  | 0 | 0 | 0 | 0 | 0 | 32 | M | 1 | ROZPOCET | 0 | 0 | 0 | 0 | 0 | 1 | 0 | 16 | 244
123 | M | 7333241 | ROZDELOVAC PODL VYTAPENI S AUTOMAT.REGUL.PRŮTOKU (ROZSAH 30-300l/h), 8 OKRUHU | soubor | 2 |  | 0 | VLASTNÍ |  | základní |  | 0 | 0 | 0 | 0 | 0 | 32 | M | 1 | ROZPOCET | 0 | 0 | 0 | 0 | 0 | 1 | 0 | 16 | 246
124 | M | 7333242 | ROZDELOVAC PODL VYTAPENI S AUTOMAT.REGUL.PRŮTOKU (ROZSAH 30-300l/h), 11 OKRUHU | soubor | 1 |  | 0 | VLASTNÍ |  | základní |  | 0 | 0 | 0 | 0 | 0 | 32 | M | 1 | ROZPOCET | 0 | 0 | 0 | 0 | 0 | 1 | 0 | 16 | 248
125 | M | 7333243 | ROZDELOVAC PODL VYTAPENI S AUTOMAT.REGUL.PRŮTOKU (ROZSAH 30-300l/h), 12 OKRUHU | soubor | 2 |  | 0 | VLASTNÍ |  | základní |  | 0 | 0 | 0 | 0 | 0 | 32 | M | 1 | ROZPOCET | 0 | 0 | 0 | 0 | 0 | 1 | 0 | 16 | 250
126 | M | 7333244 | PRIPOJ SET K ROZDELOVACI S VYVAZ VENTILEM A KUL KOHOUTEM | soubor | 10 |  | 0 | VLASTNÍ |  | základní |  | 0 | 0 | 0 | 0 | 0 | 32 | M | 1 | ROZPOCET | 0 | 0 | 0 | 0 | 0 | 1 | 0 | 16 | 252
127 | M | 7333245 | PODOMITKOVA SKRIN ROZDELOVACE DO 4 OKRUHU | soubor | 4 |  | 0 | VLASTNÍ |  | základní |  | 0 | 0 | 0 | 0 | 0 | 32 | M | 1 | ROZPOCET | 0 | 0 | 0 | 0 | 0 | 1 | 0 | 16 | 254
128 | M | 7333246 | PODOMITKOVA SKRIN ROZDELOVACE PRO 5-7 OKRUHU | soubor | 15 |  | 0 | VLASTNÍ |  | základní |  | 0 | 0 | 0 | 0 | 0 | 32 | M | 1 | ROZPOCET | 0 | 0 | 0 | 0 | 0 | 1 | 0 | 16 | 256
129 | M | 7333247 | PODOMITKOVA SKRIN ROZDELOVACE PRO 8-10 OKRUHU | soubor | 4 |  | 0 | VLASTNÍ |  | základní |  | 0 | 0 | 0 | 0 | 0 | 32 | M | 1 | ROZPOCET | 0 | 0 | 0 | 0 | 0 | 1 | 0 | 16 | 258
130 | M | 7333248 | PODOMITKOVA SKRIN ROZDELOVACE PRO 11-12 OKRUHU | soubor | 3 |  | 0 | VLASTNÍ |  | základní |  | 0 | 0 | 0 | 0 | 0 | 32 | M | 1 | ROZPOCET | 0 | 0 | 0 | 0 | 0 | 1 | 0 | 16 | 260
131 | K | 733391101 | Zkouška těsnosti potrubí plastové do D 32x2,9 | m | 10870 |  | 0 | CS ÚRS 2019 01 |  | základní |  | 0 | 0 | 0 | 0 | 0 | 16 | K | 1 | ROZPOCET | 0 | 0 | 0 | 0 | 0 | 1 | 0 | 16 | 262
132 | K | 998733103 | Přesun hmot pro rozvody potrubí v objektech v do 24 m | t | 14.277 |  | 0 | CS ÚRS 2019 01 |  | základní |  | 0 | 0 | 0 | 0 | 0 | 16 | K | 1 | ROZPOCET | 0 | 0 | 0 | 0 | 0 | 1 | 0 | 16 | 264
| D | 734 | ARMATURY |  |  |  | 0 |  |  |  |  | 0 |  | 0 |  | 0 | 2 | D | 0 | ROZPOCET | [6 empty] | 0
133 | K | 734209103 | Montáž armatury závitové s jedním závitem G 1/2 | kus | 85 |  | 0 | CS ÚRS 2019 01 |  | základní |  | 0 | 0 | 0 | 0 | 0 | 16 | K | 1 | ROZPOCET | 0 | 0 | 0 | 0 | 0 | 1 | 0 | 16 | 266
134 | M | 7342011 | Automatická odvzdušňovací ventil, 1/2" | KUS | 20 |  | 0 | VLASTNÍ |  | základní |  | 0 | 0 | 0 | 0 | 0 | 32 | M | 1 | ROZPOCET | 0 | 0 | 0 | 0 | 0 | 1 | 0 | 16 | 268
135 | M | 7342012 | Vypouštěcí kulový kohout, 1/2" | KUS | 65 |  | 0 | VLASTNÍ |  | základní |  | 0 | 0 | 0 | 0 | 0 | 32 | M | 1 | ROZPOCET | 0 | 0 | 0 | 0 | 0 | 1 | 0 | 16 | 270
136 | K | 734209104 | Montáž armatury závitové s jedním závitem G 3/4 | kus | 18 |  | 0 | CS ÚRS 2019 01 |  | základní |  | 0 | 0 | 0 | 0 | 0 | 16 | K | 1 | ROZPOCET | 0 | 0 | 0 | 0 | 0 | 1 | 0 | 16 | 272
137 | M | 7342013 | Vypouštěcí kulový kohout, 3/4" | KUS | 18 |  | 0 | VLASTNÍ |  | základní |  | 0 | 0 | 0 | 0 | 0 | 32 | M | 1 | ROZPOCET | 0 | 0 | 0 | 0 | 0 | 1 | 0 | 16 | 274
138 | K | 734209112 | Montáž armatury závitové s dvěma závity G 3/8 | kus | 8 |  | 0 | CS ÚRS 2019 01 |  | základní |  | 0 | 0 | 0 | 0 | 0 | 16 | K | 1 | ROZPOCET | 0 | 0 | 0 | 0 | 0 | 1 | 0 | 16 | 276
139 | M | 7342014 | Regulační radiátorové šroubení přímé, kvs 1,31, 3/8" | KUS | 7 |  | 0 | VLASTNÍ |  | základní |  | 0 | 0 | 0 | 0 | 0 | 32 | M | 1 | ROZPOCET | 0 | 0 | 0 | 0 | 0 | 1 | 0 | 16 | 278
140 | M | 7342015 | Vyvažovací ventil s vypouštěním, 0-4 ot., kvs 1,33, 3/8" | KUS | 1 |  | 0 | VLASTNÍ |  | základní |  | 0 | 0 | 0 | 0 | 0 | 32 | M | 1 | ROZPOCET | 0 | 0 | 0 | 0 | 0 | 1 | 0 | 16 | 280
141 | K | 734209113 | Montáž armatury závitové s dvěma závity G 1/2 | kus | 204 |  | 0 | CS ÚRS 2019 01 |  | základní |  | 0 | 0 | 0 | 0 | 0 | 16 | K | 1 | ROZPOCET | 0 | 0 | 0 | 0 | 0 | 1 | 0 | 16 | 282
142 | M | 7342016 | Radiátorový ventil s automat. regul. průtoku 10-150 l/h, přímý 1/2" | KUS | 6 |  | 0 | VLASTNÍ |  | základní |  | 0 | 0 | 0 | 0 | 0 | 32 | M | 1 | ROZPOCET | 0 | 0 | 0 | 0 | 0 | 1 | 0 | 16 | 284
143 | M | 7342017 | Radiátorový ventil s automat. regul. průtoku 10-150 l/h, rohový 1/2" | KUS | 7 |  | 0 | VLASTNÍ |  | základní |  | 0 | 0 | 0 | 0 | 0 | 32 | M | 1 | ROZPOCET | 0 | 0 | 0 | 0 | 0 | 1 | 0 | 16 | 286
144 | M | 7342018 | Radiátorový ventil pro OT se střed.připojem s automat. regul. průtoku 10-150 l/h, přímý 1/2" | KUS | 1 |  | 0 | VLASTNÍ |  | základní |  | 0 | 0 | 0 | 0 | 0 | 32 | M | 1 | ROZPOCET | 0 | 0 | 0 | 0 | 0 | 1 | 0 | 16 | 288
145 | M | 7342019 | Radiátorový ventil pro OT se střed.připojem, kv 0,025-0,60, přímý 1/2" | KUS | 5 |  | 0 | VLASTNÍ |  | základní |  | 0 | 0 | 0 | 0 | 0 | 32 | M | 1 | ROZPOCET | 0 | 0 | 0 | 0 | 0 | 1 | 0 | 16 | 290
146 | M | 7342020 | Regulační radiátorové šroubení přímé, kvs 1,74, 1/2" | KUS | 92 |  | 0 | VLASTNÍ |  | základní |  | 0 | 0 | 0 | 0 | 0 | 32 | M | 1 | ROZPOCET | 0 | 0 | 0 | 0 | 0 | 1 | 0 | 16 | 292
147 | M | 7342021 | Regulační radiátorové šroubení rohové, kvs 1,74, 1/2" | KUS | 7 |  | 0 | VLASTNÍ |  | základní |  | 0 | 0 | 0 | 0 | 0 | 32 | M | 1 | ROZPOCET | 0 | 0 | 0 | 0 | 0 | 1 | 0 | 16 | 294
148 | M | 7342022 | Regulační radiátorové šroubení "H" s automat. regul. průtoku 10-150 l/h přímé, 1/2" | KUS | 21 |  | 0 | VLASTNÍ |  | základní |  | 0 | 0 | 0 | 0 | 0 | 32 | M | 1 | ROZPOCET | 0 | 0 | 0 | 0 | 0 | 1 | 0 | 16 | 296
149 | M | 7342023 | Kulový uzavírací kohout 1/2" | KUS | 12 |  | 0 | VLASTNÍ |  | základní |  | 0 | 0 | 0 | 0 | 0 | 32 | M | 1 | ROZPOCET | 0 | 0 | 0 | 0 | 0 | 1 | 0 | 16 | 298
150 | M | 7342024 | Automat.vyvažovací a reg.ventil s EQM char., zdvih 4 mm, 92-480 l/h, 1/2" | KUS | 9 |  | 0 | VLASTNÍ |  | základní |  | 0 | 0 | 0 | 0 | 0 | 32 | M | 1 | ROZPOCET | 0 | 0 | 0 | 0 | 0 | 1 | 0 | 16 | 300
151 | M | 7342025 | Vyvažovací ventil s vypouštěním, 0-4 ot., kvs 2,56, 1/2" | KUS | 5 |  | 0 | VLASTNÍ |  | základní |  | 0 | 0 | 0 | 0 | 0 | 32 | M | 1 | ROZPOCET | 0 | 0 | 0 | 0 | 0 | 1 | 0 | 16 | 302
152 | M | 7342026 | Vyvažovací ventil bez vypouštění, 0-4 ot., kvs 2,56, 1/2" | KUS | 10 |  | 0 | VLASTNÍ |  | základní |  | 0 | 0 | 0 | 0 | 0 | 32 | M | 1 | ROZPOCET | 0 | 0 | 0 | 0 | 0 | 1 | 0 | 16 | 304
153 | M | 7342027 | Regulátor difer. tlaku, kvm 1,4 (rozsah 5-25 kPa), 1/2" | KUS | 6 |  | 0 | VLASTNÍ |  | základní |  | 0 | 0 | 0 | 0 | 0 | 32 | M | 1 | ROZPOCET | 0 | 0 | 0 | 0 | 0 | 1 | 0 | 16 | 306
154 | K | 734209114 | Montáž armatury závitové s dvěma závity G 3/4 | kus | 36 |  | 0 | CS ÚRS 2019 01 |  | základní |  | 0 | 0 | 0 | 0 | 0 | 16 | K | 1 | ROZPOCET | 0 | 0 | 0 | 0 | 0 | 1 | 0 | 16 | 308
155 | M | 7342028 | Vyvažovací ventil bez vypouštění, 0-4 ot., kvs 5,39, 3/4" | KUS | 4 |  | 0 | VLASTNÍ |  | základní |  | 0 | 0 | 0 | 0 | 0 | 32 | M | 1 | ROZPOCET | 0 | 0 | 0 | 0 | 0 | 1 | 0 | 16 | 310
156 | M | 7342029 | Automat.vyvažovací a reg.ventil s EQM char., zdvih 4 mm, 200-975 l/h, 3/4" | KUS | 6 |  | 0 | VLASTNÍ |  | základní |  | 0 | 0 | 0 | 0 | 0 | 32 | M | 1 | ROZPOCET | 0 | 0 | 0 | 0 | 0 | 1 | 0 | 16 | 312
157 | M | 7342030 | Kulový uzavírací kohout, 3/4" | KUS | 21 |  | 0 | VLASTNÍ |  | základní |  | 0 | 0 | 0 | 0 | 0 | 32 | M | 1 | ROZPOCET | 0 | 0 | 0 | 0 | 0 | 1 | 0 | 16 | 314
158 | M | 7342031 | Regulátor dif. tlaku, kvm 3,1 (rozsah 5-25 kPa), 3/4" | KUS | 1 |  | 0 | VLASTNÍ |  | základní |  | 0 | 0 | 0 | 0 | 0 | 32 | M | 1 | ROZPOCET | 0 | 0 | 0 | 0 | 0 | 1 | 0 | 16 | 316
159 | M | 7342032 | Zpětný ventil, 3/4" | KUS | 1 |  | 0 | VLASTNÍ |  | základní |  | 0 | 0 | 0 | 0 | 0 | 32 | M | 1 | ROZPOCET | 0 | 0 | 0 | 0 | 0 | 1 | 0 | 16 | 318
160 | M | 7342033 | Pojistný ventil 3/4x1", 6 bar | KUS | 1 |  | 0 | VLASTNÍ |  | základní |  | 0 | 0 | 0 | 0 | 0 | 32 | M | 1 | ROZPOCET | 0 | 0 | 0 | 0 | 0 | 1 | 0 | 16 | 320
161 | M | 7342034 | Servisní armatura exp. nádoby, 3/4" | KUS | 1 |  | 0 | VLASTNÍ |  | základní |  | 0 | 0 | 0 | 0 | 0 | 32 | M | 1 | ROZPOCET | 0 | 0 | 0 | 0 | 0 | 1 | 0 | 16 | 322
162 | K | 734209115 | Montáž armatury závitové s dvěma závity G 1 | kus | 27 |  | 0 | CS ÚRS 2019 01 |  | základní |  | 0 | 0 | 0 | 0 | 0 | 16 | K | 1 | ROZPOCET | 0 | 0 | 0 | 0 | 0 | 1 | 0 | 16 | 324
163 | M | 7342035 | Vyvažovací ventil bez vypouštění, 0-4 ot., kvs 8,59, 1" | KUS | 4 |  | 0 | VLASTNÍ |  | základní |  | 0 | 0 | 0 | 0 | 0 | 32 | M | 1 | ROZPOCET | 0 | 0 | 0 | 0 | 0 | 1 | 0 | 16 | 326
164 | M | 7342036 | Automat.vyvažovací a reg.ventil s EQM char., zdvih 6,5 mm, 340-1750 l/h, 1" | KUS | 2 |  | 0 | VLASTNÍ |  | základní |  | 0 | 0 | 0 | 0 | 0 | 32 | M | 1 | ROZPOCET | 0 | 0 | 0 | 0 | 0 | 1 | 0 | 16 | 328
165 | M | 7342037 | Kulový uzavírací kohout, 1" | KUS | 15 |  | 0 | VLASTNÍ |  | základní |  | 0 | 0 | 0 | 0 | 0 | 32 | M | 1 | ROZPOCET | 0 | 0 | 0 | 0 | 0 | 1 | 0 | 16 | 330
166 | K | 734209116 | Montáž armatury závitové s dvěma závity G 5/4 | kus | 14 |  | 0 | CS ÚRS 2019 01 |  | základní |  | 0 | 0 | 0 | 0 | 0 | 16 | K | 1 | ROZPOCET | 0 | 0 | 0 | 0 | 0 | 1 | 0 | 16 | 332
167 | M | 7342038 | Automat.vyvažovací a reg.ventil s EQM char., zdvih 6,5 mm, 720-3600 l/h, 5/4" | KUS | 1 |  | 0 | VLASTNÍ |  | základní |  | 0 | 0 | 0 | 0 | 0 | 32 | M | 1 | ROZPOCET | 0 | 0 | 0 | 0 | 0 | 1 | 0 | 16 | 334
168 | M | 7342039 | Kulový uzavírací kohout, 5/4" | KUS | 8 |  | 0 | VLASTNÍ |  | základní |  | 0 | 0 | 0 | 0 | 0 | 32 | M | 1 | ROZPOCET | 0 | 0 | 0 | 0 | 0 | 1 | 0 | 16 | 336
169 | M | 7342040 | Zpětný ventil, 5/4" | KUS | 2 |  | 0 | VLASTNÍ |  | základní |  | 0 | 0 | 0 | 0 | 0 | 32 | M | 1 | ROZPOCET | 0 | 0 | 0 | 0 | 0 | 1 | 0 | 16 | 338
170 | M | 7342041 | Vyvažovací ventil bez vypouštění, 0-4 ot., kvs 14,2, 5/4" | KUS | 2 |  | 0 | VLASTNÍ |  | základní |  | 0 | 0 | 0 | 0 | 0 | 32 | M | 1 | ROZPOCET | 0 | 0 | 0 | 0 | 0 | 1 | 0 | 16 | 340
171 | K | 734209117 | Montáž armatury závitové s dvěma závity G 6/4 | kus | 3 |  | 0 | CS ÚRS 2019 01 |  | základní |  | 0 | 0 | 0 | 0 | 0 | 16 | K | 1 | ROZPOCET | 0 | 0 | 0 | 0 | 0 | 1 | 0 | 16 | 342
172 | M | 7342042 | Vyvažovací ventil bez vypouštění, 0-4 ot., kvs 19,3, 6/4" | KUS | 1 |  | 0 | VLASTNÍ |  | základní |  | 0 | 0 | 0 | 0 | 0 | 32 | M | 1 | ROZPOCET | 0 | 0 | 0 | 0 | 0 | 1 | 0 | 16 | 344
173 | M | 7342043 | Kulový uzavírací kohout, 6/4" | KUS | 2 |  | 0 | VLASTNÍ |  | základní |  | 0 | 0 | 0 | 0 | 0 | 32 | M | 1 | ROZPOCET | 0 | 0 | 0 | 0 | 0 | 1 | 0 | 16 | 346
174 | K | 734209118 | Montáž armatury závitové s dvěma závity G 2 | kus | 8 |  | 0 | CS ÚRS 2019 01 |  | základní |  | 0 | 0 | 0 | 0 | 0 | 16 | K | 1 | ROZPOCET | 0 | 0 | 0 | 0 | 0 | 1 | 0 | 16 | 348
175 | M | 7342044 | Kulový uzavírací kohout, 2" | KUS | 12 |  | 0 | VLASTNÍ |  | základní |  | 0 | 0 | 0 | 0 | 0 | 32 | M | 1 | ROZPOCET | 0 | 0 | 0 | 0 | 0 | 1 | 0 | 16 | 350
176 | M | 7342045 | Automat.vyvažovací a reg.ventil s EQM char., zdvih 15 mm, 1960-11200 l/h, 2" | KUS | 1 |  | 0 | VLASTNÍ |  | základní |  | 0 | 0 | 0 | 0 | 0 | 32 | M | 1 | ROZPOCET | 0 | 0 | 0 | 0 | 0 | 1 | 0 | 16 | 352
177 | M | 7342046 | Zpětný ventil, 2" | KUS | 5 |  | 0 | VLASTNÍ |  | základní |  | 0 | 0 | 0 | 0 | 0 | 32 | M | 1 | ROZPOCET | 0 | 0 | 0 | 0 | 0 | 1 | 0 | 16 | 354
178 | K | 734209122 | Montáž armatury závitové s třemi závity G 3/8 | kus | 1 |  | 0 | CS ÚRS 2019 01 |  | základní |  | 0 | 0 | 0 | 0 | 0 | 16 | K | 1 | ROZPOCET | 0 | 0 | 0 | 0 | 0 | 1 | 0 | 16 | 356
179 | M | 7342047 | Sada třícestný reg. ventil s EQM char., kv 1, zdvih 5,5 mm s pohonem 24 V, 0-10 V | soubor | 1 |  | 0 | VLASTNÍ |  | základní |  | 0 | 0 | 0 | 0 | 0 | 32 | M | 1 | ROZPOCET | 0 | 0 | 0 | 0 | 0 | 1 | 0 | 16 | 358
180 | K | 734209123 | Montáž armatury závitové s třemi závity G 1/2 | kus | 1 |  | 0 | CS ÚRS 2019 01 |  | základní |  | 0 | 0 | 0 | 0 | 0 | 16 | K | 1 | ROZPOCET | 0 | 0 | 0 | 0 | 0 | 1 | 0 | 16 | 360
181 | M | 7342048 | Sada třícestný reg. ventil s EQM char., kv 2,5, zdvih 5,5 mm s pohonem 24 V, 0-10 V | soubor | 1 |  | 0 | VLASTNÍ |  | základní |  | 0 | 0 | 0 | 0 | 0 | 32 | M | 1 | ROZPOCET | 0 | 0 | 0 | 0 | 0 | 1 | 0 | 16 | 362
182 | K | 734209125 | Montáž armatury závitové s třemi závity G 1 | kus | 1 |  | 0 | CS ÚRS 2019 01 |  | základní |  | 0 | 0 | 0 | 0 | 0 | 16 | K | 1 | ROZPOCET | 0 | 0 | 0 | 0 | 0 | 1 | 0 | 16 | 364
183 | M | 7342049 | Sada třícestný reg. ventil s EQM char., kv 6,3, zdvih 5,5 mm s pohonem 24 V, 0-10 V | soubor | 1 |  | 0 | VLASTNÍ |  | základní |  | 0 | 0 | 0 | 0 | 0 | 32 | M | 1 | ROZPOCET | 0 | 0 | 0 | 0 | 0 | 1 | 0 | 16 | 366
184 | K | 734209126 | Montáž armatury závitové s třemi závity G 5/4 | kus | 1 |  | 0 | CS ÚRS 2019 01 |  | základní |  | 0 | 0 | 0 | 0 | 0 | 16 | K | 1 | ROZPOCET | 0 | 0 | 0 | 0 | 0 | 1 | 0 | 16 | 368
185 | M | 7342050 | Třícestný reg. ventil s EQM char., kv 16, zdvih 5,5 mm | kus | 1 |  | 0 | VLASTNÍ |  | základní |  | 0 | 0 | 0 | 0 | 0 | 32 | M | 1 | ROZPOCET | 0 | 0 | 0 | 0 | 0 | 1 | 0 | 16 | 370
186 | M | 7342051 | Pohon 24 V, 0-10 V, 300 N | kus | 1 |  | 0 | VLASTNÍ |  | základní |  | 0 | 0 | 0 | 0 | 0 | 32 | M | 1 | ROZPOCET | 0 | 0 | 0 | 0 | 0 | 1 | 0 | 16 | 372
187 | K | 734109114 | Montáž armatury přírubové se dvěma přírubami PN 6 DN 50 | soubor | 1 |  | 0 | CS ÚRS 2019 01 |  | základní |  | 0 | 0 | 0 | 0 | 0 | 16 | K | 1 | ROZPOCET | 0 | 0 | 0 | 0 | 0 | 1 | 0 | 16 | 374
188 | K | 734109115 | Montáž armatury přírubové se dvěma přírubami PN 6 DN 65 | soubor | 2 |  | 0 | CS ÚRS 2019 01 |  | základní |  | 0 | 0 | 0 | 0 | 0 | 16 | K | 1 | ROZPOCET | 0 | 0 | 0 | 0 | 0 | 1 | 0 | 16 | 376
189 | M | 7342052 | Vyvažovací ventil, 0-8 ot., kvs 85, DN 65 | KUS | 2 |  | 0 | VLASTNÍ |  | základní |  | 0 | 0 | 0 | 0 | 0 | 32 | M | 1 | ROZPOCET | 0 | 0 | 0 | 0 | 0 | 1 | 0 | 16 | 378
190 | M | 7342053 | Filtr, PN 0,6 MPa, DN 65 | KUS | 1 |  | 0 | VLASTNÍ |  | základní |  | 0 | 0 | 0 | 0 | 0 | 32 | M | 1 | ROZPOCET | 0 | 0 | 0 | 0 | 0 | 1 | 0 | 16 | 380
191 | K | 734109118 | Montáž armatury přírubové se dvěma přírubami PN 6 DN 125 | soubor | 3 |  | 0 | CS ÚRS 2019 01 |  | základní |  | 0 | 0 | 0 | 0 | 0 | 16 | K | 1 | ROZPOCET | 0 | 0 | 0 | 0 | 0 | 1 | 0 | 16 | 382
192 | M | 7342054 | Filtr, PN 0,6 MPa, DN 125 | KUS | 1 |  | 0 | VLASTNÍ |  | základní |  | 0 | 0 | 0 | 0 | 0 | 32 | M | 1 | ROZPOCET | 0 | 0 | 0 | 0 | 0 | 1 | 0 | 16 | 384
193 | K | 734109417 | Montáž armatury přírubové se třemi přírubami PN 16 DN 100 | soubor | 1 |  | 0 | CS ÚRS 2019 01 |  | základní |  | 0 | 0 | 0 | 0 | 0 | 16 | K | 1 | ROZPOCET | 0 | 0 | 0 | 0 | 0 | 1 | 0 | 16 | 386
194 | M | 7342055 | Třícestný reg. ventil s lineární char., kv 160, zdvih 20 mm, DN 100 | KUS | 1 |  | 0 | VLASTNÍ |  | základní |  | 0 | 0 | 0 | 0 | 0 | 32 | M | 1 | ROZPOCET | 0 | 0 | 0 | 0 | 0 | 1 | 0 | 16 | 388
195 | M | 7342056 | Pohon 230 V, 3-bod., 2800 N, zdvih 40 mm | KUS | 1 |  | 0 | VLASTNÍ |  | základní |  | 0 | 0 | 0 | 0 | 0 | 32 | M | 1 | ROZPOCET | 0 | 0 | 0 | 0 | 0 | 1 | 0 | 16 | 390
196 | K | 734173214 | Spoj přírubový PN 6/I do 200°C DN 50 | soubor | 4 |  | 0 | CS ÚRS 2019 01 |  | základní |  | 0 | 0 | 0 | 0 | 0 | 16 | K | 1 | ROZPOCET | 0 | 0 | 0 | 0 | 0 | 1 | 0 | 16 | 392
197 | M | 7342057 | Mezipřírubová uzavírací klapka, DN 50, PN 0,6 | KUS | 4 |  | 0 | VLASTNÍ |  | základní |  | 0 | 0 | 0 | 0 | 0 | 32 | M | 1 | ROZPOCET | 0 | 0 | 0 | 0 | 0 | 1 | 0 | 16 | 394
198 | K | 734173216 | Spoj přírubový PN 6/I do 200°C DN 65 | soubor | 15 |  | 0 | CS ÚRS 2019 01 |  | základní |  | 0 | 0 | 0 | 0 | 0 | 16 | K | 1 | ROZPOCET | 0 | 0 | 0 | 0 | 0 | 1 | 0 | 16 | 396
199 | M | 7342058 | Mezipřírubová uzavírací klapka, DN 65, PN 0,6 | KUS | 15 |  | 0 | VLASTNÍ |  | základní |  | 0 | 0 | 0 | 0 | 0 | 32 | M | 1 | ROZPOCET | 0 | 0 | 0 | 0 | 0 | 1 | 0 | 16 | 398
200 | K | 734173217 | Spoj přírubový PN 6/I do 200°C DN 80 | soubor | 5 |  | 0 | CS ÚRS 2019 01 |  | základní |  | 0 | 0 | 0 | 0 | 0 | 16 | K | 1 | ROZPOCET | 0 | 0 | 0 | 0 | 0 | 1 | 0 | 16 | 400
201 | M | 7342059 | Mezipřírubová uzavírací klapka, DN 80, PN 0,6 | KUS | 4 |  | 0 | VLASTNÍ |  | základní |  | 0 | 0 | 0 | 0 | 0 | 32 | M | 1 | ROZPOCET | 0 | 0 | 0 | 0 | 0 | 1 | 0 | 16 | 402
202 | M | 7342060 | Mezipřírubová zpětná klapka, DN 80, PN 0,6 | KUS | 1 |  | 0 | VLASTNÍ |  | základní |  | 0 | 0 | 0 | 0 | 0 | 32 | M | 1 | ROZPOCET | 0 | 0 | 0 | 0 | 0 | 1 | 0 | 16 | 404
203 | K | 734173218 | Spoj přírubový PN 6/I do 200°C DN 100 | soubor | 2 |  | 0 | CS ÚRS 2019 01 |  | základní |  | 0 | 0 | 0 | 0 | 0 | 16 | K | 1 | ROZPOCET | 0 | 0 | 0 | 0 | 0 | 1 | 0 | 16 | 406
204 | M | 7342061 | Mezipřírubová uzavírací klapka, DN 100, PN 0,6 | KUS | 2 |  | 0 | VLASTNÍ |  | základní |  | 0 | 0 | 0 | 0 | 0 | 32 | M | 1 | ROZPOCET | 0 | 0 | 0 | 0 | 0 | 1 | 0 | 16 | 408
205 | K | 734173221 | Spoj přírubový PN 6/I do 200°C DN 125 | soubor | 3 |  | 0 | CS ÚRS 2019 01 |  | základní |  | 0 | 0 | 0 | 0 | 0 | 16 | K | 1 | ROZPOCET | 0 | 0 | 0 | 0 | 0 | 1 | 0 | 16 | 410
206 | M | 7342062 | Mezipřírubová uzavírací klapka, DN 125, PN 0,6 | KUS | 3 |  | 0 | VLASTNÍ |  | základní |  | 0 | 0 | 0 | 0 | 0 | 32 | M | 1 | ROZPOCET | 0 | 0 | 0 | 0 | 0 | 1 | 0 | 16 | 412
207 | K | 734291951 | Montáž hlavice termostatického ovládání a el. pohonů M30x1,5 | kus | 185 |  | 0 | CS ÚRS 2019 01 |  | základní |  | 0 | 0 | 0 | 0 | 0 | 16 | K | 1 | ROZPOCET | 0 | 0 | 0 | 0 | 0 | 1 | 0 | 16 | 414
208 | M | 7342063 | Termostatická hlavice kapalinová se západkovým upevněním | KUS | 43 |  | 0 | VLASTNÍ |  | základní |  | 0 | 0 | 0 | 0 | 0 | 32 | M | 1 | ROZPOCET | 0 | 0 | 0 | 0 | 0 | 1 | 0 | 16 | 416
209 | M | 7342064 | Termostatická hlavice kapalinová se závitem M30x1,5 | KUS | 40 |  | 0 | VLASTNÍ |  | základní |  | 0 | 0 | 0 | 0 | 0 | 32 | M | 1 | ROZPOCET | 0 | 0 | 0 | 0 | 0 | 1 | 0 | 16 | 418
210 | M | 7342065 | Pohon M 30x1,5, s automat.kalibrací zdvihu, 24 V, 0-10 V, 160N | KUS | 18 |  | 0 | VLASTNÍ |  | základní |  | 0 | 0 | 0 | 0 | 0 | 32 | M | 1 | ROZPOCET | 0 | 0 | 0 | 0 | 0 | 1 | 0 | 16 | 420
211 | M | 7342066 | Pohon M 30x1,5, s automat.kalibrací zdvihu, 24 V, 0-10 V, 500N | KUS | 1 |  | 0 | VLASTNÍ |  | základní |  | 0 | 0 | 0 | 0 | 0 | 32 | M | 1 | ROZPOCET | 0 | 0 | 0 | 0 | 0 | 1 | 0 | 16 | 422
212 | M | 7342067 | Termopohon M 30x1,5 , 230 V, 2-bodový, NO | KUS | 83 |  | 0 | VLASTNÍ |  | základní |  | 0 | 0 | 0 | 0 | 0 | 32 | M | 1 | ROZPOCET | 0 | 0 | 0 | 0 | 0 | 1 | 0 | 16 | 424
213 | K | 734411103 | Teploměry technické s pevným stonkem a jímkou zadní připojení (axiální) průměr 63 mm délka stonku 100 mm | kus | 64 |  | 0 | CS ÚRS 2019 01 |  | základní |  | 0 | 0 | 0 | 0 | 0 | 16 | K | 1 | ROZPOCET | 0 | 0 | 0 | 0 | 0 | 1 | 0 | 16 | 426
214 | K | 734421101 | Tlakoměry s pevným stonkem a zpětnou klapkou spodní připojení (radiální) tlaku 0–16 bar průměru 50 mm | kus | 1 |  | 0 | CS ÚRS 2019 01 |  | základní |  | 0 | 0 | 0 | 0 | 0 | 16 | K | 1 | ROZPOCET | 0 | 0 | 0 | 0 | 0 | 1 | 0 | 16 | 428
215 | K | 734499211 | Montáž návarku pro měřič tepla | kus | 8 |  | 0 | CS ÚRS 2019 01 |  | základní |  | 0 | 0 | 0 | 0 | 0 | 16 | K | 1 | ROZPOCET | 0 | 0 | 0 | 0 | 0 | 1 | 0 | 16 | 430
| D | 735 | otopná tělesa |  |  |  | 0 |  |  |  |  | 0 |  | 0 |  | 0 | 2 | D | 0 | ROZPOCET | [6 empty] | 0
216 | K | 735000912 | Vyregulování ventilu dvojregulačního s termostatickým ovládáním | kus | 181 |  | 0 | CS ÚRS 2019 01 |  | základní |  | 0 | 0 | 0 | 0 | 0 | 16 | K | 1 | ROZPOCET | 0 | 0 | 0 | 0 | 0 | 1 | 0 | 16 | 432
217 | K | 735119140 | Montáž otopného tělesa litinového článkového | m2 | 142.1 |  | 0 | CS ÚRS 2019 01 |  | základní |  | 0 | 0 | 0 | 0 | 0 | 16 | K | 1 | ROZPOCET | 0 | 0 | 0 | 0 | 0 | 1 | 0 | 16 | 434
218 | M | 73510 | Dvojčlánek litin. ot. tělesa s integr. ventilem, kv 0,14-0,87, 500/95 mm- přírodní barva | soubor | 48 |  | 0 | VLASTNÍ |  | základní |  | 0 | 0 | 0 | 0 | 0 | 32 | M | 1 | ROZPOCET | 0 | 0 | 0 | 0 | 0 | 1 | 0 | 16 | 436
219 | M | 73511 | Litinové ot. těleso s čelní plochou 500/95 mm- přírodní barva | článek | 644 |  | 0 | VLASTNÍ |  | základní |  | 0 | 0 | 0 | 0 | 0 | 32 | M | 1 | ROZPOCET | 0 | 0 | 0 | 0 | 0 | 1 | 0 | 16 | 438
220 | K | 735118110 | Zkoušky těsnosti otopných těles litinových článkových vodou | m2 | 142.1 |  | 0 | CS ÚRS 2019 01 |  | základní |  | 0 | 0 | 0 | 0 | 0 | 16 | K | 1 | ROZPOCET | 0 | 0 | 0 | 0 | 0 | 1 | 0 | 16 | 440
221 | K | 735159110 | Montáž otopných těles panelových jednořadých délky do 1500 mm | kus | 18 |  | 0 | CS ÚRS 2019 01 |  | základní |  | 0 | 0 | 0 | 0 | 0 | 16 | K | 1 | ROZPOCET | 0 | 0 | 0 | 0 | 0 | 1 | 0 | 16 | 442
222 | M | 73512 | OT panelové se spod. přípojem a hladkou čelní plochou, vložka kv 0,025-0,67, 11/300/400 | SOUBOR | 1 |  | 0 | VLASTNÍ |  | základní |  | 0 | 0 | 0 | 0 | 0 | 32 | M | 1 | ROZPOCET | 0 | 0 | 0 | 0 | 0 | 1 | 0 | 16 | 444
223 | M | 73513 | OT panelové se spod. přípojem a hladkou čelní plochou, vložka kv 0,025-0,67, 11/400/500 | SOUBOR | 1 |  | 0 | VLASTNÍ |  | základní |  | 0 | 0 | 0 | 0 | 0 | 32 | M | 1 | ROZPOCET | 0 | 0 | 0 | 0 | 0 | 1 | 0 | 16 | 446
224 | M | 73514 | OT panelové se spod. přípojem a hladkou čelní plochou, vložka kv 0,025-0,67, 11/500/500 | SOUBOR | 1 |  | 0 | VLASTNÍ |  | základní |  | 0 | 0 | 0 | 0 | 0 | 32 | M | 1 | ROZPOCET | 0 | 0 | 0 | 0 | 0 | 1 | 0 | 16 | 448
225 | M | 73515 | OT panelové se spod. přípojem a hladkou čelní plochou, vložka kv 0,025-0,67, 11/500/600 | SOUBOR | 4 |  | 0 | VLASTNÍ |  | základní |  | 0 | 0 | 0 | 0 | 0 | 32 | M | 1 | ROZPOCET | 0 | 0 | 0 | 0 | 0 | 1 | 0 | 16 | 450
226 | M | 73516 | OT panelové se spod. přípojem a hladkou čelní plochou, vložka kv 0,025-0,67, 11/500/800 | SOUBOR | 1 |  | 0 | VLASTNÍ |  | základní |  | 0 | 0 | 0 | 0 | 0 | 32 | M | 1 | ROZPOCET | 0 | 0 | 0 | 0 | 0 | 1 | 0 | 16 | 452
227 | M | 73517 | OT panelové se spod. přípojem a hladkou čelní plochou, vložka kv 0,025-0,67, 11/600/600 | SOUBOR | 1 |  | 0 | VLASTNÍ |  | základní |  | 0 | 0 | 0 | 0 | 0 | 32 | M | 1 | ROZPOCET | 0 | 0 | 0 | 0 | 0 | 1 | 0 | 16 | 454
228 | M | 73518 | OT panelové se spod. přípojem a hladkou čelní plochou, vložka kv 0,025-0,67, 11/900/600 | SOUBOR | 1 |  | 0 | VLASTNÍ |  | základní |  | 0 | 0 | 0 | 0 | 0 | 32 | M | 1 | ROZPOCET | 0 | 0 | 0 | 0 | 0 | 1 | 0 | 16 | 456
229 | M | 73519 | OT panelové se spod. přípojem a hladkou čelní plochou, vložka kv 0,025-0,67, 11/900/700 | SOUBOR | 1 |  | 0 | VLASTNÍ |  | základní |  | 0 | 0 | 0 | 0 | 0 | 32 | M | 1 | ROZPOCET | 0 | 0 | 0 | 0 | 0 | 1 | 0 | 16 | 458
230 | M | 73520 | OT panelové s bočním přípojem, 11/500/1100 | soubor | 1 |  | 0 | VLASTNÍ |  | základní |  | 0 | 0 | 0 | 0 | 0 | 32 | M | 1 | ROZPOCET | 0 | 0 | 0 | 0 | 0 | 1 | 0 | 16 | 460
231 | M | 73521 | Koupelnové trubkové těleso rovné se spod. střed. přípojem, 1220x500 | SOUBOR | 2 |  | 0 | VLASTNÍ |  | základní |  | 0 | 0 | 0 | 0 | 0 | 32 | M | 1 | ROZPOCET | 0 | 0 | 0 | 0 | 0 | 1 | 0 | 16 | 462
232 | M | 73522 | Koupelnové trubkové těleso rovné se spod. střed. přípojem, 1500x450 | SOUBOR | 2 |  | 0 | VLASTNÍ |  | základní |  | 0 | 0 | 0 | 0 | 0 | 32 | M | 1 | ROZPOCET | 0 | 0 | 0 | 0 | 0 | 1 | 0 | 16 | 464
233 | M | 73523 | Koupelnové trubkové těleso rovné se spod. střed. přípojem, 1500x600 | SOUBOR | 1 |  | 0 | VLASTNÍ |  | základní |  | 0 | 0 | 0 | 0 | 0 | 32 | M | 1 | ROZPOCET | 0 | 0 | 0 | 0 | 0 | 1 | 0 | 16 | 466
234 | M | 73524 | Koupelnové trubkové těleso rovné se spod. střed. přípojem, 1820x500 | SOUBOR | 1 |  | 0 | VLASTNÍ |  | základní |  | 0 | 0 | 0 | 0 | 0 | 32 | M | 1 | ROZPOCET | 0 | 0 | 0 | 0 | 0 | 1 | 0 | 16 | 468
235 | K | 735159210 | Montáž otopných těles panelových dvouřadých délky do 1140 mm | kus | 15 |  | 0 | CS ÚRS 2019 01 |  | základní |  | 0 | 0 | 0 | 0 | 0 | 16 | K | 1 | ROZPOCET | 0 | 0 | 0 | 0 | 0 | 1 | 0 | 16 | 470
236 | M | 73525 | OT panelové se spod. přípojem a hladkou čelní plochou, vložka kv 0,025-0,67, 21/500/1000 | SOUBOR | 4 |  | 0 | VLASTNÍ |  | základní |  | 0 | 0 | 0 | 0 | 0 | 32 | M | 1 | ROZPOCET | 0 | 0 | 0 | 0 | 0 | 1 | 0 | 16 | 472
237 | M | 73526 | OT panelové se spod. přípojem a hladkou čelní plochou, vložka kv 0,025-0,67, 21/900/600 | SOUBOR | 2 |  | 0 | VLASTNÍ |  | základní |  | 0 | 0 | 0 | 0 | 0 | 32 | M | 1 | ROZPOCET | 0 | 0 | 0 | 0 | 0 | 1 | 0 | 16 | 474
238 | M | 73527 | OT panelové se spod. přípojem a hladkou čelní plochou, vložka kv 0,025-0,67, 21/900/700 | SOUBOR | 2 |  | 0 | VLASTNÍ |  | základní |  | 0 | 0 | 0 | 0 | 0 | 32 | M | 1 | ROZPOCET | 0 | 0 | 0 | 0 | 0 | 1 | 0 | 16 | 476
239 | M | 73528 | OT panelové se spod. přípojem a hladkou čelní plochou, vložka kv 0,025-0,67, 22/500/1200 | SOUBOR | 1 |  | 0 | VLASTNÍ |  | základní |  | 0 | 0 | 0 | 0 | 0 | 32 | M | 1 | ROZPOCET | 0 | 0 | 0 | 0 | 0 | 1 | 0 | 16 | 478
240 | M | 73529 | OT panelové se spod. přípojem a hladkou čelní plochou, vložka kv 0,025-0,67, 22/900/900 | SOUBOR | 1 |  | 0 | VLASTNÍ |  | základní |  | 0 | 0 | 0 | 0 | 0 | 32 | M | 1 | ROZPOCET | 0 | 0 | 0 | 0 | 0 | 1 | 0 | 16 | 480
241 | M | 73530 | OT panelové s bočním přípojem, 21/900/900 | SOUBOR | 2 |  | 0 | VLASTNÍ |  | základní |  | 0 | 0 | 0 | 0 | 0 | 32 | M | 1 | ROZPOCET | 0 | 0 | 0 | 0 | 0 | 1 | 0 | 16 | 482
242 | M | 73531 | OT panelové s bočním přípojem, 22/900/1400 | SOUBOR | 3 |  | 0 | VLASTNÍ |  | základní |  | 0 | 0 | 0 | 0 | 0 | 32 | M | 1 | ROZPOCET | 0 | 0 | 0 | 0 | 0 | 1 | 0 | 16 | 484
243 | K | 735158210 | Tlak zkouška těl 1řad | kus | 18 |  | 0 | CS ÚRS 2019 01 |  | základní |  | 0 | 0 | 0 | 0 | 0 | 16 | K | 1 | ROZPOCET | 0 | 0 | 0 | 0 | 0 | 1 | 0 | 16 | 486
244 | K | 735158220 | Tlak zkouška těl 2řad | kus | 15 |  | 0 | CS ÚRS 2019 01 |  | základní |  | 0 | 0 | 0 | 0 | 0 | 16 | K | 1 | ROZPOCET | 0 | 0 | 0 | 0 | 0 | 1 | 0 | 16 | 488
245 | K | 998735103 | Přesun hmot pro otopná tělesa v objektech v do 24 m | t | 2.781 |  | 0 | CS ÚRS 2019 01 |  | základní |  | 0 | 0 | 0 | 0 | 0 | 16 | K | 1 | ROZPOCET | 0 | 0 | 0 | 0 | 0 | 1 | 0 | 16 | 490
| D | 767 | kovove stavebni konstrukce |  |  |  | 0 |  |  |  |  | 0 |  | 0 |  | 0 | 2 | D | 0 | ROZPOCET | [6 empty] | 0
246 | K | 767995101 | Montáž atypických zámečnických konstrukcí hmotnosti do 5 kg | kg | 200 |  | 0 | CS ÚRS 2019 01 |  | základní |  | 0 | 0 | 0 | 0 | 0 | 16 | K | 1 | ROZPOCET | 0 | 0 | 0 | 0 | 0 | 1 | 0 | 16 | 492
247 | M | 7679911 | PROFILOVY MATERIAL | KG | 200 |  | 0 | VLASTNÍ |  | základní |  | 0 | 0 | 0 | 0 | 0 | 32 | M | 1 | ROZPOCET | 0 | 0 | 0 | 0 | 0 | 1 | 0 | 16 | 494
| D | 783 | natery |  |  |  | 0 |  |  |  |  | 0 |  | 0 |  | 0 | 2 | D | 0 | ROZPOCET | [6 empty] | 0
248 | K | 783617117 | Krycí nátěr (email) otopných těles článkových dvojnásobný syntetický | m2 | 142.1 |  | 0 | CS ÚRS 2019 01 |  | základní |  | 0 | 0 | 0 | 0 | 0 | 16 | K | 1 | ROZPOCET | 0 | 0 | 0 | 0 | 0 | 1 | 0 | 16 | 496
249 | K | 783614653 | Základní antikorozní nátěr armatur a kovových potrubí jednonásobný potrubí do DN 50 mm syntetický samozákladující | m | 345 |  | 0 | CS ÚRS 2019 01 |  | základní |  | 0 | 0 | 0 | 0 | 0 | 16 | K | 1 | ROZPOCET | 0 | 0 | 0 | 0 | 0 | 1 | 0 | 16 | 498
250 | K | 783614663 | Základní antikorozní nátěr armatur a kovových potrubí jednonásobný potrubí přes DN 50 do DN 100 mm syntetický samozákladující | m | 225 |  | 0 | CS ÚRS 2019 01 |  | základní |  | 0 | 0 | 0 | 0 | 0 | 16 | K | 1 | ROZPOCET | 0 | 0 | 0 | 0 | 0 | 1 | 0 | 16 | 500
251 | K | 783614673 | Základní antikorozní nátěr armatur a kovových potrubí jednonásobný potrubí přes DN 100 do DN 150 mm syntetický samozákladující | m | 65 |  | 0 | CS ÚRS 2019 01 |  | základní |  | 0 | 0 | 0 | 0 | 0 | 16 | K | 1 | ROZPOCET | 0 | 0 | 0 | 0 | 0 | 1 | 0 | 16 | 502
252 | K | 783213101 | Napouštěcí nátěr tesařských konstrukcí zabudovaných do konstrukce jednonásobný syntetický | m2 | 6.4 |  | 0 | CS ÚRS 2019 01 |  | základní |  | 0 | 0 | 0 | 0 | 0 | 16 | K | 1 | ROZPOCET | 0 | 0 | 0 | 0 | 0 | 1 | 0 | 16 | 504
| D | OST | hodinove zuctovaci sazby |  |  |  | 0 |  |  |  |  | 0 |  | 0 |  | 0 | 4 | D | 0 | ROZPOCET | [6 empty] | 0
253 | K | 111 | Topná zkouška | HODIN | 72 |  | 0 | VLASTNÍ |  | základní |  | 0 | 0 | 0 | 0 | 0 | 262144 | K | 1 | ROZPOCET | 0 | 0 | 0 | 0 | 0 | 1 | 0 | 262144 | 506
254 | K | 112 | Montáž odkouření | HODIN | 24 |  | 0 | VLASTNÍ |  | základní |  | 0 | 0 | 0 | 0 | 0 | 262144 | K | 1 | ROZPOCET | 0 | 0 | 0 | 0 | 0 | 1 | 0 | 262144 | 508
255 | K | 113 | Výchozí revize zdroje tepla | HODIN | 16 |  | 0 | VLASTNÍ |  | základní |  | 0 | 0 | 0 | 0 | 0 | 262144 | K | 1 | ROZPOCET | 0 | 0 | 0 | 0 | 0 | 1 | 0 | 262144 | 510
256 | K | 113.1 | Zaregulování hydronických armatur vč. protokolu | HODIN | 48 |  | 0 | VLASTNÍ |  | základní |  | 0 | 0 | 0 | 0 | 0 | 262144 | K | 1 | ROZPOCET | 0 | 0 | 0 | 0 | 0 | 1 | 0 | 262144 | 512

## D.1.4.5_KT - KT
{8b41b168-ffad-470c-b5ce-bbfe5b6e2c10}
2
| KRYCÍ LIST SOUPISU PRACÍ | [7 empty] | v --- níže se nacházejí doplnkové a pomocné údaje k sestavám --- v | [8 empty] | False
Stavba:
R4 - Nová budova fakulty umění
Objekt:
SO 01 - Budova faktulty
Soupis:
D.1.4 - Technika prostředí staveb
Úroveň 4:
D.1.4.5_KT - KT
| KSO: |  |  |  |  | CC-CZ:
| Místo: |  |  |  |  | Datum: | 2019-10-23
| Zadavatel: |  |  |  |  | IČ:
|  | OSTRAVSKÁ UNIVERZITA |  |  |  | DIČ:
| Uchazeč: |  |  |  |  | IČ: | Vyplň údaj
|  | Vyplň údaj |  |  |  | DIČ: | Vyplň údaj
| Projektant: |  |  |  |  | IČ:
|  | KANIA a.s., Ostrava |  |  |  | DIČ:
| Zpracovatel: |  |  |  |  | IČ:
DIČ:
Poznámka:
Soupis prací je sestaven za využití položek Cenové soustavy ÚRS. Cenové a technické podmínky položek CS ÚRS, které nejsou uvedeny v soupisu prací (tzv. úvodní části katalogů) jsou neomezeně dálkově k dispozici na www.cs-urs.cz. Položky soupisu prací, které nemají ve sloupci „Cenová soustava“ uveden žádný údaj, nepochází z Cenové soustavy ÚRS (takové položky soupisu prací mají Cenovou soustavu „VLASTNÍ“). Ocenění "vlastní" položky:na základě odborných znalostí a zkušeností projektanta při realizaci obdobných zakázek za období 5-ti let. nebo na základě CN) Nedílnou součástí soupisu prací je projektová dokumentace vč. textových příloh, na kterou se položky soupisu prací plně odkazují. -------------------------------------------------------------------------------------------------------------------------------------------- 1) Uvedené ceny jsou v Kč a nezahrnují DPH, pokud to není uvedeno. 2) veškeré položky na přípomoce, lešení, montážní plošiny, přesuny hmot a suti, uložení suti na skládku, dopravu, montáž, atd... jsou zahrnuty v jednotlivých cenách. 3) součásti prací jsou veškeré zkoušky, potřebná měření, inspekce, uvedení zařízení do provozu, zaškolení obsluhy 4) součástí dodávky je zpracování veškeré dílenské dokumentace a dokumentace skutečného provedení 5) v rozsahu prací zhotovitele jsou rovněž jakékoliv prvky, zařízení, práce a pomocné materiály, které jsou nezbytně nutné k dodání, instalaci , dokončení a provozování díla (např. požární ucpávky, štítky pro řádné a trvalé značení komponent a zařízení, závěsy, nátěry, pomocné konstrukce, montážní materiály, materiály a práce nezbytné z důvodu koordinace s ostatními profesemi, speciální nářadí a nástroje, speciální opatření při provádění prací, první náplně atd.) které je provedeno řádně a je plně funkční a je v souladu se zákony a předpisy platnými v České republice“. 6) součástí dodávky jsou veškerá měření jako například vytyčení konstrukcí, kontrolní měření, zaměření skutečného stavu apod. 7) V nabídce musí být zahrnuta realizace díla, včetně koordinace provádění díla s ostatními profesemi. 8) Projektant předpokládá, že zhotovitel je odborně způsobilá firma a proto odpovědností zhotovitele je, aby přesně stanovil rozsah svých prací, včetně návazností na stavbu, ostatní řemesla, harmonogram výstavby a časové rozdělení stavby na samostatně řešené části s příslušnými stranami. 9) Nabídka bude plně respektovat materiálový a technický standard materiálu a technické úrovně zadavatele a uživatele objektů. V rámci nabídky musí být garantována kompatibilita nabízených zařízení s již provozovaným zařízením zadavatele a uživatele objektu, která jsou již ve funkci na jiných místech. 10) Zhotovitel doplní poskytnuté informace svými vlastními znalostmi a zkušenostmi tak, aby mohl připravit úplnou nabídku a je plnou zhotovitelovou zodpovědností učinit potřebné dotazy, jak to pro tento účel považuje za nutné. 11) Je povinností zhotovitele opatřit si všechny potřebné informace tak, aby mohl předložit pevnou definitivní cenu a kvalifikovanou nabídku, podle které zhotoví stavbu podle požadavků objednatele. 12) Projektant na základě pověření objednatelem bude mít svrchovanou pravomoc při řešení všech záležitostí a případných neshod týkajících se kvality materiálu.
| Cena bez DPH | [5 empty] | 0
|  |  | Základ daně |  |  | Sazba daně | Výše daně
| DPH | základní | 0 |  |  | 21% | 0
|  | snížená | 0 |  |  | 15% | 0
|  | zákl. přenesená | 0 |  |  | 21% | 0
|  | sníž. přenesená | 0 |  |  | 15% | 0
|  | nulová | 0 |  |  | 0% | 0
| Cena s DPH |  |  | v | CZK |  | 0
| Projektant |  |  | Zpracovatel
| Datum a podpis: |  | Razítko | Datum a podpis: |  |  | Razítko
| Objednavatel |  |  | Uchazeč
| Datum a podpis: |  | Razítko | Datum a podpis: |  |  | Razítko
REKAPITULACE ČLENĚNÍ SOUPISU PRACÍ
Stavba:
R4 - Nová budova fakulty umění
Objekt:
SO 01 - Budova faktulty
Soupis:
D.1.4 - Technika prostředí staveb
Úroveň 4:
D.1.4.5_KT - KT
Místo: | [5 empty] | Datum: | 2019-10-23
Zadavatel: |  |  | OSTRAVSKÁ UNIVERZITA |  |  | Projektant: | KANIA a.s., Ostrava
Uchazeč: |  |  | Vyplň údaj |  |  | Zpracovatel:
Kód dílu - Popis | [6 empty] | Cena celkem [CZK]
Náklady ze soupisu prací | [6 empty] | 0 | [11 empty] | -1
| D1 - Elektroinstalační materiál | [5 empty] | 0
| D2 - Kabelové soubory | [5 empty] | 0
| D3 - Jiné práce | [5 empty] | 0
| D4 - Ostatní | [5 empty] | 0
SOUPIS PRACÍ
Stavba:
R4 - Nová budova fakulty umění
Objekt:
SO 01 - Budova faktulty
Soupis:
D.1.4 - Technika prostředí staveb
Úroveň 4:
D.1.4.5_KT - KT
Místo: | [5 empty] | Datum: | 2019-10-23
Zadavatel: |  |  | OSTRAVSKÁ UNIVERZITA |  |  | Projektant: | KANIA a.s., Ostrava
Uchazeč: |  |  | Vyplň údaj |  |  | Zpracovatel:
PČ | Typ | Kód | Popis | MJ | Množství | J.cena [CZK] | Cena celkem [CZK] | Cenová soustava |  | DPH | J. Nh [h] | Nh celkem [h] | J. hmotnost [t] | Hmotnost celkem [t] | J. suť [t] | Suť Celkem [t]
Náklady soupisu celkem | [6 empty] | 0 |  |  |  |  | 0 |  | 0 |  | 0 |  | D | -1 | [7 empty] | 0
| D | D1 | Elektroinstalační materiál |  |  |  | 0 |  |  |  |  | 0 |  | 0 |  | 0 | 1 | D | 0 | ROZPOCET | [6 empty] | 0
1 | K | S101 | trubka ohebná DN20 | m | 230 |  | 0 | CS VLASTNÍ |  | základní |  | 0 | 0 | 0 | 0 | 0 | 4 | K | 1 | ROZPOCET | 0 | 0 | 0 | 0 | 0 | 1 | 0 | 4 | 2
2 | K | S102 | trubka ohebná DN25 | m | 200 |  | 0 | CS VLASTNÍ |  | základní |  | 0 | 0 | 0 | 0 | 0 | 4 | K | 1 | ROZPOCET | 0 | 0 | 0 | 0 | 0 | 1 | 0 | 4 | 4
3 | K | S103 | trubka ohebná DN50 | m | 240 |  | 0 | CS VLASTNÍ |  | základní |  | 0 | 0 | 0 | 0 | 0 | 4 | K | 1 | ROZPOCET | 0 | 0 | 0 | 0 | 0 | 1 | 0 | 4 | 6
4 | K | S104 | trubka pebná hrdlová PVC DN20 | m | 210 |  | 0 | CS VLASTNÍ |  | základní |  | 0 | 0 | 0 | 0 | 0 | 4 | K | 1 | ROZPOCET | 0 | 0 | 0 | 0 | 0 | 1 | 0 | 4 | 8
5 | K | S105 | trubka pebná hrdlová PVC DN25 | m | 120 |  | 0 | CS VLASTNÍ |  | základní |  | 0 | 0 | 0 | 0 | 0 | 4 | K | 1 | ROZPOCET | 0 | 0 | 0 | 0 | 0 | 1 | 0 | 4 | 10
6 | K | S106 | Příchytka 5320 | ks | 210 |  | 0 | CS VLASTNÍ |  | základní |  | 0 | 0 | 0 | 0 | 0 | 4 | K | 1 | ROZPOCET | 0 | 0 | 0 | 0 | 0 | 1 | 0 | 4 | 12
7 | K | S107 | Příchytka 5325 | ks | 120 |  | 0 | CS VLASTNÍ |  | základní |  | 0 | 0 | 0 | 0 | 0 | 4 | K | 1 | ROZPOCET | 0 | 0 | 0 | 0 | 0 | 1 | 0 | 4 | 14
8 | K | S108 | korugovná chránička DN75 | m | 10 |  | 0 | CS VLASTNÍ |  | základní |  | 0 | 0 | 0 | 0 | 0 | 4 | K | 1 | ROZPOCET | 0 | 0 | 0 | 0 | 0 | 1 | 0 | 4 | 16
9 | K | S109 | Krabice KP68 | ks | 750 |  | 0 | CS VLASTNÍ |  | základní |  | 0 | 0 | 0 | 0 | 0 | 4 | K | 1 | ROZPOCET | 0 | 0 | 0 | 0 | 0 | 1 | 0 | 4 | 18
10 | K | S110 | Krabice KPR68 | ks | 70 |  | 0 | CS VLASTNÍ |  | základní |  | 0 | 0 | 0 | 0 | 0 | 4 | K | 1 | ROZPOCET | 0 | 0 | 0 | 0 | 0 | 1 | 0 | 4 | 20
11 | K | S111 | Krabice odbočná s požární odolností | ks | 25 |  | 0 | CS VLASTNÍ |  | základní |  | 0 | 0 | 0 | 0 | 0 | 4 | K | 1 | ROZPOCET | 0 | 0 | 0 | 0 | 0 | 1 | 0 | 4 | 22
12 | K | S112 | Krabice nástěnná odbočná min. IP44 | ks | 65 |  | 0 | CS VLASTNÍ |  | základní |  | 0 | 0 | 0 | 0 | 0 | 4 | K | 1 | ROZPOCET | 0 | 0 | 0 | 0 | 0 | 1 | 0 | 4 | 24
13 | K | S113 | Kabelový rošt 50x50 včetně kotvícívh prvků a příslušenství | m | 140 |  | 0 | CS VLASTNÍ |  | základní |  | 0 | 0 | 0 | 0 | 0 | 4 | K | 1 | ROZPOCET | 0 | 0 | 0 | 0 | 0 | 1 | 0 | 4 | 26
14 | K | S114 | Kabelový rošt 50x50 P60R včetně kotvícívh prvků a příslušenství | m | 150 |  | 0 | CS VLASTNÍ |  | základní |  | 0 | 0 | 0 | 0 | 0 | 4 | K | 1 | ROZPOCET | 0 | 0 | 0 | 0 | 0 | 1 | 0 | 4 | 28
15 | K | S115 | Kabelový rošt 100x50 včetně příslušenství, kotvících prvků | m | 130 |  | 0 | CS VLASTNÍ |  | základní |  | 0 | 0 | 0 | 0 | 0 | 4 | K | 1 | ROZPOCET | 0 | 0 | 0 | 0 | 0 | 1 | 0 | 4 | 30
16 | K | S116 | Kabelový rošt 250x50 včetně příslušenství, kotvících prvků | m | 220 |  | 0 | CS VLASTNÍ |  | základní |  | 0 | 0 | 0 | 0 | 0 | 4 | K | 1 | ROZPOCET | 0 | 0 | 0 | 0 | 0 | 1 | 0 | 4 | 32
17 | K | S117 | Kabelový rošt 300x50 včetně příslušenství, kotvících prvků | m | 180 |  | 0 | CS VLASTNÍ |  | základní |  | 0 | 0 | 0 | 0 | 0 | 4 | K | 1 | ROZPOCET | 0 | 0 | 0 | 0 | 0 | 1 | 0 | 4 | 34
18 | K | S118 | Kabelový žlab ŽZ 200x50 perforovaný s víkem a příslušenstvím pro uložení na střechu objektu | m | 120 |  | 0 | CS VLASTNÍ |  | základní |  | 0 | 0 | 0 | 0 | 0 | 4 | K | 1 | ROZPOCET | 0 | 0 | 0 | 0 | 0 | 1 | 0 | 4 | 36
| D | D2 | Kabelové soubory |  |  |  | 0 |  |  |  |  | 0 |  | 0 |  | 0 | 1 | D | 0 | ROZPOCET | [6 empty] | 0
19 | K | S119 | CYKY-O 2x1,5 | m | 60 |  | 0 | CS VLASTNÍ |  | základní |  | 0 | 0 | 0 | 0 | 0 | 4 | K | 1 | ROZPOCET | 0 | 0 | 0 | 0 | 0 | 1 | 0 | 4 | 38
20 | K | S120 | CYKY-O 3x1,5 | m | 1650 |  | 0 | CS VLASTNÍ |  | základní |  | 0 | 0 | 0 | 0 | 0 | 4 | K | 1 | ROZPOCET | 0 | 0 | 0 | 0 | 0 | 1 | 0 | 4 | 40
21 | K | S121 | CYKY-J 3x1,5 | m | 7650 |  | 0 | CS VLASTNÍ |  | základní |  | 0 | 0 | 0 | 0 | 0 | 4 | K | 1 | ROZPOCET | 0 | 0 | 0 | 0 | 0 | 1 | 0 | 4 | 42
22 | K | S122 | CYKY-J 4x1,5 | m | 40 |  | 0 | CS VLASTNÍ |  | základní |  | 0 | 0 | 0 | 0 | 0 | 4 | K | 1 | ROZPOCET | 0 | 0 | 0 | 0 | 0 | 1 | 0 | 4 | 44
23 | K | S123 | CYKY-J 5x1,5 | m | 1470 |  | 0 |  |  | základní |  | 0 | 0 | 0 | 0 | 0 | 4 | K | 1 | ROZPOCET | 0 | 0 | 0 | 0 | 0 | 1 | 0 | 4 | 46
24 | K | S124 | CYKY-J 3x2,5 | m | 9600 |  | 0 | CS VLASTNÍ |  | základní |  | 0 | 0 | 0 | 0 | 0 | 4 | K | 1 | ROZPOCET | 0 | 0 | 0 | 0 | 0 | 1 | 0 | 4 | 48
25 | K | S125 | CYKY-J 5x2,5 | m | 440 |  | 0 | CS VLASTNÍ |  | základní |  | 0 | 0 | 0 | 0 | 0 | 4 | K | 1 | ROZPOCET | 0 | 0 | 0 | 0 | 0 | 1 | 0 | 4 | 50
26 | K | S126 | CYKY-J 3x6 | m | 217 |  | 0 | CS VLASTNÍ |  | základní |  | 0 | 0 | 0 | 0 | 0 | 4 | K | 1 | ROZPOCET | 0 | 0 | 0 | 0 | 0 | 1 | 0 | 4 | 52
27 | K | S127 | CYKY-J 5x4 | m | 240 |  | 0 | CS VLASTNÍ |  | základní |  | 0 | 0 | 0 | 0 | 0 | 4 | K | 1 | ROZPOCET | 0 | 0 | 0 | 0 | 0 | 1 | 0 | 4 | 54
28 | K | S128 | CYKY-J 5x6 | m | 577 |  | 0 | CS VLASTNÍ |  | základní |  | 0 | 0 | 0 | 0 | 0 | 4 | K | 1 | ROZPOCET | 0 | 0 | 0 | 0 | 0 | 1 | 0 | 4 | 56
29 | K | S129 | CYKY-J 5x10 | m | 145 |  | 0 | CS VLASTNÍ |  | základní |  | 0 | 0 | 0 | 0 | 0 | 4 | K | 1 | ROZPOCET | 0 | 0 | 0 | 0 | 0 | 1 | 0 | 4 | 58
30 | K | S130 | CYKY-J 5x16 | m | 80 |  | 0 | CS VLASTNÍ |  | základní |  | 0 | 0 | 0 | 0 | 0 | 4 | K | 1 | ROZPOCET | 0 | 0 | 0 | 0 | 0 | 1 | 0 | 4 | 60
31 | K | S131 | 1-CYKY-J 4x25 | m | 925 |  | 0 | CS VLASTNÍ |  | základní |  | 0 | 0 | 0 | 0 | 0 | 4 | K | 1 | ROZPOCET | 0 | 0 | 0 | 0 | 0 | 1 | 0 | 4 | 62
32 | K | S132 | 1-CYKY-J 3x95+70 | m | 100 |  | 0 | CS VLASTNÍ |  | základní |  | 0 | 0 | 0 | 0 | 0 | 4 | K | 1 | ROZPOCET | 0 | 0 | 0 | 0 | 0 | 1 | 0 | 4 | 64
33 | K | S133 | 1-CYKY 4x35 | m | 80 |  | 0 | CS VLASTNÍ |  | základní |  | 0 | 0 | 0 | 0 | 0 | 4 | K | 1 | ROZPOCET | 0 | 0 | 0 | 0 | 0 | 1 | 0 | 4 | 66
34 | K | S134 | 1-CYKY 3x120+70 | m | 90 |  | 0 | CS VLASTNÍ |  | základní |  | 0 | 0 | 0 | 0 | 0 | 4 | K | 1 | ROZPOCET | 0 | 0 | 0 | 0 | 0 | 1 | 0 | 4 | 68
35 | K | S135 | JYTY-O 4x1 | m | 80 |  | 0 | CS VLASTNÍ |  | základní |  | 0 | 0 | 0 | 0 | 0 | 4 | K | 1 | ROZPOCET | 0 | 0 | 0 | 0 | 0 | 1 | 0 | 4 | 70
36 | K | S136 | PRAFlaGuard-F 2x2x0,8 | m | 60 |  | 0 | CS VLASTNÍ |  | základní |  | 0 | 0 | 0 | 0 | 0 | 4 | K | 1 | ROZPOCET | 0 | 0 | 0 | 0 | 0 | 1 | 0 | 4 | 72
37 | K | S137 | PRAFlaDur-O 2x1,5 P30R | m | 190 |  | 0 | CS VLASTNÍ |  | základní |  | 0 | 0 | 0 | 0 | 0 | 4 | K | 1 | ROZPOCET | 0 | 0 | 0 | 0 | 0 | 1 | 0 | 4 | 74
38 | K | S138 | PRAFlaDur-O 2x1,5 P60R | m | 175 |  | 0 | CS VLASTNÍ |  | základní |  | 0 | 0 | 0 | 0 | 0 | 4 | K | 1 | ROZPOCET | 0 | 0 | 0 | 0 | 0 | 1 | 0 | 4 | 76
39 | K | S139 | PRAFlaDur-J 3x1,5 P30R | m | 1350 |  | 0 | CS VLASTNÍ |  | základní |  | 0 | 0 | 0 | 0 | 0 | 4 | K | 1 | ROZPOCET | 0 | 0 | 0 | 0 | 0 | 1 | 0 | 4 | 78
40 | K | S140 | PRAFlaDur-O 5x1,5 P60R | m | 85 |  | 0 | CS VLASTNÍ |  | základní |  | 0 | 0 | 0 | 0 | 0 | 4 | K | 1 | ROZPOCET | 0 | 0 | 0 | 0 | 0 | 1 | 0 | 4 | 80
41 | K | S141 | PRAFlaDur-J 3x1,5 P60R | m | 4470 |  | 0 | CS VLASTNÍ |  | základní |  | 0 | 0 | 0 | 0 | 0 | 4 | K | 1 | ROZPOCET | 0 | 0 | 0 | 0 | 0 | 1 | 0 | 4 | 82
42 | K | S142 | PRAFlaDur-J 3x4 P60R | m | 480 |  | 0 | CS VLASTNÍ |  | základní |  | 0 | 0 | 0 | 0 | 0 | 4 | K | 1 | ROZPOCET | 0 | 0 | 0 | 0 | 0 | 1 | 0 | 4 | 84
43 | K | S143 | PRAFlaDur-J 3x6 P60R | m | 45 |  | 0 | CS VLASTNÍ |  | základní |  | 0 | 0 | 0 | 0 | 0 | 4 | K | 1 | ROZPOCET | 0 | 0 | 0 | 0 | 0 | 1 | 0 | 4 | 86
44 | K | S144 | PRAFlaDur-J 5x2,5 P30R | m | 125 |  | 0 | CS VLASTNÍ |  | základní |  | 0 | 0 | 0 | 0 | 0 | 4 | K | 1 | ROZPOCET | 0 | 0 | 0 | 0 | 0 | 1 | 0 | 4 | 88
45 | K | S145 | PRAFlaDur-J 5x4 P30R | m | 290 |  | 0 | CS VLASTNÍ |  | základní |  | 0 | 0 | 0 | 0 | 0 | 4 | K | 1 | ROZPOCET | 0 | 0 | 0 | 0 | 0 | 1 | 0 | 4 | 90
46 | K | S146 | PRAFlaDur-J 5x6 P60R | m | 8 |  | 0 | CS VLASTNÍ |  | základní |  | 0 | 0 | 0 | 0 | 0 | 4 | K | 1 | ROZPOCET | 0 | 0 | 0 | 0 | 0 | 1 | 0 | 4 | 92
47 | K | S147 | PRAFlaDur-J 5x16 P60R | m | 58 |  | 0 | CS VLASTNÍ |  | základní |  | 0 | 0 | 0 | 0 | 0 | 4 | K | 1 | ROZPOCET | 0 | 0 | 0 | 0 | 0 | 1 | 0 | 4 | 94
48 | K | S148 | PRAFlaDur-J 4x35 P60R | m | 15 |  | 0 | CS VLASTNÍ |  | základní |  | 0 | 0 | 0 | 0 | 0 | 4 | K | 1 | ROZPOCET | 0 | 0 | 0 | 0 | 0 | 1 | 0 | 4 | 96
49 | K | S149 | H05VV-F-X (CYSY) 2x1,5 | m | 60 |  | 0 | CS VLASTNÍ |  | základní |  | 0 | 0 | 0 | 0 | 0 | 4 | K | 1 | ROZPOCET | 0 | 0 | 0 | 0 | 0 | 1 | 0 | 4 | 98
50 | K | S150 | H07V-U 2,5 | m | 220 |  | 0 | CS VLASTNÍ |  | základní |  | 0 | 0 | 0 | 0 | 0 | 4 | K | 1 | ROZPOCET | 0 | 0 | 0 | 0 | 0 | 1 | 0 | 4 | 100
51 | K | S151 | H07V-K 6 | m | 380 |  | 0 | CS VLASTNÍ |  | základní |  | 0 | 0 | 0 | 0 | 0 | 4 | K | 1 | ROZPOCET | 0 | 0 | 0 | 0 | 0 | 1 | 0 | 4 | 102
52 | K | S152 | H07V-K 10 | m | 180 |  | 0 | CS VLASTNÍ |  | základní |  | 0 | 0 | 0 | 0 | 0 | 4 | K | 1 | ROZPOCET | 0 | 0 | 0 | 0 | 0 | 1 | 0 | 4 | 104
53 | K | S153 | H07V-K 16 | m | 320 |  | 0 | CS VLASTNÍ |  | základní |  | 0 | 0 | 0 | 0 | 0 | 4 | K | 1 | ROZPOCET | 0 | 0 | 0 | 0 | 0 | 1 | 0 | 4 | 106
54 | K | S154 | H07V-K 25 | m | 220 |  | 0 | CS VLASTNÍ |  | základní |  | 0 | 0 | 0 | 0 | 0 | 4 | K | 1 | ROZPOCET | 0 | 0 | 0 | 0 | 0 | 1 | 0 | 4 | 108
55 | K | S155 | H07V-K 35 | m | 10 |  | 0 | CS VLASTNÍ |  | základní |  | 0 | 0 | 0 | 0 | 0 | 4 | K | 1 | ROZPOCET | 0 | 0 | 0 | 0 | 0 | 1 | 0 | 4 | 110
56 | K | S156 | H07V-K 50 | m | 10 |  | 0 | CS VLASTNÍ |  | základní |  | 0 | 0 | 0 | 0 | 0 | 4 | K | 1 | ROZPOCET | 0 | 0 | 0 | 0 | 0 | 1 | 0 | 4 | 112
57 | K | S157 | H07V-K 70 | m | 120 |  | 0 | CS VLASTNÍ |  | základní |  | 0 | 0 | 0 | 0 | 0 | 4 | K | 1 | ROZPOCET | 0 | 0 | 0 | 0 | 0 | 1 | 0 | 4 | 114
58 | K | S158 | H07V-K 95 | m | 10 |  | 0 | CS VLASTNÍ |  | základní |  | 0 | 0 | 0 | 0 | 0 | 4 | K | 1 | ROZPOCET | 0 | 0 | 0 | 0 | 0 | 1 | 0 | 4 | 116
59 | K | S159 | J-Y(ST)Y 2X2X0.8 ROT | m | 120 |  | 0 | CS VLASTNÍ |  | základní |  | 0 | 0 | 0 | 0 | 0 | 4 | K | 1 | ROZPOCET | 0 | 0 | 0 | 0 | 0 | 1 | 0 | 4 | 118
60 | K | S160 | Kabelová příchytka plastová DKS 3-13 | ks | 1800 |  | 0 | CS VLASTNÍ |  | základní |  | 0 | 0 | 0 | 0 | 0 | 4 | K | 1 | ROZPOCET | 0 | 0 | 0 | 0 | 0 | 1 | 0 | 4 | 120
61 | K | S161 | Kabelová příchytka plastová, max. 12kabelů o průměru 10mm | ks | 400 |  | 0 | CS VLASTNÍ |  | základní |  | 0 | 0 | 0 | 0 | 0 | 4 | K | 1 | ROZPOCET | 0 | 0 | 0 | 0 | 0 | 1 | 0 | 4 | 122
62 | K | S162 | Kabelová příchytka se zachováním funkční integrity kabelové trasy při požáru | ks | 12800 |  | 0 | CS VLASTNÍ |  | základní |  | 0 | 0 | 0 | 0 | 0 | 4 | K | 1 | ROZPOCET | 0 | 0 | 0 | 0 | 0 | 1 | 0 | 4 | 124
| D | D3 | Jiné práce |  |  |  | 0 |  |  |  |  | 0 |  | 0 |  | 0 | 1 | D | 0 | ROZPOCET | [6 empty] | 0
63 | K | S163 | Průraz ve zdivu cihel. tl. 15cm, do průměru 6cm, vč. začištění | ks | 123 |  | 0 | CS VLASTNÍ |  | základní |  | 0 | 0 | 0 | 0 | 0 | 4 | K | 1 | ROZPOCET | 0 | 0 | 0 | 0 | 0 | 1 | 0 | 4 | 126
64 | K | S164 | Průraz ve zdivu cihel. tl. 30cm, do průměru 6cm, vč. začištění | ks | 66 |  | 0 | CS VLASTNÍ |  | základní |  | 0 | 0 | 0 | 0 | 0 | 4 | K | 1 | ROZPOCET | 0 | 0 | 0 | 0 | 0 | 1 | 0 | 4 | 128
65 | K | S165 | Vodotěsná kabelová průchodka pro uložení do betonu pro kabel CYKY-J 5x4 | ks | 3 |  | 0 | CS VLASTNÍ |  | základní |  | 0 | 0 | 0 | 0 | 0 | 4 | K | 1 | ROZPOCET | 0 | 0 | 0 | 0 | 0 | 1 | 0 | 4 | 130
66 | K | S166 | Vodotěsná kabelová průchodka pro uložení do betonu pro shluk kabelů | ks | 1 |  | 0 | CS VLASTNÍ |  | základní |  | 0 | 0 | 0 | 0 | 0 | 4 | K | 1 | ROZPOCET | 0 | 0 | 0 | 0 | 0 | 1 | 0 | 4 | 132
67 | K | S167 | Vysekání kapsy v cihl. zdi, krabice do 100x100x50 mm | ks | 820 |  | 0 | CS VLASTNÍ |  | základní |  | 0 | 0 | 0 | 0 | 0 | 4 | K | 1 | ROZPOCET | 0 | 0 | 0 | 0 | 0 | 1 | 0 | 4 | 134
68 | K | S168 | Vysekání drážky v cihl. zdi do hl. 30 mm, š. do 30 mm | m | 860 |  | 0 | CS VLASTNÍ |  | základní |  | 0 | 0 | 0 | 0 | 0 | 4 | K | 1 | ROZPOCET | 0 | 0 | 0 | 0 | 0 | 1 | 0 | 4 | 136
69 | K | S169 | Vysekání drážky v cihl. zdi do hl. 30 mm, š. do 70 mm | m | 640 |  | 0 | CS VLASTNÍ |  | základní |  | 0 | 0 | 0 | 0 | 0 | 4 | K | 1 | ROZPOCET | 0 | 0 | 0 | 0 | 0 | 1 | 0 | 4 | 138
70 | K | S170 | Vysekání drážky v cihl. zdi do hl. 30 mm, š. do 100 mm | m | 300 |  | 0 | CS VLASTNÍ |  | základní |  | 0 | 0 | 0 | 0 | 0 | 4 | K | 1 | ROZPOCET | 0 | 0 | 0 | 0 | 0 | 1 | 0 | 4 | 140
71 | K | S171 | Vysekání drážky v cihl. zdi do hl. 50 mm, š. do 150 mm | m | 120 |  | 0 | CS VLASTNÍ |  | základní |  | 0 | 0 | 0 | 0 | 0 | 4 | K | 1 | ROZPOCET | 0 | 0 | 0 | 0 | 0 | 1 | 0 | 4 | 142
72 | K | S172 | Vyplnění a omítnutí drážky hl. 30 mm, š. do 30 mm | m | 860 |  | 0 | CS VLASTNÍ |  | základní |  | 0 | 0 | 0 | 0 | 0 | 4 | K | 1 | ROZPOCET | 0 | 0 | 0 | 0 | 0 | 1 | 0 | 4 | 144
73 | K | S173 | Vyplnění a omítnutí drážky hl. 30 mm, š. do 70 mm | m | 640 |  | 0 | CS VLASTNÍ |  | základní |  | 0 | 0 | 0 | 0 | 0 | 4 | K | 1 | ROZPOCET | 0 | 0 | 0 | 0 | 0 | 1 | 0 | 4 | 146
74 | K | S174 | Vyplnění a omítnutí drážky hl. 30 mm, š. do 100 mm | m | 300 |  | 0 | CS VLASTNÍ |  | základní |  | 0 | 0 | 0 | 0 | 0 | 4 | K | 1 | ROZPOCET | 0 | 0 | 0 | 0 | 0 | 1 | 0 | 4 | 148
75 | K | S175 | Vyplnění a omítnutí drážky hl. 50 mm, š. do 150 mm | m | 120 |  | 0 | CS VLASTNÍ |  | základní |  | 0 | 0 | 0 | 0 | 0 | 4 | K | 1 | ROZPOCET | 0 | 0 | 0 | 0 | 0 | 1 | 0 | 4 | 150
76 | K | S176 | Vys. výklenků v cih. pro rozvaděč do 0,25 m2, hl 150mm | m3 | 1.3 |  | 0 | CS VLASTNÍ |  | základní |  | 0 | 0 | 0 | 0 | 0 | 4 | K | 1 | ROZPOCET | 0 | 0 | 0 | 0 | 0 | 1 | 0 | 4 | 152
77 | K | S177 | Vnitrostaveništní doprava suti a vybouraných hmot pro budovy v do 18 m ručně | t | 9.06 |  | 0 | CS VLASTNÍ |  | základní |  | 0 | 0 | 0 | 0 | 0 | 4 | K | 1 | ROZPOCET | 0 | 0 | 0 | 0 | 0 | 1 | 0 | 4 | 154
78 | K | S178 | Odvoz suti na skládku a vybouraných hmot nebo meziskládku do 1 km se složením | t | 9.06 |  | 0 | CS VLASTNÍ |  | základní |  | 0 | 0 | 0 | 0 | 0 | 4 | K | 1 | ROZPOCET | 0 | 0 | 0 | 0 | 0 | 1 | 0 | 4 | 156
79 | K | S179 | Příplatek k odvozu suti a vybouraných hmot na skládku ZKD 1 km přes 1 km | t | 42.29 |  | 0 | CS VLASTNÍ |  | základní |  | 0 | 0 | 0 | 0 | 0 | 4 | K | 1 | ROZPOCET | 0 | 0 | 0 | 0 | 0 | 1 | 0 | 4 | 158
80 | K | S180 | Poplatek za uložení stavebního směsného odpadu na skládce (skládkovné) | t | 9.06 |  | 0 | CS VLASTNÍ |  | základní |  | 0 | 0 | 0 | 0 | 0 | 4 | K | 1 | ROZPOCET | 0 | 0 | 0 | 0 | 0 | 1 | 0 | 4 | 160
| D | D4 | Ostatní |  |  |  | 0 |  |  |  |  | 0 |  | 0 |  | 0 | 1 | D | 0 | ROZPOCET | [6 empty] | 0
81 | K | S181 | Stavební přípomoce | hod | 120 |  | 0 | CS VLASTNÍ |  | základní |  | 0 | 0 | 0 | 0 | 0 | 4 | K | 1 | ROZPOCET | 0 | 0 | 0 | 0 | 0 | 1 | 0 | 4 | 162
82 | K | S182 | Koordinace a spolupráce s jinými profesemi | hod | 45 |  | 0 | CS VLASTNÍ |  | základní |  | 0 | 0 | 0 | 0 | 0 | 4 | K | 1 | ROZPOCET | 0 | 0 | 0 | 0 | 0 | 1 | 0 | 4 | 164
83 | K | S183 | HZS (Elektrikář - práce neuvedené v cenových soustavách, přípravné práce, pomocné práce při elektromontážích apod.) | hod | 50 |  | 0 | CS VLASTNÍ |  | základní |  | 0 | 0 | 0 | 0 | 0 | 4 | K | 1 | ROZPOCET | 0 | 0 | 0 | 0 | 0 | 1 | 0 | 4 | 166
84 | K | S184 | Požární ucpávky | m2 | 35 |  | 0 | CS VLASTNÍ |  | základní |  | 0 | 0 | 0 | 0 | 0 | 4 | K | 1 | ROZPOCET | 0 | 0 | 0 | 0 | 0 | 1 | 0 | 4 | 168

## D.1.4.5_LPS - LPS
{44e22e07-8031-47d1-a165-354290a044af}
2
| KRYCÍ LIST SOUPISU PRACÍ | [7 empty] | v --- níže se nacházejí doplnkové a pomocné údaje k sestavám --- v | [8 empty] | False
Stavba:
R4 - Nová budova fakulty umění
Objekt:
SO 01 - Budova faktulty
Soupis:
D.1.4 - Technika prostředí staveb
Úroveň 4:
D.1.4.5_LPS - LPS
| KSO: |  |  |  |  | CC-CZ:
| Místo: |  |  |  |  | Datum: | 2019-10-23
| Zadavatel: |  |  |  |  | IČ:
|  | OSTRAVSKÁ UNIVERZITA |  |  |  | DIČ:
| Uchazeč: |  |  |  |  | IČ: | Vyplň údaj
|  | Vyplň údaj |  |  |  | DIČ: | Vyplň údaj
| Projektant: |  |  |  |  | IČ:
|  | KANIA a.s., Ostrava |  |  |  | DIČ:
| Zpracovatel: |  |  |  |  | IČ:
DIČ:
Poznámka:
Soupis prací je sestaven za využití položek Cenové soustavy ÚRS. Cenové a technické podmínky položek CS ÚRS, které nejsou uvedeny v soupisu prací (tzv. úvodní části katalogů) jsou neomezeně dálkově k dispozici na www.cs-urs.cz. Položky soupisu prací, které nemají ve sloupci „Cenová soustava“ uveden žádný údaj, nepochází z Cenové soustavy ÚRS (takové položky soupisu prací mají Cenovou soustavu „VLASTNÍ“). Ocenění "vlastní" položky:na základě odborných znalostí a zkušeností projektanta při realizaci obdobných zakázek za období 5-ti let. nebo na základě CN) Nedílnou součástí soupisu prací je projektová dokumentace vč. textových příloh, na kterou se položky soupisu prací plně odkazují. -------------------------------------------------------------------------------------------------------------------------------------------- 1) Uvedené ceny jsou v Kč a nezahrnují DPH, pokud to není uvedeno. 2) veškeré položky na přípomoce, lešení, montážní plošiny, přesuny hmot a suti, uložení suti na skládku, dopravu, montáž, atd... jsou zahrnuty v jednotlivých cenách. 3) součásti prací jsou veškeré zkoušky, potřebná měření, inspekce, uvedení zařízení do provozu, zaškolení obsluhy 4) součástí dodávky je zpracování veškeré dílenské dokumentace a dokumentace skutečného provedení 5) v rozsahu prací zhotovitele jsou rovněž jakékoliv prvky, zařízení, práce a pomocné materiály, které jsou nezbytně nutné k dodání, instalaci , dokončení a provozování díla (např. požární ucpávky, štítky pro řádné a trvalé značení komponent a zařízení, závěsy, nátěry, pomocné konstrukce, montážní materiály, materiály a práce nezbytné z důvodu koordinace s ostatními profesemi, speciální nářadí a nástroje, speciální opatření při provádění prací, první náplně atd.) které je provedeno řádně a je plně funkční a je v souladu se zákony a předpisy platnými v České republice“. 6) součástí dodávky jsou veškerá měření jako například vytyčení konstrukcí, kontrolní měření, zaměření skutečného stavu apod. 7) V nabídce musí být zahrnuta realizace díla, včetně koordinace provádění díla s ostatními profesemi. 8) Projektant předpokládá, že zhotovitel je odborně způsobilá firma a proto odpovědností zhotovitele je, aby přesně stanovil rozsah svých prací, včetně návazností na stavbu, ostatní řemesla, harmonogram výstavby a časové rozdělení stavby na samostatně řešené části s příslušnými stranami. 9) Nabídka bude plně respektovat materiálový a technický standard materiálu a technické úrovně zadavatele a uživatele objektů. V rámci nabídky musí být garantována kompatibilita nabízených zařízení s již provozovaným zařízením zadavatele a uživatele objektu, která jsou již ve funkci na jiných místech. 10) Zhotovitel doplní poskytnuté informace svými vlastními znalostmi a zkušenostmi tak, aby mohl připravit úplnou nabídku a je plnou zhotovitelovou zodpovědností učinit potřebné dotazy, jak to pro tento účel považuje za nutné. 11) Je povinností zhotovitele opatřit si všechny potřebné informace tak, aby mohl předložit pevnou definitivní cenu a kvalifikovanou nabídku, podle které zhotoví stavbu podle požadavků objednatele. 12) Projektant na základě pověření objednatelem bude mít svrchovanou pravomoc při řešení všech záležitostí a případných neshod týkajících se kvality materiálu.
| Cena bez DPH | [5 empty] | 0
|  |  | Základ daně |  |  | Sazba daně | Výše daně
| DPH | základní | 0 |  |  | 21% | 0
|  | snížená | 0 |  |  | 15% | 0
|  | zákl. přenesená | 0 |  |  | 21% | 0
|  | sníž. přenesená | 0 |  |  | 15% | 0
|  | nulová | 0 |  |  | 0% | 0
| Cena s DPH |  |  | v | CZK |  | 0
| Projektant |  |  | Zpracovatel
| Datum a podpis: |  | Razítko | Datum a podpis: |  |  | Razítko
| Objednavatel |  |  | Uchazeč
| Datum a podpis: |  | Razítko | Datum a podpis: |  |  | Razítko
REKAPITULACE ČLENĚNÍ SOUPISU PRACÍ
Stavba:
R4 - Nová budova fakulty umění
Objekt:
SO 01 - Budova faktulty
Soupis:
D.1.4 - Technika prostředí staveb
Úroveň 4:
D.1.4.5_LPS - LPS
Místo: | [5 empty] | Datum: | 2019-10-23
Zadavatel: |  |  | OSTRAVSKÁ UNIVERZITA |  |  | Projektant: | KANIA a.s., Ostrava
Uchazeč: |  |  | Vyplň údaj |  |  | Zpracovatel:
Kód dílu - Popis | [6 empty] | Cena celkem [CZK]
Náklady ze soupisu prací | [6 empty] | 0 | [11 empty] | -1
| D1 - Uzemňovací materiál | [5 empty] | 0
| D2 - Ostatní | [5 empty] | 0
SOUPIS PRACÍ
Stavba:
R4 - Nová budova fakulty umění
Objekt:
SO 01 - Budova faktulty
Soupis:
D.1.4 - Technika prostředí staveb
Úroveň 4:
D.1.4.5_LPS - LPS
Místo: | [5 empty] | Datum: | 2019-10-23
Zadavatel: |  |  | OSTRAVSKÁ UNIVERZITA |  |  | Projektant: | KANIA a.s., Ostrava
Uchazeč: |  |  | Vyplň údaj |  |  | Zpracovatel:
PČ | Typ | Kód | Popis | MJ | Množství | J.cena [CZK] | Cena celkem [CZK] | Cenová soustava |  | DPH | J. Nh [h] | Nh celkem [h] | J. hmotnost [t] | Hmotnost celkem [t] | J. suť [t] | Suť Celkem [t]
Náklady soupisu celkem | [6 empty] | 0 |  |  |  |  | 0 |  | 0 |  | 0 |  | D | -1 | [7 empty] | 0
| D | D1 | Uzemňovací materiál |  |  |  | 0 |  |  |  |  | 0 |  | 0 |  | 0 | 1 | D | 0 | ROZPOCET | [6 empty] | 0
1 | K | S001 | Podpěra uzemňocavího vývodu | ks | 12 |  | 0 | CS VLASTNÍ |  | základní |  | 0 | 0 | 0 | 0 | 0 | 4 | K | 1 | ROZPOCET | 0 | 0 | 0 | 0 | 0 | 1 | 0 | 4 | 2
2 | K | S002 | drát FeZn o10mm s PVC izolací | m | 16 |  | 0 | CS VLASTNÍ |  | základní |  | 0 | 0 | 0 | 0 | 0 | 4 | K | 1 | ROZPOCET | 0 | 0 | 0 | 0 | 0 | 1 | 0 | 4 | 4
3 | K | S003 | drát FeZn o10mm | m | 36 |  | 0 | CS VLASTNÍ |  | základní |  | 0 | 0 | 0 | 0 | 0 | 4 | K | 1 | ROZPOCET | 0 | 0 | 0 | 0 | 0 | 1 | 0 | 4 | 6
4 | K | S004 | Pásek FeZn 30x4 | m | 1130 |  | 0 | CS VLASTNÍ |  | základní |  | 0 | 0 | 0 | 0 | 0 | 4 | K | 1 | ROZPOCET | 0 | 0 | 0 | 0 | 0 | 1 | 0 | 4 | 8
5 | K | S005 | Držák pásky FeZn | ks | 565 |  | 0 | CS VLASTNÍ |  | základní |  | 0 | 0 | 0 | 0 | 0 | 4 | K | 1 | ROZPOCET | 0 | 0 | 0 | 0 | 0 | 1 | 0 | 4 | 10
6 | K | S006 | svorka páska-páska FeZn (SR 2b +1) | ks | 320 |  | 0 | CS VLASTNÍ |  | základní |  | 0 | 0 | 0 | 0 | 0 | 4 | K | 1 | ROZPOCET | 0 | 0 | 0 | 0 | 0 | 1 | 0 | 4 | 12
7 | K | S007 | svorka páska-drát FeZn (SR 3b E) | ks | 16 |  | 0 | CS VLASTNÍ |  | základní |  | 0 | 0 | 0 | 0 | 0 | 4 | K | 1 | ROZPOCET | 0 | 0 | 0 | 0 | 0 | 1 | 0 | 4 | 14
8 | K | S008 | SKT svorka třmenová páska-páska-drát | ks | 220 |  | 0 | CS VLASTNÍ |  | základní |  | 0 | 0 | 0 | 0 | 0 | 4 | K | 1 | ROZPOCET | 0 | 0 | 0 | 0 | 0 | 1 | 0 | 4 | 16
9 | K | S009 | Zkušební svorka | ks | 6 |  | 0 | CS VLASTNÍ |  | základní |  | 0 | 0 | 0 | 0 | 0 | 4 | K | 1 | ROZPOCET | 0 | 0 | 0 | 0 | 0 | 1 | 0 | 4 | 18
10 | K | S010 | Štítek pro označení svodu | ks | 6 |  | 0 | CS VLASTNÍ |  | základní |  | 0 | 0 | 0 | 0 | 0 | 4 | K | 1 | ROZPOCET | 0 | 0 | 0 | 0 | 0 | 1 | 0 | 4 | 20
11 | K | S011 | Revizní dvířka | ks | 6 |  | 0 | CS VLASTNÍ |  | základní |  | 0 | 0 | 0 | 0 | 0 | 4 | K | 1 | ROZPOCET | 0 | 0 | 0 | 0 | 0 | 1 | 0 | 4 | 22
12 | K | S012 | vodič HVI®long | m | 424 |  | 0 | CS VLASTNÍ |  | základní |  | 0 | 0 | 0 | 0 | 0 | 4 | K | 1 | ROZPOCET | 0 | 0 | 0 | 0 | 0 | 1 | 0 | 4 | 24
13 | K | S013 | Připojovací sada HVI®long pro připojení vně podpůrné trubky | ks | 6 |  | 0 | CS VLASTNÍ |  | základní |  | 0 | 0 | 0 | 0 | 0 | 4 | K | 1 | ROZPOCET | 0 | 0 | 0 | 0 | 0 | 1 | 0 | 4 | 26
14 | K | S014 | Upevňovací sada pro vodiče HVI®long | ks | 6 |  | 0 | CS VLASTNÍ |  | základní |  | 0 | 0 | 0 | 0 | 0 | 4 | K | 1 | ROZPOCET | 0 | 0 | 0 | 0 | 0 | 1 | 0 | 4 | 28
15 | K | S015 | Drát AlMgSi O8mm | m | 330 |  | 0 | CS VLASTNÍ |  | základní |  | 0 | 0 | 0 | 0 | 0 | 4 | K | 1 | ROZPOCET | 0 | 0 | 0 | 0 | 0 | 1 | 0 | 4 | 30
16 | K | S016 | tříramenný stojan propodpůrné trubky | ks | 14 |  | 0 | CS VLASTNÍ |  | základní |  | 0 | 0 | 0 | 0 | 0 | 4 | K | 1 | ROZPOCET | 0 | 0 | 0 | 0 | 0 | 1 | 0 | 4 | 32
17 | K | S017 | Podpůrná trubka GFK/Al 3,2m s jímacím hrotem 1m | ks | 14 |  | 0 | CS VLASTNÍ |  | základní |  | 0 | 0 | 0 | 0 | 0 | 4 | K | 1 | ROZPOCET | 0 | 0 | 0 | 0 | 0 | 1 | 0 | 4 | 34
18 | K | S018 | Betonový podstavec 17kg s klínem | ks | 84 |  | 0 | CS VLASTNÍ |  | základní |  | 0 | 0 | 0 | 0 | 0 | 4 | K | 1 | ROZPOCET | 0 | 0 | 0 | 0 | 0 | 1 | 0 | 4 | 36
19 | K | S019 | Podložka | ks | 42 |  | 0 | CS VLASTNÍ |  | základní |  | 0 | 0 | 0 | 0 | 0 | 4 | K | 1 | ROZPOCET | 0 | 0 | 0 | 0 | 0 | 1 | 0 | 4 | 38
20 | K | S020 | Bet. podpěra FB vedení na pl. střechy | ks | 646 |  | 0 | CS VLASTNÍ |  | základní |  | 0 | 0 | 0 | 0 | 0 | 4 | K | 1 | ROZPOCET | 0 | 0 | 0 | 0 | 0 | 1 | 0 | 4 | 40
21 | K | S021 | Adapter pro vodiče HVI do podpěry FB | ks | 316 |  | 0 | CS VLASTNÍ |  | základní |  | 0 | 0 | 0 | 0 | 0 | 4 | K | 1 | ROZPOCET | 0 | 0 | 0 | 0 | 0 | 1 | 0 | 4 | 42
22 | K | S022 | Ekvipotenciální přípojnice UV stabilní | ks | 3 |  | 0 | CS VLASTNÍ |  | základní |  | 0 | 0 | 0 | 0 | 0 | 4 | K | 1 | ROZPOCET | 0 | 0 | 0 | 0 | 0 | 1 | 0 | 4 | 44
23 | K | S023 | Podpěra vedení HVI o23 do zdi, včetně hmoždinky a šroubu | ks | 102 |  | 0 | CS VLASTNÍ |  | základní |  | 0 | 0 | 0 | 0 | 0 | 4 | K | 1 | ROZPOCET | 0 | 0 | 0 | 0 | 0 | 1 | 0 | 4 | 46
| D | D2 | Ostatní |  |  |  | 0 |  |  |  |  | 0 |  | 0 |  | 0 | 1 | D | 0 | ROZPOCET | [6 empty] | 0
24 | K | S024 | Koordinace a spolupráce s jinými profesemi | hod | 10 |  | 0 | CS VLASTNÍ |  | základní |  | 0 | 0 | 0 | 0 | 0 | 4 | K | 1 | ROZPOCET | 0 | 0 | 0 | 0 | 0 | 1 | 0 | 4 | 48
25 | K | S025 | Vytvoření prostupu atikou (střechou) pro vodič HVI, včetně zatěsnění prostupu | ks | 6 |  | 0 | CS VLASTNÍ |  | základní |  | 0 | 0 | 0 | 0 | 0 | 4 | K | 1 | ROZPOCET | 0 | 0 | 0 | 0 | 0 | 1 | 0 | 4 | 50
26 | K | S026 | Připojení ocelových konstrukcí a elektrických zařízení k systému vyrovnání potenciálu | ks | 48 |  | 0 | CS VLASTNÍ |  | základní |  | 0 | 0 | 0 | 0 | 0 | 4 | K | 1 | ROZPOCET | 0 | 0 | 0 | 0 | 0 | 1 | 0 | 4 | 52
27 | K | S027 | Provedení elektrorevize, vyprac. reviz. zprávy | hod | 21 |  | 0 | CS VLASTNÍ |  | základní |  | 0 | 0 | 0 | 0 | 0 | 4 | K | 1 | ROZPOCET | 0 | 0 | 0 | 0 | 0 | 1 | 0 | 4 | 54
28 | K | S028 | HZS (Elektrikář - práce neuvedené v cenových soustavách, přípravné práce, pomocné práce při elektromontážích apod.) | hod | 15 |  | 0 | CS VLASTNÍ |  | základní |  | 0 | 0 | 0 | 0 | 0 | 4 | K | 1 | ROZPOCET | 0 | 0 | 0 | 0 | 0 | 1 | 0 | 4 | 56

## D.1.4.5_NO - NO
{4d88dc02-96de-4c80-8b99-3c2f9ce0286c}
2
| KRYCÍ LIST SOUPISU PRACÍ | [7 empty] | v --- níže se nacházejí doplnkové a pomocné údaje k sestavám --- v | [8 empty] | False
Stavba:
R4 - Nová budova fakulty umění
Objekt:
SO 01 - Budova faktulty
Soupis:
D.1.4 - Technika prostředí staveb
Úroveň 4:
D.1.4.5_NO - NO
| KSO: |  |  |  |  | CC-CZ:
| Místo: |  |  |  |  | Datum: | 2019-10-23
| Zadavatel: |  |  |  |  | IČ:
|  | OSTRAVSKÁ UNIVERZITA |  |  |  | DIČ:
| Uchazeč: |  |  |  |  | IČ: | Vyplň údaj
|  | Vyplň údaj |  |  |  | DIČ: | Vyplň údaj
| Projektant: |  |  |  |  | IČ:
|  | KANIA a.s., Ostrava |  |  |  | DIČ:
| Zpracovatel: |  |  |  |  | IČ:
DIČ:
Poznámka:
Soupis prací je sestaven za využití položek Cenové soustavy ÚRS. Cenové a technické podmínky položek CS ÚRS, které nejsou uvedeny v soupisu prací (tzv. úvodní části katalogů) jsou neomezeně dálkově k dispozici na www.cs-urs.cz. Položky soupisu prací, které nemají ve sloupci „Cenová soustava“ uveden žádný údaj, nepochází z Cenové soustavy ÚRS (takové položky soupisu prací mají Cenovou soustavu „VLASTNÍ“). Ocenění "vlastní" položky:na základě odborných znalostí a zkušeností projektanta při realizaci obdobných zakázek za období 5-ti let. nebo na základě CN) Nedílnou součástí soupisu prací je projektová dokumentace vč. textových příloh, na kterou se položky soupisu prací plně odkazují. -------------------------------------------------------------------------------------------------------------------------------------------- 1) Uvedené ceny jsou v Kč a nezahrnují DPH, pokud to není uvedeno. 2) veškeré položky na přípomoce, lešení, montážní plošiny, přesuny hmot a suti, uložení suti na skládku, dopravu, montáž, atd... jsou zahrnuty v jednotlivých cenách. 3) součásti prací jsou veškeré zkoušky, potřebná měření, inspekce, uvedení zařízení do provozu, zaškolení obsluhy 4) součástí dodávky je zpracování veškeré dílenské dokumentace a dokumentace skutečného provedení 5) v rozsahu prací zhotovitele jsou rovněž jakékoliv prvky, zařízení, práce a pomocné materiály, které jsou nezbytně nutné k dodání, instalaci , dokončení a provozování díla (např. požární ucpávky, štítky pro řádné a trvalé značení komponent a zařízení, závěsy, nátěry, pomocné konstrukce, montážní materiály, materiály a práce nezbytné z důvodu koordinace s ostatními profesemi, speciální nářadí a nástroje, speciální opatření při provádění prací, první náplně atd.) které je provedeno řádně a je plně funkční a je v souladu se zákony a předpisy platnými v České republice“. 6) součástí dodávky jsou veškerá měření jako například vytyčení konstrukcí, kontrolní měření, zaměření skutečného stavu apod. 7) V nabídce musí být zahrnuta realizace díla, včetně koordinace provádění díla s ostatními profesemi. 8) Projektant předpokládá, že zhotovitel je odborně způsobilá firma a proto odpovědností zhotovitele je, aby přesně stanovil rozsah svých prací, včetně návazností na stavbu, ostatní řemesla, harmonogram výstavby a časové rozdělení stavby na samostatně řešené části s příslušnými stranami. 9) Nabídka bude plně respektovat materiálový a technický standard materiálu a technické úrovně zadavatele a uživatele objektů. V rámci nabídky musí být garantována kompatibilita nabízených zařízení s již provozovaným zařízením zadavatele a uživatele objektu, která jsou již ve funkci na jiných místech. 10) Zhotovitel doplní poskytnuté informace svými vlastními znalostmi a zkušenostmi tak, aby mohl připravit úplnou nabídku a je plnou zhotovitelovou zodpovědností učinit potřebné dotazy, jak to pro tento účel považuje za nutné. 11) Je povinností zhotovitele opatřit si všechny potřebné informace tak, aby mohl předložit pevnou definitivní cenu a kvalifikovanou nabídku, podle které zhotoví stavbu podle požadavků objednatele. 12) Projektant na základě pověření objednatelem bude mít svrchovanou pravomoc při řešení všech záležitostí a případných neshod týkajících se kvality materiálu.
| Cena bez DPH | [5 empty] | 0
|  |  | Základ daně |  |  | Sazba daně | Výše daně
| DPH | základní | 0 |  |  | 21% | 0
|  | snížená | 0 |  |  | 15% | 0
|  | zákl. přenesená | 0 |  |  | 21% | 0
|  | sníž. přenesená | 0 |  |  | 15% | 0
|  | nulová | 0 |  |  | 0% | 0
| Cena s DPH |  |  | v | CZK |  | 0
| Projektant |  |  | Zpracovatel
| Datum a podpis: |  | Razítko | Datum a podpis: |  |  | Razítko
| Objednavatel |  |  | Uchazeč
| Datum a podpis: |  | Razítko | Datum a podpis: |  |  | Razítko
REKAPITULACE ČLENĚNÍ SOUPISU PRACÍ
Stavba:
R4 - Nová budova fakulty umění
Objekt:
SO 01 - Budova faktulty
Soupis:
D.1.4 - Technika prostředí staveb
Úroveň 4:
D.1.4.5_NO - NO
Místo: | [5 empty] | Datum: | 2019-10-23
Zadavatel: |  |  | OSTRAVSKÁ UNIVERZITA |  |  | Projektant: | KANIA a.s., Ostrava
Uchazeč: |  |  | Vyplň údaj |  |  | Zpracovatel:
Kód dílu - Popis | [6 empty] | Cena celkem [CZK]
Náklady ze soupisu prací | [6 empty] | 0 | [11 empty] | -1
| D1 - Svítidla včetně zdrojů | [5 empty] | 0
| D2 - Zdroj CBS + příslušenství | [5 empty] | 0
| D3 - Kabeláž | [5 empty] | 0
| D4 - Ostatní | [5 empty] | 0
SOUPIS PRACÍ
Stavba:
R4 - Nová budova fakulty umění
Objekt:
SO 01 - Budova faktulty
Soupis:
D.1.4 - Technika prostředí staveb
Úroveň 4:
D.1.4.5_NO - NO
Místo: | [5 empty] | Datum: | 2019-10-23
Zadavatel: |  |  | OSTRAVSKÁ UNIVERZITA |  |  | Projektant: | KANIA a.s., Ostrava
Uchazeč: |  |  | Vyplň údaj |  |  | Zpracovatel:
PČ | Typ | Kód | Popis | MJ | Množství | J.cena [CZK] | Cena celkem [CZK] | Cenová soustava |  | DPH | J. Nh [h] | Nh celkem [h] | J. hmotnost [t] | Hmotnost celkem [t] | J. suť [t] | Suť Celkem [t]
Náklady soupisu celkem | [6 empty] | 0 |  |  |  |  | 0 |  | 0 |  | 0 |  | D | -1 | [7 empty] | 0
| D | D1 | Svítidla včetně zdrojů |  |  |  | 0 |  |  |  |  | 0 |  | 0 |  | 0 | 1 | D | 0 | ROZPOCET | [6 empty] | 0
1 | K | S401 | "NBH" - Nouzové svítidlo sytému CBS | ks | 6 |  | 0 | CS VLASTNÍ |  | základní |  | 0 | 0 | 0 | 0 | 0 | 4 | K | 1 | ROZPOCET | 0 | 0 | 0 | 0 | 0 | 1 | 0 | 4 | 2
2 | K | S402 | "NB1" - Nouzové svítidlo sytému CBS | ks | 80 |  | 0 | CS VLASTNÍ |  | základní |  | 0 | 0 | 0 | 0 | 0 | 4 | K | 1 | ROZPOCET | 0 | 0 | 0 | 0 | 0 | 1 | 0 | 4 | 4
3 | K | S403 | "NB2" - Nouzové svítidlo sytému CBS | ks | 40 |  | 0 | CS VLASTNÍ |  | základní |  | 0 | 0 | 0 | 0 | 0 | 4 | K | 1 | ROZPOCET | 0 | 0 | 0 | 0 | 0 | 1 | 0 | 4 | 6
4 | K | S404 | "NB3" - Nouzové svítidlo sytému CBS, IP54 | ks | 53 |  | 0 | CS VLASTNÍ |  | základní |  | 0 | 0 | 0 | 0 | 0 | 4 | K | 1 | ROZPOCET | 0 | 0 | 0 | 0 | 0 | 1 | 0 | 4 | 8
5 | K | S405 | "NB5" - Nouzové svítidlo sytému CBS Outdoorwal | ks | 4 |  | 0 | CS VLASTNÍ |  | základní |  | 0 | 0 | 0 | 0 | 0 | 4 | K | 1 | ROZPOCET | 0 | 0 | 0 | 0 | 0 | 1 | 0 | 4 | 10
6 | K | S406 | "NBS" - Nouzové svítidlo sytému CBS 24V pro sál | ks | 12 |  | 0 | CS VLASTNÍ |  | základní |  | 0 | 0 | 0 | 0 | 0 | 4 | K | 1 | ROZPOCET | 0 | 0 | 0 | 0 | 0 | 1 | 0 | 4 | 12
7 | K | S407 | "NP1" - piktogram jednostranny CBS (černá barva piktogramu) | ks | 23 |  | 0 | CS VLASTNÍ |  | základní |  | 0 | 0 | 0 | 0 | 0 | 4 | K | 1 | ROZPOCET | 0 | 0 | 0 | 0 | 0 | 1 | 0 | 4 | 14
8 | K | S408 | "NP2" - piktogram oboustranný CBS (černá barva piktogramu) | ks | 34 |  | 0 | CS VLASTNÍ |  | základní |  | 0 | 0 | 0 | 0 | 0 | 4 | K | 1 | ROZPOCET | 0 | 0 | 0 | 0 | 0 | 1 | 0 | 4 | 16
9 | K | S409 | "NP3" - piktogram CBS (černá barva piktogramu) | ks | 87 |  | 0 | CS VLASTNÍ |  | základní |  | 0 | 0 | 0 | 0 | 0 | 4 | K | 1 | ROZPOCET | 0 | 0 | 0 | 0 | 0 | 1 | 0 | 4 | 18
10 | K | S410 | "NP4" - piktogram oboustranný (černá barva piktogramu) | ks | 7 |  | 0 | CS VLASTNÍ |  | základní |  | 0 | 0 | 0 | 0 | 0 | 4 | K | 1 | ROZPOCET | 0 | 0 | 0 | 0 | 0 | 1 | 0 | 4 | 20
11 | K | S411 | "NP5" - piktogram CBS (černá barva piktogramu) | ks | 20 |  | 0 | CS VLASTNÍ |  | základní |  | 0 | 0 | 0 | 0 | 0 | 4 | K | 1 | ROZPOCET | 0 | 0 | 0 | 0 | 0 | 1 | 0 | 4 | 22
12 | K | S412 | "NPS" - piktogram CBS pro sál (černá barva piktogramu) | ks | 4 |  | 0 | CS VLASTNÍ |  | základní |  | 0 | 0 | 0 | 0 | 0 | 4 | K | 1 | ROZPOCET | 0 | 0 | 0 | 0 | 0 | 1 | 0 | 4 | 24
| D | D2 | Zdroj CBS + příslušenství |  |  |  | 0 |  |  |  |  | 0 |  | 0 |  | 0 | 1 | D | 0 | ROZPOCET | [6 empty] | 0
13 | K | S403.1 | Systém CBS - 26 okruhů. , Bateriový set 89,4Ah 3h, Technická dokumentace | ks | 1 |  | 0 | CS VLASTNÍ |  | základní |  | 0 | 0 | 0 | 0 | 0 | 4 | K | 1 | ROZPOCET | 0 | 0 | 0 | 0 | 0 | 1 | 0 | 4 | 26
14 | K | S404.1 | Systém CBS 24V - 2 okruhy, záloha 3h, Technická dokumentace | ks | 1 |  | 0 | CS VLASTNÍ |  | základní |  | 0 | 0 | 0 | 0 | 0 | 4 | K | 1 | ROZPOCET | 0 | 0 | 0 | 0 | 0 | 1 | 0 | 4 | 28
15 | K | S405.1 | Monitor stavu napájení rozvaděče, sbernicový systém pro CBS 230V | ks | 12 |  | 0 | CS VLASTNÍ |  | základní |  | 0 | 0 | 0 | 0 | 0 | 4 | K | 1 | ROZPOCET | 0 | 0 | 0 | 0 | 0 | 1 | 0 | 4 | 30
16 | K | S406.1 | Monitor stavu napájení rozvaděče, sbernicový systém pro CBS 24V - sál | ks | 1 |  | 0 | CS VLASTNÍ |  | základní |  | 0 | 0 | 0 | 0 | 0 | 4 | K | 1 | ROZPOCET | 0 | 0 | 0 | 0 | 0 | 1 | 0 | 4 | 32
17 | K | S407.1 | F3 vzdálený indikátor pro povrchovou montáž | ks | 1 |  | 0 | CS VLASTNÍ |  | základní |  | 0 | 0 | 0 | 0 | 0 | 4 | K | 1 | ROZPOCET | 0 | 0 | 0 | 0 | 0 | 1 | 0 | 4 | 34
18 | K | S408.1 | Přidružený materiál | kpl | 1 |  | 0 | CS VLASTNÍ |  | základní |  | 0 | 0 | 0 | 0 | 0 | 4 | K | 1 | ROZPOCET | 0 | 0 | 0 | 0 | 0 | 1 | 0 | 4 | 36
| D | D3 | Kabeláž |  |  |  | 0 |  |  |  |  | 0 |  | 0 |  | 0 | 1 | D | 0 | ROZPOCET | [6 empty] | 0
19 | K | S409.1 | LAM DATAPAR 3x (2x0,8) | m | 320 |  | 0 | CS VLASTNÍ |  | základní |  | 0 | 0 | 0 | 0 | 0 | 4 | K | 1 | ROZPOCET | 0 | 0 | 0 | 0 | 0 | 1 | 0 | 4 | 38
| D | D4 | Ostatní |  |  |  | 0 |  |  |  |  | 0 |  | 0 |  | 0 | 1 | D | 0 | ROZPOCET | [6 empty] | 0
20 | K | S410.1 | Oživení systému | kpl | 1 |  | 0 | CS VLASTNÍ |  | základní |  | 0 | 0 | 0 | 0 | 0 | 4 | K | 1 | ROZPOCET | 0 | 0 | 0 | 0 | 0 | 1 | 0 | 4 | 40
21 | K | S411.1 | Koordinace a spolupráce s jinými profesemi | hod | 6 |  | 0 | CS VLASTNÍ |  | základní |  | 0 | 0 | 0 | 0 | 0 | 4 | K | 1 | ROZPOCET | 0 | 0 | 0 | 0 | 0 | 1 | 0 | 4 | 42
22 | K | S412.1 | Poplatek za reciklaci svítidla a zdrojů | ks | 370 |  | 0 | CS VLASTNÍ |  | základní |  | 0 | 0 | 0 | 0 | 0 | 4 | K | 1 | ROZPOCET | 0 | 0 | 0 | 0 | 0 | 1 | 0 | 4 | 44

## D.1.4.5_SP - SP
{d6534783-e35d-4d6c-8487-e2a0b58da376}
2
| KRYCÍ LIST SOUPISU PRACÍ | [7 empty] | v --- níže se nacházejí doplnkové a pomocné údaje k sestavám --- v | [8 empty] | False
Stavba:
R4 - Nová budova fakulty umění
Objekt:
SO 01 - Budova faktulty
Soupis:
D.1.4 - Technika prostředí staveb
Úroveň 4:
D.1.4.5_SP - SP
| KSO: |  |  |  |  | CC-CZ:
| Místo: |  |  |  |  | Datum: | 2019-10-23
| Zadavatel: |  |  |  |  | IČ:
|  | OSTRAVSKÁ UNIVERZITA |  |  |  | DIČ:
| Uchazeč: |  |  |  |  | IČ: | Vyplň údaj
|  | Vyplň údaj |  |  |  | DIČ: | Vyplň údaj
| Projektant: |  |  |  |  | IČ:
|  | KANIA a.s., Ostrava |  |  |  | DIČ:
| Zpracovatel: |  |  |  |  | IČ:
DIČ:
Poznámka:
Soupis prací je sestaven za využití položek Cenové soustavy ÚRS. Cenové a technické podmínky položek CS ÚRS, které nejsou uvedeny v soupisu prací (tzv. úvodní části katalogů) jsou neomezeně dálkově k dispozici na www.cs-urs.cz. Položky soupisu prací, které nemají ve sloupci „Cenová soustava“ uveden žádný údaj, nepochází z Cenové soustavy ÚRS (takové položky soupisu prací mají Cenovou soustavu „VLASTNÍ“). Ocenění "vlastní" položky:na základě odborných znalostí a zkušeností projektanta při realizaci obdobných zakázek za období 5-ti let. nebo na základě CN) Nedílnou součástí soupisu prací je projektová dokumentace vč. textových příloh, na kterou se položky soupisu prací plně odkazují. -------------------------------------------------------------------------------------------------------------------------------------------- 1) Uvedené ceny jsou v Kč a nezahrnují DPH, pokud to není uvedeno. 2) veškeré položky na přípomoce, lešení, montážní plošiny, přesuny hmot a suti, uložení suti na skládku, dopravu, montáž, atd... jsou zahrnuty v jednotlivých cenách. 3) součásti prací jsou veškeré zkoušky, potřebná měření, inspekce, uvedení zařízení do provozu, zaškolení obsluhy 4) součástí dodávky je zpracování veškeré dílenské dokumentace a dokumentace skutečného provedení 5) v rozsahu prací zhotovitele jsou rovněž jakékoliv prvky, zařízení, práce a pomocné materiály, které jsou nezbytně nutné k dodání, instalaci , dokončení a provozování díla (např. požární ucpávky, štítky pro řádné a trvalé značení komponent a zařízení, závěsy, nátěry, pomocné konstrukce, montážní materiály, materiály a práce nezbytné z důvodu koordinace s ostatními profesemi, speciální nářadí a nástroje, speciální opatření při provádění prací, první náplně atd.) které je provedeno řádně a je plně funkční a je v souladu se zákony a předpisy platnými v České republice“. 6) součástí dodávky jsou veškerá měření jako například vytyčení konstrukcí, kontrolní měření, zaměření skutečného stavu apod. 7) V nabídce musí být zahrnuta realizace díla, včetně koordinace provádění díla s ostatními profesemi. 8) Projektant předpokládá, že zhotovitel je odborně způsobilá firma a proto odpovědností zhotovitele je, aby přesně stanovil rozsah svých prací, včetně návazností na stavbu, ostatní řemesla, harmonogram výstavby a časové rozdělení stavby na samostatně řešené části s příslušnými stranami. 9) Nabídka bude plně respektovat materiálový a technický standard materiálu a technické úrovně zadavatele a uživatele objektů. V rámci nabídky musí být garantována kompatibilita nabízených zařízení s již provozovaným zařízením zadavatele a uživatele objektu, která jsou již ve funkci na jiných místech. 10) Zhotovitel doplní poskytnuté informace svými vlastními znalostmi a zkušenostmi tak, aby mohl připravit úplnou nabídku a je plnou zhotovitelovou zodpovědností učinit potřebné dotazy, jak to pro tento účel považuje za nutné. 11) Je povinností zhotovitele opatřit si všechny potřebné informace tak, aby mohl předložit pevnou definitivní cenu a kvalifikovanou nabídku, podle které zhotoví stavbu podle požadavků objednatele. 12) Projektant na základě pověření objednatelem bude mít svrchovanou pravomoc při řešení všech záležitostí a případných neshod týkajících se kvality materiálu.
| Cena bez DPH | [5 empty] | 0
|  |  | Základ daně |  |  | Sazba daně | Výše daně
| DPH | základní | 0 |  |  | 21% | 0
|  | snížená | 0 |  |  | 15% | 0
|  | zákl. přenesená | 0 |  |  | 21% | 0
|  | sníž. přenesená | 0 |  |  | 15% | 0
|  | nulová | 0 |  |  | 0% | 0
| Cena s DPH |  |  | v | CZK |  | 0
| Projektant |  |  | Zpracovatel
| Datum a podpis: |  | Razítko | Datum a podpis: |  |  | Razítko
| Objednavatel |  |  | Uchazeč
| Datum a podpis: |  | Razítko | Datum a podpis: |  |  | Razítko
REKAPITULACE ČLENĚNÍ SOUPISU PRACÍ
Stavba:
R4 - Nová budova fakulty umění
Objekt:
SO 01 - Budova faktulty
Soupis:
D.1.4 - Technika prostředí staveb
Úroveň 4:
D.1.4.5_SP - SP
Místo: | [5 empty] | Datum: | 2019-10-23
Zadavatel: |  |  | OSTRAVSKÁ UNIVERZITA |  |  | Projektant: | KANIA a.s., Ostrava
Uchazeč: |  |  | Vyplň údaj |  |  | Zpracovatel:
Kód dílu - Popis | [6 empty] | Cena celkem [CZK]
Náklady ze soupisu prací | [6 empty] | 0 | [11 empty] | -1
| D1 - Rozvaděče a příslušenství | [5 empty] | 0
| D2 - Instalační materiál | [5 empty] | 0
| D3 - Ostatní | [5 empty] | 0
SOUPIS PRACÍ
Stavba:
R4 - Nová budova fakulty umění
Objekt:
SO 01 - Budova faktulty
Soupis:
D.1.4 - Technika prostředí staveb
Úroveň 4:
D.1.4.5_SP - SP
Místo: | [5 empty] | Datum: | 2019-10-23
Zadavatel: |  |  | OSTRAVSKÁ UNIVERZITA |  |  | Projektant: | KANIA a.s., Ostrava
Uchazeč: |  |  | Vyplň údaj |  |  | Zpracovatel:
PČ | Typ | Kód | Popis | MJ | Množství | J.cena [CZK] | Cena celkem [CZK] | Cenová soustava |  | DPH | J. Nh [h] | Nh celkem [h] | J. hmotnost [t] | Hmotnost celkem [t] | J. suť [t] | Suť Celkem [t]
Náklady soupisu celkem | [6 empty] | 0 |  |  |  |  | 0 |  | 0 |  | 0 |  | D | -1 | [7 empty] | 0
| D | D1 | Rozvaděče a příslušenství |  |  |  | 0 |  |  |  |  | 0 |  | 0 |  | 0 | 1 | D | 0 | ROZPOCET | [6 empty] | 0
1 | K | S201 | Rozvaděč RNN | kpl | 1 |  | 0 | CS VLASTNÍ |  | základní |  | 0 | 0 | 0 | 0 | 0 | 4 | K | 1 | ROZPOCET | 0 | 0 | 0 | 0 | 0 | 1 | 0 | 4 | 2
2 | K | S202 | Rozvaděč RH | kpl | 1 |  | 0 | CS VLASTNÍ |  | základní |  | 0 | 0 | 0 | 0 | 0 | 4 | K | 1 | ROZPOCET | 0 | 0 | 0 | 0 | 0 | 1 | 0 | 4 | 4
3 | K | S203 | Rozvaděč RM01 | kpl | 1 |  | 0 | CS VLASTNÍ |  | základní |  | 0 | 0 | 0 | 0 | 0 | 4 | K | 1 | ROZPOCET | 0 | 0 | 0 | 0 | 0 | 1 | 0 | 4 | 6
4 | K | S204 | Rozvaděč RM11 | kpl | 1 |  | 0 | CS VLASTNÍ |  | základní |  | 0 | 0 | 0 | 0 | 0 | 4 | K | 1 | ROZPOCET | 0 | 0 | 0 | 0 | 0 | 1 | 0 | 4 | 8
5 | K | S205 | Rozvaděč RM12 | kpl | 1 |  | 0 | CS VLASTNÍ |  | základní |  | 0 | 0 | 0 | 0 | 0 | 4 | K | 1 | ROZPOCET | 0 | 0 | 0 | 0 | 0 | 1 | 0 | 4 | 10
6 | K | S206 | Rozvaděč RM13 | kpl | 1 |  | 0 | CS VLASTNÍ |  | základní |  | 0 | 0 | 0 | 0 | 0 | 4 | K | 1 | ROZPOCET | 0 | 0 | 0 | 0 | 0 | 1 | 0 | 4 | 12
7 | K | S207 | Rozvaděč RM21 | kpl | 1 |  | 0 | CS VLASTNÍ |  | základní |  | 0 | 0 | 0 | 0 | 0 | 4 | K | 1 | ROZPOCET | 0 | 0 | 0 | 0 | 0 | 1 | 0 | 4 | 14
8 | K | S208 | Rozvaděč RM22 | kpl | 1 |  | 0 | CS VLASTNÍ |  | základní |  | 0 | 0 | 0 | 0 | 0 | 4 | K | 1 | ROZPOCET | 0 | 0 | 0 | 0 | 0 | 1 | 0 | 4 | 16
9 | K | S209 | Rozvaděč RM23 | kpl | 1 |  | 0 | CS VLASTNÍ |  | základní |  | 0 | 0 | 0 | 0 | 0 | 4 | K | 1 | ROZPOCET | 0 | 0 | 0 | 0 | 0 | 1 | 0 | 4 | 18
10 | K | S210 | Rozvaděč RM31 | kpl | 1 |  | 0 | CS VLASTNÍ |  | základní |  | 0 | 0 | 0 | 0 | 0 | 4 | K | 1 | ROZPOCET | 0 | 0 | 0 | 0 | 0 | 1 | 0 | 4 | 20
11 | K | S211 | Rozvaděč RM32 | kpl | 1 |  | 0 | CS VLASTNÍ |  | základní |  | 0 | 0 | 0 | 0 | 0 | 4 | K | 1 | ROZPOCET | 0 | 0 | 0 | 0 | 0 | 1 | 0 | 4 | 22
12 | K | S212 | Rozvaděč RM33 | kpl | 1 |  | 0 | CS VLASTNÍ |  | základní |  | 0 | 0 | 0 | 0 | 0 | 4 | K | 1 | ROZPOCET | 0 | 0 | 0 | 0 | 0 | 1 | 0 | 4 | 24
13 | K | S213 | Rozvaděč RM34 | kpl | 1 |  | 0 | CS VLASTNÍ |  | základní |  | 0 | 0 | 0 | 0 | 0 | 4 | K | 1 | ROZPOCET | 0 | 0 | 0 | 0 | 0 | 1 | 0 | 4 | 26
14 | K | S214 | Rozvaděč RM41 | kpl | 1 |  | 0 | CS VLASTNÍ |  | základní |  | 0 | 0 | 0 | 0 | 0 | 4 | K | 1 | ROZPOCET | 0 | 0 | 0 | 0 | 0 | 1 | 0 | 4 | 28
15 | K | S215 | Rozvaděč RM42 | kpl | 1 |  | 0 | CS VLASTNÍ |  | základní |  | 0 | 0 | 0 | 0 | 0 | 4 | K | 1 | ROZPOCET | 0 | 0 | 0 | 0 | 0 | 1 | 0 | 4 | 30
16 | K | S216 | Rozvaděč RM43 | kpl | 1 |  | 0 | CS VLASTNÍ |  | základní |  | 0 | 0 | 0 | 0 | 0 | 4 | K | 1 | ROZPOCET | 0 | 0 | 0 | 0 | 0 | 1 | 0 | 4 | 32
17 | K | S217 | Rozvaděč RSR | kpl | 1 |  | 0 | CS VLASTNÍ |  | základní |  | 0 | 0 | 0 | 0 | 0 | 4 | K | 1 | ROZPOCET | 0 | 0 | 0 | 0 | 0 | 1 | 0 | 4 | 34
18 | K | S218 | Rozvaděč RPO | kpl | 1 |  | 0 | CS VLASTNÍ |  | základní |  | 0 | 0 | 0 | 0 | 0 | 4 | K | 1 | ROZPOCET | 0 | 0 | 0 | 0 | 0 | 1 | 0 | 4 | 36
19 | K | S219 | Předávací skříň RPS | kpl | 2 |  | 0 | CS VLASTNÍ |  | základní |  | 0 | 0 | 0 | 0 | 0 | 4 | K | 1 | ROZPOCET | 0 | 0 | 0 | 0 | 0 | 1 | 0 | 4 | 38
| D | D2 | Instalační materiál |  |  |  | 0 |  |  |  |  | 0 |  | 0 |  | 0 | 1 | D | 0 | ROZPOCET | [6 empty] | 0
20 | K | S220 | Zásuvka 400V/16A 5P nástěnná | ks | 6 |  | 0 | CS VLASTNÍ |  | základní |  | 0 | 0 | 0 | 0 | 0 | 4 | K | 1 | ROZPOCET | 0 | 0 | 0 | 0 | 0 | 1 | 0 | 4 | 40
21 | K | S221 | Zásuvka 400V/32A 5P nástěnná | ks | 2 |  | 0 | CS VLASTNÍ |  | základní |  | 0 | 0 | 0 | 0 | 0 | 4 | K | 1 | ROZPOCET | 0 | 0 | 0 | 0 | 0 | 1 | 0 | 4 | 42
22 | K | S222 | Zásuvka 400V/32A 5P IP67 nástěnná | ks | 2 |  | 0 | CS VLASTNÍ |  | základní |  | 0 | 0 | 0 | 0 | 0 | 4 | K | 1 | ROZPOCET | 0 | 0 | 0 | 0 | 0 | 1 | 0 | 4 | 44
23 | K | S223 | Zásuvka bílá 2P+T MODUL 45 | ks | 350 |  | 0 | CS VLASTNÍ |  | základní |  | 0 | 0 | 0 | 0 | 0 | 4 | K | 1 | ROZPOCET | 0 | 0 | 0 | 0 | 0 | 1 | 0 | 4 | 46
24 | K | S224 | Zásuvka bílá 2P+T+3.st.SPD MODUL 45 | ks | 17 |  | 0 | CS VLASTNÍ |  | základní |  | 0 | 0 | 0 | 0 | 0 | 4 | K | 1 | ROZPOCET | 0 | 0 | 0 | 0 | 0 | 1 | 0 | 4 | 48
25 | K | S225 | Pl. Inst. krabice do betonu 16/24M | ks | 92 |  | 0 | CS VLASTNÍ |  | základní |  | 0 | 0 | 0 | 0 | 0 | 4 | K | 1 | ROZPOCET | 0 | 0 | 0 | 0 | 0 | 1 | 0 | 4 | 50
26 | K | S226 | Podlahová kr. 24M pro krytinu, šedá | ks | 92 |  | 0 | CS VLASTNÍ |  | základní |  | 0 | 0 | 0 | 0 | 0 | 4 | K | 1 | ROZPOCET | 0 | 0 | 0 | 0 | 0 | 1 | 0 | 4 | 52
27 | K | S227 | Zásuvka podlahová IP44 | ks | 8 |  | 0 | CS VLASTNÍ |  | základní |  | 0 | 0 | 0 | 0 | 0 | 4 | K | 1 | ROZPOCET | 0 | 0 | 0 | 0 | 0 | 1 | 0 | 4 | 54
28 | K | S228 | Čidlo PIR nástěnné pro spínání LED - schodiště | ks | 6 |  | 0 | CS VLASTNÍ |  | základní |  | 0 | 0 | 0 | 0 | 0 | 4 | K | 1 | ROZPOCET | 0 | 0 | 0 | 0 | 0 | 1 | 0 | 4 | 56
29 | K | S229 | Čidlo PIR stropní pro spínání LED - schodiště | ks | 4 |  | 0 | CS VLASTNÍ |  | základní |  | 0 | 0 | 0 | 0 | 0 | 4 | K | 1 | ROZPOCET | 0 | 0 | 0 | 0 | 0 | 1 | 0 | 4 | 58
30 | K | S230 | Stropní detektor pohybu PIR 360° pro spínání LED master DALI | ks | 4 |  | 0 | CS VLASTNÍ |  | základní |  | 0 | 0 | 0 | 0 | 0 | 4 | K | 1 | ROZPOCET | 0 | 0 | 0 | 0 | 0 | 1 | 0 | 4 | 60
31 | K | S231 | Stropní detektor pohybu PIR 360° pro spínání LED slave | ks | 9 |  | 0 | CS VLASTNÍ |  | základní |  | 0 | 0 | 0 | 0 | 0 | 4 | K | 1 | ROZPOCET | 0 | 0 | 0 | 0 | 0 | 1 | 0 | 4 | 62
32 | K | S232 | Stropní detektor pohybu PIR 360° pro spínání LED | ks | 50 |  | 0 | CS VLASTNÍ |  | základní |  | 0 | 0 | 0 | 0 | 0 | 4 | K | 1 | ROZPOCET | 0 | 0 | 0 | 0 | 0 | 1 | 0 | 4 | 64
33 | K | S233 | tlačítko řazení 1/0 KNX | ks | 9 |  | 0 | CS VLASTNÍ |  | základní |  | 0 | 0 | 0 | 0 | 0 | 4 | K | 1 | ROZPOCET | 0 | 0 | 0 | 0 | 0 | 1 | 0 | 4 | 66
34 | K | S234 | Zasuvka bílá 2x2P+T bezšroubová s clonkami | ks | 16 |  | 0 | CS VLASTNÍ |  | základní |  | 0 | 0 | 0 | 0 | 0 | 4 | K | 1 | ROZPOCET | 0 | 0 | 0 | 0 | 0 | 1 | 0 | 4 | 68
35 | K | S235 | Zas. bílá 2P+T bezšr., IP44 s víčkem, komplet. | ks | 32 |  | 0 | CS VLASTNÍ |  | základní |  | 0 | 0 | 0 | 0 | 0 | 4 | K | 1 | ROZPOCET | 0 | 0 | 0 | 0 | 0 | 1 | 0 | 4 | 70
36 | K | S236 | Zasuvka bílá 2P+T bezšroubová s clonkami | ks | 518 |  | 0 | CS VLASTNÍ |  | základní |  | 0 | 0 | 0 | 0 | 0 | 4 | K | 1 | ROZPOCET | 0 | 0 | 0 | 0 | 0 | 1 | 0 | 4 | 72
37 | K | S237 | Zas. bílá 2P+T bezšr., 3st.SPD optická, | ks | 11 |  | 0 | CS VLASTNÍ |  | základní |  | 0 | 0 | 0 | 0 | 0 | 4 | K | 1 | ROZPOCET | 0 | 0 | 0 | 0 | 0 | 1 | 0 | 4 | 74
38 | K | S238 | Tlačítko ř.1/0 | ks | 18 |  | 0 | CS VLASTNÍ |  | základní |  | 0 | 0 | 0 | 0 | 0 | 4 | K | 1 | ROZPOCET | 0 | 0 | 0 | 0 | 0 | 1 | 0 | 4 | 76
39 | K | S239 | Tlačítko ř.1/0So | ks | 47 |  | 0 | CS VLASTNÍ |  | základní |  | 0 | 0 | 0 | 0 | 0 | 4 | K | 1 | ROZPOCET | 0 | 0 | 0 | 0 | 0 | 1 | 0 | 4 | 78
40 | K | S240 | Spínač ř.1 | ks | 100 |  | 0 | CS VLASTNÍ |  | základní |  | 0 | 0 | 0 | 0 | 0 | 4 | K | 1 | ROZPOCET | 0 | 0 | 0 | 0 | 0 | 1 | 0 | 4 | 80
41 | K | S241 | Spínač ř.5 | ks | 33 |  | 0 | CS VLASTNÍ |  | základní |  | 0 | 0 | 0 | 0 | 0 | 4 | K | 1 | ROZPOCET | 0 | 0 | 0 | 0 | 0 | 1 | 0 | 4 | 82
42 | K | S242 | Přepínač ř.6 | ks | 32 |  | 0 | CS VLASTNÍ |  | základní |  | 0 | 0 | 0 | 0 | 0 | 4 | K | 1 | ROZPOCET | 0 | 0 | 0 | 0 | 0 | 1 | 0 | 4 | 84
43 | K | S243 | Žaluziový spínač | ks | 8 |  | 0 | CS VLASTNÍ |  | základní |  | 0 | 0 | 0 | 0 | 0 | 4 | K | 1 | ROZPOCET | 0 | 0 | 0 | 0 | 0 | 1 | 0 | 4 | 86
44 | K | S244 | Kryt žaluziového spínače | ks | 8 |  | 0 | CS VLASTNÍ |  | základní |  | 0 | 0 | 0 | 0 | 0 | 4 | K | 1 | ROZPOCET | 0 | 0 | 0 | 0 | 0 | 1 | 0 | 4 | 88
45 | K | S245 | Klapka jednoduchá bílá | ks | 150 |  | 0 | CS VLASTNÍ |  | základní |  | 0 | 0 | 0 | 0 | 0 | 4 | K | 1 | ROZPOCET | 0 | 0 | 0 | 0 | 0 | 1 | 0 | 4 | 90
46 | K | S246 | Klapka dělená bílá | ks | 33 |  | 0 | CS VLASTNÍ |  | základní |  | 0 | 0 | 0 | 0 | 0 | 4 | K | 1 | ROZPOCET | 0 | 0 | 0 | 0 | 0 | 1 | 0 | 4 | 92
47 | K | S247 | Kartový spínač | ks | 5 |  | 0 | CS VLASTNÍ |  | základní |  | 0 | 0 | 0 | 0 | 0 | 4 | K | 1 | ROZPOCET | 0 | 0 | 0 | 0 | 0 | 1 | 0 | 4 | 94
48 | K | S248 | 1_rameček bílý | ks | 258 |  | 0 | CS VLASTNÍ |  | základní |  | 0 | 0 | 0 | 0 | 0 | 4 | K | 1 | ROZPOCET | 0 | 0 | 0 | 0 | 0 | 1 | 0 | 4 | 96
49 | K | S249 | 2_rameček bílý | ks | 84 |  | 0 | CS VLASTNÍ |  | základní |  | 0 | 0 | 0 | 0 | 0 | 4 | K | 1 | ROZPOCET | 0 | 0 | 0 | 0 | 0 | 1 | 0 | 4 | 98
50 | K | S250 | 3_rameček bílý | ks | 27 |  | 0 | CS VLASTNÍ |  | základní |  | 0 | 0 | 0 | 0 | 0 | 4 | K | 1 | ROZPOCET | 0 | 0 | 0 | 0 | 0 | 1 | 0 | 4 | 100
51 | K | S251 | 4_rameček bílý | ks | 75 |  | 0 | CS VLASTNÍ |  | základní |  | 0 | 0 | 0 | 0 | 0 | 4 | K | 1 | ROZPOCET | 0 | 0 | 0 | 0 | 0 | 1 | 0 | 4 | 102
52 | K | S252 | 5_rameček bílý | ks | 9 |  | 0 | CS VLASTNÍ |  | základní |  | 0 | 0 | 0 | 0 | 0 | 4 | K | 1 | ROZPOCET | 0 | 0 | 0 | 0 | 0 | 1 | 0 | 4 | 104
53 | K | S253 | Přípojnice MET | ks | 1 |  | 0 | CS VLASTNÍ |  | základní |  | 0 | 0 | 0 | 0 | 0 | 4 | K | 1 | ROZPOCET | 0 | 0 | 0 | 0 | 0 | 1 | 0 | 4 | 106
54 | K | S254 | Přípojnice EVP | ks | 23 |  | 0 | CS VLASTNÍ |  | základní |  | 0 | 0 | 0 | 0 | 0 | 4 | K | 1 | ROZPOCET | 0 | 0 | 0 | 0 | 0 | 1 | 0 | 4 | 108
55 | K | S255 | Svorka na potrubí typ Bernard | ks | 80 |  | 0 | CS VLASTNÍ |  | základní |  | 0 | 0 | 0 | 0 | 0 | 4 | K | 1 | ROZPOCET | 0 | 0 | 0 | 0 | 0 | 1 | 0 | 4 | 110
56 | K | S256 | Výkonová jednotka UPFD | ks | 1 |  | 0 | CS VLASTNÍ |  | základní |  | 0 | 0 | 0 | 0 | 0 | 4 | K | 1 | ROZPOCET | 0 | 0 | 0 | 0 | 0 | 1 | 0 | 4 | 112
| P |  | Poznámka k položce: Výkonová jednotka UPFD, 12 , kW/400V + výstup 230V pro klapky složená z, 1 skříně (výkonová jednotka vč. bat.modulu,, akumulátory 5 minut*, nabíječ akumulátorů,, řídicí jednotka - barevná dotyková obrazovka , vč. vizualizačního SW s monitoringem, jednotlivých zařízení, denním testovacím, režimem, výpisem historií závad, motorová , tlumivka, rozváděč RPO, frekvenční měnič, (viz.výše-popis zařízení), životnost akumulátorů, 10 let dle norem Eurobat | [14 empty] | P | 1
57 | K | S257 | Systém vyhřívaní vjezdu (navrženy 3F topné kabely 30W/m, vytápěné pásy šířky 4x80cm + systém regulace) | kpl | 1 |  | 0 | CS VLASTNÍ |  | základní |  | 0 | 0 | 0 | 0 | 0 | 4 | K | 1 | ROZPOCET | 0 | 0 | 0 | 0 | 0 | 1 | 0 | 4 | 114
58 | K | S258 | požární tlačítko oranžové - spuštění SOZ | ks | 3 |  | 0 | CS VLASTNÍ |  | základní |  | 0 | 0 | 0 | 0 | 0 | 4 | K | 1 | ROZPOCET | 0 | 0 | 0 | 0 | 0 | 1 | 0 | 4 | 116
59 | K | S259 | požární tlačítko | ks | 2 |  | 0 | CS VLASTNÍ |  | základní |  | 0 | 0 | 0 | 0 | 0 | 4 | K | 1 | ROZPOCET | 0 | 0 | 0 | 0 | 0 | 1 | 0 | 4 | 118
60 | K | S260 | krabice pod omítku | ks | 5 |  | 0 | CS VLASTNÍ |  | základní |  | 0 | 0 | 0 | 0 | 0 | 4 | K | 1 | ROZPOCET | 0 | 0 | 0 | 0 | 0 | 1 | 0 | 4 | 120
61 | K | S261 | doplňkový kontakt NA | ks | 2 |  | 0 | CS VLASTNÍ |  | základní |  | 0 | 0 | 0 | 0 | 0 | 4 | K | 1 | ROZPOCET | 0 | 0 | 0 | 0 | 0 | 1 | 0 | 4 | 122
62 | K | S262 | doplňkový kontakt CA | ks | 2 |  | 0 | CS VLASTNÍ |  | základní |  | 0 | 0 | 0 | 0 | 0 | 4 | K | 1 | ROZPOCET | 0 | 0 | 0 | 0 | 0 | 1 | 0 | 4 | 124
63 | K | S263 | Přidružený materiál | set | 1 |  | 0 | CS VLASTNÍ |  | základní |  | 0 | 0 | 0 | 0 | 0 | 4 | K | 1 | ROZPOCET | 0 | 0 | 0 | 0 | 0 | 1 | 0 | 4 | 126
| D | D3 | Ostatní |  |  |  | 0 |  |  |  |  | 0 |  | 0 |  | 0 | 1 | D | 0 | ROZPOCET | [6 empty] | 0
64 | K | S264 | Koordinace a spolupráce s jinými profesemi | hod | 15 |  | 0 | CS VLASTNÍ |  | základní |  | 0 | 0 | 0 | 0 | 0 | 4 | K | 1 | ROZPOCET | 0 | 0 | 0 | 0 | 0 | 1 | 0 | 4 | 128
65 | K | S265 | Provedení vých. elektrorevize, vyprac. reviz. zprávy | hod | 80 |  | 0 | CS VLASTNÍ |  | základní |  | 0 | 0 | 0 | 0 | 0 | 4 | K | 1 | ROZPOCET | 0 | 0 | 0 | 0 | 0 | 1 | 0 | 4 | 130
66 | K | S266 | HZS (Elektrikář - práce neuvedené v cenových soustavách, přípravné práce, pomocné práce při elektromontážích apod.) | hod | 20 |  | 0 | CS VLASTNÍ |  | základní |  | 0 | 0 | 0 | 0 | 0 | 4 | K | 1 | ROZPOCET | 0 | 0 | 0 | 0 | 0 | 1 | 0 | 4 | 132

## D.1.4.5_SV - SV
{9a9a57e1-4774-4b88-97cb-0eb689ce8433}
2
| KRYCÍ LIST SOUPISU PRACÍ | [7 empty] | v --- níže se nacházejí doplnkové a pomocné údaje k sestavám --- v | [8 empty] | False
Stavba:
R4 - Nová budova fakulty umění
Objekt:
SO 01 - Budova faktulty
Soupis:
D.1.4 - Technika prostředí staveb
Úroveň 4:
D.1.4.5_SV - SV
| KSO: |  |  |  |  | CC-CZ:
| Místo: |  |  |  |  | Datum: | 2019-10-23
| Zadavatel: |  |  |  |  | IČ:
|  | OSTRAVSKÁ UNIVERZITA |  |  |  | DIČ:
| Uchazeč: |  |  |  |  | IČ: | Vyplň údaj
|  | Vyplň údaj |  |  |  | DIČ: | Vyplň údaj
| Projektant: |  |  |  |  | IČ:
|  | KANIA a.s., Ostrava |  |  |  | DIČ:
| Zpracovatel: |  |  |  |  | IČ:
DIČ:
Poznámka:
Soupis prací je sestaven za využití položek Cenové soustavy ÚRS. Cenové a technické podmínky položek CS ÚRS, které nejsou uvedeny v soupisu prací (tzv. úvodní části katalogů) jsou neomezeně dálkově k dispozici na www.cs-urs.cz. Položky soupisu prací, které nemají ve sloupci „Cenová soustava“ uveden žádný údaj, nepochází z Cenové soustavy ÚRS (takové položky soupisu prací mají Cenovou soustavu „VLASTNÍ“). Ocenění "vlastní" položky:na základě odborných znalostí a zkušeností projektanta při realizaci obdobných zakázek za období 5-ti let. nebo na základě CN) Nedílnou součástí soupisu prací je projektová dokumentace vč. textových příloh, na kterou se položky soupisu prací plně odkazují. -------------------------------------------------------------------------------------------------------------------------------------------- 1) Uvedené ceny jsou v Kč a nezahrnují DPH, pokud to není uvedeno. 2) veškeré položky na přípomoce, lešení, montážní plošiny, přesuny hmot a suti, uložení suti na skládku, dopravu, montáž, atd... jsou zahrnuty v jednotlivých cenách. 3) součásti prací jsou veškeré zkoušky, potřebná měření, inspekce, uvedení zařízení do provozu, zaškolení obsluhy 4) součástí dodávky je zpracování veškeré dílenské dokumentace a dokumentace skutečného provedení 5) v rozsahu prací zhotovitele jsou rovněž jakékoliv prvky, zařízení, práce a pomocné materiály, které jsou nezbytně nutné k dodání, instalaci , dokončení a provozování díla (např. požární ucpávky, štítky pro řádné a trvalé značení komponent a zařízení, závěsy, nátěry, pomocné konstrukce, montážní materiály, materiály a práce nezbytné z důvodu koordinace s ostatními profesemi, speciální nářadí a nástroje, speciální opatření při provádění prací, první náplně atd.) které je provedeno řádně a je plně funkční a je v souladu se zákony a předpisy platnými v České republice“. 6) součástí dodávky jsou veškerá měření jako například vytyčení konstrukcí, kontrolní měření, zaměření skutečného stavu apod. 7) V nabídce musí být zahrnuta realizace díla, včetně koordinace provádění díla s ostatními profesemi. 8) Projektant předpokládá, že zhotovitel je odborně způsobilá firma a proto odpovědností zhotovitele je, aby přesně stanovil rozsah svých prací, včetně návazností na stavbu, ostatní řemesla, harmonogram výstavby a časové rozdělení stavby na samostatně řešené části s příslušnými stranami. 9) Nabídka bude plně respektovat materiálový a technický standard materiálu a technické úrovně zadavatele a uživatele objektů. V rámci nabídky musí být garantována kompatibilita nabízených zařízení s již provozovaným zařízením zadavatele a uživatele objektu, která jsou již ve funkci na jiných místech. 10) Zhotovitel doplní poskytnuté informace svými vlastními znalostmi a zkušenostmi tak, aby mohl připravit úplnou nabídku a je plnou zhotovitelovou zodpovědností učinit potřebné dotazy, jak to pro tento účel považuje za nutné. 11) Je povinností zhotovitele opatřit si všechny potřebné informace tak, aby mohl předložit pevnou definitivní cenu a kvalifikovanou nabídku, podle které zhotoví stavbu podle požadavků objednatele. 12) Projektant na základě pověření objednatelem bude mít svrchovanou pravomoc při řešení všech záležitostí a případných neshod týkajících se kvality materiálu.
| Cena bez DPH | [5 empty] | 0
|  |  | Základ daně |  |  | Sazba daně | Výše daně
| DPH | základní | 0 |  |  | 21% | 0
|  | snížená | 0 |  |  | 15% | 0
|  | zákl. přenesená | 0 |  |  | 21% | 0
|  | sníž. přenesená | 0 |  |  | 15% | 0
|  | nulová | 0 |  |  | 0% | 0
| Cena s DPH |  |  | v | CZK |  | 0
| Projektant |  |  | Zpracovatel
| Datum a podpis: |  | Razítko | Datum a podpis: |  |  | Razítko
| Objednavatel |  |  | Uchazeč
| Datum a podpis: |  | Razítko | Datum a podpis: |  |  | Razítko
REKAPITULACE ČLENĚNÍ SOUPISU PRACÍ
Stavba:
R4 - Nová budova fakulty umění
Objekt:
SO 01 - Budova faktulty
Soupis:
D.1.4 - Technika prostředí staveb
Úroveň 4:
D.1.4.5_SV - SV
Místo: | [5 empty] | Datum: | 2019-10-23
Zadavatel: |  |  | OSTRAVSKÁ UNIVERZITA |  |  | Projektant: | KANIA a.s., Ostrava
Uchazeč: |  |  | Vyplň údaj |  |  | Zpracovatel:
Kód dílu - Popis | [6 empty] | Cena celkem [CZK]
Náklady ze soupisu prací | [6 empty] | 0 | [11 empty] | -1
| D1 - Svítidla včetně zdrojů | [5 empty] | 0
| D2 - Ostatní | [5 empty] | 0
SOUPIS PRACÍ
Stavba:
R4 - Nová budova fakulty umění
Objekt:
SO 01 - Budova faktulty
Soupis:
D.1.4 - Technika prostředí staveb
Úroveň 4:
D.1.4.5_SV - SV
Místo: | [5 empty] | Datum: | 2019-10-23
Zadavatel: |  |  | OSTRAVSKÁ UNIVERZITA |  |  | Projektant: | KANIA a.s., Ostrava
Uchazeč: |  |  | Vyplň údaj |  |  | Zpracovatel:
PČ | Typ | Kód | Popis | MJ | Množství | J.cena [CZK] | Cena celkem [CZK] | Cenová soustava |  | DPH | J. Nh [h] | Nh celkem [h] | J. hmotnost [t] | Hmotnost celkem [t] | J. suť [t] | Suť Celkem [t]
Náklady soupisu celkem | [6 empty] | 0 |  |  |  |  | 0 |  | 0 |  | 0 |  | D | -1 | [7 empty] | 0
| D | D1 | Svítidla včetně zdrojů |  |  |  | 0 |  |  |  |  | 0 |  | 0 |  | 0 | 1 | D | 0 | ROZPOCET | [6 empty] | 0
1 | K | S301 | LED pásek vnitřní 2700K, 12W/m | m | 52 |  | 0 | CS VLASTNÍ |  | základní |  | 0 | 0 | 0 | 0 | 0 | 4 | K | 1 | ROZPOCET | 0 | 0 | 0 | 0 | 0 | 1 | 0 | 4 | 2
2 | K | S302 | Zdroj pro LED pásky150W 24V DALI | ks | 6 |  | 0 | CS VLASTNÍ |  | základní |  | 0 | 0 | 0 | 0 | 0 | 4 | K | 1 | ROZPOCET | 0 | 0 | 0 | 0 | 0 | 1 | 0 | 4 | 4
3 | K | S303 | Soklová lišta pro led pásek | ks | 52 |  | 0 | CS VLASTNÍ |  | základní |  | 0 | 0 | 0 | 0 | 0 | 4 | K | 1 | ROZPOCET | 0 | 0 | 0 | 0 | 0 | 1 | 0 | 4 | 6
4 | K | S304 | Svítidlo nástěnné IP44 | ks | 12 |  | 0 | CS VLASTNÍ |  | základní |  | 0 | 0 | 0 | 0 | 0 | 4 | K | 1 | ROZPOCET | 0 | 0 | 0 | 0 | 0 | 1 | 0 | 4 | 8
5 | K | S305 | "AA" l=150 7k2 840 průmyslové, prachotěsné svítidlo; hliníkový chladič (6748 lm; 41.0 W; 1xLED) | ks | 60 |  | 0 | CS VLASTNÍ |  | základní |  | 0 | 0 | 0 | 0 | 0 | 4 | K | 1 | ROZPOCET | 0 | 0 | 0 | 0 | 0 | 1 | 0 | 4 | 10
6 | K | S306 | "AA" l=150 7k2 840 DALI průmyslové, prachotěsné svítidlo; hliníkový chladič (6748 lm; 41.0 W; 1xLED) | ks | 30 |  | 0 | CS VLASTNÍ |  | základní |  | 0 | 0 | 0 | 0 | 0 | 4 | K | 1 | ROZPOCET | 0 | 0 | 0 | 0 | 0 | 1 | 0 | 4 | 12
7 | K | S307 | "J" l=150 7k1 840 Průmyslové LED svítidlo, saténový difuzor (6591 lm; 59.0 W; 160xLED) | ks | 3 |  | 0 | CS VLASTNÍ |  | základní |  | 0 | 0 | 0 | 0 | 0 | 4 | K | 1 | ROZPOCET | 0 | 0 | 0 | 0 | 0 | 1 | 0 | 4 | 14
8 | K | S308 | "X" d=410 3k7 840 Interiérové přisazené LED svítidlo, opálový difuzor (3122 lm; 32.0 W; 33xLED) | ks | 9 |  | 0 | CS VLASTNÍ |  | základní |  | 0 | 0 | 0 | 0 | 0 | 4 | K | 1 | ROZPOCET | 0 | 0 | 0 | 0 | 0 | 1 | 0 | 4 | 16
9 | K | S309 | "Y" l=90 3k7 840 Liniové LED svítidlo, montáž na zeď, opálový difuzor (3204 lm; 22.0 W; 70xLED) | ks | 17 |  | 0 | CS VLASTNÍ |  | základní |  | 0 | 0 | 0 | 0 | 0 | 4 | K | 1 | ROZPOCET | 0 | 0 | 0 | 0 | 0 | 1 | 0 | 4 | 18
10 | K | S310 | "A" d=250 2k6 840 přisazené interiérové svítidlo s mikroprismatickým difuzorem (2135 lm; 18.0 W; 1xLED) | ks | 12 |  | 0 | CS VLASTNÍ |  | základní |  | 0 | 0 | 0 | 0 | 0 | 4 | K | 1 | ROZPOCET | 0 | 0 | 0 | 0 | 0 | 1 | 0 | 4 | 20
11 | K | S311 | "BA" d=250 3k7 840 přisazené interiérové svítidlo s mikroprismatickým difuzorem (3241 lm; 24.0 W; 1xLED) | ks | 17 |  | 0 | CS VLASTNÍ |  | základní |  | 0 | 0 | 0 | 0 | 0 | 4 | K | 1 | ROZPOCET | 0 | 0 | 0 | 0 | 0 | 1 | 0 | 4 | 22
12 | K | S312 | "CA" d=400 3k0 840 přisazené interiérové svítidlo s mikroprismatickým difuzorem (2607 lm; 20.0 W; 1xLED) | ks | 90 |  | 0 | CS VLASTNÍ |  | základní |  | 0 | 0 | 0 | 0 | 0 | 4 | K | 1 | ROZPOCET | 0 | 0 | 0 | 0 | 0 | 1 | 0 | 4 | 24
13 | K | S313 | "B" d=400 4k0 840 přisazené interiérové svítidlo s mikroprismatickým difuzorem (3285 lm; 26.0 W; 1xLED) | ks | 131 |  | 0 | CS VLASTNÍ |  | základní |  | 0 | 0 | 0 | 0 | 0 | 4 | K | 1 | ROZPOCET | 0 | 0 | 0 | 0 | 0 | 1 | 0 | 4 | 26
14 | K | S314 | "BB" d=400 5k6 840 přisazené interiérové svítidlo s mikroprismatickým difuzorem (4866 lm; 36.0 W; 1xLED) | ks | 6 |  | 0 | CS VLASTNÍ |  | základní |  | 0 | 0 | 0 | 0 | 0 | 4 | K | 1 | ROZPOCET | 0 | 0 | 0 | 0 | 0 | 1 | 0 | 4 | 28
15 | K | S315 | "C" d=600 4k8 840 přisazené interiérové svítidlo s mikroprismatickým difuzorem (3942 lm; 30.0 W; 1xLED) | ks | 35 |  | 0 | CS VLASTNÍ |  | základní |  | 0 | 0 | 0 | 0 | 0 | 4 | K | 1 | ROZPOCET | 0 | 0 | 0 | 0 | 0 | 1 | 0 | 4 | 30
16 | K | S316 | "BC" d=600 7k2 840 přisazené interiérové svítidlo s mikroprismatickým difuzorem (6300 lm; 46.0 W; 1xLED) | ks | 1 |  | 0 | CS VLASTNÍ |  | základní |  | 0 | 0 | 0 | 0 | 0 | 4 | K | 1 | ROZPOCET | 0 | 0 | 0 | 0 | 0 | 1 | 0 | 4 | 32
17 | K | S317 | "D" vestavné LED svítidlo 2k8 840 (2278 lm; 19.0 W; 1xLED) | ks | 33 |  | 0 | CS VLASTNÍ |  | základní |  | 0 | 0 | 0 | 0 | 0 | 4 | K | 1 | ROZPOCET | 0 | 0 | 0 | 0 | 0 | 1 | 0 | 4 | 34
18 | K | S318 | "Z" 4k5 840 Interiérové LED svítidlo, mikropyramidový difuzor s rámečkem do SDK (3566 lm; 32.0 W; 1xLED) | ks | 2 |  | 0 | CS VLASTNÍ |  | základní |  | 0 | 0 | 0 | 0 | 0 | 4 | K | 1 | ROZPOCET | 0 | 0 | 0 | 0 | 0 | 1 | 0 | 4 | 36
19 | K | S319 | "K1" l=845 4k5 840 vestavné hliníkové, mikroprisma (3695 lm; 32.0 W; 1xLED 3x LED modul hight, 400mA) | ks | 11 |  | 0 | CS VLASTNÍ |  | základní |  | 0 | 0 | 0 | 0 | 0 | 4 | K | 1 | ROZPOCET | 0 | 0 | 0 | 0 | 0 | 1 | 0 | 4 | 38
20 | K | S320 | "I" l=845 1k5 840 vestavné hliníkové, mikroprisma (1232 lm; 11.0 W; 1xLED 3x LED modul, 250mA) | ks | 2 |  | 0 | CS VLASTNÍ |  | základní |  | 0 | 0 | 0 | 0 | 0 | 4 | K | 1 | ROZPOCET | 0 | 0 | 0 | 0 | 0 | 1 | 0 | 4 | 40
21 | K | S321 | "KA" l=1120 1k2 840 vestavné hliníkové, mikroprisma (985 lm; 7.0 W; 1xLED 4x LED modul, 150mA) | ks | 3 |  | 0 | CS VLASTNÍ |  | základní |  | 0 | 0 | 0 | 0 | 0 | 4 | K | 1 | ROZPOCET | 0 | 0 | 0 | 0 | 0 | 1 | 0 | 4 | 42
22 | K | S322 | "E" l=1120 4k4 840 vestavné hliníkové, mikroprisma (3646 lm; 35.0 W; 1xLED 4x LED modul, 600mA) | ks | 5 |  | 0 | CS VLASTNÍ |  | základní |  | 0 | 0 | 0 | 0 | 0 | 4 | K | 1 | ROZPOCET | 0 | 0 | 0 | 0 | 0 | 1 | 0 | 4 | 44
23 | K | S323 | "F" l=1120 5k5 840 vestavné hliníkové, mikroprisma (4500 lm; 36.0 W; 1xLED 4x LED modul, 350mA) | ks | 17 |  | 0 | CS VLASTNÍ |  | základní |  | 0 | 0 | 0 | 0 | 0 | 4 | K | 1 | ROZPOCET | 0 | 0 | 0 | 0 | 0 | 1 | 0 | 4 | 46
24 | K | S324 | "KB" l=1260 2k2 840 vestavné hliníkové, mikroprisma (1807 lm; 14.0 W; 1xLED 4x LED modul + 1 x led modul 140, 250mA) | ks | 2 |  | 0 | CS VLASTNÍ |  | základní |  | 0 | 0 | 0 | 0 | 0 | 4 | K | 1 | ROZPOCET | 0 | 0 | 0 | 0 | 0 | 1 | 0 | 4 | 48
25 | K | S325 | "KC" l=1345 1k5 840 vestavné hliníkové, mikroprisma (1232 lm; 10.0 W; 1xLED 5x LED modul, 150mA) | ks | 4 |  | 0 | CS VLASTNÍ |  | základní |  | 0 | 0 | 0 | 0 | 0 | 4 | K | 1 | ROZPOCET | 0 | 0 | 0 | 0 | 0 | 1 | 0 | 4 | 50
26 | K | S326 | "KN" l=1345 2k0 840 vestavné hliníkové, mikroprisma (1642 lm; 12.0 W; 1xLED 5x LED modul, 200mA) | ks | 5 |  | 0 | CS VLASTNÍ |  | základní |  | 0 | 0 | 0 | 0 | 0 | 4 | K | 1 | ROZPOCET | 0 | 0 | 0 | 0 | 0 | 1 | 0 | 4 | 52
27 | K | S327 | "KD" l=1535 2k7 840 vestavné hliníkové, mikroprisma (2258 lm; 17.0 W; 1xLED 5x LED modul + 1 x led modul 140, 250mA) | ks | 25 |  | 0 | CS VLASTNÍ |  | základní |  | 0 | 0 | 0 | 0 | 0 | 4 | K | 1 | ROZPOCET | 0 | 0 | 0 | 0 | 0 | 1 | 0 | 4 | 54
28 | K | S328 | "KL" l=1828 2k6 840 vestavné hliníkové, mikroprisma (2135 lm; 16.0 W; 1xLED 6x LED modul + 1 x led modul 140, 200mA) | ks | 6 |  | 0 | CS VLASTNÍ |  | základní |  | 0 | 0 | 0 | 0 | 0 | 4 | K | 1 | ROZPOCET | 0 | 0 | 0 | 0 | 0 | 1 | 0 | 4 | 56
29 | K | S329 | "KT" l=2086 6k0 840 vestavné hliníkové, mikroprisma (4927 lm; 49.0 W; 1xLED 7x LED modul, + 1 x led modul 140, 500mA) | ks | 3 |  | 0 | CS VLASTNÍ |  | základní |  | 0 | 0 | 0 | 0 | 0 | 4 | K | 1 | ROZPOCET | 0 | 0 | 0 | 0 | 0 | 1 | 0 | 4 | 58
30 | K | S330 | "KF" l=2220 2k4 840 vestavné hliníkové, mikroprisma (1971 lm; 14.0 W; 1xLED 8x LED modul, 150mA) | ks | 2 |  | 0 | CS VLASTNÍ |  | základní |  | 0 | 0 | 0 | 0 | 0 | 4 | K | 1 | ROZPOCET | 0 | 0 | 0 | 0 | 0 | 1 | 0 | 4 | 60
31 | K | S331 | "KU" l=2220 6k4 840 vestavné hliníkové, mikroprisma (5256 lm; 54.0 W; 1xLED 8x LED modul, 500mA) | ks | 7 |  | 0 | CS VLASTNÍ |  | základní |  | 0 | 0 | 0 | 0 | 0 | 4 | K | 1 | ROZPOCET | 0 | 0 | 0 | 0 | 0 | 1 | 0 | 4 | 62
32 | K | S332 | "KP" l=2220 8k0 840 vestavné hliníkové, mikroprisma (6570 lm; 60.0 W; 1xLED 8x LED modul, 500mA) | ks | 2 |  | 0 | CS VLASTNÍ |  | základní |  | 0 | 0 | 0 | 0 | 0 | 4 | K | 1 | ROZPOCET | 0 | 0 | 0 | 0 | 0 | 1 | 0 | 4 | 64
33 | K | S333 | "KV" l=2495 4k5 840 vestavné hliníkové, mikroprisma (3695 lm; 28.0 W; 1xLED 9x LED modul, 250mA) | ks | 3 |  | 0 | CS VLASTNÍ |  | základní |  | 0 | 0 | 0 | 0 | 0 | 4 | K | 1 | ROZPOCET | 0 | 0 | 0 | 0 | 0 | 1 | 0 | 4 | 66
34 | K | S334 | "KQ" l=2495 7k2 840 vestavné hliníkové, mikroprisma (5913 lm; 46.0 W; 1xLED 9x LED modul, 400mA) | ks | 2 |  | 0 | CS VLASTNÍ |  | základní |  | 0 | 0 | 0 | 0 | 0 | 4 | K | 1 | ROZPOCET | 0 | 0 | 0 | 0 | 0 | 1 | 0 | 4 | 68
35 | K | S335 | "KR" l=2495 9k0 840 vestavné hliníkové, mikroprisma (7391 lm; 58.0 W; 1xLED 9x LED modul, 500mA) | ks | 2 |  | 0 | CS VLASTNÍ |  | základní |  | 0 | 0 | 0 | 0 | 0 | 4 | K | 1 | ROZPOCET | 0 | 0 | 0 | 0 | 0 | 1 | 0 | 4 | 70
36 | K | S336 | "KM" l=2770 3k8 840 vestavné hliníkové, mikroprisma (3121 lm; 26.0 W; 1xLED 10x LED modul, 200mA) | ks | 2 |  | 0 | CS VLASTNÍ |  | základní |  | 0 | 0 | 0 | 0 | 0 | 4 | K | 1 | ROZPOCET | 0 | 0 | 0 | 0 | 0 | 1 | 0 | 4 | 72
37 | K | S337 | "KO" l=2770 5k0 840 vestavné hliníkové, mikroprisma (4106 lm; 35.0 W; 1xLED 10x LED modul, 250mA) | ks | 2 |  | 0 | CS VLASTNÍ |  | základní |  | 0 | 0 | 0 | 0 | 0 | 4 | K | 1 | ROZPOCET | 0 | 0 | 0 | 0 | 0 | 1 | 0 | 4 | 74
38 | K | S338 | "KG" l=2910 3k1 840 vestavné hliníkové, mikroprisma (2587 lm; 19.0 W; 1xLED 10x LED modul + 1 x led modul 140, 150mA) | ks | 3 |  | 0 | CS VLASTNÍ |  | základní |  | 0 | 0 | 0 | 0 | 0 | 4 | K | 1 | ROZPOCET | 0 | 0 | 0 | 0 | 0 | 1 | 0 | 4 | 76
39 | K | S339 | "G" l=2910 4k2 840 vestavné hliníkové, mikroprisma (3449 lm; 25.0 W; 1xLED 10x LED modul + 1 x led modul 140, 200mA) | ks | 1 |  | 0 | CS VLASTNÍ |  | základní |  | 0 | 0 | 0 | 0 | 0 | 4 | K | 1 | ROZPOCET | 0 | 0 | 0 | 0 | 0 | 1 | 0 | 4 | 78
40 | K | S340 | "KH" l=2910 5k2 840 vestavné hliníkové, mikroprisma (4311 lm; 33.0 W; 1xLED 10x LED modul + 1 x led modul 140, 250mA) | ks | 5 |  | 0 | CS VLASTNÍ |  | základní |  | 0 | 0 | 0 | 0 | 0 | 4 | K | 1 | ROZPOCET | 0 | 0 | 0 | 0 | 0 | 1 | 0 | 4 | 80
41 | K | S341 | "KW" l=3078 6k6 840 vestavné hliníkové, mikroprisma (5420 lm; 44.0 W; 1xLED 11x LED modul, 350mA) | ks | 3 |  | 0 | CS VLASTNÍ |  | základní |  | 0 | 0 | 0 | 0 | 0 | 4 | K | 1 | ROZPOCET | 0 | 0 | 0 | 0 | 0 | 1 | 0 | 4 | 82
42 | K | S342 | "KX" l=3218 7k0 840 vestavné hliníkové, mikroprisma (5748 lm; 46.0 W; 1xLED 11x LED modul, + 1 x led modul 140, 300mA) | ks | 3 |  | 0 | CS VLASTNÍ |  | základní |  | 0 | 0 | 0 | 0 | 0 | 4 | K | 1 | ROZPOCET | 0 | 0 | 0 | 0 | 0 | 1 | 0 | 4 | 84
43 | K | S343 | "KS" l=3346 4k8 840 vestavné hliníkové, mikroprisma (3942 lm; 29.0 W; 1xLED 12x LED modul, 200mA) | ks | 2 |  | 0 | CS VLASTNÍ |  | základní |  | 0 | 0 | 0 | 0 | 0 | 4 | K | 1 | ROZPOCET | 0 | 0 | 0 | 0 | 0 | 1 | 0 | 4 | 86
44 | K | S344 | "KI" l=3460 3k7 840 vestavné hliníkové, mikroprisma (3080 lm; 22.0 W; 1xLED 12x LED modul + 1 x led modul 140, 150mA) | ks | 53 |  | 0 | CS VLASTNÍ |  | základní |  | 0 | 0 | 0 | 0 | 0 | 4 | K | 1 | ROZPOCET | 0 | 0 | 0 | 0 | 0 | 1 | 0 | 4 | 88
45 | K | S345 | "KJ" l=3460 6k2 840 vestavné hliníkové, mikroprisma (5133 lm; 37.0 W; 1xLED 12x LED modul + 1 x led modul 140, 250mA) | ks | 2 |  | 0 | CS VLASTNÍ |  | základní |  | 0 | 0 | 0 | 0 | 0 | 4 | K | 1 | ROZPOCET | 0 | 0 | 0 | 0 | 0 | 1 | 0 | 4 | 90
46 | K | S346 | "H" l=3460 5k0 840 vestavné hliníkové, mikroprisma (4106 lm; 29.0 W; 1xLED 12x LED modul + 1 x led modul 140, 200mA) | ks | 22 |  | 0 | CS VLASTNÍ |  | základní |  | 0 | 0 | 0 | 0 | 0 | 4 | K | 1 | ROZPOCET | 0 | 0 | 0 | 0 | 0 | 1 | 0 | 4 | 92
47 | K | S347 | "KY" l=3460 6k2 840 vestavné hliníkové, mikroprisma (5133 lm; 37.0 W; 1xLED 12x LED modul + 1 x led modul 140, 250mA) | ks | 3 |  | 0 | CS VLASTNÍ |  | základní |  | 0 | 0 | 0 | 0 | 0 | 4 | K | 1 | ROZPOCET | 0 | 0 | 0 | 0 | 0 | 1 | 0 | 4 | 94
48 | K | S348 | "KZ" l=3774 6k7 840 vestavné hliníkové, mikroprisma (5543 lm; 42.0 W; 1xLED 13x LED modul + 1 x led modul 140, 250mA) | ks | 3 |  | 0 | CS VLASTNÍ |  | základní |  | 0 | 0 | 0 | 0 | 0 | 4 | K | 1 | ROZPOCET | 0 | 0 | 0 | 0 | 0 | 1 | 0 | 4 | 96
49 | K | S349 | "OG" l=1395 3k0 840 zavěšené, mikroprisma (2464 lm; 20.0 W; 1xLED 5x LED modul) | ks | 2 |  | 0 | CS VLASTNÍ |  | základní |  | 0 | 0 | 0 | 0 | 0 | 4 | K | 1 | ROZPOCET | 0 | 0 | 0 | 0 | 0 | 1 | 0 | 4 | 98
50 | K | S350 | "K" l=150 3k0 840 zavěšené interiérové svítidlo z hliníkového profilu s mikroprismatickým opalizovaným difuzorem (2464 lm; 20.0 W; 1xLED) | ks | 6 |  | 0 | CS VLASTNÍ |  | základní |  | 0 | 0 | 0 | 0 | 0 | 4 | K | 1 | ROZPOCET | 0 | 0 | 0 | 0 | 0 | 1 | 0 | 4 | 100
51 | K | S351 | "OA" l=1810 1k9 840 zavěšené hliníkové, mikroprisma (1601 lm; 12.0 W; 1xLED 6x LED modul + 1 x led modul 140, 150mA) | ks | 5 |  | 0 | CS VLASTNÍ |  | základní |  | 0 | 0 | 0 | 0 | 0 | 4 | K | 1 | ROZPOCET | 0 | 0 | 0 | 0 | 0 | 1 | 0 | 4 | 102
52 | K | S352 | "OJ" l=90 6k5 840 IND LED Liniové zavěšené svítidlo, indirect, mikroprizmatický difuzor (5182 lm; 47.0 W; 1xLED) | ks | 3 |  | 0 | CS VLASTNÍ |  | základní |  | 0 | 0 | 0 | 0 | 0 | 4 | K | 1 | ROZPOCET | 0 | 0 | 0 | 0 | 0 | 1 | 0 | 4 | 104
53 | K | S353 | "OH" l=150 7k6 840 IND LED Liniové zavěšené svítidlo, indirect, mikroprizmatický difuzor (6059 lm; 52.0 W; 1xLED) | ks | 15 |  | 0 | CS VLASTNÍ |  | základní |  | 0 | 0 | 0 | 0 | 0 | 4 | K | 1 | ROZPOCET | 0 | 0 | 0 | 0 | 0 | 1 | 0 | 4 | 106
54 | K | S354 | "L" l=A 120 4k2 840 Liniové zavěšené nebo přisazené LED svítidlo, asymetrická optika (3786 lm; 24.0 W; 1xLED) | ks | 7 |  | 0 | CS VLASTNÍ |  | základní |  | 0 | 0 | 0 | 0 | 0 | 4 | K | 1 | ROZPOCET | 0 | 0 | 0 | 0 | 0 | 1 | 0 | 4 | 108
55 | K | S355 | "OB" l=C 1120 1k6 840 přisazené hliníkové, mikroprisma (1314 lm; 10.0 W; 1xLED 4x LED modul, 200mA) | ks | 1 |  | 0 | CS VLASTNÍ |  | základní |  | 0 | 0 | 0 | 0 | 0 | 4 | K | 1 | ROZPOCET | 0 | 0 | 0 | 0 | 0 | 1 | 0 | 4 | 110
56 | K | S356 | "OC" l=C 1260 1k3 840 přisazené hliníkové, mikroprisma (1109 lm; 8.0 W; 1xLED 4x LED modul + 1 x led modul 140, 150mA) | ks | 1 |  | 0 | CS VLASTNÍ |  | základní |  | 0 | 0 | 0 | 0 | 0 | 4 | K | 1 | ROZPOCET | 0 | 0 | 0 | 0 | 0 | 1 | 0 | 4 | 112
57 | K | S357 | "OI" l=1810 1k9 840 zavěšené, mikroprisma (1601 lm; 12.0 W; 1xLED 6x LED modul + 1 x led modul 140, 150mA) | ks | 10 |  | 0 | CS VLASTNÍ |  | základní |  | 0 | 0 | 0 | 0 | 0 | 4 | K | 1 | ROZPOCET | 0 | 0 | 0 | 0 | 0 | 1 | 0 | 4 | 114
58 | K | S358 | "M" l=C 1120 5k5 840 přisazené hliníkové, mikroprisma (4500 lm; 36.0 W; 1xLED 4x LED modul, 350mA) | ks | 2 |  | 0 | CS VLASTNÍ |  | základní |  | 0 | 0 | 0 | 0 | 0 | 4 | K | 1 | ROZPOCET | 0 | 0 | 0 | 0 | 0 | 1 | 0 | 4 | 116
59 | K | S359 | "N" l=C 150 6k5 840 přisazené hliníkové, mikroprisma (5303 lm; 37.0 W; 1xLED) | ks | 16 |  | 0 | CS VLASTNÍ |  | základní |  | 0 | 0 | 0 | 0 | 0 | 4 | K | 1 | ROZPOCET | 0 | 0 | 0 | 0 | 0 | 1 | 0 | 4 | 118
60 | K | S360 | "OK" l=C 1945 2k2 840 přisazené hliníkové, mikroprisma (1782 lm; 13.0 W; 1xLED 7x LED modul, 150mA) | ks | 1 |  | 0 | CS VLASTNÍ |  | základní |  | 0 | 0 | 0 | 0 | 0 | 4 | K | 1 | ROZPOCET | 0 | 0 | 0 | 0 | 0 | 1 | 0 | 4 | 120
61 | K | S361 | "O" l=C 1945 2k8 840 přisazené hliníkové, mikroprisma (2299 lm; 17.0 W; 1xLED 7x LED modul, 200mA) | ks | 2 |  | 0 | CS VLASTNÍ |  | základní |  | 0 | 0 | 0 | 0 | 0 | 4 | K | 1 | ROZPOCET | 0 | 0 | 0 | 0 | 0 | 1 | 0 | 4 | 122
62 | K | S362 | "P" l=C 1945 3k6 840 přisazené hliníkové, mikroprisma (2874 lm; 22.0 W; 1xLED 7x LED modul, 250mA) | ks | 1 |  | 0 | CS VLASTNÍ |  | základní |  | 0 | 0 | 0 | 0 | 0 | 4 | K | 1 | ROZPOCET | 0 | 0 | 0 | 0 | 0 | 1 | 0 | 4 | 124
63 | K | S363 | "OD" l=C 1945 4k2 840 přisazené hliníkové, mikroprisma (3449 lm; 27.0 W; 1xLED 7x LED modul, 300mA) | ks | 1 |  | 0 | CS VLASTNÍ |  | základní |  | 0 | 0 | 0 | 0 | 0 | 4 | K | 1 | ROZPOCET | 0 | 0 | 0 | 0 | 0 | 1 | 0 | 4 | 126
64 | K | S364 | "OE" l=C 1945 5k4 840 přisazené hliníkové, mikroprisma (4484 lm; 36.0 W; 1xLED 7x LED modul, 400mA) | ks | 2 |  | 0 | CS VLASTNÍ |  | základní |  | 0 | 0 | 0 | 0 | 0 | 4 | K | 1 | ROZPOCET | 0 | 0 | 0 | 0 | 0 | 1 | 0 | 4 | 128
65 | K | S365 | "OL" l=C 2085 3k0 840 přisazené hliníkové, mikroprisma (2521 lm; 18.0 W; 1xLED 7x LED modul + 1 x led modul 140, 200mA) | ks | 1 |  | 0 | CS VLASTNÍ |  | základní |  | 0 | 0 | 0 | 0 | 0 | 4 | K | 1 | ROZPOCET | 0 | 0 | 0 | 0 | 0 | 1 | 0 | 4 | 130
66 | K | S366 | "Q" l=C 2495 3k6 840 přisazené hliníkové, mikroprisma (2956 lm; 22.0 W; 1xLED 9x LED modul, 200mA) | ks | 2 |  | 0 | CS VLASTNÍ |  | základní |  | 0 | 0 | 0 | 0 | 0 | 4 | K | 1 | ROZPOCET | 0 | 0 | 0 | 0 | 0 | 1 | 0 | 4 | 132
67 | K | S367 | "R" l=C 2635 3k8 840 přisazené hliníkové, mikroprisma (3121 lm; 23.0 W; 1xLED 10x LED modul, 200mA) | ks | 10 |  | 0 | CS VLASTNÍ |  | základní |  | 0 | 0 | 0 | 0 | 0 | 4 | K | 1 | ROZPOCET | 0 | 0 | 0 | 0 | 0 | 1 | 0 | 4 | 134
68 | K | S368 | "S" l=C 2770 4k0 840 přisazené hliníkové, mikroprisma (3285 lm; 24.0 W; 1xLED 10x LED modul, 200mA) | ks | 3 |  | 0 | CS VLASTNÍ |  | základní |  | 0 | 0 | 0 | 0 | 0 | 4 | K | 1 | ROZPOCET | 0 | 0 | 0 | 0 | 0 | 1 | 0 | 4 | 136
69 | K | S369 | "T" l=C 2910 5k2 840 přisazené hliníkové, mikroprisma (4311 lm; 33.0 W; 1xLED 10x LED modul + 1 x led modul 140, 250mA) | ks | 2 |  | 0 | CS VLASTNÍ |  | základní |  | 0 | 0 | 0 | 0 | 0 | 4 | K | 1 | ROZPOCET | 0 | 0 | 0 | 0 | 0 | 1 | 0 | 4 | 138
70 | K | S370 | "U" l=C 2910 8k1 840 přisazené hliníkové, mikroprisma (6652 lm; 52.0 W; 1xLED 10x LED modul + 1 x led modul 140, 400mA) | ks | 1 |  | 0 | CS VLASTNÍ |  | základní |  | 0 | 0 | 0 | 0 | 0 | 4 | K | 1 | ROZPOCET | 0 | 0 | 0 | 0 | 0 | 1 | 0 | 4 | 140
71 | K | S371 | "OF" l=C 3460 3k7 840 přisazené hliníkové, mikroprisma (3038 lm; 22.0 W; 1xLED 12x LED modul + 1 x led modul 140, 150mA) | ks | 11 |  | 0 | CS VLASTNÍ |  | základní |  | 0 | 0 | 0 | 0 | 0 | 4 | K | 1 | ROZPOCET | 0 | 0 | 0 | 0 | 0 | 1 | 0 | 4 | 142
72 | K | S372 | "V" l=C 3460 5k0 840 přisazené hliníkové, mikroprisma (4106 lm; 29.0 W; 1xLED 12x LED modul + 1 x led modul 140, 200mA) | ks | 39 |  | 0 | CS VLASTNÍ |  | základní |  | 0 | 0 | 0 | 0 | 0 | 4 | K | 1 | ROZPOCET | 0 | 0 | 0 | 0 | 0 | 1 | 0 | 4 | 144
73 | K | S373 | "W" l=C 710 1k0 840 přisazené hliníkové, mikroprisma (821 lm; 7.0 W; 1xLED 2x LED modul + 1 x led modul 140, 200mA) | ks | 22 |  | 0 | CS VLASTNÍ |  | základní |  | 0 | 0 | 0 | 0 | 0 | 4 | K | 1 | ROZPOCET | 0 | 0 | 0 | 0 | 0 | 1 | 0 | 4 | 146
74 | K | S374 | "OM" l=90 8k0 840 LED přisazené svítidlo, opálový mikropyramidový difuzor (7216 lm; 52.0 W; 240xLED) | ks | 4 |  | 0 | CS VLASTNÍ |  | základní |  | 0 | 0 | 0 | 0 | 0 | 4 | K | 1 | ROZPOCET | 0 | 0 | 0 | 0 | 0 | 1 | 0 | 4 | 148
75 | K | S375 | Svítidlo pro komorní sály d=1100, LED12000-840 LDE WH (155,3W/10510lm) | ks | 22 |  | 0 | CS VLASTNÍ |  | základní |  | 0 | 0 | 0 | 0 | 0 | 4 | K | 1 | ROZPOCET | 0 | 0 | 0 | 0 | 0 | 1 | 0 | 4 | 150
76 | K | S376 | 3F světelná lišta s možností osazení modulu zásuvky, včetně příslušenství | ks | 117 |  | 0 | CS VLASTNÍ |  | základní |  | 0 | 0 | 0 | 0 | 0 | 4 | K | 1 | ROZPOCET | 0 | 0 | 0 | 0 | 0 | 1 | 0 | 4 | 152
77 | K | S377 | Svítidlo na 3F lištu, 30W, 230V, 2200lm (4000K) | ks | 40 |  | 0 | CS VLASTNÍ |  | základní |  | 0 | 0 | 0 | 0 | 0 | 4 | K | 1 | ROZPOCET | 0 | 0 | 0 | 0 | 0 | 1 | 0 | 4 | 154
78 | K | S378 | Přidružený materiál (svorky apod.) | set | 1 |  | 0 | CS VLASTNÍ |  | základní |  | 0 | 0 | 0 | 0 | 0 | 4 | K | 1 | ROZPOCET | 0 | 0 | 0 | 0 | 0 | 1 | 0 | 4 | 156
| D | D2 | Ostatní |  |  |  | 0 |  |  |  |  | 0 |  | 0 |  | 0 | 1 | D | 0 | ROZPOCET | [6 empty] | 0
79 | K | S379 | Poplatek za reciklaci svítidla a zdrojů | ks | 1008 |  | 0 | CS VLASTNÍ |  | základní |  | 0 | 0 | 0 | 0 | 0 | 4 | K | 1 | ROZPOCET | 0 | 0 | 0 | 0 | 0 | 1 | 0 | 4 | 158
80 | K | S380 | Koordinace a spolupráce s jinými profesemi | hod | 25 |  | 0 | CS VLASTNÍ |  | základní |  | 0 | 0 | 0 | 0 | 0 | 4 | K | 1 | ROZPOCET | 0 | 0 | 0 | 0 | 0 | 1 | 0 | 4 | 160
81 | K | S381 | HZS (Elektrikář - práce neuvedené v cenových soustavách, přípravné práce, pomocné práce při elektromontážích apod.) | hod | 60 |  | 0 | CS VLASTNÍ |  | základní |  | 0 | 0 | 0 | 0 | 0 | 4 | K | 1 | ROZPOCET | 0 | 0 | 0 | 0 | 0 | 1 | 0 | 4 | 162

## D.1.4.6 - JČ - D.1.4.6 - JČ
{5c7fff44-3a39-4358-9bad-66e8aa30cfa8}
2
| KRYCÍ LIST SOUPISU PRACÍ | [7 empty] | v --- níže se nacházejí doplnkové a pomocné údaje k sestavám --- v | [8 empty] | False
Stavba:
R4 - Nová budova fakulty umění
Objekt:
SO 01 - Budova faktulty
Soupis:
D.1.4 - Technika prostředí staveb
Úroveň 4:
D.1.4.6 - JČ - D.1.4.6 - JČ
| KSO: |  |  |  |  | CC-CZ:
| Místo: |  |  |  |  | Datum: | 2019-10-23
| Zadavatel: |  |  |  |  | IČ:
|  | OSTRAVSKÁ UNIVERZITA |  |  |  | DIČ:
| Uchazeč: |  |  |  |  | IČ: | Vyplň údaj
|  | Vyplň údaj |  |  |  | DIČ: | Vyplň údaj
| Projektant: |  |  |  |  | IČ:
|  | KANIA a.s., Ostrava |  |  |  | DIČ:
| Zpracovatel: |  |  |  |  | IČ:
DIČ:
Poznámka:
Soupis prací je sestaven za využití položek Cenové soustavy ÚRS. Cenové a technické podmínky položek CS ÚRS, které nejsou uvedeny v soupisu prací (tzv. úvodní části katalogů) jsou neomezeně dálkově k dispozici na www.cs-urs.cz. Položky soupisu prací, které nemají ve sloupci „Cenová soustava“ uveden žádný údaj, nepochází z Cenové soustavy ÚRS (takové položky soupisu prací mají Cenovou soustavu „VLASTNÍ“). Ocenění "vlastní" položky:na základě odborných znalostí a zkušeností projektanta při realizaci obdobných zakázek za období 5-ti let. nebo na základě CN) Nedílnou součástí soupisu prací je projektová dokumentace vč. textových příloh, na kterou se položky soupisu prací plně odkazují.
| Cena bez DPH | [5 empty] | 0
|  |  | Základ daně |  |  | Sazba daně | Výše daně
| DPH | základní | 0 |  |  | 21% | 0
|  | snížená | 0 |  |  | 15% | 0
|  | zákl. přenesená | 0 |  |  | 21% | 0
|  | sníž. přenesená | 0 |  |  | 15% | 0
|  | nulová | 0 |  |  | 0% | 0
| Cena s DPH |  |  | v | CZK |  | 0
| Projektant |  |  | Zpracovatel
| Datum a podpis: |  | Razítko | Datum a podpis: |  |  | Razítko
| Objednavatel |  |  | Uchazeč
| Datum a podpis: |  | Razítko | Datum a podpis: |  |  | Razítko
REKAPITULACE ČLENĚNÍ SOUPISU PRACÍ
Stavba:
R4 - Nová budova fakulty umění
Objekt:
SO 01 - Budova faktulty
Soupis:
D.1.4 - Technika prostředí staveb
Úroveň 4:
D.1.4.6 - JČ - D.1.4.6 - JČ
Místo: | [5 empty] | Datum: | 2019-10-23
Zadavatel: |  |  | OSTRAVSKÁ UNIVERZITA |  |  | Projektant: | KANIA a.s., Ostrava
Uchazeč: |  |  | Vyplň údaj |  |  | Zpracovatel:
Kód dílu - Popis | [6 empty] | Cena celkem [CZK]
Náklady ze soupisu prací | [6 empty] | 0 | [11 empty] | -1
| D1 - HW | [5 empty] | 0
| D2 - Ostatní | [5 empty] | 0
SOUPIS PRACÍ
Stavba:
R4 - Nová budova fakulty umění
Objekt:
SO 01 - Budova faktulty
Soupis:
D.1.4 - Technika prostředí staveb
Úroveň 4:
D.1.4.6 - JČ - D.1.4.6 - JČ
Místo: | [5 empty] | Datum: | 2019-10-23
Zadavatel: |  |  | OSTRAVSKÁ UNIVERZITA |  |  | Projektant: | KANIA a.s., Ostrava
Uchazeč: |  |  | Vyplň údaj |  |  | Zpracovatel:
PČ | Typ | Kód | Popis | MJ | Množství | J.cena [CZK] | Cena celkem [CZK] | Cenová soustava |  | DPH | J. Nh [h] | Nh celkem [h] | J. hmotnost [t] | Hmotnost celkem [t] | J. suť [t] | Suť Celkem [t]
Náklady soupisu celkem | [6 empty] | 0 |  |  |  |  | 0 |  | 0 |  | 0 |  | D | -1 | [7 empty] | 0
| D | D1 | HW |  |  |  | 0 |  |  |  |  | 0 |  | 0 |  | 0 | 1 | D | 0 | ROZPOCET | [6 empty] | 0
1 | K | JC01 | Autonomní hodiny jednostranné, průměr ciferníku 40cm, signál DCF, napájení 9V baterií | ks | 14 |  | 0 | CS vlastní |  | základní |  | 0 | 0 | 0 | 0 | 0 | 4 | K | 1 | ROZPOCET | 0 | 0 | 0 | 0 | 0 | 1 | 0 | 4 | 2
2 | K | JC02 | Autonomní hodiny oboustranné, průměr ciferníku 40cm, signál DCF, napájení 9V baterií | ks | 3 |  | 0 | CS vlastní |  | základní |  | 0 | 0 | 0 | 0 | 0 | 4 | K | 1 | ROZPOCET | 0 | 0 | 0 | 0 | 0 | 1 | 0 | 4 | 4
3 | K | JC03 | Stropní závěs/boční konzola o délce 10, 30 nebo 50 cm pro dvoustranné hodiny o průměru 40 cm. | ks | 3 |  | 0 | CS vlastní |  | základní |  | 0 | 0 | 0 | 0 | 0 | 4 | K | 1 | ROZPOCET | 0 | 0 | 0 | 0 | 0 | 1 | 0 | 4 | 6
4 | K | JC04 | CYKY 3CX2,5 | m | 800 |  | 0 | CS vlastní |  | základní |  | 0 | 0 | 0 | 0 | 0 | 4 | K | 1 | ROZPOCET | 0 | 0 | 0 | 0 | 0 | 1 | 0 | 4 | 8
| D | D2 | Ostatní |  |  |  | 0 |  |  |  |  | 0 |  | 0 |  | 0 | 1 | D | 0 | ROZPOCET | [6 empty] | 0
5 | K | JC04.1 | Drobný instalační materiál (hmoždinky, vruty…) | ks | 1 |  | 0 | CS vlastní |  | základní |  | 0 | 0 | 0 | 0 | 0 | 4 | K | 1 | ROZPOCET | 0 | 0 | 0 | 0 | 0 | 1 | 0 | 4 | 10
6 | K | JC05 | Stavební výpomoce | set | 1 |  | 0 | CS vlastní |  | základní |  | 0 | 0 | 0 | 0 | 0 | 4 | K | 1 | ROZPOCET | 0 | 0 | 0 | 0 | 0 | 1 | 0 | 4 | 12
7 | K | JC06 | Spolupráce s jinými profesemi | hod | 8 |  | 0 | CS vlastní |  | základní |  | 0 | 0 | 0 | 0 | 0 | 4 | K | 1 | ROZPOCET | 0 | 0 | 0 | 0 | 0 | 1 | 0 | 4 | 14

## D.1.4.6 - KT - D.1.4.6 - KT
{6b339c10-2982-4490-a029-d6ec6edb9d08}
2
| KRYCÍ LIST SOUPISU PRACÍ | [7 empty] | v --- níže se nacházejí doplnkové a pomocné údaje k sestavám --- v | [8 empty] | False
Stavba:
R4 - Nová budova fakulty umění
Objekt:
SO 01 - Budova faktulty
Soupis:
D.1.4 - Technika prostředí staveb
Úroveň 4:
D.1.4.6 - KT - D.1.4.6 - KT
| KSO: |  |  |  |  | CC-CZ:
| Místo: |  |  |  |  | Datum: | 2019-10-23
| Zadavatel: |  |  |  |  | IČ:
|  | OSTRAVSKÁ UNIVERZITA |  |  |  | DIČ:
| Uchazeč: |  |  |  |  | IČ: | Vyplň údaj
|  | Vyplň údaj |  |  |  | DIČ: | Vyplň údaj
| Projektant: |  |  |  |  | IČ:
|  | KANIA a.s., Ostrava |  |  |  | DIČ:
| Zpracovatel: |  |  |  |  | IČ:
DIČ:
Poznámka:
Soupis prací je sestaven za využití položek Cenové soustavy ÚRS. Cenové a technické podmínky položek CS ÚRS, které nejsou uvedeny v soupisu prací (tzv. úvodní části katalogů) jsou neomezeně dálkově k dispozici na www.cs-urs.cz. Položky soupisu prací, které nemají ve sloupci „Cenová soustava“ uveden žádný údaj, nepochází z Cenové soustavy ÚRS (takové položky soupisu prací mají Cenovou soustavu „VLASTNÍ“). Ocenění "vlastní" položky:na základě odborných znalostí a zkušeností projektanta při realizaci obdobných zakázek za období 5-ti let. nebo na základě CN) Nedílnou součástí soupisu prací je projektová dokumentace vč. textových příloh, na kterou se položky soupisu prací plně odkazují. ----------------------------------------------------------------------------------------------------------------------------------------------- Pozn: Tyto páteřní KT jsou určeny pro SK, VDT, EKV, EZS a CCTV. Rozvody EPS budou vedeny samostatně a odděleně.
| Cena bez DPH | [5 empty] | 0
|  |  | Základ daně |  |  | Sazba daně | Výše daně
| DPH | základní | 0 |  |  | 21% | 0
|  | snížená | 0 |  |  | 15% | 0
|  | zákl. přenesená | 0 |  |  | 21% | 0
|  | sníž. přenesená | 0 |  |  | 15% | 0
|  | nulová | 0 |  |  | 0% | 0
| Cena s DPH |  |  | v | CZK |  | 0
| Projektant |  |  | Zpracovatel
| Datum a podpis: |  | Razítko | Datum a podpis: |  |  | Razítko
| Objednavatel |  |  | Uchazeč
| Datum a podpis: |  | Razítko | Datum a podpis: |  |  | Razítko
REKAPITULACE ČLENĚNÍ SOUPISU PRACÍ
Stavba:
R4 - Nová budova fakulty umění
Objekt:
SO 01 - Budova faktulty
Soupis:
D.1.4 - Technika prostředí staveb
Úroveň 4:
D.1.4.6 - KT - D.1.4.6 - KT
Místo: | [5 empty] | Datum: | 2019-10-23
Zadavatel: |  |  | OSTRAVSKÁ UNIVERZITA |  |  | Projektant: | KANIA a.s., Ostrava
Uchazeč: |  |  | Vyplň údaj |  |  | Zpracovatel:
Kód dílu - Popis | [6 empty] | Cena celkem [CZK]
Náklady ze soupisu prací | [6 empty] | 0 | [11 empty] | -1
| D1 - Páteřní kabelové trasy | [5 empty] | 0
SOUPIS PRACÍ
Stavba:
R4 - Nová budova fakulty umění
Objekt:
SO 01 - Budova faktulty
Soupis:
D.1.4 - Technika prostředí staveb
Úroveň 4:
D.1.4.6 - KT - D.1.4.6 - KT
Místo: | [5 empty] | Datum: | 2019-10-23
Zadavatel: |  |  | OSTRAVSKÁ UNIVERZITA |  |  | Projektant: | KANIA a.s., Ostrava
Uchazeč: |  |  | Vyplň údaj |  |  | Zpracovatel:
PČ | Typ | Kód | Popis | MJ | Množství | J.cena [CZK] | Cena celkem [CZK] | Cenová soustava |  | DPH | J. Nh [h] | Nh celkem [h] | J. hmotnost [t] | Hmotnost celkem [t] | J. suť [t] | Suť Celkem [t]
Náklady soupisu celkem | [6 empty] | 0 |  |  |  |  | 0 |  | 0 |  | 0 |  | D | -1 | [7 empty] | 0
| D | D1 | Páteřní kabelové trasy |  |  |  | 0 |  |  |  |  | 0 |  | 0 |  | 0 | 1 | D | 0 | ROZPOCET | [6 empty] | 0
1 | K | KT01 | Podparapetní kanál 70x170 | m | 20 |  | 0 | CS vlastní |  | základní |  | 0 | 0 | 0 | 0 | 0 | 4 | K | 1 | ROZPOCET | 0 | 0 | 0 | 0 | 0 | 1 | 0 | 4 | 2
2 | K | KT02 | Víko podparapetního kanálu šíře 45mm | m | 20 |  | 0 | CS vlastní |  | základní |  | 0 | 0 | 0 | 0 | 0 | 4 | K | 1 | ROZPOCET | 0 | 0 | 0 | 0 | 0 | 1 | 0 | 4 | 4
3 | K | KT03 | Spojka podparapetního kanálu | ks | 10 |  | 0 | CS vlastní |  | základní |  | 0 | 0 | 0 | 0 | 0 | 4 | K | 1 | ROZPOCET | 0 | 0 | 0 | 0 | 0 | 1 | 0 | 4 | 6
4 | K | KT04 | Kryt spoje | ks | 10 |  | 0 | CS vlastní |  | základní |  | 0 | 0 | 0 | 0 | 0 | 4 | K | 1 | ROZPOCET | 0 | 0 | 0 | 0 | 0 | 1 | 0 | 4 | 8
5 | K | KT05 | Přepážka 70 mm | m | 20 |  | 0 | CS vlastní |  | základní |  | 0 | 0 | 0 | 0 | 0 | 4 | K | 1 | ROZPOCET | 0 | 0 | 0 | 0 | 0 | 1 | 0 | 4 | 10
6 | K | KT06 | Trubka ohebná PVC volně nebo pod omítkou 23 mm | m | 2480 |  | 0 | CS vlastní |  | základní |  | 0 | 0 | 0 | 0 | 0 | 4 | K | 1 | ROZPOCET | 0 | 0 | 0 | 0 | 0 | 1 | 0 | 4 | 12
7 | K | KT07 | Trubka ohebná PVC volně nebo pod omítkou 29 mm | m | 1890 |  | 0 | CS vlastní |  | základní |  | 0 | 0 | 0 | 0 | 0 | 4 | K | 1 | ROZPOCET | 0 | 0 | 0 | 0 | 0 | 1 | 0 | 4 | 14
8 | K | KT08 | Trubka ohebná PVC volně nebo pod omítkou 36 mm | m | 880 |  | 0 | CS vlastní |  | základní |  | 0 | 0 | 0 | 0 | 0 | 4 | K | 1 | ROZPOCET | 0 | 0 | 0 | 0 | 0 | 1 | 0 | 4 | 16
9 | K | KT09 | TR.OHEB.MONOF.1440/1 (podlaha) | m | 400 |  | 0 | CS vlastní |  | základní |  | 0 | 0 | 0 | 0 | 0 | 4 | K | 1 | ROZPOCET | 0 | 0 | 0 | 0 | 0 | 1 | 0 | 4 | 18
10 | K | KT10 | TR.KOPOFLEX 50 | m | 380 |  | 0 | CS vlastní |  | základní |  | 0 | 0 | 0 | 0 | 0 | 4 | K | 1 | ROZPOCET | 0 | 0 | 0 | 0 | 0 | 1 | 0 | 4 | 20
11 | K | KT11 | Krabice univerzální KU 68/2-1901, se šroubky | ks | 150 |  | 0 | CS vlastní |  | základní |  | 0 | 0 | 0 | 0 | 0 | 4 | K | 1 | ROZPOCET | 0 | 0 | 0 | 0 | 0 | 1 | 0 | 4 | 22
12 | K | KT12 | Krabice přístrojová, hluboká, | ks | 300 |  | 0 | CS vlastní |  | základní |  | 0 | 0 | 0 | 0 | 0 | 4 | K | 1 | ROZPOCET | 0 | 0 | 0 | 0 | 0 | 1 | 0 | 4 | 24
13 | K | KT13 | Krabice kruhová odbočná KO97 s víčkem KO97V | ks | 120 |  | 0 | CS vlastní |  | základní |  | 0 | 0 | 0 | 0 | 0 | 4 | K | 1 | ROZPOCET | 0 | 0 | 0 | 0 | 0 | 1 | 0 | 4 | 26
14 | K | KT14 | Krabice odbočná KO 125 s víčkem a šroubky | ks | 50 |  | 0 | CS vlastní |  | základní |  | 0 | 0 | 0 | 0 | 0 | 4 | K | 1 | ROZPOCET | 0 | 0 | 0 | 0 | 0 | 1 | 0 | 4 | 28
15 | K | KT15 | Skříň rozvodná KT 250 s víkem a šroubky | ks | 30 |  | 0 | CS vlastní |  | základní |  | 0 | 0 | 0 | 0 | 0 | 4 | K | 1 | ROZPOCET | 0 | 0 | 0 | 0 | 0 | 1 | 0 | 4 | 30
16 | K | KT16 | Kovový kabelový drátěný rošt 200/100 vč. příslušenství (spojky, závěsy, výložníky, zemn. Svorky) | m | 580 |  | 0 | CS vlastní |  | základní |  | 0 | 0 | 0 | 0 | 0 | 4 | K | 1 | ROZPOCET | 0 | 0 | 0 | 0 | 0 | 1 | 0 | 4 | 32
17 | K | KT17 | Kabelový stoupací žebřík šíře 400mm, vč. příslušenství (spojky, závěsy, výložníky, zemn. Svorky) | m | 30 |  | 0 | CS vlastní |  | základní |  | 0 | 0 | 0 | 0 | 0 | 4 | K | 1 | ROZPOCET | 0 | 0 | 0 | 0 | 0 | 1 | 0 | 4 | 34
18 | K | KT18 | ZAVITOVA TYC M8 1M POZINK | ks | 450 |  | 0 | CS vlastní |  | základní |  | 0 | 0 | 0 | 0 | 0 | 4 | K | 1 | ROZPOCET | 0 | 0 | 0 | 0 | 0 | 1 | 0 | 4 | 36
19 | K | KT19 | HMOŽDINKA KOV M6 | ks | 900 |  | 0 | CS vlastní |  | základní |  | 0 | 0 | 0 | 0 | 0 | 4 | K | 1 | ROZPOCET | 0 | 0 | 0 | 0 | 0 | 1 | 0 | 4 | 38
20 | K | KT20 | Trubka plastová, pevná pr.20mm, světle šedá, vč. příchytek a hmoždinek | m | 350 |  | 0 | CS vlastní |  | základní |  | 0 | 0 | 0 | 0 | 0 | 4 | K | 1 | ROZPOCET | 0 | 0 | 0 | 0 | 0 | 1 | 0 | 4 | 40
21 | K | KT21 | Trubka plastová, pevná pr.32mm, světle šedá, vč. příchytek a hmoždinek | m | 280 |  | 0 | CS vlastní |  | základní |  | 0 | 0 | 0 | 0 | 0 | 4 | K | 1 | ROZPOCET | 0 | 0 | 0 | 0 | 0 | 1 | 0 | 4 | 42
22 | K | KT22 | CYKY 3CX2,5 | m | 450 |  | 0 | CS vlastní |  | základní |  | 0 | 0 | 0 | 0 | 0 | 4 | K | 1 | ROZPOCET | 0 | 0 | 0 | 0 | 0 | 1 | 0 | 4 | 44
23 | K | KT23 | CY 16 ZEL. ZLUTY | m | 250 |  | 0 | CS vlastní |  | základní |  | 0 | 0 | 0 | 0 | 0 | 4 | K | 1 | ROZPOCET | 0 | 0 | 0 | 0 | 0 | 1 | 0 | 4 | 46
24 | K | KT24 | Plastové příchytky na strop/zeď, pro max 20 kabelů do pr. 10mm, včetně hmoždinky a vrutu | ks | 520 |  | 0 | CS vlastní |  | základní |  | 0 | 0 | 0 | 0 | 0 | 4 | K | 1 | ROZPOCET | 0 | 0 | 0 | 0 | 0 | 1 | 0 | 4 | 48
25 | K | KT25 | Plastové příchytky na strop/zeď, pro max 6 kabelů do pr. 10mm, včetně hmoždinky a vrutu | ks | 780 |  | 0 | CS vlastní |  | základní |  | 0 | 0 | 0 | 0 | 0 | 4 | K | 1 | ROZPOCET | 0 | 0 | 0 | 0 | 0 | 1 | 0 | 4 | 50
26 | K | KT26 | Stahovací pásky, šíře 4mm, délka 200mm, bal=100ks | ks | 12 |  | 0 | CS vlastní |  | základní |  | 0 | 0 | 0 | 0 | 0 | 4 | K | 1 | ROZPOCET | 0 | 0 | 0 | 0 | 0 | 1 | 0 | 4 | 52
27 | K | KT27 | Hmoždinka do betonu 8mm | ks | 3500 |  | 0 | CS vlastní |  | základní |  | 0 | 0 | 0 | 0 | 0 | 4 | K | 1 | ROZPOCET | 0 | 0 | 0 | 0 | 0 | 1 | 0 | 4 | 54
28 | K | KT28 | Hmoždinka do cihly 8 mm | ks | 4800 |  | 0 | CS vlastní |  | základní |  | 0 | 0 | 0 | 0 | 0 | 4 | K | 1 | ROZPOCET | 0 | 0 | 0 | 0 | 0 | 1 | 0 | 4 | 56
29 | K | KT29 | Značení trasy trubkového vedení | m | 1480 |  | 0 | CS vlastní |  | základní |  | 0 | 0 | 0 | 0 | 0 | 4 | K | 1 | ROZPOCET | 0 | 0 | 0 | 0 | 0 | 1 | 0 | 4 | 58
30 | K | KT30 | Vysekání kapsy v cihl. zdi, krabice do 100x100x50 mm | ks | 450 |  | 0 | CS vlastní |  | základní |  | 0 | 0 | 0 | 0 | 0 | 4 | K | 1 | ROZPOCET | 0 | 0 | 0 | 0 | 0 | 1 | 0 | 4 | 60
31 | K | KT31 | Vysekání kapsy v cihl. zdi, krabice do 250x200x100 mm | ks | 80 |  | 0 | CS vlastní |  | základní |  | 0 | 0 | 0 | 0 | 0 | 4 | K | 1 | ROZPOCET | 0 | 0 | 0 | 0 | 0 | 1 | 0 | 4 | 62
32 | K | KT32 | Vysekání drážky v cihl. zdi do hl. 30 mm, š. do 70 mm | m | 980 |  | 0 | CS vlastní |  | základní |  | 0 | 0 | 0 | 0 | 0 | 4 | K | 1 | ROZPOCET | 0 | 0 | 0 | 0 | 0 | 1 | 0 | 4 | 64
33 | K | KT33 | Vysekání drážky v cihl. zdi do hl. 30 mm, š. do 100 mm | ks | 680 |  | 0 | CS vlastní |  | základní |  | 0 | 0 | 0 | 0 | 0 | 4 | K | 1 | ROZPOCET | 0 | 0 | 0 | 0 | 0 | 1 | 0 | 4 | 66
34 | K | KT34 | Vysekání drážky v cihl. zdi do hl. 100 mm, š. do 150 mm | ks | 280 |  | 0 | CS vlastní |  | základní |  | 0 | 0 | 0 | 0 | 0 | 4 | K | 1 | ROZPOCET | 0 | 0 | 0 | 0 | 0 | 1 | 0 | 4 | 68
35 | K | KT35 | Omítnutí rýhy, drážka do 50x100 mm, štuka | m | 1660 |  | 0 | CS vlastní |  | základní |  | 0 | 0 | 0 | 0 | 0 | 4 | K | 1 | ROZPOCET | 0 | 0 | 0 | 0 | 0 | 1 | 0 | 4 | 70
36 | K | KT36 | Omítnutí rýhy, drážka do 100x150 mm, štuka | m | 280 |  | 0 | CS vlastní |  | základní |  | 0 | 0 | 0 | 0 | 0 | 4 | K | 1 | ROZPOCET | 0 | 0 | 0 | 0 | 0 | 1 | 0 | 4 | 72
37 | K | KT37 | Koordinace a spolupráce s jinými profesemi | hod | 60 |  | 0 | CS vlastní |  | základní |  | 0 | 0 | 0 | 0 | 0 | 4 | K | 1 | ROZPOCET | 0 | 0 | 0 | 0 | 0 | 1 | 0 | 4 | 74
38 | K | KT38 | Požární ucpávky dle PBŘ | m2 | 3.4 |  | 0 | CS vlastní |  | základní |  | 0 | 0 | 0 | 0 | 0 | 4 | K | 1 | ROZPOCET | 0 | 0 | 0 | 0 | 0 | 1 | 0 | 4 | 76
39 | K | KT39 | Sádra | kg | 250 |  | 0 | CS vlastní |  | základní |  | 0 | 0 | 0 | 0 | 0 | 4 | K | 1 | ROZPOCET | 0 | 0 | 0 | 0 | 0 | 1 | 0 | 4 | 78
40 | K | KT40 | Úklidové práce | hod | 120 |  | 0 | CS vlastní |  | základní |  | 0 | 0 | 0 | 0 | 0 | 4 | K | 1 | ROZPOCET | 0 | 0 | 0 | 0 | 0 | 1 | 0 | 4 | 80
41 | K | KT41 | Drobný elektroinstalační materiál (hřebíky, izolační pásky, stahovací pásky apod) | ks | 2 |  | 0 | CS vlastní |  | základní |  | 0 | 0 | 0 | 0 | 0 | 4 | K | 1 | ROZPOCET | 0 | 0 | 0 | 0 | 0 | 1 | 0 | 4 | 82
42 | K | KT42 | Popl.za ulozeni suti | t | 4.8 |  | 0 | CS vlastní |  | základní |  | 0 | 0 | 0 | 0 | 0 | 4 | K | 1 | ROZPOCET | 0 | 0 | 0 | 0 | 0 | 1 | 0 | 4 | 84
43 | K | KT43 | Svis doprava suti prve podlazi | t | 4.8 |  | 0 | CS vlastní |  | základní |  | 0 | 0 | 0 | 0 | 0 | 4 | K | 1 | ROZPOCET | 0 | 0 | 0 | 0 | 0 | 1 | 0 | 4 | 86
44 | K | KT44 | Odvoz suti na skladku do 1km | t | 4.8 |  | 0 | CS vlastní |  | základní |  | 0 | 0 | 0 | 0 | 0 | 4 | K | 1 | ROZPOCET | 0 | 0 | 0 | 0 | 0 | 1 | 0 | 4 | 88
45 | K | KT45 | Odvoz suti na skladku zkd 1km | km | 40 |  | 0 | CS vlastní |  | základní |  | 0 | 0 | 0 | 0 | 0 | 4 | K | 1 | ROZPOCET | 0 | 0 | 0 | 0 | 0 | 1 | 0 | 4 | 90
46 | K | KT46 | Spolupráce s ostatními profesemi | hod | 32 |  | 0 | CS vlastní |  | základní |  | 0 | 0 | 0 | 0 | 0 | 4 | K | 1 | ROZPOCET | 0 | 0 | 0 | 0 | 0 | 1 | 0 | 4 | 92
47 | K | KT47 | Stavební výpomoce | hod | 32 |  | 0 | CS vlastní |  | základní |  | 0 | 0 | 0 | 0 | 0 | 4 | K | 1 | ROZPOCET | 0 | 0 | 0 | 0 | 0 | 1 | 0 | 4 | 94
48 | K | KT48 | Oživení systému | hod | 80 |  | 0 | CS vlastní |  | základní |  | 0 | 0 | 0 | 0 | 0 | 4 | K | 1 | ROZPOCET | 0 | 0 | 0 | 0 | 0 | 1 | 0 | 4 | 96
49 | K | KT49 | Tlačítko ovládání vjezdových vrat z prostoru garáží vč. kabeláže a napojení do řídící jednotky vrat. | ks | 1 |  | 0 | CS vlastní |  | základní |  | 0 | 0 | 0 | 0 | 0 | 4 | K | 1 | ROZPOCET | 0 | 0 | 0 | 0 | 0 | 1 | 0 | 4 | 98
50 | K | KT50 | Indukční smyčka pro otevření vjzdových vrat (chránička uložená v betonu, kroucený měděný drát zatažený do chráničky 3xsmyčka drát 1x5Cu) vč. napojení do řídící jednotky vrat. | ks | 1 |  | 0 | CS vlastní |  | základní |  | 0 | 0 | 0 | 0 | 0 | 4 | K | 1 | ROZPOCET | 0 | 0 | 0 | 0 | 0 | 1 | 0 | 4 | 100

## D.1.4.6 - SK - D.1.4.6 - SK
{1ef53a24-764e-44c1-b7cd-7add4fe2b121}
2
| KRYCÍ LIST SOUPISU PRACÍ | [7 empty] | v --- níže se nacházejí doplnkové a pomocné údaje k sestavám --- v | [8 empty] | False
Stavba:
R4 - Nová budova fakulty umění
Objekt:
SO 01 - Budova faktulty
Soupis:
D.1.4 - Technika prostředí staveb
Úroveň 4:
D.1.4.6 - SK - D.1.4.6 - SK
| KSO: |  |  |  |  | CC-CZ:
| Místo: |  |  |  |  | Datum: | 2019-10-23
| Zadavatel: |  |  |  |  | IČ:
|  | OSTRAVSKÁ UNIVERZITA |  |  |  | DIČ:
| Uchazeč: |  |  |  |  | IČ: | Vyplň údaj
|  | Vyplň údaj |  |  |  | DIČ: | Vyplň údaj
| Projektant: |  |  |  |  | IČ:
|  | KANIA a.s., Ostrava |  |  |  | DIČ:
| Zpracovatel: |  |  |  |  | IČ:
DIČ:
Poznámka:
Soupis prací je sestaven za využití položek Cenové soustavy ÚRS. Cenové a technické podmínky položek CS ÚRS, které nejsou uvedeny v soupisu prací (tzv. úvodní části katalogů) jsou neomezeně dálkově k dispozici na www.cs-urs.cz. Položky soupisu prací, které nemají ve sloupci „Cenová soustava“ uveden žádný údaj, nepochází z Cenové soustavy ÚRS (takové položky soupisu prací mají Cenovou soustavu „VLASTNÍ“). Ocenění "vlastní" položky:na základě odborných znalostí a zkušeností projektanta při realizaci obdobných zakázek za období 5-ti let. nebo na základě CN) Nedílnou součástí soupisu prací je projektová dokumentace vč. textových příloh, na kterou se položky soupisu prací plně odkazují. ----------------------------------------------------------------------------------------------------------------------------------------------- Strukturovaná kabeláž kategorie 6, v nestíněném provedení (kabely U/UTP), kabeláž splňuje požadavky dle TIA/EIA 568B.2-1, EN 50173-1:2002 a ISO 11801:2002, pracovní frekvence 200 MHz,testovací 250 MHz, protokol 10/100/1000BaseT
| Cena bez DPH | [5 empty] | 0
|  |  | Základ daně |  |  | Sazba daně | Výše daně
| DPH | základní | 0 |  |  | 21% | 0
|  | snížená | 0 |  |  | 15% | 0
|  | zákl. přenesená | 0 |  |  | 21% | 0
|  | sníž. přenesená | 0 |  |  | 15% | 0
|  | nulová | 0 |  |  | 0% | 0
| Cena s DPH |  |  | v | CZK |  | 0
| Projektant |  |  | Zpracovatel
| Datum a podpis: |  | Razítko | Datum a podpis: |  |  | Razítko
| Objednavatel |  |  | Uchazeč
| Datum a podpis: |  | Razítko | Datum a podpis: |  |  | Razítko
REKAPITULACE ČLENĚNÍ SOUPISU PRACÍ
Stavba:
R4 - Nová budova fakulty umění
Objekt:
SO 01 - Budova faktulty
Soupis:
D.1.4 - Technika prostředí staveb
Úroveň 4:
D.1.4.6 - SK - D.1.4.6 - SK
Místo: | [5 empty] | Datum: | 2019-10-23
Zadavatel: |  |  | OSTRAVSKÁ UNIVERZITA |  |  | Projektant: | KANIA a.s., Ostrava
Uchazeč: |  |  | Vyplň údaj |  |  | Zpracovatel:
Kód dílu - Popis | [6 empty] | Cena celkem [CZK]
Náklady ze soupisu prací | [6 empty] | 0 | [11 empty] | -1
| D1 - Strukturovaná kabeláž kategorie 6, v nestíněném provedení (kabely U/UTP) | [5 empty] | 0
| D2 - Datový rozváděč - m.č.3.07 | [5 empty] | 0
| D3 - Optika | [5 empty] | 0
| Ostatní - Ostatní | [5 empty] | 0
| OST1 - Ostatní_PRO KOMPLETNÍ ODDÍL D.1.4.6 | [5 empty] | 0
SOUPIS PRACÍ
Stavba:
R4 - Nová budova fakulty umění
Objekt:
SO 01 - Budova faktulty
Soupis:
D.1.4 - Technika prostředí staveb
Úroveň 4:
D.1.4.6 - SK - D.1.4.6 - SK
Místo: | [5 empty] | Datum: | 2019-10-23
Zadavatel: |  |  | OSTRAVSKÁ UNIVERZITA |  |  | Projektant: | KANIA a.s., Ostrava
Uchazeč: |  |  | Vyplň údaj |  |  | Zpracovatel:
PČ | Typ | Kód | Popis | MJ | Množství | J.cena [CZK] | Cena celkem [CZK] | Cenová soustava |  | DPH | J. Nh [h] | Nh celkem [h] | J. hmotnost [t] | Hmotnost celkem [t] | J. suť [t] | Suť Celkem [t]
Náklady soupisu celkem | [6 empty] | 0 |  |  |  |  | 0 |  | 0 |  | 0 |  | D | -1 | [7 empty] | 0
| D | D1 | Strukturovaná kabeláž kategorie 6, v nestíněném provedení (kabely U/UTP) |  |  |  | 0 |  |  |  |  | 0 |  | 0 |  | 0 | 1 | D | 0 | ROZPOCET | [6 empty] | 0
1 | K | SK01 | Cat6 kabel nestíněný 23 AWG U/UTP 4 pár LSF/OH IEC 332.1 | m | 44880 |  | 0 | CS vlastní |  | základní |  | 0 | 0 | 0 | 0 | 0 | 4 | K | 1 | ROZPOCET | 0 | 0 | 0 | 0 | 0 | 1 | 0 | 4 | 2
2 | K | SK02 | Cat6 Patch panel nestíněný, osazený, pro 24xRJ45/UTP, Cat. 6, KRONE 1U, černý, | ks | 25 |  | 0 | CS vlastní |  | základní |  | 0 | 0 | 0 | 0 | 0 | 4 | K | 1 | ROZPOCET | 0 | 0 | 0 | 0 | 0 | 1 | 0 | 4 | 4
3 | K | SK03 | Cat6 U/UTP RJ45 - RJ45 Patch Cord LS/OH - 1m | ks | 280 |  | 0 | CS vlastní |  | základní |  | 0 | 0 | 0 | 0 | 0 | 4 | K | 1 | ROZPOCET | 0 | 0 | 0 | 0 | 0 | 1 | 0 | 4 | 6
4 | K | SK04 | Cat6 U/UTP RJ45 - RJ45 Patch Cord LS/OH - 2m | ks | 280 |  | 0 | CS vlastní |  | základní |  | 0 | 0 | 0 | 0 | 0 | 4 | K | 1 | ROZPOCET | 0 | 0 | 0 | 0 | 0 | 1 | 0 | 4 | 8
5 | K | SK05 | Cat6 U/UTP RJ45 - RJ45 Patch Cord LS/OH - 3m | ks | 100 |  | 0 | CS vlastní |  | základní |  | 0 | 0 | 0 | 0 | 0 | 4 | K | 1 | ROZPOCET | 0 | 0 | 0 | 0 | 0 | 1 | 0 | 4 | 10
6 | K | SK06 | Cat6 U/UTP RJ45 - RJ45 Patch Cord LS/OH - 5m | ks | 100 |  | 0 | CS vlastní |  | základní |  | 0 | 0 | 0 | 0 | 0 | 4 | K | 1 | ROZPOCET | 0 | 0 | 0 | 0 | 0 | 1 | 0 | 4 | 12
7 | K | SK07 | Zásuvka 2xRJ45 Cat.6 UTP, komplet - pod omítku | ks | 200 |  | 0 | CS vlastní |  | základní |  | 0 | 0 | 0 | 0 | 0 | 4 | K | 1 | ROZPOCET | 0 | 0 | 0 | 0 | 0 | 1 | 0 | 4 | 14
8 | K | SK08 | Zásuvka 2xRJ45 Cat.6 UTP, komplet - podlahová krabice (moduly 45x22,5) | ks | 80 |  | 0 | CS vlastní |  | základní |  | 0 | 0 | 0 | 0 | 0 | 4 | K | 1 | ROZPOCET | 0 | 0 | 0 | 0 | 0 | 1 | 0 | 4 | 16
9 | K | SK09 | Zásuvka 2xRJ45 Cat.6 UTP, komplet - do venkovního prostředí IP67 (pro napojení přenosových vozů TV) | ks | 8 |  | 0 | CS vlastní |  | základní |  | 0 | 0 | 0 | 0 | 0 | 4 | K | 1 | ROZPOCET | 0 | 0 | 0 | 0 | 0 | 1 | 0 | 4 | 18
10 | K | SK10 | Zásuvka 1xRJ45 Cat.6 UTP, komplet - pod omítku | ks | 1 |  | 0 | CS vlastní |  | základní |  | 0 | 0 | 0 | 0 | 0 | 4 | K | 1 | ROZPOCET | 0 | 0 | 0 | 0 | 0 | 1 | 0 | 4 | 20
11 | K | SK11 | Zapojení vývodu SK UTP kat. 6 - zásuvka | ks | 561 |  | 0 | CS vlastní |  | základní |  | 0 | 0 | 0 | 0 | 0 | 4 | K | 1 | ROZPOCET | 0 | 0 | 0 | 0 | 0 | 1 | 0 | 4 | 22
12 | K | SK12 | Zapojení vývodu SK UTP kat. 6 - rozváděč | ks | 561 |  | 0 | CS vlastní |  | základní |  | 0 | 0 | 0 | 0 | 0 | 4 | K | 1 | ROZPOCET | 0 | 0 | 0 | 0 | 0 | 1 | 0 | 4 | 24
13 | K | SK13 | Certifikační měření kat. 6 vč. protokolu | ks | 561 |  | 0 | CS vlastní |  | základní |  | 0 | 0 | 0 | 0 | 0 | 4 | K | 1 | ROZPOCET | 0 | 0 | 0 | 0 | 0 | 1 | 0 | 4 | 26
14 | K | SK14 | Oživení systému | hod | 32 |  | 0 | CS vlastní |  | základní |  | 0 | 0 | 0 | 0 | 0 | 4 | K | 1 | ROZPOCET | 0 | 0 | 0 | 0 | 0 | 1 | 0 | 4 | 28
15 | K | SK15 | Elektrorevize systému | hod | 16 |  | 0 | CS vlastní |  | základní |  | 0 | 0 | 0 | 0 | 0 | 4 | K | 1 | ROZPOCET | 0 | 0 | 0 | 0 | 0 | 1 | 0 | 4 | 30
16 | K | SK16 | Proškolení obsluhy a osob zodpovědných za údržbu | hod | 12 |  | 0 | CS vlastní |  | základní |  | 0 | 0 | 0 | 0 | 0 | 4 | K | 1 | ROZPOCET | 0 | 0 | 0 | 0 | 0 | 1 | 0 | 4 | 32
| D | D2 | Datový rozváděč - m.č.3.07 |  |  |  | 0 |  |  |  |  | 0 |  | 0 |  | 0 | 1 | D | 0 | ROZPOCET | [6 empty] | 0
17 | K | SK17 | 19' rozvaděč stojanový 45U/800x800 skleněné dveře, svařovaný | ks | 2 |  | 0 | CS vlastní |  | základní |  | 0 | 0 | 0 | 0 | 0 | 4 | K | 1 | ROZPOCET | 0 | 0 | 0 | 0 | 0 | 1 | 0 | 4 | 34
18 | K | SK18 | Podstavec 800x1000 s filtrem 1x | ks | 2 |  | 0 | CS vlastní |  | základní |  | 0 | 0 | 0 | 0 | 0 | 4 | K | 1 | ROZPOCET | 0 | 0 | 0 | 0 | 0 | 1 | 0 | 4 | 36
19 | K | SK19 | Polička perforovaná 1U/550mm, max.nosnost 80kg | ks | 2 |  | 0 | CS vlastní |  | základní |  | 0 | 0 | 0 | 0 | 0 | 4 | K | 1 | ROZPOCET | 0 | 0 | 0 | 0 | 0 | 1 | 0 | 4 | 38
20 | K | SK20 | Polička perforovaná 1U/550mm, max.nosnost 150kg | ks | 2 |  | 0 | CS vlastní |  | základní |  | 0 | 0 | 0 | 0 | 0 | 4 | K | 1 | ROZPOCET | 0 | 0 | 0 | 0 | 0 | 1 | 0 | 4 | 40
21 | K | SK21 | Vent.j.spodní(horní)220V/90W 6 ventil. ,termostat RAL7035 | ks | 2 |  | 0 | CS vlastní |  | základní |  | 0 | 0 | 0 | 0 | 0 | 4 | K | 1 | ROZPOCET | 0 | 0 | 0 | 0 | 0 | 1 | 0 | 4 | 42
22 | K | SK22 | 19" rozvodný panel 5x230V-3m s vaničkou 1,5U RAL9005, dětská a přepěťová ochrana | ks | 4 |  | 0 | CS vlastní |  | základní |  | 0 | 0 | 0 | 0 | 0 | 4 | K | 1 | ROZPOCET | 0 | 0 | 0 | 0 | 0 | 1 | 0 | 4 | 44
23 | K | SK23 | Stabilizační sada ( pár ) | ks | 2 |  | 0 | CS vlastní |  | základní |  | 0 | 0 | 0 | 0 | 0 | 4 | K | 1 | ROZPOCET | 0 | 0 | 0 | 0 | 0 | 1 | 0 | 4 | 46
24 | K | SK24 | Montážní sada M6 - 4x šroub, podložka a plovoucí matice | ks | 50 |  | 0 | CS vlastní |  | základní |  | 0 | 0 | 0 | 0 | 0 | 4 | K | 1 | ROZPOCET | 0 | 0 | 0 | 0 | 0 | 1 | 0 | 4 | 48
25 | K | SK25 | Sada na spojení rozvaděčů se standardními předními dveřmi | ks | 1 |  | 0 | CS vlastní |  | základní |  | 0 | 0 | 0 | 0 | 0 | 4 | K | 1 | ROZPOCET | 0 | 0 | 0 | 0 | 0 | 1 | 0 | 4 | 50
26 | K | SK26 | 19' vyvazovací panel 2U jednostranná plastová lišta | ks | 4 |  | 0 | CS vlastní |  | základní |  | 0 | 0 | 0 | 0 | 0 | 4 | K | 1 | ROZPOCET | 0 | 0 | 0 | 0 | 0 | 1 | 0 | 4 | 52
27 | K | SK27 | 19' vyvazovací panel 1U jednostranná plastová lišta | ks | 15 |  | 0 | CS vlastní |  | základní |  | 0 | 0 | 0 | 0 | 0 | 4 | K | 1 | ROZPOCET | 0 | 0 | 0 | 0 | 0 | 1 | 0 | 4 | 54
28 | K | SK28 | Háček 80x80 kovový/nerez | ks | 40 |  | 0 | CS vlastní |  | základní |  | 0 | 0 | 0 | 0 | 0 | 4 | K | 1 | ROZPOCET | 0 | 0 | 0 | 0 | 0 | 1 | 0 | 4 | 56
29 | K | SK29 | Vertikální kabelový kanál - 1ks - 45U | ks | 4 |  | 0 | CS vlastní |  | základní |  | 0 | 0 | 0 | 0 | 0 | 4 | K | 1 | ROZPOCET | 0 | 0 | 0 | 0 | 0 | 1 | 0 | 4 | 58
| D | D3 | Optika |  |  |  | 0 |  |  |  |  | 0 |  | 0 |  | 0 | 1 | D | 0 | ROZPOCET | [6 empty] | 0
30 | K | SK31 | Optický rozvaděč, nástěnný, uzamykatelný, pro 12ks spojek E2000/APC, vč. optické kazety | ks | 4 |  | 0 | CS vlastní |  | základní |  | 0 | 0 | 0 | 0 | 0 | 4 | K | 1 | ROZPOCET | 0 | 0 | 0 | 0 | 0 | 1 | 0 | 4 | 60
31 | K | SK32 | Optický kabel univerzální 4-vláknový 9/125 OS1 LSOH | m | 297 |  | 0 | CS vlastní |  | základní |  | 0 | 0 | 0 | 0 | 0 | 4 | K | 1 | ROZPOCET | 0 | 0 | 0 | 0 | 0 | 1 | 0 | 4 | 62
32 | K | SK33 | Optický kabel univerzální 12-vláknový 9/125 OS1 LSOH | m | 95 |  | 0 | CS vlastní |  | základní |  | 0 | 0 | 0 | 0 | 0 | 4 | K | 1 | ROZPOCET | 0 | 0 | 0 | 0 | 0 | 1 | 0 | 4 | 64
33 | K | SK34 | Optická vana neosazená pro 24 x E2000/APC adaptér 19“ 1U, černá | ks | 5 |  | 0 | CS vlastní |  | základní |  | 0 | 0 | 0 | 0 | 0 | 4 | K | 1 | ROZPOCET | 0 | 0 | 0 | 0 | 0 | 1 | 0 | 4 | 66
34 | K | SK35 | Optická kazeta pro 1 x 12 svarů s víkem a držáky svarů, černá | ks | 10 |  | 0 | CS vlastní |  | základní |  | 0 | 0 | 0 | 0 | 0 | 4 | K | 1 | ROZPOCET | 0 | 0 | 0 | 0 | 0 | 1 | 0 | 4 | 68
35 | K | SK36 | Ochrana svaru 40 mm | ks | 144 |  | 0 | CS vlastní |  | základní |  | 0 | 0 | 0 | 0 | 0 | 4 | K | 1 | ROZPOCET | 0 | 0 | 0 | 0 | 0 | 1 | 0 | 4 | 70
36 | K | SK37 | Svaření optického kabelu SM | ks | 144 |  | 0 | CS vlastní |  | základní |  | 0 | 0 | 0 | 0 | 0 | 4 | K | 1 | ROZPOCET | 0 | 0 | 0 | 0 | 0 | 1 | 0 | 4 | 72
37 | K | SK38 | Adaptér E2000/APC singlemode | ks | 144 |  | 0 | CS vlastní |  | základní |  | 0 | 0 | 0 | 0 | 0 | 4 | K | 1 | ROZPOCET | 0 | 0 | 0 | 0 | 0 | 1 | 0 | 4 | 74
38 | K | SK39 | Pigtail singlemode, 9/125, E2000/APC, 2m | ks | 144 |  | 0 | CS vlastní |  | základní |  | 0 | 0 | 0 | 0 | 0 | 4 | K | 1 | ROZPOCET | 0 | 0 | 0 | 0 | 0 | 1 | 0 | 4 | 76
39 | K | SK40 | Patch kabel E2000/APC - E2000/APC Duplex 09/125 OS1 3m | ks | 12 |  | 0 | CS vlastní |  | základní |  | 0 | 0 | 0 | 0 | 0 | 4 | K | 1 | ROZPOCET | 0 | 0 | 0 | 0 | 0 | 1 | 0 | 4 | 78
40 | K | SK41 | Měření optického vlákna, oboustranné změření útlumu na vlnových délkách 850 a 1300nm / 1310 a 1550nm přímou metodou, zpracování měřícího protokolu | ks | 120 |  | 0 | CS vlastní |  | základní |  | 0 | 0 | 0 | 0 | 0 | 4 | K | 1 | ROZPOCET | 0 | 0 | 0 | 0 | 0 | 1 | 0 | 4 | 80
41 | K | SK42 | Práce na opt. rozváděči (vystrojení) | hod. | 16 |  | 0 | CS vlastní |  | základní |  | 0 | 0 | 0 | 0 | 0 | 4 | K | 1 | ROZPOCET | 0 | 0 | 0 | 0 | 0 | 1 | 0 | 4 | 82
| D | Ostatní | Ostatní |  |  |  | 0 |  |  |  |  | 0 |  | 0 |  | 0 | 4 | D | 0 | ROZPOCET | [6 empty] | 0
| D | OST1 | Ostatní_PRO KOMPLETNÍ ODDÍL D.1.4.6 |  |  |  | 0 |  |  |  |  | 0 |  | 0 |  | 0 | 4 | D | 1 | ROZPOCET | [6 empty] | 0
42 | K | OST1_R01 | Zkoušky, měření, revize | kpl. | 1 |  | 0 | CS VLASTNÍ |  | základní |  | 0 | 0 | 0 | 0 | 0 | 512 | K | 2 | ROZPOCET | 0 | 0 | 0 | 0 | 0 | 1 | 0 | 512 | -1533961698
43 | K | OST1_R02 | Doprava, přesuny hmot | kpl. | 1 |  | 0 | CS VLASTNÍ |  | základní |  | 0 | 0 | 0 | 0 | 0 | 512 | K | 2 | ROZPOCET | 0 | 0 | 0 | 0 | 0 | 1 | 0 | 512 | -1596296847

## D.1.4.6 - TÚ - D.1.4.6 - TÚ
{bf61fdb7-40a0-4de9-bd4e-3c6320e7723a}
2
| KRYCÍ LIST SOUPISU PRACÍ | [7 empty] | v --- níže se nacházejí doplnkové a pomocné údaje k sestavám --- v | [8 empty] | False
Stavba:
R4 - Nová budova fakulty umění
Objekt:
SO 01 - Budova faktulty
Soupis:
D.1.4 - Technika prostředí staveb
Úroveň 4:
D.1.4.6 - TÚ - D.1.4.6 - TÚ
| KSO: |  |  |  |  | CC-CZ:
| Místo: |  |  |  |  | Datum: | 2019-10-23
| Zadavatel: |  |  |  |  | IČ:
|  | OSTRAVSKÁ UNIVERZITA |  |  |  | DIČ:
| Uchazeč: |  |  |  |  | IČ: | Vyplň údaj
|  | Vyplň údaj |  |  |  | DIČ: | Vyplň údaj
| Projektant: |  |  |  |  | IČ:
|  | KANIA a.s., Ostrava |  |  |  | DIČ:
| Zpracovatel: |  |  |  |  | IČ:
DIČ:
Poznámka:
Soupis prací je sestaven za využití položek Cenové soustavy ÚRS. Cenové a technické podmínky položek CS ÚRS, které nejsou uvedeny v soupisu prací (tzv. úvodní části katalogů) jsou neomezeně dálkově k dispozici na www.cs-urs.cz. Položky soupisu prací, které nemají ve sloupci „Cenová soustava“ uveden žádný údaj, nepochází z Cenové soustavy ÚRS (takové položky soupisu prací mají Cenovou soustavu „VLASTNÍ“). Ocenění "vlastní" položky:na základě odborných znalostí a zkušeností projektanta při realizaci obdobných zakázek za období 5-ti let. nebo na základě CN) Nedílnou součástí soupisu prací je projektová dokumentace vč. textových příloh, na kterou se položky soupisu prací plně odkazují. ---------------------------------------------------------------------------------------------------------------------------------------------- Z důvodu zachování kompatibility s telefonní ústřednou Siemens/Unify provozovanou CIT Ostravské univerzity je nutno nacenit a dodat požadované zařízení
| Cena bez DPH | [5 empty] | 0
|  |  | Základ daně |  |  | Sazba daně | Výše daně
| DPH | základní | 0 |  |  | 21% | 0
|  | snížená | 0 |  |  | 15% | 0
|  | zákl. přenesená | 0 |  |  | 21% | 0
|  | sníž. přenesená | 0 |  |  | 15% | 0
|  | nulová | 0 |  |  | 0% | 0
| Cena s DPH |  |  | v | CZK |  | 0
| Projektant |  |  | Zpracovatel
| Datum a podpis: |  | Razítko | Datum a podpis: |  |  | Razítko
| Objednavatel |  |  | Uchazeč
| Datum a podpis: |  | Razítko | Datum a podpis: |  |  | Razítko
REKAPITULACE ČLENĚNÍ SOUPISU PRACÍ
Stavba:
R4 - Nová budova fakulty umění
Objekt:
SO 01 - Budova faktulty
Soupis:
D.1.4 - Technika prostředí staveb
Úroveň 4:
D.1.4.6 - TÚ - D.1.4.6 - TÚ
Místo: | [5 empty] | Datum: | 2019-10-23
Zadavatel: |  |  | OSTRAVSKÁ UNIVERZITA |  |  | Projektant: | KANIA a.s., Ostrava
Uchazeč: |  |  | Vyplň údaj |  |  | Zpracovatel:
Kód dílu - Popis | [6 empty] | Cena celkem [CZK]
Náklady ze soupisu prací | [6 empty] | 0 | [11 empty] | -1
| D1 - Telefonní ústředna | [5 empty] | 0
| D2 - Digitální telefony | [5 empty] | 0
| D3 - Analogové telefony | [5 empty] | 0
| D4 - Příslušenství | [5 empty] | 0
| D5 - Zálohování | [5 empty] | 0
| D6 - Správa Basic | [5 empty] | 0
| D7 - Služby | [5 empty] | 0
SOUPIS PRACÍ
Stavba:
R4 - Nová budova fakulty umění
Objekt:
SO 01 - Budova faktulty
Soupis:
D.1.4 - Technika prostředí staveb
Úroveň 4:
D.1.4.6 - TÚ - D.1.4.6 - TÚ
Místo: | [5 empty] | Datum: | 2019-10-23
Zadavatel: |  |  | OSTRAVSKÁ UNIVERZITA |  |  | Projektant: | KANIA a.s., Ostrava
Uchazeč: |  |  | Vyplň údaj |  |  | Zpracovatel:
PČ | Typ | Kód | Popis | MJ | Množství | J.cena [CZK] | Cena celkem [CZK] | Cenová soustava |  | DPH | J. Nh [h] | Nh celkem [h] | J. hmotnost [t] | Hmotnost celkem [t] | J. suť [t] | Suť Celkem [t]
Náklady soupisu celkem | [6 empty] | 0 |  |  |  |  | 0 |  | 0 |  | 0 |  | D | -1 | [7 empty] | 0
| D | D1 | Telefonní ústředna |  |  |  | 0 |  |  |  |  | 0 |  | 0 |  | 0 | 1 | D | 0 | ROZPOCET | [6 empty] | 0
1 | K | TU01 | Telefonní ústředna v konfiguraci: | ks | 1 |  | 0 | CS vlastní |  | základní |  | 0 | 0 | 0 | 0 | 0 | 4 | K | 1 | ROZPOCET | 0 | 0 | 0 | 0 | 0 | 1 | 0 | 4 | 2
| P |  | Poznámka k položce: Řízení EcoServer v 19" provedení + 19" účastnické boxy; 2m systémové kabely zakončené 19" patch panely; 2x ISDN PRI (120kanálů, 2x DIUT2); 48 digitálních účastnických portů (SLMU); 2 pozice pro digitální účastnické karty (včetně systémového kabelu) - bez karet; 48 analogových portů s funkcí CLIP (SLMAV); 94x Flex licence V8 (OS4000 V8 již nelicencuje trunkové porty) | [14 empty] | P | 1
2 | K | TU02 | Software support - 3 roky, obsahuje: | roky | 3 |  | 0 | CS vlastní |  | základní |  | 0 | 0 | 0 | 0 | 0 | 4 | K | 1 | ROZPOCET | 0 | 0 | 0 | 0 | 0 | 1 | 0 | 4 | 4
| P |  | Poznámka k položce: oprava chyb systému; aktualizační patche operačního systému Linux; aktualizační patche systému OS4000; bezpečnostní patche; licence upgrade na noou verzi systému OS4000(V9 a výše) - pokud bude v době trání kontraktu verze uvolněna | [14 empty] | P | 1
| D | D2 | Digitální telefony |  |  |  | 0 |  |  |  |  | 0 |  | 0 |  | 0 | 1 | D | 0 | ROZPOCET | [6 empty] | 0
3 | K | TU03 | OpenStage 15 T, ice blue / lava | ks | 28 |  | 0 | CS vlastní |  | základní |  | 0 | 0 | 0 | 0 | 0 | 4 | K | 1 | ROZPOCET | 0 | 0 | 0 | 0 | 0 | 1 | 0 | 4 | 6
4 | K | TU04 | OpenStage 40 T, ice blue / lava | ks | 20 |  | 0 | CS vlastní |  | základní |  | 0 | 0 | 0 | 0 | 0 | 4 | K | 1 | ROZPOCET | 0 | 0 | 0 | 0 | 0 | 1 | 0 | 4 | 8
5 | K | TU05 | přívodní šňůra RJ45, 6m | ks | 20 |  | 0 | CS vlastní |  | základní |  | 0 | 0 | 0 | 0 | 0 | 4 | K | 1 | ROZPOCET | 0 | 0 | 0 | 0 | 0 | 1 | 0 | 4 | 10
| D | D3 | Analogové telefony |  |  |  | 0 |  |  |  |  | 0 |  | 0 |  | 0 | 1 | D | 0 | ROZPOCET | [6 empty] | 0
6 | K | TU06 | Gigaset DA710 black, podporuje CLIP | ks | 45 |  | 0 | CS vlastní |  | základní |  | 0 | 0 | 0 | 0 | 0 | 4 | K | 1 | ROZPOCET | 0 | 0 | 0 | 0 | 0 | 1 | 0 | 4 | 12
| D | D4 | Příslušenství |  |  |  | 0 |  |  |  |  | 0 |  | 0 |  | 0 | 1 | D | 0 | ROZPOCET | [6 empty] | 0
7 | K | TU07 | 19' rozvaděč stojanový 45U/800x800 skleněné dveře, svařovaný | ks | 1 |  | 0 | CS vlastní |  | základní |  | 0 | 0 | 0 | 0 | 0 | 4 | K | 1 | ROZPOCET | 0 | 0 | 0 | 0 | 0 | 1 | 0 | 4 | 14
8 | K | TU08 | Podstavec 800x1000 s filtrem 1x | ks | 1 |  | 0 | CS vlastní |  | základní |  | 0 | 0 | 0 | 0 | 0 | 4 | K | 1 | ROZPOCET | 0 | 0 | 0 | 0 | 0 | 1 | 0 | 4 | 16
9 | K | TU09 | Polička perforovaná 1U/350mm, max.nosnost 50kg | ks | 1 |  | 0 | CS vlastní |  | základní |  | 0 | 0 | 0 | 0 | 0 | 4 | K | 1 | ROZPOCET | 0 | 0 | 0 | 0 | 0 | 1 | 0 | 4 | 18
10 | K | TU10 | SM patchcordy 9/125 um se zakončením E2000/APC/ST, 10m | ks | 2 |  | 0 | CS vlastní |  | základní |  | 0 | 0 | 0 | 0 | 0 | 4 | K | 1 | ROZPOCET | 0 | 0 | 0 | 0 | 0 | 1 | 0 | 4 | 20
11 | K | TU11 | AMOM Adapter 1300nm Single Mode - Externí převodník | ks | 2 |  | 0 | CS vlastní |  | základní |  | 0 | 0 | 0 | 0 | 0 | 4 | K | 1 | ROZPOCET | 0 | 0 | 0 | 0 | 0 | 1 | 0 | 4 | 22
| D | D5 | Zálohování |  |  |  | 0 |  |  |  |  | 0 |  | 0 |  | 0 | 1 | D | 0 | ROZPOCET | [6 empty] | 0
12 | K | TU12 | UPS 1/1fáze, 2,2kVA - 5PX 2200i RT2U vč. recyklačního poplatku | ks | 1 |  | 0 | CS vlastní |  | základní |  | 0 | 0 | 0 | 0 | 0 | 4 | K | 1 | ROZPOCET | 0 | 0 | 0 | 0 | 0 | 1 | 0 | 4 | 24
13 | K | TU13 | Komunikační karta - MS Web/SNMP (pro 5P, 5PX, 5130, EX, 9130, 9PX, 9SX, 93PS, 93PM, 93E) | ks | 1 |  | 0 | CS vlastní |  | základní |  | 0 | 0 | 0 | 0 | 0 | 4 | K | 1 | ROZPOCET | 0 | 0 | 0 | 0 | 0 | 1 | 0 | 4 | 26
| D | D6 | Správa Basic |  |  |  | 0 |  |  |  |  | 0 |  | 0 |  | 0 | 1 | D | 0 | ROZPOCET | [6 empty] | 0
14 | K | TU14 | ProfiX 9 - Rozšíření o nový systém | ks | 1 |  | 0 | CS vlastní |  | základní |  | 0 | 0 | 0 | 0 | 0 | 4 | K | 1 | ROZPOCET | 0 | 0 | 0 | 0 | 0 | 1 | 0 | 4 | 28
| D | D7 | Služby |  |  |  | 0 |  |  |  |  | 0 |  | 0 |  | 0 | 1 | D | 0 | ROZPOCET | [6 empty] | 0
15 | K | TU15 | Řízení projektu | hod | 24 |  | 0 | CS vlastní |  | základní |  | 0 | 0 | 0 | 0 | 0 | 4 | K | 1 | ROZPOCET | 0 | 0 | 0 | 0 | 0 | 1 | 0 | 4 | 30
16 | K | TU16 | Zákaznický workshop | hod | 32 |  | 0 | CS vlastní |  | základní |  | 0 | 0 | 0 | 0 | 0 | 4 | K | 1 | ROZPOCET | 0 | 0 | 0 | 0 | 0 | 1 | 0 | 4 | 32
17 | K | TU17 | Technická dokumentace řešení | hod | 34 |  | 0 | CS vlastní |  | základní |  | 0 | 0 | 0 | 0 | 0 | 4 | K | 1 | ROZPOCET | 0 | 0 | 0 | 0 | 0 | 1 | 0 | 4 | 34
18 | K | TU18 | Konfigurace systému a uživatelského nastavení | hod | 50 |  | 0 | CS vlastní |  | základní |  | 0 | 0 | 0 | 0 | 0 | 4 | K | 1 | ROZPOCET | 0 | 0 | 0 | 0 | 0 | 1 | 0 | 4 | 36
19 | K | TU19 | Akceptační testy řešení | hod | 16 |  | 0 | CS vlastní |  | základní |  | 0 | 0 | 0 | 0 | 0 | 4 | K | 1 | ROZPOCET | 0 | 0 | 0 | 0 | 0 | 1 | 0 | 4 | 38

## D.1.4.6 - VDT - D.1.4.6 -...
{fbc15905-fe7f-43bb-8ca9-1ec6945d2330}
2
| KRYCÍ LIST SOUPISU PRACÍ | [7 empty] | v --- níže se nacházejí doplnkové a pomocné údaje k sestavám --- v | [8 empty] | False
Stavba:
R4 - Nová budova fakulty umění
Objekt:
SO 01 - Budova faktulty
Soupis:
D.1.4 - Technika prostředí staveb
Úroveň 4:
D.1.4.6 - VDT - D.1.4.6 - VDT
| KSO: |  |  |  |  | CC-CZ:
| Místo: |  |  |  |  | Datum: | 2019-10-23
| Zadavatel: |  |  |  |  | IČ:
|  | OSTRAVSKÁ UNIVERZITA |  |  |  | DIČ:
| Uchazeč: |  |  |  |  | IČ: | Vyplň údaj
|  | Vyplň údaj |  |  |  | DIČ: | Vyplň údaj
| Projektant: |  |  |  |  | IČ:
|  | KANIA a.s., Ostrava |  |  |  | DIČ:
| Zpracovatel: |  |  |  |  | IČ:
DIČ:
Poznámka:
Soupis prací je sestaven za využití položek Cenové soustavy ÚRS. Cenové a technické podmínky položek CS ÚRS, které nejsou uvedeny v soupisu prací (tzv. úvodní části katalogů) jsou neomezeně dálkově k dispozici na www.cs-urs.cz. Položky soupisu prací, které nemají ve sloupci „Cenová soustava“ uveden žádný údaj, nepochází z Cenové soustavy ÚRS (takové položky soupisu prací mají Cenovou soustavu „VLASTNÍ“). Ocenění "vlastní" položky:na základě odborných znalostí a zkušeností projektanta při realizaci obdobných zakázek za období 5-ti let. nebo na základě CN) Nedílnou součástí soupisu prací je projektová dokumentace vč. textových příloh, na kterou se položky soupisu prací plně odkazují.
| Cena bez DPH | [5 empty] | 0
|  |  | Základ daně |  |  | Sazba daně | Výše daně
| DPH | základní | 0 |  |  | 21% | 0
|  | snížená | 0 |  |  | 15% | 0
|  | zákl. přenesená | 0 |  |  | 21% | 0
|  | sníž. přenesená | 0 |  |  | 15% | 0
|  | nulová | 0 |  |  | 0% | 0
| Cena s DPH |  |  | v | CZK |  | 0
| Projektant |  |  | Zpracovatel
| Datum a podpis: |  | Razítko | Datum a podpis: |  |  | Razítko
| Objednavatel |  |  | Uchazeč
| Datum a podpis: |  | Razítko | Datum a podpis: |  |  | Razítko
REKAPITULACE ČLENĚNÍ SOUPISU PRACÍ
Stavba:
R4 - Nová budova fakulty umění
Objekt:
SO 01 - Budova faktulty
Soupis:
D.1.4 - Technika prostředí staveb
Úroveň 4:
D.1.4.6 - VDT - D.1.4.6 - VDT
Místo: | [5 empty] | Datum: | 2019-10-23
Zadavatel: |  |  | OSTRAVSKÁ UNIVERZITA |  |  | Projektant: | KANIA a.s., Ostrava
Uchazeč: |  |  | Vyplň údaj |  |  | Zpracovatel:
Kód dílu - Popis | [6 empty] | Cena celkem [CZK]
Náklady ze soupisu prací | [6 empty] | 0 | [11 empty] | -1
| D1 - HW | [5 empty] | 0
| D2 - Ostatní | [5 empty] | 0
SOUPIS PRACÍ
Stavba:
R4 - Nová budova fakulty umění
Objekt:
SO 01 - Budova faktulty
Soupis:
D.1.4 - Technika prostředí staveb
Úroveň 4:
D.1.4.6 - VDT - D.1.4.6 - VDT
Místo: | [5 empty] | Datum: | 2019-10-23
Zadavatel: |  |  | OSTRAVSKÁ UNIVERZITA |  |  | Projektant: | KANIA a.s., Ostrava
Uchazeč: |  |  | Vyplň údaj |  |  | Zpracovatel:
PČ | Typ | Kód | Popis | MJ | Množství | J.cena [CZK] | Cena celkem [CZK] | Cenová soustava |  | DPH | J. Nh [h] | Nh celkem [h] | J. hmotnost [t] | Hmotnost celkem [t] | J. suť [t] | Suť Celkem [t]
Náklady soupisu celkem | [6 empty] | 0 |  |  |  |  | 0 |  | 0 |  | 0 |  | D | -1 | [7 empty] | 0
| D | D1 | HW |  |  |  | 0 |  |  |  |  | 0 |  | 0 |  | 0 | 1 | D | 0 | ROZPOCET | [6 empty] | 0
1 | K | VDT01 | Tablo videotelefonu, barevná kamera, hovorová jednotka, IR přísvit, stříška, 1x tlačítko, podsvícení tlačítka, antivandal provedení, 2-drátová sběrnice | ks | 3 |  | 0 | CS vlastní |  | základní |  | 0 | 0 | 0 | 0 | 0 | 4 | K | 1 | ROZPOCET | 0 | 0 | 0 | 0 | 0 | 1 | 0 | 4 | 2
2 | K | VDT02 | Monitor 7" TFT, hands free, tlačítko pro ovládání dveří, 2-drátová sběrnice | ks | 1 |  | 0 | CS vlastní |  | základní |  | 0 | 0 | 0 | 0 | 0 | 4 | K | 1 | ROZPOCET | 0 | 0 | 0 | 0 | 0 | 1 | 0 | 4 | 4
3 | K | VDT03 | Videorozbočovač v krytu | ks | 1 |  | 0 | CS vlastní |  | základní |  | 0 | 0 | 0 | 0 | 0 | 4 | K | 1 | ROZPOCET | 0 | 0 | 0 | 0 | 0 | 1 | 0 | 4 | 6
4 | K | VDT04 | Videoadaptér v krytu | ks | 3 |  | 0 | CS vlastní |  | základní |  | 0 | 0 | 0 | 0 | 0 | 4 | K | 1 | ROZPOCET | 0 | 0 | 0 | 0 | 0 | 1 | 0 | 4 | 8
5 | K | VDT05 | Napájecí adaptér 230V/12V, na DIN, vč. plastové rozvodnice | ks | 1 |  | 0 | CS vlastní |  | základní |  | 0 | 0 | 0 | 0 | 0 | 4 | K | 1 | ROZPOCET | 0 | 0 | 0 | 0 | 0 | 1 | 0 | 4 | 10
6 | K | VDT06 | Elektromechanický zámek - pouze napojení (zámek je odávkou dveří) | ks | 1 |  | 0 | CS vlastní |  | základní |  | 0 | 0 | 0 | 0 | 0 | 4 | K | 1 | ROZPOCET | 0 | 0 | 0 | 0 | 0 | 1 | 0 | 4 | 12
7 | K | VDT07 | Napojení auotomatických dveří | ks | 1 |  | 0 | CS vlastní |  | základní |  | 0 | 0 | 0 | 0 | 0 | 4 | K | 1 | ROZPOCET | 0 | 0 | 0 | 0 | 0 | 1 | 0 | 4 | 14
8 | K | VDT08 | Napojení vrat vjezdu do garáží | ks | 1 |  | 0 | CS vlastní |  | základní |  | 0 | 0 | 0 | 0 | 0 | 4 | K | 1 | ROZPOCET | 0 | 0 | 0 | 0 | 0 | 1 | 0 | 4 | 16
9 | K | VDT09 | kabel 2x1,5 kroucený pár | m | 350 |  | 0 | CS vlastní |  | základní |  | 0 | 0 | 0 | 0 | 0 | 4 | K | 1 | ROZPOCET | 0 | 0 | 0 | 0 | 0 | 1 | 0 | 4 | 18
10 | K | VDT10 | kabel CYKY 3x1.5 | m | 60 |  | 0 | CS vlastní |  | základní |  | 0 | 0 | 0 | 0 | 0 | 4 | K | 1 | ROZPOCET | 0 | 0 | 0 | 0 | 0 | 1 | 0 | 4 | 20
11 | K | VDT11 | propojovací krabice | ks | 3 |  | 0 | CS vlastní |  | základní |  | 0 | 0 | 0 | 0 | 0 | 4 | K | 1 | ROZPOCET | 0 | 0 | 0 | 0 | 0 | 1 | 0 | 4 | 22
| D | D2 | Ostatní |  |  |  | 0 |  |  |  |  | 0 |  | 0 |  | 0 | 1 | D | 0 | ROZPOCET | [6 empty] | 0
12 | K | VDT12 | Stavební výpomoce | set | 1 |  | 0 | CS vlastní |  | základní |  | 0 | 0 | 0 | 0 | 0 | 4 | K | 1 | ROZPOCET | 0 | 0 | 0 | 0 | 0 | 1 | 0 | 4 | 24
13 | K | VDT13 | Spolupráce s jinými profesemi | hod | 40 |  | 0 | CS vlastní |  | základní |  | 0 | 0 | 0 | 0 | 0 | 4 | K | 1 | ROZPOCET | 0 | 0 | 0 | 0 | 0 | 1 | 0 | 4 | 26
14 | K | VDT14 | Oživení systému, začlenění do stávajícího systému | hod | 40 |  | 0 | CS vlastní |  | základní |  | 0 | 0 | 0 | 0 | 0 | 4 | K | 1 | ROZPOCET | 0 | 0 | 0 | 0 | 0 | 1 | 0 | 4 | 28
15 | K | VDT15 | Elektrorevize systému | hod | 8 |  | 0 | CS vlastní |  | základní |  | 0 | 0 | 0 | 0 | 0 | 4 | K | 1 | ROZPOCET | 0 | 0 | 0 | 0 | 0 | 1 | 0 | 4 | 30
16 | K | VDT16 | Funkční zkouška systému | hod | 32 |  | 0 | CS vlastní |  | základní |  | 0 | 0 | 0 | 0 | 0 | 4 | K | 1 | ROZPOCET | 0 | 0 | 0 | 0 | 0 | 1 | 0 | 4 | 32
17 | K | VDT17 | Proškolení obsluhy a osob zodpovědných za údržbu | hod | 8 |  | 0 | CS vlastní |  | základní |  | 0 | 0 | 0 | 0 | 0 | 4 | K | 1 | ROZPOCET | 0 | 0 | 0 | 0 | 0 | 1 | 0 | 4 | 34

## D.2.01.1 - Měření a regulace
{dfcc0312-56da-48c9-bd9d-710269ce4a73}
2
| KRYCÍ LIST SOUPISU PRACÍ | [7 empty] | v --- níže se nacházejí doplnkové a pomocné údaje k sestavám --- v | [8 empty] | False
Stavba:
R4 - Nová budova fakulty umění
Objekt:
SO 01 - Budova faktulty
Soupis:
D.2 - Dokumentace technických a technologických zařízení
Úroveň 3:
D.2.01.1 - Měření a regulace
| KSO: |  |  |  |  | CC-CZ:
| Místo: |  |  |  |  | Datum: | 2019-10-23
| Zadavatel: |  |  |  |  | IČ:
|  | OSTRAVSKÁ UNIVERZITA |  |  |  | DIČ:
| Uchazeč: |  |  |  |  | IČ: | Vyplň údaj
|  | Vyplň údaj |  |  |  | DIČ: | Vyplň údaj
| Projektant: |  |  |  |  | IČ:
|  | KANIA a.s., Ostrava |  |  |  | DIČ:
| Zpracovatel: |  |  |  |  | IČ:
DIČ:
Poznámka:
Soupis prací je sestaven za využití položek Cenové soustavy ÚRS. Cenové a technické podmínky položek CS ÚRS, které nejsou uvedeny v soupisu prací (tzv. úvodní části katalogů) jsou neomezeně dálkově k dispozici na www.cs-urs.cz. Položky soupisu prací, které nemají ve sloupci „Cenová soustava“ uveden žádný údaj, nepochází z Cenové soustavy ÚRS (takové položky soupisu prací mají Cenovou soustavu „VLASTNÍ“). Ocenění "vlastní" položky:na základě odborných znalostí a zkušeností projektanta při realizaci obdobných zakázek za období 5-ti let. nebo na základě CN) Nedílnou součástí soupisu prací je projektová dokumentace vč. textových příloh, na kterou se položky soupisu prací plně odkazují.
| Cena bez DPH | [5 empty] | 0
|  |  | Základ daně |  |  | Sazba daně | Výše daně
| DPH | základní | 0 |  |  | 21% | 0
|  | snížená | 0 |  |  | 15% | 0
|  | zákl. přenesená | 0 |  |  | 21% | 0
|  | sníž. přenesená | 0 |  |  | 15% | 0
|  | nulová | 0 |  |  | 0% | 0
| Cena s DPH |  |  | v | CZK |  | 0
| Projektant |  |  | Zpracovatel
| Datum a podpis: |  | Razítko | Datum a podpis: |  |  | Razítko
| Objednavatel |  |  | Uchazeč
| Datum a podpis: |  | Razítko | Datum a podpis: |  |  | Razítko
REKAPITULACE ČLENĚNÍ SOUPISU PRACÍ
Stavba:
R4 - Nová budova fakulty umění
Objekt:
SO 01 - Budova faktulty
Soupis:
D.2 - Dokumentace technických a technologických zařízení
Úroveň 3:
D.2.01.1 - Měření a regulace
Místo: | [5 empty] | Datum: | 2019-10-23
Zadavatel: |  |  | OSTRAVSKÁ UNIVERZITA |  |  | Projektant: | KANIA a.s., Ostrava
Uchazeč: |  |  | Vyplň údaj |  |  | Zpracovatel:
Kód dílu - Popis | [6 empty] | Cena celkem [CZK]
Náklady ze soupisu prací | [6 empty] | 0 | [11 empty] | -1
| D01 - ŘÍDICÍ SYSTÉM - dodávka | [5 empty] | 0
| D02 - PERIFERIE VYTÁPĚNÍ - dodávka | [5 empty] | 0
| D03 - PERIFERIE VZDUCHOTECHNIKA - dodávka | [5 empty] | 0
| D04 - DETEKCE CO V GARÁŽÍCH- dodávka | [5 empty] | 0
| D05 - MĚŘENÍ ENERGIÍ - dodávka | [5 empty] | 0
| D06 - SOFTWARE PODSTANIC, OŽIVENÍ DDC | [5 empty] | 0
| D07 - VIZUALIZACE | [5 empty] | 0
| D08 - ROZVADĚČE | [5 empty] | 0
| D09 - KABELY, KABELOVÉ KONSTRUKCE dodávka + montáž | [5 empty] | 0
| D10 - Montáž zařízení MaR + montážní materiál | [5 empty] | 0
| D11 - Revize, uvedení do provozu | [5 empty] | 0
| D12 - Dodavatelská dokumentace | [5 empty] | 0
SOUPIS PRACÍ
Stavba:
R4 - Nová budova fakulty umění
Objekt:
SO 01 - Budova faktulty
Soupis:
D.2 - Dokumentace technických a technologických zařízení
Úroveň 3:
D.2.01.1 - Měření a regulace
Místo: | [5 empty] | Datum: | 2019-10-23
Zadavatel: |  |  | OSTRAVSKÁ UNIVERZITA |  |  | Projektant: | KANIA a.s., Ostrava
Uchazeč: |  |  | Vyplň údaj |  |  | Zpracovatel:
PČ | Typ | Kód | Popis | MJ | Množství | J.cena [CZK] | Cena celkem [CZK] | Cenová soustava |  | DPH | J. Nh [h] | Nh celkem [h] | J. hmotnost [t] | Hmotnost celkem [t] | J. suť [t] | Suť Celkem [t]
Náklady soupisu celkem | [6 empty] | 0 |  |  |  |  | 0 |  | 0 |  | 0 |  | D | -1 | [7 empty] | 0
| D | D01 | ŘÍDICÍ SYSTÉM - dodávka |  |  |  | 0 |  |  |  |  | 0 |  | 0 |  | 0 | 1 | D | 0 | ROZPOCET | [6 empty] | 0
1 | K | N1 | DDC procesní podstanice, 200 I/O, modulární, | ks | 1 |  | 0 | CS VLASTNÍ |  | základní |  | 0 | 0 | 0 | 0 | 0 | 4 | K | 1 | ROZPOCET | 0 | 0 | 0 | 0 | 0 | 1 | 0 | 4 | 2
| P |  | Poznámka k položce: - volně programovatelná procesní podstanice ; pro řízení VVK a technických zařízení budov ; - komunikace BACnet/IP; - funkce řídicí úrovně (správa alarmů, časové programy, ; historická data, dálkový přístup, ochrana heslem atd.) | [14 empty] | P | 1
2 | K | N1.1 | I/O modul univerzální, 8xAI,DI,AO | ks | 7 |  | 0 | CS VLASTNÍ |  | základní |  | 0 | 0 | 0 | 0 | 0 | 4 | K | 1 | ROZPOCET | 0 | 0 | 0 | 0 | 0 | 1 | 0 | 4 | 4
3 | K | N1.2 | I/O modul digitálních vstupů, 16xDI | ks | 3 |  | 0 | CS VLASTNÍ |  | základní |  | 0 | 0 | 0 | 0 | 0 | 4 | K | 1 | ROZPOCET | 0 | 0 | 0 | 0 | 0 | 1 | 0 | 4 | 6
4 | K | N1.3 | I/O modul digitálních výstupů, 6xDO | ks | 4 |  | 0 | CS VLASTNÍ |  | základní |  | 0 | 0 | 0 | 0 | 0 | 4 | K | 1 | ROZPOCET | 0 | 0 | 0 | 0 | 0 | 1 | 0 | 4 | 8
5 | K | N1.4 | Napájecí modul 1.2A | ks | 1 |  | 0 | CS VLASTNÍ |  | základní |  | 0 | 0 | 0 | 0 | 0 | 4 | K | 1 | ROZPOCET | 0 | 0 | 0 | 0 | 0 | 1 | 0 | 4 | 10
6 | K | N1.5 | Sběrnicový modul | ks | 2 |  | 0 | CS VLASTNÍ |  | základní |  | 0 | 0 | 0 | 0 | 0 | 4 | K | 1 | ROZPOCET | 0 | 0 | 0 | 0 | 0 | 1 | 0 | 4 | 12
7 | K | N1.6 | Adresovací kolíčky 1…24 | ks | 1 |  | 0 | CS VLASTNÍ |  | základní |  | 0 | 0 | 0 | 0 | 0 | 4 | K | 1 | ROZPOCET | 0 | 0 | 0 | 0 | 0 | 1 | 0 | 4 | 14
8 | K | N1.7 | Popisné štítky, A4 | ks | 1 |  | 0 | CS VLASTNÍ |  | základní |  | 0 | 0 | 0 | 0 | 0 | 4 | K | 1 | ROZPOCET | 0 | 0 | 0 | 0 | 0 | 1 | 0 | 4 | 16
9 | K | N1.8 | Dotykový panel 7", vestavěný BACnet/IP klient | ks | 1 |  | 0 | CS VLASTNÍ |  | základní |  | 0 | 0 | 0 | 0 | 0 | 4 | K | 1 | ROZPOCET | 0 | 0 | 0 | 0 | 0 | 1 | 0 | 4 | 18
| P |  | Poznámka k položce: a webový server | [14 empty] | P | 1
10 | K | N1.9 | Kabel 3m pro ovládací panel | ks | 1 |  | 0 | CS VLASTNÍ |  | základní |  | 0 | 0 | 0 | 0 | 0 | 4 | K | 1 | ROZPOCET | 0 | 0 | 0 | 0 | 0 | 1 | 0 | 4 | 20
11 | K | N2 | DDC procesní podstanice, 200 I/O, modulární, | ks | 1 |  | 0 | CS VLASTNÍ |  | základní |  | 0 | 0 | 0 | 0 | 0 | 4 | K | 1 | ROZPOCET | 0 | 0 | 0 | 0 | 0 | 1 | 0 | 4 | 22
| P |  | Poznámka k položce: - volně programovatelná procesní podstanice ; pro řízení VVK a technických zařízení budov ; - komunikace BACnet/IP; - funkce řídicí úrovně (správa alarmů, časové programy, ; historická data, dálkový přístup, ochrana heslem atd.) | [14 empty] | P | 1
12 | K | N2.1 | I/O modul univerzální, 8xAI,DI,AO | ks | 6 |  | 0 | CS VLASTNÍ |  | základní |  | 0 | 0 | 0 | 0 | 0 | 4 | K | 1 | ROZPOCET | 0 | 0 | 0 | 0 | 0 | 1 | 0 | 4 | 24
13 | K | N2.2 | I/O modul digitálních vstupů, 16xDI | ks | 5 |  | 0 | CS VLASTNÍ |  | základní |  | 0 | 0 | 0 | 0 | 0 | 4 | K | 1 | ROZPOCET | 0 | 0 | 0 | 0 | 0 | 1 | 0 | 4 | 26
14 | K | N2.3 | I/O modul digitálních výstupů, 6xDO | ks | 4 |  | 0 | CS VLASTNÍ |  | základní |  | 0 | 0 | 0 | 0 | 0 | 4 | K | 1 | ROZPOCET | 0 | 0 | 0 | 0 | 0 | 1 | 0 | 4 | 28
15 | K | N2.4 | Napájecí modul 1.2A | ks | 1 |  | 0 | CS VLASTNÍ |  | základní |  | 0 | 0 | 0 | 0 | 0 | 4 | K | 1 | ROZPOCET | 0 | 0 | 0 | 0 | 0 | 1 | 0 | 4 | 30
16 | K | N2.5 | Sběrnicový modul | ks | 2 |  | 0 | CS VLASTNÍ |  | základní |  | 0 | 0 | 0 | 0 | 0 | 4 | K | 1 | ROZPOCET | 0 | 0 | 0 | 0 | 0 | 1 | 0 | 4 | 32
17 | K | N2.6 | Adresovací kolíčky 1…24 | ks | 1 |  | 0 | CS VLASTNÍ |  | základní |  | 0 | 0 | 0 | 0 | 0 | 4 | K | 1 | ROZPOCET | 0 | 0 | 0 | 0 | 0 | 1 | 0 | 4 | 34
18 | K | N2.7 | Popisné štítky, A4 | ks | 1 |  | 0 | CS VLASTNÍ |  | základní |  | 0 | 0 | 0 | 0 | 0 | 4 | K | 1 | ROZPOCET | 0 | 0 | 0 | 0 | 0 | 1 | 0 | 4 | 36
19 | K | N2.8 | Dotykový panel 7", vestavěný BACnet/IP klient | ks | 1 |  | 0 | CS VLASTNÍ |  | základní |  | 0 | 0 | 0 | 0 | 0 | 4 | K | 1 | ROZPOCET | 0 | 0 | 0 | 0 | 0 | 1 | 0 | 4 | 38
| P |  | Poznámka k položce: a webový server | [14 empty] | P | 1
20 | K | N2.9 | Kabel 3m pro ovládací panel | ks | 1 |  | 0 | CS VLASTNÍ |  | základní |  | 0 | 0 | 0 | 0 | 0 | 4 | K | 1 | ROZPOCET | 0 | 0 | 0 | 0 | 0 | 1 | 0 | 4 | 40
21 | K | N3 | DDC procesní podstanice, 200 I/O, modulární, | ks | 1 |  | 0 | CS VLASTNÍ |  | základní |  | 0 | 0 | 0 | 0 | 0 | 4 | K | 1 | ROZPOCET | 0 | 0 | 0 | 0 | 0 | 1 | 0 | 4 | 42
| P |  | Poznámka k položce: - volně programovatelná procesní podstanice ; pro řízení VVK a technických zařízení budov ; - komunikace BACnet/IP; - funkce řídicí úrovně (správa alarmů, časové programy, ; historická data, dálkový přístup, ochrana heslem atd.) | [14 empty] | P | 1
22 | K | N3.1 | I/O modul univerzální, 8xAI,DI,AO | ks | 7 |  | 0 | CS VLASTNÍ |  | základní |  | 0 | 0 | 0 | 0 | 0 | 4 | K | 1 | ROZPOCET | 0 | 0 | 0 | 0 | 0 | 1 | 0 | 4 | 44
23 | K | N3.2 | I/O modul digitálních vstupů, 16xDI | ks | 5 |  | 0 | CS VLASTNÍ |  | základní |  | 0 | 0 | 0 | 0 | 0 | 4 | K | 1 | ROZPOCET | 0 | 0 | 0 | 0 | 0 | 1 | 0 | 4 | 46
24 | K | N3.3 | I/O modul digitálních výstupů, 6xDO | ks | 4 |  | 0 | CS VLASTNÍ |  | základní |  | 0 | 0 | 0 | 0 | 0 | 4 | K | 1 | ROZPOCET | 0 | 0 | 0 | 0 | 0 | 1 | 0 | 4 | 48
25 | K | N3.4 | Napájecí modul 1.2A | ks | 1 |  | 0 | CS VLASTNÍ |  | základní |  | 0 | 0 | 0 | 0 | 0 | 4 | K | 1 | ROZPOCET | 0 | 0 | 0 | 0 | 0 | 1 | 0 | 4 | 50
26 | K | N3.5 | Sběrnicový modul | ks | 2 |  | 0 | CS VLASTNÍ |  | základní |  | 0 | 0 | 0 | 0 | 0 | 4 | K | 1 | ROZPOCET | 0 | 0 | 0 | 0 | 0 | 1 | 0 | 4 | 52
27 | K | N3.6 | Adresovací kolíčky 1…24 | ks | 1 |  | 0 | CS VLASTNÍ |  | základní |  | 0 | 0 | 0 | 0 | 0 | 4 | K | 1 | ROZPOCET | 0 | 0 | 0 | 0 | 0 | 1 | 0 | 4 | 54
28 | K | N3.7 | Popisné štítky, A4 | ks | 1 |  | 0 | CS VLASTNÍ |  | základní |  | 0 | 0 | 0 | 0 | 0 | 4 | K | 1 | ROZPOCET | 0 | 0 | 0 | 0 | 0 | 1 | 0 | 4 | 56
29 | K | N3.8 | Dotykový panel 7", vestavěný BACnet/IP klient | ks | 1 |  | 0 | CS VLASTNÍ |  | základní |  | 0 | 0 | 0 | 0 | 0 | 4 | K | 1 | ROZPOCET | 0 | 0 | 0 | 0 | 0 | 1 | 0 | 4 | 58
| P |  | Poznámka k položce: a webový server | [14 empty] | P | 1
30 | K | N3.9 | Kabel 3m pro ovládací panel | ks | 1 |  | 0 | CS VLASTNÍ |  | základní |  | 0 | 0 | 0 | 0 | 0 | 4 | K | 1 | ROZPOCET | 0 | 0 | 0 | 0 | 0 | 1 | 0 | 4 | 60
31 | K | N4 | DDC procesní podstanice, 200 I/O, modulární, | ks | 1 |  | 0 | CS VLASTNÍ |  | základní |  | 0 | 0 | 0 | 0 | 0 | 4 | K | 1 | ROZPOCET | 0 | 0 | 0 | 0 | 0 | 1 | 0 | 4 | 62
| P |  | Poznámka k položce: - volně programovatelná procesní podstanice ; pro řízení VVK a technických zařízení budov ; - komunikace BACnet/IP; - funkce řídicí úrovně (správa alarmů, časové programy, ; historická data, dálkový přístup, ochrana heslem atd.) | [14 empty] | P | 1
32 | K | N4.1 | I/O modul univerzální, 8xAI,DI,AO | ks | 4 |  | 0 | CS VLASTNÍ |  | základní |  | 0 | 0 | 0 | 0 | 0 | 4 | K | 1 | ROZPOCET | 0 | 0 | 0 | 0 | 0 | 1 | 0 | 4 | 64
33 | K | N4.2 | I/O modul digitálních vstupů, 16xDI | ks | 3 |  | 0 | CS VLASTNÍ |  | základní |  | 0 | 0 | 0 | 0 | 0 | 4 | K | 1 | ROZPOCET | 0 | 0 | 0 | 0 | 0 | 1 | 0 | 4 | 66
34 | K | N4.3 | I/O modul digitálních výstupů, 6xDO | ks | 3 |  | 0 | CS VLASTNÍ |  | základní |  | 0 | 0 | 0 | 0 | 0 | 4 | K | 1 | ROZPOCET | 0 | 0 | 0 | 0 | 0 | 1 | 0 | 4 | 68
35 | K | N4.4 | Napájecí modul 1.2A | ks | 1 |  | 0 | CS VLASTNÍ |  | základní |  | 0 | 0 | 0 | 0 | 0 | 4 | K | 1 | ROZPOCET | 0 | 0 | 0 | 0 | 0 | 1 | 0 | 4 | 70
36 | K | N4.5 | Sběrnicový modul | ks | 2 |  | 0 | CS VLASTNÍ |  | základní |  | 0 | 0 | 0 | 0 | 0 | 4 | K | 1 | ROZPOCET | 0 | 0 | 0 | 0 | 0 | 1 | 0 | 4 | 72
37 | K | N4.6 | Adresovací kolíčky 1…24 | ks | 1 |  | 0 | CS VLASTNÍ |  | základní |  | 0 | 0 | 0 | 0 | 0 | 4 | K | 1 | ROZPOCET | 0 | 0 | 0 | 0 | 0 | 1 | 0 | 4 | 74
38 | K | N4.7 | Popisné štítky, A4 | ks | 1 |  | 0 | CS VLASTNÍ |  | základní |  | 0 | 0 | 0 | 0 | 0 | 4 | K | 1 | ROZPOCET | 0 | 0 | 0 | 0 | 0 | 1 | 0 | 4 | 76
39 | K | N5 | DDC procesní podstanice, 200 I/O, modulární, | ks | 1 |  | 0 | CS VLASTNÍ |  | základní |  | 0 | 0 | 0 | 0 | 0 | 4 | K | 1 | ROZPOCET | 0 | 0 | 0 | 0 | 0 | 1 | 0 | 4 | 78
| P |  | Poznámka k položce: - volně programovatelná procesní podstanice ; pro řízení VVK a technických zařízení budov ; - komunikace BACnet/IP; - funkce řídicí úrovně (správa alarmů, časové programy, ; historická data, dálkový přístup, ochrana heslem atd.) | [14 empty] | P | 1
40 | K | N5.1 | I/O modul univerzální, 8xAI,DI,AO | ks | 3 |  | 0 | CS VLASTNÍ |  | základní |  | 0 | 0 | 0 | 0 | 0 | 4 | K | 1 | ROZPOCET | 0 | 0 | 0 | 0 | 0 | 1 | 0 | 4 | 80
41 | K | N5.2 | I/O modul digitálních vstupů, 16xDI | ks | 3 |  | 0 | CS VLASTNÍ |  | základní |  | 0 | 0 | 0 | 0 | 0 | 4 | K | 1 | ROZPOCET | 0 | 0 | 0 | 0 | 0 | 1 | 0 | 4 | 82
42 | K | N5.3 | I/O modul digitálních výstupů, 6xDO | ks | 2 |  | 0 | CS VLASTNÍ |  | základní |  | 0 | 0 | 0 | 0 | 0 | 4 | K | 1 | ROZPOCET | 0 | 0 | 0 | 0 | 0 | 1 | 0 | 4 | 84
43 | K | N5.4 | Napájecí modul 1.2A | ks | 1 |  | 0 | CS VLASTNÍ |  | základní |  | 0 | 0 | 0 | 0 | 0 | 4 | K | 1 | ROZPOCET | 0 | 0 | 0 | 0 | 0 | 1 | 0 | 4 | 86
44 | K | N5.5 | Sběrnicový modul | ks | 2 |  | 0 | CS VLASTNÍ |  | základní |  | 0 | 0 | 0 | 0 | 0 | 4 | K | 1 | ROZPOCET | 0 | 0 | 0 | 0 | 0 | 1 | 0 | 4 | 88
45 | K | N5.6 | Adresovací kolíčky 1…24 | ks | 1 |  | 0 | CS VLASTNÍ |  | základní |  | 0 | 0 | 0 | 0 | 0 | 4 | K | 1 | ROZPOCET | 0 | 0 | 0 | 0 | 0 | 1 | 0 | 4 | 90
46 | K | N5.7 | Popisné štítky, A4 | ks | 1 |  | 0 | CS VLASTNÍ |  | základní |  | 0 | 0 | 0 | 0 | 0 | 4 | K | 1 | ROZPOCET | 0 | 0 | 0 | 0 | 0 | 1 | 0 | 4 | 92
47 | K | N5.8 | Dotykový panel 7", vestavěný BACnet/IP klient | ks | 1 |  | 0 | CS VLASTNÍ |  | základní |  | 0 | 0 | 0 | 0 | 0 | 4 | K | 1 | ROZPOCET | 0 | 0 | 0 | 0 | 0 | 1 | 0 | 4 | 94
| P |  | Poznámka k položce: a webový server | [14 empty] | P | 1
48 | K | N5.9 | Kabel 3m pro ovládací panel | ks | 1 |  | 0 | CS VLASTNÍ |  | základní |  | 0 | 0 | 0 | 0 | 0 | 4 | K | 1 | ROZPOCET | 0 | 0 | 0 | 0 | 0 | 1 | 0 | 4 | 96
49 | K | N6 | DDC procesní podstanice, 200 I/O, modulární, | ks | 1 |  | 0 | CS VLASTNÍ |  | základní |  | 0 | 0 | 0 | 0 | 0 | 4 | K | 1 | ROZPOCET | 0 | 0 | 0 | 0 | 0 | 1 | 0 | 4 | 98
| P |  | Poznámka k položce: - volně programovatelná procesní podstanice ; pro řízení VVK a technických zařízení budov ; - komunikace BACnet/IP; - funkce řídicí úrovně (správa alarmů, časové programy, ; historická data, dálkový přístup, ochrana heslem atd.) | [14 empty] | P | 1
50 | K | N6.1 | I/O modul univerzální, 8xAI,DI,AO | ks | 4 |  | 0 | CS VLASTNÍ |  | základní |  | 0 | 0 | 0 | 0 | 0 | 4 | K | 1 | ROZPOCET | 0 | 0 | 0 | 0 | 0 | 1 | 0 | 4 | 100
51 | K | N6.2 | I/O modul digitálních vstupů, 16xDI | ks | 4 |  | 0 | CS VLASTNÍ |  | základní |  | 0 | 0 | 0 | 0 | 0 | 4 | K | 1 | ROZPOCET | 0 | 0 | 0 | 0 | 0 | 1 | 0 | 4 | 102
52 | K | N6.3 | I/O modul digitálních výstupů, 6xDO | ks | 3 |  | 0 | CS VLASTNÍ |  | základní |  | 0 | 0 | 0 | 0 | 0 | 4 | K | 1 | ROZPOCET | 0 | 0 | 0 | 0 | 0 | 1 | 0 | 4 | 104
53 | K | N6.4 | Napájecí modul 1.2A | ks | 1 |  | 0 | CS VLASTNÍ |  | základní |  | 0 | 0 | 0 | 0 | 0 | 4 | K | 1 | ROZPOCET | 0 | 0 | 0 | 0 | 0 | 1 | 0 | 4 | 106
54 | K | N6.5 | Sběrnicový modul | ks | 2 |  | 0 | CS VLASTNÍ |  | základní |  | 0 | 0 | 0 | 0 | 0 | 4 | K | 1 | ROZPOCET | 0 | 0 | 0 | 0 | 0 | 1 | 0 | 4 | 108
55 | K | N6.6 | Adresovací kolíčky 1…24 | ks | 1 |  | 0 | CS VLASTNÍ |  | základní |  | 0 | 0 | 0 | 0 | 0 | 4 | K | 1 | ROZPOCET | 0 | 0 | 0 | 0 | 0 | 1 | 0 | 4 | 110
56 | K | N6.7 | Popisné štítky, A4 | ks | 1 |  | 0 | CS VLASTNÍ |  | základní |  | 0 | 0 | 0 | 0 | 0 | 4 | K | 1 | ROZPOCET | 0 | 0 | 0 | 0 | 0 | 1 | 0 | 4 | 112
57 | K | N11 | Systémový regulátor pro integrace (M-Bus) | ks | 1 |  | 0 | CS VLASTNÍ |  | základní |  | 0 | 0 | 0 | 0 | 0 | 4 | K | 1 | ROZPOCET | 0 | 0 | 0 | 0 | 0 | 1 | 0 | 4 | 114
| P |  | Poznámka k položce: - volně programovatelný systémový regulátor pro integraci; standardních nebo zvláštních protokolů; - funkce řídicí úrovně (správa alarmů, časové programy, ; historická data, dálkový přístup, ochrana heslem atd.) | [14 empty] | P | 1
58 | K | NPV1 | DDC procesní podstanice pro místnosti, modulární, | ks | 1 |  | 0 | CS VLASTNÍ |  | základní |  | 0 | 0 | 0 | 0 | 0 | 4 | K | 1 | ROZPOCET | 0 | 0 | 0 | 0 | 0 | 1 | 0 | 4 | 116
| P |  | Poznámka k položce: - volně programovatelná procesní podstanice pro řízení VVK; max.8 místností, rozhraní BACnet/IP, PL-Link sběrnice | [14 empty] | P | 1
59 | K | NPV1.1 | I/O modul digitálních výstupů, 6xDO | ks | 2 |  | 0 | CS VLASTNÍ |  | základní |  | 0 | 0 | 0 | 0 | 0 | 4 | K | 1 | ROZPOCET | 0 | 0 | 0 | 0 | 0 | 1 | 0 | 4 | 118
60 | K | NPV2 | DDC procesní podstanice pro místnosti, modulární, | ks | 1 |  | 0 | CS VLASTNÍ |  | základní |  | 0 | 0 | 0 | 0 | 0 | 4 | K | 1 | ROZPOCET | 0 | 0 | 0 | 0 | 0 | 1 | 0 | 4 | 120
| P |  | Poznámka k položce: - volně programovatelná procesní podstanice pro řízení VVK; max.8 místností, rozhraní BACnet/IP, PL-Link sběrnice | [14 empty] | P | 1
61 | K | NPV2.1 | I/O modul digitálních výstupů, 6xDO | ks | 1 |  | 0 | CS VLASTNÍ |  | základní |  | 0 | 0 | 0 | 0 | 0 | 4 | K | 1 | ROZPOCET | 0 | 0 | 0 | 0 | 0 | 1 | 0 | 4 | 122
62 | K | NPV3 | DDC procesní podstanice pro místnosti, modulární, | ks | 1 |  | 0 | CS VLASTNÍ |  | základní |  | 0 | 0 | 0 | 0 | 0 | 4 | K | 1 | ROZPOCET | 0 | 0 | 0 | 0 | 0 | 1 | 0 | 4 | 124
| P |  | Poznámka k položce: - volně programovatelná procesní podstanice pro řízení VVK; max.8 místností, rozhraní BACnet/IP, PL-Link sběrnice | [14 empty] | P | 1
63 | K | NPV3.1 | I/O modul digitálních výstupů, 6xDO | ks | 1 |  | 0 | CS VLASTNÍ |  | základní |  | 0 | 0 | 0 | 0 | 0 | 4 | K | 1 | ROZPOCET | 0 | 0 | 0 | 0 | 0 | 1 | 0 | 4 | 126
64 | K | GSM01 | GSM hlásič (souhrnná porucha) | ks | 1 |  | 0 | CS VLASTNÍ |  | základní |  | 0 | 0 | 0 | 0 | 0 | 4 | K | 1 | ROZPOCET | 0 | 0 | 0 | 0 | 0 | 1 | 0 | 4 | 128
| D | D02 | PERIFERIE VYTÁPĚNÍ - dodávka |  |  |  | 0 |  |  |  |  | 0 |  | 0 |  | 0 | 1 | D | 0 | ROZPOCET | [6 empty] | 0
65 | K | 1.01 | Ponorné čidlo teploty Ni1000 s jímkou 100mm, | ks | 20 |  | 0 | CS VLASTNÍ |  | základní |  | 0 | 0 | 0 | 0 | 0 | 4 | K | 1 | ROZPOCET | 0 | 0 | 0 | 0 | 0 | 1 | 0 | 4 | 130
| P |  | Poznámka k položce: -30…+130°C; 1.01; 1.02abc; 1.03abc; 1.04,1.05; 1.07,1.10; 1.11; 3.01-3.05; 6.01,7.01; 6.04,7.04; 9.01 | [14 empty] | P | 1
66 | K | 4.01 | Příložné čidlo teploty Ni1000, -30…+130°C | ks | 4 |  | 0 | CS VLASTNÍ |  | základní |  | 0 | 0 | 0 | 0 | 0 | 4 | K | 1 | ROZPOCET | 0 | 0 | 0 | 0 | 0 | 1 | 0 | 4 | 132
| P |  | Poznámka k položce: 4.01,5.01; 4.04,5.04 | [14 empty] | P | 1
67 | K | 4.02 | Venkovní čidlo teploty Ni1000 | ks | 2 |  | 0 | CS VLASTNÍ |  | základní |  | 0 | 0 | 0 | 0 | 0 | 4 | K | 1 | ROZPOCET | 0 | 0 | 0 | 0 | 0 | 1 | 0 | 4 | 134
| P |  | Poznámka k položce: 4.02,; 12.03 | [14 empty] | P | 1
68 | K | 5.05 | Prostorové čidlo teploty Ni1000, 0-50°C | ks | 1 |  | 0 | CS VLASTNÍ |  | základní |  | 0 | 0 | 0 | 0 | 0 | 4 | K | 1 | ROZPOCET | 0 | 0 | 0 | 0 | 0 | 1 | 0 | 4 | 136
69 | K | 11.01 | Snímač tlaku pro kapaliny, rozsah 0-1MPa | ks | 1 |  | 0 | CS VLASTNÍ |  | základní |  | 0 | 0 | 0 | 0 | 0 | 4 | K | 1 | ROZPOCET | 0 | 0 | 0 | 0 | 0 | 1 | 0 | 4 | 138
70 | K | 12.01 | Snímač detekce zemního plynu, | ks | 1 |  | 0 | CS VLASTNÍ |  | základní |  | 0 | 0 | 0 | 0 | 0 | 4 | K | 1 | ROZPOCET | 0 | 0 | 0 | 0 | 0 | 1 | 0 | 4 | 140
| P |  | Poznámka k položce: 4-20mA, komunikace RS485 | [14 empty] | P | 1
71 | K | Pol1 | Prvotní kalibrace snímače | ks | 1 |  | 0 | CS VLASTNÍ |  | základní |  | 0 | 0 | 0 | 0 | 0 | 4 | K | 1 | ROZPOCET | 0 | 0 | 0 | 0 | 0 | 1 | 0 | 4 | 142
72 | K | 12.02 | Snímač detekce CO, elektrochemický senzor, | ks | 1 |  | 0 | CS VLASTNÍ |  | základní |  | 0 | 0 | 0 | 0 | 0 | 4 | K | 1 | ROZPOCET | 0 | 0 | 0 | 0 | 0 | 1 | 0 | 4 | 144
| P |  | Poznámka k položce: 0-1000ppm, lineární výstup 4-20mA, komunikace RS485 | [14 empty] | P | 1
73 | K | Pol1 | Prvotní kalibrace snímače | ks | 1 |  | 0 | CS VLASTNÍ |  | základní |  | 0 | 0 | 0 | 0 | 0 | 4 | K | 1 | ROZPOCET | 0 | 0 | 0 | 0 | 0 | 1 | 0 | 4 | 146
74 | K | 12.00 | Digitální ústředna detekce plynu | ks | 1 |  | 0 | CS VLASTNÍ |  | základní |  | 0 | 0 | 0 | 0 | 0 | 4 | K | 1 | ROZPOCET | 0 | 0 | 0 | 0 | 0 | 1 | 0 | 4 | 148
| P |  | Poznámka k položce: výstupní relé hlášení jednotlivých stupňů koncentrace; a poruchy detekce, RS485 | [14 empty] | P | 1
75 | K | 12.00a | Výstražná siréna, 24V DC, napojení na ústřednu | ks | 1 |  | 0 | CS VLASTNÍ |  | základní |  | 0 | 0 | 0 | 0 | 0 | 4 | K | 1 | ROZPOCET | 0 | 0 | 0 | 0 | 0 | 1 | 0 | 4 | 150
76 | K | 12.00b | Odstavné tlačítko akustické signalizace detekce CO, | ks | 1 |  | 0 | CS VLASTNÍ |  | základní |  | 0 | 0 | 0 | 0 | 0 | 4 | K | 1 | ROZPOCET | 0 | 0 | 0 | 0 | 0 | 1 | 0 | 4 | 152
| P |  | Poznámka k položce: napojení na ústřednu | [14 empty] | P | 1
77 | K | 12.00c | Zprovoznění v místě aplikace | ks | 1 |  | 0 | CS VLASTNÍ |  | základní |  | 0 | 0 | 0 | 0 | 0 | 4 | K | 1 | ROZPOCET | 0 | 0 | 0 | 0 | 0 | 1 | 0 | 4 | 154
| P |  | Poznámka k položce: protokol o provozuschopnosti | [14 empty] | P | 1
78 | K | 12.00d | Světelná tabude 900x150x100, 230V AC | ks | 1 |  | 0 | CS VLASTNÍ |  | základní |  | 0 | 0 | 0 | 0 | 0 | 4 | K | 1 | ROZPOCET | 0 | 0 | 0 | 0 | 0 | 1 | 0 | 4 | 156
| P |  | Poznámka k položce: s nápisem ZÁKAZ VSTUPU, NEBEZPEČÍ OTRAVY | [14 empty] | P | 1
79 | K | 12.04 | Sonda k snímání hladiny kapaliny, | ks | 4 |  | 0 | CS VLASTNÍ |  | základní |  | 0 | 0 | 0 | 0 | 0 | 4 | K | 1 | ROZPOCET | 0 | 0 | 0 | 0 | 0 | 1 | 0 | 4 | 158
| P |  | Poznámka k položce: beznapěťový kontakt,; 12.04; 12.04a,b,c | [14 empty] | P | 1
80 | K | 12.05 | Kapilárový termostat jímkový/příložný, | ks | 3 |  | 0 | CS VLASTNÍ |  | základní |  | 0 | 0 | 0 | 0 | 0 | 4 | K | 1 | ROZPOCET | 0 | 0 | 0 | 0 | 0 | 1 | 0 | 4 | 160
| P |  | Poznámka k položce: rozsah 15-95°C ; 12.05; 12.06; 12.07 | [14 empty] | P | 1
81 | K | SB1 | Bezpečnostní vypínač | ks | 1 |  | 0 | CS VLASTNÍ |  | základní |  | 0 | 0 | 0 | 0 | 0 | 4 | K | 1 | ROZPOCET | 0 | 0 | 0 | 0 | 0 | 1 | 0 | 4 | 162
| P |  | Poznámka k položce: (u dveří do kotelny) | [14 empty] | P | 1
82 | K | TI104 | Prostorový přístroj, čidlo teploty | ks | 8 |  | 0 | CS VLASTNÍ |  | základní |  | 0 | 0 | 0 | 0 | 0 | 4 | K | 1 | ROZPOCET | 0 | 0 | 0 | 0 | 0 | 1 | 0 | 4 | 164
| P |  | Poznámka k položce: rozhraní KNX PL-Link; TI104,133; TI106,111; TI246a,b,; TI335,336 | [14 empty] | P | 1
83 | K | TI105 | Prostorový přístroj, čidlo teploty, korekce teploty, | ks | 11 |  | 0 | CS VLASTNÍ |  | základní |  | 0 | 0 | 0 | 0 | 0 | 4 | K | 1 | ROZPOCET | 0 | 0 | 0 | 0 | 0 | 1 | 0 | 4 | 166
| P |  | Poznámka k položce: rozhraní KNX PL-Link, displej s tlačítky; TI105,108; TI108a-e; TI109,110; TI116,334 | [14 empty] | P | 1
| D | D03 | PERIFERIE VZDUCHOTECHNIKA - dodávka |  |  |  | 0 |  |  |  |  | 0 |  | 0 |  | 0 | 1 | D | 0 | ROZPOCET | [6 empty] | 0
84 | K | 1.1 | Kanálové čidlo relativní vlhkosti a teploty, 2x0-10V | ks | 3 |  | 0 | CS VLASTNÍ |  | základní |  | 0 | 0 | 0 | 0 | 0 | 4 | K | 1 | ROZPOCET | 0 | 0 | 0 | 0 | 0 | 1 | 0 | 4 | 168
| P |  | Poznámka k položce: 1.1.2; 1.1.5; 1.1.8 | [14 empty] | P | 1
85 | K | 1.21 | Prostorové čidlo relativní vlhkosti a teploty, 2x0-10V | ks | 5 |  | 0 | CS VLASTNÍ |  | základní |  | 0 | 0 | 0 | 0 | 0 | 4 | K | 1 | ROZPOCET | 0 | 0 | 0 | 0 | 0 | 1 | 0 | 4 | 170
| P |  | Poznámka k položce: 1.21.2; 1.22.2; 1.23.2; 1.21.5; 1,21,8 | [14 empty] | P | 1
86 | K | 1.2 | Kanálové čidlo teploty Ni1000, 0.4m, -50…+80°C | ks | 23 |  | 0 | CS VLASTNÍ |  | základní |  | 0 | 0 | 0 | 0 | 0 | 4 | K | 1 | ROZPOCET | 0 | 0 | 0 | 0 | 0 | 1 | 0 | 4 | 172
| P |  | Poznámka k položce: 1.1.3,4; 1.1.7,9-12; 1.1.14,15,; 1.1.17; 1.2.2-5; 1.2.7-12; 1.2.17; 1.13.5,8 | [14 empty] | P | 1
87 | K | 1.20.1 | Prostorové - venkovní čidlo teploty Ni1000 | ks | 1 |  | 0 | CS VLASTNÍ |  | základní |  | 0 | 0 | 0 | 0 | 0 | 4 | K | 1 | ROZPOCET | 0 | 0 | 0 | 0 | 0 | 1 | 0 | 4 | 174
88 | K | 1.20.16 | Prostorové teplotní čidlo Ni1000, 0…+50°C | ks | 4 |  | 0 | CS VLASTNÍ |  | základní |  | 0 | 0 | 0 | 0 | 0 | 4 | K | 1 | ROZPOCET | 0 | 0 | 0 | 0 | 0 | 1 | 0 | 4 | 176
| P |  | Poznámka k položce: 1.20.16; 1.20.20; 1.20.21; 1.20.24 | [14 empty] | P | 1
89 | K | 1.20.61 | Prostorové teplotní čidlo Ni1000, 0…+50°C | ks | 2 |  | 0 | CS VLASTNÍ |  | základní |  | 0 | 0 | 0 | 0 | 0 | 4 | K | 1 | ROZPOCET | 0 | 0 | 0 | 0 | 0 | 1 | 0 | 4 | 178
| P |  | Poznámka k položce: 1.20.61; 1.20.62 | [14 empty] | P | 1
90 | K | 1.5.2 | Servopohon klapkový, 24V, ovl. 0-10V, 18Nm | ks | 18 |  | 0 | CS VLASTNÍ |  | základní |  | 0 | 0 | 0 | 0 | 0 | 4 | K | 1 | ROZPOCET | 0 | 0 | 0 | 0 | 0 | 1 | 0 | 4 | 180
| P |  | Poznámka k položce: havarijní funkce,; 1.5.2,5,; 1.5.7-12,17; 1.6.2,5,; 1.6.7-12,17 | [14 empty] | P | 1
91 | K | 1.5.3 | Servopohon klapkový, 230V, ovl. 2-bod., 18Nm | ks | 4 |  | 0 | CS VLASTNÍ |  | základní |  | 0 | 0 | 0 | 0 | 0 | 4 | K | 1 | ROZPOCET | 0 | 0 | 0 | 0 | 0 | 1 | 0 | 4 | 182
| P |  | Poznámka k položce: havarijní funkce, min.IP44; 1.5.3,4; 1.6.3,4 | [14 empty] | P | 1
92 | K | 1.5.14 | Servopohon klapkový, 230V, ovl. 2-bod., 7Nm | ks | 5 |  | 0 | CS VLASTNÍ |  | základní |  | 0 | 0 | 0 | 0 | 0 | 4 | K | 1 | ROZPOCET | 0 | 0 | 0 | 0 | 0 | 1 | 0 | 4 | 184
| P |  | Poznámka k položce: havarijní funkce, ; 1.5.14,15, 21, 24,; 1.6.21 | [14 empty] | P | 1
93 | K | 1.7 | Servopohon klapkový, 24V, ovl. 0-10V, 25Nm | ks | 11 |  | 0 | CS VLASTNÍ |  | základní |  | 0 | 0 | 0 | 0 | 0 | 4 | K | 1 | ROZPOCET | 0 | 0 | 0 | 0 | 0 | 1 | 0 | 4 | 186
| P |  | Poznámka k položce: 1.7.2,5; 1.7.7-12,17; 1.8.3,4, | [14 empty] | P | 1
94 | K | 1.9 | Snímač rychlosti proudění vzduchu, signál 0-10V | ks | 12 |  | 0 | CS VLASTNÍ |  | základní |  | 0 | 0 | 0 | 0 | 0 | 4 | K | 1 | ROZPOCET | 0 | 0 | 0 | 0 | 0 | 1 | 0 | 4 | 188
| P |  | Poznámka k položce: 0-15m/s; 1.9.3,5,7,8; 1.9.12,17; 1.10.3,5,7; 1.10.8,12; 1.10.17 | [14 empty] | P | 1
95 | K | 1.11 | Snímač diferenčního tlaku pro vzduch, 0-500Pa | ks | 10 |  | 0 | CS VLASTNÍ |  | základní |  | 0 | 0 | 0 | 0 | 0 | 4 | K | 1 | ROZPOCET | 0 | 0 | 0 | 0 | 0 | 1 | 0 | 4 | 190
| P |  | Poznámka k položce: 1.11.2,4,9; 1.11.10,11; 1.12.2,4,9; 1.12.10,11 | [14 empty] | P | 1
96 | K | 1.12 | Odběr tlaku | ks | 10 |  | 0 | CS VLASTNÍ |  | základní |  | 0 | 0 | 0 | 0 | 0 | 4 | K | 1 | ROZPOCET | 0 | 0 | 0 | 0 | 0 | 1 | 0 | 4 | 192
97 | K | 2.1 | Protimrazová ochrana aktivní, 0-10V, kontakt | ks | 13 |  | 0 | CS VLASTNÍ |  | základní |  | 0 | 0 | 0 | 0 | 0 | 4 | K | 1 | ROZPOCET | 0 | 0 | 0 | 0 | 0 | 1 | 0 | 4 | 194
| P |  | Poznámka k položce: 2.1.2-5,; 2.1.7-12; 2.1.14-15; 2.1.17 | [14 empty] | P | 1
98 | K | 2.2 | Příložné čidlo teploty Ni1000, rozsah -30…+130°C | ks | 13 |  | 0 | CS VLASTNÍ |  | základní |  | 0 | 0 | 0 | 0 | 0 | 4 | K | 1 | ROZPOCET | 0 | 0 | 0 | 0 | 0 | 1 | 0 | 4 | 196
| P |  | Poznámka k položce: 2.2.2-5,; 2.2.7-12; 2.2.14-15; 2.2.17 | [14 empty] | P | 1
99 | K | 3.1 | Snímač diferenčního tlaku (spínač), 50-500Pa | ks | 24 |  | 0 | CS VLASTNÍ |  | základní |  | 0 | 0 | 0 | 0 | 0 | 4 | K | 1 | ROZPOCET | 0 | 0 | 0 | 0 | 0 | 1 | 0 | 4 | 198
| P |  | Poznámka k položce: 3.1.2-5; 3.1.7-12; 3.1.14-15; 3.1.17; 3.2.2-5; 3.2.7-12; 3.2.17 | [14 empty] | P | 1
100 | K | 3.3 | Snímač diferenčního tlaku (spínač), 30-300Pa | ks | 24 |  | 0 | CS VLASTNÍ |  | základní |  | 0 | 0 | 0 | 0 | 0 | 4 | K | 1 | ROZPOCET | 0 | 0 | 0 | 0 | 0 | 1 | 0 | 4 | 200
| P |  | Poznámka k položce: 3.3.2-5; 3.3.7-12; 3.3.14-15; 3.3.17; 3.4.2-5; 3.4.7-12; 3.4.17 | [14 empty] | P | 1
101 | K | 4.1 | Kanálové čidlo teploty Ni1000, 0.4m, -50…+80°C | ks | 2 |  | 0 | CS VLASTNÍ |  | základní |  | 0 | 0 | 0 | 0 | 0 | 4 | K | 1 | ROZPOCET | 0 | 0 | 0 | 0 | 0 | 1 | 0 | 4 | 202
| P |  | Poznámka k položce: 4.1.3,4 | [14 empty] | P | 1
102 | K | SA | Ovladač 0-1 na stěnu | ks | 7 |  | 0 | CS VLASTNÍ |  | základní |  | 0 | 0 | 0 | 0 | 0 | 4 | K | 1 | ROZPOCET | 0 | 0 | 0 | 0 | 0 | 1 | 0 | 4 | 204
| P |  | Poznámka k položce: ovládání chodu VZT; SA1.1,3,7,15; SA1.20,21,24 | [14 empty] | P | 1
| D | D04 | DETEKCE CO V GARÁŽÍCH- dodávka |  |  |  | 0 |  |  |  |  | 0 |  | 0 |  | 0 | 1 | D | 0 | ROZPOCET | [6 empty] | 0
103 | K | 8.1.1 | Snímač detekce CO, elektrochemický senzor, | ks | 7 |  | 0 | CS VLASTNÍ |  | základní |  | 0 | 0 | 0 | 0 | 0 | 4 | K | 1 | ROZPOCET | 0 | 0 | 0 | 0 | 0 | 1 | 0 | 4 | 206
| P |  | Poznámka k položce: 0-1000ppm, lineární výstup 4-20mA, RS485 | [14 empty] | P | 1
104 | K | 8.11.1 | Prvotní kalibrace snímače | ks | 7 |  | 0 | CS VLASTNÍ |  | základní |  | 0 | 0 | 0 | 0 | 0 | 4 | K | 1 | ROZPOCET | 0 | 0 | 0 | 0 | 0 | 1 | 0 | 4 | 208
105 | K | 8.2.1 | Digitální ústředna detekce plynu | ks | 1 |  | 0 | CS VLASTNÍ |  | základní |  | 0 | 0 | 0 | 0 | 0 | 4 | K | 1 | ROZPOCET | 0 | 0 | 0 | 0 | 0 | 1 | 0 | 4 | 210
| P |  | Poznámka k položce: pro max. 8 snímačů; výstupní relé hlášení jednotlivých stupňů koncentrace; a poruchy detekce, RS485 | [14 empty] | P | 1
106 | K | 8.21.1 | Box pro ústřednu | ks | 1 |  | 0 | CS VLASTNÍ |  | základní |  | 0 | 0 | 0 | 0 | 0 | 4 | K | 1 | ROZPOCET | 0 | 0 | 0 | 0 | 0 | 1 | 0 | 4 | 212
| P |  | Poznámka k položce: výstupní relé hlášení jednotlivých stupňů koncentrace | [14 empty] | P | 1
107 | K | 8.22.1 | Stabilizovaný napájecí zdroj 230VAC/24VDC | ks | 1 |  | 0 | CS VLASTNÍ |  | základní |  | 0 | 0 | 0 | 0 | 0 | 4 | K | 1 | ROZPOCET | 0 | 0 | 0 | 0 | 0 | 1 | 0 | 4 | 214
108 | K | 8.23.1 | Box pro zdroj | ks | 1 |  | 0 | CS VLASTNÍ |  | základní |  | 0 | 0 | 0 | 0 | 0 | 4 | K | 1 | ROZPOCET | 0 | 0 | 0 | 0 | 0 | 1 | 0 | 4 | 216
109 | K | 8.3.1 | Světelná tabude oboustranná,resp 2 jednostranná | ks | 4 |  | 0 | CS VLASTNÍ |  | základní |  | 0 | 0 | 0 | 0 | 0 | 4 | K | 1 | ROZPOCET | 0 | 0 | 0 | 0 | 0 | 1 | 0 | 4 | 218
| P |  | Poznámka k položce: s nápisem VYPNOUT MOTOR, OPUSTIT GARÁŽ | [14 empty] | P | 1
110 | K | 8.4.1 | Světelná tabude | ks | 1 |  | 0 | CS VLASTNÍ |  | základní |  | 0 | 0 | 0 | 0 | 0 | 4 | K | 1 | ROZPOCET | 0 | 0 | 0 | 0 | 0 | 1 | 0 | 4 | 220
| P |  | Poznámka k položce: s nápisem ZÁKAZ VJEZDU, NEBEZPEČÍ OTRAVY | [14 empty] | P | 1
111 | K | 8.5.1 | Světelná tabude 900x150x100, 230V AC | ks | 4 |  | 0 | CS VLASTNÍ |  | základní |  | 0 | 0 | 0 | 0 | 0 | 4 | K | 1 | ROZPOCET | 0 | 0 | 0 | 0 | 0 | 1 | 0 | 4 | 222
| P |  | Poznámka k položce: s nápisem ZÁKAZ VSTUPU, NEBEZPEČÍ OTRAVY | [14 empty] | P | 1
112 | K | 8.6.1 | Světelná tabude 900x150x100, 230V AC | ks | 10 |  | 0 | CS VLASTNÍ |  | základní |  | 0 | 0 | 0 | 0 | 0 | 4 | K | 1 | ROZPOCET | 0 | 0 | 0 | 0 | 0 | 1 | 0 | 4 | 224
| P |  | Poznámka k položce: s nápisem OPUSŤTE GARÁŽ, NEBEZPEČÍ OTRAVY | [14 empty] | P | 1
113 | K | 8.7.1 | Výstražná siréna, 24V DC, napojení na ústřednu | ks | 2 |  | 0 | CS VLASTNÍ |  | základní |  | 0 | 0 | 0 | 0 | 0 | 4 | K | 1 | ROZPOCET | 0 | 0 | 0 | 0 | 0 | 1 | 0 | 4 | 226
114 | K | 8.8.1 | Odstavné tlačítko akustické signalizace detekce CO, | ks | 1 |  | 0 | CS VLASTNÍ |  | základní |  | 0 | 0 | 0 | 0 | 0 | 4 | K | 1 | ROZPOCET | 0 | 0 | 0 | 0 | 0 | 1 | 0 | 4 | 228
| P |  | Poznámka k položce: napojení na ústřednu | [14 empty] | P | 1
115 | K | 8.9.1 | Zprovoznění v místě aplikace | ks | 1 |  | 0 | CS VLASTNÍ |  | základní |  | 0 | 0 | 0 | 0 | 0 | 4 | K | 1 | ROZPOCET | 0 | 0 | 0 | 0 | 0 | 1 | 0 | 4 | 230
| P |  | Poznámka k položce: protokol o provozuschopnosti | [14 empty] | P | 1
| D | D05 | MĚŘENÍ ENERGIÍ - dodávka |  |  |  | 0 |  |  |  |  | 0 |  | 0 |  | 0 | 1 | D | 0 | ROZPOCET | [6 empty] | 0
116 | K | QT01 | Ultrazvukový měřič tepla a chladu, 10m3/h, G2" | ks | 1 |  | 0 | CS VLASTNÍ |  | základní |  | 0 | 0 | 0 | 0 | 0 | 4 | K | 1 | ROZPOCET | 0 | 0 | 0 | 0 | 0 | 1 | 0 | 4 | 232
| P |  | Poznámka k položce: 300 mm, PN16, bateriové napájení | [14 empty] | P | 1
117 | K | QT01.1 | Ověření měřiče | ks | 1 |  | 0 | CS VLASTNÍ |  | základní |  | 0 | 0 | 0 | 0 | 0 | 4 | K | 1 | ROZPOCET | 0 | 0 | 0 | 0 | 0 | 1 | 0 | 4 | 234
118 | K | QT01.2 | M-bus modul | ks | 1 |  | 0 | CS VLASTNÍ |  | základní |  | 0 | 0 | 0 | 0 | 0 | 4 | K | 1 | ROZPOCET | 0 | 0 | 0 | 0 | 0 | 1 | 0 | 4 | 236
119 | K | QT01.3 | Teplotní čidla Pt500 100mm, kabel 2m | ks | 1 |  | 0 | CS VLASTNÍ |  | základní |  | 0 | 0 | 0 | 0 | 0 | 4 | K | 1 | ROZPOCET | 0 | 0 | 0 | 0 | 0 | 1 | 0 | 4 | 238
120 | K | QT02 | Ultrazvukový měřič tepla a chladu, 15m3/h, DN50 | ks | 1 |  | 0 | CS VLASTNÍ |  | základní |  | 0 | 0 | 0 | 0 | 0 | 4 | K | 1 | ROZPOCET | 0 | 0 | 0 | 0 | 0 | 1 | 0 | 4 | 240
| P |  | Poznámka k položce: 270 mm, PN25, bateriové napájení | [14 empty] | P | 1
121 | K | QT02.1 | Ověření měřiče | ks | 1 |  | 0 | CS VLASTNÍ |  | základní |  | 0 | 0 | 0 | 0 | 0 | 4 | K | 1 | ROZPOCET | 0 | 0 | 0 | 0 | 0 | 1 | 0 | 4 | 242
122 | K | QT02.2 | M-bus modul | ks | 1 |  | 0 | CS VLASTNÍ |  | základní |  | 0 | 0 | 0 | 0 | 0 | 4 | K | 1 | ROZPOCET | 0 | 0 | 0 | 0 | 0 | 1 | 0 | 4 | 244
123 | K | QT02.3 | Teplotní čidla Pt500 150mm, kabel 2m | ks | 1 |  | 0 | CS VLASTNÍ |  | základní |  | 0 | 0 | 0 | 0 | 0 | 4 | K | 1 | ROZPOCET | 0 | 0 | 0 | 0 | 0 | 1 | 0 | 4 | 246
124 | K | QT03 | Ultrazvukový měřič tepla a chladu, 0.6m3/h, G3/4" | ks | 1 |  | 0 | CS VLASTNÍ |  | základní |  | 0 | 0 | 0 | 0 | 0 | 4 | K | 1 | ROZPOCET | 0 | 0 | 0 | 0 | 0 | 1 | 0 | 4 | 248
| P |  | Poznámka k položce: 110 mm, PN16, čidla 1.5m, baterie 11 let, M-Bus | [14 empty] | P | 1
125 | K | QT04 | Ultrazvukový měřič tepla a chladu, 3.5m3/h, G5/4" | ks | 1 |  | 0 | CS VLASTNÍ |  | základní |  | 0 | 0 | 0 | 0 | 0 | 4 | K | 1 | ROZPOCET | 0 | 0 | 0 | 0 | 0 | 1 | 0 | 4 | 250
| P |  | Poznámka k položce: 260 mm, PN16, bateriové napájení | [14 empty] | P | 1
126 | K | QT04.1 | Ověření měřiče | ks | 1 |  | 0 | CS VLASTNÍ |  | základní |  | 0 | 0 | 0 | 0 | 0 | 4 | K | 1 | ROZPOCET | 0 | 0 | 0 | 0 | 0 | 1 | 0 | 4 | 252
127 | K | QT04.2 | M-bus modul | ks | 1 |  | 0 | CS VLASTNÍ |  | základní |  | 0 | 0 | 0 | 0 | 0 | 4 | K | 1 | ROZPOCET | 0 | 0 | 0 | 0 | 0 | 1 | 0 | 4 | 254
128 | K | QT04.3 | Teplotní čidla Pt500 100mm, kabel 2m | ks | 1 |  | 0 | CS VLASTNÍ |  | základní |  | 0 | 0 | 0 | 0 | 0 | 4 | K | 1 | ROZPOCET | 0 | 0 | 0 | 0 | 0 | 1 | 0 | 4 | 256
129 | K | QT05 | Ultrazvukový měřič tepla a chladu, 0.6m3/h, G3/4" | ks | 1 |  | 0 | CS VLASTNÍ |  | základní |  | 0 | 0 | 0 | 0 | 0 | 4 | K | 1 | ROZPOCET | 0 | 0 | 0 | 0 | 0 | 1 | 0 | 4 | 258
| P |  | Poznámka k položce: 110 mm, PN16, čidla 1.5m, baterie 11 let, M-Bus | [14 empty] | P | 1
130 | K | QT06 | Ultrazvukový měřič tepla a chladu, 0.6m3/h, G3/4" | ks | 1 |  | 0 | CS VLASTNÍ |  | základní |  | 0 | 0 | 0 | 0 | 0 | 4 | K | 1 | ROZPOCET | 0 | 0 | 0 | 0 | 0 | 1 | 0 | 4 | 260
| P |  | Poznámka k položce: 110 mm, PN16, čidla 1.5m, baterie 11 let, M-Bus | [14 empty] | P | 1
131 | K | P1-Mbus | Signálový převodník M.Bus/RS485 -160 přístrojů | ks | 1 |  | 0 | CS VLASTNÍ |  | základní |  | 0 | 0 | 0 | 0 | 0 | 4 | K | 1 | ROZPOCET | 0 | 0 | 0 | 0 | 0 | 1 | 0 | 4 | 262
132 | K | Z1-Mbus | Zdroj pro signálový převodník | ks | 1 |  | 0 | CS VLASTNÍ |  | základní |  | 0 | 0 | 0 | 0 | 0 | 4 | K | 1 | ROZPOCET | 0 | 0 | 0 | 0 | 0 | 1 | 0 | 4 | 264
| D | D06 | SOFTWARE PODSTANIC, OŽIVENÍ DDC |  |  |  | 0 |  |  |  |  | 0 |  | 0 |  | 0 | 1 | D | 0 | ROZPOCET | [6 empty] | 0
133 | K | SW01 | Naprogramování SW DDC, cena za I/O datový bod | ks | 784 |  | 0 | CS VLASTNÍ |  | základní |  | 0 | 0 | 0 | 0 | 0 | 4 | K | 1 | ROZPOCET | 0 | 0 | 0 | 0 | 0 | 1 | 0 | 4 | 266
134 | K | SW02 | Oživení DDC, cena za I/O datový bod | ks | 784 |  | 0 | CS VLASTNÍ |  | základní |  | 0 | 0 | 0 | 0 | 0 | 4 | K | 1 | ROZPOCET | 0 | 0 | 0 | 0 | 0 | 1 | 0 | 4 | 268
135 | K | SW03 | Naprogramování SW integrace měřičů | ks | 30 |  | 0 | CS VLASTNÍ |  | základní |  | 0 | 0 | 0 | 0 | 0 | 4 | K | 1 | ROZPOCET | 0 | 0 | 0 | 0 | 0 | 1 | 0 | 4 | 270
| P |  | Poznámka k položce: cena za I/O dat.bod | [14 empty] | P | 1
| D | D07 | VIZUALIZACE |  |  |  | 0 |  |  |  |  | 0 |  | 0 |  | 0 | 1 | D | 0 | ROZPOCET | [6 empty] | 0
136 | K | PC | PC - standard v době dodávky | ks | 1 |  | 0 | CS VLASTNÍ |  | základní |  | 0 | 0 | 0 | 0 | 0 | 4 | K | 1 | ROZPOCET | 0 | 0 | 0 | 0 | 0 | 1 | 0 | 4 | 272
| P |  | Poznámka k položce: barevný LCD monitor 22"; tiskárna barevná; myš, klávesnice; 2 x reproduktor; zdroj UPS on-line | [14 empty] | P | 1
137 | K | SW04 | Rozšíření stávající vizualizace o WEB Clienty | ks | 3 |  | 0 | CS VLASTNÍ |  | základní |  | 0 | 0 | 0 | 0 | 0 | 4 | K | 1 | ROZPOCET | 0 | 0 | 0 | 0 | 0 | 1 | 0 | 4 | 274
138 | K | SW05 | Rozšíření stávající vizualizace o kom. BACnet | ks | 1 |  | 0 | CS VLASTNÍ |  | základní |  | 0 | 0 | 0 | 0 | 0 | 4 | K | 1 | ROZPOCET | 0 | 0 | 0 | 0 | 0 | 1 | 0 | 4 | 276
139 | K | SW06 | Rozšíření stávající vizualizace o kom. ModBus | ks | 1 |  | 0 | CS VLASTNÍ |  | základní |  | 0 | 0 | 0 | 0 | 0 | 4 | K | 1 | ROZPOCET | 0 | 0 | 0 | 0 | 0 | 1 | 0 | 4 | 278
140 | K | SW07 | Vypracování obrazovek | ks | 20 |  | 0 | CS VLASTNÍ |  | základní |  | 0 | 0 | 0 | 0 | 0 | 4 | K | 1 | ROZPOCET | 0 | 0 | 0 | 0 | 0 | 1 | 0 | 4 | 280
141 | K | SW08 | Implementace na vzdálené pracoviště | ks | 1 |  | 0 | CS VLASTNÍ |  | základní |  | 0 | 0 | 0 | 0 | 0 | 4 | K | 1 | ROZPOCET | 0 | 0 | 0 | 0 | 0 | 1 | 0 | 4 | 282
142 | K | SW09 | Zprovoznění komunikace | ks | 1 |  | 0 | CS VLASTNÍ |  | základní |  | 0 | 0 | 0 | 0 | 0 | 4 | K | 1 | ROZPOCET | 0 | 0 | 0 | 0 | 0 | 1 | 0 | 4 | 284
143 | K | SW10 | Odzkoušení vizualizace | ks | 1 |  | 0 | CS VLASTNÍ |  | základní |  | 0 | 0 | 0 | 0 | 0 | 4 | K | 1 | ROZPOCET | 0 | 0 | 0 | 0 | 0 | 1 | 0 | 4 | 286
144 | K | SW11 | Spolupráce s ostatními dodavateli | ks | 1 |  | 0 | CS VLASTNÍ |  | základní |  | 0 | 0 | 0 | 0 | 0 | 4 | K | 1 | ROZPOCET | 0 | 0 | 0 | 0 | 0 | 1 | 0 | 4 | 288
| P |  | Poznámka k položce: prři vypracování vizualizace | [14 empty] | P | 1
| D | D08 | ROZVADĚČE |  |  |  | 0 |  |  |  |  | 0 |  | 0 |  | 0 | 1 | D | 0 | ROZPOCET | [6 empty] | 0
145 | K | RA1 | 1 ks skříňový rozvaděč , 1000x2000x400, | ks | 1 |  | 0 | CS VLASTNÍ |  | základní |  | 0 | 0 | 0 | 0 | 0 | 4 | K | 1 | ROZPOCET | 0 | 0 | 0 | 0 | 0 | 1 | 0 | 4 | 290
| P |  | Poznámka k položce: 2 ks bočnice; 1 ks hlavní vypínač 30A; 7 ks jistič B6/1 + pom.kontakt; 1 ks jistič B6/2; 11 ks jistič C2/1 + pom.kontakt; 3 ks jistič C4/1 + pom.kontakt; 4 ks přepěťová ochrana 2.stupně ; 1 ks přepěťová ochrana 3.stupně; 1 ks přepěťová ochrana datová; 14 ks stykač 10A/2Z/230V; 20 ks pojistka přístrojová; 1 ks trafo 230/24V AC, 130VA; 1 ks zásuvka 230V/10A; 11 ks ovladač 1-0; 90 ks svorka řadová; 110 ks vývodka kabelová | [14 empty] | P | 1
146 | K | RA2 | 1 ks skříňový rozvaděč , 1000x2000x400, | ks | 1 |  | 0 | CS VLASTNÍ |  | základní |  | 0 | 0 | 0 | 0 | 0 | 4 | K | 1 | ROZPOCET | 0 | 0 | 0 | 0 | 0 | 1 | 0 | 4 | 292
| P |  | Poznámka k položce: 2 ks bočnice ; 1 ks hlavní vypínač 40A; 2 ks jistič B6/1; 1 ks jistič B6/2; 4 ks jistič C2/1 + pom.kontakt; 2 ks jistič C6/1; 1 ks jistič C6/1+ pom. Kontakt; 2 ks jistič C10/1 ; 2 ks jistič C4/3; 2 ks jistič C10/3+ pom.kontakt; 4 ks přepěťová ochrana 1.+2.stupně ; 1 ks přepěťová ochrana 3.stupně; 1 ks přepěťová ochrana datová; 6 ks stykač 10A/2Z/230V; 1 ks stykač 10A/4Z/230V; 15 ks pojistka přístrojová; 1 ks trafo 230/24V AC, 130VA, typ LP862013; 1 ks zásuvka 230V/10A; 6 ks ovladač 1-0; 80 ks svorka řadová; 110 ks vývodka kabelová | [14 empty] | P | 1
147 | K | RA3 | 1 ks skříňový rozvaděč , 1000x2000x400, | ks | 1 |  | 0 | CS VLASTNÍ |  | základní |  | 0 | 0 | 0 | 0 | 0 | 4 | K | 1 | ROZPOCET | 0 | 0 | 0 | 0 | 0 | 1 | 0 | 4 | 294
| P |  | Poznámka k položce: 2 ks bočnice ; 1 ks hlavní vypínač 40A; 2 ks jistič B6/1; 1 ks jistič B6/2; 3 ks jistič C2/1 + pom.kontakt; 2 ks jistič C4/1; 2 ks jistič C6/1; 1 ks jistič C6/1+ pom. Kontakt; 2 ks jistič C10/1 ; 1 ks jistič C6/3; 1 ks jistič C10/3; 4 ks přepěťová ochrana 1.+2.stupně ; 1 ks přepěťová ochrana 3.stupně; 1 ks přepěťová ochrana datová; 4 ks stykač 10A/2Z/230V; 15 ks pojistka přístrojová; 1 ks trafo 230/24V AC, 130VA, typ LP862013; 1 ks zásuvka 230V/10A; 3 ks ovladač 1-0; 80 ks svorka řadová; 110 ks vývodka kabelová | [14 empty] | P | 1
148 | K | RA4 | 1 ks skříňový rozvaděč , 1000x2000x400, | ks | 1 |  | 0 | CS VLASTNÍ |  | základní |  | 0 | 0 | 0 | 0 | 0 | 4 | K | 1 | ROZPOCET | 0 | 0 | 0 | 0 | 0 | 1 | 0 | 4 | 296
| P |  | Poznámka k položce: 2 ks bočnice ; 1 ks hlavní vypínač 40A; 2 ks jistič B6/1; 1 ks jistič B6/2; 2 ks jistič C2/1 + pom.kontakt; 1 ks jistič C6/1; 2 ks jistič C10/1 ; 2 ks jistič C6/3; 4 ks přepěťová ochrana 1.+2.stupně ; 1 ks přepěťová ochrana 3.stupně; 1 ks přepěťová ochrana datová; 2 ks stykač 10A/2Z/230V; 10 ks pojistka přístrojová; 1 ks trafo 230/24V AC, 130VA, typ LP862013; 1 ks zásuvka 230V/10A; 2 ks ovladač 1-0; 50 ks svorka řadová; 80 ks vývodka kabelová | [14 empty] | P | 1
149 | K | RA5 | 1 ks skříňový rozvaděč , 1000x2000x400, | ks | 1 |  | 0 | CS VLASTNÍ |  | základní |  | 0 | 0 | 0 | 0 | 0 | 4 | K | 1 | ROZPOCET | 0 | 0 | 0 | 0 | 0 | 1 | 0 | 4 | 298
| P |  | Poznámka k položce: 2 ks bočnice ; 1 ks hlavní vypínač 40A; 2 ks jistič B6/1; 1 ks jistič B6/2; 2 ks jistič C2/1 + pom.kontakt; 2 ks jistič C6/1; 2 ks jistič C4/1 ; 2 ks jistič C4/3; 4 ks přepěťová ochrana 1.+2.stupně ; 1 ks přepěťová ochrana 3.stupně; 1 ks přepěťová ochrana datová; 2 ks stykač 10A/2Z/230V; 10 ks pojistka přístrojová; 1 ks trafo 230/24V AC, 130VA, typ LP862013; 1 ks zásuvka 230V/10A; 2 ks ovladač 1-0; 50 ks svorka řadová; 80 ks vývodka kabelová | [14 empty] | P | 1
150 | K | RA6 | 1 ks skříňový rozvaděč , 1000x2000x400, | ks | 1 |  | 0 | CS VLASTNÍ |  | základní |  | 0 | 0 | 0 | 0 | 0 | 4 | K | 1 | ROZPOCET | 0 | 0 | 0 | 0 | 0 | 1 | 0 | 4 | 300
| P |  | Poznámka k položce: 2 ks bočnice ; 1 ks hlavní vypínač 40A; 2 ks jistič B6/1; 1 ks jistič B6/2; 2 ks jistič C2/1 + pom.kontakt; 4 ks jistič C6/1; 2 ks jistič C4/1 ; 4 ks jistič C4/3; 4 ks přepěťová ochrana 1.+2.stupně ; 1 ks přepěťová ochrana 3.stupně; 1 ks přepěťová ochrana datová; 2 ks stykač 10A/2Z/230V; 10 ks pojistka přístrojová; 1 ks trafo 230/24V AC, 130VA, typ LP862013; 1 ks zásuvka 230V/10A; 2 ks ovladač 1-0; 60 ks svorka řadová; 90 ks vývodka kabelová | [14 empty] | P | 1
151 | K | RA-PV1 | 1 ks nástěnný rozvaděč , 600x800x200 | ks | 1 |  | 0 | CS VLASTNÍ |  | základní |  | 0 | 0 | 0 | 0 | 0 | 4 | K | 1 | ROZPOCET | 0 | 0 | 0 | 0 | 0 | 1 | 0 | 4 | 302
| P |  | Poznámka k položce: 1 ks hlavní vypínač 30A; 1 ks jistič B6/1; 1 ks jistič B6/2; 7 ks jistič B6/1 ; 2 ks přepěťová ochrana 2.stupně ; 1 ks přepěťová ochrana 3.stupně; 1 ks přepěťová ochrana datová; 7 ks stykač 10A/2Z/230V; 5 ks pojistka přístrojová; 1 ks trafo 230/24V AC, 130VA, typ LP862013; 1 ks zásuvka 230V/10A; 30 ks svorka řadová; 10 ks vývodka kabelová | [14 empty] | P | 1
152 | K | RA-PV2 | 1 ks nástěnný rozvaděč , 800x800x200, | ks | 1 |  | 0 | CS VLASTNÍ |  | základní |  | 0 | 0 | 0 | 0 | 0 | 4 | K | 1 | ROZPOCET | 0 | 0 | 0 | 0 | 0 | 1 | 0 | 4 | 304
| P |  | Poznámka k položce: 1 ks hlavní vypínač 30A; 1 ks jistič B6/1; 1 ks jistič B6/2; 12 ks jistič B6/1 ; 2 ks přepěťová ochrana 2.stupně ; 1 ks přepěťová ochrana 3.stupně; 1 ks přepěťová ochrana datová; 12 ks stykač 10A/2Z/230V; 5 ks pojistka přístrojová; 1 ks trafo 230/24V AC, 60VA, typ LP862013; 1 ks zásuvka 230V/10A; 40 ks svorka řadová; 15 ks vývodka kabelová | [14 empty] | P | 1
| D | D09 | KABELY, KABELOVÉ KONSTRUKCE dodávka + montáž |  |  |  | 0 |  |  |  |  | 0 |  | 0 |  | 0 | 1 | D | 0 | ROZPOCET | [6 empty] | 0
153 | K | K01 | Kabel JYTY 2x1 | m | 7800 |  | 0 | CS VLASTNÍ |  | základní |  | 0 | 0 | 0 | 0 | 0 | 4 | K | 1 | ROZPOCET | 0 | 0 | 0 | 0 | 0 | 1 | 0 | 4 | 306
154 | K | K02 | Kabel JYTY 4x1 | m | 2500 |  | 0 | CS VLASTNÍ |  | základní |  | 0 | 0 | 0 | 0 | 0 | 4 | K | 1 | ROZPOCET | 0 | 0 | 0 | 0 | 0 | 1 | 0 | 4 | 308
155 | K | K03 | Kabel JYTY 7x1 | m | 1600 |  | 0 | CS VLASTNÍ |  | základní |  | 0 | 0 | 0 | 0 | 0 | 4 | K | 1 | ROZPOCET | 0 | 0 | 0 | 0 | 0 | 1 | 0 | 4 | 310
156 | K | K04 | Kabel JYTY 14x1 | m | 0 |  | 0 | CS VLASTNÍ |  | základní |  | 0 | 0 | 0 | 0 | 0 | 4 | K | 1 | ROZPOCET | 0 | 0 | 0 | 0 | 0 | 1 | 0 | 4 | 312
157 | K | K05 | Kabel CYKY3x1.5-J | m | 2600 |  | 0 | CS VLASTNÍ |  | základní |  | 0 | 0 | 0 | 0 | 0 | 4 | K | 1 | ROZPOCET | 0 | 0 | 0 | 0 | 0 | 1 | 0 | 4 | 314
158 | K | K06 | Kabel CYKY4x1.5-J | m | 350 |  | 0 | CS VLASTNÍ |  | základní |  | 0 | 0 | 0 | 0 | 0 | 4 | K | 1 | ROZPOCET | 0 | 0 | 0 | 0 | 0 | 1 | 0 | 4 | 316
159 | K | K07 | Kabel JY(St)Y 1x2x0.8 | m | 250 |  | 0 | CS VLASTNÍ |  | základní |  | 0 | 0 | 0 | 0 | 0 | 4 | K | 1 | ROZPOCET | 0 | 0 | 0 | 0 | 0 | 1 | 0 | 4 | 318
160 | K | K08 | Kabel JY(St)Y 2x2x0.8 | m | 650 |  | 0 | CS VLASTNÍ |  | základní |  | 0 | 0 | 0 | 0 | 0 | 4 | K | 1 | ROZPOCET | 0 | 0 | 0 | 0 | 0 | 1 | 0 | 4 | 320
161 | K | K08.1 | Kabel PRAFlaCom SHKFH-R B2 ca s1 d0 2x2x0.8 | m | 90 |  | 0 | CS VLASTNÍ |  | základní |  | 0 | 0 | 0 | 0 | 0 | 4 | K | 1 | ROZPOCET | 0 | 0 | 0 | 0 | 0 | 1 | 0 | 4 | 322
162 | K | K10 | Kabel PRAFlaSafe 1-CXKH-R B2 ca s1 d0 3x1.5-J | m | 180 |  | 0 | CS VLASTNÍ |  | základní |  | 0 | 0 | 0 | 0 | 0 | 4 | K | 1 | ROZPOCET | 0 | 0 | 0 | 0 | 0 | 1 | 0 | 4 | 324
163 | K | K11 | Vodič CY 6 mm2 | m | 80 |  | 0 | CS VLASTNÍ |  | základní |  | 0 | 0 | 0 | 0 | 0 | 4 | K | 1 | ROZPOCET | 0 | 0 | 0 | 0 | 0 | 1 | 0 | 4 | 326
164 | K | K12 | Kabelový žlab MARS 62/50 vč. víka a mont.materiálu | m | 850 |  | 0 | CS VLASTNÍ |  | základní |  | 0 | 0 | 0 | 0 | 0 | 4 | K | 1 | ROZPOCET | 0 | 0 | 0 | 0 | 0 | 1 | 0 | 4 | 328
165 | K | K13 | Kabelový žlab MARS 125/50 vč. víka a mont.materiálu | m | 300 |  | 0 | CS VLASTNÍ |  | základní |  | 0 | 0 | 0 | 0 | 0 | 4 | K | 1 | ROZPOCET | 0 | 0 | 0 | 0 | 0 | 1 | 0 | 4 | 330
166 | K | K14 | Kabelový žlab MARS 250/50 vč. víka a mont.materiálu | m | 400 |  | 0 | CS VLASTNÍ |  | základní |  | 0 | 0 | 0 | 0 | 0 | 4 | K | 1 | ROZPOCET | 0 | 0 | 0 | 0 | 0 | 1 | 0 | 4 | 332
167 | K | K15 | Elektroinstalační trubka ohebná D 23mm | m | 400 |  | 0 | CS VLASTNÍ |  | základní |  | 0 | 0 | 0 | 0 | 0 | 4 | K | 1 | ROZPOCET | 0 | 0 | 0 | 0 | 0 | 1 | 0 | 4 | 334
168 | K | K16 | Těsnění požárních prostupů | ks | 50 |  | 0 | CS VLASTNÍ |  | základní |  | 0 | 0 | 0 | 0 | 0 | 4 | K | 1 | ROZPOCET | 0 | 0 | 0 | 0 | 0 | 1 | 0 | 4 | 336
| P |  | Poznámka k položce: (certifikované požární ucpávky) | [14 empty] | P | 1
| D | D10 | Montáž zařízení MaR + montážní materiál |  |  |  | 0 |  |  |  |  | 0 |  | 0 |  | 0 | 1 | D | 0 | ROZPOCET | [6 empty] | 0
169 | K | M01 | Montáž zařízení MaR + montážní materiál | ks | 1 |  | 0 | CS VLASTNÍ |  | základní |  | 0 | 0 | 0 | 0 | 0 | 4 | K | 1 | ROZPOCET | 0 | 0 | 0 | 0 | 0 | 1 | 0 | 4 | 338
| P |  | Poznámka k položce: + stavební práce, související s montáží zařízení MaR; (průrazy stavební konstrukcí) | [14 empty] | P | 1
| D | D11 | Revize, uvedení do provozu |  |  |  | 0 |  |  |  |  | 0 |  | 0 |  | 0 | 1 | D | 0 | ROZPOCET | [6 empty] | 0
170 | K | R01 | Revize, uvedení do provozu, zaškolení obsluhy, | ks | 1 |  | 0 | CS VLASTNÍ |  | základní |  | 0 | 0 | 0 | 0 | 0 | 4 | K | 1 | ROZPOCET | 0 | 0 | 0 | 0 | 0 | 1 | 0 | 4 | 340
| P |  | Poznámka k položce: zkušební provoz | [14 empty] | P | 1
| D | D12 | Dodavatelská dokumentace |  |  |  | 0 |  |  |  |  | 0 |  | 0 |  | 0 | 1 | D | 0 | ROZPOCET | [6 empty] | 0
171 | K | DD | Vypracování dodavatelské dokumentace | ks | 1 |  | 0 | CS VLASTNÍ |  | základní |  | 0 | 0 | 0 | 0 | 0 | 4 | K | 1 | ROZPOCET | 0 | 0 | 0 | 0 | 0 | 1 | 0 | 4 | 342

## D.2.01.2 - Výtahy
{9329e94a-5cf6-447a-866e-990431ba42f9}
2
| KRYCÍ LIST SOUPISU PRACÍ | [7 empty] | v --- níže se nacházejí doplnkové a pomocné údaje k sestavám --- v | [8 empty] | False
Stavba:
R4 - Nová budova fakulty umění
Objekt:
SO 01 - Budova faktulty
Soupis:
D.2 - Dokumentace technických a technologických zařízení
Úroveň 3:
D.2.01.2 - Výtahy
| KSO: |  | 801 39 |  |  | CC-CZ:
| Místo: |  | Ostrava |  |  | Datum: | 2019-10-23
| Zadavatel: |  |  |  |  | IČ:
|  | OSTRAVSKÁ UNIVERZITA |  |  |  | DIČ:
| Uchazeč: |  |  |  |  | IČ: | Vyplň údaj
|  | Vyplň údaj |  |  |  | DIČ: | Vyplň údaj
| Projektant: |  |  |  |  | IČ:
|  | KANIA a.s., Ostrava |  |  |  | DIČ:
| Zpracovatel: |  |  |  |  | IČ:
DIČ:
Poznámka:
Soupis prací je sestaven za využití položek Cenové soustavy ÚRS. Cenové a technické podmínky položek CS ÚRS, které nejsou uvedeny v soupisu prací (tzv. úvodní části katalogů) jsou neomezeně dálkově k dispozici na www.cs-urs.cz. Položky soupisu prací, které nemají ve sloupci „Cenová soustava“ uveden žádný údaj, nepochází z Cenové soustavy ÚRS (takové položky soupisu prací mají Cenovou soustavu „VLASTNÍ“). Ocenění "vlastní" položky:na základě odborných znalostí a zkušeností projektanta při realizaci obdobných zakázek za období 5-ti let. nebo na základě CN) Nedílnou součástí soupisu prací je projektová dokumentace vč. textových příloh, na kterou se položky soupisu prací plně odkazují.
| Cena bez DPH | [5 empty] | 0
|  |  | Základ daně |  |  | Sazba daně | Výše daně
| DPH | základní | 0 |  |  | 21% | 0
|  | snížená | 0 |  |  | 15% | 0
|  | zákl. přenesená | 0 |  |  | 21% | 0
|  | sníž. přenesená | 0 |  |  | 15% | 0
|  | nulová | 0 |  |  | 0% | 0
| Cena s DPH |  |  | v | CZK |  | 0
| Projektant |  |  | Zpracovatel
| Datum a podpis: |  | Razítko | Datum a podpis: |  |  | Razítko
| Objednavatel |  |  | Uchazeč
| Datum a podpis: |  | Razítko | Datum a podpis: |  |  | Razítko
REKAPITULACE ČLENĚNÍ SOUPISU PRACÍ
Stavba:
R4 - Nová budova fakulty umění
Objekt:
SO 01 - Budova faktulty
Soupis:
D.2 - Dokumentace technických a technologických zařízení
Úroveň 3:
D.2.01.2 - Výtahy
Místo: |  |  | Ostrava |  |  | Datum: | 2019-10-23
Zadavatel: |  |  | OSTRAVSKÁ UNIVERZITA |  |  | Projektant: | KANIA a.s., Ostrava
Uchazeč: |  |  | Vyplň údaj |  |  | Zpracovatel:
Kód dílu - Popis | [6 empty] | Cena celkem [CZK]
Náklady ze soupisu prací | [6 empty] | 0 | [11 empty] | -1
| N00 - Provozní soubor | [5 empty] | 0
SOUPIS PRACÍ
Stavba:
R4 - Nová budova fakulty umění
Objekt:
SO 01 - Budova faktulty
Soupis:
D.2 - Dokumentace technických a technologických zařízení
Úroveň 3:
D.2.01.2 - Výtahy
Místo: |  |  | Ostrava |  |  | Datum: | 2019-10-23
Zadavatel: |  |  | OSTRAVSKÁ UNIVERZITA |  |  | Projektant: | KANIA a.s., Ostrava
Uchazeč: |  |  | Vyplň údaj |  |  | Zpracovatel:
PČ | Typ | Kód | Popis | MJ | Množství | J.cena [CZK] | Cena celkem [CZK] | Cenová soustava |  | DPH | J. Nh [h] | Nh celkem [h] | J. hmotnost [t] | Hmotnost celkem [t] | J. suť [t] | Suť Celkem [t]
Náklady soupisu celkem | [6 empty] | 0 |  |  |  |  | 0 |  | 0 |  | 0 |  | D | -1 | [7 empty] | 0
| D | N00 | Provozní soubor |  |  |  | 0 |  |  |  |  | 0 |  | 0 |  | 0 | 4 | D | 0 | ROZPOCET | [6 empty] | 0
1 | K | N00_R01 | Provozní soubor_ Výtah_V1 | kpl. | 1 |  | 0 | CS VLASTNÍ |  | základní |  | 0 | 0 | 0 | 0 | 0 | 512 | K | 1 | ROZPOCET | 0 | 0 | 0 | 0 | 0 | 1 | 0 | 512 | -111318682
| P |  | Poznámka k položce: Kompletní dodávka a provedení dle specifikace PD a TZ včetně všech přímo souvisejících prací a dodávek. (včetně předávací dokumentace + zkušební provoz a uvedení do provozu ) Specifikace výtahu V1 Jmenovitá nosnost: 1000 kg Počet osob: max. 13 Jmenovitá rychlost: 1 m/s Zdvih: 16350 mm Počet stanic: 5 Vnitřní rozměr klece: 2400*1450*1500 mm (v*š*d) Výkon motoru při plném zatížení: 5,7 kW Provedení s prosklenými dveřmi bez požární odolnosti | [14 empty] | P | 1
2 | K | N00_R02 | Provozní soubor_ Výtah_V2 | kpl. | 1 |  | 0 | CS VLASTNÍ |  | základní |  | 0 | 0 | 0 | 0 | 0 | 512 | K | 1 | ROZPOCET | 0 | 0 | 0 | 0 | 0 | 1 | 0 | 512 | 167772811
| P |  | Poznámka k položce: Kompletní dodávka a provedení dle specifikace PD a TZ včetně všech přímo souvisejících prací a dodávek. (včetně předávací dokumentace + zkušební provoz a uvedení do provozu ) Specifikace výtahu V2 Jmenovitá nosnost: 2000 kg Počet osob: max. 26 Jmenovitá rychlost: 1 m/s Zdvih: 12100 mm Počet stanic: 4 Vnitřní rozměr klece: 2100*1600*2200 mm (v*š*d) Výkon motoru při plném zatížení: 11,5 kW | [14 empty] | P | 1
3 | K | N00_R03 | Provozní soubor_ Výtah_V3 | kpl. | 1 |  | 0 | CS VLASTNÍ |  | základní |  | 0 | 0 | 0 | 0 | 0 | 512 | K | 1 | ROZPOCET | 0 | 0 | 0 | 0 | 0 | 1 | 0 | 512 | 1639652726
| P |  | Poznámka k položce: Kompletní dodávka a provedení dle specifikace PD a TZ včetně všech přímo souvisejících prací a dodávek. (včetně předávací dokumentace + zkušební provoz a uvedení do provozu ) Specifikace výtahu V3 Jmenovitá nosnost: 1800 kg Počet osob: max. 24 Jmenovitá rychlost: 1 m/s Zdvih: 3600 mm Počet stanic: 2 Vnitřní rozměr klece: 2400*1600*2200 mm (v*š*d) Výkon motoru při plném zatížení: 5,2 kW | [14 empty] | P | 1

## D2-01.3 EPS - EPS
{64119b93-35d0-4e33-b433-22aa53685f17}
2
| KRYCÍ LIST SOUPISU PRACÍ | [7 empty] | v --- níže se nacházejí doplnkové a pomocné údaje k sestavám --- v | [8 empty] | False
Stavba:
R4 - Nová budova fakulty umění
Objekt:
SO 01 - Budova faktulty
Soupis:
D.2 - Dokumentace technických a technologických zařízení
Úroveň 4:
D2-01.3 EPS - EPS
| KSO: |  |  |  |  | CC-CZ:
| Místo: |  |  |  |  | Datum: | 2019-10-23
| Zadavatel: |  |  |  |  | IČ:
|  | OSTRAVSKÁ UNIVERZITA |  |  |  | DIČ:
| Uchazeč: |  |  |  |  | IČ: | Vyplň údaj
|  | Vyplň údaj |  |  |  | DIČ: | Vyplň údaj
| Projektant: |  |  |  |  | IČ:
|  | KANIA a.s., Ostrava |  |  |  | DIČ:
| Zpracovatel: |  |  |  |  | IČ:
DIČ:
Poznámka:
Soupis prací je sestaven za využití položek Cenové soustavy ÚRS. Cenové a technické podmínky položek CS ÚRS, které nejsou uvedeny v soupisu prací (tzv. úvodní části katalogů) jsou neomezeně dálkově k dispozici na www.cs-urs.cz. Položky soupisu prací, které nemají ve sloupci „Cenová soustava“ uveden žádný údaj, nepochází z Cenové soustavy ÚRS (takové položky soupisu prací mají Cenovou soustavu „VLASTNÍ“). Ocenění "vlastní" položky:na základě odborných znalostí a zkušeností projektanta při realizaci obdobných zakázek za období 5-ti let. nebo na základě CN) Nedílnou součástí soupisu prací je projektová dokumentace vč. textových příloh, na kterou se položky soupisu prací plně odkazují.
| Cena bez DPH | [5 empty] | 0
|  |  | Základ daně |  |  | Sazba daně | Výše daně
| DPH | základní | 0 |  |  | 21% | 0
|  | snížená | 0 |  |  | 15% | 0
|  | zákl. přenesená | 0 |  |  | 21% | 0
|  | sníž. přenesená | 0 |  |  | 15% | 0
|  | nulová | 0 |  |  | 0% | 0
| Cena s DPH |  |  | v | CZK |  | 0
| Projektant |  |  | Zpracovatel
| Datum a podpis: |  | Razítko | Datum a podpis: |  |  | Razítko
| Objednavatel |  |  | Uchazeč
| Datum a podpis: |  | Razítko | Datum a podpis: |  |  | Razítko
REKAPITULACE ČLENĚNÍ SOUPISU PRACÍ
Stavba:
R4 - Nová budova fakulty umění
Objekt:
SO 01 - Budova faktulty
Soupis:
D.2 - Dokumentace technických a technologických zařízení
Úroveň 4:
D2-01.3 EPS - EPS
Místo: | [5 empty] | Datum: | 2019-10-23
Zadavatel: |  |  | OSTRAVSKÁ UNIVERZITA |  |  | Projektant: | KANIA a.s., Ostrava
Uchazeč: |  |  | Vyplň údaj |  |  | Zpracovatel:
Kód dílu - Popis | [6 empty] | Cena celkem [CZK]
Náklady ze soupisu prací | [6 empty] | 0 | [11 empty] | -1
| D1 - HW | [5 empty] | 0
| D2 - Systémy se zachováním funkčnosti dle ZP27/2018 | [5 empty] | 0
| D3 - Stoupací trasy se zachováním funkčností | [5 empty] | 0
| EPS58 - Ostatní | [5 empty] | 0
| Ostatní - Ostatní | [5 empty] | 0
| OST1 - Ostatní_PRO KOMPLETNÍ ODDÍL D.2.01.3 | [5 empty] | 0
SOUPIS PRACÍ
Stavba:
R4 - Nová budova fakulty umění
Objekt:
SO 01 - Budova faktulty
Soupis:
D.2 - Dokumentace technických a technologických zařízení
Úroveň 4:
D2-01.3 EPS - EPS
Místo: | [5 empty] | Datum: | 2019-10-23
Zadavatel: |  |  | OSTRAVSKÁ UNIVERZITA |  |  | Projektant: | KANIA a.s., Ostrava
Uchazeč: |  |  | Vyplň údaj |  |  | Zpracovatel:
PČ | Typ | Kód | Popis | MJ | Množství | J.cena [CZK] | Cena celkem [CZK] | Cenová soustava |  | DPH | J. Nh [h] | Nh celkem [h] | J. hmotnost [t] | Hmotnost celkem [t] | J. suť [t] | Suť Celkem [t]
Náklady soupisu celkem | [6 empty] | 0 |  |  |  |  | 0 |  | 0 |  | 0 |  | D | -1 | [7 empty] | 0
| D | D1 | HW |  |  |  | 0 |  |  |  |  | 0 |  | 0 |  | 0 | 1 | D | 0 | ROZPOCET | [6 empty] | 0
1 | K | EPS01 | Ústředna EPS, sedm pozic pro mikromoduly, max. 7kruh. Linek po 127 hlásičích na lince | ks | 1 |  | 0 | CS vlastní |  | základní |  | 0 | 0 | 0 | 0 | 0 | 4 | K | 1 | ROZPOCET | 0 | 0 | 0 | 0 | 0 | 1 | 0 | 4 | 2
2 | K | EPS02 | Akumulátor 12V/25Ah | ks | 2 |  | 0 | CS vlastní |  | základní |  | 0 | 0 | 0 | 0 | 0 | 4 | K | 1 | ROZPOCET | 0 | 0 | 0 | 0 | 0 | 1 | 0 | 4 | 4
3 | K | EPS03 | Čelní ovládací panel s alfanumerickým displejem 2x20 znaků, | ks | 1 |  | 0 | CS vlastní |  | základní |  | 0 | 0 | 0 | 0 | 0 | 4 | K | 1 | ROZPOCET | 0 | 0 | 0 | 0 | 0 | 1 | 0 | 4 | 6
4 | K | EPS04 | Periferní modul - rozhraní pro OPPO a 1x mikromodulová pozice, 3xrelé | ks | 1 |  | 0 | CS vlastní |  | základní |  | 0 | 0 | 0 | 0 | 0 | 4 | K | 1 | ROZPOCET | 0 | 0 | 0 | 0 | 0 | 1 | 0 | 4 | 8
5 | K | EPS05 | Modul se třemi pozicemi pro mikromoduly | ks | 1 |  | 0 | CS vlastní |  | základní |  | 0 | 0 | 0 | 0 | 0 | 4 | K | 1 | ROZPOCET | 0 | 0 | 0 | 0 | 0 | 1 | 0 | 4 | 10
6 | K | EPS06 | Mikromodul jednoho kruhového vedení pro max. 127 hlásičů. | ks | 4 |  | 0 | CS vlastní |  | základní |  | 0 | 0 | 0 | 0 | 0 | 4 | K | 1 | ROZPOCET | 0 | 0 | 0 | 0 | 0 | 1 | 0 | 4 | 12
7 | K | EPS07 | MM propojení ústředen rychlostí 62,5 kB | ks | 1 |  | 0 | CS vlastní |  | základní |  | 0 | 0 | 0 | 0 | 0 | 4 | K | 1 | ROZPOCET | 0 | 0 | 0 | 0 | 0 | 1 | 0 | 4 | 14
8 | K | EPS08 | Provozní kniha EPS | ks | 1 |  | 0 | CS vlastní |  | základní |  | 0 | 0 | 0 | 0 | 0 | 4 | K | 1 | ROZPOCET | 0 | 0 | 0 | 0 | 0 | 1 | 0 | 4 | 16
9 | K | EPS09 | Externí zobrazovací tablo EPS | ks | 1 |  | 0 | CS vlastní |  | základní |  | 0 | 0 | 0 | 0 | 0 | 4 | K | 1 | ROZPOCET | 0 | 0 | 0 | 0 | 0 | 1 | 0 | 4 | 18
10 | K | EPS10 | Akumulátor 12 V / 12 Ah | ks | 2 |  | 0 | CS vlastní |  | základní |  | 0 | 0 | 0 | 0 | 0 | 4 | K | 1 | ROZPOCET | 0 | 0 | 0 | 0 | 0 | 1 | 0 | 4 | 20
11 | K | EPS11 | Čelní ovládací panel s alfanumerickým displejem 2x20 znaků, | ks | 1 |  | 0 | CS vlastní |  | základní |  | 0 | 0 | 0 | 0 | 0 | 4 | K | 1 | ROZPOCET | 0 | 0 | 0 | 0 | 0 | 1 | 0 | 4 | 22
12 | K | EPS12 | MM propojení ústředen rychlostí 62,5 kB | ks | 1 |  | 0 | CS vlastní |  | základní |  | 0 | 0 | 0 | 0 | 0 | 4 | K | 1 | ROZPOCET | 0 | 0 | 0 | 0 | 0 | 1 | 0 | 4 | 24
13 | K | EPS13 | Opticko-kouřový hlásič | ks | 275 |  | 0 | CS vlastní |  | základní |  | 0 | 0 | 0 | 0 | 0 | 4 | K | 1 | ROZPOCET | 0 | 0 | 0 | 0 | 0 | 1 | 0 | 4 | 26
14 | K | EPS14 | Termo-diferenciální hlásič | ks | 4 |  | 0 | CS vlastní |  | základní |  | 0 | 0 | 0 | 0 | 0 | 4 | K | 1 | ROZPOCET | 0 | 0 | 0 | 0 | 0 | 1 | 0 | 4 | 28
15 | K | EPS15 | Vyhodnocovací jednotka lineárního kabelu, IP65, | ks | 2 |  | 0 | CS vlastní |  | základní |  | 0 | 0 | 0 | 0 | 0 | 4 | K | 1 | ROZPOCET | 0 | 0 | 0 | 0 | 0 | 1 | 0 | 4 | 30
16 | K | EPS16 | Lineární teplotní kabel, 68° | m | 320 |  | 0 | CS vlastní |  | základní |  | 0 | 0 | 0 | 0 | 0 | 4 | K | 1 | ROZPOCET | 0 | 0 | 0 | 0 | 0 | 1 | 0 | 4 | 32
17 | K | EPS17 | Příchytka teplotního kabelu | ks | 640 |  | 0 | CS vlastní |  | základní |  | 0 | 0 | 0 | 0 | 0 | 4 | K | 1 | ROZPOCET | 0 | 0 | 0 | 0 | 0 | 1 | 0 | 4 | 34
18 | K | EPS18 | Sokl hlasice v zakladni verzi pro hlasice | ks | 279 |  | 0 | CS vlastní |  | základní |  | 0 | 0 | 0 | 0 | 0 | 4 | K | 1 | ROZPOCET | 0 | 0 | 0 | 0 | 0 | 1 | 0 | 4 | 36
19 | K | EPS19 | Elektronika tlacitka s oddelovacem EN54-11 | ks | 23 |  | 0 | CS vlastní |  | základní |  | 0 | 0 | 0 | 0 | 0 | 4 | K | 1 | ROZPOCET | 0 | 0 | 0 | 0 | 0 | 1 | 0 | 4 | 38
20 | K | EPS20 | Skříň tlačítkového hl.červená | ks | 23 |  | 0 | CS vlastní |  | základní |  | 0 | 0 | 0 | 0 | 0 | 4 | K | 1 | ROZPOCET | 0 | 0 | 0 | 0 | 0 | 1 | 0 | 4 | 40
21 | K | EPS21 | Vstupně / výstupní modul na sběrnici poplachovy 12x relé | ks | 8 |  | 0 | CS vlastní |  | základní |  | 0 | 0 | 0 | 0 | 0 | 4 | K | 1 | ROZPOCET | 0 | 0 | 0 | 0 | 0 | 1 | 0 | 4 | 42
22 | K | EPS22 | Vstupně / výstupní modul na sběrnici poplachovy 4 vstupy/2 výstupy | ks | 5 |  | 0 | CS vlastní |  | základní |  | 0 | 0 | 0 | 0 | 0 | 4 | K | 1 | ROZPOCET | 0 | 0 | 0 | 0 | 0 | 1 | 0 | 4 | 44
23 | K | EPS23 | Skrin pro V/V moduly plastová | ks | 13 |  | 0 | CS vlastní |  | základní |  | 0 | 0 | 0 | 0 | 0 | 4 | K | 1 | ROZPOCET | 0 | 0 | 0 | 0 | 0 | 1 | 0 | 4 | 46
24 | K | EPS24 | Sitovy zdroj 24VDC /7A, 28 Ah, EN-54 | ks | 2 |  | 0 | CS vlastní |  | základní |  | 0 | 0 | 0 | 0 | 0 | 4 | K | 1 | ROZPOCET | 0 | 0 | 0 | 0 | 0 | 1 | 0 | 4 | 48
25 | K | EPS25 | Akumulátor 12V DC / 25Ah | ks | 4 |  | 0 | CS vlastní |  | základní |  | 0 | 0 | 0 | 0 | 0 | 4 | K | 1 | ROZPOCET | 0 | 0 | 0 | 0 | 0 | 1 | 0 | 4 | 50
26 | K | EPS26 | drobný propojovací a instalační materiál | set | 1 |  | 0 | CS vlastní |  | základní |  | 0 | 0 | 0 | 0 | 0 | 4 | K | 1 | ROZPOCET | 0 | 0 | 0 | 0 | 0 | 1 | 0 | 4 | 52
27 | K | EPS27 | KTPO - Klíčový trezor požární ochrany | ks | 1 |  | 0 | CS vlastní |  | základní |  | 0 | 0 | 0 | 0 | 0 | 4 | K | 1 | ROZPOCET | 0 | 0 | 0 | 0 | 0 | 1 | 0 | 4 | 54
28 | K | EPS28 | OPPO | ks | 1 |  | 0 | CS vlastní |  | základní |  | 0 | 0 | 0 | 0 | 0 | 4 | K | 1 | ROZPOCET | 0 | 0 | 0 | 0 | 0 | 1 | 0 | 4 | 56
29 | K | EPS29 | ZDP - pouze spolupráce dodavatele s firmou Echoalarm | hod | 12 |  | 0 | CS vlastní |  | základní |  | 0 | 0 | 0 | 0 | 0 | 4 | K | 1 | ROZPOCET | 0 | 0 | 0 | 0 | 0 | 1 | 0 | 4 | 58
30 | K | EPS30 | Zábleskový maják | ks | 1 |  | 0 | CS vlastní |  | základní |  | 0 | 0 | 0 | 0 | 0 | 4 | K | 1 | ROZPOCET | 0 | 0 | 0 | 0 | 0 | 1 | 0 | 4 | 60
31 | K | EPS31 | Siréna vnitřní, červená, 9-28V, 102dB, IP54, možnost nastavení hlasitosti | ks | 35 |  | 0 | CS vlastní |  | základní |  | 0 | 0 | 0 | 0 | 0 | 4 | K | 1 | ROZPOCET | 0 | 0 | 0 | 0 | 0 | 1 | 0 | 4 | 62
32 | K | EPS32 | Držák samolepky pro vyznačení adresy pro označení senzoru (zásuvky senzoru) HW adresou. Balení 100ks (uvedena cena za 100ks). | ks | 4 |  | 0 | CS vlastní |  | základní |  | 0 | 0 | 0 | 0 | 0 | 4 | K | 1 | ROZPOCET | 0 | 0 | 0 | 0 | 0 | 1 | 0 | 4 | 64
33 | K | EPS33 | Samolepky s čísly adres - barva dle čísla kruhu | ks | 350 |  | 0 | CS vlastní |  | základní |  | 0 | 0 | 0 | 0 | 0 | 4 | K | 1 | ROZPOCET | 0 | 0 | 0 | 0 | 0 | 1 | 0 | 4 | 66
34 | K | EPS34 | Kabel 2x2x0,8 červený požární kabel, montáž do trubky-zatažení | m | 6644 |  | 0 | CS vlastní |  | základní |  | 0 | 0 | 0 | 0 | 0 | 4 | K | 1 | ROZPOCET | 0 | 0 | 0 | 0 | 0 | 1 | 0 | 4 | 68
35 | K | EPS35 | Hnědý stíněný kabel 2x2x0,8 PH120-R dle ZP-27/2008, B2caS1D0 dle PrEN 50399:07, ohniodolný dle ČSN IEC60331, bezhalogenový dle ČSN 50266 | m | 2140 |  | 0 | CS vlastní |  | základní |  | 0 | 0 | 0 | 0 | 0 | 4 | K | 1 | ROZPOCET | 0 | 0 | 0 | 0 | 0 | 1 | 0 | 4 | 70
36 | K | EPS36 | Kabel 2x1,5 180 P30-R, PH120-R, PS30, E30, P75090-R B2ca s1d0,kabel s malým množstvím uvolněného tepla v případě požáru a se zachováním funkční schopnosti kabelového systému podle ZP 27/2008 | m | 480 |  | 0 | CS vlastní |  | základní |  | 0 | 0 | 0 | 0 | 0 | 4 | K | 1 | ROZPOCET | 0 | 0 | 0 | 0 | 0 | 1 | 0 | 4 | 72
37 | K | EPS37 | kabel 3x1,5, 1–CSKH–V180 P30-R, PH120-R, PS30, E30, P75090-R B2ca s1d0 Silové kabely s malým množstvím uvolněného tepla, v případě požáru a se zachováním funkční schopnosti, kabelového systému podle ZP 27/2008, STN 92 0205,, DIN 4102-12 | m | 380 |  | 0 | CS vlastní |  | základní |  | 0 | 0 | 0 | 0 | 0 | 4 | K | 1 | ROZPOCET | 0 | 0 | 0 | 0 | 0 | 1 | 0 | 4 | 74
38 | K | EPS38 | Hnědý stíněný kabel 4x2x0,8 PH120-R dle ZP-27/2008, B2caS1D0 dle PrEN 50399:07, ohniodolný dle ČSN IEC60331, bezhalogenový dle ČSN 50266 | m | 180 |  | 0 | CS vlastní |  | základní |  | 0 | 0 | 0 | 0 | 0 | 4 | K | 1 | ROZPOCET | 0 | 0 | 0 | 0 | 0 | 1 | 0 | 4 | 76
39 | K | EPS39 | Hnědý stíněný kabel 10x2x0,8 PH120-R dle ZP-27/2008, B2caS1D0 dle PrEN 50399:07, ohniodolný dle ČSN IEC60331, bezhalogenový dle ČSN 50266 | m | 90 |  | 0 | CS vlastní |  | základní |  | 0 | 0 | 0 | 0 | 0 | 4 | K | 1 | ROZPOCET | 0 | 0 | 0 | 0 | 0 | 1 | 0 | 4 | 78
| D | D2 | Systémy se zachováním funkčnosti dle ZP27/2018 |  |  |  | 0 |  |  |  |  | 0 |  | 0 |  | 0 | 1 | D | 0 | ROZPOCET | [6 empty] | 0
40 | K | EPS40 | Kabelový žlab SKS 60x100x1,5 | m | 580 |  | 0 | CS vlastní |  | základní |  | 0 | 0 | 0 | 0 | 0 | 4 | K | 1 | ROZPOCET | 0 | 0 | 0 | 0 | 0 | 1 | 0 | 4 | 80
41 | K | EPS41 | Úhlová spojka | ks | 290 |  | 0 | CS vlastní |  | základní |  | 0 | 0 | 0 | 0 | 0 | 4 | K | 1 | ROZPOCET | 0 | 0 | 0 | 0 | 0 | 1 | 0 | 4 | 82
42 | K | EPS42 | Oblouk 90° | ks | 30 |  | 0 | CS vlastní |  | základní |  | 0 | 0 | 0 | 0 | 0 | 4 | K | 1 | ROZPOCET | 0 | 0 | 0 | 0 | 0 | 1 | 0 | 4 | 84
43 | K | EPS43 | Víko oblouku 90° | ks | 30 |  | 0 | CS vlastní |  | základní |  | 0 | 0 | 0 | 0 | 0 | 4 | K | 1 | ROZPOCET | 0 | 0 | 0 | 0 | 0 | 1 | 0 | 4 | 86
44 | K | EPS44 | Spojovací lišta | ks | 290 |  | 0 | CS vlastní |  | základní |  | 0 | 0 | 0 | 0 | 0 | 4 | K | 1 | ROZPOCET | 0 | 0 | 0 | 0 | 0 | 1 | 0 | 4 | 88
45 | K | EPS45 | Víko s otočnými západkami | m | 450 |  | 0 | CS vlastní |  | základní |  | 0 | 0 | 0 | 0 | 0 | 4 | K | 1 | ROZPOCET | 0 | 0 | 0 | 0 | 0 | 1 | 0 | 4 | 90
46 | K | EPS46 | Profil U | ks | 260 |  | 0 | CS vlastní |  | základní |  | 0 | 0 | 0 | 0 | 0 | 4 | K | 1 | ROZPOCET | 0 | 0 | 0 | 0 | 0 | 1 | 0 | 4 | 92
47 | K | EPS47 | Závitová tyč | ks | 520 |  | 0 | CS vlastní |  | základní |  | 0 | 0 | 0 | 0 | 0 | 4 | K | 1 | ROZPOCET | 0 | 0 | 0 | 0 | 0 | 1 | 0 | 4 | 94
48 | K | EPS48 | Šestihranná matice | ks | 1560 |  | 0 | CS vlastní |  | základní |  | 0 | 0 | 0 | 0 | 0 | 4 | K | 1 | ROZPOCET | 0 | 0 | 0 | 0 | 0 | 1 | 0 | 4 | 96
49 | K | EPS49 | Podložka | ks | 1040 |  | 0 | CS vlastní |  | základní |  | 0 | 0 | 0 | 0 | 0 | 4 | K | 1 | ROZPOCET | 0 | 0 | 0 | 0 | 0 | 1 | 0 | 4 | 98
50 | K | EPS50 | Šroub s plochou kulovou hlavou | ks | 1040 |  | 0 | CS vlastní |  | základní |  | 0 | 0 | 0 | 0 | 0 | 4 | K | 1 | ROZPOCET | 0 | 0 | 0 | 0 | 0 | 1 | 0 | 4 | 100
51 | K | EPS51 | Příchytka pro kabelovou trasu se zkouškou funkčnosti a integrity kabelové trasy dle ZP 27/2008 max. vzdálenost úchytek 0,3m, kabel pr.6-10 mm | ks | 1480 |  | 0 | CS vlastní |  | základní |  | 0 | 0 | 0 | 0 | 0 | 4 | K | 1 | ROZPOCET | 0 | 0 | 0 | 0 | 0 | 1 | 0 | 4 | 102
52 | K | EPS52 | Příslušenství k příchytce dle ZP27/2008 - šroub do betonu | ks | 1480 |  | 0 | CS vlastní |  | základní |  | 0 | 0 | 0 | 0 | 0 | 4 | K | 1 | ROZPOCET | 0 | 0 | 0 | 0 | 0 | 1 | 0 | 4 | 104
53 | K | EPS53 | Ocelová pancéřová trubka pr.25mm, délka 3m, pozink | m | 180 |  | 0 | CS vlastní |  | základní |  | 0 | 0 | 0 | 0 | 0 | 4 | K | 1 | ROZPOCET | 0 | 0 | 0 | 0 | 0 | 1 | 0 | 4 | 106
54 | K | EPS54 | Příchytka ocelové trubky vč. šroubu a hmoždinky | ks | 180 |  | 0 | CS vlastní |  | základní |  | 0 | 0 | 0 | 0 | 0 | 4 | K | 1 | ROZPOCET | 0 | 0 | 0 | 0 | 0 | 1 | 0 | 4 | 108
| D | D3 | Stoupací trasy se zachováním funkčností |  |  |  | 0 |  |  |  |  | 0 |  | 0 |  | 0 | 1 | D | 0 | ROZPOCET | [6 empty] | 0
55 | K | EPS55 | Kabelový žebřík šíře 200 | m | 24 |  | 0 | CS vlastní |  | základní |  | 0 | 0 | 0 | 0 | 0 | 4 | K | 1 | ROZPOCET | 0 | 0 | 0 | 0 | 0 | 1 | 0 | 4 | 110
56 | K | EPS56 | Podélná spojka | ks | 12 |  | 0 | CS vlastní |  | základní |  | 0 | 0 | 0 | 0 | 0 | 4 | K | 1 | ROZPOCET | 0 | 0 | 0 | 0 | 0 | 1 | 0 | 4 | 112
57 | K | EPS57 | Odlehčení tahu | ks | 6 |  | 0 | CS vlastní |  | základní |  | 0 | 0 | 0 | 0 | 0 | 4 | K | 1 | ROZPOCET | 0 | 0 | 0 | 0 | 0 | 1 | 0 | 4 | 114
| D | EPS58 | Ostatní |  |  |  | 0 |  |  |  |  | 0 |  | 0 |  | 0 | 1 | D | 0 | ROZPOCET | [6 empty] | 0
58 | K | EPS59 | Ostatní instalační materiál a práce | hod | 32 |  | 0 | CS vlastní |  | základní |  | 0 | 0 | 0 | 0 | 0 | 4 | K | 1 | ROZPOCET | 0 | 0 | 0 | 0 | 0 | 1 | 0 | 4 | 116
59 | K | EPS60 | Stavební výpomoce | hod | 24 |  | 0 | CS vlastní |  | základní |  | 0 | 0 | 0 | 0 | 0 | 4 | K | 1 | ROZPOCET | 0 | 0 | 0 | 0 | 0 | 1 | 0 | 4 | 118
60 | K | EPS61 | Spolupráce s jinými profesemi | hod | 60 |  | 0 | CS vlastní |  | základní |  | 0 | 0 | 0 | 0 | 0 | 4 | K | 1 | ROZPOCET | 0 | 0 | 0 | 0 | 0 | 1 | 0 | 4 | 120
61 | K | EPS62 | Oživení systému, začlenění do stávajícího systému | hod | 80 |  | 0 | CS vlastní |  | základní |  | 0 | 0 | 0 | 0 | 0 | 4 | K | 1 | ROZPOCET | 0 | 0 | 0 | 0 | 0 | 1 | 0 | 4 | 122
62 | K | EPS63 | Elektrorevize systému | hod | 16 |  | 0 | CS vlastní |  | základní |  | 0 | 0 | 0 | 0 | 0 | 4 | K | 1 | ROZPOCET | 0 | 0 | 0 | 0 | 0 | 1 | 0 | 4 | 124
63 | K | EPS64 | Funkční zkouška systému | hod | 36 |  | 0 | CS vlastní |  | základní |  | 0 | 0 | 0 | 0 | 0 | 4 | K | 1 | ROZPOCET | 0 | 0 | 0 | 0 | 0 | 1 | 0 | 4 | 126
64 | K | EPS65 | Proškolení obsluhy a osob zodpovědných za údržbu | hod | 16 |  | 0 | CS vlastní |  | základní |  | 0 | 0 | 0 | 0 | 0 | 4 | K | 1 | ROZPOCET | 0 | 0 | 0 | 0 | 0 | 1 | 0 | 4 | 128
| D | Ostatní | Ostatní |  |  |  | 0 |  |  |  |  | 0 |  | 0 |  | 0 | 4 | D | 0 | ROZPOCET | [6 empty] | 0
| D | OST1 | Ostatní_PRO KOMPLETNÍ ODDÍL D.2.01.3 |  |  |  | 0 |  |  |  |  | 0 |  | 0 |  | 0 | 4 | D | 1 | ROZPOCET | [6 empty] | 0
65 | K | OST1_R01 | Zkoušky, měření, revize | kpl. | 1 |  | 0 | CS VLASTNÍ |  | základní |  | 0 | 0 | 0 | 0 | 0 | 512 | K | 2 | ROZPOCET | 0 | 0 | 0 | 0 | 0 | 1 | 0 | 512 | 838243044
66 | K | OST1_R02 | Doprava, přesuny hmot | kpl. | 1 |  | 0 | CS VLASTNÍ |  | základní |  | 0 | 0 | 0 | 0 | 0 | 512 | K | 2 | ROZPOCET | 0 | 0 | 0 | 0 | 0 | 1 | 0 | 512 | -1106616033

## D2-01.3 KT EPS - KT EPS
{1067e5bd-69e3-438b-a1ea-dacb3a164bb9}
2
| KRYCÍ LIST SOUPISU PRACÍ | [7 empty] | v --- níže se nacházejí doplnkové a pomocné údaje k sestavám --- v | [8 empty] | False
Stavba:
R4 - Nová budova fakulty umění
Objekt:
SO 01 - Budova faktulty
Soupis:
D.2 - Dokumentace technických a technologických zařízení
Úroveň 4:
D2-01.3 KT EPS - KT EPS
| KSO: |  |  |  |  | CC-CZ:
| Místo: |  |  |  |  | Datum: | 2019-10-23
| Zadavatel: |  |  |  |  | IČ:
|  | OSTRAVSKÁ UNIVERZITA |  |  |  | DIČ:
| Uchazeč: |  |  |  |  | IČ: | Vyplň údaj
|  | Vyplň údaj |  |  |  | DIČ: | Vyplň údaj
| Projektant: |  |  |  |  | IČ:
|  | KANIA a.s., Ostrava |  |  |  | DIČ:
| Zpracovatel: |  |  |  |  | IČ:
DIČ:
Poznámka:
Soupis prací je sestaven za využití položek Cenové soustavy ÚRS. Cenové a technické podmínky položek CS ÚRS, které nejsou uvedeny v soupisu prací (tzv. úvodní části katalogů) jsou neomezeně dálkově k dispozici na www.cs-urs.cz. Položky soupisu prací, které nemají ve sloupci „Cenová soustava“ uveden žádný údaj, nepochází z Cenové soustavy ÚRS (takové položky soupisu prací mají Cenovou soustavu „VLASTNÍ“). Ocenění "vlastní" položky:na základě odborných znalostí a zkušeností projektanta při realizaci obdobných zakázek za období 5-ti let. nebo na základě CN) Nedílnou součástí soupisu prací je projektová dokumentace vč. textových příloh, na kterou se položky soupisu prací plně odkazují.
| Cena bez DPH | [5 empty] | 0
|  |  | Základ daně |  |  | Sazba daně | Výše daně
| DPH | základní | 0 |  |  | 21% | 0
|  | snížená | 0 |  |  | 15% | 0
|  | zákl. přenesená | 0 |  |  | 21% | 0
|  | sníž. přenesená | 0 |  |  | 15% | 0
|  | nulová | 0 |  |  | 0% | 0
| Cena s DPH |  |  | v | CZK |  | 0
| Projektant |  |  | Zpracovatel
| Datum a podpis: |  | Razítko | Datum a podpis: |  |  | Razítko
| Objednavatel |  |  | Uchazeč
| Datum a podpis: |  | Razítko | Datum a podpis: |  |  | Razítko
REKAPITULACE ČLENĚNÍ SOUPISU PRACÍ
Stavba:
R4 - Nová budova fakulty umění
Objekt:
SO 01 - Budova faktulty
Soupis:
D.2 - Dokumentace technických a technologických zařízení
Úroveň 4:
D2-01.3 KT EPS - KT EPS
Místo: | [5 empty] | Datum: | 2019-10-23
Zadavatel: |  |  | OSTRAVSKÁ UNIVERZITA |  |  | Projektant: | KANIA a.s., Ostrava
Uchazeč: |  |  | Vyplň údaj |  |  | Zpracovatel:
Kód dílu - Popis | [6 empty] | Cena celkem [CZK]
Náklady ze soupisu prací | [6 empty] | 0 | [11 empty] | -1
| D1 - Páteřní kabelové trasy | [5 empty] | 0
SOUPIS PRACÍ
Stavba:
R4 - Nová budova fakulty umění
Objekt:
SO 01 - Budova faktulty
Soupis:
D.2 - Dokumentace technických a technologických zařízení
Úroveň 4:
D2-01.3 KT EPS - KT EPS
Místo: | [5 empty] | Datum: | 2019-10-23
Zadavatel: |  |  | OSTRAVSKÁ UNIVERZITA |  |  | Projektant: | KANIA a.s., Ostrava
Uchazeč: |  |  | Vyplň údaj |  |  | Zpracovatel:
PČ | Typ | Kód | Popis | MJ | Množství | J.cena [CZK] | Cena celkem [CZK] | Cenová soustava |  | DPH | J. Nh [h] | Nh celkem [h] | J. hmotnost [t] | Hmotnost celkem [t] | J. suť [t] | Suť Celkem [t]
Náklady soupisu celkem | [6 empty] | 0 |  |  |  |  | 0 |  | 0 |  | 0 |  | D | -1 | [7 empty] | 0
| D | D1 | Páteřní kabelové trasy |  |  |  | 0 |  |  |  |  | 0 |  | 0 |  | 0 | 1 | D | 0 | ROZPOCET | [6 empty] | 0
1 | K | KTEPS01 | Trubka ohebná PVC volně nebo pod omítkou 23 mm | m | 1500 |  | 0 | CS vlastní |  | základní |  | 0 | 0 | 0 | 0 | 0 | 4 | K | 1 | ROZPOCET | 0 | 0 | 0 | 0 | 0 | 1 | 0 | 4 | 2
2 | K | KTEPS02 | Trubka ohebná PVC volně nebo pod omítkou 29 mm | m | 250 |  | 0 | CS vlastní |  | základní |  | 0 | 0 | 0 | 0 | 0 | 4 | K | 1 | ROZPOCET | 0 | 0 | 0 | 0 | 0 | 1 | 0 | 4 | 4
3 | K | KTEPS03 | Krabice univerzální KU 68/2-1901, se šroubky | ks | 150 |  | 0 | CS vlastní |  | základní |  | 0 | 0 | 0 | 0 | 0 | 4 | K | 1 | ROZPOCET | 0 | 0 | 0 | 0 | 0 | 1 | 0 | 4 | 6
4 | K | KTEPS04 | Krabice kruhová odbočná KO97 s víčkem KO97V | ks | 20 |  | 0 | CS vlastní |  | základní |  | 0 | 0 | 0 | 0 | 0 | 4 | K | 1 | ROZPOCET | 0 | 0 | 0 | 0 | 0 | 1 | 0 | 4 | 8
5 | K | KTEPS05 | Krabice odbočná KO 125 s víčkem a šroubky | ks | 15 |  | 0 | CS vlastní |  | základní |  | 0 | 0 | 0 | 0 | 0 | 4 | K | 1 | ROZPOCET | 0 | 0 | 0 | 0 | 0 | 1 | 0 | 4 | 10
6 | K | KTEPS06 | Skříň rozvodná KT 250 s víkem a šroubky | ks | 2 |  | 0 | CS vlastní |  | základní |  | 0 | 0 | 0 | 0 | 0 | 4 | K | 1 | ROZPOCET | 0 | 0 | 0 | 0 | 0 | 1 | 0 | 4 | 12
7 | K | KTEPS07 | Trubka plastová, pevná pr.20mm, světle šedá, vč. příchytek a hmoždinek | m | 450 |  | 0 | CS vlastní |  | základní |  | 0 | 0 | 0 | 0 | 0 | 4 | K | 1 | ROZPOCET | 0 | 0 | 0 | 0 | 0 | 1 | 0 | 4 | 14
8 | K | KTEPS08 | Trubka plastová, pevná pr.32mm, světle šedá, vč. příchytek a hmoždinek | m | 120 |  | 0 | CS vlastní |  | základní |  | 0 | 0 | 0 | 0 | 0 | 4 | K | 1 | ROZPOCET | 0 | 0 | 0 | 0 | 0 | 1 | 0 | 4 | 16
9 | K | KTEPS09 | Stahovací pásky, šíře 4mm, délka 200mm, bal=100ks | ks | 8 |  | 0 | CS vlastní |  | základní |  | 0 | 0 | 0 | 0 | 0 | 4 | K | 1 | ROZPOCET | 0 | 0 | 0 | 0 | 0 | 1 | 0 | 4 | 18
10 | K | KTEPS10 | Hmoždinka do betonu 8mm | ks | 1250 |  | 0 | CS vlastní |  | základní |  | 0 | 0 | 0 | 0 | 0 | 4 | K | 1 | ROZPOCET | 0 | 0 | 0 | 0 | 0 | 1 | 0 | 4 | 20
11 | K | KTEPS11 | Hmoždinka do cihly 8 mm | ks | 1200 |  | 0 | CS vlastní |  | základní |  | 0 | 0 | 0 | 0 | 0 | 4 | K | 1 | ROZPOCET | 0 | 0 | 0 | 0 | 0 | 1 | 0 | 4 | 22
12 | K | KTEPS12 | Značení trasy trubkového vedení | m | 1250 |  | 0 | CS vlastní |  | základní |  | 0 | 0 | 0 | 0 | 0 | 4 | K | 1 | ROZPOCET | 0 | 0 | 0 | 0 | 0 | 1 | 0 | 4 | 24
13 | K | KTEPS13 | Vysekání kapsy v cihl. zdi, krabice do 250x200x100 mm | ks | 17 |  | 0 | CS vlastní |  | základní |  | 0 | 0 | 0 | 0 | 0 | 4 | K | 1 | ROZPOCET | 0 | 0 | 0 | 0 | 0 | 1 | 0 | 4 | 26
14 | K | KTEPS14 | Vysekání drážky v cihl. zdi do hl. 30 mm, š. do 70 mm | m | 450 |  | 0 | CS vlastní |  | základní |  | 0 | 0 | 0 | 0 | 0 | 4 | K | 1 | ROZPOCET | 0 | 0 | 0 | 0 | 0 | 1 | 0 | 4 | 28
15 | K | KTEPS15 | Vysekání drážky v cihl. zdi do hl. 30 mm, š. do 100 mm | ks | 50 |  | 0 | CS vlastní |  | základní |  | 0 | 0 | 0 | 0 | 0 | 4 | K | 1 | ROZPOCET | 0 | 0 | 0 | 0 | 0 | 1 | 0 | 4 | 30
16 | K | KTEPS16 | Vysekání drážky v cihl. zdi do hl. 100 mm, š. do 150 mm | ks | 40 |  | 0 | CS vlastní |  | základní |  | 0 | 0 | 0 | 0 | 0 | 4 | K | 1 | ROZPOCET | 0 | 0 | 0 | 0 | 0 | 1 | 0 | 4 | 32
17 | K | KTEPS17 | Omítnutí rýhy, drážka do 50x100 mm, štuka | m | 500 |  | 0 | CS vlastní |  | základní |  | 0 | 0 | 0 | 0 | 0 | 4 | K | 1 | ROZPOCET | 0 | 0 | 0 | 0 | 0 | 1 | 0 | 4 | 34
18 | K | KTEPS18 | Omítnutí rýhy, drážka do 100x150 mm, štuka | m | 40 |  | 0 | CS vlastní |  | základní |  | 0 | 0 | 0 | 0 | 0 | 4 | K | 1 | ROZPOCET | 0 | 0 | 0 | 0 | 0 | 1 | 0 | 4 | 36
19 | K | KTEPS19 | Koordinace a spolupráce s jinými profesemi | hod | 32 |  | 0 | CS vlastní |  | základní |  | 0 | 0 | 0 | 0 | 0 | 4 | K | 1 | ROZPOCET | 0 | 0 | 0 | 0 | 0 | 1 | 0 | 4 | 38
20 | K | KTEPS20 | Požární ucpávky dle PBŘ | m2 | 1.2 |  | 0 | CS vlastní |  | základní |  | 0 | 0 | 0 | 0 | 0 | 4 | K | 1 | ROZPOCET | 0 | 0 | 0 | 0 | 0 | 1 | 0 | 4 | 40
21 | K | KTEPS21 | Sádra | kg | 80 |  | 0 | CS vlastní |  | základní |  | 0 | 0 | 0 | 0 | 0 | 4 | K | 1 | ROZPOCET | 0 | 0 | 0 | 0 | 0 | 1 | 0 | 4 | 42
22 | K | KTEPS22 | Úklidové práce - uklid pruběžný (po sekání drážek apod.) | hod | 40 |  | 0 | CS vlastní |  | základní |  | 0 | 0 | 0 | 0 | 0 | 4 | K | 1 | ROZPOCET | 0 | 0 | 0 | 0 | 0 | 1 | 0 | 4 | 44
23 | K | KTEPS23 | Drobný elektroinstalační materiál (hřebíky, izolační pásky, stahovací pásky apod) | ks | 2 |  | 0 | CS vlastní |  | základní |  | 0 | 0 | 0 | 0 | 0 | 4 | K | 1 | ROZPOCET | 0 | 0 | 0 | 0 | 0 | 1 | 0 | 4 | 46
24 | K | KTEPS24 | Popl.za ulozeni suti | t | 1.7 |  | 0 | CS vlastní |  | základní |  | 0 | 0 | 0 | 0 | 0 | 4 | K | 1 | ROZPOCET | 0 | 0 | 0 | 0 | 0 | 1 | 0 | 4 | 48
25 | K | KTEPS25 | Svis doprava suti prve podlazi | t | 1.7 |  | 0 | CS vlastní |  | základní |  | 0 | 0 | 0 | 0 | 0 | 4 | K | 1 | ROZPOCET | 0 | 0 | 0 | 0 | 0 | 1 | 0 | 4 | 50
26 | K | KTEPS26 | Odvoz suti na skladku do 1km | t | 1.7 |  | 0 | CS vlastní |  | základní |  | 0 | 0 | 0 | 0 | 0 | 4 | K | 1 | ROZPOCET | 0 | 0 | 0 | 0 | 0 | 1 | 0 | 4 | 52
27 | K | KTEPS27 | Odvoz suti na skladku zkd 1km | km | 40 |  | 0 | CS vlastní |  | základní |  | 0 | 0 | 0 | 0 | 0 | 4 | K | 1 | ROZPOCET | 0 | 0 | 0 | 0 | 0 | 1 | 0 | 4 | 54
28 | K | KTEPS28 | Spolupráce s ostatními profesemi | hod | 32 |  | 0 | CS vlastní |  | základní |  | 0 | 0 | 0 | 0 | 0 | 4 | K | 1 | ROZPOCET | 0 | 0 | 0 | 0 | 0 | 1 | 0 | 4 | 56
29 | K | KTEPS29 | Stavební výpomoce | hod | 32 |  | 0 | CS vlastní |  | základní |  | 0 | 0 | 0 | 0 | 0 | 4 | K | 1 | ROZPOCET | 0 | 0 | 0 | 0 | 0 | 1 | 0 | 4 | 58

## D2-01.4 EKV - EKV
{e8233522-cc4d-4685-9ec8-c13a9942db50}
2
| KRYCÍ LIST SOUPISU PRACÍ | [7 empty] | v --- níže se nacházejí doplnkové a pomocné údaje k sestavám --- v | [8 empty] | False
Stavba:
R4 - Nová budova fakulty umění
Objekt:
SO 01 - Budova faktulty
Soupis:
D.2 - Dokumentace technických a technologických zařízení
Úroveň 4:
D2-01.4 EKV - EKV
| KSO: |  |  |  |  | CC-CZ:
| Místo: |  |  |  |  | Datum: | 2019-10-23
| Zadavatel: |  |  |  |  | IČ:
|  | OSTRAVSKÁ UNIVERZITA |  |  |  | DIČ:
| Uchazeč: |  |  |  |  | IČ: | Vyplň údaj
|  | Vyplň údaj |  |  |  | DIČ: | Vyplň údaj
| Projektant: |  |  |  |  | IČ:
|  | KANIA a.s., Ostrava |  |  |  | DIČ:
| Zpracovatel: |  |  |  |  | IČ:
DIČ:
Poznámka:
Soupis prací je sestaven za využití položek Cenové soustavy ÚRS. Cenové a technické podmínky položek CS ÚRS, které nejsou uvedeny v soupisu prací (tzv. úvodní části katalogů) jsou neomezeně dálkově k dispozici na www.cs-urs.cz. Položky soupisu prací, které nemají ve sloupci „Cenová soustava“ uveden žádný údaj, nepochází z Cenové soustavy ÚRS (takové položky soupisu prací mají Cenovou soustavu „VLASTNÍ“). Ocenění "vlastní" položky:na základě odborných znalostí a zkušeností projektanta při realizaci obdobných zakázek za období 5-ti let. nebo na základě CN) Nedílnou součástí soupisu prací je projektová dokumentace vč. textových příloh, na kterou se položky soupisu prací plně odkazují. ----------------------------------------------------------------------------------------------------------------------------------------------- Systém EKV - z důvodu kompatibility stávajícího systému provozovaného v objektech Ostravské univerzity bude použit systém firmy IVAR a.s. Poděbrady
| Cena bez DPH | [5 empty] | 0
|  |  | Základ daně |  |  | Sazba daně | Výše daně
| DPH | základní | 0 |  |  | 21% | 0
|  | snížená | 0 |  |  | 15% | 0
|  | zákl. přenesená | 0 |  |  | 21% | 0
|  | sníž. přenesená | 0 |  |  | 15% | 0
|  | nulová | 0 |  |  | 0% | 0
| Cena s DPH |  |  | v | CZK |  | 0
| Projektant |  |  | Zpracovatel
| Datum a podpis: |  | Razítko | Datum a podpis: |  |  | Razítko
| Objednavatel |  |  | Uchazeč
| Datum a podpis: |  | Razítko | Datum a podpis: |  |  | Razítko
REKAPITULACE ČLENĚNÍ SOUPISU PRACÍ
Stavba:
R4 - Nová budova fakulty umění
Objekt:
SO 01 - Budova faktulty
Soupis:
D.2 - Dokumentace technických a technologických zařízení
Úroveň 4:
D2-01.4 EKV - EKV
Místo: | [5 empty] | Datum: | 2019-10-23
Zadavatel: |  |  | OSTRAVSKÁ UNIVERZITA |  |  | Projektant: | KANIA a.s., Ostrava
Uchazeč: |  |  | Vyplň údaj |  |  | Zpracovatel:
Kód dílu - Popis | [6 empty] | Cena celkem [CZK]
Náklady ze soupisu prací | [6 empty] | 0 | [11 empty] | -1
| D1 - HW | [5 empty] | 0
| D2 - Ostatní | [5 empty] | 0
| Ostatní - Ostatní | [5 empty] | 0
| OST1 - Ostatní_PRO KOMPLETNÍ ODDÍL D.2.01.4 | [5 empty] | 0
SOUPIS PRACÍ
Stavba:
R4 - Nová budova fakulty umění
Objekt:
SO 01 - Budova faktulty
Soupis:
D.2 - Dokumentace technických a technologických zařízení
Úroveň 4:
D2-01.4 EKV - EKV
Místo: | [5 empty] | Datum: | 2019-10-23
Zadavatel: |  |  | OSTRAVSKÁ UNIVERZITA |  |  | Projektant: | KANIA a.s., Ostrava
Uchazeč: |  |  | Vyplň údaj |  |  | Zpracovatel:
PČ | Typ | Kód | Popis | MJ | Množství | J.cena [CZK] | Cena celkem [CZK] | Cenová soustava |  | DPH | J. Nh [h] | Nh celkem [h] | J. hmotnost [t] | Hmotnost celkem [t] | J. suť [t] | Suť Celkem [t]
Náklady soupisu celkem | [6 empty] | 0 |  |  |  |  | 0 |  | 0 |  | 0 |  | D | -1 | [7 empty] | 0
| D | D1 | HW |  |  |  | 0 |  |  |  |  | 0 |  | 0 |  | 0 | 1 | D | 0 | ROZPOCET | [6 empty] | 0
1 | K | EKV01 | síťové rozhraní Etherlite | ks | 1 |  | 0 | CS vlastní |  | základní |  | 0 | 0 | 0 | 0 | 0 | 4 | K | 1 | ROZPOCET | 0 | 0 | 0 | 0 | 0 | 1 | 0 | 4 | 2
2 | K | EKV02 | Napájecí zdroj pro rozhraní Etherlite | ks | 1 |  | 0 | CS vlastní |  | základní |  | 0 | 0 | 0 | 0 | 0 | 4 | K | 1 | ROZPOCET | 0 | 0 | 0 | 0 | 0 | 1 | 0 | 4 | 4
3 | K | EKV03 | Řídící jednotka 914DZRfEM | ks | 17 |  | 0 | CS vlastní |  | základní |  | 0 | 0 | 0 | 0 | 0 | 4 | K | 1 | ROZPOCET | 0 | 0 | 0 | 0 | 0 | 1 | 0 | 4 | 6
4 | K | EKV04 | Čtečka bezkontaktních karet FL20 13,25MHz/125kH | ks | 17 |  | 0 | CS vlastní |  | základní |  | 0 | 0 | 0 | 0 | 0 | 4 | K | 1 | ROZPOCET | 0 | 0 | 0 | 0 | 0 | 1 | 0 | 4 | 8
5 | K | EKV05 | Stabilizovaný napájecí zdroj 12V/5A Nastavitelný nabíjecí proud. Signalizace výpadku primárního nap., výpadku zdroje, slabé baterie (LED+NC), vč. krytu, vč.AKU 12V/7Ah | ks | 3 |  | 0 | CS vlastní |  | základní |  | 0 | 0 | 0 | 0 | 0 | 4 | K | 1 | ROZPOCET | 0 | 0 | 0 | 0 | 0 | 1 | 0 | 4 | 10
| D | D2 | Ostatní |  |  |  | 0 |  |  |  |  | 0 |  | 0 |  | 0 | 1 | D | 0 | ROZPOCET | [6 empty] | 0
6 | K | EKV06 | Elektromechanický samozamykací zámek - dodávka je součástí dveří - pouze napojení do systému EKV | ks | 20 |  | 0 | CS vlastní |  | základní |  | 0 | 0 | 0 | 0 | 0 | 4 | K | 1 | ROZPOCET | 0 | 0 | 0 | 0 | 0 | 1 | 0 | 4 | 12
7 | K | EKV07 | Instalační krabice,24 šroubovacích svorek+T,125x100x48mm | ks | 5 |  | 0 | CS vlastní |  | základní |  | 0 | 0 | 0 | 0 | 0 | 4 | K | 1 | ROZPOCET | 0 | 0 | 0 | 0 | 0 | 1 | 0 | 4 | 14
8 | K | EKV08 | Kabel LAM FLEXO TWIN [2x1,0+2x[2x2x0,22]] | m | 880 |  | 0 | CS vlastní |  | základní |  | 0 | 0 | 0 | 0 | 0 | 4 | K | 1 | ROZPOCET | 0 | 0 | 0 | 0 | 0 | 1 | 0 | 4 | 16
9 | K | EKV09 | Kabel napájecí CYKY 3x1,5 | m | 450 |  | 0 | CS vlastní |  | základní |  | 0 | 0 | 0 | 0 | 0 | 4 | K | 1 | ROZPOCET | 0 | 0 | 0 | 0 | 0 | 1 | 0 | 4 | 18
10 | K | EKV10 | CYKY 2x1,5 | m | 880 |  | 0 | CS vlastní |  | základní |  | 0 | 0 | 0 | 0 | 0 | 4 | K | 1 | ROZPOCET | 0 | 0 | 0 | 0 | 0 | 1 | 0 | 4 | 20
11 | K | EKV11 | Kabel k el.zámkům CYSY 2x1,5 | m | 210 |  | 0 | CS vlastní |  | základní |  | 0 | 0 | 0 | 0 | 0 | 4 | K | 1 | ROZPOCET | 0 | 0 | 0 | 0 | 0 | 1 | 0 | 4 | 22
12 | K | EKV12 | Jistič 230V/6A | ks | 1 |  | 0 | CS vlastní |  | základní |  | 0 | 0 | 0 | 0 | 0 | 4 | K | 1 | ROZPOCET | 0 | 0 | 0 | 0 | 0 | 1 | 0 | 4 | 24
13 | K | EKV13 | Drobný elektroinstalační materiál | ks | 1 |  | 0 | CS vlastní |  | základní |  | 0 | 0 | 0 | 0 | 0 | 4 | K | 1 | ROZPOCET | 0 | 0 | 0 | 0 | 0 | 1 | 0 | 4 | 26
14 | K | EKV14 | Stavební výpomoce | set | 1 |  | 0 | CS vlastní |  | základní |  | 0 | 0 | 0 | 0 | 0 | 4 | K | 1 | ROZPOCET | 0 | 0 | 0 | 0 | 0 | 1 | 0 | 4 | 28
15 | K | EKV15 | Spolupráce s jinými profesemi | hod | 24 |  | 0 | CS vlastní |  | základní |  | 0 | 0 | 0 | 0 | 0 | 4 | K | 1 | ROZPOCET | 0 | 0 | 0 | 0 | 0 | 1 | 0 | 4 | 30
16 | K | EKV16 | Začlenění nových prvků do řídícího systému | hod | 40 |  | 0 | CS vlastní |  | základní |  | 0 | 0 | 0 | 0 | 0 | 4 | K | 1 | ROZPOCET | 0 | 0 | 0 | 0 | 0 | 1 | 0 | 4 | 32
17 | K | EKV17 | Oživení systému, začlenění do stávajícího systému | hod | 32 |  | 0 | CS vlastní |  | základní |  | 0 | 0 | 0 | 0 | 0 | 4 | K | 1 | ROZPOCET | 0 | 0 | 0 | 0 | 0 | 1 | 0 | 4 | 34
18 | K | EKV18 | Elektrorevize systému | hod | 8 |  | 0 | CS vlastní |  | základní |  | 0 | 0 | 0 | 0 | 0 | 4 | K | 1 | ROZPOCET | 0 | 0 | 0 | 0 | 0 | 1 | 0 | 4 | 36
19 | K | EKV19 | Funkční zkouška systému | hod | 12 |  | 0 | CS vlastní |  | základní |  | 0 | 0 | 0 | 0 | 0 | 4 | K | 1 | ROZPOCET | 0 | 0 | 0 | 0 | 0 | 1 | 0 | 4 | 38
20 | K | EKV20 | Proškolení obsluhy a osob zodpovědných za údržbu | hod | 12 |  | 0 | CS vlastní |  | základní |  | 0 | 0 | 0 | 0 | 0 | 4 | K | 1 | ROZPOCET | 0 | 0 | 0 | 0 | 0 | 1 | 0 | 4 | 40
| D | Ostatní | Ostatní |  |  |  | 0 |  |  |  |  | 0 |  | 0 |  | 0 | 4 | D | 0 | ROZPOCET | [6 empty] | 0
| D | OST1 | Ostatní_PRO KOMPLETNÍ ODDÍL D.2.01.4 |  |  |  | 0 |  |  |  |  | 0 |  | 0 |  | 0 | 4 | D | 1 | ROZPOCET | [6 empty] | 0
21 | K | OST1_R01 | Zkoušky, měření, revize | kpl. | 1 |  | 0 | CS VLASTNÍ |  | základní |  | 0 | 0 | 0 | 0 | 0 | 512 | K | 2 | ROZPOCET | 0 | 0 | 0 | 0 | 0 | 1 | 0 | 512 | -839610982
22 | K | OST1_R02 | Doprava, přesuny hmot | kpl. | 1 |  | 0 | CS VLASTNÍ |  | základní |  | 0 | 0 | 0 | 0 | 0 | 512 | K | 2 | ROZPOCET | 0 | 0 | 0 | 0 | 0 | 1 | 0 | 512 | 1521431827

## D2-01.4 PZTS - PZTS
{d759f5ee-f050-49ad-ab03-eac0a72e7273}
2
| KRYCÍ LIST SOUPISU PRACÍ | [7 empty] | v --- níže se nacházejí doplnkové a pomocné údaje k sestavám --- v | [8 empty] | False
Stavba:
R4 - Nová budova fakulty umění
Objekt:
SO 01 - Budova faktulty
Soupis:
D.2 - Dokumentace technických a technologických zařízení
Úroveň 4:
D2-01.4 PZTS - PZTS
| KSO: |  |  |  |  | CC-CZ:
| Místo: |  |  |  |  | Datum: | 2019-10-23
| Zadavatel: |  |  |  |  | IČ:
|  | OSTRAVSKÁ UNIVERZITA |  |  |  | DIČ:
| Uchazeč: |  |  |  |  | IČ: | Vyplň údaj
|  | Vyplň údaj |  |  |  | DIČ: | Vyplň údaj
| Projektant: |  |  |  |  | IČ:
|  | KANIA a.s., Ostrava |  |  |  | DIČ:
| Zpracovatel: |  |  |  |  | IČ:
DIČ:
Poznámka:
Soupis prací je sestaven za využití položek Cenové soustavy ÚRS. Cenové a technické podmínky položek CS ÚRS, které nejsou uvedeny v soupisu prací (tzv. úvodní části katalogů) jsou neomezeně dálkově k dispozici na www.cs-urs.cz. Položky soupisu prací, které nemají ve sloupci „Cenová soustava“ uveden žádný údaj, nepochází z Cenové soustavy ÚRS (takové položky soupisu prací mají Cenovou soustavu „VLASTNÍ“). Ocenění "vlastní" položky:na základě odborných znalostí a zkušeností projektanta při realizaci obdobných zakázek za období 5-ti let. nebo na základě CN) Nedílnou součástí soupisu prací je projektová dokumentace vč. textových příloh, na kterou se položky soupisu prací plně odkazují. ----------------------------------------------------------------------------------------------------------------------------------------------- Systém PZTS bude splňovat stupeň zabezpečení 2 dle ČSN EN 50113-1- nízká až střední rizika
| Cena bez DPH | [5 empty] | 0
|  |  | Základ daně |  |  | Sazba daně | Výše daně
| DPH | základní | 0 |  |  | 21% | 0
|  | snížená | 0 |  |  | 15% | 0
|  | zákl. přenesená | 0 |  |  | 21% | 0
|  | sníž. přenesená | 0 |  |  | 15% | 0
|  | nulová | 0 |  |  | 0% | 0
| Cena s DPH |  |  | v | CZK |  | 0
| Projektant |  |  | Zpracovatel
| Datum a podpis: |  | Razítko | Datum a podpis: |  |  | Razítko
| Objednavatel |  |  | Uchazeč
| Datum a podpis: |  | Razítko | Datum a podpis: |  |  | Razítko
REKAPITULACE ČLENĚNÍ SOUPISU PRACÍ
Stavba:
R4 - Nová budova fakulty umění
Objekt:
SO 01 - Budova faktulty
Soupis:
D.2 - Dokumentace technických a technologických zařízení
Úroveň 4:
D2-01.4 PZTS - PZTS
Místo: | [5 empty] | Datum: | 2019-10-23
Zadavatel: |  |  | OSTRAVSKÁ UNIVERZITA |  |  | Projektant: | KANIA a.s., Ostrava
Uchazeč: |  |  | Vyplň údaj |  |  | Zpracovatel:
Kód dílu - Popis | [6 empty] | Cena celkem [CZK]
Náklady ze soupisu prací | [6 empty] | 0 | [11 empty] | -1
| D1 - HW | [5 empty] | 0
| D2 - Ostatní | [5 empty] | 0
SOUPIS PRACÍ
Stavba:
R4 - Nová budova fakulty umění
Objekt:
SO 01 - Budova faktulty
Soupis:
D.2 - Dokumentace technických a technologických zařízení
Úroveň 4:
D2-01.4 PZTS - PZTS
Místo: | [5 empty] | Datum: | 2019-10-23
Zadavatel: |  |  | OSTRAVSKÁ UNIVERZITA |  |  | Projektant: | KANIA a.s., Ostrava
Uchazeč: |  |  | Vyplň údaj |  |  | Zpracovatel:
PČ | Typ | Kód | Popis | MJ | Množství | J.cena [CZK] | Cena celkem [CZK] | Cenová soustava |  | DPH | J. Nh [h] | Nh celkem [h] | J. hmotnost [t] | Hmotnost celkem [t] | J. suť [t] | Suť Celkem [t]
Náklady soupisu celkem | [6 empty] | 0 |  |  |  |  | 0 |  | 0 |  | 0 |  | D | -1 | [7 empty] | 0
| D | D1 | HW |  |  |  | 0 |  |  |  |  | 0 |  | 0 |  | 0 | 1 | D | 0 | ROZPOCET | [6 empty] | 0
1 | K | PZTS01 | Ústředna až 520 zón a 32 grup v krytu, 4x linka, bez klávesnice s komunikátorem a zdrojem, v krytu s tamperem | ks | 1 |  | 0 | CS vlastní |  | základní |  | 0 | 0 | 0 | 0 | 0 | 4 | K | 1 | ROZPOCET | 0 | 0 | 0 | 0 | 0 | 1 | 0 | 4 | 2
2 | K | PZTS02 | Klávesnice s dotykovým displejem, zápustná montáž, pokročilé uživatelské menu | ks | 2 |  | 0 | CS vlastní |  | základní |  | 0 | 0 | 0 | 0 | 0 | 4 | K | 1 | ROZPOCET | 0 | 0 | 0 | 0 | 0 | 1 | 0 | 4 | 4
3 | K | PZTS03 | Akumulátor 12V/17Ah | ks | 1 |  | 0 | CS vlastní |  | základní |  | 0 | 0 | 0 | 0 | 0 | 4 | K | 1 | ROZPOCET | 0 | 0 | 0 | 0 | 0 | 1 | 0 | 4 | 6
4 | K | PZTS04 | Koncentrátor v kovovém krytu pro 8 zón a 4 PGM výstupy | ks | 18 |  | 0 | CS vlastní |  | základní |  | 0 | 0 | 0 | 0 | 0 | 4 | K | 1 | ROZPOCET | 0 | 0 | 0 | 0 | 0 | 1 | 0 | 4 | 8
5 | K | PZTS05 | PIR Stropní - duální stropní detektor, EOL rezistory, AM, dosah 12m, | ks | 63 |  | 0 | CS vlastní |  | základní |  | 0 | 0 | 0 | 0 | 0 | 4 | K | 1 | ROZPOCET | 0 | 0 | 0 | 0 | 0 | 1 | 0 | 4 | 10
6 | K | PZTS06 | GSM modul (SMS +ring 6xIn) - GSM Komunikátor na mobil vč. SIM | ks | 1 |  | 0 | CS vlastní |  | základní |  | 0 | 0 | 0 | 0 | 0 | 4 | K | 1 | ROZPOCET | 0 | 0 | 0 | 0 | 0 | 1 | 0 | 4 | 12
7 | K | PZTS07 | Audiodetektor, dosah 7m, | ks | 20 |  | 0 | CS vlastní |  | základní |  | 0 | 0 | 0 | 0 | 0 | 4 | K | 1 | ROZPOCET | 0 | 0 | 0 | 0 | 0 | 1 | 0 | 4 | 14
8 | K | PZTS08 | Tísňové tlačítko s piktogramem | ks | 16 |  | 0 | CS vlastní |  | základní |  | 0 | 0 | 0 | 0 | 0 | 4 | K | 1 | ROZPOCET | 0 | 0 | 0 | 0 | 0 | 1 | 0 | 4 | 16
9 | K | PZTS09 | Plastový magnetický kontakt, povrchová montáž, | ks | 27 |  | 0 | CS vlastní |  | základní |  | 0 | 0 | 0 | 0 | 0 | 4 | K | 1 | ROZPOCET | 0 | 0 | 0 | 0 | 0 | 1 | 0 | 4 | 18
10 | K | PZTS10 | Siréna plastová, vnitřní, 103dB, bílá, s blikačem | ks | 8 |  | 0 | CS vlastní |  | základní |  | 0 | 0 | 0 | 0 | 0 | 4 | K | 1 | ROZPOCET | 0 | 0 | 0 | 0 | 0 | 1 | 0 | 4 | 20
11 | K | PZTS11 | Rozboč. krabice, 10 svorek, Tamper, Plastová, bílá | ks | 15 |  | 0 | CS vlastní |  | základní |  | 0 | 0 | 0 | 0 | 0 | 4 | K | 1 | ROZPOCET | 0 | 0 | 0 | 0 | 0 | 1 | 0 | 4 | 22
12 | K | PZTS12 | Záložní zdroj 12V/5A, vč. krytu, tamper | ks | 2 |  | 0 | CS vlastní |  | základní |  | 0 | 0 | 0 | 0 | 0 | 4 | K | 1 | ROZPOCET | 0 | 0 | 0 | 0 | 0 | 1 | 0 | 4 | 24
13 | K | PZTS13 | Akumulátor 12V/25Ah | ks | 2 |  | 0 | CS vlastní |  | základní |  | 0 | 0 | 0 | 0 | 0 | 4 | K | 1 | ROZPOCET | 0 | 0 | 0 | 0 | 0 | 1 | 0 | 4 | 26
14 | K | PZTS14 | Přepěťová ochrana | ks | 1 |  | 0 | CS vlastní |  | základní |  | 0 | 0 | 0 | 0 | 0 | 4 | K | 1 | ROZPOCET | 0 | 0 | 0 | 0 | 0 | 1 | 0 | 4 | 28
15 | K | PZTS15 | Přenosové zařízení na PCO - PČR OZ PZR-1 RipEx kompatibilní s pultem, vč. antény, koaxiálního kabelu, přepěťové ochrany, objektové studie a vizualizace | kpl | 1 |  | 0 | CS vlastní |  | základní |  | 0 | 0 | 0 | 0 | 0 | 4 | K | 1 | ROZPOCET | 0 | 0 | 0 | 0 | 0 | 1 | 0 | 4 | 30
16 | K | PZTS16 | drobný propojovací a instalační materiál | set | 1 |  | 0 | CS vlastní |  | základní |  | 0 | 0 | 0 | 0 | 0 | 4 | K | 1 | ROZPOCET | 0 | 0 | 0 | 0 | 0 | 1 | 0 | 4 | 32
17 | K | PZTS17 | Stíněný kabel 3x2x0,5 Cu drát O 0,5 mm, | m | 3450 |  | 0 | CS vlastní |  | základní |  | 0 | 0 | 0 | 0 | 0 | 4 | K | 1 | ROZPOCET | 0 | 0 | 0 | 0 | 0 | 1 | 0 | 4 | 34
18 | K | PZTS18 | Stíněný kabel 2x2 Cu drát O 0,5 mm, 2x Cu drát O 1 mm, PVC plášť (YCYJ 2+2P) určený pro sběrnici | m | 750 |  | 0 | CS vlastní |  | základní |  | 0 | 0 | 0 | 0 | 0 | 4 | K | 1 | ROZPOCET | 0 | 0 | 0 | 0 | 0 | 1 | 0 | 4 | 36
19 | K | PZTS19 | Kabel napájecí CYKY 2x1,5 | m | 750 |  | 0 | CS vlastní |  | základní |  | 0 | 0 | 0 | 0 | 0 | 4 | K | 1 | ROZPOCET | 0 | 0 | 0 | 0 | 0 | 1 | 0 | 4 | 38
20 | K | PZTS20 | Kabel napájecí CYKY 3x2,5 | m | 280 |  | 0 | CS vlastní |  | základní |  | 0 | 0 | 0 | 0 | 0 | 4 | K | 1 | ROZPOCET | 0 | 0 | 0 | 0 | 0 | 1 | 0 | 4 | 40
| D | D2 | Ostatní |  |  |  | 0 |  |  |  |  | 0 |  | 0 |  | 0 | 1 | D | 0 | ROZPOCET | [6 empty] | 0
21 | K | PZTS21 | Stavební výpomoce | set | 1 |  | 0 | CS vlastní |  | základní |  | 0 | 0 | 0 | 0 | 0 | 4 | K | 1 | ROZPOCET | 0 | 0 | 0 | 0 | 0 | 1 | 0 | 4 | 42
22 | K | PZTS22 | Spolupráce s jinými profesemi | hod | 40 |  | 0 | CS vlastní |  | základní |  | 0 | 0 | 0 | 0 | 0 | 4 | K | 1 | ROZPOCET | 0 | 0 | 0 | 0 | 0 | 1 | 0 | 4 | 44
23 | K | PZTS23 | Oživení systému, začlenění do stávajícího systému | hod | 40 |  | 0 | CS vlastní |  | základní |  | 0 | 0 | 0 | 0 | 0 | 4 | K | 1 | ROZPOCET | 0 | 0 | 0 | 0 | 0 | 1 | 0 | 4 | 46
24 | K | PZTS24 | Elektrorevize systému | hod | 8 |  | 0 | CS vlastní |  | základní |  | 0 | 0 | 0 | 0 | 0 | 4 | K | 1 | ROZPOCET | 0 | 0 | 0 | 0 | 0 | 1 | 0 | 4 | 48
25 | K | PZTS25 | Funkční zkouška systému | hod | 32 |  | 0 | CS vlastní |  | základní |  | 0 | 0 | 0 | 0 | 0 | 4 | K | 1 | ROZPOCET | 0 | 0 | 0 | 0 | 0 | 1 | 0 | 4 | 50
26 | K | PZTS26 | Proškolení obsluhy a osob zodpovědných za údržbu | hod | 8 |  | 0 | CS vlastní |  | základní |  | 0 | 0 | 0 | 0 | 0 | 4 | K | 1 | ROZPOCET | 0 | 0 | 0 | 0 | 0 | 1 | 0 | 4 | 52

## D.201.5 - Kamerový systém...
{d0edb361-6f15-48c6-bcfe-2adfaa619f42}
2
| KRYCÍ LIST SOUPISU PRACÍ | [7 empty] | v --- níže se nacházejí doplnkové a pomocné údaje k sestavám --- v | [8 empty] | False
Stavba:
R4 - Nová budova fakulty umění
Objekt:
SO 01 - Budova faktulty
Soupis:
D.2 - Dokumentace technických a technologických zařízení
Úroveň 3:
D.201.5 - Kamerový systém (CCTV)
| KSO: |  |  |  |  | CC-CZ:
| Místo: |  |  |  |  | Datum: | 2019-10-23
| Zadavatel: |  |  |  |  | IČ:
|  | OSTRAVSKÁ UNIVERZITA |  |  |  | DIČ:
| Uchazeč: |  |  |  |  | IČ: | Vyplň údaj
|  | Vyplň údaj |  |  |  | DIČ: | Vyplň údaj
| Projektant: |  |  |  |  | IČ:
|  | KANIA a.s., Ostrava |  |  |  | DIČ:
| Zpracovatel: |  |  |  |  | IČ:
DIČ:
Poznámka:
Soupis prací je sestaven za využití položek Cenové soustavy ÚRS. Cenové a technické podmínky položek CS ÚRS, které nejsou uvedeny v soupisu prací (tzv. úvodní části katalogů) jsou neomezeně dálkově k dispozici na www.cs-urs.cz. Položky soupisu prací, které nemají ve sloupci „Cenová soustava“ uveden žádný údaj, nepochází z Cenové soustavy ÚRS (takové položky soupisu prací mají Cenovou soustavu „VLASTNÍ“). Ocenění "vlastní" položky:na základě odborných znalostí a zkušeností projektanta při realizaci obdobných zakázek za období 5-ti let. nebo na základě CN) Nedílnou součástí soupisu prací je projektová dokumentace vč. textových příloh, na kterou se položky soupisu prací plně odkazují. ------------------------------------------------------------------------------------------------------------------------------------------------ Kamery musí být kompatibilní se stávajícím provozovaným dohledovým SW Logiware GO1984Pro. Aktivní prvky (Switche) nejsou součástí dodávky kamerového systému a budou zakoupny investorem samostatně v době realizace tohoto projektu.
| Cena bez DPH | [5 empty] | 0
|  |  | Základ daně |  |  | Sazba daně | Výše daně
| DPH | základní | 0 |  |  | 21% | 0
|  | snížená | 0 |  |  | 15% | 0
|  | zákl. přenesená | 0 |  |  | 21% | 0
|  | sníž. přenesená | 0 |  |  | 15% | 0
|  | nulová | 0 |  |  | 0% | 0
| Cena s DPH |  |  | v | CZK |  | 0
| Projektant |  |  | Zpracovatel
| Datum a podpis: |  | Razítko | Datum a podpis: |  |  | Razítko
| Objednavatel |  |  | Uchazeč
| Datum a podpis: |  | Razítko | Datum a podpis: |  |  | Razítko
REKAPITULACE ČLENĚNÍ SOUPISU PRACÍ
Stavba:
R4 - Nová budova fakulty umění
Objekt:
SO 01 - Budova faktulty
Soupis:
D.2 - Dokumentace technických a technologických zařízení
Úroveň 3:
D.201.5 - Kamerový systém (CCTV)
Místo: | [5 empty] | Datum: | 2019-10-23
Zadavatel: |  |  | OSTRAVSKÁ UNIVERZITA |  |  | Projektant: | KANIA a.s., Ostrava
Uchazeč: |  |  | Vyplň údaj |  |  | Zpracovatel:
Kód dílu - Popis | [6 empty] | Cena celkem [CZK]
Náklady ze soupisu prací | [6 empty] | 0 | [11 empty] | -1
| D1 - HW | [5 empty] | 0
| D2 - Ostatní | [5 empty] | 0
| Ostatní - Ostatní | [5 empty] | 0
| OST1 - Ostatní_PRO KOMPLETNÍ ODDÍL D.2.01.5 | [5 empty] | 0
SOUPIS PRACÍ
Stavba:
R4 - Nová budova fakulty umění
Objekt:
SO 01 - Budova faktulty
Soupis:
D.2 - Dokumentace technických a technologických zařízení
Úroveň 3:
D.201.5 - Kamerový systém (CCTV)
Místo: | [5 empty] | Datum: | 2019-10-23
Zadavatel: |  |  | OSTRAVSKÁ UNIVERZITA |  |  | Projektant: | KANIA a.s., Ostrava
Uchazeč: |  |  | Vyplň údaj |  |  | Zpracovatel:
PČ | Typ | Kód | Popis | MJ | Množství | J.cena [CZK] | Cena celkem [CZK] | Cenová soustava |  | DPH | J. Nh [h] | Nh celkem [h] | J. hmotnost [t] | Hmotnost celkem [t] | J. suť [t] | Suť Celkem [t]
Náklady soupisu celkem | [6 empty] | 0 |  |  |  |  | 0 |  | 0 |  | 0 |  | D | -1 | [7 empty] | 0
| D | D1 | HW |  |  |  | 0 |  |  |  |  | 0 |  | 0 |  | 0 | 1 | D | 0 | ROZPOCET | [6 empty] | 0
1 | K | CCTV01 | Vnitřní IP dome kamera, TD/N, HD 1080p, 2MP, MZVF, f=2.8-12mm, DWDR, VA, IR 30m,Power over Ethernet (PoE) IEEE 802.3af/802.3at Type 1 Class 2 kompatibilni s Go1984 | ks | 11 |  | 0 | CS VLASTNÍ |  | základní |  | 0 | 0 | 0 | 0 | 0 | 4 | K | 1 | ROZPOCET | 0 | 0 | 0 | 0 | 0 | 1 | 0 | 4 | 2
2 | K | CCTV02 | Zásuvka SK 2xRJ-45, kat.6, vč. hluboká instalační krabice | ks | 18 |  | 0 | CS VLASTNÍ |  | základní |  | 0 | 0 | 0 | 0 | 0 | 4 | K | 1 | ROZPOCET | 0 | 0 | 0 | 0 | 0 | 1 | 0 | 4 | 4
3 | K | CCTV03 | Cat6 kabel nestíněný 23 AWG U/UTP 4 pár LSF/OH IEC 332.1 | m | 3520 |  | 0 | CS VLASTNÍ |  | základní |  | 0 | 0 | 0 | 0 | 0 | 4 | K | 1 | ROZPOCET | 0 | 0 | 0 | 0 | 0 | 1 | 0 | 4 | 6
4 | K | CCTV04 | Cat6 Patch panel nestíněný, osazený, pro 24xRJ45/UTP, Cat. 6, KRONE 1U, černý, | ks | 2 |  | 0 | CS VLASTNÍ |  | základní |  | 0 | 0 | 0 | 0 | 0 | 4 | K | 1 | ROZPOCET | 0 | 0 | 0 | 0 | 0 | 1 | 0 | 4 | 8
5 | K | CCTV05 | UPS 2000VA LCD RM, vč. Network Management | ks | 1 |  | 0 | CS VLASTNÍ |  | základní |  | 0 | 0 | 0 | 0 | 0 | 4 | K | 1 | ROZPOCET | 0 | 0 | 0 | 0 | 0 | 1 | 0 | 4 | 10
6 | K | CCTV06 | Kamerový server s těmito parametry | ks | 1 |  | 0 | CS VLASTNÍ |  | základní |  | 0 | 0 | 0 | 0 | 0 | 4 | K | 1 | ROZPOCET | 0 | 0 | 0 | 0 | 0 | 1 | 0 | 4 | 12
| P |  | Poznámka k položce: Rack mount provedení včetně montážních lyžin; Procesor min. 6-jádrový s 12 vlákny, s celkovým výkonem minimálně 12.000 bodů,PassMark – CPU Mark.; Pamět min. 32 GB DDR4 ECC; VGA on board s min. 16MB VRAM; 2 ks. SATA3 disků 3.5” o min. velikosti 8TB, cache 256MB, 7200 rpm, HOT PLUG, MTBF 2 mil. hod.,; provoz 24x7, Enterprise RAID edice; On-board řadič s podporou SATA 3.0 6Gbps v RAID 0,1,; DVD±RW interní mechanika SLIM; 4x 1Gbit Ethernet síťové porty typu LOM s podporou TOE, IPv4, IPv6, on board/card; 2 redundantní síťové napájecí zdroje s certifikací 80+ Platinum, ATX,~230V, 3m, VDE approved; Vzdálený management serveru - nezávislý na operačním systému, poskytující management funkce a vlastnosti: webové rozhraní a dedikovaná IP adresa, sledování hardwarových senzorů, vč. KVM-over-LAN; Windows Server 2016 Standart(16 core); Kamerový software - Go1984 Enterprise; Záruka/Support: Oprava 5 let NBD on-site | [14 empty] | P | 1
7 | K | CCTV07 | Monitorovací pracoviště - tech. popis a parametry | ks | 1 |  | 0 | CS VLASTNÍ |  | základní |  | 0 | 0 | 0 | 0 | 0 | 4 | K | 1 | ROZPOCET | 0 | 0 | 0 | 0 | 0 | 1 | 0 | 4 | 14
| P |  | Poznámka k položce: Procesor min. 4-jádrový, s celkovým výkonem minimálně 10.000 bodů PassMark – CPU Mark. ; Pamět min. 8 GB DDR4 ; Grafická karta s digitálním výstupem na 2 monitory; SSD disk min. 240GB SATA3 6Gbps; SATA3 disk 3.5” o min. velikosti 1TB; DVD±RW interní mechanika SLIM; 1Gbit Ethernet síťová karta; síťový napájecí zdroj min. 400 Watt s certifikací 80+ Gold, ATX ; Napájecí kabel; Klávesnice, myš USB; 2x LCD monitor min. 24” Full HD,HDMI, DVI, D-Sub; OEM Windows 10 Professional; Záruka/Support: Oprava 3 roky NBD on-site | [14 empty] | P | 1
| D | D2 | Ostatní |  |  |  | 0 |  |  |  |  | 0 |  | 0 |  | 0 | 1 | D | 0 | ROZPOCET | [6 empty] | 0
8 | K | CCTV08 | Stavební výpomoce | hod | 12 |  | 0 | CS VLASTNÍ |  | základní |  | 0 | 0 | 0 | 0 | 0 | 4 | K | 1 | ROZPOCET | 0 | 0 | 0 | 0 | 0 | 1 | 0 | 4 | 16
9 | K | CCTV09 | Drobný instalační materiál a práce | hod | 8 |  | 0 | CS VLASTNÍ |  | základní |  | 0 | 0 | 0 | 0 | 0 | 4 | K | 1 | ROZPOCET | 0 | 0 | 0 | 0 | 0 | 1 | 0 | 4 | 18
10 | K | CCTV10 | Kamerové zkoušky před instalací kamer | hod | 12 |  | 0 | CS VLASTNÍ |  | základní |  | 0 | 0 | 0 | 0 | 0 | 4 | K | 1 | ROZPOCET | 0 | 0 | 0 | 0 | 0 | 1 | 0 | 4 | 20
11 | K | CCTV11 | Spolupráce s jinými profesemi | hod | 12 |  | 0 | CS VLASTNÍ |  | základní |  | 0 | 0 | 0 | 0 | 0 | 4 | K | 1 | ROZPOCET | 0 | 0 | 0 | 0 | 0 | 1 | 0 | 4 | 22
12 | K | CCTV12 | Oživení systému | hod | 24 |  | 0 | CS VLASTNÍ |  | základní |  | 0 | 0 | 0 | 0 | 0 | 4 | K | 1 | ROZPOCET | 0 | 0 | 0 | 0 | 0 | 1 | 0 | 4 | 24
13 | K | CCTV13 | Elektrorevize systému | hod | 8 |  | 0 | CS VLASTNÍ |  | základní |  | 0 | 0 | 0 | 0 | 0 | 4 | K | 1 | ROZPOCET | 0 | 0 | 0 | 0 | 0 | 1 | 0 | 4 | 26
14 | K | CCTV14 | Funkční zkouška systému | hod | 12 |  | 0 | CS VLASTNÍ |  | základní |  | 0 | 0 | 0 | 0 | 0 | 4 | K | 1 | ROZPOCET | 0 | 0 | 0 | 0 | 0 | 1 | 0 | 4 | 28
15 | K | CCTV15 | Proškolení obsluhy a osob zodpovědných za údržbu | hod | 12 |  | 0 | CS VLASTNÍ |  | základní |  | 0 | 0 | 0 | 0 | 0 | 4 | K | 1 | ROZPOCET | 0 | 0 | 0 | 0 | 0 | 1 | 0 | 4 | 30
| D | Ostatní | Ostatní |  |  |  | 0 |  |  |  |  | 0 |  | 0 |  | 0 | 4 | D | 0 | ROZPOCET | [6 empty] | 0
| D | OST1 | Ostatní_PRO KOMPLETNÍ ODDÍL D.2.01.5 |  |  |  | 0 |  |  |  |  | 0 |  | 0 |  | 0 | 4 | D | 1 | ROZPOCET | [6 empty] | 0
16 | K | OST1_R01 | Zkoušky, měření, revize | kpl. | 1 |  | 0 | CS VLASTNÍ |  | základní |  | 0 | 0 | 0 | 0 | 0 | 512 | K | 2 | ROZPOCET | 0 | 0 | 0 | 0 | 0 | 1 | 0 | 512 | -1632242274
17 | K | OST1_R02 | Doprava, přesuny hmot | kpl. | 1 |  | 0 | CS VLASTNÍ |  | základní |  | 0 | 0 | 0 | 0 | 0 | 512 | K | 2 | ROZPOCET | 0 | 0 | 0 | 0 | 0 | 1 | 0 | 512 | -1746641909

## D.2.01.6_b - Prostorová a...
{898492c4-0402-490f-b47c-69cdf982530f}
2
| KRYCÍ LIST SOUPISU PRACÍ | [7 empty] | v --- níže se nacházejí doplnkové a pomocné údaje k sestavám --- v | [8 empty] | False
Stavba:
R4 - Nová budova fakulty umění
Objekt:
SO 01 - Budova faktulty
Soupis:
D.2 - Dokumentace technických a technologických zařízení
Úroveň 4:
D.2.01.6_b - Prostorová akustika_učebny a cvičebny
| KSO: |  |  |  |  | CC-CZ:
| Místo: |  |  |  |  | Datum: | 2019-10-23
| Zadavatel: |  |  |  |  | IČ:
|  | OSTRAVSKÁ UNIVERZITA |  |  |  | DIČ:
| Uchazeč: |  |  |  |  | IČ: | Vyplň údaj
|  | Vyplň údaj |  |  |  | DIČ: | Vyplň údaj
| Projektant: |  |  |  |  | IČ:
|  | KANIA a.s., Ostrava |  |  |  | DIČ:
| Zpracovatel: |  |  |  |  | IČ:
DIČ:
Poznámka:
Soupis prací je sestaven za využití položek Cenové soustavy ÚRS. Cenové a technické podmínky položek CS ÚRS, které nejsou uvedeny v soupisu prací (tzv. úvodní části katalogů) jsou neomezeně dálkově k dispozici na www.cs-urs.cz. Položky soupisu prací, které nemají ve sloupci „Cenová soustava“ uveden žádný údaj, nepochází z Cenové soustavy ÚRS (takové položky soupisu prací mají Cenovou soustavu „VLASTNÍ“). Ocenění "vlastní" položky:na základě odborných znalostí a zkušeností projektanta při realizaci obdobných zakázek za období 5-ti let. nebo na základě CN) Nedílnou součástí soupisu prací je projektová dokumentace vč. textových příloh, na kterou se položky soupisu prací plně odkazují.
| Cena bez DPH | [5 empty] | 0
|  |  | Základ daně |  |  | Sazba daně | Výše daně
| DPH | základní | 0 |  |  | 21% | 0
|  | snížená | 0 |  |  | 15% | 0
|  | zákl. přenesená | 0 |  |  | 21% | 0
|  | sníž. přenesená | 0 |  |  | 15% | 0
|  | nulová | 0 |  |  | 0% | 0
| Cena s DPH |  |  | v | CZK |  | 0
| Projektant |  |  | Zpracovatel
| Datum a podpis: |  | Razítko | Datum a podpis: |  |  | Razítko
| Objednavatel |  |  | Uchazeč
| Datum a podpis: |  | Razítko | Datum a podpis: |  |  | Razítko
REKAPITULACE ČLENĚNÍ SOUPISU PRACÍ
Stavba:
R4 - Nová budova fakulty umění
Objekt:
SO 01 - Budova faktulty
Soupis:
D.2 - Dokumentace technických a technologických zařízení
Úroveň 4:
D.2.01.6_b - Prostorová akustika_učebny a cvičebny
Místo: | [5 empty] | Datum: | 2019-10-23
Zadavatel: |  |  | OSTRAVSKÁ UNIVERZITA |  |  | Projektant: | KANIA a.s., Ostrava
Uchazeč: |  |  | Vyplň údaj |  |  | Zpracovatel:
Kód dílu - Popis | [6 empty] | Cena celkem [CZK]
Náklady ze soupisu prací | [6 empty] | 0 | [11 empty] | -1
SOUPIS PRACÍ
Stavba:
R4 - Nová budova fakulty umění
Objekt:
SO 01 - Budova faktulty
Soupis:
D.2 - Dokumentace technických a technologických zařízení
Úroveň 4:
D.2.01.6_b - Prostorová akustika_učebny a cvičebny
Místo: | [5 empty] | Datum: | 2019-10-23
Zadavatel: |  |  | OSTRAVSKÁ UNIVERZITA |  |  | Projektant: | KANIA a.s., Ostrava
Uchazeč: |  |  | Vyplň údaj |  |  | Zpracovatel:
PČ | Typ | Kód | Popis | MJ | Množství | J.cena [CZK] | Cena celkem [CZK] | Cenová soustava |  | DPH | J. Nh [h] | Nh celkem [h] | J. hmotnost [t] | Hmotnost celkem [t] | J. suť [t] | Suť Celkem [t]
Náklady soupisu celkem | [6 empty] | 0 |  |  |  |  | 0 |  | 0 |  | 0 |  | D | -1 | [7 empty] | 0
1 | K | D1.001 | Podhled nízkofrekvenční | m2 | 187.5 |  | 0 | CS VLASTNÍ |  | základní |  | 0 | 0 | 0 | 0 | 0 | 4 | K | 0 | ROZPOCET | 0 | 0 | 0 | 0 | 0 | 1 | 0 | 4 | 2
| P |  | Poznámka k položce: Perforovaný SDK s perforací max. 6%, vč. nosné konstrukce a přídavné minerální vaty tl. 100 mm, obj. hmotnost min. 25 kg/m3. Koeficient akustické absorpce alespoň 0,65 na 125 a 250 Hz a max. 0,5 na kmitočtech vyšších. Instalace zejména v prostorách určených pro klavír a zpěv. Rigiton RL 8-15-20 + Isover Akustik SSP2 tl. 100 mm | [14 empty] | P | 0
2 | K | D1.002 | Podhled širokopásmový | m2 | 469.3 |  | 0 | CS VLASTNÍ |  | základní |  | 0 | 0 | 0 | 0 | 0 | 4 | K | 0 | ROZPOCET | 0 | 0 | 0 | 0 | 0 | 1 | 0 | 4 | 4
| P |  | Poznámka k položce: Perforovaný SDK s perforací max. 15%, vč. nosné konstrukce a přídavné minerální vaty tl. 50 mm, obj. hmotnost min. 25 kg/m3. Koeficient akustické absorpce alespoň 0,75 na 125 a 250 Hz a max. 0,8 na 1 kHz Instalace zejména v prostorách určených pro žesťové nástroje a mluvené slovo. Rigiton RL 10/23 + Isover Akustik SSP2 tl. 50 mm | [14 empty] | P | 0
3 | K | D1.003 | Podhled nízkofrekvenční prostorový | m2 | 68.4 |  | 0 | CS VLASTNÍ |  | základní |  | 0 | 0 | 0 | 0 | 0 | 4 | K | 0 | ROZPOCET | 0 | 0 | 0 | 0 | 0 | 1 | 0 | 4 | 6
| P |  | Poznámka k položce: Podhled ustoupený od obvodových stěn, perforovaný SDK s perforací max. 6%, vč. nosné konstrukce, přídavné minerální vaty tl. 100 mm, obj. hmotnost min. 25 kg/m3 a obvodového lemování pro vytvoření uzavřeného objemu. Koeficient akustické absorpce alespoň 0,65 na 125 a 250 Hz a max. 0,5 na kmitočtech vyšších. Instalace zejména v prostorách 1.NP a hudebním sále. Rigiton RL 8-15-20 + Isover Akustik SSP2 tl. 100 mm | [14 empty] | P | 0
4 | K | D1.004 | Podhled širokopásmový prostorový | m2 | 121.8 |  | 0 | CS VLASTNÍ |  | základní |  | 0 | 0 | 0 | 0 | 0 | 4 | K | 0 | ROZPOCET | 0 | 0 | 0 | 0 | 0 | 1 | 0 | 4 | 8
| P |  | Poznámka k položce: Podhled ustoupený od obvodových stěn, perforovaný SDK s perforací max. 15%, vč. nosné konstrukce, přídavné minerální vaty tl. 50 mm, obj. hmotnost min. 25 kg/m3 a obvodového lemování pro vytvoření uzavřeného objemu. Koeficient akustické absorpce alespoň 0,75 na 125 a 250 Hz a max. 0,8 na 1 kHz. Instalace zejména v prostorách 1.NP. Rigiton RL 10/23 + Isover Akustik SSP2 tl. 50 mm | [14 empty] | P | 0
5 | K | D1.005 | Podhled pro spol. prostory | m2 | 98.9 |  | 0 | CS VLASTNÍ |  | základní |  | 0 | 0 | 0 | 0 | 0 | 4 | K | 0 | ROZPOCET | 0 | 0 | 0 | 0 | 0 | 1 | 0 | 4 | 10
| P |  | Poznámka k položce: Perforovaný SDK s perforací min. 19%, vč. nosné konstrukce a přídavné minerální vaty tl. 50 mm, obj. hmotnost min. 25 kg/m3. Koeficient akustické absorpce obecně co nejvyšší, jde o zatlumení společných prostor, chodeb apod. Vážený koef. akustické absorpce minimálně 0,7. Rigiton RL 12-20-66 + Isover Akustik SSP2 tl. 50 mm | [14 empty] | P | 0
6 | K | D1.006 | Stěnový obklad širokopásmový | m2 | 276 |  | 0 | CS VLASTNÍ |  | základní |  | 0 | 0 | 0 | 0 | 0 | 4 | K | 0 | ROZPOCET | 0 | 0 | 0 | 0 | 0 | 1 | 0 | 4 | 12
| P |  | Poznámka k položce: Stěnový akustický obklad na bázi minerální/skelné vaty, celková tl. minimálně 40 mm. Vážený koeficient akustické absorpce větší než 0,8. Barva dle vzorníku/řešení interiéru. Ecophon Wall panel A Super G, Eurocoustic Acoustichoc | [14 empty] | P | 0
7 | K | D1.007 | Stěnový obklad difúzní | m2 | 159 |  | 0 | CS VLASTNÍ |  | základní |  | 0 | 0 | 0 | 0 | 0 | 4 | K | 0 | ROZPOCET | 0 | 0 | 0 | 0 | 0 | 1 | 0 | 4 | 14
| P |  | Poznámka k položce: Akustický QRD 3D difuzor se sešikmenými čelními stěnami jednotlivých segmentů. Kmitočtový rozsah difúzní funkce min. 500 Hz až 8 kHz. Materiál: dřevo/překližka. Celkové rozměry jednoho kusu 590 x 590 x 130 mm. Vicoustic Multifuser Wood 64 | [14 empty] | P | 0
8 | K | D1.008 | Stěnový obklad nízkofrekvenční | m2 | 20 |  | 0 | CS VLASTNÍ |  | základní |  | 0 | 0 | 0 | 0 | 0 | 4 | K | 0 | ROZPOCET | 0 | 0 | 0 | 0 | 0 | 1 | 0 | 4 | 16
| P |  | Poznámka k položce: Perforovaný SDK s perforací max. 6%, vč. nosné konstrukce a přídavné minerální vaty tl. 100 mm, obj. hmotnost min. 25 kg/m3. Koeficient akustické absorpce alespoň 0,65 na 125 a 250 Hz a max. 0,5 na kmitočtech vyšších. Instalace na zadní stěnu místnosti č. 1.10. Rigiton RL 8-15-20 + Isover Akustik SSP2 tl. 100 mm | [14 empty] | P | 0
9 | K | D1.009 | Plný SDK s minerální vatou 50 mm | m2 | 596.6 |  | 0 | CS VLASTNÍ |  | základní |  | 0 | 0 | 0 | 0 | 0 | 4 | K | 0 | ROZPOCET | 0 | 0 | 0 | 0 | 0 | 1 | 0 | 4 | 18
| P |  | Poznámka k položce: Plná SDK část podhledů v prostorách, kde celoplošná perforace není žádoucí (vždy tedy v kombinaci s perforovaným SDK). Jednoduchá konstrukce 12 mm, doplňková minerální vata pro zatlumení na nízkých kmitočtech, obj. hmotnost min. 25 kg/m3. Plný SDK + Isover Akustik SSP2 tl. 50 mm | [14 empty] | P | 0
10 | K | D1.010 | Stavební výpomoce | kpl | 1 |  | 0 | CS VLASTNÍ |  | základní |  | 0 | 0 | 0 | 0 | 0 | 4 | K | 0 | ROZPOCET | 0 | 0 | 0 | 0 | 0 | 1 | 0 | 4 | 20
11 | K | D1.011 | Etapová a závěr. měření [kpl] | kpl | 6 |  | 0 | CS VLASTNÍ |  | základní |  | 0 | 0 | 0 | 0 | 0 | 4 | K | 0 | ROZPOCET | 0 | 0 | 0 | 0 | 0 | 1 | 0 | 4 | 22
| P |  | Poznámka k položce: Etapové a závěrečné měření doby dozvuku, včetně přepočtů a protokolu z měření. | [14 empty] | P | 0
12 | K | D1.012 | Prováděcí dokumentace [kpl] | kpl | 1 |  | 0 | CS VLASTNÍ |  | základní |  | 0 | 0 | 0 | 0 | 0 | 4 | K | 0 | ROZPOCET | 0 | 0 | 0 | 0 | 0 | 1 | 0 | 4 | 24

## D.2.01.6_a - Prostorová a...
{eeaba35f-8e9d-474e-97b8-94614c27ba90}
2
| KRYCÍ LIST SOUPISU PRACÍ | [7 empty] | v --- níže se nacházejí doplnkové a pomocné údaje k sestavám --- v | [8 empty] | False
Stavba:
R4 - Nová budova fakulty umění
Objekt:
SO 01 - Budova faktulty
Soupis:
D.2 - Dokumentace technických a technologických zařízení
Úroveň 4:
D.2.01.6_a - Prostorová akustika_REŽIE
| KSO: |  |  |  |  | CC-CZ:
| Místo: |  |  |  |  | Datum: | 2019-10-23
| Zadavatel: |  |  |  |  | IČ:
|  | OSTRAVSKÁ UNIVERZITA |  |  |  | DIČ:
| Uchazeč: |  |  |  |  | IČ: | Vyplň údaj
|  | Vyplň údaj |  |  |  | DIČ: | Vyplň údaj
| Projektant: |  |  |  |  | IČ:
|  | KANIA a.s., Ostrava |  |  |  | DIČ:
| Zpracovatel: |  |  |  |  | IČ:
DIČ:
Poznámka:
PROSTOROVÁ AKUSTIKA SÁLU A KONCOVÉ PRVKY _ JSOU ŘEŠENY SAMOSTATNÝM SOUPISEM PRACÍ ----------------------------------------------------------------------------------------------------------------------------------------------- Soupis prací je sestaven za využití položek Cenové soustavy ÚRS. Cenové a technické podmínky položek CS ÚRS, které nejsou uvedeny v soupisu prací (tzv. úvodní části katalogů) jsou neomezeně dálkově k dispozici na www.cs-urs.cz. Položky soupisu prací, které nemají ve sloupci „Cenová soustava“ uveden žádný údaj, nepochází z Cenové soustavy ÚRS (takové položky soupisu prací mají Cenovou soustavu „VLASTNÍ“). Ocenění "vlastní" položky:na základě odborných znalostí a zkušeností projektanta při realizaci obdobných zakázek za období 5-ti let. nebo na základě CN) Nedílnou součástí soupisu prací je projektová dokumentace vč. textových příloh, na kterou se položky soupisu prací plně odkazují.
| Cena bez DPH | [5 empty] | 0
|  |  | Základ daně |  |  | Sazba daně | Výše daně
| DPH | základní | 0 |  |  | 21% | 0
|  | snížená | 0 |  |  | 15% | 0
|  | zákl. přenesená | 0 |  |  | 21% | 0
|  | sníž. přenesená | 0 |  |  | 15% | 0
|  | nulová | 0 |  |  | 0% | 0
| Cena s DPH |  |  | v | CZK |  | 0
| Projektant |  |  | Zpracovatel
| Datum a podpis: |  | Razítko | Datum a podpis: |  |  | Razítko
| Objednavatel |  |  | Uchazeč
| Datum a podpis: |  | Razítko | Datum a podpis: |  |  | Razítko
REKAPITULACE ČLENĚNÍ SOUPISU PRACÍ
Stavba:
R4 - Nová budova fakulty umění
Objekt:
SO 01 - Budova faktulty
Soupis:
D.2 - Dokumentace technických a technologických zařízení
Úroveň 4:
D.2.01.6_a - Prostorová akustika_REŽIE
Místo: | [5 empty] | Datum: | 2019-10-23
Zadavatel: |  |  | OSTRAVSKÁ UNIVERZITA |  |  | Projektant: | KANIA a.s., Ostrava
Uchazeč: |  |  | Vyplň údaj |  |  | Zpracovatel:
Kód dílu - Popis | [6 empty] | Cena celkem [CZK]
Náklady ze soupisu prací | [6 empty] | 0 | [11 empty] | -1
| D1 - OU - FAKULTA UMĚNÍ - VÝKAZ VÝMĚR - zvuková režie | [5 empty] | 0
SOUPIS PRACÍ
Stavba:
R4 - Nová budova fakulty umění
Objekt:
SO 01 - Budova faktulty
Soupis:
D.2 - Dokumentace technických a technologických zařízení
Úroveň 4:
D.2.01.6_a - Prostorová akustika_REŽIE
Místo: | [5 empty] | Datum: | 2019-10-23
Zadavatel: |  |  | OSTRAVSKÁ UNIVERZITA |  |  | Projektant: | KANIA a.s., Ostrava
Uchazeč: |  |  | Vyplň údaj |  |  | Zpracovatel:
PČ | Typ | Kód | Popis | MJ | Množství | J.cena [CZK] | Cena celkem [CZK] | Cenová soustava |  | DPH | J. Nh [h] | Nh celkem [h] | J. hmotnost [t] | Hmotnost celkem [t] | J. suť [t] | Suť Celkem [t]
Náklady soupisu celkem | [6 empty] | 0 |  |  |  |  | 0 |  | 0 |  | 0 |  | D | -1 | [7 empty] | 0
| D | D1 | OU - FAKULTA UMĚNÍ - VÝKAZ VÝMĚR - zvuková režie |  |  |  | 0 |  |  |  |  | 0 |  | 0 |  | 0 | 1 | D | 0 | ROZPOCET | [6 empty] | 0
1 | K | D1.001 | Stěnové akustické obklady - boční stěny | m2 | 34 |  | 0 | CS VLASTNÍ |  | základní |  | 0 | 0 | 0 | 0 | 0 | 4 | K | 1 | ROZPOCET | 0 | 0 | 0 | 0 | 0 | 1 | 0 | 4 | 2
| P |  | Poznámka k položce: Akustický absorbér s koeficientem pohltivosti minimálně 0,65 na 125 Hz a max. 0,6 ve zbytku kmitočtového pásma. Proměnná tloušťka 60 až 400 mm, povrchová úprava porézní celoplošnou vrstvou (mechanicky odolná/pružná textilie). Příprava pro integraci LED pásků. Včetně soklů a obložek dveří. | [14 empty] | P | 1
2 | K | D1.003 | Stěnové akustické obklady - čelní stěna | m2 | 12 |  | 0 | CS VLASTNÍ |  | základní |  | 0 | 0 | 0 | 0 | 0 | 4 | K | 1 | ROZPOCET | 0 | 0 | 0 | 0 | 0 | 1 | 0 | 4 | 4
| P |  | Poznámka k položce: Akustický absorbér s koeficientem pohltivosti minimálně 0,65 na 125 Hz a max. 0,6 ve zbytku kmitočtového pásma. Proměnná tloušťka (dle výkres. dokumentace), povrchová úprava porézní celoplošnou vrstvou. Zpevněné niky pro zapuštěné studiové reprosoustavy, instalace odolná vůči vibracím. Včetně přípravy pro instalaci centrálního LCD monitoru. | [14 empty] | P | 1
3 | K | D1.005 | Stěnové akustické obklady - zadní stěna | m2 | 12 |  | 0 | CS VLASTNÍ |  | základní |  | 0 | 0 | 0 | 0 | 0 | 4 | K | 1 | ROZPOCET | 0 | 0 | 0 | 0 | 0 | 1 | 0 | 4 | 6
| P |  | Poznámka k položce: Akustický stěnový obklad s integrovanými rezonátory (v rozích), a difuzory (difúzní vlastnosti v kmitočtovém rozsahu 1 až 4 kHz). | [14 empty] | P | 1
4 | K | D1.007 | Akustický podhled | m2 | 21 |  | 0 | CS VLASTNÍ |  | základní |  | 0 | 0 | 0 | 0 | 0 | 4 | K | 1 | ROZPOCET | 0 | 0 | 0 | 0 | 0 | 1 | 0 | 4 | 8
| P |  | Poznámka k položce: Akustický podhled širokopásmový, vážený koeficient akustické absorpce větší než 0,7. Členění do sekcí dle výkresové dokumentace, včetně přípravy pro instalaci osvětlení. | [14 empty] | P | 1
5 | K | D1.009 | Osvětlení efektové - LED v rámci akustických obkladů | mb | 26 |  | 0 | CS VLASTNÍ |  | základní |  | 0 | 0 | 0 | 0 | 0 | 4 | K | 1 | ROZPOCET | 0 | 0 | 0 | 0 | 0 | 1 | 0 | 4 | 10
| P |  | Poznámka k položce: Integrovaný pás LED osvětlení v bočních stěnách obkladů. | [14 empty] | P | 1
6 | K | D1.011 | Příslušenství pro efekt. osvětlení | kpl | 1 |  | 0 | CS VLASTNÍ |  | základní |  | 0 | 0 | 0 | 0 | 0 | 4 | K | 1 | ROZPOCET | 0 | 0 | 0 | 0 | 0 | 1 | 0 | 4 | 12
| P |  | Poznámka k položce: Napájecí zdroj LED 12V 300W, napájecí dvojlinka 2x2,5mm (40 mb). | [14 empty] | P | 1
7 | K | D1.013 | Etapové měření a přepočty | kpl | 3 |  | 0 | CS VLASTNÍ |  | základní |  | 0 | 0 | 0 | 0 | 0 | 4 | K | 1 | ROZPOCET | 0 | 0 | 0 | 0 | 0 | 1 | 0 | 4 | 14
| P |  | Poznámka k položce: Etapová měření pro korekce kmitočtového průběhu akustické absorpce a závěrečné měření s vypracováním protokolu. | [14 empty] | P | 1
8 | K | D1.015 | Stavební přípomoce | kpl | 1 |  | 0 | CS VLASTNÍ |  | základní |  | 0 | 0 | 0 | 0 | 0 | 4 | K | 1 | ROZPOCET | 0 | 0 | 0 | 0 | 0 | 1 | 0 | 4 | 16
9 | K | D1.016 | Dílenská dokumentace a dokumentace skutečného provedení | kpl | 1 |  | 0 | CS VLASTNÍ |  | základní |  | 0 | 0 | 0 | 0 | 0 | 4 | K | 1 | ROZPOCET | 0 | 0 | 0 | 0 | 0 | 1 | 0 | 4 | 18

## D.2.01.7 - Předsazená tru...
{ffd0b7e3-5680-48f4-b766-a4f567753102}
2
| KRYCÍ LIST SOUPISU PRACÍ | [7 empty] | v --- níže se nacházejí doplnkové a pomocné údaje k sestavám --- v | [8 empty] | False
Stavba:
R4 - Nová budova fakulty umění
Objekt:
SO 01 - Budova faktulty
Soupis:
D.2 - Dokumentace technických a technologických zařízení
Úroveň 3:
D.2.01.7 - Předsazená trubková fasáda
| KSO: |  | 801 39 |  |  | CC-CZ:
| Místo: |  | Ostrava |  |  | Datum: | 2019-10-23
| Zadavatel: |  |  |  |  | IČ:
|  | OSTRAVSKÁ UNIVERZITA |  |  |  | DIČ:
| Uchazeč: |  |  |  |  | IČ: | Vyplň údaj
|  | Vyplň údaj |  |  |  | DIČ: | Vyplň údaj
| Projektant: |  |  |  |  | IČ:
|  | KANIA a.s., Ostrava |  |  |  | DIČ:
| Zpracovatel: |  |  |  |  | IČ:
DIČ:
Poznámka:
Soupis prací je sestaven za využití položek Cenové soustavy ÚRS. Cenové a technické podmínky položek CS ÚRS, které nejsou uvedeny v soupisu prací (tzv. úvodní části katalogů) jsou neomezeně dálkově k dispozici na www.cs-urs.cz. Položky soupisu prací, které nemají ve sloupci „Cenová soustava“ uveden žádný údaj, nepochází z Cenové soustavy ÚRS (takové položky soupisu prací mají Cenovou soustavu „VLASTNÍ“). Ocenění "vlastní" položky:na základě odborných znalostí a zkušeností projektanta při realizaci obdobných zakázek za období 5-ti let. nebo na základě CN) Nedílnou součástí soupisu prací je projektová dokumentace vč. textových příloh, na kterou se položky soupisu prací plně odkazují.
| Cena bez DPH | [5 empty] | 0
|  |  | Základ daně |  |  | Sazba daně | Výše daně
| DPH | základní | 0 |  |  | 21% | 0
|  | snížená | 0 |  |  | 15% | 0
|  | zákl. přenesená | 0 |  |  | 21% | 0
|  | sníž. přenesená | 0 |  |  | 15% | 0
|  | nulová | 0 |  |  | 0% | 0
| Cena s DPH |  |  | v | CZK |  | 0
| Projektant |  |  | Zpracovatel
| Datum a podpis: |  | Razítko | Datum a podpis: |  |  | Razítko
| Objednavatel |  |  | Uchazeč
| Datum a podpis: |  | Razítko | Datum a podpis: |  |  | Razítko
REKAPITULACE ČLENĚNÍ SOUPISU PRACÍ
Stavba:
R4 - Nová budova fakulty umění
Objekt:
SO 01 - Budova faktulty
Soupis:
D.2 - Dokumentace technických a technologických zařízení
Úroveň 3:
D.2.01.7 - Předsazená trubková fasáda
Místo: |  |  | Ostrava |  |  | Datum: | 2019-10-23
Zadavatel: |  |  | OSTRAVSKÁ UNIVERZITA |  |  | Projektant: | KANIA a.s., Ostrava
Uchazeč: |  |  | Vyplň údaj |  |  | Zpracovatel:
Kód dílu - Popis | [6 empty] | Cena celkem [CZK]
Náklady ze soupisu prací | [6 empty] | 0 | [11 empty] | -1
| PSV - Práce a dodávky PSV | [5 empty] | 0
| 767 - Konstrukce zámečnické | [5 empty] | 0
| Ostatní - Ostatní | [5 empty] | 0
| OST1 - Ostatní prvky a konstrukce | [5 empty] | 0
SOUPIS PRACÍ
Stavba:
R4 - Nová budova fakulty umění
Objekt:
SO 01 - Budova faktulty
Soupis:
D.2 - Dokumentace technických a technologických zařízení
Úroveň 3:
D.2.01.7 - Předsazená trubková fasáda
Místo: |  |  | Ostrava |  |  | Datum: | 2019-10-23
Zadavatel: |  |  | OSTRAVSKÁ UNIVERZITA |  |  | Projektant: | KANIA a.s., Ostrava
Uchazeč: |  |  | Vyplň údaj |  |  | Zpracovatel:
PČ | Typ | Kód | Popis | MJ | Množství | J.cena [CZK] | Cena celkem [CZK] | Cenová soustava |  | DPH | J. Nh [h] | Nh celkem [h] | J. hmotnost [t] | Hmotnost celkem [t] | J. suť [t] | Suť Celkem [t]
Náklady soupisu celkem | [6 empty] | 0 |  |  |  |  | 0 |  | 44.4303 |  | 0 |  | D | -1 | [10 empty] | 0
| D | PSV | Práce a dodávky PSV |  |  |  | 0 |  |  |  |  | 0 |  | 44.4303 |  | 0 | 2 | D | 0 |  |  |  | ROZPOCET | [6 empty] | 0
| D | 767 | Konstrukce zámečnické |  |  |  | 0 |  |  |  |  | 0 |  | 44.4303 |  | 0 | 2 | D | 1 |  |  |  | ROZPOCET | [6 empty] | 0
1 | K | 767015R01 | D+M ocelových a zámečnických prvků / konstrukcí | kg | 36155.851 |  | 0 | CS VLASTNÍ |  | základní |  | 0 | 0.001 | 36.1559 | 0 | 0 | 16 | K | 2 |  |  |  | ROZPOCET | 0 | 0 | 0 | 0 | 0 | 1 | 0 | 16 | 523569162
| P |  | Poznámka k položce: Specifikace / rozsah provedení - viz TZ: -------------------------------------------------------- JC obsahuje: -dodávka a výroba ocelových prvků a konstrukcí - dle zadání a PD -dodávka veškerých spojovacích a kotevních prvků -kompletní provrchobvé úpravy prvků dle požadavků PD a PBŘ -veškeré přesuny/zdvihací technika a kompletní montážní práce -kompletní montážní / usazovací a kotevní práce -------------------------------------------------------- -dílenská dokumentace vč. statického přepočtu -ostatní nespecifikované práce a dodávky, které bezprostředně souvisí s provedení předmětného prvku/konstrukce dle zadávací dokumentace -veškeré náklady na dodávku a provedení jsou obsaženy v jednotkové ceně | [14 empty] | P | 2
| VV |  | "kompletní provedení dle specifikace PD a TZ vč. všech souvisejících prací a dodávek" | [14 empty] | VV | 2 | 1 | True | 0 | ROZPOCET
| VV |  | "kompletní ocelové prvky_dle výpisu a označení prvků č.1-23 + pochůzí lávky z pororoštů" 26409,876+3720 |  | 30129.876 | [12 empty] | VV | 2 | 2 | True | 0 | ROZPOCET
| VV |  | Mezisoučet |  | 30129.876 | [12 empty] | VV | 2 | 3 | True | 0 | ROZPOCET
| VV |  | "ostatní drobné související prvky_budou vykázány v dílenské dokumentaci" 0,2*30129,876 |  | 6025.975 | [12 empty] | VV | 2 | 2 | True | 0 | ROZPOCET
| VV |  | Součet |  | 36155.851 | [12 empty] | VV | 2 | 4 | True | 1 | ROZPOCET
2 | K | 767015R02 | D+M hliníkové prvky a konstrukce _ hliníkové profily plné | m | 3134.9 |  | 0 | CS VLASTNÍ |  | základní |  | 0 | 0.001 | 3.1349 | 0 | 0 | 16 | K | 2 |  |  |  | ROZPOCET | 0 | 0 | 0 | 0 | 0 | 1 | 0 | 16 | -806287514
| P |  | Poznámka k položce: Specifikace / rozsah provedení - viz TZ: -------------------------------------------------------- JC obsahuje: -dodávka a výroba hliníkových prvků a konstrukcí - dle zadání a PD -dodávka veškerých spojovacích a kotevních prvků -kompletní provrchobvé úpravy prvků dle požadavků PD a PBŘ -veškeré přesuny/zdvihací technika a kompletní montážní práce -kompletní montážní / usazovací a kotevní práce -------------------------------------------------------- -dílenská dokumentace vč. statického přepočtu -ostatní nespecifikované práce a dodávky, které bezprostředně souvisí s provedení předmětného prvku/konstrukce dle zadávací dokumentace -veškeré náklady na dodávku a provedení jsou obsaženy v jednotkové ceně | [14 empty] | P | 2
| VV |  | "kompletní provedení dle specifikace PD a TZ vč. všech souvisejících prací a dodávek" | [14 empty] | VV | 2 | 1 | True | 0 | ROZPOCET
| VV |  | 2726,0 |  | 2726 | [12 empty] | VV | 2 | 2 | True | 0 | ROZPOCET
| VV |  | Mezisoučet |  | 2726 | [12 empty] | VV | 2 | 3 | True | 0 | ROZPOCET
| VV |  | "ostatní drobné související prvky_budou vykázány v dílenské dokumentaci" 0,15*2726,0 |  | 408.9 | [12 empty] | VV | 2 | 2 | True | 0 | ROZPOCET
| VV |  | Součet |  | 3134.9 | [12 empty] | VV | 2 | 4 | True | 1 | ROZPOCET
3 | K | 767015R03 | D+M hliníkové prvky a konstrukce _ hliníkové LED profily | m | 3001.5 |  | 0 | CS VLASTNÍ |  | základní |  | 0 | 0.001 | 3.0015 | 0 | 0 | 16 | K | 2 |  |  |  | ROZPOCET | 0 | 0 | 0 | 0 | 0 | 1 | 0 | 16 | -1707694233
| P |  | Poznámka k položce: Specifikace / rozsah provedení - viz TZ: -------------------------------------------------------- JC obsahuje: -dodávka a výroba hliníkových prvků a konstrukcí - dle zadání a PD -dodávka veškerých spojovacích a kotevních prvků -kompletní provrchobvé úpravy prvků dle požadavků PD a PBŘ -veškeré přesuny/zdvihací technika a kompletní montážní práce -kompletní montážní / usazovací a kotevní práce -------------------------------------------------------- -dílenská dokumentace vč. statického přepočtu -ostatní nespecifikované práce a dodávky, které bezprostředně souvisí s provedení předmětného prvku/konstrukce dle zadávací dokumentace -veškeré náklady na dodávku a provedení jsou obsaženy v jednotkové ceně | [14 empty] | P | 2
| VV |  | "kompletní provedení dle specifikace PD a TZ vč. všech souvisejících prací a dodávek" | [14 empty] | VV | 2 | 1 | True | 0 | ROZPOCET
| VV |  | 2610,0 |  | 2610 | [12 empty] | VV | 2 | 2 | True | 0 | ROZPOCET
| VV |  | Mezisoučet |  | 2610 | [12 empty] | VV | 2 | 3 | True | 0 | ROZPOCET
| VV |  | "ostatní drobné související prvky_budou vykázány v dílenské dokumentaci" 0,15*2610,0 |  | 391.5 | [12 empty] | VV | 2 | 2 | True | 0 | ROZPOCET
| VV |  | Součet |  | 3001.5 | [12 empty] | VV | 2 | 4 | True | 1 | ROZPOCET
4 | K | 767015R04 | D+M hliníkové prvky a konstrukce _ hliníkové krytky trubek | kus | 902 |  | 0 | CS VLASTNÍ |  | základní |  | 0 | 0.001 | 0.902 | 0 | 0 | 16 | K | 2 |  |  |  | ROZPOCET | 0 | 0 | 0 | 0 | 0 | 1 | 0 | 16 | -1074712197
| P |  | Poznámka k položce: Kompletní dodávka a provedení dle specifikace PD a TZ včetně všech přímo souvisejících prací a dodávek. | [14 empty] | P | 2
| VV |  | "kompletní provedení dle specifikace PD a TZ vč. všech souvisejících prací a dodávek" | [14 empty] | VV | 2 | 1 | True | 0 | ROZPOCET
| VV |  | 902,0 |  | 902 | [12 empty] | VV | 2 | 2 | True | 0 | ROZPOCET
| VV |  | Součet |  | 902 | [12 empty] | VV | 2 | 4 | True | 1 | ROZPOCET
5 | K | 767015R05 | D+M hliníkové prvky a konstrukce _ jinde nespecifikované hliníkové spojky profilů | kus | 1236 |  | 0 | CS VLASTNÍ |  | základní |  | 0 | 0.001 | 1.236 | 0 | 0 | 16 | K | 2 |  |  |  | ROZPOCET | 0 | 0 | 0 | 0 | 0 | 1 | 0 | 16 | 545002975
| P |  | Poznámka k položce: Kompletní dodávka a provedení dle specifikace PD a TZ včetně všech přímo souvisejících prací a dodávek. | [14 empty] | P | 2
| VV |  | "kompletní provedení dle specifikace PD a TZ vč. všech souvisejících prací a dodávek" | [14 empty] | VV | 2 | 1 | True | 0 | ROZPOCET
| VV |  | 1236,0 |  | 1236 | [12 empty] | VV | 2 | 2 | True | 0 | ROZPOCET
| VV |  | Součet |  | 1236 | [12 empty] | VV | 2 | 4 | True | 1 | ROZPOCET
6 | K | 998767203 | Přesun hmot procentní pro zámečnické konstrukce | % |  |  | 0 | CS ÚRS 2019 01 |  | základní |  | 0 | 0 | 0 | 0 | 0 | 16 | K | 2 |  |  |  | ROZPOCET | 0 | 0 | 0 | 0 | 0 | 1 | 0 | 16 | 146068944
| D | Ostatní | Ostatní |  |  |  | 0 |  |  |  |  | 0 |  | 0 |  | 0 | 4 | D | 0 |  |  |  | ROZPOCET | [6 empty] | 0
| D | OST1 | Ostatní prvky a konstrukce |  |  |  | 0 |  |  |  |  | 0 |  | 0 |  | 0 | 4 | D | 1 |  |  |  | ROZPOCET | [6 empty] | 0
7 | K | OST1_R01 | MODUL RGB CREE 4,8W | kus | 4168 |  | 0 | CS VLASTNÍ |  | základní |  | 0 | 0 | 0 | 0 | 0 | 512 | K | 2 |  |  |  | ROZPOCET | 0 | 0 | 0 | 0 | 0 | 1 | 0 | 512 | 1806581926
| P |  | Poznámka k položce: Kompletní dodávka / instalace a provedení dle specifikace PD a TZ včetně všech přímo souvisejících prací a dodávek. | [14 empty] | P | 2
8 | K | OST1_R02 | USB Licence pro ovládání + software | kus | 1 |  | 0 | CS VLASTNÍ |  | základní |  | 0 | 0 | 0 | 0 | 0 | 512 | K | 2 |  |  |  | ROZPOCET | 0 | 0 | 0 | 0 | 0 | 1 | 0 | 512 | 690447854
| P |  | Poznámka k položce: Kompletní dodávka / instalace a provedení dle specifikace PD a TZ včetně všech přímo souvisejících prací a dodávek. | [14 empty] | P | 2
9 | K | OST1_R03 | Madrix controller - DIGITAL LED | kus | 12 |  | 0 | CS VLASTNÍ |  | základní |  | 0 | 0 | 0 | 0 | 0 | 512 | K | 2 |  |  |  | ROZPOCET | 0 | 0 | 0 | 0 | 0 | 1 | 0 | 512 | 1123613679
| P |  | Poznámka k položce: Kompletní dodávka / instalace a provedení dle specifikace PD a TZ včetně všech přímo souvisejících prací a dodávek. | [14 empty] | P | 2
10 | K | OST1_R04 | Trafo na 1ks led | kus | 4148 |  | 0 | CS VLASTNÍ |  | základní |  | 0 | 0 | 0 | 0 | 0 | 512 | K | 2 |  |  |  | ROZPOCET | 0 | 0 | 0 | 0 | 0 | 1 | 0 | 512 | -330885640
| P |  | Poznámka k položce: Kompletní dodávka / instalace a provedení dle specifikace PD a TZ včetně všech přímo souvisejících prací a dodávek. | [14 empty] | P | 2
11 | K | OST1_R05 | Zesilovač - pro digitální led voděodolný | kus | 100 |  | 0 | CS VLASTNÍ |  | základní |  | 0 | 0 | 0 | 0 | 0 | 512 | K | 2 |  |  |  | ROZPOCET | 0 | 0 | 0 | 0 | 0 | 1 | 0 | 512 | 550186838
| P |  | Poznámka k položce: Kompletní dodávka / instalace a provedení dle specifikace PD a TZ včetně všech přímo souvisejících prací a dodávek. | [14 empty] | P | 2
12 | K | OST1_R06 | Elektro krabice IP55 pro LED osvětlení | kus | 75 |  | 0 | CS VLASTNÍ |  | základní |  | 0 | 0 | 0 | 0 | 0 | 512 | K | 2 |  |  |  | ROZPOCET | 0 | 0 | 0 | 0 | 0 | 1 | 0 | 512 | 570397843
| P |  | Poznámka k položce: Kompletní dodávka / instalace a provedení dle specifikace PD a TZ včetně všech přímo souvisejících prací a dodávek. | [14 empty] | P | 2
13 | K | OST1_R07 | Ovládací stíněný DMX kabel | m | 3540 |  | 0 | CS VLASTNÍ |  | základní |  | 0 | 0 | 0 | 0 | 0 | 512 | K | 2 |  |  |  | ROZPOCET | 0 | 0 | 0 | 0 | 0 | 1 | 0 | 512 | 222962616
| P |  | Poznámka k položce: Kompletní dodávka / instalace a provedení dle specifikace PD a TZ včetně všech přímo souvisejících prací a dodávek. | [14 empty] | P | 2
14 | K | OST1_R08 | Napájecí vodič _ pro LED Moduly | m | 7250 |  | 0 | CS VLASTNÍ |  | základní |  | 0 | 0 | 0 | 0 | 0 | 512 | K | 2 |  |  |  | ROZPOCET | 0 | 0 | 0 | 0 | 0 | 1 | 0 | 512 | -619427710
| P |  | Poznámka k položce: Kompletní dodávka / instalace a provedení dle specifikace PD a TZ včetně všech přímo souvisejících prací a dodávek. | [14 empty] | P | 2
15 | K | OST1_R09 | PC server pro řízení LED fasády | kus | 1 |  | 0 | CS VLASTNÍ |  | základní |  | 0 | 0 | 0 | 0 | 0 | 512 | K | 2 |  |  |  | ROZPOCET | 0 | 0 | 0 | 0 | 0 | 1 | 0 | 512 | 109775912
| P |  | Poznámka k položce: Kompletní dodávka / instalace a provedení dle specifikace PD a TZ včetně všech přímo souvisejících prací a dodávek. | [14 empty] | P | 2

## D.2.01.9 - Samočinné odvě...
{23f1529c-4ef1-48e4-be85-52c64ceefb1e}
2
| KRYCÍ LIST SOUPISU PRACÍ | [7 empty] | v --- níže se nacházejí doplnkové a pomocné údaje k sestavám --- v | [8 empty] | False
Stavba:
R4 - Nová budova fakulty umění
Objekt:
SO 01 - Budova faktulty
Soupis:
D.2 - Dokumentace technických a technologických zařízení
Úroveň 3:
D.2.01.9 - Samočinné odvětrací zařízení SOZ
| KSO: |  |  |  |  | CC-CZ:
| Místo: |  |  |  |  | Datum: | 2019-10-23
| Zadavatel: |  |  |  |  | IČ:
|  | OSTRAVSKÁ UNIVERZITA |  |  |  | DIČ:
| Uchazeč: |  |  |  |  | IČ: | Vyplň údaj
|  | Vyplň údaj |  |  |  | DIČ: | Vyplň údaj
| Projektant: |  |  |  |  | IČ:
|  | KANIA a.s., Ostrava |  |  |  | DIČ:
| Zpracovatel: |  |  |  |  | IČ:
DIČ:
Poznámka:
Soupis prací je sestaven za využití položek Cenové soustavy ÚRS. Cenové a technické podmínky položek CS ÚRS, které nejsou uvedeny v soupisu prací (tzv. úvodní části katalogů) jsou neomezeně dálkově k dispozici na www.cs-urs.cz. Položky soupisu prací, které nemají ve sloupci „Cenová soustava“ uveden žádný údaj, nepochází z Cenové soustavy ÚRS (takové položky soupisu prací mají Cenovou soustavu „VLASTNÍ“). Ocenění "vlastní" položky:na základě odborných znalostí a zkušeností projektanta při realizaci obdobných zakázek za období 5-ti let. nebo na základě CN) Nedílnou součástí soupisu prací je projektová dokumentace vč. textových příloh, na kterou se položky soupisu prací plně odkazují. ----------------------------------------------------------------------------------------------------------------------------------------------- Při naceňování je nutné brát v úvahu celkovou projektovou dokumentaci!!! Jedná se o orientační výkazy výměr, které je nutno ověřit dodavatelskou firmou. V případě nesrovnalostí je nutné kontaktovat projektanta. Dodávky a montáže uvedené v nabídce musí být, včetně veškerého souvisejícího doplňkového, podružného a montážního materiálu, tak, aby celé zařízení bylo funkční a splňovalo všechny předpisy, které se na ně vztahují. Položky níže vykázané je nutné nacenit včetně přívozu, odvozu, složení, montáže, skládkovného atp. *Kabeláž, rozvaděč, záložní zdroj, talčítka nejsou součástí dodávky SOZ (viz část elektroinstalace silnorpoud / slaboproud) *Prostupy stavebními konstrukcemi nejsou součástí dodávky SOZ ani jejich finální zapravení (viz část ASŘ) *ŽB komora včetnbě revizního otvoru není součástí dodávky SOZ (viz část ASŘ) *Oplechování sestavy SOZ není sooučástí dodávky SOZ (viz část ASŘ) *Pohony / mechaniskmy pro otevírání otvroů pro přívod vzduchu nejsou součástí dodávky SOZ (viz část ASŘ)
| Cena bez DPH | [5 empty] | 0
|  |  | Základ daně |  |  | Sazba daně | Výše daně
| DPH | základní | 0 |  |  | 21% | 0
|  | snížená | 0 |  |  | 15% | 0
|  | zákl. přenesená | 0 |  |  | 21% | 0
|  | sníž. přenesená | 0 |  |  | 15% | 0
|  | nulová | 0 |  |  | 0% | 0
| Cena s DPH |  |  | v | CZK |  | 0
| Projektant |  |  | Zpracovatel
| Datum a podpis: |  | Razítko | Datum a podpis: |  |  | Razítko
| Objednavatel |  |  | Uchazeč
| Datum a podpis: |  | Razítko | Datum a podpis: |  |  | Razítko
REKAPITULACE ČLENĚNÍ SOUPISU PRACÍ
Stavba:
R4 - Nová budova fakulty umění
Objekt:
SO 01 - Budova faktulty
Soupis:
D.2 - Dokumentace technických a technologických zařízení
Úroveň 3:
D.2.01.9 - Samočinné odvětrací zařízení SOZ
Místo: | [5 empty] | Datum: | 2019-10-23
Zadavatel: |  |  | OSTRAVSKÁ UNIVERZITA |  |  | Projektant: | KANIA a.s., Ostrava
Uchazeč: |  |  | Vyplň údaj |  |  | Zpracovatel:
Kód dílu - Popis | [6 empty] | Cena celkem [CZK]
Náklady ze soupisu prací | [6 empty] | 0 | [11 empty] | -1
| D1 - Samočinné odvětrací zařízení SOZ | [5 empty] | 0
SOUPIS PRACÍ
Stavba:
R4 - Nová budova fakulty umění
Objekt:
SO 01 - Budova faktulty
Soupis:
D.2 - Dokumentace technických a technologických zařízení
Úroveň 3:
D.2.01.9 - Samočinné odvětrací zařízení SOZ
Místo: | [5 empty] | Datum: | 2019-10-23
Zadavatel: |  |  | OSTRAVSKÁ UNIVERZITA |  |  | Projektant: | KANIA a.s., Ostrava
Uchazeč: |  |  | Vyplň údaj |  |  | Zpracovatel:
PČ | Typ | Kód | Popis | MJ | Množství | J.cena [CZK] | Cena celkem [CZK] | Cenová soustava |  | DPH | J. Nh [h] | Nh celkem [h] | J. hmotnost [t] | Hmotnost celkem [t] | J. suť [t] | Suť Celkem [t]
Náklady soupisu celkem | [6 empty] | 0 |  |  |  |  | 0 |  | 0 |  | 0 |  | D | -1 | [7 empty] | 0
| D | D1 | Samočinné odvětrací zařízení SOZ |  |  |  | 0 |  |  |  |  | 0 |  | 0 |  | 0 | 1 | D | 0 | ROZPOCET | [6 empty] | 0
1 | K | D.1.01 | Ventilátor pro odvod kouře a tepla V = 6,38 m3.s-1, ?p ~ 278 Pa (ext. Stat. tlak), P = 4,0 kW, teplotní deklarace F200°C/120 min. včetně příslušenství (spojovací a těsnící materiál, průžná vložka, silentbloky, podpůrná konstrukce apod.) a svorkování | ks | 3 |  | 0 | CS VLASTNÍ |  | základní |  | 0 | 0 | 0 | 0 | 0 | 4 | K | 1 | ROZPOCET | 0 | 0 | 0 | 0 | 0 | 1 | 0 | 4 | 2
2 | K | D.1.02 | Kulisový tlumič hluku s útlumem dle spicifikace v příloze TZ pro použití v sestavách SOZ a podpůrné konstrukce | ks | 3 |  | 0 | CS VLASTNÍ |  | základní |  | 0 | 0 | 0 | 0 | 0 | 4 | K | 1 | ROZPOCET | 0 | 0 | 0 | 0 | 0 | 1 | 0 | 4 | 4
3 | K | D.1.03 | Tvarovky potrubí SOZ do obvodu 4,4 m včetně klasifikace E600120(h0)1500single včetně spojovacího materiálu, těsnění (přechodový kus 3x, přechodový kus s revizním otvorem 3x, výfuk s ochrannou mřížkou 3x). | kpl | 1 |  | 0 | CS VLASTNÍ |  | základní |  | 0 | 0 | 0 | 0 | 0 | 4 | K | 1 | ROZPOCET | 0 | 0 | 0 | 0 | 0 | 1 | 0 | 4 | 6
4 | K | D.1.04 | Lamelová klapa přírubová o rozměru 1000 x 1050 mm, klasifikace E600120(vedw -i-o) S1500C10000MAsingle, včetně spojovacího a těsnícího materiálu) a svorkování, servopohon 230 V | ks | 3 |  | 0 | CS VLASTNÍ |  | základní |  | 0 | 0 | 0 | 0 | 0 | 4 | K | 1 | ROZPOCET | 0 | 0 | 0 | 0 | 0 | 1 | 0 | 4 | 8
5 | K | D.1.05 | Uzavírací klapka o rozměru 1000 x 1000 mm, klasifikace EI120(hod-i-o) S1000C10000MAmulti, včetně spojovacího, závěsného nebo podpůrného materálu a těsnění) a svorkování, servopohon 230 V | ks | 12 |  | 0 | CS VLASTNÍ |  | základní |  | 0 | 0 | 0 | 0 | 0 | 4 | K | 1 | ROZPOCET | 0 | 0 | 0 | 0 | 0 | 1 | 0 | 4 | 10
6 | K | D.1.06 | Potrubí SOZ klasifikace EI60(ve – ho)S1500multi včetně spojovacího a závěsného nebo podpůrného mateirálu, těsnění, prořezu, přířezů | m2 | 27.5 |  | 0 | CS VLASTNÍ |  | základní |  | 0 | 0 | 0 | 0 | 0 | 4 | K | 1 | ROZPOCET | 0 | 0 | 0 | 0 | 0 | 1 | 0 | 4 | 12
7 | K | D.1.07 | Minerální izolace tl. 200 mm včteně oplechování tl. 1 mm, útlum 45 dB (plošně) | m2 | 57.6 |  | 0 | CS VLASTNÍ |  | základní |  | 0 | 0 | 0 | 0 | 0 | 4 | K | 1 | ROZPOCET | 0 | 0 | 0 | 0 | 0 | 1 | 0 | 4 | 14
8 | K | D.1.08 | Montáž systému, zaregulování systému, jeřáb, montážní plošina, doprava | kpl | 1 |  | 0 | CS VLASTNÍ |  | základní |  | 0 | 0 | 0 | 0 | 0 | 4 | K | 1 | ROZPOCET | 0 | 0 | 0 | 0 | 0 | 1 | 0 | 4 | 16
9 | K | D.1.09 | Výchozí kontrola provozuschopnosti, koordinační funkční zkouška. | kpl | 1 |  | 0 | CS VLASTNÍ |  | základní |  | 0 | 0 | 0 | 0 | 0 | 4 | K | 1 | ROZPOCET | 0 | 0 | 0 | 0 | 0 | 1 | 0 | 4 | 18
10 | K | D.1.10 | Stavební výpomoce | kpl | 1 |  | 0 | CS VLASTNÍ |  | základní |  | 0 | 0 | 0 | 0 | 0 | 4 | K | 1 | ROZPOCET | 0 | 0 | 0 | 0 | 0 | 1 | 0 | 4 | 20

## SO 02 - Trafostanice
{ec00e863-ce31-4f19-bad3-614d52422efc}
2
| KRYCÍ LIST SOUPISU PRACÍ | [7 empty] | v --- níže se nacházejí doplnkové a pomocné údaje k sestavám --- v | [8 empty] | False
Stavba:
R4 - Nová budova fakulty umění
Objekt:
SO 02 - Trafostanice
| KSO: |  |  |  |  | CC-CZ:
| Místo: |  |  |  |  | Datum: | 2019-10-23
| Zadavatel: |  |  |  |  | IČ:
|  | OSTRAVSKÁ UNIVERZITA |  |  |  | DIČ:
| Uchazeč: |  |  |  |  | IČ: | Vyplň údaj
|  | Vyplň údaj |  |  |  | DIČ: | Vyplň údaj
| Projektant: |  |  |  |  | IČ:
|  | KANIA a.s., Ostrava |  |  |  | DIČ:
| Zpracovatel: |  |  |  |  | IČ:
DIČ:
Poznámka:
Soupis prací je sestaven za využití položek Cenové soustavy ÚRS. Cenové a technické podmínky položek CS ÚRS, které nejsou uvedeny v soupisu prací (tzv. úvodní části katalogů) jsou neomezeně dálkově k dispozici na www.cs-urs.cz. Položky soupisu prací, které nemají ve sloupci „Cenová soustava“ uveden žádný údaj, nepochází z Cenové soustavy ÚRS (takové položky soupisu prací mají Cenovou soustavu „VLASTNÍ“). Ocenění "vlastní" položky:na základě odborných znalostí a zkušeností projektanta při realizaci obdobných zakázek za období 5-ti let. nebo na základě CN) Nedílnou součástí soupisu prací je projektová dokumentace vč. textových příloh, na kterou se položky soupisu prací plně odkazují.
| Cena bez DPH | [5 empty] | 0
|  |  | Základ daně |  |  | Sazba daně | Výše daně
| DPH | základní | 0 |  |  | 21% | 0
|  | snížená | 0 |  |  | 15% | 0
|  | zákl. přenesená | 0 |  |  | 21% | 0
|  | sníž. přenesená | 0 |  |  | 15% | 0
|  | nulová | 0 |  |  | 0% | 0
| Cena s DPH |  |  | v | CZK |  | 0
| Projektant |  |  | Zpracovatel
| Datum a podpis: |  | Razítko | Datum a podpis: |  |  | Razítko
| Objednavatel |  |  | Uchazeč
| Datum a podpis: |  | Razítko | Datum a podpis: |  |  | Razítko
REKAPITULACE ČLENĚNÍ SOUPISU PRACÍ
Stavba:
R4 - Nová budova fakulty umění
Objekt:
SO 02 - Trafostanice
Místo: | [5 empty] | Datum: | 2019-10-23
Zadavatel: |  |  | OSTRAVSKÁ UNIVERZITA |  |  | Projektant: | KANIA a.s., Ostrava
Uchazeč: |  |  | Vyplň údaj |  |  | Zpracovatel:
Kód dílu - Popis | [6 empty] | Cena celkem [CZK]
Náklady ze soupisu prací | [6 empty] | 0 | [11 empty] | -1
| D1 - C21M - Elektromontáže | [5 empty] | 0
| D2 - C801-3 - Stavební práce - výseky, kapsy, rýhy | [5 empty] | 0
| D3 - Materiály | [5 empty] | 0
| D4 - Dodávky zařízení (specifikace) | [5 empty] | 0
| D5 - Práce v HZS | [5 empty] | 0
| D6 - Ostatní | [5 empty] | 0
SOUPIS PRACÍ
Stavba:
R4 - Nová budova fakulty umění
Objekt:
SO 02 - Trafostanice
Místo: | [5 empty] | Datum: | 2019-10-23
Zadavatel: |  |  | OSTRAVSKÁ UNIVERZITA |  |  | Projektant: | KANIA a.s., Ostrava
Uchazeč: |  |  | Vyplň údaj |  |  | Zpracovatel:
PČ | Typ | Kód | Popis | MJ | Množství | J.cena [CZK] | Cena celkem [CZK] | Cenová soustava |  | DPH | J. Nh [h] | Nh celkem [h] | J. hmotnost [t] | Hmotnost celkem [t] | J. suť [t] | Suť Celkem [t]
Náklady soupisu celkem | [6 empty] | 0 |  |  |  |  | 0 |  | 0 |  | 0 |  | D | -1 | [7 empty] | 0
| D | D1 | C21M - Elektromontáže |  |  |  | 0 |  |  |  |  | 0 |  | 0 |  | 0 | 1 | D | 0 | ROZPOCET | [6 empty] | 0
1 | K | 210011654 | montáž průchodky HSI | ks | 3 |  | 0 | CS VLASTNÍ |  | základní |  | 0 | 0 | 0 | 0 | 0 | 4 | K | 1 | ROZPOCET | 0 | 0 | 0 | 0 | 0 | 1 | 0 | 4 | 2
2 | K | 210020652 | nosné konstrukce pro zařízení o váze do 10 kg - výroba+montáž+nátěr | ks | 62 |  | 0 | CS VLASTNÍ |  | základní |  | 0 | 0 | 0 | 0 | 0 | 4 | K | 1 | ROZPOCET | 0 | 0 | 0 | 0 | 0 | 1 | 0 | 4 | 4
3 | K | 210020653 | nosné konstrukce pro zařízení o váze do 50 kg - výroba+montáž+nátěr | ks | 4 |  | 0 | CS VLASTNÍ |  | základní |  | 0 | 0 | 0 | 0 | 0 | 4 | K | 1 | ROZPOCET | 0 | 0 | 0 | 0 | 0 | 1 | 0 | 4 | 6
4 | K | 210020741 | zákryt plný (z plechu) v rámech - výroba, montáž, nátěr | m2 | 2 |  | 0 | CS VLASTNÍ |  | základní |  | 0 | 0 | 0 | 0 | 0 | 4 | K | 1 | ROZPOCET | 0 | 0 | 0 | 0 | 0 | 1 | 0 | 4 | 8
5 | K | 210020902 | protipožární ucpávka pod rozvaděč dvojitá | m2 | 2 |  | 0 | CS VLASTNÍ |  | základní |  | 0 | 0 | 0 | 0 | 0 | 4 | K | 1 | ROZPOCET | 0 | 0 | 0 | 0 | 0 | 1 | 0 | 4 | 10
6 | K | 210020951 | výstr.a označ.tab.smaltovaná A3-A4 | ks | 3 |  | 0 | CS VLASTNÍ |  | základní |  | 0 | 0 | 0 | 0 | 0 | 4 | K | 1 | ROZPOCET | 0 | 0 | 0 | 0 | 0 | 1 | 0 | 4 | 12
7 | K | 210020954 | soubor bezpečnostních tabulek pro BTS | sada | 1 |  | 0 | CS VLASTNÍ |  | základní |  | 0 | 0 | 0 | 0 | 0 | 4 | K | 1 | ROZPOCET | 0 | 0 | 0 | 0 | 0 | 1 | 0 | 4 | 14
8 | K | 210021061 | dřevěné zábrany do rozvoden vč. montáže | m | 4.4 |  | 0 | CS VLASTNÍ |  | základní |  | 0 | 0 | 0 | 0 | 0 | 4 | K | 1 | ROZPOCET | 0 | 0 | 0 | 0 | 0 | 1 | 0 | 4 | 16
9 | K | 210100004 | ukončení vodiče v rozvaděči vč. zapojení a koncovky do 25mm2 | ks | 8 |  | 0 | CS VLASTNÍ |  | základní |  | 0 | 0 | 0 | 0 | 0 | 4 | K | 1 | ROZPOCET | 0 | 0 | 0 | 0 | 0 | 1 | 0 | 4 | 18
10 | K | 210100007 | ukončení vodiče v rozvaděči vč. zapojení a koncovky do 70mm2 | ks | 12 |  | 0 | CS VLASTNÍ |  | základní |  | 0 | 0 | 0 | 0 | 0 | 4 | K | 1 | ROZPOCET | 0 | 0 | 0 | 0 | 0 | 1 | 0 | 4 | 20
11 | K | 210100012 | ukončení vodiče v rozvaděči vč. zapojení a koncovky do 240mm2 | ks | 16 |  | 0 | CS VLASTNÍ |  | základní |  | 0 | 0 | 0 | 0 | 0 | 4 | K | 1 | ROZPOCET | 0 | 0 | 0 | 0 | 0 | 1 | 0 | 4 | 22
12 | K | 210100311 | příplatek za ukonč.stínění 1 žíly kab. vč.zapojení | ks | 12 |  | 0 | CS VLASTNÍ |  | základní |  | 0 | 0 | 0 | 0 | 0 | 4 | K | 1 | ROZPOCET | 0 | 0 | 0 | 0 | 0 | 1 | 0 | 4 | 24
13 | K | 210101054 | koncovka vnitřní POLT 24D/1X1 | ks | 12 |  | 0 | CS VLASTNÍ |  | základní |  | 0 | 0 | 0 | 0 | 0 | 4 | K | 1 | ROZPOCET | 0 | 0 | 0 | 0 | 0 | 1 | 0 | 4 | 26
14 | K | 210120301 | pojistkové patrony vn 6-35kV 2-100A vč.montáže | ks | 3 |  | 0 | CS VLASTNÍ |  | základní |  | 0 | 0 | 0 | 0 | 0 | 4 | K | 1 | ROZPOCET | 0 | 0 | 0 | 0 | 0 | 1 | 0 | 4 | 28
15 | K | 210171155 | 3-fázový transformátor vzduchový vn/nn 35/0,4 10kV do 400kVA | ks | 1 |  | 0 | CS VLASTNÍ |  | základní |  | 0 | 0 | 0 | 0 | 0 | 4 | K | 1 | ROZPOCET | 0 | 0 | 0 | 0 | 0 | 1 | 0 | 4 | 30
16 | K | 210190432 | montáž rozvaděče vn - vnitřní provedení do 600kg | ks | 1 |  | 0 | CS VLASTNÍ |  | základní |  | 0 | 0 | 0 | 0 | 0 | 4 | K | 1 | ROZPOCET | 0 | 0 | 0 | 0 | 0 | 1 | 0 | 4 | 32
17 | K | 210800649 | CYA 25mm2 (H07V-K) zelenožlutý (PU) | m | 9 |  | 0 | CS VLASTNÍ |  | základní |  | 0 | 0 | 0 | 0 | 0 | 4 | K | 1 | ROZPOCET | 0 | 0 | 0 | 0 | 0 | 1 | 0 | 4 | 34
18 | K | 210800652 | CYA 70mm2 (H07V-K) (PU) | m | 20 |  | 0 | CS VLASTNÍ |  | základní |  | 0 | 0 | 0 | 0 | 0 | 4 | K | 1 | ROZPOCET | 0 | 0 | 0 | 0 | 0 | 1 | 0 | 4 | 36
19 | K | 210801135 | CHBU 240mm2 750V (PU) | m | 24 |  | 0 | CS VLASTNÍ |  | základní |  | 0 | 0 | 0 | 0 | 0 | 4 | K | 1 | ROZPOCET | 0 | 0 | 0 | 0 | 0 | 1 | 0 | 4 | 38
20 | K | 210930101 | AXEKVCE 1x70mm2 /22kV (VU) | m | 666 |  | 0 | CS VLASTNÍ |  | základní |  | 0 | 0 | 0 | 0 | 0 | 4 | K | 1 | ROZPOCET | 0 | 0 | 0 | 0 | 0 | 1 | 0 | 4 | 40
21 | K | 211010012 | osazení hmoždinky do zdi z tvrdého kamene/železobeton HM 12 | ks | 186 |  | 0 | CS VLASTNÍ |  | základní |  | 0 | 0 | 0 | 0 | 0 | 4 | K | 1 | ROZPOCET | 0 | 0 | 0 | 0 | 0 | 1 | 0 | 4 | 42
22 | K | 215591310 | příchytka KPZ 38/3 na sloup bandimex KAMAT | m | 62 |  | 0 | CS VLASTNÍ |  | základní |  | 0 | 0 | 0 | 0 | 0 | 4 | K | 1 | ROZPOCET | 0 | 0 | 0 | 0 | 0 | 1 | 0 | 4 | 44
23 | K | 220301601 | koberec dielektrický | m | 4 |  | 0 | CS VLASTNÍ |  | základní |  | 0 | 0 | 0 | 0 | 0 | 4 | K | 1 | ROZPOCET | 0 | 0 | 0 | 0 | 0 | 1 | 0 | 4 | 46
| D | D2 | C801-3 - Stavební práce - výseky, kapsy, rýhy |  |  |  | 0 |  |  |  |  | 0 |  | 0 |  | 0 | 1 | D | 0 | ROZPOCET | [6 empty] | 0
24 | K | 97104-2361 | vybour.otv.bet.zdi do 0.09m2 tl.do 600mm | ks | 9 |  | 0 | CS VLASTNÍ |  | základní |  | 0 | 0 | 0 | 0 | 0 | 4 | K | 1 | ROZPOCET | 0 | 0 | 0 | 0 | 0 | 1 | 0 | 4 | 48
| D | D3 | Materiály |  |  |  | 0 |  |  |  |  | 0 |  | 0 |  | 0 | 1 | D | 0 | ROZPOCET | [6 empty] | 0
25 | K | D.3.01 | Dielektrický koberec | m | 4 |  | 0 | CS VLASTNÍ |  | základní |  | 0 | 0 | 0 | 0 | 0 | 4 | K | 1 | ROZPOCET | 0 | 0 | 0 | 0 | 0 | 1 | 0 | 4 | 50
26 | K | D.3.02 | dřevěná zábrana 2,2 | ks | 2 |  | 0 | CS VLASTNÍ |  | základní |  | 0 | 0 | 0 | 0 | 0 | 4 | K | 1 | ROZPOCET | 0 | 0 | 0 | 0 | 0 | 1 | 0 | 4 | 52
27 | K | D.3.03 | protipožarní ucpávka | m2 | 2 |  | 0 | CS VLASTNÍ |  | základní |  | 0 | 0 | 0 | 0 | 0 | 4 | K | 1 | ROZPOCET | 0 | 0 | 0 | 0 | 0 | 1 | 0 | 4 | 54
28 | K | D.3.04 | průchodka HSI 150-K/600 | ks | 3 |  | 0 | CS VLASTNÍ |  | základní |  | 0 | 0 | 0 | 0 | 0 | 4 | K | 1 | ROZPOCET | 0 | 0 | 0 | 0 | 0 | 1 | 0 | 4 | 56
29 | K | D.3.05 | víko HSI 150-D1/110 za tepla | ks | 2 |  | 0 | CS VLASTNÍ |  | základní |  | 0 | 0 | 0 | 0 | 0 | 4 | K | 1 | ROZPOCET | 0 | 0 | 0 | 0 | 0 | 1 | 0 | 4 | 58
30 | K | D.3.06 | víko HSI 150-D7/33 za tepla | ks | 4 |  | 0 | CS VLASTNÍ |  | základní |  | 0 | 0 | 0 | 0 | 0 | 4 | K | 1 | ROZPOCET | 0 | 0 | 0 | 0 | 0 | 1 | 0 | 4 | 60
31 | K | D.3.07 | víko uzavírací HSI 150-D | ks | 6 |  | 0 | CS VLASTNÍ |  | základní |  | 0 | 0 | 0 | 0 | 0 | 4 | K | 1 | ROZPOCET | 0 | 0 | 0 | 0 | 0 | 1 | 0 | 4 | 62
32 | K | 01595 | kabelová spojka pro vodiče Cu 25mm2 | ks | 4 |  | 0 | CS VLASTNÍ |  | základní |  | 0 | 0 | 0 | 0 | 0 | 4 | K | 1 | ROZPOCET | 0 | 0 | 0 | 0 | 0 | 1 | 0 | 4 | 64
33 | K | 01595.1 | kabelové oko příložkové pro vodiče Cu 7580-08 25/8 | ks | 4 |  | 0 | CS VLASTNÍ |  | základní |  | 0 | 0 | 0 | 0 | 0 | 4 | K | 1 | ROZPOCET | 0 | 0 | 0 | 0 | 0 | 1 | 0 | 4 | 66
34 | K | 01611 | kabelové oko 240 Al | ks | 16 |  | 0 | CS VLASTNÍ |  | základní |  | 0 | 0 | 0 | 0 | 0 | 4 | K | 1 | ROZPOCET | 0 | 0 | 0 | 0 | 0 | 1 | 0 | 4 | 68
35 | K | 02851 | CYA 70mm2 (H07V-K) černý | m | 20 |  | 0 | CS VLASTNÍ |  | základní |  | 0 | 0 | 0 | 0 | 0 | 4 | K | 1 | ROZPOCET | 0 | 0 | 0 | 0 | 0 | 1 | 0 | 4 | 70
36 | K | 04100 | Fe profil U 40 | kg | 12 |  | 0 | CS VLASTNÍ |  | základní |  | 0 | 0 | 0 | 0 | 0 | 4 | K | 1 | ROZPOCET | 0 | 0 | 0 | 0 | 0 | 1 | 0 | 4 | 72
37 | K | 04100.1 | nosník ST 300mm | ks | 62 |  | 0 | CS VLASTNÍ |  | základní |  | 0 | 0 | 0 | 0 | 0 | 4 | K | 1 | ROZPOCET | 0 | 0 | 0 | 0 | 0 | 1 | 0 | 4 | 74
38 | K | 04104 | Fe pásek 5x40mm | kg | 8 |  | 0 | CS VLASTNÍ |  | základní |  | 0 | 0 | 0 | 0 | 0 | 4 | K | 1 | ROZPOCET | 0 | 0 | 0 | 0 | 0 | 1 | 0 | 4 | 76
39 | K | 04115 | FeZn plech slza. 4x1000x2000 | ks | 1 |  | 0 | CS VLASTNÍ |  | základní |  | 0 | 0 | 0 | 0 | 0 | 4 | K | 1 | ROZPOCET | 0 | 0 | 0 | 0 | 0 | 1 | 0 | 4 | 78
40 | K | 05153 | hmoždinka ocel M12x50 | ks | 186 |  | 0 | CS VLASTNÍ |  | základní |  | 0 | 0 | 0 | 0 | 0 | 4 | K | 1 | ROZPOCET | 0 | 0 | 0 | 0 | 0 | 1 | 0 | 4 | 80
41 | K | 06010 | výstraž.tab.smalt. A4 | ks | 3 |  | 0 | CS VLASTNÍ |  | základní |  | 0 | 0 | 0 | 0 | 0 | 4 | K | 1 | ROZPOCET | 0 | 0 | 0 | 0 | 0 | 1 | 0 | 4 | 82
42 | K | 10.196.848 | Oko 70x10 Cu kabelové | KS | 4 |  | 0 | CS VLASTNÍ |  | základní |  | 0 | 0 | 0 | 0 | 0 | 4 | K | 1 | ROZPOCET | 0 | 0 | 0 | 0 | 0 | 1 | 0 | 4 | 84
43 | K | 10.196.848.1 | Oko 70x12 ALU kabelové | KS | 12 |  | 0 | CS VLASTNÍ |  | základní |  | 0 | 0 | 0 | 0 | 0 | 4 | K | 1 | ROZPOCET | 0 | 0 | 0 | 0 | 0 | 1 | 0 | 4 | 86
44 | K | 200178 | DRZAK KPZ 38/3 | KS | 62 |  | 0 | CS VLASTNÍ |  | základní |  | 0 | 0 | 0 | 0 | 0 | 4 | K | 1 | ROZPOCET | 0 | 0 | 0 | 0 | 0 | 1 | 0 | 4 | 88
45 | K | 201526 | RAYCHEM POLT-24D/1XI 70 mm2 | sada | 4 |  | 0 | CS VLASTNÍ |  | základní |  | 0 | 0 | 0 | 0 | 0 | 4 | K | 1 | ROZPOCET | 0 | 0 | 0 | 0 | 0 | 1 | 0 | 4 | 90
46 | K | 30768 | AXEKVCE 70mm2 /22kV | m | 666 |  | 0 | CS VLASTNÍ |  | základní |  | 0 | 0 | 0 | 0 | 0 | 4 | K | 1 | ROZPOCET | 0 | 0 | 0 | 0 | 0 | 1 | 0 | 4 | 92
47 | K | 33866 | CYA 25mm2 (H07V-K) zelenožlutý | m | 9 |  | 0 | CS VLASTNÍ |  | základní |  | 0 | 0 | 0 | 0 | 0 | 4 | K | 1 | ROZPOCET | 0 | 0 | 0 | 0 | 0 | 1 | 0 | 4 | 94
48 | K | 41090 | soubor tabulek pro trafostanici dle ČSN | sada | 1 |  | 0 | CS VLASTNÍ |  | základní |  | 0 | 0 | 0 | 0 | 0 | 4 | K | 1 | ROZPOCET | 0 | 0 | 0 | 0 | 0 | 1 | 0 | 4 | 96
49 | K | 41254 | pojistka VN PM45 25A | ks | 3 |  | 0 | CS VLASTNÍ |  | základní |  | 0 | 0 | 0 | 0 | 0 | 4 | K | 1 | ROZPOCET | 0 | 0 | 0 | 0 | 0 | 1 | 0 | 4 | 98
50 | K | 45972 | CHBU 240mm2 750V | m | 24 |  | 0 | CS VLASTNÍ |  | základní |  | 0 | 0 | 0 | 0 | 0 | 4 | K | 1 | ROZPOCET | 0 | 0 | 0 | 0 | 0 | 1 | 0 | 4 | 100
| D | D4 | Dodávky zařízení (specifikace) |  |  |  | 0 |  |  |  |  | 0 |  | 0 |  | 0 | 1 | D | 0 | ROZPOCET | [6 empty] | 0
51 | K | D.4.01 | rozvaděč RM6 KTK | ks | 1 |  | 0 | CS VLASTNÍ |  | základní |  | 0 | 0 | 0 | 0 | 0 | 4 | K | 1 | ROZPOCET | 0 | 0 | 0 | 0 | 0 | 1 | 0 | 4 | 102
52 | K | 31778 | 3-fáz.transf.vn/nn vzduchový 400kVA | ks | 1 |  | 0 | CS VLASTNÍ |  | základní |  | 0 | 0 | 0 | 0 | 0 | 4 | K | 1 | ROZPOCET | 0 | 0 | 0 | 0 | 0 | 1 | 0 | 4 | 104
| D | D5 | Práce v HZS |  |  |  | 0 |  |  |  |  | 0 |  | 0 |  | 0 | 1 | D | 0 | ROZPOCET | [6 empty] | 0
53 | K | D.5.01 | Hydraulická ruka | hod. | 4 |  | 0 | CS VLASTNÍ |  | základní |  | 0 | 0 | 0 | 0 | 0 | 4 | K | 1 | ROZPOCET | 0 | 0 | 0 | 0 | 0 | 1 | 0 | 4 | 106
54 | K | D.5.02 | Koordinační činnost | hod. | 8 |  | 0 | CS VLASTNÍ |  | základní |  | 0 | 0 | 0 | 0 | 0 | 4 | K | 1 | ROZPOCET | 0 | 0 | 0 | 0 | 0 | 1 | 0 | 4 | 108
55 | K | D.5.03 | Příprava a úklid pracoviště | hod. | 3 |  | 0 | CS VLASTNÍ |  | základní |  | 0 | 0 | 0 | 0 | 0 | 4 | K | 1 | ROZPOCET | 0 | 0 | 0 | 0 | 0 | 1 | 0 | 4 | 110
56 | K | D.5.04 | Ztížené podmínky pro nastěhování technologie do vestavěné trafostanice | hod. | 16 |  | 0 | CS VLASTNÍ |  | základní |  | 0 | 0 | 0 | 0 | 0 | 4 | K | 1 | ROZPOCET | 0 | 0 | 0 | 0 | 0 | 1 | 0 | 4 | 112
| D | D6 | Ostatní |  |  |  | 0 |  |  |  |  | 0 |  | 0 |  | 0 | 1 | D | 0 | ROZPOCET | [6 empty] | 0
57 | K | D.6.01 | Podíl přidružených výkonů, Podružný materiál , Přesun dodávek , Doprava, | hod. | 1 |  | 0 | CS VLASTNÍ |  | základní |  | 0 | 0 | 0 | 0 | 0 | 4 | K | 1 | ROZPOCET | 0 | 0 | 0 | 0 | 0 | 1 | 0 | 4 | 114
58 | K | D.6.02 | Revize elektro | kpl. | 1 |  | 0 | CS VLASTNÍ |  | základní |  | 0 | 0 | 0 | 0 | 0 | 4 | K | 1 | ROZPOCET | 0 | 0 | 0 | 0 | 0 | 1 | 0 | 4 | 116
59 | K | D.6.03 | Provozní řád trafostanice | kpl. | 1 |  | 0 | CS VLASTNÍ |  | základní |  | 0 | 0 | 0 | 0 | 0 | 4 | K | 1 | ROZPOCET | 0 | 0 | 0 | 0 | 0 | 1 | 0 | 4 | 118
60 | K | D.6.04 | Napěťová zkouška kabelu VN | kpl. | 1 |  | 0 | CS VLASTNÍ |  | základní |  | 0 | 0 | 0 | 0 | 0 | 4 | K | 1 | ROZPOCET | 0 | 0 | 0 | 0 | 0 | 1 | 0 | 4 | 120
61 | K | D.6.05 | Dokumentace skutečného provedení | kpl. | 1 |  | 0 | CS VLASTNÍ |  | základní |  | 0 | 0 | 0 | 0 | 0 | 4 | K | 1 | ROZPOCET | 0 | 0 | 0 | 0 | 0 | 1 | 0 | 4 | 122
62 | K | D.6.06 | GZS z C21M a navázaného materiálu | kpl. | 1 |  | 0 | CS VLASTNÍ |  | základní |  | 0 | 0 | 0 | 0 | 0 | 4 | K | 1 | ROZPOCET | 0 | 0 | 0 | 0 | 0 | 1 | 0 | 4 | 124

## IO 01 - Příprava území
{7ca6792c-d360-4e14-a60d-b5c5a25813e2}
2
| KRYCÍ LIST SOUPISU PRACÍ | [7 empty] | v --- níže se nacházejí doplnkové a pomocné údaje k sestavám --- v | [8 empty] | False
Stavba:
R4 - Nová budova fakulty umění
Objekt:
IO - Inženýrské objkety
Soupis:
IO 01 - Příprava území
| KSO: |  | 801 39 |  |  | CC-CZ:
| Místo: |  | Ostrava |  |  | Datum: | 2019-10-23
| Zadavatel: |  |  |  |  | IČ:
|  | OSTRAVSKÁ UNIVERZITA |  |  |  | DIČ:
| Uchazeč: |  |  |  |  | IČ: | Vyplň údaj
|  | Vyplň údaj |  |  |  | DIČ: | Vyplň údaj
| Projektant: |  |  |  |  | IČ:
|  | KANIA a.s., Ostrava |  |  |  | DIČ:
| Zpracovatel: |  |  |  |  | IČ:
DIČ:
Poznámka:
Soupis prací je sestaven za využití položek Cenové soustavy ÚRS. Cenové a technické podmínky položek CS ÚRS, které nejsou uvedeny v soupisu prací (tzv. úvodní části katalogů) jsou neomezeně dálkově k dispozici na www.cs-urs.cz. Položky soupisu prací, které nemají ve sloupci „Cenová soustava“ uveden žádný údaj, nepochází z Cenové soustavy ÚRS (takové položky soupisu prací mají Cenovou soustavu „VLASTNÍ“). Ocenění "vlastní" položky:na základě odborných znalostí a zkušeností projektanta při realizaci obdobných zakázek za období 5-ti let. nebo na základě CN) Nedílnou součástí soupisu prací je projektová dokumentace vč. textových příloh, na kterou se položky soupisu prací plně odkazují.
| Cena bez DPH | [5 empty] | 0
|  |  | Základ daně |  |  | Sazba daně | Výše daně
| DPH | základní | 0 |  |  | 21% | 0
|  | snížená | 0 |  |  | 15% | 0
|  | zákl. přenesená | 0 |  |  | 21% | 0
|  | sníž. přenesená | 0 |  |  | 15% | 0
|  | nulová | 0 |  |  | 0% | 0
| Cena s DPH |  |  | v | CZK |  | 0
| Projektant |  |  | Zpracovatel
| Datum a podpis: |  | Razítko | Datum a podpis: |  |  | Razítko
| Objednavatel |  |  | Uchazeč
| Datum a podpis: |  | Razítko | Datum a podpis: |  |  | Razítko
REKAPITULACE ČLENĚNÍ SOUPISU PRACÍ
Stavba:
R4 - Nová budova fakulty umění
Objekt:
IO - Inženýrské objkety
Soupis:
IO 01 - Příprava území
Místo: |  |  | Ostrava |  |  | Datum: | 2019-10-23
Zadavatel: |  |  | OSTRAVSKÁ UNIVERZITA |  |  | Projektant: | KANIA a.s., Ostrava
Uchazeč: |  |  | Vyplň údaj |  |  | Zpracovatel:
Kód dílu - Popis | [6 empty] | Cena celkem [CZK]
Náklady ze soupisu prací | [6 empty] | 0 | [11 empty] | -1
| HSV - Práce a dodávky HSV | [5 empty] | 0
| 1 - Zemní práce | [5 empty] | 0
| 8 - Trubní vedení | [5 empty] | 0
| 9 - Ostatní konstrukce a práce, bourání | [5 empty] | 0
| 997 - Přesun sutě | [5 empty] | 0
| 998 - Přesun hmot | [5 empty] | 0
| HZS - Hodinové zúčtovací sazby | [5 empty] | 0
| Ostatní - Ostatní | [5 empty] | 0
| OST1 - Ostatní práce a činnosti | [5 empty] | 0
SOUPIS PRACÍ
Stavba:
R4 - Nová budova fakulty umění
Objekt:
IO - Inženýrské objkety
Soupis:
IO 01 - Příprava území
Místo: |  |  | Ostrava |  |  | Datum: | 2019-10-23
Zadavatel: |  |  | OSTRAVSKÁ UNIVERZITA |  |  | Projektant: | KANIA a.s., Ostrava
Uchazeč: |  |  | Vyplň údaj |  |  | Zpracovatel:
PČ | Typ | Kód | Popis | MJ | Množství | J.cena [CZK] | Cena celkem [CZK] | Cenová soustava |  | DPH | J. Nh [h] | Nh celkem [h] | J. hmotnost [t] | Hmotnost celkem [t] | J. suť [t] | Suť Celkem [t]
Náklady soupisu celkem | [6 empty] | 0 |  |  |  |  | 0 |  | 0.84672 |  | 4883.3841 |  | D | -1 | [10 empty] | 0
| D | HSV | Práce a dodávky HSV |  |  |  | 0 |  |  |  |  | 0 |  | 0.84672 |  | 4883.3841 | 1 | D | 0 |  |  |  | ROZPOCET | [6 empty] | 0
| D | 1 | Zemní práce |  |  |  | 0 |  |  |  |  | 0 |  | 0.84672 |  | 2609.937 | 1 | D | 1 |  |  |  | ROZPOCET | [6 empty] | 0
1 | K | 112151016 | Volné kácení stromů s rozřezáním a odvětvením D kmene do 700 mm | kus | 12 |  | 0 | CS ÚRS 2019 01 |  | základní |  | 0 | 0 | 0 | 0 | 0 | 4 | K | 2 |  |  |  | ROZPOCET | 0 | 0 | 0 | 0 | 0 | 1 | 0 | 4 | 52383034
2 | K | 112201116 | Odstranění pařezů D do 0,7 m v rovině a svahu 1:5 s odklizením do 20 m a zasypáním jámy | kus | 12 |  | 0 | CS ÚRS 2019 01 |  | základní |  | 0 | 0 | 0 | 0 | 0 | 4 | K | 2 |  |  |  | ROZPOCET | 0 | 0 | 0 | 0 | 0 | 1 | 0 | 4 | 1774445902
3 | K | 113106144 | Rozebrání dlažeb ze zámkových dlaždic komunikací strojně pl přes 50 m2 | m2 | 795 |  | 0 | CS ÚRS 2019 01 |  | základní |  | 0 | 0 | 0 | 0.26 | 206.7 | 4 | K | 2 |  |  |  | ROZPOCET | 0 | 0 | 0 | 0 | 0 | 1 | 0 | 4 | -391050228
4 | K | 113107175 | Odstranění krytu z betonu vyztuženého sítěmi tl 100 mm strojně pl přes 50 do 200 m2 | m2 | 195 |  | 0 | CS ÚRS 2019 01 |  | základní |  | 0 | 0 | 0 | 0.243 | 47.385 | 4 | K | 2 |  |  |  | ROZPOCET | 0 | 0 | 0 | 0 | 0 | 1 | 0 | 4 | -67018283
| P |  | Poznámka k položce: Jednotková cena obsahuje také bourání souvicejících obrub. | [14 empty] | P | 2
5 | K | 113107211 | Odstranění krytu šterkového tl 100 mm strojně pl přes 200 m2 | m2 | 894 |  | 0 | CS ÚRS 2019 01 |  | základní |  | 0 | 0 | 0 | 0.18 | 160.92 | 4 | K | 2 |  |  |  | ROZPOCET | 0 | 0 | 0 | 0 | 0 | 1 | 0 | 4 | -896913845
| P |  | Poznámka k položce: Jednotková cena obsahuje také bourání souvicejících obrub. | [14 empty] | P | 2
6 | K | 113107222 | Odstranění podkladu z kameniva tl 200 mm strojně pl přes 200 m2 | m2 | 894 |  | 0 | CS ÚRS 2019 01 |  | základní |  | 0 | 0 | 0 | 0.29 | 259.26 | 4 | K | 2 |  |  |  | ROZPOCET | 0 | 0 | 0 | 0 | 0 | 1 | 0 | 4 | 1039552317
7 | K | 113107223 | Odstranění podkladu z kameniva tl 300 mm strojně pl přes 200 m2 | m2 | 2032 |  | 0 | CS ÚRS 2019 01 |  | základní |  | 0 | 0 | 0 | 0.44 | 894.08 | 4 | K | 2 |  |  |  | ROZPOCET | 0 | 0 | 0 | 0 | 0 | 1 | 0 | 4 | 707393744
| VV |  | 1837,0+195,0 |  | 2032 | [12 empty] | VV | 2 | 2 | True | 0 | ROZPOCET
| VV |  | Součet |  | 2032 | [12 empty] | VV | 2 | 4 | True | 1 | ROZPOCET
8 | K | 113107224 | Odstranění podkladu z kameniva tl 400 mm strojně pl přes 200 m2 | m2 | 795 |  | 0 | CS ÚRS 2019 01 |  | základní |  | 0 | 0 | 0 | 0.58 | 461.1 | 4 | K | 2 |  |  |  | ROZPOCET | 0 | 0 | 0 | 0 | 0 | 1 | 0 | 4 | 1142111568
9 | K | 113107243 | Odstranění krytu živičného tl 150 mm strojně pl přes 200 m2 | m2 | 1837 |  | 0 | CS ÚRS 2019 01 |  | základní |  | 0 | 0 | 0 | 0.316 | 580.492 | 4 | K | 2 |  |  |  | ROZPOCET | 0 | 0 | 0 | 0 | 0 | 1 | 0 | 4 | -163845870
| P |  | Poznámka k položce: Jednotková cena obsahuje také bourání souvicejících obrub. | [14 empty] | P | 2
10 | K | 115015R01 | Přesuny a likvidace stromů, větví, pařezů _ dle zákona o odpadech | strom | 12 |  | 0 | CS VLASTNÍ |  | základní |  | 0 | 0 | 0 | 0 | 0 | 4 | K | 2 |  |  |  | ROZPOCET | 0 | 0 | 0 | 0 | 0 | 1 | 0 | 4 | -12662578
11 | K | 132301202 | Hloubení rýh š do 2000 mm v hornině tř. 4 objemu do 1000 m3 | m3 | 403.2 |  | 0 | CS ÚRS 2019 01 |  | základní |  | 0 | 0 | 0 | 0 | 0 | 4 | K | 2 |  |  |  | ROZPOCET | 0 | 0 | 0 | 0 | 0 | 1 | 0 | 4 | -1145656
| VV |  | "zemní práce _ viz rušení vedení IS (hloubka bude upřesněna při realizaci stavby)" 0,8*1,8*(92,0+83,1+104,9) |  | 403.2 | [12 empty] | VV | 2 | 2 | True | 0 | ROZPOCET
| VV |  | Součet |  | 403.2 | [12 empty] | VV | 2 | 4 | True | 1 | ROZPOCET
12 | K | 151101101 | Zřízení příložného pažení a rozepření stěn rýh hl do 2 m | m2 | 1008 |  | 0 | CS ÚRS 2019 01 |  | základní |  | 0 | 0.00084 | 0.84672 | 0 | 0 | 4 | K | 2 |  |  |  | ROZPOCET | 0 | 0 | 0 | 0 | 0 | 1 | 0 | 4 | -1738229405
| VV |  | (předpoklad_bude upřesněno při realizaci stavby dle skutečných podmínek) | [14 empty] | VV | 2 | 1 | True | 0 | ROZPOCET
| VV |  | "zemní práce _ viz rušení vedení IS (hloubka bude upřesněna při realizaci stavby)" 2*1,8*(92,0+83,1+104,9) |  | 1008 | [12 empty] | VV | 2 | 2 | True | 0 | ROZPOCET
| VV |  | Součet |  | 1008 | [12 empty] | VV | 2 | 4 | True | 1 | ROZPOCET
13 | K | 151101111 | Odstranění příložného pažení a rozepření stěn rýh hl do 2 m | m2 | 1008 |  | 0 | CS ÚRS 2019 01 |  | základní |  | 0 | 0 | 0 | 0 | 0 | 4 | K | 2 |  |  |  | ROZPOCET | 0 | 0 | 0 | 0 | 0 | 1 | 0 | 4 | -805397022
14 | K | 161101101 | Svislé přemístění výkopku z horniny tř. 1 až 4 hl výkopu do 2,5 m | m3 | 179.2 |  | 0 | CS ÚRS 2019 01 |  | základní |  | 0 | 0 | 0 | 0 | 0 | 4 | K | 2 |  |  |  | ROZPOCET | 0 | 0 | 0 | 0 | 0 | 1 | 0 | 4 | -266020437
| VV |  | "zemní práce _ viz rušení vedení IS (hloubka bude upřesněna při realizaci stavby)" 0,8*(1,8-1,0)*(92,0+83,1+104,9) |  | 179.2 | [12 empty] | VV | 2 | 2 | True | 0 | ROZPOCET
| VV |  | Součet |  | 179.2 | [12 empty] | VV | 2 | 4 | True | 1 | ROZPOCET
15 | K | 162201102 | Vodorovné přemístění do 50 m výkopku/sypaniny z horniny tř. 1 až 4 | m3 | 806.4 |  | 0 | CS ÚRS 2019 01 |  | základní |  | 0 | 0 | 0 | 0 | 0 | 4 | K | 2 |  |  |  | ROZPOCET | 0 | 0 | 0 | 0 | 0 | 1 | 0 | 4 | 980326363
| P |  | Poznámka k položce: -pro zpětné zásypy _ tam a zpět | [14 empty] | P | 2
| VV |  | 403,2*2 'Přepočtené koeficientem množství |  | 806.4 | [12 empty] | VV | 2 | 2 | False | 1 | ROZPOCET
16 | K | 174101101 | Zásyp jam, šachet rýh nebo kolem objektů sypaninou se zhutněním | m3 | 403.2 |  | 0 | CS ÚRS 2019 01 |  | základní |  | 0 | 0 | 0 | 0 | 0 | 4 | K | 2 |  |  |  | ROZPOCET | 0 | 0 | 0 | 0 | 0 | 1 | 0 | 4 | 2053462177
| D | 8 | Trubní vedení |  |  |  | 0 |  |  |  |  | 0 |  | 0 |  | 4.3671 | 1 | D | 1 |  |  |  | ROZPOCET | [6 empty] | 0
17 | K | 830361811 | Bourání stávajícího kameninového potrubí DN přes 150 do 250 | m | 62 |  | 0 | CS ÚRS 2019 01 |  | základní |  | 0 | 0 | 0 | 0.065 | 4.03 | 4 | K | 2 |  |  |  | ROZPOCET | 0 | 0 | 0 | 0 | 0 | 1 | 0 | 4 | -894326625
| P |  | Poznámka k položce: V jednotkové ceně zahrnuty náklady na bourání a demontáže veškerých souvisejících armatur a konstrukcí na trati. | [14 empty] | P | 2
18 | K | 871211811 | Bourání stávajícího potrubí z PE D 50 mm | m | 175.1 |  | 0 | CS ÚRS 2019 01 |  | základní |  | 0 | 0 | 0 | 0.0007 | 0.12257 | 4 | K | 2 |  |  |  | ROZPOCET | 0 | 0 | 0 | 0 | 0 | 1 | 0 | 4 | -44642645
| P |  | Poznámka k položce: V jednotkové ceně zahrnuty náklady na bourání a demontáže veškerých souvisejících armatur a konstrukcí na trati. | [14 empty] | P | 2
19 | K | 871275811 | Bourání stávajícího potrubí z PVC nebo PP DN 150 | m | 42.9 |  | 0 | CS ÚRS 2019 01 |  | základní |  | 0 | 0 | 0 | 0.005 | 0.2145 | 4 | K | 2 |  |  |  | ROZPOCET | 0 | 0 | 0 | 0 | 0 | 1 | 0 | 4 | 1435159750
| P |  | Poznámka k položce: V jednotkové ceně zahrnuty náklady na bourání a demontáže veškerých souvisejících armatur a konstrukcí na trati. | [14 empty] | P | 2
| D | 9 | Ostatní konstrukce a práce, bourání |  |  |  | 0 |  |  |  |  | 0 |  | 0 |  | 2269.08 | 1 | D | 1 |  |  |  | ROZPOCET | [6 empty] | 0
20 | K | 961055111 | Bourání základových konstrukcí ze ŽB | m3 | 310.2 |  | 0 | CS ÚRS 2019 01 |  | základní |  | 0 | 0 | 0 | 2.4 | 744.48 | 4 | K | 2 |  |  |  | ROZPOCET | 0 | 0 | 0 | 0 | 0 | 1 | 0 | 4 | -1109519424
| VV |  | (předpoklad_bude dokumentováno a doloženo při realizaci stavby) | [14 empty] | VV | 2 | 1 | True | 0 | ROZPOCET
| VV |  | (285,0*0,6)+(232,0*0,6) |  | 310.2 | [12 empty] | VV | 2 | 2 | True | 0 | ROZPOCET
| VV |  | Součet |  | 310.2 | [12 empty] | VV | 2 | 4 | True | 1 | ROZPOCET
21 | K | 962052211 | Bourání konstrukcí základ/nadzákladých ze ŽB přes 1 m3 | m3 | 16.5 |  | 0 | CS ÚRS 2019 01 |  | základní |  | 0 | 0 | 0 | 2.4 | 39.6 | 4 | K | 2 |  |  |  | ROZPOCET | 0 | 0 | 0 | 0 | 0 | 1 | 0 | 4 | -463347033
| VV |  | "bude dokladováno při realizaci stavby" 16,5 |  | 16.5 | [12 empty] | VV | 2 | 2 | True | 0 | ROZPOCET
| VV |  | Součet |  | 16.5 | [12 empty] | VV | 2 | 4 | True | 1 | ROZPOCET
22 | K | 981011314 | Demolice budov zděných podíl konstrukcí do 25 % postupným rozebíráním | m3 | 3300 |  | 0 | CS ÚRS 2019 01 |  | základní |  | 0 | 0 | 0 | 0.45 | 1485 | 4 | K | 2 |  |  |  | ROZPOCET | 0 | 0 | 0 | 0 | 0 | 1 | 0 | 4 | -1492059583
| VV |  | "restaurace a správa areálu" 1680,0 |  | 1680 | [12 empty] | VV | 2 | 2 | True | 0 | ROZPOCET
| VV |  | "výstavní přístavba" 1620,0 |  | 1620 | [12 empty] | VV | 2 | 2 | True | 0 | ROZPOCET
| VV |  | Součet |  | 3300 | [12 empty] | VV | 2 | 4 | True | 1 | ROZPOCET
| D | 997 | Přesun sutě |  |  |  | 0 |  |  |  |  | 0 |  | 0 |  | 0 | 1 | D | 1 |  |  |  | ROZPOCET | [6 empty] | 0
23 | K | 997013R31 | Poplatek za uložení na skládce (skládkovné) stavebního odpadu bez rozlišení | t | 4883.384 |  | 0 | CS VLASTNÍ |  | základní |  | 0 | 0 | 0 | 0 | 0 | 4 | K | 2 |  |  |  | ROZPOCET | 0 | 0 | 0 | 0 | 0 | 1 | 0 | 4 | -1406196772
| P |  | Poznámka k položce: Stavební odpad bez rozlišení. | [14 empty] | P | 2
24 | K | 997321511 | Vodorovná doprava suti a vybouraných hmot po suchu do 1 km | t | 4883.384 |  | 0 | CS ÚRS 2019 01 |  | základní |  | 0 | 0 | 0 | 0 | 0 | 4 | K | 2 |  |  |  | ROZPOCET | 0 | 0 | 0 | 0 | 0 | 1 | 0 | 4 | 1817101918
25 | K | 997321519 | Příplatek ZKD 1km vodorovné dopravy suti a vybouraných hmot po suchu | t | 97667.68 |  | 0 | CS ÚRS 2019 01 |  | základní |  | 0 | 0 | 0 | 0 | 0 | 4 | K | 2 |  |  |  | ROZPOCET | 0 | 0 | 0 | 0 | 0 | 1 | 0 | 4 | -808581857
| VV |  | 4883,384*20 'Přepočtené koeficientem množství |  | 97667.68 | [12 empty] | VV | 2 | 2 | False | 1 | ROZPOCET
| D | 998 | Přesun hmot |  |  |  | 0 |  |  |  |  | 0 |  | 0 |  | 0 | 1 | D | 1 |  |  |  | ROZPOCET | [6 empty] | 0
26 | K | 998312011 | Přesun hmot pro sanace a přípravu území | t | 0.847 |  | 0 | CS ÚRS 2019 01 |  | základní |  | 0 | 0 | 0 | 0 | 0 | 4 | K | 2 |  |  |  | ROZPOCET | 0 | 0 | 0 | 0 | 0 | 1 | 0 | 4 | -1574565998
| D | HZS | Hodinové zúčtovací sazby |  |  |  | 0 |  |  |  |  | 0 |  | 0 |  | 0 | 4 | D | 0 |  |  |  | ROZPOCET | [6 empty] | 0
27 | K | HZS1292 | Hodinová zúčtovací sazba stavební dělník | hod | 560 |  | 0 | CS ÚRS 2019 01 |  | základní |  | 0 | 0 | 0 | 0 | 0 | 512 | K | 1 |  |  |  | ROZPOCET | 0 | 0 | 0 | 0 | 0 | 1 | 0 | 512 | 422135523
| VV |  | "nezměřitelné práce_vyklizení objektu / vybavení a mobiliáře" 560,0 |  | 560 | [12 empty] | VV | 1 | 2 | True | 0 | ROZPOCET
| VV |  | Součet |  | 560 | [12 empty] | VV | 1 | 4 | True | 1 | ROZPOCET
28 | K | HZS2221 | Hodinová zúčtovací sazba _ pracovník "techniky prostředí staveb" | hod | 240 |  | 0 | CS ÚRS 2019 01 |  | základní |  | 0 | 0 | 0 | 0 | 0 | 512 | K | 1 |  |  |  | ROZPOCET | 0 | 0 | 0 | 0 | 0 | 1 | 0 | 512 | -1978924523
| VV |  | "nezměřitelné práce_demontáže rozvodů a koncových prvků techniky prostředí staveb" 240,0 |  | 240 | [12 empty] | VV | 1 | 2 | True | 0 | ROZPOCET
| VV |  | Součet |  | 240 | [12 empty] | VV | 1 | 4 | True | 1 | ROZPOCET
| D | Ostatní | Ostatní |  |  |  | 0 |  |  |  |  | 0 |  | 0 |  | 0 | 4 | D | 0 |  |  |  | ROZPOCET | [6 empty] | 0
| D | OST1 | Ostatní práce a činnosti |  |  |  | 0 |  |  |  |  | 0 |  | 0 |  | 0 | 4 | D | 1 |  |  |  | ROZPOCET | [6 empty] | 0
29 | K | OST1_R01 | Odborné odpojení demolovaných objektů od rozvodů médií a energií | objekt | 2 |  | 0 | CS VLASTNÍ |  | základní |  | 0 | 0 | 0 | 0 | 0 | 512 | K | 2 |  |  |  | ROZPOCET | 0 | 0 | 0 | 0 | 0 | 1 | 0 | 512 | 1097165707
| P |  | Poznámka k položce: Kompletní provedení dle specifikace PD a TZ včetně všech přímo souvisejících prací a dodávek. | [14 empty] | P | 2
30 | K | OST1_R11 | Odborné zrušení / bourání / odstranění rozvodů IS (včetně zaslepení) _ elektro vedení NN (KOMPLETNÍ VEDENÍ) | m | 327 |  | 0 | CS VLASTNÍ |  | základní |  | 0 | 0 | 0 | 0 | 0 | 512 | K | 2 |  |  |  | ROZPOCET | 0 | 0 | 0 | 0 | 0 | 1 | 0 | 512 | 616179597
| P |  | Poznámka k položce: Kompletní provedení dle specifikace PD a TZ včetně všech přímo souvisejících prací a dodávek. | [14 empty] | P | 2
31 | K | OST1_R13 | Odborné zrušení / bourání / odstranění rozvodů IS (včetně zaslepení) _ sdlěovací vedení CETIN (KOMPLETNÍ VEDENÍ) | m | 86 |  | 0 | CS VLASTNÍ |  | základní |  | 0 | 0 | 0 | 0 | 0 | 512 | K | 2 |  |  |  | ROZPOCET | 0 | 0 | 0 | 0 | 0 | 1 | 0 | 512 | -1414409103
| P |  | Poznámka k položce: Kompletní provedení dle specifikace PD a TZ včetně všech přímo souvisejících prací a dodávek. | [14 empty] | P | 2

## IO 02 - Komunikace a zpev...
{fe2a5c62-4294-4095-a7cd-d67275e0f3a5}
2
| KRYCÍ LIST SOUPISU PRACÍ | [7 empty] | v --- níže se nacházejí doplnkové a pomocné údaje k sestavám --- v | [8 empty] | False
Stavba:
R4 - Nová budova fakulty umění
Objekt:
IO - Inženýrské objkety
Soupis:
IO 02 - Komunikace a zpevněné plochy
| KSO: |  | 801 39 |  |  | CC-CZ:
| Místo: |  | Ostrava |  |  | Datum: | 2019-10-23
| Zadavatel: |  |  |  |  | IČ:
|  | OSTRAVSKÁ UNIVERZITA |  |  |  | DIČ:
| Uchazeč: |  |  |  |  | IČ: | Vyplň údaj
|  | Vyplň údaj |  |  |  | DIČ: | Vyplň údaj
| Projektant: |  |  |  |  | IČ:
|  | KANIA a.s., Ostrava |  |  |  | DIČ:
| Zpracovatel: |  |  |  |  | IČ:
DIČ:
Poznámka:
Soupis prací je sestaven za využití položek Cenové soustavy ÚRS. Cenové a technické podmínky položek CS ÚRS, které nejsou uvedeny v soupisu prací (tzv. úvodní části katalogů) jsou neomezeně dálkově k dispozici na www.cs-urs.cz. Položky soupisu prací, které nemají ve sloupci „Cenová soustava“ uveden žádný údaj, nepochází z Cenové soustavy ÚRS (takové položky soupisu prací mají Cenovou soustavu „VLASTNÍ“). Ocenění "vlastní" položky:na základě odborných znalostí a zkušeností projektanta při realizaci obdobných zakázek za období 5-ti let. nebo na základě CN) Nedílnou součástí soupisu prací je projektová dokumentace vč. textových příloh, na kterou se položky soupisu prací plně odkazují.
| Cena bez DPH | [5 empty] | 0
|  |  | Základ daně |  |  | Sazba daně | Výše daně
| DPH | základní | 0 |  |  | 21% | 0
|  | snížená | 0 |  |  | 15% | 0
|  | zákl. přenesená | 0 |  |  | 21% | 0
|  | sníž. přenesená | 0 |  |  | 15% | 0
|  | nulová | 0 |  |  | 0% | 0
| Cena s DPH |  |  | v | CZK |  | 0
| Projektant |  |  | Zpracovatel
| Datum a podpis: |  | Razítko | Datum a podpis: |  |  | Razítko
| Objednavatel |  |  | Uchazeč
| Datum a podpis: |  | Razítko | Datum a podpis: |  |  | Razítko
REKAPITULACE ČLENĚNÍ SOUPISU PRACÍ
Stavba:
R4 - Nová budova fakulty umění
Objekt:
IO - Inženýrské objkety
Soupis:
IO 02 - Komunikace a zpevněné plochy
Místo: |  |  | Ostrava |  |  | Datum: | 2019-10-23
Zadavatel: |  |  | OSTRAVSKÁ UNIVERZITA |  |  | Projektant: | KANIA a.s., Ostrava
Uchazeč: |  |  | Vyplň údaj |  |  | Zpracovatel:
Kód dílu - Popis | [6 empty] | Cena celkem [CZK]
Náklady ze soupisu prací | [6 empty] | 0 | [11 empty] | -1
| HSV - Práce a dodávky HSV | [5 empty] | 0
| 1 - Zemní práce | [5 empty] | 0
| 18 - Zemní práce - povrchové úpravy terénu | [5 empty] | 0
| 2 - Zakládání | [5 empty] | 0
| 4 - Vodorovné konstrukce | [5 empty] | 0
| 5 - Komunikace pozemní | [5 empty] | 0
| 6 - Úpravy povrchů, podlahy a osazování výplní | [5 empty] | 0
| 8 - Trubní vedení | [5 empty] | 0
| 9 - Ostatní konstrukce a práce, bourání | [5 empty] | 0
| 998 - Přesun hmot | [5 empty] | 0
| Ostatní - Ostatní | [5 empty] | 0
| OST1 - Ostatní prvky a konstrukce | [5 empty] | 0
SOUPIS PRACÍ
Stavba:
R4 - Nová budova fakulty umění
Objekt:
IO - Inženýrské objkety
Soupis:
IO 02 - Komunikace a zpevněné plochy
Místo: |  |  | Ostrava |  |  | Datum: | 2019-10-23
Zadavatel: |  |  | OSTRAVSKÁ UNIVERZITA |  |  | Projektant: | KANIA a.s., Ostrava
Uchazeč: |  |  | Vyplň údaj |  |  | Zpracovatel:
PČ | Typ | Kód | Popis | MJ | Množství | J.cena [CZK] | Cena celkem [CZK] | Cenová soustava |  | DPH | J. Nh [h] | Nh celkem [h] | J. hmotnost [t] | Hmotnost celkem [t] | J. suť [t] | Suť Celkem [t]
Náklady soupisu celkem | [6 empty] | 0 |  |  |  |  | 0 |  | 10648.1941 |  | 0 |  | D | -1 | [10 empty] | 0
| D | HSV | Práce a dodávky HSV |  |  |  | 0 |  |  |  |  | 0 |  | 10648.1941 |  | 0 | 1 | D | 0 |  |  |  | ROZPOCET | [6 empty] | 0
| D | 1 | Zemní práce |  |  |  | 0 |  |  |  |  | 0 |  | 2791.5451 |  | 0 | 1 | D | 1 |  |  |  | ROZPOCET | [6 empty] | 0
1 | K | 122201103 | Odkopávky a prokopávky nezapažené v hornině tř. 3 objem do 5000 m3 | m3 | 2297 |  | 0 | CS ÚRS 2019 01 |  | základní |  | 0 | 0 | 0 | 0 | 0 | 4 | K | 2 |  |  |  | ROZPOCET | 0 | 0 | 0 | 0 | 0 | 1 | 0 | 4 | 855691311
| VV |  | "zemní práce bez provedení výměnné vrstvy" 2297,0 |  | 2297 | [12 empty] | VV | 2 | 2 | True | 0 | ROZPOCET
| VV |  | Součet |  | 2297 | [12 empty] | VV | 2 | 4 | True | 1 | ROZPOCET
2 | K | 122301103 | Odkopávky a prokopávky nezapažené v hornině tř. 4 objem do 5000 m3 | m3 | 1845 |  | 0 | CS ÚRS 2019 01 |  | základní |  | 0 | 0 | 0 | 0 | 0 | 4 | K | 2 |  |  |  | ROZPOCET | 0 | 0 | 0 | 0 | 0 | 1 | 0 | 4 | 2037132727
| VV |  | "SANACE PODLOŽÍ_bude upřesněno při realizaci stavby" (633,0+1063,0+442,0+1117,0+386,0+49,0)*0,5 |  | 1845 | [12 empty] | VV | 2 | 2 | True | 0 | ROZPOCET
| VV |  | Součet |  | 1845 | [12 empty] | VV | 2 | 4 | True | 1 | ROZPOCET
3 | K | 132201102 | Hloubení rýh š do 600 mm v hornině tř. 3 objemu přes 100 m3 | m3 | 256.87 |  | 0 | CS ÚRS 2019 01 |  | základní |  | 0 | 0 | 0 | 0 | 0 | 4 | K | 2 |  |  |  | ROZPOCET | 0 | 0 | 0 | 0 | 0 | 1 | 0 | 4 | -99552404
| VV |  | "obruby" 0,4*0,4*(189+510+101+32,0) |  | 133.12 | [12 empty] | VV | 2 | 2 | True | 0 | ROZPOCET
| VV |  | "trativod" 0,5*0,5*495,0 |  | 123.75 | [12 empty] | VV | 2 | 2 | True | 0 | ROZPOCET
| VV |  | Součet |  | 256.87 | [12 empty] | VV | 2 | 4 | True | 1 | ROZPOCET
4 | K | 162201102 | Vodorovné přemístění do 50 m výkopku/sypaniny z horniny tř. 1 až 4 | m3 | 1600.496 |  | 0 | CS ÚRS 2019 01 |  | základní |  | 0 | 0 | 0 | 0 | 0 | 4 | K | 2 |  |  |  | ROZPOCET | 0 | 0 | 0 | 0 | 0 | 1 | 0 | 4 | -1950718524
| P |  | Poznámka k položce: -pro zpětné zásypy _ tam a zpět | [14 empty] | P | 2
| VV |  | 800,248*2 'Přepočtené koeficientem množství |  | 1600.496 | [12 empty] | VV | 2 | 2 | False | 1 | ROZPOCET
5 | K | 162701105 | Vodorovné přemístění do 10000 m výkopku/sypaniny z horniny tř. 1 až 4 | m3 | 3598.622 |  | 0 | CS ÚRS 2019 01 |  | základní |  | 0 | 0 | 0 | 0 | 0 | 4 | K | 2 |  |  |  | ROZPOCET | 0 | 0 | 0 | 0 | 0 | 1 | 0 | 4 | 1478992180
| VV |  | "SANACE PODLOŽÍ_bude upřesněno při realizaci stavby" (633,0+1063,0+442,0+1117,0+386,0+49,0)*0,5 |  | 1845 | [12 empty] | VV | 2 | 2 | True | 0 | ROZPOCET
| VV |  | "obruby" 0,4*0,4*(189+510+101+32,0)*0,6 |  | 79.872 | [12 empty] | VV | 2 | 2 | True | 0 | ROZPOCET
| VV |  | "trativod" 0,5*0,5*495,0 |  | 123.75 | [12 empty] | VV | 2 | 2 | True | 0 | ROZPOCET
| VV |  | "odkopávky pro konstrukce skladeb - násypy" (2297,0-747,0) |  | 1550 | [12 empty] | VV | 2 | 2 | True | 0 | ROZPOCET
| VV |  | Součet |  | 3598.622 | [12 empty] | VV | 2 | 4 | True | 1 | ROZPOCET
6 | K | 162701109 | Příplatek k vodorovnému přemístění výkopku/sypaniny z horniny tř. 1 až 4 ZKD 1000 m přes 10000 m | m3 | 35986.22 |  | 0 | CS ÚRS 2019 01 |  | základní |  | 0 | 0 | 0 | 0 | 0 | 4 | K | 2 |  |  |  | ROZPOCET | 0 | 0 | 0 | 0 | 0 | 1 | 0 | 4 | -474644143
| VV |  | 3598,622*10 'Přepočtené koeficientem množství |  | 35986.22 | [12 empty] | VV | 2 | 2 | False | 1 | ROZPOCET
7 | K | 171101105 | Uložení sypaniny z hornin soudržných do násypů zhutněných | m3 | 747 |  | 0 | CS ÚRS 2019 01 |  | základní |  | 0 | 0 | 0 | 0 | 0 | 4 | K | 2 |  |  |  | ROZPOCET | 0 | 0 | 0 | 0 | 0 | 1 | 0 | 4 | 1529039317
8 | K | 171201201 | Uložení sypaniny na skládky | m3 | 3598.622 |  | 0 | CS ÚRS 2019 01 |  | základní |  | 0 | 0 | 0 | 0 | 0 | 4 | K | 2 |  |  |  | ROZPOCET | 0 | 0 | 0 | 0 | 0 | 1 | 0 | 4 | 1073204804
9 | K | 171201211.1 | Poplatek za uložení stavebního odpadu ‑ zeminy, kameniva a navážek s obsahem uhlí fr. 0/10 v množství do 10% | t | 6477.52 |  | 0 | CS VLASTNÍ |  | základní |  | 0 | 0 | 0 | 0 | 0 | 4 | K | 2 |  |  |  | ROZPOCET | 0 | 0 | 0 | 0 | 0 | 1 | 0 | 4 | 570516347
| VV |  | 3598,622*1,8 'Přepočtené koeficientem množství |  | 6477.52 | [12 empty] | VV | 2 | 2 | False | 1 | ROZPOCET
10 | K | 174101101 | Zásyp jam, šachet rýh nebo kolem objektů sypaninou se zhutněním | m3 | 800.248 |  | 0 | CS ÚRS 2019 01 |  | základní |  | 0 | 0 | 0 | 0 | 0 | 4 | K | 2 |  |  |  | ROZPOCET | 0 | 0 | 0 | 0 | 0 | 1 | 0 | 4 | -891277741
| VV |  | (2297,0+1845,0+256,87)-3598,622 |  | 800.248 | [12 empty] | VV | 2 | 2 | True | 0 | ROZPOCET
| VV |  | Součet |  | 800.248 | [12 empty] | VV | 2 | 4 | True | 1 | ROZPOCET
11 | K | 175151101 | Obsypání potrubí strojně sypaninou bez prohození, uloženou do 3 m | m3 | 123.75 |  | 0 | CS ÚRS 2019 01 |  | základní |  | 0 | 0 | 0 | 0 | 0 | 4 | K | 2 |  |  |  | ROZPOCET | 0 | 0 | 0 | 0 | 0 | 1 | 0 | 4 | 74434608
| VV |  | "trativod" 0,5*0,5*495,0 |  | 123.75 | [12 empty] | VV | 2 | 2 | True | 0 | ROZPOCET
| VV |  | Součet |  | 123.75 | [12 empty] | VV | 2 | 4 | True | 1 | ROZPOCET
12 | M | 58343930 | kamenivo drenážní frakce 8-16 | t | 222.75 |  | 0 | CS ÚRS 2019 01 |  | základní |  | 0 | 1 | 222.75 | 0 | 0 | 8 | M | 2 |  |  |  | ROZPOCET | 0 | 0 | 0 | 0 | 0 | 1 | 0 | 4 | -1472066928
| VV |  | 123,75*1,8 'Přepočtené koeficientem množství |  | 222.75 | [12 empty] | VV | 2 | 2 | False | 1 | ROZPOCET
13 | K | 181951102 | Úprava pláně v hornině tř. 1 až 4 se zhutněním | m2 | 4045.8 |  | 0 | CS ÚRS 2019 01 |  | základní |  | 0 | 0 | 0 | 0 | 0 | 4 | K | 2 |  |  |  | ROZPOCET | 0 | 0 | 0 | 0 | 0 | 1 | 0 | 4 | 1869756666
| VV |  | "dle jednotlivých skladeb" (633,0+1063,0+442,0+1117,0+386,0+49,0+23,0) |  | 3713 | [12 empty] | VV | 2 | 2 | True | 0 | ROZPOCET
| VV |  | "obruby" 0,4*(189+510+101+32) |  | 332.8 | [12 empty] | VV | 2 | 2 | True | 0 | ROZPOCET
| VV |  | Součet |  | 4045.8 | [12 empty] | VV | 2 | 4 | True | 1 | ROZPOCET
14 | K | 460120019 | Naložení výkopku strojně z hornin třídy 1až4 | m3 | 1547.248 |  | 0 | CS ÚRS 2019 01 |  | základní |  | 0 | 0 | 0 | 0 | 0 | 64 | K | 2 |  |  |  | ROZPOCET | 0 | 0 | 0 | 0 | 0 | 1 | 0 | 64 | -92539341
| VV |  | "násypy + zásypy" 747,0+800,248 |  | 1547.248 | [12 empty] | VV | 2 | 2 | True | 0 | ROZPOCET
| VV |  | Součet |  | 1547.248 | [12 empty] | VV | 2 | 4 | True | 1 | ROZPOCET
| D | 18 | Zemní práce - povrchové úpravy terénu |  |  |  | 0 |  |  |  |  | 0 |  | 2568.7951 |  | 0 | 1 | D | 2 |  |  |  | ROZPOCET | [6 empty] | 0
15 | K | 181151311 | Plošná úprava terénu přes 500 m2 zemina tř 1 až 4 nerovnosti do 100 mm v rovinně a svahu do 1:5 | m2 | 7783 |  | 0 | CS ÚRS 2019 01 |  | základní |  | 0 | 0 | 0 | 0 | 0 | 4 | K | 3 |  |  |  | ROZPOCET | 0 | 0 | 0 | 0 | 0 | 1 | 0 | 4 | 284646921
16 | K | 184802612 | Chemické odplevelení po založení kultury postřikem v rovině a svahu do 1:5 | m2 | 15566 |  | 0 | CS ÚRS 2019 01 |  | základní |  | 0 | 0 | 0 | 0 | 0 | 4 | K | 3 |  |  |  | ROZPOCET | 0 | 0 | 0 | 0 | 0 | 1 | 0 | 4 | 917306848
17 | K | 181301113 | Rozprostření ornice tl vrstvy do 200 mm pl přes 500 m2 v rovině nebo ve svahu do 1:5 | m2 | 7783 |  | 0 | CS ÚRS 2019 01 |  | základní |  | 0 | 0 | 0 | 0 | 0 | 4 | K | 3 |  |  |  | ROZPOCET | 0 | 0 | 0 | 0 | 0 | 1 | 0 | 4 | -645953557
18 | M | 103641010 | zemina pro terénní úpravy - ornice / trávníkový substrát | t | 2568.39 |  | 0 | CS ÚRS 2019 01 |  | základní |  | 0 | 1 | 2568.39 | 0 | 0 | 8 | M | 3 |  |  |  | ROZPOCET | 0 | 0 | 0 | 0 | 0 | 1 | 0 | 4 | 122795591
| P |  | Poznámka k položce: Jednotková cena obsahuje veškeré potřebné přesuny. (objem _ pro zeminu objemové hmotnosti 1500 kg/m3) | [14 empty] | P | 3
| VV |  | 7783*0,33 'Přepočtené koeficientem množství |  | 2568.39 | [12 empty] | VV | 3 | 2 | False | 1 | ROZPOCET
19 | K | 181451131 | Založení parkového trávníku výsevem plochy přes 1000 m2 v rovině a ve svahu do 1:5 | m2 | 7783 |  | 0 | CS ÚRS 2019 01 |  | základní |  | 0 | 0 | 0 | 0 | 0 | 4 | K | 3 |  |  |  | ROZPOCET | 0 | 0 | 0 | 0 | 0 | 1 | 0 | 4 | 629745122
20 | M | 00572410 | osivo směs travní parková | kg | 233.49 |  | 0 | CS ÚRS 2019 01 |  | základní |  | 0 | 0.001 | 0.23349 | 0 | 0 | 8 | M | 3 |  |  |  | ROZPOCET | 0 | 0 | 0 | 0 | 0 | 1 | 0 | 4 | 105554252
| VV |  | 7783*0,03 'Přepočtené koeficientem množství |  | 233.49 | [12 empty] | VV | 3 | 2 | False | 1 | ROZPOCET
21 | K | 181951101 | Úprava pláně v hornině tř. 1 až 4 bez zhutnění | m2 | 7783 |  | 0 | CS ÚRS 2019 01 |  | základní |  | 0 | 0 | 0 | 0 | 0 | 4 | K | 3 |  |  |  | ROZPOCET | 0 | 0 | 0 | 0 | 0 | 1 | 0 | 4 | -1544245777
22 | K | 183403114 | Obdělání půdy kultivátorováním v rovině a svahu do 1:5 | m2 | 15566 |  | 0 | CS ÚRS 2019 01 |  | základní |  | 0 | 0 | 0 | 0 | 0 | 4 | K | 3 |  |  |  | ROZPOCET | 0 | 0 | 0 | 0 | 0 | 1 | 0 | 4 | -2060167639
23 | K | 183403113 | Obdělání půdy frézováním v rovině a svahu do 1:5 | m2 | 6660 |  | 0 | CS ÚRS 2019 01 |  | základní |  | 0 | 0 | 0 | 0 | 0 | 4 | K | 3 |  |  |  | ROZPOCET | 0 | 0 | 0 | 0 | 0 | 1 | 0 | 4 | -280190138
24 | K | 183403152 | Obdělání půdy vláčením v rovině a svahu do 1:5 | m2 | 15566 |  | 0 | CS ÚRS 2019 01 |  | základní |  | 0 | 0 | 0 | 0 | 0 | 4 | K | 3 |  |  |  | ROZPOCET | 0 | 0 | 0 | 0 | 0 | 1 | 0 | 4 | 1522331482
25 | K | 183403153 | Obdělání půdy hrabáním v rovině a svahu do 1:5 | m2 | 7783 |  | 0 | CS ÚRS 2019 01 |  | základní |  | 0 | 0 | 0 | 0 | 0 | 4 | K | 3 |  |  |  | ROZPOCET | 0 | 0 | 0 | 0 | 0 | 1 | 0 | 4 | -1761299667
26 | K | 183403161 | Obdělání půdy válením v rovině a svahu do 1:5 | m2 | 15566 |  | 0 | CS ÚRS 2019 01 |  | základní |  | 0 | 0 | 0 | 0 | 0 | 4 | K | 3 |  |  |  | ROZPOCET | 0 | 0 | 0 | 0 | 0 | 1 | 0 | 4 | 1472631628
27 | K | 185802113 | Hnojení půdy umělým hnojivem v rovině a svahu do 1:5 | t | 0.156 |  | 0 | CS ÚRS 2019 01 |  | základní |  | 0 | 0 | 0 | 0 | 0 | 4 | K | 3 |  |  |  | ROZPOCET | 0 | 0 | 0 | 0 | 0 | 1 | 0 | 4 | 458823183
| VV |  | (0,02*7783,0)/1000 |  | 0.156 | [12 empty] | VV | 3 | 2 | True | 0 | ROZPOCET
| VV |  | Součet |  | 0.156 | [12 empty] | VV | 3 | 4 | True | 1 | ROZPOCET
28 | M | 2519115R | hnojivo _ (totální herbicid _ 6 l/ha + hnojivo NPK_3kg/100 m2) | kg | 171.6 |  | 0 | CS VLASTNÍ |  | základní |  | 0 | 0.001 | 0.1716 | 0 | 0 | 8 | M | 3 |  |  |  | ROZPOCET | 0 | 0 | 0 | 0 | 0 | 1 | 0 | 4 | -1270044475
| VV |  | 0,156*1100 'Přepočtené koeficientem množství |  | 171.6 | [12 empty] | VV | 3 | 2 | False | 1 | ROZPOCET
29 | K | 174101103 | Zásyp výsadbových jam | m3 | 30.976 |  | 0 | CS ÚRS 2019 01 |  | základní |  | 0 | 0 | 0 | 0 | 0 | 4 | K | 3 |  |  |  | ROZPOCET | 0 | 0 | 0 | 0 | 0 | 1 | 0 | 4 | -1232295155
30 | M | 103641R00 | zemina vhodná pro výsadbové jámy (specifikace dle PD a TZ) | m3 | 30.976 |  | 0 | CS VLASTNÍ |  | základní |  | 0 | 0 | 0 | 0 | 0 | 8 | M | 3 |  |  |  | ROZPOCET | 0 | 0 | 0 | 0 | 0 | 1 | 0 | 4 | -1250531478
31 | K | 185850R01 | Ošetření travnatých ploch _ po dobu 3 měsíců _ rozsah a specifikace viz zadávací dokumentace | m2 | 7783 |  | 0 | CS VLASTNÍ |  | základní |  | 0 | 0 | 0 | 0 | 0 | 4 | K | 3 |  |  |  | ROZPOCET | 0 | 0 | 0 | 0 | 0 | 1 | 0 | 4 | -1851680886
| D | 2 | Zakládání |  |  |  | 0 |  |  |  |  | 0 |  | 129.1953 |  | 0 | 1 | D | 1 |  |  |  | ROZPOCET | [6 empty] | 0
32 | K | 212752212 | Trativod z drenážních trubek plastových flexibilních D do 100 mm včetně lože otevřený výkop | m | 519.75 |  | 0 | CS ÚRS 2019 01 |  | základní |  | 0 | 0.22657 | 117.7598 | 0 | 0 | 4 | K | 2 |  |  |  | ROZPOCET | 0 | 0 | 0 | 0 | 0 | 1 | 0 | 4 | 245237705
33 | K | 275313611 | Základové patky z betonu tř. C 16/20 | m3 | 5.009 |  | 0 | CS ÚRS 2019 01 |  | základní |  | 0 | 2.2563 | 11.302 | 0 | 0 | 4 | K | 2 |  |  |  | ROZPOCET | 0 | 0 | 0 | 0 | 0 | 1 | 0 | 4 | -1233868618
| VV |  | 0,3*0,3*0,6*30 |  | 1.62 | [12 empty] | VV | 2 | 2 | True | 0 | ROZPOCET
| VV |  | 0,85*0,3*0,35*6 |  | 0.536 | [12 empty] | VV | 2 | 2 | True | 0 | ROZPOCET
| VV |  | 0,35*0,3*0,35*6 |  | 0.221 | [12 empty] | VV | 2 | 2 | True | 0 | ROZPOCET
| VV |  | 0,35*0,3*0,35*2 |  | 0.074 | [12 empty] | VV | 2 | 2 | True | 0 | ROZPOCET
| VV |  | 0,87*0,35*0,35*24 |  | 2.558 | [12 empty] | VV | 2 | 2 | True | 0 | ROZPOCET
| VV |  | Součet |  | 5.009 | [12 empty] | VV | 2 | 4 | True | 1 | ROZPOCET
34 | K | 275351121 | Zřízení bednění základových patek | m2 | 50.566 |  | 0 | CS ÚRS 2019 01 |  | základní |  | 0 | 0.00264 | 0.13349 | 0 | 0 | 4 | K | 2 |  |  |  | ROZPOCET | 0 | 0 | 0 | 0 | 0 | 1 | 0 | 4 | -1532510386
| VV |  | (0,3*4)*0,6*30 |  | 21.6 | [12 empty] | VV | 2 | 2 | True | 0 | ROZPOCET
| VV |  | (2,3)*0,35*6 |  | 4.83 | [12 empty] | VV | 2 | 2 | True | 0 | ROZPOCET
| VV |  | (1,3)*0,35*6 |  | 2.73 | [12 empty] | VV | 2 | 2 | True | 0 | ROZPOCET
| VV |  | (1,3)*0,35*2 |  | 0.91 | [12 empty] | VV | 2 | 2 | True | 0 | ROZPOCET
| VV |  | (2,44)*0,35*24 |  | 20.496 | [12 empty] | VV | 2 | 2 | True | 0 | ROZPOCET
| VV |  | Součet |  | 50.566 | [12 empty] | VV | 2 | 4 | True | 1 | ROZPOCET
35 | K | 275351122 | Odstranění bednění základových patek | m2 | 50.566 |  | 0 | CS ÚRS 2019 01 |  | základní |  | 0 | 0 | 0 | 0 | 0 | 4 | K | 2 |  |  |  | ROZPOCET | 0 | 0 | 0 | 0 | 0 | 1 | 0 | 4 | -340504115
| D | 4 | Vodorovné konstrukce |  |  |  | 0 |  |  |  |  | 0 |  | 47.2692 |  | 0 | 1 | D | 1 |  |  |  | ROZPOCET | [6 empty] | 0
36 | K | 451573111 | Lože pod potrubí otevřený výkop ze štěrkopísku/štěrkodrtě | m3 | 25 |  | 0 | CS ÚRS 2019 01 |  | základní |  | 0 | 1.8908 | 47.2692 | 0 | 0 | 4 | K | 2 |  |  |  | ROZPOCET | 0 | 0 | 0 | 0 | 0 | 1 | 0 | 4 | 1959433307
| D | 5 | Komunikace pozemní |  |  |  | 0 |  |  |  |  | 0 |  | 7343.2344 |  | 0 | 1 | D | 1 |  |  |  | ROZPOCET | [6 empty] | 0
37 | K | 564201111 | Podklad nebo podsyp ze štěrkopísku ŠP tl 40 mm | m2 | 3057 |  | 0 | CS ÚRS 2019 01 |  | základní |  | 0 | 0.08096 | 247.4947 | 0 | 0 | 4 | K | 2 |  |  |  | ROZPOCET | 0 | 0 | 0 | 0 | 0 | 1 | 0 | 4 | 1266965078
| VV |  | "skladba_s krytem z betonové dlažby" 1063,0 |  | 1063 | [12 empty] | VV | 2 | 2 | True | 0 | ROZPOCET
| VV |  | "skladba_s krytem z betonové dlažby" 442,0 |  | 442 | [12 empty] | VV | 2 | 2 | True | 0 | ROZPOCET
| VV |  | "skladba_s krytem z betonové dlažby" 1117,0 |  | 1117 | [12 empty] | VV | 2 | 2 | True | 0 | ROZPOCET
| VV |  | "skladba_s krytem z betonové dlažby" 386,0 |  | 386 | [12 empty] | VV | 2 | 2 | True | 0 | ROZPOCET
| VV |  | "skladba_s krytem z betonové zámkové dlažby" (13+18+18,0) |  | 49 | [12 empty] | VV | 2 | 2 | True | 0 | ROZPOCET
| VV |  | Součet |  | 3057 | [12 empty] | VV | 2 | 4 | True | 1 | ROZPOCET
38 | K | 564861111 | Podklad ze štěrkodrtě ŠD tl 200 mm | m2 | 633 |  | 0 | CS ÚRS 2019 01 |  | základní |  | 0 | 0.378 | 239.274 | 0 | 0 | 4 | K | 2 |  |  |  | ROZPOCET | 0 | 0 | 0 | 0 | 0 | 1 | 0 | 4 | 734245842
| VV |  | "skladba_s živičným povrchem" 633,0 |  | 633 | [12 empty] | VV | 2 | 2 | True | 0 | ROZPOCET
| VV |  | Součet |  | 633 | [12 empty] | VV | 2 | 4 | True | 1 | ROZPOCET
39 | K | 564861113 | Podklad ze štěrkodrtě ŠD tl 220 mm (min 150 mm) | m2 | 2138 |  | 0 | CS ÚRS 2019 01 |  | základní |  | 0 | 0.416 | 889.408 | 0 | 0 | 4 | K | 2 |  |  |  | ROZPOCET | 0 | 0 | 0 | 0 | 0 | 1 | 0 | 4 | -2122388716
| VV |  | "skladba_s živičným povrchem" 633,0 |  | 633 | [12 empty] | VV | 2 | 2 | True | 0 | ROZPOCET
| VV |  | "skladba_s krytem z betonové dlažby" 1063,0 |  | 1063 | [12 empty] | VV | 2 | 2 | True | 0 | ROZPOCET
| VV |  | "skladba_s krytem z betonové dlažby" 442,0 |  | 442 | [12 empty] | VV | 2 | 2 | True | 0 | ROZPOCET
| VV |  | Součet |  | 2138 | [12 empty] | VV | 2 | 4 | True | 1 | ROZPOCET
40 | K | 564871111 | Podklad ze štěrkodrtě ŠD tl 250 mm | m2 | 7380 |  | 0 | CS ÚRS 2019 01 |  | základní |  | 0 | 0.4726 | 3487.788 | 0 | 0 | 4 | K | 2 |  |  |  | ROZPOCET | 0 | 0 | 0 | 0 | 0 | 1 | 0 | 4 | 2062417768
| VV |  | "SANACE PODLOŽÍ_bude upřesněno při realizaci stavby" (633,0+1063,0+442,0+1117,0+386,0+49,0)*2 |  | 7380 | [12 empty] | VV | 2 | 2 | True | 0 | ROZPOCET
| VV |  | Součet |  | 7380 | [12 empty] | VV | 2 | 4 | True | 1 | ROZPOCET
41 | K | 564871114 | Podklad ze štěrkodrtě ŠD tl. 280 mm (min 200 mm) | m2 | 1552 |  | 0 | CS ÚRS 2019 01 |  | základní |  | 0 | 0.5294 | 821.6288 | 0 | 0 | 4 | K | 2 |  |  |  | ROZPOCET | 0 | 0 | 0 | 0 | 0 | 1 | 0 | 4 | -1591022807
| VV |  | "skladba_s krytem z betonové dlažby" 1117,0 |  | 1117 | [12 empty] | VV | 2 | 2 | True | 0 | ROZPOCET
| VV |  | "skladba_s krytem z betonové dlažby" 386,0 |  | 386 | [12 empty] | VV | 2 | 2 | True | 0 | ROZPOCET
| VV |  | "skladba_s krytem z betonové zámkové dlažby" (13+18+18,0) |  | 49 | [12 empty] | VV | 2 | 2 | True | 0 | ROZPOCET
| VV |  | Součet |  | 1552 | [12 empty] | VV | 2 | 4 | True | 1 | ROZPOCET
42 | K | 564952111 | Podklad z mechanicky zpevněného kameniva MZK tl 150 mm | m2 | 1505 |  | 0 | CS ÚRS 2019 01 |  | základní |  | 0 | 0.3719 | 559.7095 | 0 | 0 | 4 | K | 2 |  |  |  | ROZPOCET | 0 | 0 | 0 | 0 | 0 | 1 | 0 | 4 | 735629591
| VV |  | "skladba_s krytem z betonové dlažby" 1063,0 |  | 1063 | [12 empty] | VV | 2 | 2 | True | 0 | ROZPOCET
| VV |  | "skladba_s krytem z betonové dlažby" 442,0 |  | 442 | [12 empty] | VV | 2 | 2 | True | 0 | ROZPOCET
| VV |  | Součet |  | 1505 | [12 empty] | VV | 2 | 4 | True | 1 | ROZPOCET
43 | K | 565166112 | Asfaltový beton vrstva podkladní ACP 22+ tl 90 mm š do 3 m | m2 | 633 |  | 0 | CS ÚRS 2019 01 |  | základní |  | 0 | 0.23737 | 150.2552 | 0 | 0 | 4 | K | 2 |  |  |  | ROZPOCET | 0 | 0 | 0 | 0 | 0 | 1 | 0 | 4 | -344376530
| VV |  | "skladba_s živičným povrchem" 633,0 |  | 633 | [12 empty] | VV | 2 | 2 | True | 0 | ROZPOCET
| VV |  | Součet |  | 633 | [12 empty] | VV | 2 | 4 | True | 1 | ROZPOCET
44 | K | 573191111 | Postřik infiltrační kationaktivní emulzí v množství 1 kg/m2 | m2 | 633 |  | 0 | CS ÚRS 2019 01 |  | základní |  | 0 | 0.00034 | 0.21522 | 0 | 0 | 4 | K | 2 |  |  |  | ROZPOCET | 0 | 0 | 0 | 0 | 0 | 1 | 0 | 4 | -651996930
| VV |  | "skladba_s živičným povrchem" 633,0 |  | 633 | [12 empty] | VV | 2 | 2 | True | 0 | ROZPOCET
| VV |  | Součet |  | 633 | [12 empty] | VV | 2 | 4 | True | 1 | ROZPOCET
45 | K | 573231111 | Postřik živičný spojovací ze silniční emulze v množství 0,70 kg/m2 | m2 | 1266 |  | 0 | CS ÚRS 2019 01 |  | základní |  | 0 | 0.00071 | 0.89886 | 0 | 0 | 4 | K | 2 |  |  |  | ROZPOCET | 0 | 0 | 0 | 0 | 0 | 1 | 0 | 4 | -795966644
| VV |  | "skladba_s živičným povrchem" 633,0*2 |  | 1266 | [12 empty] | VV | 2 | 2 | True | 0 | ROZPOCET
| VV |  | Součet |  | 1266 | [12 empty] | VV | 2 | 4 | True | 1 | ROZPOCET
46 | K | 577134131 | Asfaltový beton vrstva obrusná ACO 11+ tř. I tl 40 mm š do 3 m z modifikovaného asfaltu | m2 | 633 |  | 0 | CS ÚRS 2019 01 |  | základní |  | 0 | 0.10373 | 65.6611 | 0 | 0 | 4 | K | 2 |  |  |  | ROZPOCET | 0 | 0 | 0 | 0 | 0 | 1 | 0 | 4 | -649664622
| VV |  | "skladba_s živičným povrchem" 633,0 |  | 633 | [12 empty] | VV | 2 | 2 | True | 0 | ROZPOCET
| VV |  | Součet |  | 633 | [12 empty] | VV | 2 | 4 | True | 1 | ROZPOCET
47 | K | 577155132 | Asfaltový beton vrstva ložní ACL 16+ tl 60 mm š do 3 m z modifikovaného asfaltu | m2 | 633 |  | 0 | CS ÚRS 2019 01 |  | základní |  | 0 | 0.15559 | 98.4885 | 0 | 0 | 4 | K | 2 |  |  |  | ROZPOCET | 0 | 0 | 0 | 0 | 0 | 1 | 0 | 4 | 569221664
| VV |  | "skladba_s živičným povrchem" 633,0 |  | 633 | [12 empty] | VV | 2 | 2 | True | 0 | ROZPOCET
| VV |  | Součet |  | 633 | [12 empty] | VV | 2 | 4 | True | 1 | ROZPOCET
48 | K | 596211130 | Kladení zámkové dlažby komunikací pro pěší tl 60 mm skupiny C pl do 50 m2 | m2 | 13 |  | 0 | CS ÚRS 2019 01 |  | základní |  | 0 | 0.08425 | 1.0953 | 0 | 0 | 4 | K | 2 |  |  |  | ROZPOCET | 0 | 0 | 0 | 0 | 0 | 1 | 0 | 4 | 2013301812
| VV |  | "skladba_s krytem z betonové zámkové dlažby" (13) |  | 13 | [12 empty] | VV | 2 | 2 | True | 0 | ROZPOCET
| VV |  | Součet |  | 13 | [12 empty] | VV | 2 | 4 | True | 1 | ROZPOCET
49 | M | 59245R18 | dlažba skladebná betonová 200x200x60mm | m2 | 14.3 |  | 0 | CS VLASTNÍ |  | základní |  | 0 | 0.131 | 1.8733 | 0 | 0 | 8 | M | 2 |  |  |  | ROZPOCET | 0 | 0 | 0 | 0 | 0 | 1 | 0 | 4 | -319174555
| P |  | Poznámka k položce: 200x200x60mm – ve stejném stylu jako plocha, na kterou bude navazovat. | [14 empty] | P | 2
50 | K | 596811223 | Kladení betonové dlažby komunikací do lože z kameniva plochy přes 300 m2 | m2 | 1063 |  | 0 | CS ÚRS 2019 01 |  | základní |  | 0 | 0.101 | 107.363 | 0 | 0 | 4 | K | 2 |  |  |  | ROZPOCET | 0 | 0 | 0 | 0 | 0 | 1 | 0 | 4 | -17354048
| VV |  | "skladba_s krytem z betonové dlažby" 1063,0 |  | 1063 | [12 empty] | VV | 2 | 2 | True | 0 | ROZPOCET
| VV |  | Součet |  | 1063 | [12 empty] | VV | 2 | 4 | True | 1 | ROZPOCET
51 | M | 59246R01 | dlažba plošná betonová 1000/1000/160 mm | m2 | 1169.3 |  | 0 | CS VLASTNÍ |  | základní |  | 0 | 0.14029 | 164.0411 | 0 | 0 | 8 | M | 2 |  |  |  | ROZPOCET | 0 | 0 | 0 | 0 | 0 | 1 | 0 | 4 | -1997843636
| P |  | Poznámka k položce: 1000x1000x160mm - dlažba bez fazety, odstín bílý | [14 empty] | P | 2
| VV |  | 1063*1,1 'Přepočtené koeficientem množství |  | 1169.3 | [12 empty] | VV | 2 | 2 | False | 1 | ROZPOCET
52 | K | 596811223 | Kladení betonové dlažby komunikací do lože z kameniva plochy přes 300 m2 | m2 | 442 |  | 0 | CS ÚRS 2019 01 |  | základní |  | 0 | 0.101 | 44.642 | 0 | 0 | 4 | K | 2 |  |  |  | ROZPOCET | 0 | 0 | 0 | 0 | 0 | 1 | 0 | 4 | 1570550161
| VV |  | "skladba_s krytem z betonové dlažby" 442,0 |  | 442 | [12 empty] | VV | 2 | 2 | True | 0 | ROZPOCET
| VV |  | Součet |  | 442 | [12 empty] | VV | 2 | 4 | True | 1 | ROZPOCET
53 | M | 59246R02 | dlažba plošná betonová 600/600/160 mm | m2 | 486.2 |  | 0 | CS VLASTNÍ |  | základní |  | 0 | 0.14029 | 68.209 | 0 | 0 | 8 | M | 2 |  |  |  | ROZPOCET | 0 | 0 | 0 | 0 | 0 | 1 | 0 | 4 | -1133769909
| P |  | Poznámka k položce: 600x600x160mm - dlažba bez fazety, odstín šedý | [14 empty] | P | 2
| VV |  | 442*1,1 'Přepočtené koeficientem množství |  | 486.2 | [12 empty] | VV | 2 | 2 | False | 1 | ROZPOCET
54 | K | 596811223 | Kladení betonové dlažby komunikací do lože z kameniva plochy přes 300 m2 | m2 | 1117 |  | 0 | CS ÚRS 2019 01 |  | základní |  | 0 | 0.101 | 112.817 | 0 | 0 | 4 | K | 2 |  |  |  | ROZPOCET | 0 | 0 | 0 | 0 | 0 | 1 | 0 | 4 | -1638148939
| VV |  | "skladba_s krytem z betonové dlažby" 1117,0 |  | 1117 | [12 empty] | VV | 2 | 2 | True | 0 | ROZPOCET
| VV |  | Součet |  | 1117 | [12 empty] | VV | 2 | 4 | True | 1 | ROZPOCET
55 | M | 59246R03 | dlažba plošná betonová 1000/1000/120 mm | m2 | 1228.7 |  | 0 | CS VLASTNÍ |  | základní |  | 0 | 0.14029 | 172.3743 | 0 | 0 | 8 | M | 2 |  |  |  | ROZPOCET | 0 | 0 | 0 | 0 | 0 | 1 | 0 | 4 | -611149417
| P |  | Poznámka k položce: 1000x1000x120mm - dlažba bez fazety, odstín bílý | [14 empty] | P | 2
| VV |  | 1117*1,1 'Přepočtené koeficientem množství |  | 1228.7 | [12 empty] | VV | 2 | 2 | False | 1 | ROZPOCET
56 | K | 596811223 | Kladení betonové dlažby komunikací do lože z kameniva plochy přes 300 m2 | m2 | 386 |  | 0 | CS ÚRS 2019 01 |  | základní |  | 0 | 0.101 | 38.986 | 0 | 0 | 4 | K | 2 |  |  |  | ROZPOCET | 0 | 0 | 0 | 0 | 0 | 1 | 0 | 4 | -946807700
| VV |  | "skladba_s krytem z betonové dlažby" 386,0 |  | 386 | [12 empty] | VV | 2 | 2 | True | 0 | ROZPOCET
| VV |  | Součet |  | 386 | [12 empty] | VV | 2 | 4 | True | 1 | ROZPOCET
57 | M | 59246R04 | dlažba plošná betonová 600/600/120 mm | m2 | 424.6 |  | 0 | CS VLASTNÍ |  | základní |  | 0 | 0.14029 | 59.5671 | 0 | 0 | 8 | M | 2 |  |  |  | ROZPOCET | 0 | 0 | 0 | 0 | 0 | 1 | 0 | 4 | -1017273136
| P |  | Poznámka k položce: 600x600x120mm - dlažba bez fazety, odstín šedý | [14 empty] | P | 2
| VV |  | 386*1,1 'Přepočtené koeficientem množství |  | 424.6 | [12 empty] | VV | 2 | 2 | False | 1 | ROZPOCET
58 | K | 596841220 | Kladení betonové dlažby komunikací pro pěší do lože z cement malty plochy do do 50 m2 | m2 | 36 |  | 0 | CS ÚRS 2019 01 |  | základní |  | 0 | 0.1461 | 5.2596 | 0 | 0 | 4 | K | 2 |  |  |  | ROZPOCET | 0 | 0 | 0 | 0 | 0 | 1 | 0 | 4 | 1534033289
| VV |  | "skladba_s krytem z betonové zámkové dlažby" (18+18,0) |  | 36 | [12 empty] | VV | 2 | 2 | True | 0 | ROZPOCET
| VV |  | Součet |  | 36 | [12 empty] | VV | 2 | 4 | True | 1 | ROZPOCET
59 | M | 59245R19 | dlažba skladebná betonová reliéfní 200x200x60mm | m2 | 19.8 |  | 0 | CS VLASTNÍ |  | základní |  | 0 | 0.131 | 2.5938 | 0 | 0 | 8 | M | 2 |  |  |  | ROZPOCET | 0 | 0 | 0 | 0 | 0 | 1 | 0 | 4 | 984384881
60 | M | 59245R06 | dlažba skladebná betonová vodící linie tl. 60 mm | m2 | 19.8 |  | 0 | CS VLASTNÍ |  | základní |  | 0 | 0.131 | 2.5938 | 0 | 0 | 8 | M | 2 |  |  |  | ROZPOCET | 0 | 0 | 0 | 0 | 0 | 1 | 0 | 4 | 640972974
61 | K | 599141111 | Vyplnění spár mezi silničními dílci živičnou zálivkou | m | 277 |  | 0 | CS ÚRS 2019 01 |  | základní |  | 0 | 0.0036 | 0.9972 | 0 | 0 | 4 | K | 2 |  |  |  | ROZPOCET | 0 | 0 | 0 | 0 | 0 | 1 | 0 | 4 | 2097326549
| D | 6 | Úpravy povrchů, podlahy a osazování výplní |  |  |  | 0 |  |  |  |  | 0 |  | 6.3388 |  | 0 | 1 | D | 1 |  |  |  | ROZPOCET | [6 empty] | 0
62 | K | 637121112 | Okapový chodník z kačírku tl 150 mm (min 100 mm) s udusáním | m2 | 23 |  | 0 | CS ÚRS 2019 01 |  | základní |  | 0 | 0.2756 | 6.3388 | 0 | 0 | 4 | K | 2 |  |  |  | ROZPOCET | 0 | 0 | 0 | 0 | 0 | 1 | 0 | 4 | -371801763
| VV |  | "skladba_okapový chodník" 23,0 |  | 23 | [12 empty] | VV | 2 | 2 | True | 0 | ROZPOCET
| VV |  | Součet |  | 23 | [12 empty] | VV | 2 | 4 | True | 1 | ROZPOCET
| D | 8 | Trubní vedení |  |  |  | 0 |  |  |  |  | 0 |  | 44.1465 |  | 0 | 1 | D | 1 |  |  |  | ROZPOCET | [6 empty] | 0
63 | K | 895941R01 | Dodávka a uložení / montáž systémové uliční vpustě UV_01 - UV_06 _ (specifikace a rozsah viz D.2_IO 02_v.č. 09) | kus | 7 |  | 0 | CS VLASTNÍ |  | základní |  | 0 | 0.3409 | 2.3863 | 0 | 0 | 4 | K | 2 |  |  |  | ROZPOCET | 0 | 0 | 0 | 0 | 0 | 1 | 0 | 4 | -1130858087
| P |  | Poznámka k položce: Kompletní systémová dodávka a provedení dle specifikace PD a TZ včetně všech přímo souvisejících prací a dodávek. (Uliční vpusti budou ukládány do výkopu na pískový podsyp tloušťky 100mm s následným obsypem a podbetonování zápachové uzávěry. Zásyp bude proveden nesoudržným materiálem po niveletu pláně vozovky – viz výkres Detail vzorové uliční vpusti) | [14 empty] | P | 2
64 | K | 895941R02 | Dodávka a uložení / montáž systémového liniového odvodňovače LO_01 - LO_05 _ (specifikace a rozsah viz D.2_IO 02_v.č. 08) | m | 122.5 |  | 0 | CS VLASTNÍ |  | základní |  | 0 | 0.3409 | 41.7602 | 0 | 0 | 4 | K | 2 |  |  |  | ROZPOCET | 0 | 0 | 0 | 0 | 0 | 1 | 0 | 4 | -1701645704
| P |  | Poznámka k položce: Kompletní systémová dodávka a provedení dle specifikace PD a TZ včetně všech přímo souvisejících prací a dodávek. (Odvodňovací žlaby jsou navrženy z jednoho bloku, bez volných částí a bez lepené spáry, s průřezem tvaru V a dvěma řadami vtokových otvorů o průřezu 296 cm2/m. Světlá šířka je 150mm (stavební šířka 200mm). Žlaby jsou vyrobeny z polymerického betonu černé barvy (provedení antracit), odolného vůči mrazu a posypovým solím, s třídou zatížení až D400 a opatřeny bezpečnostní SF drážkou pro vodotěsné utěsnění spojů. Díky monolitické konstrukci jsou odolné dynamickému zatížení a vandalismu, navíc dvě řady odtokových otvorů jsou schopny zachytit větší množství dešťové vody (zvláště ze značně sklonité vozovky). Kontrolovat a čistit žlaby je možno skrze revizní díly a vpusti, opatřené za tímto účelem odnímatelným litinovým roštem s bezšroubovou aretací. Odtok je řešen systémovou vpustí s kalovým košem a s integrovaným těsněním pro napojení kanalizačního potrubí DN150) | [14 empty] | P | 2
| VV |  | (6,0+24,0+24,0+37,0+31,5) |  | 122.5 | [12 empty] | VV | 2 | 2 | True | 0 | ROZPOCET
| VV |  | Součet |  | 122.5 | [12 empty] | VV | 2 | 4 | True | 1 | ROZPOCET
| D | 9 | Ostatní konstrukce a práce, bourání |  |  |  | 0 |  |  |  |  | 0 |  | 286.4647 |  | 0 | 1 | D | 1 |  |  |  | ROZPOCET | [6 empty] | 0
65 | K | 915231116 | Vodorovné dopravní značení | m2 | 19.5 |  | 0 | CS ÚRS 2019 01 |  | základní |  | 0 | 0.0026 | 0.0507 | 0 | 0 | 4 | K | 2 |  |  |  | ROZPOCET | 0 | 0 | 0 | 0 | 0 | 1 | 0 | 4 | 2050552677
| P |  | Poznámka k položce: (rozsah a specifikace _ viz D.2_IO 02_v.č. 07) | [14 empty] | P | 2
66 | K | 915351R01 | Systémová dodávka a montáž svislého dopravního značení včetně základových prvků _ P4 | kus | 1 |  | 0 | CS VLASTNÍ |  | základní |  | 0 | 0.00413 | 0.00413 | 0 | 0 | 4 | K | 2 |  |  |  | ROZPOCET | 0 | 0 | 0 | 0 | 0 | 1 | 0 | 4 | -935455792
| P |  | Poznámka k položce: Kompletní systémová dodávka (vč. základových prvků) a montáž dle specifikace PD a TZ vč. všech přímo souvisejících prací a dodávek. ----------------------------------------------------------------------------------------------------------------------------------------------------------------- Dopravní značení: Svislé dopravní značky musí odpovídat Vyhlášce MDS č. 30/2001 Sb., v platném znění, kterou se provádějí pravidla provozu na pozemních komunikacích a úprav a řízení provozu na p.k., ČSN EN 12899-1 Stálé svislé dopravní značky část 1 včetně národní přílohy NA ( požadavek třídy P3 dle čl. NA 2.5), Vzorovým listům VL 6., část 6.1. a TP 65. Provedení dopravních značek musí splňovat podmínky stanovené MDS v TP 118 k jejich užití na pozemních komunikacích v ČR. Svislé dopravní značky vč. nosné konstrukce musí být certifikovány autorizovanou zkušebnou. Činná plocha všech dopravních značek musí být provedena z retroreflexní fólie min. třídy 1, v souladu s tabulkou NA .1 národní přílohy ČSN EN 12899-1. Značky budou lisované s dvojitým ohybem z pozinkovaného plechu s plnými rohy. Poloměr zaoblení rohů značek umístěných vedle vozovky musí být min.20 mm. Spojovací materiál bude nekorodující, objímky mohou být hliníkové. Sloupky budou z ocel.žárově zinkovaných trubek o průměru 70 mm s tl. stěny max. 3 mm. Konce budou opatřeny víčky PVC. Osazené budou do patek z prostého betonu tř. C 16/20 XF 2. (rozsah a specifikace _ viz D.2_IO 02_v.č. 07) | [14 empty] | P | 2
67 | K | 915351R02 | Systémová dodávka a montáž svislého dopravního značení včetně základových prvků _ P2 | kus | 1 |  | 0 | CS VLASTNÍ |  | základní |  | 0 | 0.00413 | 0.00413 | 0 | 0 | 4 | K | 2 |  |  |  | ROZPOCET | 0 | 0 | 0 | 0 | 0 | 1 | 0 | 4 | 776039636
| P |  | Poznámka k položce: Kompletní systémová dodávka (vč. základových prvků) a montáž dle specifikace PD a TZ vč. všech přímo souvisejících prací a dodávek. ----------------------------------------------------------------------------------------------------------------------------------------------------------------- Dopravní značení: Svislé dopravní značky musí odpovídat Vyhlášce MDS č. 30/2001 Sb., v platném znění, kterou se provádějí pravidla provozu na pozemních komunikacích a úprav a řízení provozu na p.k., ČSN EN 12899-1 Stálé svislé dopravní značky část 1 včetně národní přílohy NA ( požadavek třídy P3 dle čl. NA 2.5), Vzorovým listům VL 6., část 6.1. a TP 65. Provedení dopravních značek musí splňovat podmínky stanovené MDS v TP 118 k jejich užití na pozemních komunikacích v ČR. Svislé dopravní značky vč. nosné konstrukce musí být certifikovány autorizovanou zkušebnou. Činná plocha všech dopravních značek musí být provedena z retroreflexní fólie min. třídy 1, v souladu s tabulkou NA .1 národní přílohy ČSN EN 12899-1. Značky budou lisované s dvojitým ohybem z pozinkovaného plechu s plnými rohy. Poloměr zaoblení rohů značek umístěných vedle vozovky musí být min.20 mm. Spojovací materiál bude nekorodující, objímky mohou být hliníkové. Sloupky budou z ocel.žárově zinkovaných trubek o průměru 70 mm s tl. stěny max. 3 mm. Konce budou opatřeny víčky PVC. Osazené budou do patek z prostého betonu tř. C 16/20 XF 2. (rozsah a specifikace _ viz D.2_IO 02_v.č. 07) | [14 empty] | P | 2
68 | K | 915351R03 | Systémová dodávka a montáž svislého dopravního značení včetně základových prvků _ B1+E13 | kus | 1 |  | 0 | CS VLASTNÍ |  | základní |  | 0 | 0.00413 | 0.00413 | 0 | 0 | 4 | K | 2 |  |  |  | ROZPOCET | 0 | 0 | 0 | 0 | 0 | 1 | 0 | 4 | 1424193172
| P |  | Poznámka k položce: Kompletní systémová dodávka (vč. základových prvků) a montáž dle specifikace PD a TZ vč. všech přímo souvisejících prací a dodávek. ----------------------------------------------------------------------------------------------------------------------------------------------------------------- Dopravní značení: Svislé dopravní značky musí odpovídat Vyhlášce MDS č. 30/2001 Sb., v platném znění, kterou se provádějí pravidla provozu na pozemních komunikacích a úprav a řízení provozu na p.k., ČSN EN 12899-1 Stálé svislé dopravní značky část 1 včetně národní přílohy NA ( požadavek třídy P3 dle čl. NA 2.5), Vzorovým listům VL 6., část 6.1. a TP 65. Provedení dopravních značek musí splňovat podmínky stanovené MDS v TP 118 k jejich užití na pozemních komunikacích v ČR. Svislé dopravní značky vč. nosné konstrukce musí být certifikovány autorizovanou zkušebnou. Činná plocha všech dopravních značek musí být provedena z retroreflexní fólie min. třídy 1, v souladu s tabulkou NA .1 národní přílohy ČSN EN 12899-1. Značky budou lisované s dvojitým ohybem z pozinkovaného plechu s plnými rohy. Poloměr zaoblení rohů značek umístěných vedle vozovky musí být min.20 mm. Spojovací materiál bude nekorodující, objímky mohou být hliníkové. Sloupky budou z ocel.žárově zinkovaných trubek o průměru 70 mm s tl. stěny max. 3 mm. Konce budou opatřeny víčky PVC. Osazené budou do patek z prostého betonu tř. C 16/20 XF 2. (rozsah a specifikace _ viz D.2_IO 02_v.č. 07) | [14 empty] | P | 2
69 | K | 915351R04 | Systémová dodávka a montáž svislého dopravního značení včetně kotvení na fasádu _ B30+B4+B32+B16+B15 | kus | 5 |  | 0 | CS VLASTNÍ |  | základní |  | 0 | 0.00413 | 0.02065 | 0 | 0 | 4 | K | 2 |  |  |  | ROZPOCET | 0 | 0 | 0 | 0 | 0 | 1 | 0 | 4 | -812799185
| P |  | Poznámka k položce: Kompletní systémová dodávka a montáž dle specifikace PD a TZ vč. všech přímo souvisejících prací a dodávek. ------------------------------------------------------------------------------------------------------------------------------------ Dopravní značení: Svislé dopravní značky musí odpovídat Vyhlášce MDS č. 30/2001 Sb., v platném znění, kterou se provádějí pravidla provozu na pozemních komunikacích a úprav a řízení provozu na p.k., ČSN EN 12899-1 Stálé svislé dopravní značky část 1 včetně národní přílohy NA ( požadavek třídy P3 dle čl. NA 2.5), Vzorovým listům VL 6., část 6.1. a TP 65. Provedení dopravních značek musí splňovat podmínky stanovené MDS v TP 118 k jejich užití na pozemních komunikacích v ČR. Svislé dopravní značky vč. nosné konstrukce musí být certifikovány autorizovanou zkušebnou. Činná plocha všech dopravních značek musí být provedena z retroreflexní fólie min. třídy 1, v souladu s tabulkou NA .1 národní přílohy ČSN EN 12899-1. Značky budou lisované s dvojitým ohybem z pozinkovaného plechu s plnými rohy. Poloměr zaoblení rohů značek umístěných vedle vozovky musí být min.20 mm. Spojovací materiál bude nekorodující, objímky mohou být hliníkové. Sloupky budou z ocel.žárově zinkovaných trubek o průměru 70 mm s tl. stěny max. 3 mm. Konce budou opatřeny víčky PVC. Osazené budou do patek z prostého betonu tř. C 16/20 XF 2. (rozsah a specifikace _ viz D.2_IO 02_v.č. 07) | [14 empty] | P | 2
70 | K | 916111122 | Osazení obruby z drobných kostek bez boční opěry do lože z betonu prostého | m | 378 |  | 0 | CS ÚRS 2019 01 |  | základní |  | 0 | 0.0719 | 27.1782 | 0 | 0 | 4 | K | 2 |  |  |  | ROZPOCET | 0 | 0 | 0 | 0 | 0 | 1 | 0 | 4 | -1363741401
71 | M | 58381007 | kostka dlažební žula drobná 10/10 | m2 | 41.58 |  | 0 | CS ÚRS 2019 01 |  | základní |  | 0 | 0.222 | 9.2308 | 0 | 0 | 8 | M | 2 |  |  |  | ROZPOCET | 0 | 0 | 0 | 0 | 0 | 1 | 0 | 4 | -705896966
| VV |  | 378*0,11 'Přepočtené koeficientem množství |  | 41.58 | [12 empty] | VV | 2 | 2 | False | 1 | ROZPOCET
72 | K | 916131213 | Osazení silničního obrubníku betonového stojatého s boční opěrou do lože z betonu prostého | m | 189 |  | 0 | CS ÚRS 2019 01 |  | základní |  | 0 | 0.1554 | 29.3706 | 0 | 0 | 4 | K | 2 |  |  |  | ROZPOCET | 0 | 0 | 0 | 0 | 0 | 1 | 0 | 4 | 1277049379
73 | M | 59217031 | obrubník betonový silniční 1000x150x250mm | m | 207.9 |  | 0 | CS ÚRS 2019 01 |  | základní |  | 0 | 0.081 | 16.8399 | 0 | 0 | 8 | M | 2 |  |  |  | ROZPOCET | 0 | 0 | 0 | 0 | 0 | 1 | 0 | 4 | -1277613724
| VV |  | 189*1,1 'Přepočtené koeficientem množství |  | 207.9 | [12 empty] | VV | 2 | 2 | False | 1 | ROZPOCET
74 | K | 916231213 | Osazení chodníkového obrubníku betonového stojatého s boční opěrou do lože z betonu prostého | m | 510 |  | 0 | CS ÚRS 2019 01 |  | základní |  | 0 | 0.1295 | 66.045 | 0 | 0 | 4 | K | 2 |  |  |  | ROZPOCET | 0 | 0 | 0 | 0 | 0 | 1 | 0 | 4 | 1810184241
75 | M | 59217017 | obrubník betonový chodníkový 1000x100x250mm | m | 561 |  | 0 | CS ÚRS 2019 01 |  | základní |  | 0 | 0.058 | 32.538 | 0 | 0 | 8 | M | 2 |  |  |  | ROZPOCET | 0 | 0 | 0 | 0 | 0 | 1 | 0 | 4 | -153974630
| VV |  | 510*1,1 'Přepočtené koeficientem množství |  | 561 | [12 empty] | VV | 2 | 2 | False | 1 | ROZPOCET
76 | K | 916231213 | Osazení chodníkového obrubníku betonového stojatého s boční opěrou do lože z betonu prostého | m | 101 |  | 0 | CS ÚRS 2019 01 |  | základní |  | 0 | 0.1295 | 13.0795 | 0 | 0 | 4 | K | 2 |  |  |  | ROZPOCET | 0 | 0 | 0 | 0 | 0 | 1 | 0 | 4 | -2110668861
77 | M | 59217016 | obrubník betonový chodníkový 1000x80x250mm | m | 111.1 |  | 0 | CS ÚRS 2019 01 |  | základní |  | 0 | 0.045 | 4.9995 | 0 | 0 | 8 | M | 2 |  |  |  | ROZPOCET | 0 | 0 | 0 | 0 | 0 | 1 | 0 | 4 | -636880281
| VV |  | 101*1,1 'Přepočtené koeficientem množství |  | 111.1 | [12 empty] | VV | 2 | 2 | False | 1 | ROZPOCET
78 | K | 916331112 | Osazení zahradního obrubníku betonového do lože z betonu s boční opěrou | m | 32 |  | 0 | CS ÚRS 2019 01 |  | základní |  | 0 | 0.10095 | 3.2304 | 0 | 0 | 4 | K | 2 |  |  |  | ROZPOCET | 0 | 0 | 0 | 0 | 0 | 1 | 0 | 4 | 2011638971
79 | M | 59217002 | obrubník betonový zahradní šedý 1000x50x200mm | m | 35.2 |  | 0 | CS ÚRS 2019 01 |  | základní |  | 0 | 0.024 | 0.8448 | 0 | 0 | 8 | M | 2 |  |  |  | ROZPOCET | 0 | 0 | 0 | 0 | 0 | 1 | 0 | 4 | -525119720
| VV |  | 32*1,1 'Přepočtené koeficientem množství |  | 35.2 | [12 empty] | VV | 2 | 2 | False | 1 | ROZPOCET
80 | M | 58932563 | beton C 16/20 XF1 kamenivo frakce 0/8 | m3 | 36 |  | 0 | CS ÚRS 2019 01 |  | základní |  | 0 | 2.234 | 80.424 | 0 | 0 | 8 | M | 2 |  |  |  | ROZPOCET | 0 | 0 | 0 | 0 | 0 | 1 | 0 | 4 | -950751347
| VV |  | "množství , nadrámec položek ostatních, bude vykázáno při realizaci stavby" 36,0 |  | 36 | [12 empty] | VV | 2 | 2 | True | 0 | ROZPOCET
| VV |  | Součet |  | 36 | [12 empty] | VV | 2 | 4 | True | 1 | ROZPOCET
81 | K | 919726122 | Geotextilie pro ochranu, separaci a filtraci netkaná měrná hmotnost do 300 g/m2 | m2 | 4428 |  | 0 | CS ÚRS 2019 01 |  | základní |  | 0 | 0.00047 | 2.0812 | 0 | 0 | 4 | K | 2 |  |  |  | ROZPOCET | 0 | 0 | 0 | 0 | 0 | 1 | 0 | 4 | 1346347067
| VV |  | "SANACE PODLOŽÍ_bude upřesněno při realizaci stavby" (633,0+1063,0+442,0+1117,0+386,0+49,0)*1,2 |  | 4428 | [12 empty] | VV | 2 | 2 | True | 0 | ROZPOCET
| VV |  | Součet |  | 4428 | [12 empty] | VV | 2 | 4 | True | 1 | ROZPOCET
82 | K | 919726122 | Geotextilie pro ochranu, separaci a filtraci netkaná měrná hmotnost do 300 g/m2 | m2 | 1062.5 |  | 0 | CS ÚRS 2019 01 |  | základní |  | 0 | 0.00047 | 0.49937 | 0 | 0 | 4 | K | 2 |  |  |  | ROZPOCET | 0 | 0 | 0 | 0 | 0 | 1 | 0 | 4 | -1381619906
| VV |  | "skladba_okapový chodník" 23,0 |  | 23 | [12 empty] | VV | 2 | 2 | True | 0 | ROZPOCET
| VV |  | "trativod" (0,5*4)*495,0*1,05 |  | 1039.5 | [12 empty] | VV | 2 | 2 | True | 0 | ROZPOCET
| VV |  | Součet |  | 1062.5 | [12 empty] | VV | 2 | 4 | True | 1 | ROZPOCET
83 | K | 985331211 | Dodatečné vlepování kotvících prvků D 8 mm do chemické malty včetně vyvrtání otvoru | m | 30 |  | 0 | CS ÚRS 2019 01 |  | základní |  | 0 | 0.00018 | 0.0054 | 0 | 0 | 4 | K | 2 |  |  |  | ROZPOCET | 0 | 0 | 0 | 0 | 0 | 1 | 0 | 4 | 990675722
| VV |  | (4*15*0,25*2) |  | 30 | [12 empty] | VV | 2 | 2 | True | 0 | ROZPOCET
| VV |  | Součet |  | 30 | [12 empty] | VV | 2 | 4 | True | 1 | ROZPOCET
84 | K | 985331212 | Dodatečné vlepování kotvících prvků D 10 mm do chemické malty včetně vyvrtání otvoru | m | 28 |  | 0 | CS ÚRS 2019 01 |  | základní |  | 0 | 0.00024 | 0.00672 | 0 | 0 | 4 | K | 2 |  |  |  | ROZPOCET | 0 | 0 | 0 | 0 | 0 | 1 | 0 | 4 | 1575632898
| VV |  | (4*6*0,25*2*2)+(4*2*0,25*2) |  | 28 | [12 empty] | VV | 2 | 2 | True | 0 | ROZPOCET
| VV |  | Součet |  | 28 | [12 empty] | VV | 2 | 4 | True | 1 | ROZPOCET
85 | K | 985331213 | Dodatečné vlepování kotvících prvků D 12 mm do chemické malty včetně vyvrtání otvoru | m | 24 |  | 0 | CS ÚRS 2019 01 |  | základní |  | 0 | 0.00032 | 0.00768 | 0 | 0 | 512 | K | 2 |  |  |  | ROZPOCET | 0 | 0 | 0 | 0 | 0 | 1 | 0 | 512 | 2068599618
| VV |  | (4*12*0,25*2) |  | 24 | [12 empty] | VV | 2 | 2 | True | 0 | ROZPOCET
| VV |  | Součet |  | 24 | [12 empty] | VV | 2 | 4 | True | 1 | ROZPOCET
| D | 998 | Přesun hmot |  |  |  | 0 |  |  |  |  | 0 |  | 0 |  | 0 | 1 | D | 1 |  |  |  | ROZPOCET | [6 empty] | 0
86 | K | 998223011 | Přesun hmot pro pozemní komunikace s krytem bez rozlišení | t | 10648.186 |  | 0 | CS ÚRS 2019 01 |  | základní |  | 0 | 0 | 0 | 0 | 0 | 4 | K | 2 |  |  |  | ROZPOCET | 0 | 0 | 0 | 0 | 0 | 1 | 0 | 4 | -1364442688
| D | Ostatní | Ostatní |  |  |  | 0 |  |  |  |  | 0 |  | 0 |  | 0 | 4 | D | 0 |  |  |  | ROZPOCET | [6 empty] | 0
| D | OST1 | Ostatní prvky a konstrukce |  |  |  | 0 |  |  |  |  | 0 |  | 0 |  | 0 | 4 | D | 1 |  |  |  | ROZPOCET | [6 empty] | 0
87 | K | OST1_R01 | Dodávka a montáž ochranné mříže stromů _ (specifikace a rozsah viz D.2_IO 02_v.č. 10) | kus | 11 |  | 0 | CS VLASTNÍ |  | základní |  | 0 | 0 | 0 | 0 | 0 | 512 | K | 2 |  |  |  | ROZPOCET | 0 | 0 | 0 | 0 | 0 | 1 | 0 | 512 | -296398508
| P |  | Poznámka k položce: Kompletní dodávka a provedení dle specifikace PD a TZ včetně všech přímo souvisejících prací a dodávek. -------------------------------------------------------------------------------------------------------------------------------- Ochranná mříž: Nově vysazované stromy (stromy – výsadba, strom, údržba, atd. nejsou součásti tohoto IO, součást objektu sadových úprav) budou doplněny o ocelovou ochrannou mříž, které budou osazeny na základový rám a betonový základ. Viz výkres Detail mříže stromů. | [14 empty] | P | 2
88 | K | OST1_R11 | Dodávka a montáž mobiliáře _ parková lavička _ (specifikace a rozsah viz D.2_IO 02_v.č. 11) | kus | 15 |  | 0 | CS VLASTNÍ |  | základní |  | 0 | 0 | 0 | 0 | 0 | 512 | K | 2 |  |  |  | ROZPOCET | 0 | 0 | 0 | 0 | 0 | 1 | 0 | 512 | -2080602520
| P |  | Poznámka k položce: Kompletní dodávka a provedení dle specifikace PD a TZ včetně všech přímo souvisejících prací a dodávek. -------------------------------------------------------------------------------------------------------------------------------- | [14 empty] | P | 2
89 | K | OST1_R12 | Dodávka a montáž mobiliáře _ odpadkový koš _ (specifikace a rozsah viz D.2_IO 02_v.č. 11) | kus | 6 |  | 0 | CS VLASTNÍ |  | základní |  | 0 | 0 | 0 | 0 | 0 | 512 | K | 2 |  |  |  | ROZPOCET | 0 | 0 | 0 | 0 | 0 | 1 | 0 | 512 | 1893008414
| P |  | Poznámka k položce: Kompletní dodávka a provedení dle specifikace PD a TZ včetně všech přímo souvisejících prací a dodávek. -------------------------------------------------------------------------------------------------------------------------------- | [14 empty] | P | 2
90 | K | OST1_R13 | Dodávka a montáž mobiliáře _ odpadkový koš pro psí exkrementy _ (specifikace a rozsah viz D.2_IO 02_v.č. 11) | kus | 6 |  | 0 | CS VLASTNÍ |  | základní |  | 0 | 0 | 0 | 0 | 0 | 512 | K | 2 |  |  |  | ROZPOCET | 0 | 0 | 0 | 0 | 0 | 1 | 0 | 512 | -435654224
| P |  | Poznámka k položce: Kompletní dodávka a provedení dle specifikace PD a TZ včetně všech přímo souvisejících prací a dodávek. -------------------------------------------------------------------------------------------------------------------------------- | [14 empty] | P | 2
91 | K | OST1_R14 | Dodávka a montáž mobiliáře _ odpadkový koš s popelníkem _ (specifikace a rozsah viz D.2_IO 02_v.č. 11) | kus | 2 |  | 0 | CS VLASTNÍ |  | základní |  | 0 | 0 | 0 | 0 | 0 | 512 | K | 2 |  |  |  | ROZPOCET | 0 | 0 | 0 | 0 | 0 | 1 | 0 | 512 | -1873684612
| P |  | Poznámka k položce: Kompletní dodávka a provedení dle specifikace PD a TZ včetně všech přímo souvisejících prací a dodávek. -------------------------------------------------------------------------------------------------------------------------------- | [14 empty] | P | 2
92 | K | OST1_R15 | Dodávka a montáž mobiliáře _ stojan na kola _ (specifikace a rozsah viz D.2_IO 02_v.č. 11) | kus | 12 |  | 0 | CS VLASTNÍ |  | základní |  | 0 | 0 | 0 | 0 | 0 | 512 | K | 2 |  |  |  | ROZPOCET | 0 | 0 | 0 | 0 | 0 | 1 | 0 | 512 | 2091672764
| P |  | Poznámka k položce: Kompletní dodávka a provedení dle specifikace PD a TZ včetně všech přímo souvisejících prací a dodávek. -------------------------------------------------------------------------------------------------------------------------------- | [14 empty] | P | 2

## IO 03 - Sadové úpravy
{2b718421-4684-407c-823f-c140e74fb8da}
2
| KRYCÍ LIST SOUPISU PRACÍ | [7 empty] | v --- níže se nacházejí doplnkové a pomocné údaje k sestavám --- v | [8 empty] | False
Stavba:
R4 - Nová budova fakulty umění
Objekt:
IO - Inženýrské objkety
Soupis:
IO 03 - Sadové úpravy
| KSO: |  |  |  |  | CC-CZ:
| Místo: |  |  |  |  | Datum: | 2019-10-23
| Zadavatel: |  |  |  |  | IČ:
|  | OSTRAVSKÁ UNIVERZITA |  |  |  | DIČ:
| Uchazeč: |  |  |  |  | IČ: | Vyplň údaj
|  | Vyplň údaj |  |  |  | DIČ: | Vyplň údaj
| Projektant: |  |  |  |  | IČ:
|  | KANIA a.s., Ostrava |  |  |  | DIČ:
| Zpracovatel: |  |  |  |  | IČ:
DIČ:
Poznámka:
Soupis prací je sestaven za využití položek Cenové soustavy ÚRS. Cenové a technické podmínky položek CS ÚRS, které nejsou uvedeny v soupisu prací (tzv. úvodní části katalogů) jsou neomezeně dálkově k dispozici na www.cs-urs.cz. Položky soupisu prací, které nemají ve sloupci „Cenová soustava“ uveden žádný údaj, nepochází z Cenové soustavy ÚRS (takové položky soupisu prací mají Cenovou soustavu „VLASTNÍ“). Ocenění "vlastní" položky:na základě odborných znalostí a zkušeností projektanta při realizaci obdobných zakázek za období 5-ti let. nebo na základě CN) Nedílnou součástí soupisu prací je projektová dokumentace vč. textových příloh, na kterou se položky soupisu prací plně odkazují.
| Cena bez DPH | [5 empty] | 0
|  |  | Základ daně |  |  | Sazba daně | Výše daně
| DPH | základní | 0 |  |  | 21% | 0
|  | snížená | 0 |  |  | 15% | 0
|  | zákl. přenesená | 0 |  |  | 21% | 0
|  | sníž. přenesená | 0 |  |  | 15% | 0
|  | nulová | 0 |  |  | 0% | 0
| Cena s DPH |  |  | v | CZK |  | 0
| Projektant |  |  | Zpracovatel
| Datum a podpis: |  | Razítko | Datum a podpis: |  |  | Razítko
| Objednavatel |  |  | Uchazeč
| Datum a podpis: |  | Razítko | Datum a podpis: |  |  | Razítko
REKAPITULACE ČLENĚNÍ SOUPISU PRACÍ
Stavba:
R4 - Nová budova fakulty umění
Objekt:
IO - Inženýrské objkety
Soupis:
IO 03 - Sadové úpravy
Místo: | [5 empty] | Datum: | 2019-10-23
Zadavatel: |  |  | OSTRAVSKÁ UNIVERZITA |  |  | Projektant: | KANIA a.s., Ostrava
Uchazeč: |  |  | Vyplň údaj |  |  | Zpracovatel:
Kód dílu - Popis | [6 empty] | Cena celkem [CZK]
Náklady ze soupisu prací | [6 empty] | 0 | [11 empty] | -1
| 111-1 - Výsadby rostlin | [5 empty] | 0
| 111-2 - Specifikace materiálu | [5 empty] | 0
| 111_3 - Rozvojová péče po dobu 5ti let: | [5 empty] | 0
SOUPIS PRACÍ
Stavba:
R4 - Nová budova fakulty umění
Objekt:
IO - Inženýrské objkety
Soupis:
IO 03 - Sadové úpravy
Místo: | [5 empty] | Datum: | 2019-10-23
Zadavatel: |  |  | OSTRAVSKÁ UNIVERZITA |  |  | Projektant: | KANIA a.s., Ostrava
Uchazeč: |  |  | Vyplň údaj |  |  | Zpracovatel:
PČ | Typ | Kód | Popis | MJ | Množství | J.cena [CZK] | Cena celkem [CZK] | Cenová soustava |  | DPH | J. Nh [h] | Nh celkem [h] | J. hmotnost [t] | Hmotnost celkem [t] | J. suť [t] | Suť Celkem [t]
Náklady soupisu celkem | [6 empty] | 0 |  |  |  |  | 0 |  | 0 |  | 0 |  | D | -1 | [7 empty] | 0
| D | 111-1 | Výsadby rostlin |  |  |  | 0 |  |  |  |  | 0 |  | 0 |  | 0 | 1 | D | 0 | ROZPOCET | [6 empty] | 0
1 | K | 183101321R00 | Hloubení jamek s výměnou půdy 100%,do 1m3 | ks | 45 |  | 0 | CS VLASTNÍ |  | základní |  | 0 | 0 | 0 | 0 | 0 | 4 | K | 1 | ROZPOCET | 0 | 0 | 0 | 0 | 0 | 1 | 0 | 4 | 2
2 | K | 184102116R00 | Výsadba dřevin s balem do 800mm | ks | 45 |  | 0 | CS VLASTNÍ |  | základní |  | 0 | 0 | 0 | 0 | 0 | 4 | K | 1 | ROZPOCET | 0 | 0 | 0 | 0 | 0 | 1 | 0 | 4 | 4
3 | K | 184102186R00 | Příplatek za výsadbu do nádob | ks | 11 |  | 0 | CS VLASTNÍ |  | základní |  | 0 | 0 | 0 | 0 | 0 | 4 | K | 1 | ROZPOCET | 0 | 0 | 0 | 0 | 0 | 1 | 0 | 4 | 6
| P |  | Poznámka k položce: příplatek za výsadbu do zadláždění | [14 empty] | P | 1
4 | K | 184215211R00 | Ukotvení dřevin podzemním kotvením do obvodu km.25cm | ks | 45 |  | 0 | CS VLASTNÍ |  | základní |  | 0 | 0 | 0 | 0 | 0 | 4 | K | 1 | ROZPOCET | 0 | 0 | 0 | 0 | 0 | 1 | 0 | 4 | 8
5 | K | 184501141R00 | Zhotovení obalu kmene z rákosové rohože | m2 | 22.5 |  | 0 | CS VLASTNÍ |  | základní |  | 0 | 0 | 0 | 0 | 0 | 4 | K | 1 | ROZPOCET | 0 | 0 | 0 | 0 | 0 | 1 | 0 | 4 | 10
| P |  | Poznámka k položce: 0,50m2/strom, hmotnost 0,00003x22,5=0,000675t | [14 empty] | P | 1
6 | K | 185802114R00 | Hnojení umělým hnojivem k rostlinám | t | 0.023 |  | 0 | CS VLASTNÍ |  | základní |  | 0 | 0 | 0 | 0 | 0 | 4 | K | 1 | ROZPOCET | 0 | 0 | 0 | 0 | 0 | 1 | 0 | 4 | 12
| P |  | Poznámka k položce: 0,5kg/strom | [14 empty] | P | 1
7 | K | 998231311R00 | Přesun hmot strojně ( položka 5+10+11+12) | t | 3.6 |  | 0 | CS VLASTNÍ |  | základní |  | 0 | 0 | 0 | 0 | 0 | 4 | K | 1 | ROZPOCET | 0 | 0 | 0 | 0 | 0 | 1 | 0 | 4 | 14
8 | K | 000000101R00 | Hydrogel jemný s aplikací při výsadbě | kg | 36 |  | 0 | CS VLASTNÍ |  | základní |  | 0 | 0 | 0 | 0 | 0 | 4 | K | 1 | ROZPOCET | 0 | 0 | 0 | 0 | 0 | 1 | 0 | 4 | 16
| P |  | Poznámka k položce: strom list./800g | [14 empty] | P | 1
9 | K | 000000102R00 | Stavební výpomoce | ks | 1 |  | 0 | CS VLASTNÍ |  | základní |  | 0 | 0 | 0 | 0 | 0 | 4 | K | 1 | ROZPOCET | 0 | 0 | 0 | 0 | 0 | 1 | 0 | 4 | 18
| P |  | Poznámka k položce: uklid zbytků, doprava zaměstnanců a materiálu | [14 empty] | P | 1
| D | 111-2 | Specifikace materiálu |  |  |  | 0 |  |  |  |  | 0 |  | 0 |  | 0 | 1 | D | 0 | ROZPOCET | [6 empty] | 0
10 | K | 000000001R00 | Strom listnatý/ Platanus acerifolia Alphens Globe,4xv.,D.B. | ks | 11 |  | 0 | CS VLASTNÍ |  | základní |  | 0 | 0 | 0 | 0 | 0 | 4 | K | 1 | ROZPOCET | 0 | 0 | 0 | 0 | 0 | 1 | 0 | 4 | 20
| P |  | Poznámka k položce: obvod kmene 16-18cm, výška kmene 250cm, hmotnost 0,08x11=0,88t | [14 empty] | P | 1
11 | K | 000000002R00 | Strom listnatý/ Acer rubrum October Glory,4xv.,D.B. | ks | 11 |  | 0 | CS VLASTNÍ |  | základní |  | 0 | 0 | 0 | 0 | 0 | 4 | K | 1 | ROZPOCET | 0 | 0 | 0 | 0 | 0 | 1 | 0 | 4 | 22
| P |  | Poznámka k položce: obvod kmene 16-18cm, výška kmene 250cm, hmotnost 0,08x11=0,88t | [14 empty] | P | 1
12 | K | 000000003R00 | Strom listnatý/ Prunus yedoensis,4xv.,D.B. | ks | 23 |  | 0 | CS VLASTNÍ |  | základní |  | 0 | 0 | 0 | 0 | 0 | 4 | K | 1 | ROZPOCET | 0 | 0 | 0 | 0 | 0 | 1 | 0 | 4 | 24
| P |  | Poznámka k položce: obvod kmene 16-18cm, výška kmene 250cm, hmotnost 0,08x23=1,84t | [14 empty] | P | 1
13 | K | 000000004R00 | Pěstební substrát včetně dovozu | m3 | 22.5 |  | 0 | CS VLASTNÍ |  | základní |  | 0 | 0 | 0 | 0 | 0 | 4 | K | 1 | ROZPOCET | 0 | 0 | 0 | 0 | 0 | 1 | 0 | 4 | 26
| P |  | Poznámka k položce: 0,5m3/strom | [14 empty] | P | 1
14 | K | 000000005R00 | Startovací hnojivo- Silvamix | kg | 22.5 |  | 0 | CS VLASTNÍ |  | základní |  | 0 | 0 | 0 | 0 | 0 | 4 | K | 1 | ROZPOCET | 0 | 0 | 0 | 0 | 0 | 1 | 0 | 4 | 28
15 | K | 000000006R00 | Kůly ke stromům 3m | ks | 135 |  | 0 | CS VLASTNÍ |  | základní |  | 0 | 0 | 0 | 0 | 0 | 4 | K | 1 | ROZPOCET | 0 | 0 | 0 | 0 | 0 | 1 | 0 | 4 | 30
16 | K | 000000007R00 | Jutový úvazek | m | 135 |  | 0 | CS VLASTNÍ |  | základní |  | 0 | 0 | 0 | 0 | 0 | 4 | K | 1 | ROZPOCET | 0 | 0 | 0 | 0 | 0 | 1 | 0 | 4 | 32
17 | K | 000000008R00 | Příčka ke zpevnění kůlů a balu | ks | 135 |  | 0 | CS VLASTNÍ |  | základní |  | 0 | 0 | 0 | 0 | 0 | 4 | K | 1 | ROZPOCET | 0 | 0 | 0 | 0 | 0 | 1 | 0 | 4 | 34
18 | K | 000000009R00 | Rákosová rohož na obalení kmene šíře 200cm | m2 | 22.5 |  | 0 | CS VLASTNÍ |  | základní |  | 0 | 0 | 0 | 0 | 0 | 4 | K | 1 | ROZPOCET | 0 | 0 | 0 | 0 | 0 | 1 | 0 | 4 | 36
| D | 111_3 | Rozvojová péče po dobu 5ti let: |  |  |  | 0 |  |  |  |  | 0 |  | 0 |  | 0 | 1 | D | 0 | ROZPOCET | [6 empty] | 0
19 | K | 000000103R00 | Ošetření vysázených rostlin soliterních 5x | kus | 225 |  | 0 | CS VLASTNÍ |  | základní |  | 0 | 0 | 0 | 0 | 0 | 4 | K | 1 | ROZPOCET | 0 | 0 | 0 | 0 | 0 | 1 | 0 | 4 | 38
| P |  | Poznámka k položce: stromy; Řez poškozených větví a větví vrůstajících do koruny, 6/rok odplevelení s nakypřením, ošetření proti chorobám, 1/rok kontrola a oprava nebo odstranění kotvících a ochranných prvků, případné hnojení, včetně zálivky dle klimatických podmínek | [14 empty] | P | 1

## IO 04 - Kanalizace splašková
{6cb1f33c-25c9-4e48-bf29-74eecd6b4b25}
2
| KRYCÍ LIST SOUPISU PRACÍ | [7 empty] | v --- níže se nacházejí doplnkové a pomocné údaje k sestavám --- v | [8 empty] | False
Stavba:
R4 - Nová budova fakulty umění
Objekt:
IO - Inženýrské objkety
Soupis:
IO 04 - Kanalizace splašková
| KSO: |  |  |  |  | CC-CZ:
| Místo: |  | Ostrava |  |  | Datum: | 2019-10-23
| Zadavatel: |  |  |  |  | IČ:
DIČ:
| Uchazeč: |  |  |  |  | IČ: | Vyplň údaj
|  | Vyplň údaj |  |  |  | DIČ: | Vyplň údaj
| Projektant: |  |  |  |  | IČ:
|  | Ing.Petr Kudlík |  |  |  | DIČ:
| Zpracovatel: |  |  |  |  | IČ:
|  | Lenka Jugová |  |  |  | DIČ:
Poznámka:
Soupis prací je sestaven za využití položek Cenové soustavy ÚRS. Cenové a technické podmínky položek CS ÚRS, které nejsou uvedeny v soupisu prací (tzv. úvodní části katalogů) jsou neomezeně dálkově k dispozici na www.cs-urs.cz. Položky soupisu prací, které nemají ve sloupci „Cenová soustava“ uveden žádný údaj, nepochází z Cenové soustavy ÚRS (takové položky soupisu prací mají Cenovou soustavu „VLASTNÍ“). Ocenění "vlastní" položky:na základě odborných znalostí a zkušeností projektanta při realizaci obdobných zakázek za období 5-ti let. nebo na základě CN) Nedílnou součástí soupisu prací je projektová dokumentace vč. textových příloh, na kterou se položky soupisu prací plně odkazují.
| Cena bez DPH | [5 empty] | 0
|  |  | Základ daně |  |  | Sazba daně | Výše daně
| DPH | základní | 0 |  |  | 21% | 0
|  | snížená | 0 |  |  | 15% | 0
|  | zákl. přenesená | 0 |  |  | 21% | 0
|  | sníž. přenesená | 0 |  |  | 15% | 0
|  | nulová | 0 |  |  | 0% | 0
| Cena s DPH |  |  | v | CZK |  | 0
| Projektant |  |  | Zpracovatel
| Datum a podpis: |  | Razítko | Datum a podpis: |  |  | Razítko
| Objednavatel |  |  | Uchazeč
| Datum a podpis: |  | Razítko | Datum a podpis: |  |  | Razítko
REKAPITULACE ČLENĚNÍ SOUPISU PRACÍ
Stavba:
R4 - Nová budova fakulty umění
Objekt:
IO - Inženýrské objkety
Soupis:
IO 04 - Kanalizace splašková
Místo: |  |  | Ostrava |  |  | Datum: | 2019-10-23
Zadavatel: | [5 empty] | Projektant: | Ing.Petr Kudlík
Uchazeč: |  |  | Vyplň údaj |  |  | Zpracovatel: | Lenka Jugová
Kód dílu - Popis | [6 empty] | Cena celkem [CZK]
Náklady ze soupisu prací | [6 empty] | 0 | [11 empty] | -1
| HSV - Práce a dodávky HSV | [5 empty] | 0
| 1 - Zemní práce | [5 empty] | 0
| 2 - Zakládání | [5 empty] | 0
| 3 - Svislé a kompletní konstrukce | [5 empty] | 0
| 4 - Vodorovné konstrukce | [5 empty] | 0
| 8 - Trubní vedení | [5 empty] | 0
| 998 - Přesun hmot | [5 empty] | 0
SOUPIS PRACÍ
Stavba:
R4 - Nová budova fakulty umění
Objekt:
IO - Inženýrské objkety
Soupis:
IO 04 - Kanalizace splašková
Místo: |  |  | Ostrava |  |  | Datum: | 2019-10-23
Zadavatel: | [5 empty] | Projektant: | Ing.Petr Kudlík
Uchazeč: |  |  | Vyplň údaj |  |  | Zpracovatel: | Lenka Jugová
PČ | Typ | Kód | Popis | MJ | Množství | J.cena [CZK] | Cena celkem [CZK] | Cenová soustava |  | DPH | J. Nh [h] | Nh celkem [h] | J. hmotnost [t] | Hmotnost celkem [t] | J. suť [t] | Suť Celkem [t]
Náklady soupisu celkem | [6 empty] | 0 |  |  |  |  | 0 |  | 6.8839 |  | 0 |  | D | -1 | [10 empty] | 0
| D | HSV | Práce a dodávky HSV |  |  |  | 0 |  |  |  |  | 0 |  | 6.8839 |  | 0 | 1 | D | 0 |  |  |  | ROZPOCET | [6 empty] | 0
| D | 1 | Zemní práce |  |  |  | 0 |  |  |  |  | 0 |  | 0.94198 |  | 0 | 1 | D | 1 |  |  |  | ROZPOCET | [6 empty] | 0
1 | K | 119001421 | Dočasné zajištění podzemního potrubí nebo vedení ve výkopišti ve stavu i poloze , ve kterých byla na začátku zemních prací a to s podepřením, vzepřením nebo vyvěšením, příp. s ochranným bedněním, se zřízením a odstraněním zajišťovací konstrukce, s opotřeb | m | 4 |  | 0 | CS ÚRS 2019 01 |  | základní |  | 0 | 0.036904 | 0.14762 | 0 | 0 | 4 | K | 2 |  |  |  | ROZPOCET | 0 | 0 | 0 | 0 | 0 | 1 | 0 | 4 | 434177413
| VV |  | 4 |  | 4 | [12 empty] | VV | 2 | 2 | True | 1 | ROZPOCET
2 | K | 120001101 | Příplatek k cenám vykopávek za ztížení vykopávky v blízkosti inženýrských sítí nebo výbušnin v horninách jakékoliv třídy | m3 | 4 |  | 0 | CS ÚRS 2019 01 |  | základní |  | 0 | 0 | 0 | 0 | 0 | 4 | K | 2 |  |  |  | ROZPOCET | 0 | 0 | 0 | 0 | 0 | 1 | 0 | 4 | -28603085
3 | K | 132201202 | Hloubení zapažených i nezapažených rýh šířky přes 600 do 2 000 mm s urovnáním dna do předepsaného profilu a spádu v hornině tř. 3 přes 100 do 1 000 m3 | m3 | 445.901 |  | 0 | CS ÚRS 2019 01 |  | základní |  | 0 | 0 | 0 | 0 | 0 | 4 | K | 2 |  |  |  | ROZPOCET | 0 | 0 | 0 | 0 | 0 | 1 | 0 | 4 | -806658310
| VV |  | 3,2*1*2,94+25,54*1*2,44+21*1*2,19+15,1*1*2,29+18,6*1*2,53+20,5*1*2,53+20,9*1*2,37+13,18*1*2,22+7,44*1*2,1+26,3*1*1,95 |  | 396.919 | [12 empty] | VV | 2 | 2 | True | 0 | ROZPOCET
| VV |  | 1,8*1*(2,4+1,97+2,18+2,59+2,46+2,28+2,15+2,05+1,85)+3,2*1*0,8 |  | 38.434 | [12 empty] | VV | 2 | 2 | True | 0 | ROZPOCET
| VV |  | 2,24*1,44*2,47+2,24*1,44*0,8 |  | 10.548 | [12 empty] | VV | 2 | 2 | True | 0 | ROZPOCET
| VV |  | Součet |  | 445.901 | [12 empty] | VV | 2 | 4 | True | 1 | ROZPOCET
4 | K | 151101101 | Zřízení pažení a rozepření stěn rýh pro podzemní vedení pro všechny šířky rýhy příložné pro jakoukoliv mezerovitost, hloubky do 2 m | m2 | 102.57 |  | 0 | CS ÚRS 2019 01 |  | základní |  | 0 | 0.00083851 | 0.086006 | 0 | 0 | 4 | K | 2 |  |  |  | ROZPOCET | 0 | 0 | 0 | 0 | 0 | 1 | 0 | 4 | -1006509116
| VV |  | 26,3*1,95*2 |  | 102.57 | [12 empty] | VV | 2 | 2 | True | 0 | ROZPOCET
| VV |  | Součet |  | 102.57 | [12 empty] | VV | 2 | 4 | True | 1 | ROZPOCET
5 | K | 151101102 | Zřízení pažení a rozepření stěn rýh pro podzemní vedení pro všechny šířky rýhy příložné pro jakoukoliv mezerovitost, hloubky do 4 m | m2 | 832.063 |  | 0 | CS ÚRS 2019 01 |  | základní |  | 0 | 0.00085132 | 0.70835 | 0 | 0 | 4 | K | 2 |  |  |  | ROZPOCET | 0 | 0 | 0 | 0 | 0 | 1 | 0 | 4 | -879961613
| VV |  | 3,2*2,94*2+25,54*2,44*2+21*2,19*2+15,1*2,29*2+18,6*2,53*2+20,5*2,53*2+20,9*2,37*2+13,18*2,22*2+7,44*2,1*2 |  | 691.268 | [12 empty] | VV | 2 | 2 | True | 0 | ROZPOCET
| VV |  | (1,8+1)*2*(2,4+1,97+2,18+2,59+2,46+2,28+2,15+2,05+1,85)+3,2*0,8*2 |  | 116.728 | [12 empty] | VV | 2 | 2 | True | 0 | ROZPOCET
| VV |  | (2,24+1,44)*2*2,47+(2,24+1,44)*2*0,8 |  | 24.067 | [12 empty] | VV | 2 | 2 | True | 0 | ROZPOCET
| VV |  | Součet |  | 832.063 | [12 empty] | VV | 2 | 4 | True | 1 | ROZPOCET
6 | K | 151101111 | Odstranění pažení a rozepření stěn rýh pro podzemní vedení s uložením materiálu na vzdálenost do 3 m od kraje výkopu příložné, hloubky do 2 m | m2 | 102.57 |  | 0 | CS ÚRS 2019 01 |  | základní |  | 0 | 0 | 0 | 0 | 0 | 4 | K | 2 |  |  |  | ROZPOCET | 0 | 0 | 0 | 0 | 0 | 1 | 0 | 4 | -182490064
7 | K | 151101112 | Odstranění pažení a rozepření stěn rýh pro podzemní vedení s uložením materiálu na vzdálenost do 3 m od kraje výkopu příložné, hloubky přes 2 do 4 m | m2 | 832.063 |  | 0 | CS ÚRS 2019 01 |  | základní |  | 0 | 0 | 0 | 0 | 0 | 4 | K | 2 |  |  |  | ROZPOCET | 0 | 0 | 0 | 0 | 0 | 1 | 0 | 4 | 531765026
8 | K | 161101101 | Svislé přemístění výkopku bez naložení do dopravní nádoby avšak s vyprázdněním dopravní nádoby na hromadu nebo do dopravního prostředku z horniny tř. 1 až 4, při hloubce výkopu přes 1 do 2,5 m | m3 | 445.901 |  | 0 | CS ÚRS 2019 01 |  | základní |  | 0 | 0 | 0 | 0 | 0 | 4 | K | 2 |  |  |  | ROZPOCET | 0 | 0 | 0 | 0 | 0 | 1 | 0 | 4 | -1543069086
| VV |  | 445,901 |  | 445.901 | [12 empty] | VV | 2 | 2 | True | 1 | ROZPOCET
9 | K | 162701105 | Vodorovné přemístění výkopku nebo sypaniny po suchu na obvyklém dopravním prostředku, bez naložení výkopku, avšak se složením bez rozhrnutí z horniny tř. 1 až 4 na vzdálenost přes 9 000 do 10 000 m | m3 | 445.901 |  | 0 | CS ÚRS 2019 01 |  | základní |  | 0 | 0 | 0 | 0 | 0 | 4 | K | 2 |  |  |  | ROZPOCET | 0 | 0 | 0 | 0 | 0 | 1 | 0 | 4 | 1782568025
| VV |  | 445,901 |  | 445.901 | [12 empty] | VV | 2 | 2 | True | 1 | ROZPOCET
10 | K | 167101102 | Nakládání, skládání a překládání neulehlého výkopku nebo sypaniny nakládání, množství přes 100 m3, z hornin tř. 1 až 4 | m3 | 445.901 |  | 0 | CS ÚRS 2019 01 |  | základní |  | 0 | 0 | 0 | 0 | 0 | 4 | K | 2 |  |  |  | ROZPOCET | 0 | 0 | 0 | 0 | 0 | 1 | 0 | 4 | -618956821
| VV |  | 445,901 |  | 445.901 | [12 empty] | VV | 2 | 2 | True | 1 | ROZPOCET
11 | K | 171201211 | Poplatek za uložení stavebního odpadu na skládce (skládkovné) zeminy a kameniva zatříděného do Katalogu odpadů pod kódem 170 504 | t | 891.802 |  | 0 | CS ÚRS 2019 01 |  | základní |  | 0 | 0 | 0 | 0 | 0 | 4 | K | 2 |  |  |  | ROZPOCET | 0 | 0 | 0 | 0 | 0 | 1 | 0 | 4 | 456892245
| VV |  | 445,901*2 "Přepočtené koeficientem množství |  | 891.802 | [12 empty] | VV | 2 | 2 | True | 1 | ROZPOCET
12 | K | 174101101 | Zásyp sypaninou z jakékoliv horniny s uložením výkopku ve vrstvách se zhutněním jam, šachet, rýh nebo kolem objektů v těchto vykopávkách | m3 | 326.058 |  | 0 | CS ÚRS 2019 01 |  | základní |  | 0 | 0 | 0 | 0 | 0 | 4 | K | 2 |  |  |  | ROZPOCET | 0 | 0 | 0 | 0 | 0 | 1 | 0 | 4 | -1602098436
| VV |  | 445,901-(171,76*1*0,65)-(0,3*0,3*3,14*19,93)-(0,5*0,5*3,14*2,47)-(0,5*0,5*3,14*0,8) |  | 326.058 | [12 empty] | VV | 2 | 2 | True | 0 | ROZPOCET
| VV |  | Součet |  | 326.058 | [12 empty] | VV | 2 | 4 | True | 1 | ROZPOCET
13 | M | 58333680 | kamenivo těžené hrubé frakce 22/63 | t | 570.602 |  | 0 | CS ÚRS 2019 01 |  | základní |  | 0 | 0 | 0 | 0 | 0 | 8 | M | 2 |  |  |  | ROZPOCET | 0 | 0 | 0 | 0 | 0 | 1 | 0 | 4 | -1610542423
| VV |  | 326,058 |  | 326.058 | [12 empty] | VV | 2 | 2 | True | 0 | ROZPOCET
| VV |  | 326,058*1,75 "Přepočtené koeficientem množství |  | 570.602 | [12 empty] | VV | 2 | 2 | True | 1 | ROZPOCET
14 | K | 175111101 | Obsypání potrubí ručně sypaninou z vhodných hornin tř. 1 až 4 nebo materiálem připraveným podél výkopu ve vzdálenosti do 3 m od jeho kraje, pro jakoukoliv hloubku výkopu a míru zhutnění bez prohození sypaniny sítem | m3 | 85.88 |  | 0 | CS ÚRS 2019 01 |  | základní |  | 0 | 0 | 0 | 0 | 0 | 4 | K | 2 |  |  |  | ROZPOCET | 0 | 0 | 0 | 0 | 0 | 1 | 0 | 4 | -1565367238
| VV |  | 171,76*1*0,5 |  | 85.88 | [12 empty] | VV | 2 | 2 | True | 0 | ROZPOCET
| VV |  | Součet |  | 85.88 | [12 empty] | VV | 2 | 4 | True | 1 | ROZPOCET
15 | M | 58337302 | štěrkopísek frakce 0/16 | t | 150.29 |  | 0 | CS ÚRS 2019 01 |  | základní |  | 0 | 0 | 0 | 0 | 0 | 8 | M | 2 |  |  |  | ROZPOCET | 0 | 0 | 0 | 0 | 0 | 1 | 0 | 4 | -1681047145
| VV |  | 85,880 |  | 85.88 | [12 empty] | VV | 2 | 2 | True | 0 | ROZPOCET
| VV |  | 85,88*1,75 "Přepočtené koeficientem množství |  | 150.29 | [12 empty] | VV | 2 | 2 | True | 1 | ROZPOCET
16 | K | 175111109 | Obsypání potrubí ručně sypaninou z vhodných hornin tř. 1 až 4 nebo materiálem připraveným podél výkopu ve vzdálenosti do 3 m od jeho kraje, pro jakoukoliv hloubku výkopu a míru zhutnění Příplatek k ceně za prohození sypaniny sítem | m3 | 85.88 |  | 0 | CS ÚRS 2019 01 |  | základní |  | 0 | 0 | 0 | 0 | 0 | 4 | K | 2 |  |  |  | ROZPOCET | 0 | 0 | 0 | 0 | 0 | 1 | 0 | 4 | 586350782
| D | 2 | Zakládání |  |  |  | 0 |  |  |  |  | 0 |  | 0 |  | 0 | 1 | D | 1 |  |  |  | ROZPOCET | [6 empty] | 0
17 | K | 215901101 | Zhutnění podloží pod násypy z rostlé horniny tř. 1 až 4 z hornin soudružných do 92 % PS a nesoudržných sypkých relativní ulehlosti I(d) do 0,8 | m2 | 171.76 |  | 0 | CS ÚRS 2019 01 |  | základní |  | 0 | 0 | 0 | 0 | 0 | 4 | K | 2 |  |  |  | ROZPOCET | 0 | 0 | 0 | 0 | 0 | 1 | 0 | 4 | 1941779733
| VV |  | 171,76*1 |  | 171.76 | [12 empty] | VV | 2 | 2 | True | 0 | ROZPOCET
| VV |  | Součet |  | 171.76 | [12 empty] | VV | 2 | 4 | True | 1 | ROZPOCET
| D | 3 | Svislé a kompletní konstrukce |  |  |  | 0 |  |  |  |  | 0 |  | 0 |  | 0 | 1 | D | 1 |  |  |  | ROZPOCET | [6 empty] | 0
18 | K | 359901211 | Monitoring stok (kamerový systém) jakékoli výšky nová kanalizace | m | 187.5 |  | 0 | CS ÚRS 2019 01 |  | základní |  | 0 | 0 | 0 | 0 | 0 | 4 | K | 2 |  |  |  | ROZPOCET | 0 | 0 | 0 | 0 | 0 | 1 | 0 | 4 | 791217243
| VV |  | 187,5 |  | 187.5 | [12 empty] | VV | 2 | 2 | True | 1 | ROZPOCET
| D | 4 | Vodorovné konstrukce |  |  |  | 0 |  |  |  |  | 0 |  | 0 |  | 0 | 1 | D | 1 |  |  |  | ROZPOCET | [6 empty] | 0
19 | K | 451573111 | Lože pod potrubí, stoky a drobné objekty v otevřeném výkopu z písku a štěrkopísku do 63 mm | m3 | 25.764 |  | 0 | CS ÚRS 2019 01 |  | základní |  | 0 | 0 | 0 | 0 | 0 | 4 | K | 2 |  |  |  | ROZPOCET | 0 | 0 | 0 | 0 | 0 | 1 | 0 | 4 | -1892569685
| VV |  | 171,76*1*0,15 |  | 25.764 | [12 empty] | VV | 2 | 2 | True | 0 | ROZPOCET
| VV |  | Součet |  | 25.764 | [12 empty] | VV | 2 | 4 | True | 1 | ROZPOCET
| D | 8 | Trubní vedení |  |  |  | 0 |  |  |  |  | 0 |  | 5.942 |  | 0 | 1 | D | 1 |  |  |  | ROZPOCET | [6 empty] | 0
20 | K | 871350420 | Montáž kanalizačního potrubí z plastů z polypropylenu PP korugovaného nebo žebrovaného SN 12 DN 200 | m | 187.5 |  | 0 | CS ÚRS 2019 01 |  | základní |  | 0 | 1.3e-05 | 0.0024375 | 0 | 0 | 4 | K | 2 |  |  |  | ROZPOCET | 0 | 0 | 0 | 0 | 0 | 1 | 0 | 4 | 942545994
| VV |  | 171,76*1,09 |  | 187.218 | [12 empty] | VV | 2 | 2 | True | 0 | ROZPOCET
| VV |  | Součet |  | 187.218 | [12 empty] | VV | 2 | 4 | True | 0 | ROZPOCET
| VV |  | 187,5 |  | 187.5 | [12 empty] | VV | 2 | 2 | True | 1 | ROZPOCET
21 | M | WVN.AP000031W | Trubka kanalizační plastová PP potrubí 200x1000 mm SN12 | m | 187.5 |  | 0 | vlastní |  | základní |  | 0 | 0.0055 | 1.0312 | 0 | 0 | 8 | M | 2 |  |  |  | ROZPOCET | 0 | 0 | 0 | 0 | 0 | 1 | 0 | 4 | -244314870
| VV |  | 171,76*1,09 |  | 187.218 | [12 empty] | VV | 2 | 2 | True | 0 | ROZPOCET
| VV |  | Součet |  | 187.218 | [12 empty] | VV | 2 | 4 | True | 0 | ROZPOCET
| VV |  | 187,5 |  | 187.5 | [12 empty] | VV | 2 | 2 | True | 0 | ROZPOCET
| VV |  | Součet |  | 187.5 | [12 empty] | VV | 2 | 4 | True | 1 | ROZPOCET
22 | K | 877350310 | Montáž tvarovek na kanalizačním plastovém potrubí z polypropylenu PP hladkého plnostěnného kolen DN 200 | kus | 2 |  | 0 | CS ÚRS 2019 01 |  | základní |  | 0 | 0 | 0 | 0 | 0 | 4 | K | 2 |  |  |  | ROZPOCET | 0 | 0 | 0 | 0 | 0 | 1 | 0 | 4 | -1677688344
| VV |  | 2 |  | 2 | [12 empty] | VV | 2 | 2 | True | 1 | ROZPOCET
23 | M | WVN.AF003032W | Koleno kanalizační plastové s hrdlem PP SN12 Koleno 200/30° | kus | 1 |  | 0 | vlastní |  | základní |  | 0 | 0.0013 | 0.0013 | 0 | 0 | 8 | M | 2 |  |  |  | ROZPOCET | 0 | 0 | 0 | 0 | 0 | 1 | 0 | 4 | -2065130177
| VV |  | 1 |  | 1 | [12 empty] | VV | 2 | 2 | True | 1 | ROZPOCET
24 | M | WVN.AF002003W | Zátka hrdlová kanalizace plastové PP SN12 200 | kus | 1 |  | 0 | vlastní |  | základní |  | 0 | 0.0015 | 0.0015 | 0 | 0 | 8 | M | 2 |  |  |  | ROZPOCET | 0 | 0 | 0 | 0 | 0 | 1 | 0 | 4 | -24070472
| VV |  | 1 |  | 1 | [12 empty] | VV | 2 | 2 | True | 1 | ROZPOCET
25 | K | 892351111 | Tlakové zkoušky vodou na potrubí DN 150 nebo 200 | m | 187.5 |  | 0 | CS ÚRS 2019 01 |  | základní |  | 0 | 0 | 0 | 0 | 0 | 4 | K | 2 |  |  |  | ROZPOCET | 0 | 0 | 0 | 0 | 0 | 1 | 0 | 4 | 828307178
| VV |  | 187,5 |  | 187.5 | [12 empty] | VV | 2 | 2 | True | 1 | ROZPOCET
26 | K | 894812315 | Revizní a čistící šachta z polypropylenu PP pro hladké trouby DN 600 šachtové dno (DN šachty / DN trubního vedení) DN 600/200 průtočné | kus | 1 |  | 0 | CS ÚRS 2019 01 |  | základní |  | 0 | 0.10661 | 0.10661 | 0 | 0 | 4 | K | 2 |  |  |  | ROZPOCET | 0 | 0 | 0 | 0 | 0 | 1 | 0 | 4 | -151565673
| VV |  | KANALIZACE SPLAŠKOVÁ - S3´ | [14 empty] | VV | 2 | 1 | True | 0 | ROZPOCET
| VV |  | 1 |  | 1 | [12 empty] | VV | 2 | 2 | True | 1 | ROZPOCET
27 | K | 894812316 | Revizní a čistící šachta z polypropylenu PP pro hladké trouby DN 600 šachtové dno (DN šachty / DN trubního vedení) DN 600/200 průtočné 30°,60°,90° | kus | 4 |  | 0 | CS ÚRS 2019 01 |  | základní |  | 0 | 0.10661 | 0.42644 | 0 | 0 | 4 | K | 2 |  |  |  | ROZPOCET | 0 | 0 | 0 | 0 | 0 | 1 | 0 | 4 | 2098603469
| VV |  | KANALIZACE SPLAŠKOVÁ - S9,S12,S13,S21, | [14 empty] | VV | 2 | 1 | True | 0 | ROZPOCET
| VV |  | 4 |  | 4 | [12 empty] | VV | 2 | 2 | True | 1 | ROZPOCET
28 | K | 894812317 | Revizní a čistící šachta z polypropylenu PP pro hladké trouby DN 600 šachtové dno (DN šachty / DN trubního vedení) DN 600/200 s přítokem tvaru T | kus | 4 |  | 0 | CS ÚRS 2019 01 |  | základní |  | 0 | 0.10762 | 0.43048 | 0 | 0 | 4 | K | 2 |  |  |  | ROZPOCET | 0 | 0 | 0 | 0 | 0 | 1 | 0 | 4 | 1449994631
| VV |  | KANALIZACE SPLAŠKOVÁ - S2,S8,S10,S11, | [14 empty] | VV | 2 | 1 | True | 0 | ROZPOCET
| VV |  | 4 |  | 4 | [12 empty] | VV | 2 | 2 | True | 1 | ROZPOCET
29 | K | 894812333 | Revizní a čistící šachta z polypropylenu PP pro hladké trouby DN 600 roura šachtová korugovaná, světlé hloubky 3 000 mm | kus | 9 |  | 0 | CS ÚRS 2019 01 |  | základní |  | 0 | 0.036366 | 0.32729 | 0 | 0 | 4 | K | 2 |  |  |  | ROZPOCET | 0 | 0 | 0 | 0 | 0 | 1 | 0 | 4 | -1763379449
| VV |  | KANALIZACE SPLAŠKOVÁ | [14 empty] | VV | 2 | 1 | True | 0 | ROZPOCET
| VV |  | 9 |  | 9 | [12 empty] | VV | 2 | 2 | True | 1 | ROZPOCET
30 | K | 894812339 | Revizní a čistící šachta z polypropylenu PP pro hladké trouby DN 600 Příplatek k cenám 2331 - 2334 za uříznutí šachtové roury | kus | 9 |  | 0 | CS ÚRS 2019 01 |  | základní |  | 0 | 0 | 0 | 0 | 0 | 4 | K | 2 |  |  |  | ROZPOCET | 0 | 0 | 0 | 0 | 0 | 1 | 0 | 4 | -1499088667
| VV |  | KANALIZACE SPLAŠKOVÁ | [14 empty] | VV | 2 | 1 | True | 0 | ROZPOCET
| VV |  | 9 |  | 9 | [12 empty] | VV | 2 | 2 | True | 1 | ROZPOCET
31 | K | 894812378 | Revizní a čistící šachta z polypropylenu PP pro hladké trouby DN 600 poklop (mříž) litinový pro zatížení od 25 t do 40 t s betonovým prstencem a adaptérem | kus | 9 |  | 0 | CS ÚRS 2016 02 |  | základní |  | 0 | 0.35248 | 3.1723 | 0 | 0 | 4 | K | 2 |  |  |  | ROZPOCET | 0 | 0 | 0 | 0 | 0 | 1 | 0 | 4 | -1230068695
| VV |  | KANALIZACE SPLAŠKOVÁ | [14 empty] | VV | 2 | 1 | True | 0 | ROZPOCET
| VV |  | 9 |  | 9 | [12 empty] | VV | 2 | 2 | True | 1 | ROZPOCET
32 | K | 899104111 | Osazení poklopů litinových a ocelových včetně rámů pro třídu zatížení D400, E600 | kus | 1 |  | 0 | CS ÚRS 2019 01 |  | základní |  | 0 | 0.21734 | 0.21734 | 0 | 0 | 4 | K | 2 |  |  |  | ROZPOCET | 0 | 0 | 0 | 0 | 0 | 1 | 0 | 4 | -537219219
| VV |  | 1 |  | 1 | [12 empty] | VV | 2 | 2 | True | 1 | ROZPOCET
33 | M | 592246610 | poklop šachtový betonová výplň+ litina 785(610)x160 mm, s odvětráním | kus | 1 |  | 0 | CS ÚRS 2019 01 |  | základní |  | 0 | 0.165 | 0.165 | 0 | 0 | 8 | M | 2 |  |  |  | ROZPOCET | 0 | 0 | 0 | 0 | 0 | 1 | 0 | 4 | 703592794
| VV |  | 1 |  | 1 | [12 empty] | VV | 2 | 2 | True | 1 | ROZPOCET
34 | M | 286617700 | poklop šachtový litinový + rám betonový dno DN 400 pro třídu zatížení B125 | kus | 1 |  | 0 | CS ÚRS 2019 01 |  | základní |  | 0 | 0.06 | 0.06 | 0 | 0 | 8 | M | 2 |  |  |  | ROZPOCET | 0 | 0 | 0 | 0 | 0 | 1 | 0 | 4 | 2130108543
| VV |  | 1 |  | 1 | [12 empty] | VV | 2 | 2 | True | 1 | ROZPOCET
35 | K | 899999.111 | Jádrová navrtávka do stávající betonové šachty DN 250, vsazení šachtové vložky utěsnění | kus | 1 |  | 0 | vlastní |  | základní |  | 0 | 0 | 0 | 0 | 0 | 4 | K | 2 |  |  |  | ROZPOCET | 0 | 0 | 0 | 0 | 0 | 1 | 0 | 4 | 739463201
36 | K | 8999991111.112 | Betonová prefabrikovaná spadišťová šachta prof.1000mm tl. stěny 120mm, včetně poklopu D400, prof.600mm ( nástupnice kamenina, kameninová kyneta protiskluzové) - dodávka +montáž | kus | 1 |  | 0 | vlastní |  | základní |  | 0 | 0 | 0 | 0 | 0 | 4 | K | 2 |  |  |  | ROZPOCET | 0 | 0 | 0 | 0 | 0 | 1 | 0 | 4 | 914772172
| VV |  | Betonová prefabrikovaná spadišťová šachta prof.1000mm tl. stěny 120mm, včetně poklopu D400, prof.600mm | [14 empty] | VV | 2 | 1 | True | 0 | ROZPOCET
| VV |  | ( nástupnice kamenina, kameninová kyneta protiskluzové) - dodávka +montáž | [14 empty] | VV | 2 | 1 | True | 0 | ROZPOCET
| VV |  | 2xpřítok DN150,1xodtok DN200 - 2x šachtová vložka DN150,1x šachtová vložka DN200 | [14 empty] | VV | 2 | 1 | True | 0 | ROZPOCET
| VV |  | 2x spadiště DN150 - 0,8m - 2x jádrová navrtánka DN200, 2x šachtová vložka DN200 | [14 empty] | VV | 2 | 1 | True | 0 | ROZPOCET
| VV |  | HL. S1 - cca 3,22m, lože tl.150 mm , hl. výkopu 3,37 | [14 empty] | VV | 2 | 1 | True | 0 | ROZPOCET
| VV |  | 1 |  | 1 | [12 empty] | VV | 2 | 2 | True | 1 | ROZPOCET
37 | K | 899999999 | Geodetické zaměření | kus | 1 |  | 0 | vlastní |  | základní |  | 0 | 0 | 0 | 0 | 0 | 4 | K | 2 |  |  |  | ROZPOCET | 0 | 0 | 0 | 0 | 0 | 1 | 0 | 4 | 470208067
| D | 998 | Přesun hmot |  |  |  | 0 |  |  |  |  | 0 |  | 0 |  | 0 | 1 | D | 1 |  |  |  | ROZPOCET | [6 empty] | 0
38 | K | 998276101 | Přesun hmot pro trubní vedení hloubené z trub z plastických hmot nebo sklolaminátových pro vodovody nebo kanalizace v otevřeném výkopu dopravní vzdálenost do 15 m | t | 6.884 |  | 0 | CS ÚRS 2019 01 |  | základní |  | 0 | 0 | 0 | 0 | 0 | 4 | K | 2 |  |  |  | ROZPOCET | 0 | 0 | 0 | 0 | 0 | 1 | 0 | 4 | -74589776

## IO 05 - Areálová kanaliza...
{dfa82086-a7a4-4541-a2a8-3f60713aa377}
2
| KRYCÍ LIST SOUPISU PRACÍ | [7 empty] | v --- níže se nacházejí doplnkové a pomocné údaje k sestavám --- v | [8 empty] | False
Stavba:
R4 - Nová budova fakulty umění
Objekt:
IO - Inženýrské objkety
Soupis:
IO 05 - Areálová kanalizace dešťová, likvidace dešťových vod
| KSO: |  |  |  |  | CC-CZ:
| Místo: |  | Ostrava |  |  | Datum: | 2019-10-23
| Zadavatel: |  |  |  |  | IČ:
DIČ:
| Uchazeč: |  |  |  |  | IČ: | Vyplň údaj
|  | Vyplň údaj |  |  |  | DIČ: | Vyplň údaj
| Projektant: |  |  |  |  | IČ:
|  | Ing.Petr Kudlík |  |  |  | DIČ:
| Zpracovatel: |  |  |  |  | IČ:
|  | Lenka Jugová |  |  |  | DIČ:
Poznámka:
Soupis prací je sestaven za využití položek Cenové soustavy ÚRS. Cenové a technické podmínky položek CS ÚRS, které nejsou uvedeny v soupisu prací (tzv. úvodní části katalogů) jsou neomezeně dálkově k dispozici na www.cs-urs.cz. Položky soupisu prací, které nemají ve sloupci „Cenová soustava“ uveden žádný údaj, nepochází z Cenové soustavy ÚRS (takové položky soupisu prací mají Cenovou soustavu „VLASTNÍ“). Ocenění "vlastní" položky:na základě odborných znalostí a zkušeností projektanta při realizaci obdobných zakázek za období 5-ti let. nebo na základě CN) Nedílnou součástí soupisu prací je projektová dokumentace vč. textových příloh, na kterou se položky soupisu prací plně odkazují.
| Cena bez DPH | [5 empty] | 0
|  |  | Základ daně |  |  | Sazba daně | Výše daně
| DPH | základní | 0 |  |  | 21% | 0
|  | snížená | 0 |  |  | 15% | 0
|  | zákl. přenesená | 0 |  |  | 21% | 0
|  | sníž. přenesená | 0 |  |  | 15% | 0
|  | nulová | 0 |  |  | 0% | 0
| Cena s DPH |  |  | v | CZK |  | 0
| Projektant |  |  | Zpracovatel
| Datum a podpis: |  | Razítko | Datum a podpis: |  |  | Razítko
| Objednavatel |  |  | Uchazeč
| Datum a podpis: |  | Razítko | Datum a podpis: |  |  | Razítko
REKAPITULACE ČLENĚNÍ SOUPISU PRACÍ
Stavba:
R4 - Nová budova fakulty umění
Objekt:
IO - Inženýrské objkety
Soupis:
IO 05 - Areálová kanalizace dešťová, likvidace dešťových vod
Místo: |  |  | Ostrava |  |  | Datum: | 2019-10-23
Zadavatel: | [5 empty] | Projektant: | Ing.Petr Kudlík
Uchazeč: |  |  | Vyplň údaj |  |  | Zpracovatel: | Lenka Jugová
Kód dílu - Popis | [6 empty] | Cena celkem [CZK]
Náklady ze soupisu prací | [6 empty] | 0 | [11 empty] | -1
| HSV - Práce a dodávky HSV | [5 empty] | 0
| 1 - Zemní práce | [5 empty] | 0
| 2 - Zakládání | [5 empty] | 0
| 3 - Svislé a kompletní konstrukce | [5 empty] | 0
| 4 - Vodorovné konstrukce | [5 empty] | 0
| 8 - Trubní vedení | [5 empty] | 0
| 998 - Přesun hmot | [5 empty] | 0
SOUPIS PRACÍ
Stavba:
R4 - Nová budova fakulty umění
Objekt:
IO - Inženýrské objkety
Soupis:
IO 05 - Areálová kanalizace dešťová, likvidace dešťových vod
Místo: |  |  | Ostrava |  |  | Datum: | 2019-10-23
Zadavatel: | [5 empty] | Projektant: | Ing.Petr Kudlík
Uchazeč: |  |  | Vyplň údaj |  |  | Zpracovatel: | Lenka Jugová
PČ | Typ | Kód | Popis | MJ | Množství | J.cena [CZK] | Cena celkem [CZK] | Cenová soustava |  | DPH | J. Nh [h] | Nh celkem [h] | J. hmotnost [t] | Hmotnost celkem [t] | J. suť [t] | Suť Celkem [t]
Náklady soupisu celkem | [6 empty] | 0 |  |  |  |  | 0 |  | 238.3956 |  | 0 |  | D | -1 | [10 empty] | 0
| D | HSV | Práce a dodávky HSV |  |  |  | 0 |  |  |  |  | 0 |  | 238.3956 |  | 0 | 1 | D | 0 |  |  |  | ROZPOCET | [6 empty] | 0
| D | 1 | Zemní práce |  |  |  | 0 |  |  |  |  | 0 |  | 2.4886 |  | 0 | 1 | D | 1 |  |  |  | ROZPOCET | [6 empty] | 0
1 | K | 119001421 | Dočasné zajištění podzemního potrubí nebo vedení ve výkopišti ve stavu i poloze , ve kterých byla na začátku zemních prací a to s podepřením, vzepřením nebo vyvěšením, příp. s ochranným bedněním, se zřízením a odstraněním zajišťovací konstrukce, s opotřeb | m | 1.5 |  | 0 | CS ÚRS 2019 01 |  | základní |  | 0 | 0.036904 | 0.055356 | 0 | 0 | 4 | K | 2 |  |  |  | ROZPOCET | 0 | 0 | 0 | 0 | 0 | 1 | 0 | 4 | 1489309209
| VV |  | 1,5 |  | 1.5 | [12 empty] | VV | 2 | 2 | True | 1 | ROZPOCET
2 | K | 120001101 | Příplatek k cenám vykopávek za ztížení vykopávky v blízkosti inženýrských sítí nebo výbušnin v horninách jakékoliv třídy | m3 | 2.25 |  | 0 | CS ÚRS 2019 01 |  | základní |  | 0 | 0 | 0 | 0 | 0 | 4 | K | 2 |  |  |  | ROZPOCET | 0 | 0 | 0 | 0 | 0 | 1 | 0 | 4 | 1678337123
| VV |  | 1,5*1*1,5 |  | 2.25 | [12 empty] | VV | 2 | 2 | True | 1 | ROZPOCET
3 | K | 131201102 | Hloubení nezapažených jam a zářezů s urovnáním dna do předepsaného profilu a spádu v hornině tř. 3 přes 100 do 1 000 m3 | m3 | 891.19 |  | 0 | CS ÚRS 2019 01 |  | základní |  | 0 | 0 | 0 | 0 | 0 | 4 | K | 2 |  |  |  | ROZPOCET | 0 | 0 | 0 | 0 | 0 | 1 | 0 | 4 | -808693953
| VV |  | olk | [14 empty] | VV | 2 | 1 | True | 0 | ROZPOCET
| VV |  | 5,8*5,8*4,39 |  | 147.68 | [12 empty] | VV | 2 | 2 | True | 0 | ROZPOCET
| VV |  | RETENCE | [14 empty] | VV | 2 | 1 | True | 0 | ROZPOCET
| VV |  | 149*4,99 |  | 743.51 | [12 empty] | VV | 2 | 2 | True | 0 | ROZPOCET
| VV |  | Součet |  | 891.19 | [12 empty] | VV | 2 | 4 | True | 1 | ROZPOCET
4 | K | 132201202 | Hloubení zapažených i nezapažených rýh šířky přes 600 do 2 000 mm s urovnáním dna do předepsaného profilu a spádu v hornině tř. 3 přes 100 do 1 000 m3 | m3 | 1229.302 |  | 0 | CS ÚRS 2019 01 |  | základní |  | 0 | 0 | 0 | 0 | 0 | 4 | K | 2 |  |  |  | ROZPOCET | 0 | 0 | 0 | 0 | 0 | 1 | 0 | 4 | 569638961
| VV |  | Přípojky uličních vpustí | [14 empty] | VV | 2 | 1 | True | 0 | ROZPOCET
| VV |  | 9,1*0,8*1,45 |  | 10.556 | [12 empty] | VV | 2 | 2 | True | 0 | ROZPOCET
| VV |  | 12,1*0,8*1,45 |  | 14.036 | [12 empty] | VV | 2 | 2 | True | 0 | ROZPOCET
| VV |  | 2,1*0,8*1,5 |  | 2.52 | [12 empty] | VV | 2 | 2 | True | 0 | ROZPOCET
| VV |  | 4,4*0,8*1,5 |  | 5.28 | [12 empty] | VV | 2 | 2 | True | 0 | ROZPOCET
| VV |  | 3,1*0,8*2,1 |  | 5.208 | [12 empty] | VV | 2 | 2 | True | 0 | ROZPOCET
| VV |  | 26,1*0,8*2 |  | 41.76 | [12 empty] | VV | 2 | 2 | True | 0 | ROZPOCET
| VV |  | 17,2*0,8*2,17 |  | 29.859 | [12 empty] | VV | 2 | 2 | True | 0 | ROZPOCET
| VV |  | 3*0,8*2,2 |  | 5.28 | [12 empty] | VV | 2 | 2 | True | 0 | ROZPOCET
| VV |  | 3*0,8*2,2 |  | 5.28 | [12 empty] | VV | 2 | 2 | True | 0 | ROZPOCET
| VV |  | 27,2*0,8*1,6 |  | 34.816 | [12 empty] | VV | 2 | 2 | True | 0 | ROZPOCET
| VV |  | 11,8*0,8*1,6 |  | 15.104 | [12 empty] | VV | 2 | 2 | True | 0 | ROZPOCET
| VV |  | 11,6*0,8*1,6 |  | 14.848 | [12 empty] | VV | 2 | 2 | True | 0 | ROZPOCET
| VV |  | Mezisoučet |  | 184.547 | [12 empty] | VV | 2 | 3 | True | 0 | ROZPOCET
| VV |  | dešťová kanalizace | [14 empty] | VV | 2 | 1 | True | 0 | ROZPOCET
| VV |  | 39,8*1*1,65 |  | 65.67 | [12 empty] | VV | 2 | 2 | True | 0 | ROZPOCET
| VV |  | 37,7*1*2,32 |  | 87.464 | [12 empty] | VV | 2 | 2 | True | 0 | ROZPOCET
| VV |  | 8,9*1*2,77 |  | 24.653 | [12 empty] | VV | 2 | 2 | True | 0 | ROZPOCET
| VV |  | 28,2*1*2,82 |  | 79.524 | [12 empty] | VV | 2 | 2 | True | 0 | ROZPOCET
| VV |  | 4,9*1*2,8 |  | 13.72 | [12 empty] | VV | 2 | 2 | True | 0 | ROZPOCET
| VV |  | 12,6*1*2,93 |  | 36.918 | [12 empty] | VV | 2 | 2 | True | 0 | ROZPOCET
| VV |  | 23,2*1*3,1 |  | 71.92 | [12 empty] | VV | 2 | 2 | True | 0 | ROZPOCET
| VV |  | 11,7*1*3,15 |  | 36.855 | [12 empty] | VV | 2 | 2 | True | 0 | ROZPOCET
| VV |  | 2,4*1*3,3 |  | 7.92 | [12 empty] | VV | 2 | 2 | True | 0 | ROZPOCET
| VV |  | 17*1*4,12 |  | 70.04 | [12 empty] | VV | 2 | 2 | True | 0 | ROZPOCET
| VV |  | 15,7*1*4,13 |  | 64.841 | [12 empty] | VV | 2 | 2 | True | 0 | ROZPOCET
| VV |  | 42*1*4,3 |  | 180.6 | [12 empty] | VV | 2 | 2 | True | 0 | ROZPOCET
| VV |  | 25,6*1*4,26 |  | 109.056 | [12 empty] | VV | 2 | 2 | True | 0 | ROZPOCET
| VV |  | 42,1*1*1,94 |  | 81.674 | [12 empty] | VV | 2 | 2 | True | 0 | ROZPOCET
| VV |  | 1,8*1,2*(4,14+4,06+3,3+3,15+3,05+2,81+2,79+2,84+2,72+2,79+1,85+1,45+2,13+2+1,73) |  | 88.15 | [12 empty] | VV | 2 | 2 | True | 0 | ROZPOCET
| VV |  | 2,5*2,5*4,12 |  | 25.75 | [12 empty] | VV | 2 | 2 | True | 0 | ROZPOCET
| VV |  | Mezisoučet |  | 1044.755 | [12 empty] | VV | 2 | 3 | True | 0 | ROZPOCET
| VV |  | Součet |  | 1229.302 | [12 empty] | VV | 2 | 4 | True | 1 | ROZPOCET
5 | K | 151101101 | Zřízení pažení a rozepření stěn rýh pro podzemní vedení pro všechny šířky rýhy příložné pro jakoukoliv mezerovitost, hloubky do 2 m | m2 | 851.68 |  | 0 | CS ÚRS 2019 01 |  | základní |  | 0 | 0.00083851 | 0.71414 | 0 | 0 | 4 | K | 2 |  |  |  | ROZPOCET | 0 | 0 | 0 | 0 | 0 | 1 | 0 | 4 | 575737547
| VV |  | Přípojky uličních vpustí | [14 empty] | VV | 2 | 1 | True | 0 | ROZPOCET
| VV |  | 9,1*1,45*2 |  | 26.39 | [12 empty] | VV | 2 | 2 | True | 0 | ROZPOCET
| VV |  | 12,1*1,45*2 |  | 35.09 | [12 empty] | VV | 2 | 2 | True | 0 | ROZPOCET
| VV |  | 2,1*1,5*2 |  | 6.3 | [12 empty] | VV | 2 | 2 | True | 0 | ROZPOCET
| VV |  | 4,4*1,5*2 |  | 13.2 | [12 empty] | VV | 2 | 2 | True | 0 | ROZPOCET
| VV |  | 26,1*2*2 |  | 104.4 | [12 empty] | VV | 2 | 2 | True | 0 | ROZPOCET
| VV |  | 27,2*1,6*2 |  | 87.04 | [12 empty] | VV | 2 | 2 | True | 0 | ROZPOCET
| VV |  | 11,8*1,6*2 |  | 37.76 | [12 empty] | VV | 2 | 2 | True | 0 | ROZPOCET
| VV |  | 11,6*1,6*2 |  | 37.12 | [12 empty] | VV | 2 | 2 | True | 0 | ROZPOCET
| VV |  | Mezisoučet |  | 347.3 | [12 empty] | VV | 2 | 3 | True | 0 | ROZPOCET
| VV |  | dešťová kanalizace | [14 empty] | VV | 2 | 1 | True | 0 | ROZPOCET
| VV |  | 39,8*1,65*2 |  | 131.34 | [12 empty] | VV | 2 | 2 | True | 0 | ROZPOCET
| VV |  | 42,1*1,94*2 |  | 163.348 | [12 empty] | VV | 2 | 2 | True | 0 | ROZPOCET
| VV |  | 12,6*1,85*2+41,6*1,96*2 |  | 209.692 | [12 empty] | VV | 2 | 2 | True | 0 | ROZPOCET
| VV |  | Součet |  | 851.68 | [12 empty] | VV | 2 | 4 | True | 0 | ROZPOCET
| VV |  | 851,68 |  | 851.68 | [12 empty] | VV | 2 | 2 | True | 1 | ROZPOCET
6 | K | 151101102 | Zřízení pažení a rozepření stěn rýh pro podzemní vedení pro všechny šířky rýhy příložné pro jakoukoliv mezerovitost, hloubky do 4 m | m2 | 832.5 |  | 0 | CS ÚRS 2019 01 |  | základní |  | 0 | 0.00085132 | 0.70872 | 0 | 0 | 4 | K | 2 |  |  |  | ROZPOCET | 0 | 0 | 0 | 0 | 0 | 1 | 0 | 4 | 2003378657
| VV |  | přípojky uličních vpustí | [14 empty] | VV | 2 | 1 | True | 0 | ROZPOCET
| VV |  | 3,1*2,1*2 |  | 13.02 | [12 empty] | VV | 2 | 2 | True | 0 | ROZPOCET
| VV |  | 17,2*2,17*2 |  | 74.648 | [12 empty] | VV | 2 | 2 | True | 0 | ROZPOCET
| VV |  | 3*2,2*2 |  | 13.2 | [12 empty] | VV | 2 | 2 | True | 0 | ROZPOCET
| VV |  | 3*2,2*2 |  | 13.2 | [12 empty] | VV | 2 | 2 | True | 0 | ROZPOCET
| VV |  | Mezisoučet |  | 114.068 | [12 empty] | VV | 2 | 3 | True | 0 | ROZPOCET
| VV |  | dešťová kanalizace | [14 empty] | VV | 2 | 1 | True | 0 | ROZPOCET
| VV |  | 37,7*2,32*2 |  | 174.928 | [12 empty] | VV | 2 | 2 | True | 0 | ROZPOCET
| VV |  | 8,9*2,77*2 |  | 49.306 | [12 empty] | VV | 2 | 2 | True | 0 | ROZPOCET
| VV |  | 28,2*2,82*2 |  | 159.048 | [12 empty] | VV | 2 | 2 | True | 0 | ROZPOCET
| VV |  | 4,9*2,8*2 |  | 27.44 | [12 empty] | VV | 2 | 2 | True | 0 | ROZPOCET
| VV |  | 12,6*2,93*2 |  | 73.836 | [12 empty] | VV | 2 | 2 | True | 0 | ROZPOCET
| VV |  | 23,2*3,1*2 |  | 143.84 | [12 empty] | VV | 2 | 2 | True | 0 | ROZPOCET
| VV |  | 11,7*3,15*2 |  | 73.71 | [12 empty] | VV | 2 | 2 | True | 0 | ROZPOCET
| VV |  | 2,4*3,3*2 |  | 15.84 | [12 empty] | VV | 2 | 2 | True | 0 | ROZPOCET
| VV |  | Mezisoučet |  | 717.948 | [12 empty] | VV | 2 | 3 | True | 0 | ROZPOCET
| VV |  | Součet |  | 832.016 | [12 empty] | VV | 2 | 4 | True | 0 | ROZPOCET
| VV |  | 832,5 |  | 832.5 | [12 empty] | VV | 2 | 2 | True | 1 | ROZPOCET
7 | K | 151101103 | Zřízení pažení a rozepření stěn rýh pro podzemní vedení pro všechny šířky rýhy příložné pro jakoukoliv mezerovitost, hloubky do 8 m | m2 | 849.074 |  | 0 | CS ÚRS 2019 01 |  | základní |  | 0 | 0.00119 | 1.0104 | 0 | 0 | 4 | K | 2 |  |  |  | ROZPOCET | 0 | 0 | 0 | 0 | 0 | 1 | 0 | 4 | -1961968382
| VV |  | dešťová kanalizace | [14 empty] | VV | 2 | 1 | True | 0 | ROZPOCET
| VV |  | 17*4,12*2 |  | 140.08 | [12 empty] | VV | 2 | 2 | True | 0 | ROZPOCET
| VV |  | 15,7*4,13*2 |  | 129.682 | [12 empty] | VV | 2 | 2 | True | 0 | ROZPOCET
| VV |  | 42*4,3*2 |  | 361.2 | [12 empty] | VV | 2 | 2 | True | 0 | ROZPOCET
| VV |  | 25,6*4,26*2 |  | 218.112 | [12 empty] | VV | 2 | 2 | True | 0 | ROZPOCET
| VV |  | Součet |  | 849.074 | [12 empty] | VV | 2 | 4 | True | 1 | ROZPOCET
8 | K | 151101111 | Odstranění pažení a rozepření stěn rýh pro podzemní vedení s uložením materiálu na vzdálenost do 3 m od kraje výkopu příložné, hloubky do 2 m | m2 | 851.68 |  | 0 | CS ÚRS 2019 01 |  | základní |  | 0 | 0 | 0 | 0 | 0 | 4 | K | 2 |  |  |  | ROZPOCET | 0 | 0 | 0 | 0 | 0 | 1 | 0 | 4 | -1086478299
9 | K | 151101112 | Odstranění pažení a rozepření stěn rýh pro podzemní vedení s uložením materiálu na vzdálenost do 3 m od kraje výkopu příložné, hloubky přes 2 do 4 m | m2 | 832.5 |  | 0 | CS ÚRS 2019 01 |  | základní |  | 0 | 0 | 0 | 0 | 0 | 4 | K | 2 |  |  |  | ROZPOCET | 0 | 0 | 0 | 0 | 0 | 1 | 0 | 4 | -180093867
10 | K | 151101113 | Odstranění pažení a rozepření stěn rýh pro podzemní vedení s uložením materiálu na vzdálenost do 3 m od kraje výkopu příložné, hloubky přes 4 do 8 m | m2 | 849.074 |  | 0 | CS ÚRS 2019 01 |  | základní |  | 0 | 0 | 0 | 0 | 0 | 4 | K | 2 |  |  |  | ROZPOCET | 0 | 0 | 0 | 0 | 0 | 1 | 0 | 4 | 1860935610
11 | K | 161101101 | Svislé přemístění výkopku bez naložení do dopravní nádoby avšak s vyprázdněním dopravní nádoby na hromadu nebo do dopravního prostředku z horniny tř. 1 až 4, při hloubce výkopu přes 1 do 2,5 m | m3 | 2122.207 |  | 0 | CS ÚRS 2019 01 |  | základní |  | 0 | 0 | 0 | 0 | 0 | 4 | K | 2 |  |  |  | ROZPOCET | 0 | 0 | 0 | 0 | 0 | 1 | 0 | 4 | -917362326
| VV |  | přípojky od uličních vpustí | [14 empty] | VV | 2 | 1 | True | 0 | ROZPOCET
| VV |  | 184,547 |  | 184.547 | [12 empty] | VV | 2 | 2 | True | 0 | ROZPOCET
| VV |  | Mezisoučet |  | 184.547 | [12 empty] | VV | 2 | 3 | True | 0 | ROZPOCET
| VV |  | dešťová kanalizace | [14 empty] | VV | 2 | 1 | True | 0 | ROZPOCET
| VV |  | 1046,47 |  | 1046.47 | [12 empty] | VV | 2 | 2 | True | 0 | ROZPOCET
| VV |  | Mezisoučet |  | 1046.47 | [12 empty] | VV | 2 | 3 | True | 0 | ROZPOCET
| VV |  | olk | [14 empty] | VV | 2 | 1 | True | 0 | ROZPOCET
| VV |  | 147,6796 |  | 147.68 | [12 empty] | VV | 2 | 2 | True | 0 | ROZPOCET
| VV |  | Mezisoučet |  | 147.68 | [12 empty] | VV | 2 | 3 | True | 0 | ROZPOCET
| VV |  | retence | [14 empty] | VV | 2 | 1 | True | 0 | ROZPOCET
| VV |  | 743,51 |  | 743.51 | [12 empty] | VV | 2 | 2 | True | 0 | ROZPOCET
| VV |  | Mezisoučet |  | 743.51 | [12 empty] | VV | 2 | 3 | True | 0 | ROZPOCET
| VV |  | Součet |  | 2122.207 | [12 empty] | VV | 2 | 4 | True | 1 | ROZPOCET
12 | K | 162201101 | Vodorovné přemístění výkopku nebo sypaniny po suchu na obvyklém dopravním prostředku, bez naložení výkopku, avšak se složením bez rozhrnutí z horniny tř. 1 až 4 na vzdálenost do 20 m | m3 | 210.4 |  | 0 | CS ÚRS 2019 01 |  | základní |  | 0 | 0 | 0 | 0 | 0 | 4 | K | 2 |  |  |  | ROZPOCET | 0 | 0 | 0 | 0 | 0 | 1 | 0 | 4 | -723600321
| VV |  | VYTĚŽENÝ VÝKOPEK PRO ZPĚTNÝ ZÁSYP RETENCE | [14 empty] | VV | 2 | 1 | True | 0 | ROZPOCET
| VV |  | 210,4 |  | 210.4 | [12 empty] | VV | 2 | 2 | True | 1 | ROZPOCET
13 | K | 162701105 | Vodorovné přemístění výkopku nebo sypaniny po suchu na obvyklém dopravním prostředku, bez naložení výkopku, avšak se složením bez rozhrnutí z horniny tř. 1 až 4 na vzdálenost přes 9 000 do 10 000 m | m3 | 1587.402 |  | 0 | CS ÚRS 2019 01 |  | základní |  | 0 | 0 | 0 | 0 | 0 | 4 | K | 2 |  |  |  | ROZPOCET | 0 | 0 | 0 | 0 | 0 | 1 | 0 | 4 | 67242985
| VV |  | VÝKOP PŘÍPOJKY | [14 empty] | VV | 2 | 1 | True | 0 | ROZPOCET
| VV |  | 184,547 |  | 184.547 | [12 empty] | VV | 2 | 2 | True | 0 | ROZPOCET
| VV |  | VÝKOP KANALIZACE | [14 empty] | VV | 2 | 1 | True | 0 | ROZPOCET
| VV |  | 1044,775 |  | 1044.775 | [12 empty] | VV | 2 | 2 | True | 0 | ROZPOCET
| VV |  | VÝKOP OLK | [14 empty] | VV | 2 | 1 | True | 0 | ROZPOCET
| VV |  | 147,6796 |  | 147.68 | [12 empty] | VV | 2 | 2 | True | 0 | ROZPOCET
| VV |  | VÝKOP RETENCE | [14 empty] | VV | 2 | 1 | True | 0 | ROZPOCET
| VV |  | 210,4 |  | 210.4 | [12 empty] | VV | 2 | 2 | True | 0 | ROZPOCET
| VV |  | Součet |  | 1587.402 | [12 empty] | VV | 2 | 4 | True | 1 | ROZPOCET
14 | K | 167101102 | Nakládání, skládání a překládání neulehlého výkopku nebo sypaniny nakládání, množství přes 100 m3, z hornin tř. 1 až 4 | m3 | 1587.402 |  | 0 | CS ÚRS 2019 01 |  | základní |  | 0 | 0 | 0 | 0 | 0 | 4 | K | 2 |  |  |  | ROZPOCET | 0 | 0 | 0 | 0 | 0 | 1 | 0 | 4 | 2029390973
15 | K | 171201211 | Poplatek za uložení stavebního odpadu na skládce (skládkovné) zeminy a kameniva zatříděného do Katalogu odpadů pod kódem 170 504 | t | 3174.804 |  | 0 | CS ÚRS 2019 01 |  | základní |  | 0 | 0 | 0 | 0 | 0 | 4 | K | 2 |  |  |  | ROZPOCET | 0 | 0 | 0 | 0 | 0 | 1 | 0 | 4 | -1349014630
| VV |  | 1587,402*2 "Přepočtené koeficientem množství |  | 3174.804 | [12 empty] | VV | 2 | 2 | True | 1 | ROZPOCET
16 | K | 174101101 | Zásyp sypaninou z jakékoliv horniny s uložením výkopku ve vrstvách se zhutněním jam, šachet, rýh nebo kolem objektů v těchto vykopávkách | m3 | 1482.041 |  | 0 | CS ÚRS 2019 01 |  | základní |  | 0 | 0 | 0 | 0 | 0 | 4 | K | 2 |  |  |  | ROZPOCET | 0 | 0 | 0 | 0 | 0 | 1 | 0 | 4 | -1639050053
| VV |  | Zásyp přípojek vpustí dobře hutnitelným materiálem | [14 empty] | VV | 2 | 1 | True | 0 | ROZPOCET
| VV |  | 184,547-(48,098+15,684) |  | 120.765 | [12 empty] | VV | 2 | 2 | True | 0 | ROZPOCET
| VV |  | Mezisoučet |  | 120.765 | [12 empty] | VV | 2 | 3 | True | 0 | ROZPOCET
| VV |  | zásyp dešťové kanalizace dobře hutnitelným materiálem | [14 empty] | VV | 2 | 1 | True | 0 | ROZPOCET
| VV |  | 1044,775-(171,335+50,13)-(0,3*0,3*3,14*38,56)-(0,5*0,5*3,14*3,97) |  | 809.296 | [12 empty] | VV | 2 | 2 | True | 0 | ROZPOCET
| VV |  | Mezisoučet |  | 809.296 | [12 empty] | VV | 2 | 3 | True | 0 | ROZPOCET
| VV |  | zásyp retence vytěženou zeminou | [14 empty] | VV | 2 | 1 | True | 0 | ROZPOCET
| VV |  | 210,4 |  | 210.4 | [12 empty] | VV | 2 | 2 | True | 0 | ROZPOCET
| VV |  | zásyp retence dobře hutnitelným materiálem | [14 empty] | VV | 2 | 1 | True | 0 | ROZPOCET
| VV |  | 210,4 |  | 210.4 | [12 empty] | VV | 2 | 2 | True | 0 | ROZPOCET
| VV |  | zásyp olk dobře hutnitelným materiálem | [14 empty] | VV | 2 | 1 | True | 0 | ROZPOCET
| VV |  | 131,1796 |  | 131.18 | [12 empty] | VV | 2 | 2 | True | 0 | ROZPOCET
| VV |  | Součet |  | 1482.041 | [12 empty] | VV | 2 | 4 | True | 1 | ROZPOCET
17 | M | 58333680 | kamenivo těžené hrubé frakce 22/63 | t | 2225.372 |  | 0 | CS ÚRS 2019 01 |  | základní |  | 0 | 0 | 0 | 0 | 0 | 8 | M | 2 |  |  |  | ROZPOCET | 0 | 0 | 0 | 0 | 0 | 1 | 0 | 4 | -1300000482
| VV |  | zásyp přípojek | [14 empty] | VV | 2 | 1 | True | 0 | ROZPOCET
| VV |  | 120,765 |  | 120.765 | [12 empty] | VV | 2 | 2 | True | 0 | ROZPOCET
| VV |  | Mezisoučet |  | 120.765 | [12 empty] | VV | 2 | 3 | True | 0 | ROZPOCET
| VV |  | zásyp dešťové kanalizace | [14 empty] | VV | 2 | 1 | True | 0 | ROZPOCET
| VV |  | 809,296 |  | 809.296 | [12 empty] | VV | 2 | 2 | True | 0 | ROZPOCET
| VV |  | Mezisoučet |  | 809.296 | [12 empty] | VV | 2 | 3 | True | 0 | ROZPOCET
| VV |  | zásyp olk | [14 empty] | VV | 2 | 1 | True | 0 | ROZPOCET
| VV |  | 131,1796 |  | 131.18 | [12 empty] | VV | 2 | 2 | True | 0 | ROZPOCET
| VV |  | Mezisoučet |  | 131.18 | [12 empty] | VV | 2 | 3 | True | 0 | ROZPOCET
| VV |  | zásyp retence | [14 empty] | VV | 2 | 1 | True | 0 | ROZPOCET
| VV |  | 210,4 |  | 210.4 | [12 empty] | VV | 2 | 2 | True | 0 | ROZPOCET
| VV |  | Mezisoučet |  | 210.4 | [12 empty] | VV | 2 | 3 | True | 0 | ROZPOCET
| VV |  | Součet |  | 1271.641 | [12 empty] | VV | 2 | 4 | True | 0 | ROZPOCET
| VV |  | 1271,641*1,75 "Přepočtené koeficientem množství |  | 2225.372 | [12 empty] | VV | 2 | 2 | True | 1 | ROZPOCET
18 | K | 175111101 | Obsypání potrubí ručně sypaninou z vhodných hornin tř. 1 až 4 nebo materiálem připraveným podél výkopu ve vzdálenosti do 3 m od jeho kraje, pro jakoukoliv hloubku výkopu a míru zhutnění bez prohození sypaniny sítem | m3 | 219.433 |  | 0 | CS ÚRS 2019 01 |  | základní |  | 0 | 0 | 0 | 0 | 0 | 4 | K | 2 |  |  |  | ROZPOCET | 0 | 0 | 0 | 0 | 0 | 1 | 0 | 4 | -942316346
| VV |  | přípojky dešťových vpustí | [14 empty] | VV | 2 | 1 | True | 0 | ROZPOCET
| VV |  | (9,1+12,1+2,1+4,4+3,1+26,1+17,2+3+3+27,2+11,8+11,6)*0,8*0,46 |  | 48.098 | [12 empty] | VV | 2 | 2 | True | 0 | ROZPOCET
| VV |  | Mezisoučet |  | 48.098 | [12 empty] | VV | 2 | 3 | True | 0 | ROZPOCET
| VV |  | dešťová kanalizace | [14 empty] | VV | 2 | 1 | True | 0 | ROZPOCET
| VV |  | (29,8+37,7+8,9)*1*0,5 |  | 38.2 | [12 empty] | VV | 2 | 2 | True | 0 | ROZPOCET
| VV |  | (28,2+4,9+12,6+23,2+11,7+2,4+17+15,7+42+25,6)*1*0,6 |  | 109.98 | [12 empty] | VV | 2 | 2 | True | 0 | ROZPOCET
| VV |  | 42,1*1*0,55 |  | 23.155 | [12 empty] | VV | 2 | 2 | True | 0 | ROZPOCET
| VV |  | Mezisoučet |  | 171.335 | [12 empty] | VV | 2 | 3 | True | 0 | ROZPOCET
| VV |  | Součet |  | 219.433 | [12 empty] | VV | 2 | 4 | True | 1 | ROZPOCET
19 | M | 58337302 | štěrkopísek frakce 0/16 | t | 384.008 |  | 0 | CS ÚRS 2019 01 |  | základní |  | 0 | 0 | 0 | 0 | 0 | 8 | M | 2 |  |  |  | ROZPOCET | 0 | 0 | 0 | 0 | 0 | 1 | 0 | 4 | 809784425
| VV |  | 219,433 |  | 219.433 | [12 empty] | VV | 2 | 2 | True | 0 | ROZPOCET
| VV |  | 219,433*1,75 "Přepočtené koeficientem množství |  | 384.008 | [12 empty] | VV | 2 | 2 | True | 1 | ROZPOCET
20 | K | 175111109 | Obsypání potrubí ručně sypaninou z vhodných hornin tř. 1 až 4 nebo materiálem připraveným podél výkopu ve vzdálenosti do 3 m od jeho kraje, pro jakoukoliv hloubku výkopu a míru zhutnění Příplatek k ceně za prohození sypaniny sítem | m3 | 219.433 |  | 0 | CS ÚRS 2019 01 |  | základní |  | 0 | 0 | 0 | 0 | 0 | 4 | K | 2 |  |  |  | ROZPOCET | 0 | 0 | 0 | 0 | 0 | 1 | 0 | 4 | 638954497
| D | 2 | Zakládání |  |  |  | 0 |  |  |  |  | 0 |  | 0 |  | 0 | 1 | D | 1 |  |  |  | ROZPOCET | [6 empty] | 0
21 | K | 215901101 | Zhutnění podloží pod násypy z rostlé horniny tř. 1 až 4 z hornin soudružných do 92 % PS a nesoudržných sypkých relativní ulehlosti I(d) do 0,8 | m2 | 406.36 |  | 0 | CS ÚRS 2019 01 |  | základní |  | 0 | 0 | 0 | 0 | 0 | 4 | K | 2 |  |  |  | ROZPOCET | 0 | 0 | 0 | 0 | 0 | 1 | 0 | 4 | 1767710093
| VV |  | Přípojky uličních vpustí | [14 empty] | VV | 2 | 1 | True | 0 | ROZPOCET
| VV |  | 130,7*0,8 |  | 104.56 | [12 empty] | VV | 2 | 2 | True | 0 | ROZPOCET
| VV |  | Mezisoučet |  | 104.56 | [12 empty] | VV | 2 | 3 | True | 0 | ROZPOCET
| VV |  | Dešťová kanalizace | [14 empty] | VV | 2 | 1 | True | 0 | ROZPOCET
| VV |  | (76,4+183,3+42,1)*1 |  | 301.8 | [12 empty] | VV | 2 | 2 | True | 0 | ROZPOCET
| VV |  | Mezisoučet |  | 301.8 | [12 empty] | VV | 2 | 3 | True | 0 | ROZPOCET
| VV |  | retence | [14 empty] | VV | 2 | 1 | True | 0 | ROZPOCET
| VV |  | Mezisoučet |  | 0 | [12 empty] | VV | 2 | 3 | True | 0 | ROZPOCET
| VV |  | olk | [14 empty] | VV | 2 | 1 | True | 0 | ROZPOCET
| VV |  | Mezisoučet |  | 0 | [12 empty] | VV | 2 | 3 | True | 0 | ROZPOCET
| VV |  | Součet |  | 406.36 | [12 empty] | VV | 2 | 4 | True | 0 | ROZPOCET
| VV |  | 406,36 |  | 406.36 | [12 empty] | VV | 2 | 2 | True | 1 | ROZPOCET
| D | 3 | Svislé a kompletní konstrukce |  |  |  | 0 |  |  |  |  | 0 |  | 0 |  | 0 | 1 | D | 1 |  |  |  | ROZPOCET | [6 empty] | 0
22 | K | 359901211 | Monitoring stok (kamerový systém) jakékoli výšky nová kanalizace | m | 572.5 |  | 0 | CS ÚRS 2019 01 |  | základní |  | 0 | 0 | 0 | 0 | 0 | 4 | K | 2 |  |  |  | ROZPOCET | 0 | 0 | 0 | 0 | 0 | 1 | 0 | 4 | 991894466
| VV |  | přípojky uličních vpustí | [14 empty] | VV | 2 | 1 | True | 0 | ROZPOCET
| VV |  | 143 |  | 143 | [12 empty] | VV | 2 | 2 | True | 0 | ROZPOCET
| VV |  | Mezisoučet |  | 143 | [12 empty] | VV | 2 | 3 | True | 0 | ROZPOCET
| VV |  | dešťová kanalizace | [14 empty] | VV | 2 | 1 | True | 0 | ROZPOCET
| VV |  | 183,5+46+200 |  | 429.5 | [12 empty] | VV | 2 | 2 | True | 0 | ROZPOCET
| VV |  | Mezisoučet |  | 429.5 | [12 empty] | VV | 2 | 3 | True | 0 | ROZPOCET
| VV |  | Součet |  | 572.5 | [12 empty] | VV | 2 | 4 | True | 1 | ROZPOCET
| D | 4 | Vodorovné konstrukce |  |  |  | 0 |  |  |  |  | 0 |  | 220.2117 |  | 0 | 1 | D | 1 |  |  |  | ROZPOCET | [6 empty] | 0
23 | K | 451573111 | Lože pod potrubí, stoky a drobné objekty v otevřeném výkopu z písku a štěrkopísku do 63 mm | m3 | 152.43 |  | 0 | CS ÚRS 2019 01 |  | základní |  | 0 | 0 | 0 | 0 | 0 | 4 | K | 2 |  |  |  | ROZPOCET | 0 | 0 | 0 | 0 | 0 | 1 | 0 | 4 | -640269756
| VV |  | přípojky uličních vpustí | [14 empty] | VV | 2 | 1 | True | 0 | ROZPOCET
| VV |  | 130,7*0,8*0,15 |  | 15.684 | [12 empty] | VV | 2 | 2 | True | 0 | ROZPOCET
| VV |  | Mezisoučet |  | 15.684 | [12 empty] | VV | 2 | 3 | True | 0 | ROZPOCET
| VV |  | dešťová kanalizace | [14 empty] | VV | 2 | 1 | True | 0 | ROZPOCET
| VV |  | (76,4+183,3+42,1)*1*0,15 |  | 45.27 | [12 empty] | VV | 2 | 2 | True | 0 | ROZPOCET
| VV |  | 15*1,8*1,2*0,15 |  | 4.86 | [12 empty] | VV | 2 | 2 | True | 0 | ROZPOCET
| VV |  | Mezisoučet |  | 50.13 | [12 empty] | VV | 2 | 3 | True | 0 | ROZPOCET
| VV |  | Retence | [14 empty] | VV | 2 | 1 | True | 0 | ROZPOCET
| VV |  | 18,5*18,5*0,25 |  | 85.563 | [12 empty] | VV | 2 | 2 | True | 0 | ROZPOCET
| VV |  | Mezisoučet |  | 85.563 | [12 empty] | VV | 2 | 3 | True | 0 | ROZPOCET
| VV |  | olk | [14 empty] | VV | 2 | 1 | True | 0 | ROZPOCET
| VV |  | 2,65*2,65*0,15 |  | 1.053 | [12 empty] | VV | 2 | 2 | True | 0 | ROZPOCET
| VV |  | Mezisoučet |  | 1.053 | [12 empty] | VV | 2 | 3 | True | 0 | ROZPOCET
| VV |  | Součet |  | 152.43 | [12 empty] | VV | 2 | 4 | True | 1 | ROZPOCET
24 | K | 452321171 | Podkladní a zajišťovací konstrukce z betonu železového v otevřeném výkopu desky pod potrubí, stoky a drobné objekty z betonu tř. C 30/37 | m3 | 86.616 |  | 0 | CS ÚRS 2019 01 |  | základní |  | 0 | 2.429 | 210.3903 | 0 | 0 | 4 | K | 2 |  |  |  | ROZPOCET | 0 | 0 | 0 | 0 | 0 | 1 | 0 | 4 | -254521471
| VV |  | olk | [14 empty] | VV | 2 | 1 | True | 0 | ROZPOCET
| VV |  | 2,65*2,65*0,15 |  | 1.053 | [12 empty] | VV | 2 | 2 | True | 0 | ROZPOCET
| VV |  | retence | [14 empty] | VV | 2 | 1 | True | 0 | ROZPOCET
| VV |  | 18,5*18,5*0,25 |  | 85.563 | [12 empty] | VV | 2 | 2 | True | 0 | ROZPOCET
| VV |  | Součet |  | 86.616 | [12 empty] | VV | 2 | 4 | True | 1 | ROZPOCET
25 | K | 452351101 | Bednění podkladních a zajišťovacích konstrukcí v otevřeném výkopu desek nebo sedlových loží pod potrubí, stoky a drobné objekty | m2 | 12.69 |  | 0 | CS ÚRS 2019 01 |  | základní |  | 0 | 0.0063171 | 0.080165 | 0 | 0 | 4 | K | 2 |  |  |  | ROZPOCET | 0 | 0 | 0 | 0 | 0 | 1 | 0 | 4 | -1182393751
| VV |  | 2*(2,65+2,65)*0,15 |  | 1.59 | [12 empty] | VV | 2 | 2 | True | 0 | ROZPOCET
| VV |  | 2*(18,5+18,5)*0,15 |  | 11.1 | [12 empty] | VV | 2 | 2 | True | 0 | ROZPOCET
| VV |  | Součet |  | 12.69 | [12 empty] | VV | 2 | 4 | True | 1 | ROZPOCET
26 | K | 452368211 | Výztuž podkladních desek, bloků nebo pražců v otevřeném výkopu ze svařovaných sítí typu Kari | t | 11.388 |  | 0 | CS ÚRS 2019 01 |  | základní |  | 0 | 0.8554 | 9.7413 | 0 | 0 | 4 | K | 2 |  |  |  | ROZPOCET | 0 | 0 | 0 | 0 | 0 | 1 | 0 | 4 | 1893610338
| VV |  | olk | [14 empty] | VV | 2 | 1 | True | 0 | ROZPOCET
| VV |  | 2,65*2,65*12,35*1,2*1,1*2/1000 |  | 0.229 | [12 empty] | VV | 2 | 2 | True | 0 | ROZPOCET
| VV |  | retence | [14 empty] | VV | 2 | 1 | True | 0 | ROZPOCET
| VV |  | 18,5*18,5*12,35*1,2*1,1*2/1000 |  | 11.159 | [12 empty] | VV | 2 | 2 | True | 0 | ROZPOCET
| VV |  | Součet |  | 11.388 | [12 empty] | VV | 2 | 4 | True | 1 | ROZPOCET
| D | 8 | Trubní vedení |  |  |  | 0 |  |  |  |  | 0 |  | 15.6953 |  | 0 | 1 | D | 1 |  |  |  | ROZPOCET | [6 empty] | 0
27 | K | 871315211 | Kanalizační potrubí z tvrdého PVC v otevřeném výkopu ve sklonu do 20 %, hladkého plnostěnného jednovrstvého, tuhost třídy SN 4 DN 160 | m | 4 |  | 0 | CS ÚRS 2019 01 |  | základní |  | 0 | 0.00274 | 0.01096 | 0 | 0 | 4 | K | 2 |  |  |  | ROZPOCET | 0 | 0 | 0 | 0 | 0 | 1 | 0 | 4 | 1584040660
| VV |  | odvětrání retenční nádrže | [14 empty] | VV | 2 | 1 | True | 0 | ROZPOCET
| VV |  | 4 |  | 4 | [12 empty] | VV | 2 | 2 | True | 1 | ROZPOCET
28 | K | 871315221 | Kanalizační potrubí z tvrdého PVC v otevřeném výkopu ve sklonu do 20 %, hladkého plnostěnného jednovrstvého, tuhost třídy SN 8 DN 160 | m | 143 |  | 0 | CS ÚRS 2019 01 |  | základní |  | 0 | 0.00268 | 0.38324 | 0 | 0 | 4 | K | 2 |  |  |  | ROZPOCET | 0 | 0 | 0 | 0 | 0 | 1 | 0 | 4 | -931693963
| VV |  | přípojky uličních vpustí | [14 empty] | VV | 2 | 1 | True | 0 | ROZPOCET
| VV |  | 130,7*1,09 |  | 142.463 | [12 empty] | VV | 2 | 2 | True | 0 | ROZPOCET
| VV |  | Součet |  | 142.463 | [12 empty] | VV | 2 | 4 | True | 0 | ROZPOCET
| VV |  | 143 |  | 143 | [12 empty] | VV | 2 | 2 | True | 1 | ROZPOCET
29 | K | 871355221 | Kanalizační potrubí z tvrdého PVC v otevřeném výkopu ve sklonu do 20 %, hladkého plnostěnného jednovrstvého, tuhost třídy SN 8 DN 200 | m | 183.5 |  | 0 | CS ÚRS 2019 01 |  | základní |  | 0 | 0.004273 | 0.7841 | 0 | 0 | 4 | K | 2 |  |  |  | ROZPOCET | 0 | 0 | 0 | 0 | 0 | 1 | 0 | 4 | -496379545
| VV |  | DEŠŤOVÁ KANALIZACE | [14 empty] | VV | 2 | 1 | True | 0 | ROZPOCET
| VV |  | 76,4*1,09 |  | 83.276 | [12 empty] | VV | 2 | 2 | True | 0 | ROZPOCET
| VV |  | Součet |  | 83.276 | [12 empty] | VV | 2 | 4 | True | 0 | ROZPOCET
| VV |  | 183,5 |  | 183.5 | [12 empty] | VV | 2 | 2 | True | 1 | ROZPOCET
30 | K | 871365221 | Kanalizační potrubí z tvrdého PVC v otevřeném výkopu ve sklonu do 20 %, hladkého plnostěnného jednovrstvého, tuhost třídy SN 8 DN 250 | m | 46 |  | 0 | CS ÚRS 2019 01 |  | základní |  | 0 | 0.007256 | 0.33378 | 0 | 0 | 4 | K | 2 |  |  |  | ROZPOCET | 0 | 0 | 0 | 0 | 0 | 1 | 0 | 4 | -418352618
| VV |  | DEŠŤOVÁ KANALIZACE | [14 empty] | VV | 2 | 1 | True | 0 | ROZPOCET
| VV |  | 42,1*1,09 |  | 45.889 | [12 empty] | VV | 2 | 2 | True | 0 | ROZPOCET
| VV |  | Součet |  | 45.889 | [12 empty] | VV | 2 | 4 | True | 0 | ROZPOCET
| VV |  | 46 |  | 46 | [12 empty] | VV | 2 | 2 | True | 1 | ROZPOCET
31 | K | 871375221 | Kanalizační potrubí z tvrdého PVC v otevřeném výkopu ve sklonu do 20 %, hladkého plnostěnného jednovrstvého, tuhost třídy SN 8 DN 315 | m | 200 |  | 0 | CS ÚRS 2019 01 |  | základní |  | 0 | 0.011478 | 2.2956 | 0 | 0 | 4 | K | 2 |  |  |  | ROZPOCET | 0 | 0 | 0 | 0 | 0 | 1 | 0 | 4 | -1378455989
| VV |  | DEŠŤOVÁ KANALIZACE | [14 empty] | VV | 2 | 1 | True | 0 | ROZPOCET
| VV |  | 183,3*1,09 |  | 199.797 | [12 empty] | VV | 2 | 2 | True | 0 | ROZPOCET
| VV |  | Součet |  | 199.797 | [12 empty] | VV | 2 | 4 | True | 0 | ROZPOCET
| VV |  | 200 |  | 200 | [12 empty] | VV | 2 | 2 | True | 1 | ROZPOCET
32 | K | 877315211 | Montáž tvarovek na kanalizačním potrubí z trub z plastu z tvrdého PVC nebo z polypropylenu v otevřeném výkopu jednoosých DN 160 | kus | 51 |  | 0 | CS ÚRS 2019 01 |  | základní |  | 0 | 0 | 0 | 0 | 0 | 4 | K | 2 |  |  |  | ROZPOCET | 0 | 0 | 0 | 0 | 0 | 1 | 0 | 4 | -351635346
| VV |  | PŘÍPOJKY ULIČNÍCH VPUSTÍ | [14 empty] | VV | 2 | 1 | True | 0 | ROZPOCET
| VV |  | 1+48+1+1 |  | 51 | [12 empty] | VV | 2 | 2 | True | 1 | ROZPOCET
33 | M | 28611360 | koleno kanalizace PVC KG 160x30° | kus | 1 |  | 0 | CS ÚRS 2019 01 |  | základní |  | 0 | 0.00064 | 0.00064 | 0 | 0 | 8 | M | 2 |  |  |  | ROZPOCET | 0 | 0 | 0 | 0 | 0 | 1 | 0 | 4 | -1427516884
34 | M | 28611361 | koleno kanalizační PVC KG 160x45° | kus | 48 |  | 0 | CS ÚRS 2019 01 |  | základní |  | 0 | 0.00065 | 0.0312 | 0 | 0 | 8 | M | 2 |  |  |  | ROZPOCET | 0 | 0 | 0 | 0 | 0 | 1 | 0 | 4 | -1212996831
35 | M | 28611934 | redukce kanalizační plastová nesouosá KG 150/100 | kus | 1 |  | 0 | CS ÚRS 2019 01 |  | základní |  | 0 | 0.00055 | 0.00055 | 0 | 0 | 8 | M | 2 |  |  |  | ROZPOCET | 0 | 0 | 0 | 0 | 0 | 1 | 0 | 4 | -814636462
36 | M | 28611588 | zátka kanalizace plastové KG DN 150 | kus | 1 |  | 0 | CS ÚRS 2019 01 |  | základní |  | 0 | 0.00029 | 0.00029 | 0 | 0 | 8 | M | 2 |  |  |  | ROZPOCET | 0 | 0 | 0 | 0 | 0 | 1 | 0 | 4 | -1747880394
37 | K | 877315221 | Montáž tvarovek na kanalizačním potrubí z trub z plastu z tvrdého PVC nebo z polypropylenu v otevřeném výkopu dvouosých DN 160 | kus | 1 |  | 0 | CS ÚRS 2019 01 |  | základní |  | 0 | 1e-05 | 1e-05 | 0 | 0 | 4 | K | 2 |  |  |  | ROZPOCET | 0 | 0 | 0 | 0 | 0 | 1 | 0 | 4 | 1964705528
| VV |  | PŘÍPOJKY ULIČNÍCH VPUSTÍ | [14 empty] | VV | 2 | 1 | True | 0 | ROZPOCET
| VV |  | 1 |  | 1 | [12 empty] | VV | 2 | 2 | True | 1 | ROZPOCET
38 | M | 28611392 | odbočka kanalizační PVC s hrdlem 160/160/45° | kus | 1 |  | 0 | CS ÚRS 2019 01 |  | základní |  | 0 | 0.00154 | 0.00154 | 0 | 0 | 8 | M | 2 |  |  |  | ROZPOCET | 0 | 0 | 0 | 0 | 0 | 1 | 0 | 4 | -1285303453
39 | K | 877355211 | Montáž tvarovek na kanalizačním potrubí z trub z plastu z tvrdého PVC nebo z polypropylenu v otevřeném výkopu jednoosých DN 200 | kus | 10 |  | 0 | CS ÚRS 2019 01 |  | základní |  | 0 | 1e-05 | 0.0001 | 0 | 0 | 4 | K | 2 |  |  |  | ROZPOCET | 0 | 0 | 0 | 0 | 0 | 1 | 0 | 4 | 1168438010
| VV |  | DEŠŤOVÁ KANALIZACE | [14 empty] | VV | 2 | 1 | True | 0 | ROZPOCET
| VV |  | 2+4+4 |  | 10 | [12 empty] | VV | 2 | 2 | True | 1 | ROZPOCET
40 | M | 28611938 | redukce kanalizační plastová nesouosá KG 200/150 | kus | 10 |  | 0 | CS ÚRS 2019 01 |  | základní |  | 0 | 0.00132 | 0.0132 | 0 | 0 | 8 | M | 2 |  |  |  | ROZPOCET | 0 | 0 | 0 | 0 | 0 | 1 | 0 | 4 | -891243324
| VV |  | DEŠŤOVÁ KANALIZACE | [14 empty] | VV | 2 | 1 | True | 0 | ROZPOCET
| VV |  | 4+3+3 |  | 10 | [12 empty] | VV | 2 | 2 | True | 1 | ROZPOCET
41 | K | 877355221 | Montáž tvarovek na kanalizačním potrubí z trub z plastu z tvrdého PVC nebo z polypropylenu v otevřeném výkopu dvouosých DN 200 | kus | 1 |  | 0 | CS ÚRS 2019 01 |  | základní |  | 0 | 1e-05 | 1e-05 | 0 | 0 | 4 | K | 2 |  |  |  | ROZPOCET | 0 | 0 | 0 | 0 | 0 | 1 | 0 | 4 | 447599710
| VV |  | DEŠŤOVÁ KANALIZACE | [14 empty] | VV | 2 | 1 | True | 0 | ROZPOCET
| VV |  | 1 |  | 1 | [12 empty] | VV | 2 | 2 | True | 1 | ROZPOCET
42 | M | 28611918 | odbočka kanalizační s hrdlem PVC 200/160/45° | kus | 1 |  | 0 | CS ÚRS 2019 01 |  | základní |  | 0 | 0.0034 | 0.0034 | 0 | 0 | 8 | M | 2 |  |  |  | ROZPOCET | 0 | 0 | 0 | 0 | 0 | 1 | 0 | 4 | 1698450785
| VV |  | DEŠŤOVÁ KANALIZACE | [14 empty] | VV | 2 | 1 | True | 0 | ROZPOCET
| VV |  | 1 |  | 1 | [12 empty] | VV | 2 | 2 | True | 1 | ROZPOCET
43 | K | 877365211 | Montáž tvarovek na kanalizačním potrubí z trub z plastu z tvrdého PVC nebo z polypropylenu v otevřeném výkopu jednoosých DN 250 | kus | 7 |  | 0 | CS ÚRS 2019 01 |  | základní |  | 0 | 1e-05 | 7e-05 | 0 | 0 | 4 | K | 2 |  |  |  | ROZPOCET | 0 | 0 | 0 | 0 | 0 | 1 | 0 | 4 | 1813900689
| VV |  | DEŠŤOVÁ KANALIZACE | [14 empty] | VV | 2 | 1 | True | 0 | ROZPOCET
| VV |  | 4+3 |  | 7 | [12 empty] | VV | 2 | 2 | True | 1 | ROZPOCET
44 | M | 28611512 | redukce kanalizační PVC 250/200 | kus | 7 |  | 0 | CS ÚRS 2019 01 |  | základní |  | 0 | 0.00165 | 0.01155 | 0 | 0 | 8 | M | 2 |  |  |  | ROZPOCET | 0 | 0 | 0 | 0 | 0 | 1 | 0 | 4 | -537325337
| VV |  | DEŠŤOVÁ KANALIZACE | [14 empty] | VV | 2 | 1 | True | 0 | ROZPOCET
| VV |  | 4+3 |  | 7 | [12 empty] | VV | 2 | 2 | True | 1 | ROZPOCET
45 | M | 28611512.9 | filtr DN 250 | kus | 1 |  | 0 | vlastní |  | základní |  | 0 | 0.00165 | 0.00165 | 0 | 0 | 8 | M | 2 |  |  |  | ROZPOCET | 0 | 0 | 0 | 0 | 0 | 1 | 0 | 4 | -963507289
| VV |  | DEŠŤOVÁ KANALIZACE | [14 empty] | VV | 2 | 1 | True | 0 | ROZPOCET
| VV |  | 1 |  | 1 | [12 empty] | VV | 2 | 2 | True | 1 | ROZPOCET
46 | K | 877365221 | Montáž tvarovek na kanalizačním potrubí z trub z plastu z tvrdého PVC nebo z polypropylenu v otevřeném výkopu dvouosých DN 250 | kus | 5 |  | 0 | CS ÚRS 2019 01 |  | základní |  | 0 | 2e-05 | 0.0001 | 0 | 0 | 4 | K | 2 |  |  |  | ROZPOCET | 0 | 0 | 0 | 0 | 0 | 1 | 0 | 4 | 2010694367
| VV |  | DEŠŤOVÁ KANALIZACE | [14 empty] | VV | 2 | 1 | True | 0 | ROZPOCET
| VV |  | 5 |  | 5 | [12 empty] | VV | 2 | 2 | True | 1 | ROZPOCET
47 | M | 28611399 | odbočka kanalizační plastová s hrdlem KG 250/150/45° | kus | 5 |  | 0 | CS ÚRS 2019 01 |  | základní |  | 0 | 0.00718 | 0.0359 | 0 | 0 | 8 | M | 2 |  |  |  | ROZPOCET | 0 | 0 | 0 | 0 | 0 | 1 | 0 | 4 | -2141614420
48 | K | 877375211 | Montáž tvarovek na kanalizačním potrubí z trub z plastu z tvrdého PVC nebo z polypropylenu v otevřeném výkopu jednoosých DN 315 | kus | 5 |  | 0 | CS ÚRS 2019 01 |  | základní |  | 0 | 1e-05 | 5e-05 | 0 | 0 | 4 | K | 2 |  |  |  | ROZPOCET | 0 | 0 | 0 | 0 | 0 | 1 | 0 | 4 | -414380107
| VV |  | DEŠŤOVÁ KANALIZACE | [14 empty] | VV | 2 | 1 | True | 0 | ROZPOCET
| VV |  | 4+1 |  | 5 | [12 empty] | VV | 2 | 2 | True | 1 | ROZPOCET
49 | M | 28611514 | redukce kanalizační PVC 315/250 | kus | 4 |  | 0 | CS ÚRS 2019 01 |  | základní |  | 0 | 0.00305 | 0.0122 | 0 | 0 | 8 | M | 2 |  |  |  | ROZPOCET | 0 | 0 | 0 | 0 | 0 | 1 | 0 | 4 | -640069587
| VV |  | 4 |  | 4 | [12 empty] | VV | 2 | 2 | True | 1 | ROZPOCET
50 | M | 28611594 | zátka kanalizace plastové KG DN 300 | kus | 1 |  | 0 | CS ÚRS 2019 01 |  | základní |  | 0 | 0.00203 | 0.00203 | 0 | 0 | 8 | M | 2 |  |  |  | ROZPOCET | 0 | 0 | 0 | 0 | 0 | 1 | 0 | 4 | -1862024151
| VV |  | 1 |  | 1 | [12 empty] | VV | 2 | 2 | True | 1 | ROZPOCET
51 | M | 2869999.1 | Regulátor odtoku DN300 | kus | 1 |  | 0 | vlastní |  | základní |  | 0 | 0 | 0 | 0 | 0 | 8 | M | 2 |  |  |  | ROZPOCET | 0 | 0 | 0 | 0 | 0 | 1 | 0 | 4 | -785764382
| VV |  | DEŠŤOVÁ KANALIZACE | [14 empty] | VV | 2 | 1 | True | 0 | ROZPOCET
| VV |  | Regulátor odtoku DN300 | [14 empty] | VV | 2 | 1 | True | 0 | ROZPOCET
| VV |  | 1 |  | 1 | [12 empty] | VV | 2 | 2 | True | 1 | ROZPOCET
52 | M | 2869999.2 | Filtr DN300 | kus | 1 |  | 0 | vlastní |  | základní |  | 0 | 0 | 0 | 0 | 0 | 8 | M | 2 |  |  |  | ROZPOCET | 0 | 0 | 0 | 0 | 0 | 1 | 0 | 4 | -761042878
| VV |  | DEŠŤOVÁ KANALIZACE | [14 empty] | VV | 2 | 1 | True | 0 | ROZPOCET
| VV |  | 1 |  | 1 | [12 empty] | VV | 2 | 2 | True | 1 | ROZPOCET
53 | K | 877375221 | Montáž tvarovek na kanalizačním potrubí z trub z plastu z tvrdého PVC nebo z polypropylenu v otevřeném výkopu dvouosých DN 315 | kus | 1 |  | 0 | CS ÚRS 2019 01 |  | základní |  | 0 | 2e-05 | 2e-05 | 0 | 0 | 4 | K | 2 |  |  |  | ROZPOCET | 0 | 0 | 0 | 0 | 0 | 1 | 0 | 4 | -1071453906
| VV |  | DEŠŤOVÁ KANALIZACE | [14 empty] | VV | 2 | 1 | True | 0 | ROZPOCET
| VV |  | 1 |  | 1 | [12 empty] | VV | 2 | 2 | True | 1 | ROZPOCET
54 | M | 28611404 | odbočka kanalizační plastová s hrdlem KG 315/150/45° | kus | 1 |  | 0 | CS ÚRS 2019 01 |  | základní |  | 0 | 0.0072 | 0.0072 | 0 | 0 | 8 | M | 2 |  |  |  | ROZPOCET | 0 | 0 | 0 | 0 | 0 | 1 | 0 | 4 | -967704476
| VV |  | DEŠŤOVÁ KANALIZACE | [14 empty] | VV | 2 | 1 | True | 0 | ROZPOCET
| VV |  | 1 |  | 1 | [12 empty] | VV | 2 | 2 | True | 1 | ROZPOCET
55 | K | 892351111 | Tlakové zkoušky vodou na potrubí DN 150 nebo 200 | m | 715.5 |  | 0 | CS ÚRS 2019 01 |  | základní |  | 0 | 0 | 0 | 0 | 0 | 4 | K | 2 |  |  |  | ROZPOCET | 0 | 0 | 0 | 0 | 0 | 1 | 0 | 4 | -660428053
| VV |  | přípojky uličních vpustí | [14 empty] | VV | 2 | 1 | True | 0 | ROZPOCET
| VV |  | 143 |  | 143 | [12 empty] | VV | 2 | 2 | True | 0 | ROZPOCET
| VV |  | dešťová kanalizace | [14 empty] | VV | 2 | 1 | True | 0 | ROZPOCET
| VV |  | 143+183,5+46+200 |  | 572.5 | [12 empty] | VV | 2 | 2 | True | 0 | ROZPOCET
| VV |  | Součet |  | 715.5 | [12 empty] | VV | 2 | 4 | True | 1 | ROZPOCET
56 | K | 894411311 | Osazení železobetonových dílců pro šachty skruží rovných | kus | 4 |  | 0 | CS ÚRS 2019 01 |  | základní |  | 0 | 0.00918 | 0.03672 | 0 | 0 | 4 | K | 2 |  |  |  | ROZPOCET | 0 | 0 | 0 | 0 | 0 | 1 | 0 | 4 | 742266782
| VV |  | OLK - prefabrikovaný vstup 1,6m | [14 empty] | VV | 2 | 1 | True | 0 | ROZPOCET
| VV |  | 2+2 |  | 4 | [12 empty] | VV | 2 | 2 | True | 1 | ROZPOCET
57 | M | 59224066 | skruž betonová DN 1000x250 PS, 100x25x12 cm | kus | 2 |  | 0 | CS ÚRS 2019 01 |  | základní |  | 0 | 0.262 | 0.524 | 0 | 0 | 8 | M | 2 |  |  |  | ROZPOCET | 0 | 0 | 0 | 0 | 0 | 1 | 0 | 4 | -101139347
| VV |  | OLK - prefabrikovaný vstup 1,6m | [14 empty] | VV | 2 | 1 | True | 0 | ROZPOCET
| VV |  | 2 |  | 2 | [12 empty] | VV | 2 | 2 | True | 1 | ROZPOCET
58 | M | 59224068 | skruž betonová DN 1000x500 PS, 100x50x12 cm | kus | 2 |  | 0 | CS ÚRS 2019 01 |  | základní |  | 0 | 0.526 | 1.052 | 0 | 0 | 8 | M | 2 |  |  |  | ROZPOCET | 0 | 0 | 0 | 0 | 0 | 1 | 0 | 4 | -1509559711
| VV |  | OLK - prefabrikovaný vstup 1,6m | [14 empty] | VV | 2 | 1 | True | 0 | ROZPOCET
| VV |  | 2 |  | 2 | [12 empty] | VV | 2 | 2 | True | 1 | ROZPOCET
59 | K | 894412411 | Osazení železobetonových dílců pro šachty skruží přechodových | kus | 2 |  | 0 | CS ÚRS 2019 01 |  | základní |  | 0 | 0.01147 | 0.02294 | 0 | 0 | 4 | K | 2 |  |  |  | ROZPOCET | 0 | 0 | 0 | 0 | 0 | 1 | 0 | 4 | -1987859509
| VV |  | OLK - prefabrikovaný vstup 1,6m | [14 empty] | VV | 2 | 1 | True | 0 | ROZPOCET
| VV |  | 2 |  | 2 | [12 empty] | VV | 2 | 2 | True | 1 | ROZPOCET
60 | M | 59224056 | kónus pro kanalizační šachty s kapsovým stupadlem 100/62,5 x 67 x 12 cm | kus | 2 |  | 0 | CS ÚRS 2019 01 |  | základní |  | 0 | 0.57 | 1.14 | 0 | 0 | 8 | M | 2 |  |  |  | ROZPOCET | 0 | 0 | 0 | 0 | 0 | 1 | 0 | 4 | 1178745297
| VV |  | OLK - prefabrikovaný vstup 1,6m | [14 empty] | VV | 2 | 1 | True | 0 | ROZPOCET
| VV |  | 2 |  | 2 | [12 empty] | VV | 2 | 2 | True | 1 | ROZPOCET
61 | K | 894812003 | Revizní a čistící šachta z polypropylenu PP pro hladké trouby DN 400 šachtové dno (DN šachty / DN trubního vedení) DN 400/150 pravý a levý přítok | kus | 2 |  | 0 | CS ÚRS 2019 01 |  | základní |  | 0 | 0.06405 | 0.1281 | 0 | 0 | 4 | K | 2 |  |  |  | ROZPOCET | 0 | 0 | 0 | 0 | 0 | 1 | 0 | 4 | 264128994
| VV |  | PŘÍPOJKY ULIČNÍCH VPUSTÍ | [14 empty] | VV | 2 | 1 | True | 0 | ROZPOCET
| VV |  | 2 |  | 2 | [12 empty] | VV | 2 | 2 | True | 1 | ROZPOCET
62 | K | 894812034 | Revizní a čistící šachta z polypropylenu PP pro hladké trouby DN 400 roura šachtová korugovaná bez hrdla, světlé hloubky 3000 mm | kus | 2 |  | 0 | CS ÚRS 2019 01 |  | základní |  | 0 | 0.01195 | 0.0239 | 0 | 0 | 4 | K | 2 |  |  |  | ROZPOCET | 0 | 0 | 0 | 0 | 0 | 1 | 0 | 4 | -739973498
| VV |  | PŘÍPOJKY ULIČNÍCH VPUSTÍ | [14 empty] | VV | 2 | 1 | True | 0 | ROZPOCET
| VV |  | 2 |  | 2 | [12 empty] | VV | 2 | 2 | True | 1 | ROZPOCET
63 | K | 894812041 | Revizní a čistící šachta z polypropylenu PP pro hladké trouby DN 400 roura šachtová korugovaná Příplatek k cenám 2031 - 2035 za uříznutí šachtové roury | kus | 2 |  | 0 | CS ÚRS 2019 01 |  | základní |  | 0 | 0 | 0 | 0 | 0 | 4 | K | 2 |  |  |  | ROZPOCET | 0 | 0 | 0 | 0 | 0 | 1 | 0 | 4 | 1197265806
| VV |  | PŘÍPOJKY ULIČNÍCH VPUSTÍ | [14 empty] | VV | 2 | 1 | True | 0 | ROZPOCET
| VV |  | 2 |  | 2 | [12 empty] | VV | 2 | 2 | True | 1 | ROZPOCET
64 | K | 894812063 | Revizní a čistící šachta z polypropylenu PP pro hladké trouby DN 400 poklop litinový (pro třídu zatížení) plný do teleskopické trubky (D400) | kus | 2 |  | 0 | CS ÚRS 2019 01 |  | základní |  | 0 | 0.02715 | 0.0543 | 0 | 0 | 4 | K | 2 |  |  |  | ROZPOCET | 0 | 0 | 0 | 0 | 0 | 1 | 0 | 4 | -1055462702
| VV |  | PŘÍPOJKY ULIČNÍCH VPUSTÍ | [14 empty] | VV | 2 | 1 | True | 0 | ROZPOCET
| VV |  | 2 |  | 2 | [12 empty] | VV | 2 | 2 | True | 1 | ROZPOCET
65 | K | 894812111 | Revizní a čistící šachta z polypropylenu PP pro hladké trouby DN 315 šachtové dno (DN šachty / DN trubního vedení) DN 315/150 přímý tok | kus | 1 |  | 0 | CS ÚRS 2019 01 |  | základní |  | 0 | 0.03906 | 0.03906 | 0 | 0 | 4 | K | 2 |  |  |  | ROZPOCET | 0 | 0 | 0 | 0 | 0 | 1 | 0 | 4 | -335870019
| VV |  | Odvětrání retenční nádrže | [14 empty] | VV | 2 | 1 | True | 0 | ROZPOCET
| VV |  | 1 |  | 1 | [12 empty] | VV | 2 | 2 | True | 1 | ROZPOCET
66 | K | 894812133 | Revizní a čistící šachta z polypropylenu PP pro hladké trouby DN 315 roura šachtová korugovaná bez hrdla, světlé hloubky 3000 mm | kus | 1 |  | 0 | CS ÚRS 2019 01 |  | základní |  | 0 | 0.01541 | 0.01541 | 0 | 0 | 4 | K | 2 |  |  |  | ROZPOCET | 0 | 0 | 0 | 0 | 0 | 1 | 0 | 4 | -1469819997
| VV |  | Odvětrání retenční nádrže | [14 empty] | VV | 2 | 1 | True | 0 | ROZPOCET
| VV |  | 1 |  | 1 | [12 empty] | VV | 2 | 2 | True | 1 | ROZPOCET
67 | K | 894812141 | Revizní a čistící šachta z polypropylenu PP pro hladké trouby DN 315 roura šachtová korugovaná teleskopická (včetně těsnění) 375 mm | kus | 1 |  | 0 | CS ÚRS 2019 01 |  | základní |  | 0 | 0.00372 | 0.00372 | 0 | 0 | 4 | K | 2 |  |  |  | ROZPOCET | 0 | 0 | 0 | 0 | 0 | 1 | 0 | 4 | -959582091
| VV |  | Odvětrání retenční nádrže | [14 empty] | VV | 2 | 1 | True | 0 | ROZPOCET
| VV |  | 1 |  | 1 | [12 empty] | VV | 2 | 2 | True | 1 | ROZPOCET
68 | K | 894812149 | Revizní a čistící šachta z polypropylenu PP pro hladké trouby DN 315 roura šachtová korugovaná Příplatek k cenám 2131 - 2142 za uříznutí šachtové roury | kus | 1 |  | 0 | CS ÚRS 2019 01 |  | základní |  | 0 | 0 | 0 | 0 | 0 | 4 | K | 2 |  |  |  | ROZPOCET | 0 | 0 | 0 | 0 | 0 | 1 | 0 | 4 | -301005185
| VV |  | Odvětrání retenční nádrže | [14 empty] | VV | 2 | 1 | True | 0 | ROZPOCET
| VV |  | 1 |  | 1 | [12 empty] | VV | 2 | 2 | True | 1 | ROZPOCET
69 | K | 894812171 | Revizní a čistící šachta z polypropylenu PP pro hladké trouby DN 315 mříž (pro třídu zatížení) dešťová litinová do teleskopu (D400) | kus | 1 |  | 0 | CS ÚRS 2019 01 |  | základní |  | 0 | 0.02525 | 0.02525 | 0 | 0 | 4 | K | 2 |  |  |  | ROZPOCET | 0 | 0 | 0 | 0 | 0 | 1 | 0 | 4 | -931399111
| VV |  | Odvětrání retenční nádrže | [14 empty] | VV | 2 | 1 | True | 0 | ROZPOCET
| VV |  | 1 |  | 1 | [12 empty] | VV | 2 | 2 | True | 1 | ROZPOCET
70 | K | 894812316 | Revizní a čistící šachta z polypropylenu PP pro hladké trouby DN 600 šachtové dno (DN šachty / DN trubního vedení) DN 600/200 průtočné 30°,60°,90° | kus | 2 |  | 0 | CS ÚRS 2019 01 |  | základní |  | 0 | 0.10661 | 0.21322 | 0 | 0 | 4 | K | 2 |  |  |  | ROZPOCET | 0 | 0 | 0 | 0 | 0 | 1 | 0 | 4 | -1138007876
| VV |  | DEŠŤOVÁ KANALIZACE -D10, D9 | [14 empty] | VV | 2 | 1 | True | 0 | ROZPOCET
| VV |  | 2 |  | 2 | [12 empty] | VV | 2 | 2 | True | 1 | ROZPOCET
71 | K | 894812317 | Revizní a čistící šachta z polypropylenu PP pro hladké trouby DN 600 šachtové dno (DN šachty / DN trubního vedení) DN 600/200 s přítokem tvaru T | kus | 2 |  | 0 | CS ÚRS 2019 01 |  | základní |  | 0 | 0.10762 | 0.21524 | 0 | 0 | 4 | K | 2 |  |  |  | ROZPOCET | 0 | 0 | 0 | 0 | 0 | 1 | 0 | 4 | -1949441219
| VV |  | DEŠŤOVÁ KANALIZACE -D11,D8 | [14 empty] | VV | 2 | 1 | True | 0 | ROZPOCET
| VV |  | 2 |  | 2 | [12 empty] | VV | 2 | 2 | True | 1 | ROZPOCET
72 | K | 894812322 | Revizní a čistící šachta z polypropylenu PP pro hladké trouby DN 600 šachtové dno (DN šachty / DN trubního vedení) DN 600/250 průtočné 30°,60°,90° | kus | 1 |  | 0 | CS ÚRS 2019 01 |  | základní |  | 0 | 0.10833 | 0.10833 | 0 | 0 | 4 | K | 2 |  |  |  | ROZPOCET | 0 | 0 | 0 | 0 | 0 | 1 | 0 | 4 | -296266452
| VV |  | DEŠŤOVÁ KANALIZACE - D14 | [14 empty] | VV | 2 | 1 | True | 0 | ROZPOCET
| VV |  | 1 |  | 1 | [12 empty] | VV | 2 | 2 | True | 1 | ROZPOCET
73 | K | 894812324 | Revizní a čistící šachta z polypropylenu PP pro hladké trouby DN 600 šachtové dno (DN šachty / DN trubního vedení) DN 600/250 sběrné tvaru X | kus | 1 |  | 0 | CS ÚRS 2019 01 |  | základní |  | 0 | 0.11217 | 0.11217 | 0 | 0 | 4 | K | 2 |  |  |  | ROZPOCET | 0 | 0 | 0 | 0 | 0 | 1 | 0 | 4 | 1686162524
| VV |  | DEŠŤOVÁ KANALIZACE - D13 | [14 empty] | VV | 2 | 1 | True | 0 | ROZPOCET
| VV |  | 1 |  | 1 | [12 empty] | VV | 2 | 2 | True | 1 | ROZPOCET
74 | K | 894812325 | Revizní a čistící šachta z polypropylenu PP pro hladké trouby DN 600 šachtové dno (DN šachty / DN trubního vedení) DN 600/315 průtočné | kus | 1 |  | 0 | CS ÚRS 2019 01 |  | základní |  | 0 | 0.11045 | 0.11045 | 0 | 0 | 4 | K | 2 |  |  |  | ROZPOCET | 0 | 0 | 0 | 0 | 0 | 1 | 0 | 4 | -1261427884
| VV |  | DEŠŤOVÁ KANALIZACE - D15 | [14 empty] | VV | 2 | 1 | True | 0 | ROZPOCET
| VV |  | 1 |  | 1 | [12 empty] | VV | 2 | 2 | True | 1 | ROZPOCET
75 | K | 894812326 | Revizní a čistící šachta z polypropylenu PP pro hladké trouby DN 600 šachtové dno (DN šachty / DN trubního vedení) DN 600/315 průtočné 30°,60°,90° | kus | 2 |  | 0 | CS ÚRS 2019 01 |  | základní |  | 0 | 0.11045 | 0.2209 | 0 | 0 | 4 | K | 2 |  |  |  | ROZPOCET | 0 | 0 | 0 | 0 | 0 | 1 | 0 | 4 | -1940449114
| VV |  | DEŠŤOVÁ KANALIZACE - D6,D2 | [14 empty] | VV | 2 | 1 | True | 0 | ROZPOCET
| VV |  | 2 |  | 2 | [12 empty] | VV | 2 | 2 | True | 1 | ROZPOCET
76 | K | 894812327 | Revizní a čistící šachta z polypropylenu PP pro hladké trouby DN 600 šachtové dno (DN šachty / DN trubního vedení) DN 600/315 s přítokem tvaru T | kus | 4 |  | 0 | CS ÚRS 2019 01 |  | základní |  | 0 | 0.11338 | 0.45352 | 0 | 0 | 4 | K | 2 |  |  |  | ROZPOCET | 0 | 0 | 0 | 0 | 0 | 1 | 0 | 4 | 1851673053
| VV |  | DEŠŤOVÁ KANALIZACE - D7,D6´,D5,D4 | [14 empty] | VV | 2 | 1 | True | 0 | ROZPOCET
| VV |  | 4 |  | 4 | [12 empty] | VV | 2 | 2 | True | 1 | ROZPOCET
77 | K | 894812332 | Revizní a čistící šachta z polypropylenu PP pro hladké trouby DN 600 roura šachtová korugovaná, světlé hloubky 2 000 mm | kus | 2 |  | 0 | CS ÚRS 2019 01 |  | základní |  | 0 | 0.02424 | 0.04848 | 0 | 0 | 4 | K | 2 |  |  |  | ROZPOCET | 0 | 0 | 0 | 0 | 0 | 1 | 0 | 4 | -18153987
| VV |  | DEŠŤOVÁ KANALIZACE | [14 empty] | VV | 2 | 1 | True | 0 | ROZPOCET
| VV |  | 2 |  | 2 | [12 empty] | VV | 2 | 2 | True | 1 | ROZPOCET
78 | K | 894812333 | Revizní a čistící šachta z polypropylenu PP pro hladké trouby DN 600 roura šachtová korugovaná, světlé hloubky 3 000 mm | kus | 9 |  | 0 | CS ÚRS 2019 01 |  | základní |  | 0 | 0.036366 | 0.32729 | 0 | 0 | 4 | K | 2 |  |  |  | ROZPOCET | 0 | 0 | 0 | 0 | 0 | 1 | 0 | 4 | 70472491
| VV |  | DEŠŤOVÁ KANALIZACE | [14 empty] | VV | 2 | 1 | True | 0 | ROZPOCET
| VV |  | 9 |  | 9 | [12 empty] | VV | 2 | 2 | True | 1 | ROZPOCET
79 | K | 894812334 | Revizní a čistící šachta z polypropylenu PP pro hladké trouby DN 600 roura šachtová korugovaná, světlé hloubky 4 000 mm | kus | 2 |  | 0 | CS ÚRS 2016 02 |  | základní |  | 0 | 0.04848 | 0.09696 | 0 | 0 | 4 | K | 2 |  |  |  | ROZPOCET | 0 | 0 | 0 | 0 | 0 | 1 | 0 | 4 | -1047264398
| VV |  | DEŠŤOVÁ KANALIZACE | [14 empty] | VV | 2 | 1 | True | 0 | ROZPOCET
| VV |  | 2 |  | 2 | [12 empty] | VV | 2 | 2 | True | 1 | ROZPOCET
80 | K | 894812339 | Revizní a čistící šachta z polypropylenu PP pro hladké trouby DN 600 Příplatek k cenám 2331 - 2334 za uříznutí šachtové roury | kus | 13 |  | 0 | CS ÚRS 2019 01 |  | základní |  | 0 | 0 | 0 | 0 | 0 | 4 | K | 2 |  |  |  | ROZPOCET | 0 | 0 | 0 | 0 | 0 | 1 | 0 | 4 | 2070872115
| VV |  | DEŠŤOVÁ KANALIZACE | [14 empty] | VV | 2 | 1 | True | 0 | ROZPOCET
| VV |  | 13 |  | 13 | [12 empty] | VV | 2 | 2 | True | 1 | ROZPOCET
81 | K | 894812378 | Revizní a čistící šachta z polypropylenu PP pro hladké trouby DN 600 poklop (mříž) litinový pro zatížení od 25 t do 40 t s betonovým prstencem a adaptérem | kus | 13 |  | 0 | CS ÚRS 2016 02 |  | základní |  | 0 | 0.35248 | 4.5822 | 0 | 0 | 4 | K | 2 |  |  |  | ROZPOCET | 0 | 0 | 0 | 0 | 0 | 1 | 0 | 4 | -1592851199
| VV |  | DEŠŤOVÁ KANALIZACE | [14 empty] | VV | 2 | 1 | True | 0 | ROZPOCET
| VV |  | 13 |  | 13 | [12 empty] | VV | 2 | 2 | True | 1 | ROZPOCET
82 | K | 89719191 | Izolace proti zemní vlhkosti - pro retenční nádrž - dodávka+montáž | m2 | 214.94 |  | 0 |  |  | základní |  | 0 | 0 | 0 | 0 | 0 | 4 | K | 2 |  |  |  | ROZPOCET | 0 | 0 | 0 | 0 | 0 | 1 | 0 | 4 | -241074061
| VV |  | Izolace proti zemní vlhkosti - pro retenční nádrž | [14 empty] | VV | 2 | 1 | True | 0 | ROZPOCET
| VV |  | strop | [14 empty] | VV | 2 | 1 | True | 0 | ROZPOCET
| VV |  | 17,9*3,6 |  | 64.44 | [12 empty] | VV | 2 | 2 | True | 0 | ROZPOCET
| VV |  | stěny | [14 empty] | VV | 2 | 1 | True | 0 | ROZPOCET
| VV |  | 43*3,5 |  | 150.5 | [12 empty] | VV | 2 | 2 | True | 0 | ROZPOCET
| VV |  | Součet |  | 214.94 | [12 empty] | VV | 2 | 4 | True | 1 | ROZPOCET
83 | K | 899104111 | Osazení poklopů litinových a ocelových včetně rámů pro třídu zatížení D400, E600 | kus | 5 |  | 0 | CS ÚRS 2019 01 |  | základní |  | 0 | 0.21734 | 1.0867 | 0 | 0 | 4 | K | 2 |  |  |  | ROZPOCET | 0 | 0 | 0 | 0 | 0 | 1 | 0 | 4 | -1107257637
| VV |  | DEŠŤOVÁ KANALIZACE | [14 empty] | VV | 2 | 1 | True | 0 | ROZPOCET
| VV |  | šachta D1,D12,D3 | [14 empty] | VV | 2 | 1 | True | 0 | ROZPOCET
| VV |  | 1+1+1 |  | 3 | [12 empty] | VV | 2 | 2 | True | 0 | ROZPOCET
| VV |  | OLK | [14 empty] | VV | 2 | 1 | True | 0 | ROZPOCET
| VV |  | 2 |  | 2 | [12 empty] | VV | 2 | 2 | True | 0 | ROZPOCET
| VV |  | Součet |  | 5 | [12 empty] | VV | 2 | 4 | True | 1 | ROZPOCET
84 | M | 592246610 | poklop šachtový betonová výplň+ litina 785(610)x160 mm, s odvětráním | kus | 5 |  | 0 | CS ÚRS 2019 01 |  | základní |  | 0 | 0.165 | 0.825 | 0 | 0 | 8 | M | 2 |  |  |  | ROZPOCET | 0 | 0 | 0 | 0 | 0 | 1 | 0 | 4 | -1043482801
| VV |  | DEŠŤOVÁ KANALIZACE - šachta D1+D3+D12+OLK | [14 empty] | VV | 2 | 1 | True | 0 | ROZPOCET
| VV |  | 3+2 |  | 5 | [12 empty] | VV | 2 | 2 | True | 1 | ROZPOCET
85 | M | 286617700 | poklop šachtový litinový + rám betonový dno DN 400 pro třídu zatížení B125 | kus | 5 |  | 0 | CS ÚRS 2019 01 |  | základní |  | 0 | 0.06 | 0.3 | 0 | 0 | 8 | M | 2 |  |  |  | ROZPOCET | 0 | 0 | 0 | 0 | 0 | 1 | 0 | 4 | -1969287558
| VV |  | DEŠŤOVÁ KANALIZACE - šachta D1+D3+D12+OLK | [14 empty] | VV | 2 | 1 | True | 0 | ROZPOCET
| VV |  | 3+2 |  | 5 | [12 empty] | VV | 2 | 2 | True | 1 | ROZPOCET
86 | K | 8999.1111 | OLK prefavrikovaná DODÁVKA + MONTÁŽ + DOPRAVNÉ + AUTOJRŘÁB | soubor | 1 |  | 0 | vlastní |  | základní |  | 0 | 0 | 0 | 0 | 0 | 4 | K | 2 |  |  |  | ROZPOCET | 0 | 0 | 0 | 0 | 0 | 1 | 0 | 4 | 1474565673
| VV |  | DODÁVKA + MONTÁŽ + DOPRAVNÉ + AUTOJRŘÁB | [14 empty] | VV | 2 | 1 | True | 0 | ROZPOCET
| VV |  | 1 |  | 1 | [12 empty] | VV | 2 | 2 | True | 1 | ROZPOCET
87 | K | 8999.1112 | Retenční nádrž prefabrikovaná ŽB 17,9*3,58*2,28 | soubor | 1 |  | 0 | vlastní |  | základní |  | 0 | 0 | 0 | 0 | 0 | 4 | K | 2 |  |  |  | ROZPOCET | 0 | 0 | 0 | 0 | 0 | 1 | 0 | 4 | -560623317
| VV |  | Vlastní retenční nádrž bude složena z ukončovacích a průběžných dílů tvaru U a zákrytových stropních desek, | [14 empty] | VV | 2 | 1 | True | 0 | ROZPOCET
| VV |  | vstupních komínků a poklopů. Jednotlivé díly jsou typovými výrobky firmy PREFA Brno a.s., vyrobené z betonu C40/50,hutněného vysofrekvenční vibrací. | [14 empty] | VV | 2 | 1 | True | 0 | ROZPOCET
| VV |  | Díly jsou vodotěsné, dimenzované pro zatížení D400 a jsou vhodné pod parkoviště a vozovky pojížděné těžkou silniční dopravou. | [14 empty] | VV | 2 | 1 | True | 0 | ROZPOCET
| VV |  | Síla dna je 160mm a stěny jednotlivých prvků nádrže jsou silné 140mm, síla zákrytové desky je 250mm. Jednotlivé prvky mají integrované | [14 empty] | VV | 2 | 1 | True | 0 | ROZPOCET
| VV |  | těsnění pro zajištění dokonalé vodotěsnosti spojů nádrže. | [14 empty] | VV | 2 | 1 | True | 0 | ROZPOCET
| VV |  | cena RN vč. dopravy, montáže a 2ks vstupních komínků s poklopem a žebříků | [14 empty] | VV | 2 | 1 | True | 0 | ROZPOCET
| VV |  | AUTOJEŘÁB | [14 empty] | VV | 2 | 1 | True | 0 | ROZPOCET
| VV |  | 1 |  | 1 | [12 empty] | VV | 2 | 2 | True | 1 | ROZPOCET
88 | K | 899999.111 | Jádrová navrtávka DN150 | kus | 1 |  | 0 | vlastní |  | základní |  | 0 | 0 | 0 | 0 | 0 | 4 | K | 2 |  |  |  | ROZPOCET | 0 | 0 | 0 | 0 | 0 | 1 | 0 | 4 | 1314523337
| VV |  | 1 |  | 1 | [12 empty] | VV | 2 | 2 | True | 1 | ROZPOCET
89 | K | 899999.112 | Jádrová navrtávka DN 250 | kus | 1 |  | 0 | vlastní |  | základní |  | 0 | 0 | 0 | 0 | 0 | 4 | K | 2 |  |  |  | ROZPOCET | 0 | 0 | 0 | 0 | 0 | 1 | 0 | 4 | 1154253355
| VV |  | 1 |  | 1 | [12 empty] | VV | 2 | 2 | True | 1 | ROZPOCET
90 | K | 899999.113 | Jádrová navrtávka DN 300 | kus | 3 |  | 0 | vlastní |  | základní |  | 0 | 0 | 0 | 0 | 0 | 4 | K | 2 |  |  |  | ROZPOCET | 0 | 0 | 0 | 0 | 0 | 1 | 0 | 4 | 1721360477
| VV |  | 3 |  | 3 | [12 empty] | VV | 2 | 2 | True | 1 | ROZPOCET
91 | K | 8999991111.112 | Betonová prefabrikovaná šachta prof.1000mm tl. stěny 120mm, včetně poklopu D400, prof.600mm - dodávka +montáž | kus | 3 |  | 0 | vlastní |  | základní |  | 0 | 0 | 0 | 0 | 0 | 4 | K | 2 |  |  |  | ROZPOCET | 0 | 0 | 0 | 0 | 0 | 1 | 0 | 4 | -1527884609
| VV |  | D1- hl. cca 3.97m, lože tl.150 mm , hl. výkopu 4,12m - 2xDN 300 - přítok DN300,odtok DN300 | [14 empty] | VV | 2 | 1 | True | 0 | ROZPOCET
| VV |  | D3 - hl. cca 3,15m,lože tl.150 mm, hl.výkopu 3,3m - 2x DN 300, 1x DN150 - přítok DN150,DN300,odtok DN300 | [14 empty] | VV | 2 | 1 | True | 0 | ROZPOCET
| VV |  | D12 - hl. cca 1,97m,lože tl.150 mm, hl.výkopu 2,13m - 2xDN 250, 1xDN150 - přítok DN150,DN250,odtok DN250 | [14 empty] | VV | 2 | 1 | True | 0 | ROZPOCET
| VV |  | 3 |  | 3 | [12 empty] | VV | 2 | 2 | True | 1 | ROZPOCET
92 | K | 899999999 | Geodetické zaměření | kus | 1 |  | 0 | vlastní |  | základní |  | 0 | 0 | 0 | 0 | 0 | 4 | K | 2 |  |  |  | ROZPOCET | 0 | 0 | 0 | 0 | 0 | 1 | 0 | 4 | -1366976914
| D | 998 | Přesun hmot |  |  |  | 0 |  |  |  |  | 0 |  | 0 |  | 0 | 1 | D | 1 |  |  |  | ROZPOCET | [6 empty] | 0
93 | K | 998276101 | Přesun hmot pro trubní vedení hloubené z trub z plastických hmot nebo sklolaminátových pro vodovody nebo kanalizace v otevřeném výkopu dopravní vzdálenost do 15 m | t | 238.396 |  | 0 | CS ÚRS 2019 01 |  | základní |  | 0 | 0 | 0 | 0 | 0 | 4 | K | 2 |  |  |  | ROZPOCET | 0 | 0 | 0 | 0 | 0 | 1 | 0 | 4 | -1440379414

## IO 06 - Přípojka vodovodu
{dbeec47f-ce6f-4106-9ec6-7ef1fed5a185}
2
| KRYCÍ LIST SOUPISU PRACÍ | [7 empty] | v --- níže se nacházejí doplnkové a pomocné údaje k sestavám --- v | [8 empty] | False
Stavba:
R4 - Nová budova fakulty umění
Objekt:
IO - Inženýrské objkety
Soupis:
IO 06 - Přípojka vodovodu
| KSO: |  |  |  |  | CC-CZ:
| Místo: |  | Ostrava |  |  | Datum: | 2019-10-23
| Zadavatel: |  |  |  |  | IČ:
DIČ:
| Uchazeč: |  |  |  |  | IČ: | Vyplň údaj
|  | Vyplň údaj |  |  |  | DIČ: | Vyplň údaj
| Projektant: |  |  |  |  | IČ:
|  | Ing.Petr Kudlík |  |  |  | DIČ:
| Zpracovatel: |  |  |  |  | IČ:
|  | Lenka Jugová |  |  |  | DIČ:
Poznámka:
Soupis prací je sestaven za využití položek Cenové soustavy ÚRS. Cenové a technické podmínky položek CS ÚRS, které nejsou uvedeny v soupisu prací (tzv. úvodní části katalogů) jsou neomezeně dálkově k dispozici na www.cs-urs.cz. Položky soupisu prací, které nemají ve sloupci „Cenová soustava“ uveden žádný údaj, nepochází z Cenové soustavy ÚRS (takové položky soupisu prací mají Cenovou soustavu „VLASTNÍ“). Ocenění "vlastní" položky:na základě odborných znalostí a zkušeností projektanta při realizaci obdobných zakázek za období 5-ti let. nebo na základě CN) Nedílnou součástí soupisu prací je projektová dokumentace vč. textových příloh, na kterou se položky soupisu prací plně odkazují.
| Cena bez DPH | [5 empty] | 0
|  |  | Základ daně |  |  | Sazba daně | Výše daně
| DPH | základní | 0 |  |  | 21% | 0
|  | snížená | 0 |  |  | 15% | 0
|  | zákl. přenesená | 0 |  |  | 21% | 0
|  | sníž. přenesená | 0 |  |  | 15% | 0
|  | nulová | 0 |  |  | 0% | 0
| Cena s DPH |  |  | v | CZK |  | 0
| Projektant |  |  | Zpracovatel
| Datum a podpis: |  | Razítko | Datum a podpis: |  |  | Razítko
| Objednavatel |  |  | Uchazeč
| Datum a podpis: |  | Razítko | Datum a podpis: |  |  | Razítko
REKAPITULACE ČLENĚNÍ SOUPISU PRACÍ
Stavba:
R4 - Nová budova fakulty umění
Objekt:
IO - Inženýrské objkety
Soupis:
IO 06 - Přípojka vodovodu
Místo: |  |  | Ostrava |  |  | Datum: | 2019-10-23
Zadavatel: | [5 empty] | Projektant: | Ing.Petr Kudlík
Uchazeč: |  |  | Vyplň údaj |  |  | Zpracovatel: | Lenka Jugová
Kód dílu - Popis | [6 empty] | Cena celkem [CZK]
Náklady ze soupisu prací | [6 empty] | 0 | [11 empty] | -1
| HSV - Práce a dodávky HSV | [5 empty] | 0
| 1 - Zemní práce | [5 empty] | 0
| 2 - Zakládání | [5 empty] | 0
| 4 - Vodorovné konstrukce | [5 empty] | 0
| 8 - Trubní vedení | [5 empty] | 0
| 998 - Přesun hmot | [5 empty] | 0
| PSV - Práce a dodávky PSV | [5 empty] | 0
| 722 - Zdravotechnika - vnitřní vodovod | [5 empty] | 0
SOUPIS PRACÍ
Stavba:
R4 - Nová budova fakulty umění
Objekt:
IO - Inženýrské objkety
Soupis:
IO 06 - Přípojka vodovodu
Místo: |  |  | Ostrava |  |  | Datum: | 2019-10-23
Zadavatel: | [5 empty] | Projektant: | Ing.Petr Kudlík
Uchazeč: |  |  | Vyplň údaj |  |  | Zpracovatel: | Lenka Jugová
PČ | Typ | Kód | Popis | MJ | Množství | J.cena [CZK] | Cena celkem [CZK] | Cenová soustava |  | DPH | J. Nh [h] | Nh celkem [h] | J. hmotnost [t] | Hmotnost celkem [t] | J. suť [t] | Suť Celkem [t]
Náklady soupisu celkem | [6 empty] | 0 |  |  |  |  | 0 |  | 0.43208 |  | 0 |  | D | -1 | [10 empty] | 0
| D | HSV | Práce a dodávky HSV |  |  |  | 0 |  |  |  |  | 0 |  | 0.42776 |  | 0 | 1 | D | 0 |  |  |  | ROZPOCET | [6 empty] | 0
| D | 1 | Zemní práce |  |  |  | 0 |  |  |  |  | 0 |  | 0.13457 |  | 0 | 1 | D | 1 |  |  |  | ROZPOCET | [6 empty] | 0
1 | K | 119001401 | Dočasné zajištění podzemního potrubí nebo vedení ve výkopišti ve stavu i poloze , ve kterých byla na začátku zemních prací a to s podepřením, vzepřením nebo vyvěšením, příp. s ochranným bedněním, se zřízením a odstraněním zajišťovací konstrukce, s opotřeb | m | 1 |  | 0 | CS ÚRS 2019 01 |  | základní |  | 0 | 0.0086767 | 0.0086767 | 0 | 0 | 4 | K | 2 |  |  |  | ROZPOCET | 0 | 0 | 0 | 0 | 0 | 1 | 0 | 4 | 1595856831
2 | K | 119001412 | Dočasné zajištění podzemního potrubí nebo vedení ve výkopišti ve stavu i poloze , ve kterých byla na začátku zemních prací a to s podepřením, vzepřením nebo vyvěšením, příp. s ochranným bedněním, se zřízením a odstraněním zajišťovací konstrukce, s opotřeb | m | 1 |  | 0 | CS ÚRS 2019 01 |  | základní |  | 0 | 0.012689 | 0.012689 | 0 | 0 | 4 | K | 2 |  |  |  | ROZPOCET | 0 | 0 | 0 | 0 | 0 | 1 | 0 | 4 | 1064366691
3 | K | 119001421 | Dočasné zajištění podzemního potrubí nebo vedení ve výkopišti ve stavu i poloze , ve kterých byla na začátku zemních prací a to s podepřením, vzepřením nebo vyvěšením, příp. s ochranným bedněním, se zřízením a odstraněním zajišťovací konstrukce, s opotřeb | m | 1 |  | 0 | CS ÚRS 2019 01 |  | základní |  | 0 | 0.036904 | 0.036904 | 0 | 0 | 4 | K | 2 |  |  |  | ROZPOCET | 0 | 0 | 0 | 0 | 0 | 1 | 0 | 4 | 735565778
| VV |  | 1 |  | 1 | [12 empty] | VV | 2 | 2 | True | 1 | ROZPOCET
4 | K | 120001101 | Příplatek k cenám vykopávek za ztížení vykopávky v blízkosti inženýrských sítí nebo výbušnin v horninách jakékoliv třídy | m3 | 5 |  | 0 | CS ÚRS 2019 01 |  | základní |  | 0 | 0 | 0 | 0 | 0 | 4 | K | 2 |  |  |  | ROZPOCET | 0 | 0 | 0 | 0 | 0 | 1 | 0 | 4 | 1421528592
5 | K | 132201201 | Hloubení zapažených i nezapažených rýh šířky přes 600 do 2 000 mm s urovnáním dna do předepsaného profilu a spádu v hornině tř. 3 do 100 m3 | m3 | 45.5 |  | 0 | CS ÚRS 2019 01 |  | základní |  | 0 | 0 | 0 | 0 | 0 | 4 | K | 2 |  |  |  | ROZPOCET | 0 | 0 | 0 | 0 | 0 | 1 | 0 | 4 | 827627208
| VV |  | 29,2*1*1,55 |  | 45.26 | [12 empty] | VV | 2 | 2 | True | 0 | ROZPOCET
| VV |  | Součet |  | 45.26 | [12 empty] | VV | 2 | 4 | True | 0 | ROZPOCET
| VV |  | 45,5 |  | 45.5 | [12 empty] | VV | 2 | 2 | True | 1 | ROZPOCET
6 | K | 151101101 | Zřízení pažení a rozepření stěn rýh pro podzemní vedení pro všechny šířky rýhy příložné pro jakoukoliv mezerovitost, hloubky do 2 m | m2 | 91 |  | 0 | CS ÚRS 2019 01 |  | základní |  | 0 | 0.00083851 | 0.076304 | 0 | 0 | 4 | K | 2 |  |  |  | ROZPOCET | 0 | 0 | 0 | 0 | 0 | 1 | 0 | 4 | -758005999
| VV |  | 29,2*1,55*2 |  | 90.52 | [12 empty] | VV | 2 | 2 | True | 0 | ROZPOCET
| VV |  | Součet |  | 90.52 | [12 empty] | VV | 2 | 4 | True | 0 | ROZPOCET
| VV |  | 91 |  | 91 | [12 empty] | VV | 2 | 2 | True | 1 | ROZPOCET
7 | K | 151101111 | Odstranění pažení a rozepření stěn rýh pro podzemní vedení s uložením materiálu na vzdálenost do 3 m od kraje výkopu příložné, hloubky do 2 m | m2 | 91 |  | 0 | CS ÚRS 2019 01 |  | základní |  | 0 | 0 | 0 | 0 | 0 | 4 | K | 2 |  |  |  | ROZPOCET | 0 | 0 | 0 | 0 | 0 | 1 | 0 | 4 | 1198720506
8 | K | 161101101 | Svislé přemístění výkopku bez naložení do dopravní nádoby avšak s vyprázdněním dopravní nádoby na hromadu nebo do dopravního prostředku z horniny tř. 1 až 4, při hloubce výkopu přes 1 do 2,5 m | m3 | 45.5 |  | 0 | CS ÚRS 2019 01 |  | základní |  | 0 | 0 | 0 | 0 | 0 | 4 | K | 2 |  |  |  | ROZPOCET | 0 | 0 | 0 | 0 | 0 | 1 | 0 | 4 | -1427888778
9 | K | 162701105 | Vodorovné přemístění výkopku nebo sypaniny po suchu na obvyklém dopravním prostředku, bez naložení výkopku, avšak se složením bez rozhrnutí z horniny tř. 1 až 4 na vzdálenost přes 9 000 do 10 000 m | m3 | 45.5 |  | 0 | CS ÚRS 2019 01 |  | základní |  | 0 | 0 | 0 | 0 | 0 | 4 | K | 2 |  |  |  | ROZPOCET | 0 | 0 | 0 | 0 | 0 | 1 | 0 | 4 | 320506817
| VV |  | 45,5 |  | 45.5 | [12 empty] | VV | 2 | 2 | True | 1 | ROZPOCET
10 | K | 167101102 | Nakládání, skládání a překládání neulehlého výkopku nebo sypaniny nakládání, množství přes 100 m3, z hornin tř. 1 až 4 | m3 | 45.5 |  | 0 | CS ÚRS 2019 01 |  | základní |  | 0 | 0 | 0 | 0 | 0 | 4 | K | 2 |  |  |  | ROZPOCET | 0 | 0 | 0 | 0 | 0 | 1 | 0 | 4 | 562283244
11 | K | 171201211 | Poplatek za uložení stavebního odpadu na skládce (skládkovné) zeminy a kameniva zatříděného do Katalogu odpadů pod kódem 170 504 | t | 91 |  | 0 | CS ÚRS 2019 01 |  | základní |  | 0 | 0 | 0 | 0 | 0 | 4 | K | 2 |  |  |  | ROZPOCET | 0 | 0 | 0 | 0 | 0 | 1 | 0 | 4 | -2130710126
| VV |  | 45,5*2 "Přepočtené koeficientem množství |  | 91 | [12 empty] | VV | 2 | 2 | True | 1 | ROZPOCET
12 | K | 174101101 | Zásyp sypaninou z jakékoliv horniny s uložením výkopku ve vrstvách se zhutněním jam, šachet, rýh nebo kolem objektů v těchto vykopávkách | m3 | 29.8 |  | 0 | CS ÚRS 2019 01 |  | základní |  | 0 | 0 | 0 | 0 | 0 | 4 | K | 2 |  |  |  | ROZPOCET | 0 | 0 | 0 | 0 | 0 | 1 | 0 | 4 | -1035761841
| VV |  | 45,5-(29,2*1*0,54) |  | 29.732 | [12 empty] | VV | 2 | 2 | True | 0 | ROZPOCET
| VV |  | Součet |  | 29.732 | [12 empty] | VV | 2 | 4 | True | 0 | ROZPOCET
| VV |  | 29,8 |  | 29.8 | [12 empty] | VV | 2 | 2 | True | 1 | ROZPOCET
13 | M | 58333680 | kamenivo těžené hrubé frakce 22/63 | t | 60 |  | 0 | CS ÚRS 2019 01 |  | základní |  | 0 | 0 | 0 | 0 | 0 | 8 | M | 2 |  |  |  | ROZPOCET | 0 | 0 | 0 | 0 | 0 | 1 | 0 | 4 | 1475408331
| VV |  | 29,8*1,75 |  | 52.15 | [12 empty] | VV | 2 | 2 | True | 0 | ROZPOCET
| VV |  | Součet |  | 52.15 | [12 empty] | VV | 2 | 4 | True | 0 | ROZPOCET
| VV |  | 60 |  | 60 | [12 empty] | VV | 2 | 2 | True | 1 | ROZPOCET
14 | K | 175111101 | Obsypání potrubí ručně sypaninou z vhodných hornin tř. 1 až 4 nebo materiálem připraveným podél výkopu ve vzdálenosti do 3 m od jeho kraje, pro jakoukoliv hloubku výkopu a míru zhutnění bez prohození sypaniny sítem | m3 | 11.4 |  | 0 | CS ÚRS 2019 01 |  | základní |  | 0 | 0 | 0 | 0 | 0 | 4 | K | 2 |  |  |  | ROZPOCET | 0 | 0 | 0 | 0 | 0 | 1 | 0 | 4 | -170079729
| VV |  | 29,2*1*0,39 |  | 11.388 | [12 empty] | VV | 2 | 2 | True | 0 | ROZPOCET
| VV |  | Součet |  | 11.388 | [12 empty] | VV | 2 | 4 | True | 0 | ROZPOCET
| VV |  | 11,4 |  | 11.4 | [12 empty] | VV | 2 | 2 | True | 1 | ROZPOCET
15 | M | 58337302 | štěrkopísek frakce 0/16 | t | 19.95 |  | 0 | CS ÚRS 2019 01 |  | základní |  | 0 | 0 | 0 | 0 | 0 | 8 | M | 2 |  |  |  | ROZPOCET | 0 | 0 | 0 | 0 | 0 | 1 | 0 | 4 | -1197084593
| VV |  | 11,4 |  | 11.4 | [12 empty] | VV | 2 | 2 | True | 0 | ROZPOCET
| VV |  | 11,4*1,75 "Přepočtené koeficientem množství |  | 19.95 | [12 empty] | VV | 2 | 2 | True | 1 | ROZPOCET
16 | K | 175111109 | Obsypání potrubí ručně sypaninou z vhodných hornin tř. 1 až 4 nebo materiálem připraveným podél výkopu ve vzdálenosti do 3 m od jeho kraje, pro jakoukoliv hloubku výkopu a míru zhutnění Příplatek k ceně za prohození sypaniny sítem | m3 | 11.4 |  | 0 | CS ÚRS 2019 01 |  | základní |  | 0 | 0 | 0 | 0 | 0 | 4 | K | 2 |  |  |  | ROZPOCET | 0 | 0 | 0 | 0 | 0 | 1 | 0 | 4 | -955393943
| D | 2 | Zakládání |  |  |  | 0 |  |  |  |  | 0 |  | 0 |  | 0 | 1 | D | 1 |  |  |  | ROZPOCET | [6 empty] | 0
17 | K | 215901101 | Zhutnění podloží pod násypy z rostlé horniny tř. 1 až 4 z hornin soudružných do 92 % PS a nesoudržných sypkých relativní ulehlosti I(d) do 0,8 | m2 | 29.5 |  | 0 | CS ÚRS 2019 01 |  | základní |  | 0 | 0 | 0 | 0 | 0 | 4 | K | 2 |  |  |  | ROZPOCET | 0 | 0 | 0 | 0 | 0 | 1 | 0 | 4 | -1921079948
| VV |  | 29,2*1 |  | 29.2 | [12 empty] | VV | 2 | 2 | True | 0 | ROZPOCET
| VV |  | Součet |  | 29.2 | [12 empty] | VV | 2 | 4 | True | 0 | ROZPOCET
| VV |  | 29,5 |  | 29.5 | [12 empty] | VV | 2 | 2 | True | 1 | ROZPOCET
| D | 4 | Vodorovné konstrukce |  |  |  | 0 |  |  |  |  | 0 |  | 0 |  | 0 | 1 | D | 1 |  |  |  | ROZPOCET | [6 empty] | 0
18 | K | 451573111 | Lože pod potrubí, stoky a drobné objekty v otevřeném výkopu z písku a štěrkopísku do 63 mm | m3 | 4.4 |  | 0 | CS ÚRS 2019 01 |  | základní |  | 0 | 0 | 0 | 0 | 0 | 4 | K | 2 |  |  |  | ROZPOCET | 0 | 0 | 0 | 0 | 0 | 1 | 0 | 4 | 835873241
| VV |  | 29,2*1*0,15 |  | 4.38 | [12 empty] | VV | 2 | 2 | True | 0 | ROZPOCET
| VV |  | Součet |  | 4.38 | [12 empty] | VV | 2 | 4 | True | 0 | ROZPOCET
| VV |  | 4,4 |  | 4.4 | [12 empty] | VV | 2 | 2 | True | 1 | ROZPOCET
| D | 8 | Trubní vedení |  |  |  | 0 |  |  |  |  | 0 |  | 0.29318 |  | 0 | 1 | D | 1 |  |  |  | ROZPOCET | [6 empty] | 0
19 | K | 871241141 | Montáž vodovodního potrubí z plastů v otevřeném výkopu z polyetylenu PE 100 svařovaných na tupo SDR 11/PN16 D 90 x 8,2 mm | m | 34 |  | 0 | CS ÚRS 2019 01 |  | základní |  | 0 | 0 | 0 | 0 | 0 | 4 | K | 2 |  |  |  | ROZPOCET | 0 | 0 | 0 | 0 | 0 | 1 | 0 | 4 | -916642051
| VV |  | 29,2*1,15 |  | 33.58 | [12 empty] | VV | 2 | 2 | True | 0 | ROZPOCET
| VV |  | Součet |  | 33.58 | [12 empty] | VV | 2 | 4 | True | 0 | ROZPOCET
| VV |  | 34 |  | 34 | [12 empty] | VV | 2 | 2 | True | 1 | ROZPOCET
20 | M | 286136000 | potrubí dvouvrstvé PE100 s 10% signalizační vrstvou SDR 11 90x8,2 dl 12m | m | 34 |  | 0 | CS ÚRS 2019 01 |  | základní |  | 0 | 0.00214 | 0.07276 | 0 | 0 | 8 | M | 2 |  |  |  | ROZPOCET | 0 | 0 | 0 | 0 | 0 | 1 | 0 | 4 | 1074473786
| VV |  | 34 |  | 34 | [12 empty] | VV | 2 | 2 | True | 1 | ROZPOCET
21 | K | 877241101 | Montáž tvarovek na vodovodním plastovém potrubí z polyetylenu PE 100 elektrotvarovek SDR 11/PN16 spojek, oblouků nebo redukcí d 90 | kus | 5 |  | 0 | CS ÚRS 2019 01 |  | základní |  | 0 | 0 | 0 | 0 | 0 | 4 | K | 2 |  |  |  | ROZPOCET | 0 | 0 | 0 | 0 | 0 | 1 | 0 | 4 | -914536297
22 | M | 286159740 | elektrospojka SDR 11 PE 100 PN 16 D 90mm | kus | 5 |  | 0 | CS ÚRS 2019 01 |  | základní |  | 0 | 0.00039 | 0.00195 | 0 | 0 | 8 | M | 2 |  |  |  | ROZPOCET | 0 | 0 | 0 | 0 | 0 | 1 | 0 | 4 | 86580295
23 | K | 877241110 | Montáž tvarovek na vodovodním plastovém potrubí z polyetylenu PE 100 elektrotvarovek SDR 11/PN16 kolen 45° d 90 | kus | 3 |  | 0 | CS ÚRS 2019 01 |  | základní |  | 0 | 0 | 0 | 0 | 0 | 4 | K | 2 |  |  |  | ROZPOCET | 0 | 0 | 0 | 0 | 0 | 1 | 0 | 4 | -1182852465
24 | M | 28653060.11 | elektrokoleno svařovací 90 ° vodovodního potrubí PE, d 90 mm | kus | 1 |  | 0 | vlastní |  | základní |  | 0 | 0.00068 | 0.00068 | 0 | 0 | 8 | M | 2 |  |  |  | ROZPOCET | 0 | 0 | 0 | 0 | 0 | 1 | 0 | 4 | 1592820097
25 | M | 2865306011 | elektrokoleno svařovací 90 ° vodovodního potrubí PE, d 90 mm | kus | 2 |  | 0 | vlastní |  | základní |  | 0 | 0.00068 | 0.00136 | 0 | 0 | 8 | M | 2 |  |  |  | ROZPOCET | 0 | 0 | 0 | 0 | 0 | 1 | 0 | 4 | 142097073
26 | K | 891111.1211 | Těsnění proti vodě a plynu HSN150/88 | kus | 1 |  | 0 | vlastní |  | základní |  | 0 | 0 | 0 | 0 | 0 | 4 | K | 2 |  |  |  | ROZPOCET | 0 | 0 | 0 | 0 | 0 | 1 | 0 | 4 | 1171621036
27 | K | 891241111 | Montáž vodovodních armatur na potrubí šoupátek nebo klapek uzavíracích v otevřeném výkopu nebo v šachtách s osazením zemní soupravy (bez poklopů) DN 80 | kus | 1 |  | 0 | CS ÚRS 2019 01 |  | základní |  | 0 | 0.0016165 | 0.0016165 | 0 | 0 | 4 | K | 2 |  |  |  | ROZPOCET | 0 | 0 | 0 | 0 | 0 | 1 | 0 | 4 | -691911183
28 | M | 400108000016 | VODA Šoupátka a Combi armatury ŠOUPĚ PŘÍRUBOVÉ KRÁTKÉ E1 CZ 80 | KS | 1 |  | 0 | vlastní |  | základní |  | 0 | 0.0147 | 0.0147 | 0 | 0 | 8 | M | 2 |  |  |  | ROZPOCET | 0 | 0 | 0 | 0 | 0 | 1 | 0 | 4 | 2124765466
29 | M | 950105000002 | VODA Zemní soupravy SOUPRAVA ZEMNÍ TELESKOPICKÁ E1-1,3 -1,8 50 (1,3-1,8m) | KS | 1 |  | 0 | vlastní |  | základní |  | 0 | 0.0073 | 0.0073 | 0 | 0 | 8 | M | 2 |  |  |  | ROZPOCET | 0 | 0 | 0 | 0 | 0 | 1 | 0 | 4 | -1360640468
30 | K | 891319111 | Montáž vodovodních armatur na potrubí navrtávacích pasů s ventilem Jt 1 MPa, na potrubí z trub litinových, ocelových nebo plastických hmot DN 150 | kus | 1 |  | 0 | CS ÚRS 2019 01 |  | základní |  | 0 | 0 | 0 | 0 | 0 | 4 | K | 2 |  |  |  | ROZPOCET | 0 | 0 | 0 | 0 | 0 | 1 | 0 | 4 | -1257514540
31 | M | 422735640 | pás navrtávací se závitovým výstupem z tvárné litiny pro vodovodní PE a PVC potrubí 160-6/4” | kus | 1 |  | 0 | CS ÚRS 2019 01 |  | základní |  | 0 | 0.0063 | 0.0063 | 0 | 0 | 8 | M | 2 |  |  |  | ROZPOCET | 0 | 0 | 0 | 0 | 0 | 1 | 0 | 4 | 806080519
32 | K | 892241111 | Tlakové zkoušky vodou na potrubí DN do 80 | m | 34 |  | 0 | CS ÚRS 2019 01 |  | základní |  | 0 | 0 | 0 | 0 | 0 | 4 | K | 2 |  |  |  | ROZPOCET | 0 | 0 | 0 | 0 | 0 | 1 | 0 | 4 | 796507883
33 | K | 892273122 | Proplach a dezinfekce vodovodního potrubí DN od 80 do 125 | m | 34 |  | 0 | CS ÚRS 2019 01 |  | základní |  | 0 | 5.5e-07 | 1.87e-05 | 0 | 0 | 4 | K | 2 |  |  |  | ROZPOCET | 0 | 0 | 0 | 0 | 0 | 1 | 0 | 4 | -1076314490
34 | K | 899401112 | Osazení poklopů litinových šoupátkových | kus | 1 |  | 0 | CS ÚRS 2019 01 |  | základní |  | 0 | 0.12303 | 0.12303 | 0 | 0 | 4 | K | 2 |  |  |  | ROZPOCET | 0 | 0 | 0 | 0 | 0 | 1 | 0 | 4 | 196879833
35 | M | 1750KASI0000 | POKLOP ULIČNÍ SAMONIVELAČNÍ ŠOUPÁTKOVÝ (Z.S. TELE) HAWLE-VODA | KS | 1 |  | 0 | vlastní |  | základní |  | 0 | 0.012 | 0.012 | 0 | 0 | 8 | M | 2 |  |  |  | ROZPOCET | 0 | 0 | 0 | 0 | 0 | 1 | 0 | 4 | -2128397220
36 | M | 186000000000 | VODA Uliční poklopy VÍČKO K POKLOPU č. 1850 | KS | 1 |  | 0 | vlastní |  | základní |  | 0 | 0.00148 | 0.00148 | 0 | 0 | 8 | M | 2 |  |  |  | ROZPOCET | 0 | 0 | 0 | 0 | 0 | 1 | 0 | 4 | -359629820
37 | M | 348200000000 | VODA Uliční poklopy PODKLAD. DESKA POD HYDRANT.POKLOP | KS | 1 |  | 0 | vlastní |  | základní |  | 0 | 0.001 | 0.001 | 0 | 0 | 8 | M | 2 |  |  |  | ROZPOCET | 0 | 0 | 0 | 0 | 0 | 1 | 0 | 4 | 2061582009
38 | K | 899721111 | Signalizační vodič na potrubí DN do 150 mm | m | 68 |  | 0 | CS ÚRS 2019 01 |  | základní |  | 0 | 0.00019236 | 0.01308 | 0 | 0 | 4 | K | 2 |  |  |  | ROZPOCET | 0 | 0 | 0 | 0 | 0 | 1 | 0 | 4 | 228929061
39 | K | 899722111 | Krytí potrubí z plastů výstražnou fólií z PVC šířky 20 cm | m | 34 |  | 0 | CS ÚRS 2019 01 |  | základní |  | 0 | 6.3e-05 | 0.002142 | 0 | 0 | 4 | K | 2 |  |  |  | ROZPOCET | 0 | 0 | 0 | 0 | 0 | 1 | 0 | 4 | -496968372
40 | K | 899913133 | Koncové uzavírací manžety chrániček DN potrubí x DN chráničky DN 80 x 150 | kus | 2 |  | 0 | CS ÚRS 2019 01 |  | základní |  | 0 | 0.00046 | 0.00092 | 0 | 0 | 4 | K | 2 |  |  |  | ROZPOCET | 0 | 0 | 0 | 0 | 0 | 1 | 0 | 4 | -1382277988
41 | K | 899914111 | Montáž ocelové chráničky v otevřeném výkopu vnějšího průměru D 159 x 10 mm | m | 1.2 |  | 0 | CS ÚRS 2019 01 |  | základní |  | 0 | 0.00047109 | 0.00056531 | 0 | 0 | 4 | K | 2 |  |  |  | ROZPOCET | 0 | 0 | 0 | 0 | 0 | 1 | 0 | 4 | -902336845
| VV |  | 2*0,5*1,15 |  | 1.15 | [12 empty] | VV | 2 | 2 | True | 0 | ROZPOCET
| VV |  | Součet |  | 1.15 | [12 empty] | VV | 2 | 4 | True | 0 | ROZPOCET
| VV |  | 1,2 |  | 1.2 | [12 empty] | VV | 2 | 2 | True | 1 | ROZPOCET
42 | M | 802150.11 | trubka PVC tlaková hrdlovaná vodovodní DN 150 D 160 x 6,2 x 6000 mm | m | 1.2 |  | 0 | vlastní |  | základní |  | 0 | 0.0269 | 0.03228 | 0 | 0 | 8 | M | 2 |  |  |  | ROZPOCET | 0 | 0 | 0 | 0 | 0 | 1 | 0 | 4 | 270605742
| VV |  | 1,2 |  | 1.2 | [12 empty] | VV | 2 | 2 | True | 1 | ROZPOCET
43 | K | 899999999 | Geodetické zaměření | kus | 1 |  | 0 | vlastní |  | základní |  | 0 | 0 | 0 | 0 | 0 | 4 | K | 2 |  |  |  | ROZPOCET | 0 | 0 | 0 | 0 | 0 | 1 | 0 | 4 | -1329605852
| D | 998 | Přesun hmot |  |  |  | 0 |  |  |  |  | 0 |  | 0 |  | 0 | 1 | D | 1 |  |  |  | ROZPOCET | [6 empty] | 0
44 | K | 998276101 | Přesun hmot pro trubní vedení hloubené z trub z plastických hmot nebo sklolaminátových pro vodovody nebo kanalizace v otevřeném výkopu dopravní vzdálenost do 15 m | t | 0.428 |  | 0 | CS ÚRS 2019 01 |  | základní |  | 0 | 0 | 0 | 0 | 0 | 4 | K | 2 |  |  |  | ROZPOCET | 0 | 0 | 0 | 0 | 0 | 1 | 0 | 4 | 1073699665
| D | PSV | Práce a dodávky PSV |  |  |  | 0 |  |  |  |  | 0 |  | 0.00432 |  | 0 | 2 | D | 0 |  |  |  | ROZPOCET | [6 empty] | 0
| D | 722 | Zdravotechnika - vnitřní vodovod |  |  |  | 0 |  |  |  |  | 0 |  | 0.00432 |  | 0 | 2 | D | 1 |  |  |  | ROZPOCET | [6 empty] | 0
45 | K | 722232050 | Armatury se dvěma závity kulové kohouty PN 42 do 185 °C přímé vnitřní závit G 3 | kus | 1 |  | 0 | CS ÚRS 2019 01 |  | základní |  | 0 | 0.00432 | 0.00432 | 0 | 0 | 16 | K | 2 |  |  |  | ROZPOCET | 0 | 0 | 0 | 0 | 0 | 1 | 0 | 16 | 512635683

## IO 09 - Přípojka plynu
{7f6cdd2c-c9e6-4d3a-8e71-1f4175bd20c5}
2
| KRYCÍ LIST SOUPISU PRACÍ | [7 empty] | v --- níže se nacházejí doplnkové a pomocné údaje k sestavám --- v | [8 empty] | False
Stavba:
R4 - Nová budova fakulty umění
Objekt:
IO - Inženýrské objkety
Soupis:
IO 09 - Přípojka plynu
| KSO: |  |  |  |  | CC-CZ:
| Místo: |  | Ostrava |  |  | Datum: | 2019-10-23
| Zadavatel: |  |  |  |  | IČ:
DIČ:
| Uchazeč: |  |  |  |  | IČ: | Vyplň údaj
|  | Vyplň údaj |  |  |  | DIČ: | Vyplň údaj
| Projektant: |  |  |  |  | IČ:
|  | Ing.Petr Kudlík |  |  |  | DIČ:
| Zpracovatel: |  |  |  |  | IČ:
|  | Lenka Jugová |  |  |  | DIČ:
Poznámka:
Soupis prací je sestaven za využití položek Cenové soustavy ÚRS. Cenové a technické podmínky položek CS ÚRS, které nejsou uvedeny v soupisu prací (tzv. úvodní části katalogů) jsou neomezeně dálkově k dispozici na www.cs-urs.cz. Položky soupisu prací, které nemají ve sloupci „Cenová soustava“ uveden žádný údaj, nepochází z Cenové soustavy ÚRS (takové položky soupisu prací mají Cenovou soustavu „VLASTNÍ“). Ocenění "vlastní" položky:na základě odborných znalostí a zkušeností projektanta při realizaci obdobných zakázek za období 5-ti let. nebo na základě CN) Nedílnou součástí soupisu prací je projektová dokumentace vč. textových příloh, na kterou se položky soupisu prací plně odkazují.
| Cena bez DPH | [5 empty] | 0
|  |  | Základ daně |  |  | Sazba daně | Výše daně
| DPH | základní | 0 |  |  | 21% | 0
|  | snížená | 0 |  |  | 15% | 0
|  | zákl. přenesená | 0 |  |  | 21% | 0
|  | sníž. přenesená | 0 |  |  | 15% | 0
|  | nulová | 0 |  |  | 0% | 0
| Cena s DPH |  |  | v | CZK |  | 0
| Projektant |  |  | Zpracovatel
| Datum a podpis: |  | Razítko | Datum a podpis: |  |  | Razítko
| Objednavatel |  |  | Uchazeč
| Datum a podpis: |  | Razítko | Datum a podpis: |  |  | Razítko
REKAPITULACE ČLENĚNÍ SOUPISU PRACÍ
Stavba:
R4 - Nová budova fakulty umění
Objekt:
IO - Inženýrské objkety
Soupis:
IO 09 - Přípojka plynu
Místo: |  |  | Ostrava |  |  | Datum: | 2019-10-23
Zadavatel: | [5 empty] | Projektant: | Ing.Petr Kudlík
Uchazeč: |  |  | Vyplň údaj |  |  | Zpracovatel: | Lenka Jugová
Kód dílu - Popis | [6 empty] | Cena celkem [CZK]
Náklady ze soupisu prací | [6 empty] | 0 | [11 empty] | -1
| HSV - Práce a dodávky HSV | [5 empty] | 0
| 1 - Zemní práce | [5 empty] | 0
| 2 - Zakládání | [5 empty] | 0
| 4 - Vodorovné konstrukce | [5 empty] | 0
| 8 - Trubní vedení | [5 empty] | 0
| 998 - Přesun hmot | [5 empty] | 0
| PSV - Práce a dodávky PSV | [5 empty] | 0
| 723 - Zdravotechnika - vnitřní plynovod | [5 empty] | 0
| M - Práce a dodávky M | [5 empty] | 0
| 23-M - Montáže potrubí | [5 empty] | 0
SOUPIS PRACÍ
Stavba:
R4 - Nová budova fakulty umění
Objekt:
IO - Inženýrské objkety
Soupis:
IO 09 - Přípojka plynu
Místo: |  |  | Ostrava |  |  | Datum: | 2019-10-23
Zadavatel: | [5 empty] | Projektant: | Ing.Petr Kudlík
Uchazeč: |  |  | Vyplň údaj |  |  | Zpracovatel: | Lenka Jugová
PČ | Typ | Kód | Popis | MJ | Množství | J.cena [CZK] | Cena celkem [CZK] | Cenová soustava |  | DPH | J. Nh [h] | Nh celkem [h] | J. hmotnost [t] | Hmotnost celkem [t] | J. suť [t] | Suť Celkem [t]
Náklady soupisu celkem | [6 empty] | 0 |  |  |  |  | 0 |  | 0.24355 |  | 0 |  | D | -1 | [10 empty] | 0
| D | HSV | Práce a dodávky HSV |  |  |  | 0 |  |  |  |  | 0 |  | 0.20605 |  | 0 | 1 | D | 0 |  |  |  | ROZPOCET | [6 empty] | 0
| D | 1 | Zemní práce |  |  |  | 0 |  |  |  |  | 0 |  | 0.19374 |  | 0 | 1 | D | 1 |  |  |  | ROZPOCET | [6 empty] | 0
1 | K | 119001421 | Dočasné zajištění podzemního potrubí nebo vedení ve výkopišti ve stavu i poloze , ve kterých byla na začátku zemních prací a to s podepřením, vzepřením nebo vyvěšením, příp. s ochranným bedněním, se zřízením a odstraněním zajišťovací konstrukce, s opotřeb | m | 4 |  | 0 | CS ÚRS 2019 01 |  | základní |  | 0 | 0.036904 | 0.14762 | 0 | 0 | 4 | K | 2 |  |  |  | ROZPOCET | 0 | 0 | 0 | 0 | 0 | 1 | 0 | 4 | 1078426431
| VV |  | 4 |  | 4 | [12 empty] | VV | 2 | 2 | True | 1 | ROZPOCET
2 | K | 120001101 | Příplatek k cenám vykopávek za ztížení vykopávky v blízkosti inženýrských sítí nebo výbušnin v horninách jakékoliv třídy | m3 | 4 |  | 0 | CS ÚRS 2019 01 |  | základní |  | 0 | 0 | 0 | 0 | 0 | 4 | K | 2 |  |  |  | ROZPOCET | 0 | 0 | 0 | 0 | 0 | 1 | 0 | 4 | 370295414
3 | K | 132201201 | Hloubení zapažených i nezapažených rýh šířky přes 600 do 2 000 mm s urovnáním dna do předepsaného profilu a spádu v hornině tř. 3 do 100 m3 | m3 | 27.5 |  | 0 | CS ÚRS 2019 01 |  | základní |  | 0 | 0 | 0 | 0 | 0 | 4 | K | 2 |  |  |  | ROZPOCET | 0 | 0 | 0 | 0 | 0 | 1 | 0 | 4 | 1048703548
| VV |  | 22*1*1,25 |  | 27.5 | [12 empty] | VV | 2 | 2 | True | 1 | ROZPOCET
4 | K | 151101101 | Zřízení pažení a rozepření stěn rýh pro podzemní vedení pro všechny šířky rýhy příložné pro jakoukoliv mezerovitost, hloubky do 2 m | m2 | 55 |  | 0 | CS ÚRS 2019 01 |  | základní |  | 0 | 0.00083851 | 0.046118 | 0 | 0 | 4 | K | 2 |  |  |  | ROZPOCET | 0 | 0 | 0 | 0 | 0 | 1 | 0 | 4 | -2141957551
| VV |  | 22*1,25*2 |  | 55 | [12 empty] | VV | 2 | 2 | True | 1 | ROZPOCET
5 | K | 151101111 | Odstranění pažení a rozepření stěn rýh pro podzemní vedení s uložením materiálu na vzdálenost do 3 m od kraje výkopu příložné, hloubky do 2 m | m2 | 55 |  | 0 | CS ÚRS 2019 01 |  | základní |  | 0 | 0 | 0 | 0 | 0 | 4 | K | 2 |  |  |  | ROZPOCET | 0 | 0 | 0 | 0 | 0 | 1 | 0 | 4 | -862742180
6 | K | 161101101 | Svislé přemístění výkopku bez naložení do dopravní nádoby avšak s vyprázdněním dopravní nádoby na hromadu nebo do dopravního prostředku z horniny tř. 1 až 4, při hloubce výkopu přes 1 do 2,5 m | m3 | 27.5 |  | 0 | CS ÚRS 2019 01 |  | základní |  | 0 | 0 | 0 | 0 | 0 | 4 | K | 2 |  |  |  | ROZPOCET | 0 | 0 | 0 | 0 | 0 | 1 | 0 | 4 | -947727090
7 | K | 162701105 | Vodorovné přemístění výkopku nebo sypaniny po suchu na obvyklém dopravním prostředku, bez naložení výkopku, avšak se složením bez rozhrnutí z horniny tř. 1 až 4 na vzdálenost přes 9 000 do 10 000 m | m3 | 27.5 |  | 0 | CS ÚRS 2019 01 |  | základní |  | 0 | 0 | 0 | 0 | 0 | 4 | K | 2 |  |  |  | ROZPOCET | 0 | 0 | 0 | 0 | 0 | 1 | 0 | 4 | -1286115400
8 | K | 167101102 | Nakládání, skládání a překládání neulehlého výkopku nebo sypaniny nakládání, množství přes 100 m3, z hornin tř. 1 až 4 | m3 | 27.5 |  | 0 | CS ÚRS 2019 01 |  | základní |  | 0 | 0 | 0 | 0 | 0 | 4 | K | 2 |  |  |  | ROZPOCET | 0 | 0 | 0 | 0 | 0 | 1 | 0 | 4 | -1577742752
9 | K | 17120120199 | Likvidace odpadu v souladu se zákonem o odpadech | m3 | 27.5 |  | 0 |  |  | základní |  | 0 | 0 | 0 | 0 | 0 | 4 | K | 2 |  |  |  | ROZPOCET | 0 | 0 | 0 | 0 | 0 | 1 | 0 | 4 | 2120948772
10 | K | 174101101 | Zásyp sypaninou z jakékoliv horniny s uložením výkopku ve vrstvách se zhutněním jam, šachet, rýh nebo kolem objektů v těchto vykopávkách | m3 | 16.3 |  | 0 | CS ÚRS 2019 01 |  | základní |  | 0 | 0 | 0 | 0 | 0 | 4 | K | 2 |  |  |  | ROZPOCET | 0 | 0 | 0 | 0 | 0 | 1 | 0 | 4 | -194160238
| VV |  | 27,500-(22*1*0,51) |  | 16.28 | [12 empty] | VV | 2 | 2 | True | 0 | ROZPOCET
| VV |  | Součet |  | 16.28 | [12 empty] | VV | 2 | 4 | True | 0 | ROZPOCET
| VV |  | 16,3 |  | 16.3 | [12 empty] | VV | 2 | 2 | True | 1 | ROZPOCET
11 | M | 58333680 | kamenivo těžené hrubé frakce 22/63 | t | 28.525 |  | 0 | CS ÚRS 2019 01 |  | základní |  | 0 | 0 | 0 | 0 | 0 | 8 | M | 2 |  |  |  | ROZPOCET | 0 | 0 | 0 | 0 | 0 | 1 | 0 | 4 | 1829500396
| VV |  | 16,3 |  | 16.3 | [12 empty] | VV | 2 | 2 | True | 0 | ROZPOCET
| VV |  | 16,3*1,75 "Přepočtené koeficientem množství |  | 28.525 | [12 empty] | VV | 2 | 2 | True | 1 | ROZPOCET
12 | K | 175101209 | Obsypání objektů nad přilehlým původním terénem sypaninou z vhodných hornin 1 až 4 nebo materiálem uloženým ve vzdálenosti do 3 m od vnějšího kraje objektu pro jakoukoliv míru zhutnění Příplatek k ceně za prohození sypaniny sítem | m3 | 8 |  | 0 | CS ÚRS 2019 01 |  | základní |  | 0 | 0 | 0 | 0 | 0 | 4 | K | 2 |  |  |  | ROZPOCET | 0 | 0 | 0 | 0 | 0 | 1 | 0 | 4 | -2021368537
13 | K | 175151101 | Obsypání potrubí strojně sypaninou z vhodných hornin tř. 1 až 4 nebo materiálem připraveným podél výkopu ve vzdálenosti do 3 m od jeho kraje, pro jakoukoliv hloubku výkopu a míru zhutnění bez prohození sypaniny | m3 | 8 |  | 0 | CS ÚRS 2019 01 |  | základní |  | 0 | 0 | 0 | 0 | 0 | 4 | K | 2 |  |  |  | ROZPOCET | 0 | 0 | 0 | 0 | 0 | 1 | 0 | 4 | 47227222
| VV |  | 22*1*0,36 |  | 7.92 | [12 empty] | VV | 2 | 2 | True | 0 | ROZPOCET
| VV |  | Součet |  | 7.92 | [12 empty] | VV | 2 | 4 | True | 0 | ROZPOCET
| VV |  | 8 |  | 8 | [12 empty] | VV | 2 | 2 | True | 1 | ROZPOCET
14 | M | 58337302 | štěrkopísek frakce 0/16 | t | 14 |  | 0 | CS ÚRS 2019 01 |  | základní |  | 0 | 0 | 0 | 0 | 0 | 8 | M | 2 |  |  |  | ROZPOCET | 0 | 0 | 0 | 0 | 0 | 1 | 0 | 4 | -1108897900
| VV |  | 8 |  | 8 | [12 empty] | VV | 2 | 2 | True | 0 | ROZPOCET
| VV |  | 8*1,75 "Přepočtené koeficientem množství |  | 14 | [12 empty] | VV | 2 | 2 | True | 1 | ROZPOCET
| D | 2 | Zakládání |  |  |  | 0 |  |  |  |  | 0 |  | 0 |  | 0 | 1 | D | 1 |  |  |  | ROZPOCET | [6 empty] | 0
15 | K | 215901101 | Zhutnění podloží pod násypy z rostlé horniny tř. 1 až 4 z hornin soudružných do 92 % PS a nesoudržných sypkých relativní ulehlosti I(d) do 0,8 | m2 | 22 |  | 0 | CS ÚRS 2019 01 |  | základní |  | 0 | 0 | 0 | 0 | 0 | 4 | K | 2 |  |  |  | ROZPOCET | 0 | 0 | 0 | 0 | 0 | 1 | 0 | 4 | -1175747178
| VV |  | 22*1 |  | 22 | [12 empty] | VV | 2 | 2 | True | 1 | ROZPOCET
| D | 4 | Vodorovné konstrukce |  |  |  | 0 |  |  |  |  | 0 |  | 0 |  | 0 | 1 | D | 1 |  |  |  | ROZPOCET | [6 empty] | 0
16 | K | 451573111 | Lože pod potrubí, stoky a drobné objekty v otevřeném výkopu z písku a štěrkopísku do 63 mm | m3 | 3.5 |  | 0 | CS ÚRS 2019 01 |  | základní |  | 0 | 0 | 0 | 0 | 0 | 4 | K | 2 |  |  |  | ROZPOCET | 0 | 0 | 0 | 0 | 0 | 1 | 0 | 4 | -1143705606
| VV |  | 22*0,15 |  | 3.3 | [12 empty] | VV | 2 | 2 | True | 0 | ROZPOCET
| VV |  | Součet |  | 3.3 | [12 empty] | VV | 2 | 4 | True | 0 | ROZPOCET
| VV |  | 3,5 |  | 3.5 | [12 empty] | VV | 2 | 2 | True | 1 | ROZPOCET
| D | 8 | Trubní vedení |  |  |  | 0 |  |  |  |  | 0 |  | 0.012312 |  | 0 | 1 | D | 1 |  |  |  | ROZPOCET | [6 empty] | 0
17 | K | 899721111 | Signalizační vodič na potrubí DN do 150 mm | m | 55 |  | 0 | CS ÚRS 2019 01 |  | základní |  | 0 | 0.00019236 | 0.01058 | 0 | 0 | 4 | K | 2 |  |  |  | ROZPOCET | 0 | 0 | 0 | 0 | 0 | 1 | 0 | 4 | -108230983
| VV |  | 27,5*2 |  | 55 | [12 empty] | VV | 2 | 2 | True | 1 | ROZPOCET
18 | K | 899722111 | Krytí potrubí z plastů výstražnou fólií z PVC šířky 20 cm | m | 27.5 |  | 0 | CS ÚRS 2019 01 |  | základní |  | 0 | 6.3e-05 | 0.0017325 | 0 | 0 | 4 | K | 2 |  |  |  | ROZPOCET | 0 | 0 | 0 | 0 | 0 | 1 | 0 | 4 | -64857136
| VV |  | 27,5 |  | 27.5 | [12 empty] | VV | 2 | 2 | True | 1 | ROZPOCET
19 | K | 899999999 | Geodetické zaměření | kus | 1 |  | 0 |  |  | základní |  | 0 | 0 | 0 | 0 | 0 | 4 | K | 2 |  |  |  | ROZPOCET | 0 | 0 | 0 | 0 | 0 | 1 | 0 | 4 | 931953043
| D | 998 | Přesun hmot |  |  |  | 0 |  |  |  |  | 0 |  | 0 |  | 0 | 1 | D | 1 |  |  |  | ROZPOCET | [6 empty] | 0
20 | K | 998276101 | Přesun hmot pro trubní vedení hloubené z trub z plastických hmot nebo sklolaminátových pro vodovody nebo kanalizace v otevřeném výkopu dopravní vzdálenost do 15 m | t | 0.206 |  | 0 | CS ÚRS 2019 01 |  | základní |  | 0 | 0 | 0 | 0 | 0 | 4 | K | 2 |  |  |  | ROZPOCET | 0 | 0 | 0 | 0 | 0 | 1 | 0 | 4 | 829188059
| D | PSV | Práce a dodávky PSV |  |  |  | 0 |  |  |  |  | 0 |  | 0.00208 |  | 0 | 2 | D | 0 |  |  |  | ROZPOCET | [6 empty] | 0
| D | 723 | Zdravotechnika - vnitřní plynovod |  |  |  | 0 |  |  |  |  | 0 |  | 0.00208 |  | 0 | 2 | D | 1 |  |  |  | ROZPOCET | [6 empty] | 0
21 | K | 723231167 | Armatury se dvěma závity kohouty kulové PN 42 do 185°C plnoprůtokové vnitřní závit těžká řada G 2 | kus | 1 |  | 0 | CS ÚRS 2019 01 |  | základní |  | 0 | 0.00208 | 0.00208 | 0 | 0 | 16 | K | 2 |  |  |  | ROZPOCET | 0 | 0 | 0 | 0 | 0 | 1 | 0 | 16 | -1292907527
22 | K | 998723101 | Přesun hmot pro vnitřní plynovod stanovený z hmotnosti přesunovaného materiálu vodorovná dopravní vzdálenost do 50 m v objektech výšky do 6 m | t | 0.002 |  | 0 | CS ÚRS 2019 01 |  | základní |  | 0 | 0 | 0 | 0 | 0 | 16 | K | 2 |  |  |  | ROZPOCET | 0 | 0 | 0 | 0 | 0 | 1 | 0 | 16 | 717048249
| D | M | Práce a dodávky M |  |  |  | 0 |  |  |  |  | 0 |  | 0.03542 |  | 0 | 3 | D | 0 |  |  |  | ROZPOCET | [6 empty] | 0
| D | 23-M | Montáže potrubí |  |  |  | 0 |  |  |  |  | 0 |  | 0.03542 |  | 0 | 3 | D | 1 |  |  |  | ROZPOCET | [6 empty] | 0
23 | K | 230205042 | Montáž potrubí PE průměru do 110 mm návin nebo tyč, svařované na tupo nebo elektrospojkou Ø 63, tl. stěny 5,8 mm | m | 27.5 |  | 0 | CS ÚRS 2019 01 |  | základní |  | 0 | 0 | 0 | 0 | 0 | 64 | K | 2 |  |  |  | ROZPOCET | 0 | 0 | 0 | 0 | 0 | 1 | 0 | 64 | 1044394961
24 | M | 1111111 | Trubka PE 100 RC TS plyn SDR11 63x5,8 100m | m | 27.5 |  | 0 | vlastní |  | základní |  | 0 | 0.00106 | 0.02915 | 0 | 0 | 256 | M | 2 |  |  |  | ROZPOCET | 0 | 0 | 0 | 0 | 0 | 1 | 0 | 64 | -118368668
| VV |  | 23,5*1,15 |  | 27.025 | [12 empty] | VV | 2 | 2 | True | 0 | ROZPOCET
| VV |  | Součet |  | 27.025 | [12 empty] | VV | 2 | 4 | True | 0 | ROZPOCET
| VV |  | 27,5 |  | 27.5 | [12 empty] | VV | 2 | 2 | True | 1 | ROZPOCET
25 | K | 230205056 | CHRÁNIČKA - Montáž potrubí plastového svařované na tupo nebo elektrospojkou dn 110 mm en 10,0 mm | m | 1.5 |  | 0 | CS ÚRS 2019 01 |  | základní |  | 0 | 0 | 0 | 0 | 0 | 64 | K | 2 |  |  |  | ROZPOCET | 0 | 0 | 0 | 0 | 0 | 1 | 0 | 64 | -1080971910
| VV |  | CHRÁNIČKA | [14 empty] | VV | 2 | 1 | True | 0 | ROZPOCET
| VV |  | 1,5 |  | 1.5 | [12 empty] | VV | 2 | 2 | True | 1 | ROZPOCET
26 | M | WVN.FP503093W | CHRÁNIČKA - Trubka jednovrstvá PE 100 RC TS plyn SDR11 110x10,0 100m | m | 1.5 |  | 0 |  |  | základní |  | 0 | 0.00318 | 0.00477 | 0 | 0 | 256 | M | 2 |  |  |  | ROZPOCET | 0 | 0 | 0 | 0 | 0 | 1 | 0 | 64 | -520998457
| VV |  | CHRÁNIČKA | [14 empty] | VV | 2 | 1 | True | 0 | ROZPOCET
| VV |  | 1,5 |  | 1.5 | [12 empty] | VV | 2 | 2 | True | 1 | ROZPOCET
27 | K | 230205242 | Montáž trubních dílů PE průměru do 110 mm elektrotvarovky nebo svařované na tupo Ø 63, tl. stěny 5,8 mm | kus | 5 |  | 0 | CS ÚRS 2019 01 |  | základní |  | 0 | 0 | 0 | 0 | 0 | 64 | K | 2 |  |  |  | ROZPOCET | 0 | 0 | 0 | 0 | 0 | 1 | 0 | 64 | 1558821832
28 | M | WVN.FF485816W | Elektrokoleno 90° 63 | kus | 4 |  | 0 |  |  | základní |  | 0 | 0.00031 | 0.00124 | 0 | 0 | 256 | M | 2 |  |  |  | ROZPOCET | 0 | 0 | 0 | 0 | 0 | 1 | 0 | 64 | 155113035
29 | M | WVN.FF485806W | Elektrokoleno 45° 63 | kus | 1 |  | 0 |  |  | základní |  | 0 | 0.00026 | 0.00026 | 0 | 0 | 256 | M | 2 |  |  |  | ROZPOCET | 0 | 0 | 0 | 0 | 0 | 1 | 0 | 64 | 843267317
30 | K | 230230001 | Tlakové zkoušky předběžné vodou DN 50 | m | 27.5 |  | 0 | CS ÚRS 2019 01 |  | základní |  | 0 | 0 | 0 | 0 | 0 | 64 | K | 2 |  |  |  | ROZPOCET | 0 | 0 | 0 | 0 | 0 | 1 | 0 | 64 | -532368479
31 | K | 230230016 | Tlakové zkoušky hlavní vzduchem 0,6 MPa DN 50 | m | 27.5 |  | 0 | CS ÚRS 2019 01 |  | základní |  | 0 | 0 | 0 | 0 | 0 | 64 | K | 2 |  |  |  | ROZPOCET | 0 | 0 | 0 | 0 | 0 | 1 | 0 | 64 | -1654402485
32 | K | 99999 | Revize plynu | hod | 1.5 |  | 0 |  |  | základní |  | 0 | 0 | 0 | 0 | 0 | 64 | K | 2 |  |  |  | ROZPOCET | 0 | 0 | 0 | 0 | 0 | 1 | 0 | 64 | -159781088
33 | K | 9999999 | Zapěnění konců chráničky plynu | kus | 2 |  | 0 |  |  | základní |  | 0 | 0 | 0 | 0 | 0 | 64 | K | 2 |  |  |  | ROZPOCET | 0 | 0 | 0 | 0 | 0 | 1 | 0 | 64 | 357565400

## IO 10_KT - KT
{fff61ac7-cc18-4aa9-935f-0df955c24074}
2
| KRYCÍ LIST SOUPISU PRACÍ | [7 empty] | v --- níže se nacházejí doplnkové a pomocné údaje k sestavám --- v | [8 empty] | False
Stavba:
R4 - Nová budova fakulty umění
Objekt:
IO - Inženýrské objkety
Soupis:
IO 10 - Venkovní osvětlení
Úroveň 3:
IO 10_KT - KT
| KSO: |  |  |  |  | CC-CZ:
| Místo: |  |  |  |  | Datum: | 2019-10-23
| Zadavatel: |  |  |  |  | IČ:
|  | OSTRAVSKÁ UNIVERZITA |  |  |  | DIČ:
| Uchazeč: |  |  |  |  | IČ: | Vyplň údaj
|  | Vyplň údaj |  |  |  | DIČ: | Vyplň údaj
| Projektant: |  |  |  |  | IČ:
|  | KANIA a.s., Ostrava |  |  |  | DIČ:
| Zpracovatel: |  |  |  |  | IČ:
DIČ:
Poznámka:
Soupis prací je sestaven za využití položek Cenové soustavy ÚRS. Cenové a technické podmínky položek CS ÚRS, které nejsou uvedeny v soupisu prací (tzv. úvodní části katalogů) jsou neomezeně dálkově k dispozici na www.cs-urs.cz. Položky soupisu prací, které nemají ve sloupci „Cenová soustava“ uveden žádný údaj, nepochází z Cenové soustavy ÚRS (takové položky soupisu prací mají Cenovou soustavu „VLASTNÍ“). Ocenění "vlastní" položky:na základě odborných znalostí a zkušeností projektanta při realizaci obdobných zakázek za období 5-ti let. nebo na základě CN) Nedílnou součástí soupisu prací je projektová dokumentace vč. textových příloh, na kterou se položky soupisu prací plně odkazují. --------------------------------------------------------------------------------------------------------------------------------------------- 1) Uvedené ceny jsou v Kč a nezahrnují DPH, pokud to není uvedeno. 2) veškeré položky na přípomoce, lešení, montážní plošiny, přesuny hmot a suti, uložení suti na skládku, dopravu, montáž, atd... jsou zahrnuty v jednotlivých cenách. 3) součásti prací jsou veškeré zkoušky, potřebná měření, inspekce, uvedení zařízení do provozu, zaškolení obsluhy 4) součástí dodávky je zpracování veškeré dílenské dokumentace a dokumentace skutečného provedení 5) v rozsahu prací zhotovitele jsou rovněž jakékoliv prvky, zařízení, práce a pomocné materiály, které jsou nezbytně nutné k dodání, instalaci , dokončení a provozování díla (např. požární ucpávky, štítky pro řádné a trvalé značení komponent a zařízení, závěsy, nátěry, pomocné konstrukce, montážní materiály, materiály a práce nezbytné z důvodu koordinace s ostatními profesemi, speciální nářadí a nástroje, speciální opatření při provádění prací, první náplně atd.) které je provedeno řádně a je plně funkční a je v souladu se zákony a předpisy platnými v České republice“. 6) součástí dodávky jsou veškerá měření jako například vytyčení konstrukcí, kontrolní měření, zaměření skutečného stavu apod. 7) V nabídce musí být zahrnuta realizace díla, včetně koordinace provádění díla s ostatními profesemi. 8) Projektant předpokládá, že zhotovitel je odborně způsobilá firma a proto odpovědností zhotovitele je, aby přesně stanovil rozsah svých prací, včetně návazností na stavbu, ostatní řemesla, harmonogram výstavby a časové rozdělení stavby na samostatně řešené části s příslušnými stranami. 9) Nabídka bude plně respektovat materiálový a technický standard materiálu a technické úrovně zadavatele a uživatele objektů. V rámci nabídky musí být garantována kompatibilita nabízených zařízení s již provozovaným zařízením zadavatele a uživatele objektu, která jsou již ve funkci na jiných místech. 10) Zhotovitel doplní poskytnuté informace svými vlastními znalostmi a zkušenostmi tak, aby mohl připravit úplnou nabídku a je plnou zhotovitelovou zodpovědností učinit potřebné dotazy, jak to pro tento účel považuje za nutné. 11) Je povinností zhotovitele opatřit si všechny potřebné informace tak, aby mohl předložit pevnou definitivní cenu a kvalifikovanou nabídku, podle které zhotoví stavbu podle požadavků objednatele. 12) Projektant na základě pověření objednatelem bude mít svrchovanou pravomoc při řešení všech záležitostí a případných neshod týkajících se kvality materiálu.
| Cena bez DPH | [5 empty] | 0
|  |  | Základ daně |  |  | Sazba daně | Výše daně
| DPH | základní | 0 |  |  | 21% | 0
|  | snížená | 0 |  |  | 15% | 0
|  | zákl. přenesená | 0 |  |  | 21% | 0
|  | sníž. přenesená | 0 |  |  | 15% | 0
|  | nulová | 0 |  |  | 0% | 0
| Cena s DPH |  |  | v | CZK |  | 0
| Projektant |  |  | Zpracovatel
| Datum a podpis: |  | Razítko | Datum a podpis: |  |  | Razítko
| Objednavatel |  |  | Uchazeč
| Datum a podpis: |  | Razítko | Datum a podpis: |  |  | Razítko
REKAPITULACE ČLENĚNÍ SOUPISU PRACÍ
Stavba:
R4 - Nová budova fakulty umění
Objekt:
IO - Inženýrské objkety
Soupis:
IO 10 - Venkovní osvětlení
Úroveň 3:
IO 10_KT - KT
Místo: | [5 empty] | Datum: | 2019-10-23
Zadavatel: |  |  | OSTRAVSKÁ UNIVERZITA |  |  | Projektant: | KANIA a.s., Ostrava
Uchazeč: |  |  | Vyplň údaj |  |  | Zpracovatel:
Kód dílu - Popis | [6 empty] | Cena celkem [CZK]
Náklady ze soupisu prací | [6 empty] | 0 | [11 empty] | -1
| D1 - Elektroinstalační materiál | [5 empty] | 0
| D2 - Kabelové soubory | [5 empty] | 0
| D3 - Jiné práce | [5 empty] | 0
| D4 - Ostatní | [5 empty] | 0
SOUPIS PRACÍ
Stavba:
R4 - Nová budova fakulty umění
Objekt:
IO - Inženýrské objkety
Soupis:
IO 10 - Venkovní osvětlení
Úroveň 3:
IO 10_KT - KT
Místo: | [5 empty] | Datum: | 2019-10-23
Zadavatel: |  |  | OSTRAVSKÁ UNIVERZITA |  |  | Projektant: | KANIA a.s., Ostrava
Uchazeč: |  |  | Vyplň údaj |  |  | Zpracovatel:
PČ | Typ | Kód | Popis | MJ | Množství | J.cena [CZK] | Cena celkem [CZK] | Cenová soustava |  | DPH | J. Nh [h] | Nh celkem [h] | J. hmotnost [t] | Hmotnost celkem [t] | J. suť [t] | Suť Celkem [t]
Náklady soupisu celkem | [6 empty] | 0 |  |  |  |  | 0 |  | 0 |  | 0 |  | D | -1 | [7 empty] | 0
| D | D1 | Elektroinstalační materiál |  |  |  | 0 |  |  |  |  | 0 |  | 0 |  | 0 | 1 | D | 0 | ROZPOCET | [6 empty] | 0
1 | K | S1001 | Korugovaná chránička DN50 | m | 648 |  | 0 | CS VLASTNÍ |  | základní |  | 0 | 0 | 0 | 0 | 0 | 4 | K | 1 | ROZPOCET | 0 | 0 | 0 | 0 | 0 | 1 | 0 | 4 | 2
2 | K | S1002 | Korugovaná chránička DN75 | m | 18 |  | 0 | CS VLASTNÍ |  | základní |  | 0 | 0 | 0 | 0 | 0 | 4 | K | 1 | ROZPOCET | 0 | 0 | 0 | 0 | 0 | 1 | 0 | 4 | 4
| D | D2 | Kabelové soubory |  |  |  | 0 |  |  |  |  | 0 |  | 0 |  | 0 | 1 | D | 0 | ROZPOCET | [6 empty] | 0
3 | K | S1003 | CYKY-J 3x1,5 | m | 215 |  | 0 | CS VLASTNÍ |  | základní |  | 0 | 0 | 0 | 0 | 0 | 4 | K | 1 | ROZPOCET | 0 | 0 | 0 | 0 | 0 | 1 | 0 | 4 | 6
4 | K | S1004 | CYKY-J 5x4 | m | 768 |  | 0 | CS VLASTNÍ |  | základní |  | 0 | 0 | 0 | 0 | 0 | 4 | K | 1 | ROZPOCET | 0 | 0 | 0 | 0 | 0 | 1 | 0 | 4 | 8
| D | D3 | Jiné práce |  |  |  | 0 |  |  |  |  | 0 |  | 0 |  | 0 | 1 | D | 0 | ROZPOCET | [6 empty] | 0
5 | K | S1005 | Ruční výkop rýhy 35/90cm, hornina 4 | m | 534 |  | 0 | CS VLASTNÍ |  | základní |  | 0 | 0 | 0 | 0 | 0 | 4 | K | 1 | ROZPOCET | 0 | 0 | 0 | 0 | 0 | 1 | 0 | 4 | 10
6 | K | S1006 | Zříz. lože, kryt cihla 35cm podél, štěrkopísek 5cm | m | 534 |  | 0 | CS VLASTNÍ |  | základní |  | 0 | 0 | 0 | 0 | 0 | 4 | K | 1 | ROZPOCET | 0 | 0 | 0 | 0 | 0 | 1 | 0 | 4 | 12
7 | K | S1007 | Zakrytí výstraž. folií šíř. 33cm | m | 534 |  | 0 | CS VLASTNÍ |  | základní |  | 0 | 0 | 0 | 0 | 0 | 4 | K | 1 | ROZPOCET | 0 | 0 | 0 | 0 | 0 | 1 | 0 | 4 | 14
8 | K | S1008 | Ruční zához rýhy 35/90cm, hornina 4 | m | 534 |  | 0 | CS VLASTNÍ |  | základní |  | 0 | 0 | 0 | 0 | 0 | 4 | K | 1 | ROZPOCET | 0 | 0 | 0 | 0 | 0 | 1 | 0 | 4 | 16
| D | D4 | Ostatní |  |  |  | 0 |  |  |  |  | 0 |  | 0 |  | 0 | 1 | D | 0 | ROZPOCET | [6 empty] | 0
9 | K | S1009 | Koordinace a spolupráce s jinými profesemi | hod | 5 |  | 0 | CS VLASTNÍ |  | základní |  | 0 | 0 | 0 | 0 | 0 | 4 | K | 1 | ROZPOCET | 0 | 0 | 0 | 0 | 0 | 1 | 0 | 4 | 18
10 | K | S1010 | HZS (Elektrikář - práce neuvedené v cenových soustavách, přípravné práce, pomocné práce při elektromontážích apod.) | hod | 15 |  | 0 | CS VLASTNÍ |  | základní |  | 0 | 0 | 0 | 0 | 0 | 4 | K | 1 | ROZPOCET | 0 | 0 | 0 | 0 | 0 | 1 | 0 | 4 | 20

## IO 10_SV - SV
{59573725-9b9b-434e-864f-117b23286bbe}
2
| KRYCÍ LIST SOUPISU PRACÍ | [7 empty] | v --- níže se nacházejí doplnkové a pomocné údaje k sestavám --- v | [8 empty] | False
Stavba:
R4 - Nová budova fakulty umění
Objekt:
IO - Inženýrské objkety
Soupis:
IO 10 - Venkovní osvětlení
Úroveň 3:
IO 10_SV - SV
| KSO: |  |  |  |  | CC-CZ:
| Místo: |  |  |  |  | Datum: | 2019-10-23
| Zadavatel: |  |  |  |  | IČ:
|  | OSTRAVSKÁ UNIVERZITA |  |  |  | DIČ:
| Uchazeč: |  |  |  |  | IČ: | Vyplň údaj
|  | Vyplň údaj |  |  |  | DIČ: | Vyplň údaj
| Projektant: |  |  |  |  | IČ:
|  | KANIA a.s., Ostrava |  |  |  | DIČ:
| Zpracovatel: |  |  |  |  | IČ:
DIČ:
Poznámka:
Soupis prací je sestaven za využití položek Cenové soustavy ÚRS. Cenové a technické podmínky položek CS ÚRS, které nejsou uvedeny v soupisu prací (tzv. úvodní části katalogů) jsou neomezeně dálkově k dispozici na www.cs-urs.cz. Položky soupisu prací, které nemají ve sloupci „Cenová soustava“ uveden žádný údaj, nepochází z Cenové soustavy ÚRS (takové položky soupisu prací mají Cenovou soustavu „VLASTNÍ“). Ocenění "vlastní" položky:na základě odborných znalostí a zkušeností projektanta při realizaci obdobných zakázek za období 5-ti let. nebo na základě CN) Nedílnou součástí soupisu prací je projektová dokumentace vč. textových příloh, na kterou se položky soupisu prací plně odkazují. --------------------------------------------------------------------------------------------------------------------------------------------- 1) Uvedené ceny jsou v Kč a nezahrnují DPH, pokud to není uvedeno. 2) veškeré položky na přípomoce, lešení, montážní plošiny, přesuny hmot a suti, uložení suti na skládku, dopravu, montáž, atd... jsou zahrnuty v jednotlivých cenách. 3) součásti prací jsou veškeré zkoušky, potřebná měření, inspekce, uvedení zařízení do provozu, zaškolení obsluhy 4) součástí dodávky je zpracování veškeré dílenské dokumentace a dokumentace skutečného provedení 5) v rozsahu prací zhotovitele jsou rovněž jakékoliv prvky, zařízení, práce a pomocné materiály, které jsou nezbytně nutné k dodání, instalaci , dokončení a provozování díla (např. požární ucpávky, štítky pro řádné a trvalé značení komponent a zařízení, závěsy, nátěry, pomocné konstrukce, montážní materiály, materiály a práce nezbytné z důvodu koordinace s ostatními profesemi, speciální nářadí a nástroje, speciální opatření při provádění prací, první náplně atd.) které je provedeno řádně a je plně funkční a je v souladu se zákony a předpisy platnými v České republice“. 6) součástí dodávky jsou veškerá měření jako například vytyčení konstrukcí, kontrolní měření, zaměření skutečného stavu apod. 7) V nabídce musí být zahrnuta realizace díla, včetně koordinace provádění díla s ostatními profesemi. 8) Projektant předpokládá, že zhotovitel je odborně způsobilá firma a proto odpovědností zhotovitele je, aby přesně stanovil rozsah svých prací, včetně návazností na stavbu, ostatní řemesla, harmonogram výstavby a časové rozdělení stavby na samostatně řešené části s příslušnými stranami. 9) Nabídka bude plně respektovat materiálový a technický standard materiálu a technické úrovně zadavatele a uživatele objektů. V rámci nabídky musí být garantována kompatibilita nabízených zařízení s již provozovaným zařízením zadavatele a uživatele objektu, která jsou již ve funkci na jiných místech. 10) Zhotovitel doplní poskytnuté informace svými vlastními znalostmi a zkušenostmi tak, aby mohl připravit úplnou nabídku a je plnou zhotovitelovou zodpovědností učinit potřebné dotazy, jak to pro tento účel považuje za nutné. 11) Je povinností zhotovitele opatřit si všechny potřebné informace tak, aby mohl předložit pevnou definitivní cenu a kvalifikovanou nabídku, podle které zhotoví stavbu podle požadavků objednatele. 12) Projektant na základě pověření objednatelem bude mít svrchovanou pravomoc při řešení všech záležitostí a případných neshod týkajících se kvality materiálu.
| Cena bez DPH | [5 empty] | 0
|  |  | Základ daně |  |  | Sazba daně | Výše daně
| DPH | základní | 0 |  |  | 21% | 0
|  | snížená | 0 |  |  | 15% | 0
|  | zákl. přenesená | 0 |  |  | 21% | 0
|  | sníž. přenesená | 0 |  |  | 15% | 0
|  | nulová | 0 |  |  | 0% | 0
| Cena s DPH |  |  | v | CZK |  | 0
| Projektant |  |  | Zpracovatel
| Datum a podpis: |  | Razítko | Datum a podpis: |  |  | Razítko
| Objednavatel |  |  | Uchazeč
| Datum a podpis: |  | Razítko | Datum a podpis: |  |  | Razítko
REKAPITULACE ČLENĚNÍ SOUPISU PRACÍ
Stavba:
R4 - Nová budova fakulty umění
Objekt:
IO - Inženýrské objkety
Soupis:
IO 10 - Venkovní osvětlení
Úroveň 3:
IO 10_SV - SV
Místo: | [5 empty] | Datum: | 2019-10-23
Zadavatel: |  |  | OSTRAVSKÁ UNIVERZITA |  |  | Projektant: | KANIA a.s., Ostrava
Uchazeč: |  |  | Vyplň údaj |  |  | Zpracovatel:
Kód dílu - Popis | [6 empty] | Cena celkem [CZK]
Náklady ze soupisu prací | [6 empty] | 0 | [11 empty] | -1
| D1 - Svítidla včetně zdrojů | [5 empty] | 0
| D2 - Ostatní | [5 empty] | 0
SOUPIS PRACÍ
Stavba:
R4 - Nová budova fakulty umění
Objekt:
IO - Inženýrské objkety
Soupis:
IO 10 - Venkovní osvětlení
Úroveň 3:
IO 10_SV - SV
Místo: | [5 empty] | Datum: | 2019-10-23
Zadavatel: |  |  | OSTRAVSKÁ UNIVERZITA |  |  | Projektant: | KANIA a.s., Ostrava
Uchazeč: |  |  | Vyplň údaj |  |  | Zpracovatel:
PČ | Typ | Kód | Popis | MJ | Množství | J.cena [CZK] | Cena celkem [CZK] | Cenová soustava |  | DPH | J. Nh [h] | Nh celkem [h] | J. hmotnost [t] | Hmotnost celkem [t] | J. suť [t] | Suť Celkem [t]
Náklady soupisu celkem | [6 empty] | 0 |  |  |  |  | 0 |  | 0 |  | 0 |  | D | -1 | [7 empty] | 0
| D | D1 | Svítidla včetně zdrojů |  |  |  | 0 |  |  |  |  | 0 |  | 0 |  | 0 | 1 | D | 0 | ROZPOCET | [6 empty] | 0
1 | K | S1201 | Svítidlo veřejného osvětlení 48W/5518lm | ks | 4 |  | 0 | CS VLASTNÍ |  | základní |  | 0 | 0 | 0 | 0 | 0 | 4 | K | 1 | ROZPOCET | 0 | 0 | 0 | 0 | 0 | 1 | 0 | 4 | 2
2 | K | S1202 | Svítidlo parkové válcové 2x54W dle achytektonického návrhu včetně stožáru 3M | ks | 28 |  | 0 | CS VLASTNÍ |  | základní |  | 0 | 0 | 0 | 0 | 0 | 4 | K | 1 | ROZPOCET | 0 | 0 | 0 | 0 | 0 | 1 | 0 | 4 | 4
3 | K | S1203 | Svítidlo LED směrové válcové dle achytektonického návrhu, včetně barevných filtrů a stožáru 3m | ks | 6 |  | 0 | CS VLASTNÍ |  | základní |  | 0 | 0 | 0 | 0 | 0 | 4 | K | 1 | ROZPOCET | 0 | 0 | 0 | 0 | 0 | 1 | 0 | 4 | 6
4 | K | S1204 | Stožár veřejného osvětlení 8m - žárový zinek | ks | 4 |  | 0 | CS VLASTNÍ |  | základní |  | 0 | 0 | 0 | 0 | 0 | 4 | K | 1 | ROZPOCET | 0 | 0 | 0 | 0 | 0 | 1 | 0 | 4 | 8
5 | K | S1205 | Výzbroj stožárová průchozí | ks | 38 |  | 0 | CS VLASTNÍ |  | základní |  | 0 | 0 | 0 | 0 | 0 | 4 | K | 1 | ROZPOCET | 0 | 0 | 0 | 0 | 0 | 1 | 0 | 4 | 10
6 | K | S1206 | Patka pro ukotvení stožáru včetně výkopu, beton tř.B20 | ks | 38 |  | 0 | CS VLASTNÍ |  | základní |  | 0 | 0 | 0 | 0 | 0 | 4 | K | 1 | ROZPOCET | 0 | 0 | 0 | 0 | 0 | 1 | 0 | 4 | 12
7 | K | S1207 | Přidružený materiál (svorky apod.) | set | 1 |  | 0 | CS VLASTNÍ |  | základní |  | 0 | 0 | 0 | 0 | 0 | 4 | K | 1 | ROZPOCET | 0 | 0 | 0 | 0 | 0 | 1 | 0 | 4 | 14
| D | D2 | Ostatní |  |  |  | 0 |  |  |  |  | 0 |  | 0 |  | 0 | 1 | D | 0 | ROZPOCET | [6 empty] | 0
8 | K | S1208 | Koordinace a spolupráce s jinými profesemi | hod | 3 |  | 0 | CS VLASTNÍ |  | základní |  | 0 | 0 | 0 | 0 | 0 | 4 | K | 1 | ROZPOCET | 0 | 0 | 0 | 0 | 0 | 1 | 0 | 4 | 16
9 | K | S1209 | Provedení vých. elektrorevize, vyprac. reviz. zprávy | hod | 12 |  | 0 | CS VLASTNÍ |  | základní |  | 0 | 0 | 0 | 0 | 0 | 4 | K | 1 | ROZPOCET | 0 | 0 | 0 | 0 | 0 | 1 | 0 | 4 | 18
10 | K | S1210 | HZS (Elektrikář - práce neuvedené v cenových soustavách, přípravné práce, pomocné práce při elektromontážích apod.) | hod | 5 |  | 0 | CS VLASTNÍ |  | základní |  | 0 | 0 | 0 | 0 | 0 | 4 | K | 1 | ROZPOCET | 0 | 0 | 0 | 0 | 0 | 1 | 0 | 4 | 20

## IO 10_UZ - UZ
{1d0750d6-69e6-4925-8622-f7d036b18891}
2
| KRYCÍ LIST SOUPISU PRACÍ | [7 empty] | v --- níže se nacházejí doplnkové a pomocné údaje k sestavám --- v | [8 empty] | False
Stavba:
R4 - Nová budova fakulty umění
Objekt:
IO - Inženýrské objkety
Soupis:
IO 10 - Venkovní osvětlení
Úroveň 3:
IO 10_UZ - UZ
| KSO: |  |  |  |  | CC-CZ:
| Místo: |  |  |  |  | Datum: | 2019-10-23
| Zadavatel: |  |  |  |  | IČ:
|  | OSTRAVSKÁ UNIVERZITA |  |  |  | DIČ:
| Uchazeč: |  |  |  |  | IČ: | Vyplň údaj
|  | Vyplň údaj |  |  |  | DIČ: | Vyplň údaj
| Projektant: |  |  |  |  | IČ:
|  | KANIA a.s., Ostrava |  |  |  | DIČ:
| Zpracovatel: |  |  |  |  | IČ:
DIČ:
Poznámka:
Soupis prací je sestaven za využití položek Cenové soustavy ÚRS. Cenové a technické podmínky položek CS ÚRS, které nejsou uvedeny v soupisu prací (tzv. úvodní části katalogů) jsou neomezeně dálkově k dispozici na www.cs-urs.cz. Položky soupisu prací, které nemají ve sloupci „Cenová soustava“ uveden žádný údaj, nepochází z Cenové soustavy ÚRS (takové položky soupisu prací mají Cenovou soustavu „VLASTNÍ“). Ocenění "vlastní" položky:na základě odborných znalostí a zkušeností projektanta při realizaci obdobných zakázek za období 5-ti let. nebo na základě CN) Nedílnou součástí soupisu prací je projektová dokumentace vč. textových příloh, na kterou se položky soupisu prací plně odkazují. --------------------------------------------------------------------------------------------------------------------------------------------- 1) Uvedené ceny jsou v Kč a nezahrnují DPH, pokud to není uvedeno. 2) veškeré položky na přípomoce, lešení, montážní plošiny, přesuny hmot a suti, uložení suti na skládku, dopravu, montáž, atd... jsou zahrnuty v jednotlivých cenách. 3) součásti prací jsou veškeré zkoušky, potřebná měření, inspekce, uvedení zařízení do provozu, zaškolení obsluhy 4) součástí dodávky je zpracování veškeré dílenské dokumentace a dokumentace skutečného provedení 5) v rozsahu prací zhotovitele jsou rovněž jakékoliv prvky, zařízení, práce a pomocné materiály, které jsou nezbytně nutné k dodání, instalaci , dokončení a provozování díla (např. požární ucpávky, štítky pro řádné a trvalé značení komponent a zařízení, závěsy, nátěry, pomocné konstrukce, montážní materiály, materiály a práce nezbytné z důvodu koordinace s ostatními profesemi, speciální nářadí a nástroje, speciální opatření při provádění prací, první náplně atd.) které je provedeno řádně a je plně funkční a je v souladu se zákony a předpisy platnými v České republice“. 6) součástí dodávky jsou veškerá měření jako například vytyčení konstrukcí, kontrolní měření, zaměření skutečného stavu apod. 7) V nabídce musí být zahrnuta realizace díla, včetně koordinace provádění díla s ostatními profesemi. 8) Projektant předpokládá, že zhotovitel je odborně způsobilá firma a proto odpovědností zhotovitele je, aby přesně stanovil rozsah svých prací, včetně návazností na stavbu, ostatní řemesla, harmonogram výstavby a časové rozdělení stavby na samostatně řešené části s příslušnými stranami. 9) Nabídka bude plně respektovat materiálový a technický standard materiálu a technické úrovně zadavatele a uživatele objektů. V rámci nabídky musí být garantována kompatibilita nabízených zařízení s již provozovaným zařízením zadavatele a uživatele objektu, která jsou již ve funkci na jiných místech. 10) Zhotovitel doplní poskytnuté informace svými vlastními znalostmi a zkušenostmi tak, aby mohl připravit úplnou nabídku a je plnou zhotovitelovou zodpovědností učinit potřebné dotazy, jak to pro tento účel považuje za nutné. 11) Je povinností zhotovitele opatřit si všechny potřebné informace tak, aby mohl předložit pevnou definitivní cenu a kvalifikovanou nabídku, podle které zhotoví stavbu podle požadavků objednatele. 12) Projektant na základě pověření objednatelem bude mít svrchovanou pravomoc při řešení všech záležitostí a případných neshod týkajících se kvality materiálu.
| Cena bez DPH | [5 empty] | 0
|  |  | Základ daně |  |  | Sazba daně | Výše daně
| DPH | základní | 0 |  |  | 21% | 0
|  | snížená | 0 |  |  | 15% | 0
|  | zákl. přenesená | 0 |  |  | 21% | 0
|  | sníž. přenesená | 0 |  |  | 15% | 0
|  | nulová | 0 |  |  | 0% | 0
| Cena s DPH |  |  | v | CZK |  | 0
| Projektant |  |  | Zpracovatel
| Datum a podpis: |  | Razítko | Datum a podpis: |  |  | Razítko
| Objednavatel |  |  | Uchazeč
| Datum a podpis: |  | Razítko | Datum a podpis: |  |  | Razítko
REKAPITULACE ČLENĚNÍ SOUPISU PRACÍ
Stavba:
R4 - Nová budova fakulty umění
Objekt:
IO - Inženýrské objkety
Soupis:
IO 10 - Venkovní osvětlení
Úroveň 3:
IO 10_UZ - UZ
Místo: | [5 empty] | Datum: | 2019-10-23
Zadavatel: |  |  | OSTRAVSKÁ UNIVERZITA |  |  | Projektant: | KANIA a.s., Ostrava
Uchazeč: |  |  | Vyplň údaj |  |  | Zpracovatel:
Kód dílu - Popis | [6 empty] | Cena celkem [CZK]
Náklady ze soupisu prací | [6 empty] | 0 | [11 empty] | -1
| D1 - Uzemňovací materiál | [5 empty] | 0
| D2 - Ostatní | [5 empty] | 0
SOUPIS PRACÍ
Stavba:
R4 - Nová budova fakulty umění
Objekt:
IO - Inženýrské objkety
Soupis:
IO 10 - Venkovní osvětlení
Úroveň 3:
IO 10_UZ - UZ
Místo: | [5 empty] | Datum: | 2019-10-23
Zadavatel: |  |  | OSTRAVSKÁ UNIVERZITA |  |  | Projektant: | KANIA a.s., Ostrava
Uchazeč: |  |  | Vyplň údaj |  |  | Zpracovatel:
PČ | Typ | Kód | Popis | MJ | Množství | J.cena [CZK] | Cena celkem [CZK] | Cenová soustava |  | DPH | J. Nh [h] | Nh celkem [h] | J. hmotnost [t] | Hmotnost celkem [t] | J. suť [t] | Suť Celkem [t]
Náklady soupisu celkem | [6 empty] | 0 |  |  |  |  | 0 |  | 0 |  | 0 |  | D | -1 | [7 empty] | 0
| D | D1 | Uzemňovací materiál |  |  |  | 0 |  |  |  |  | 0 |  | 0 |  | 0 | 1 | D | 0 | ROZPOCET | [6 empty] | 0
1 | K | S1101 | drát FeZn o10mm | m | 591 |  | 0 | CS VLASTNÍ |  | základní |  | 0 | 0 | 0 | 0 | 0 | 4 | K | 1 | ROZPOCET | 0 | 0 | 0 | 0 | 0 | 1 | 0 | 4 | 2
2 | K | S1102 | svorka drát-drát FeZn | ks | 62 |  | 0 | CS VLASTNÍ |  | základní |  | 0 | 0 | 0 | 0 | 0 | 4 | K | 1 | ROZPOCET | 0 | 0 | 0 | 0 | 0 | 1 | 0 | 4 | 4
3 | K | S1103 | Protikorozní ochrana spoje | ks | 62 |  | 0 | CS VLASTNÍ |  | základní |  | 0 | 0 | 0 | 0 | 0 | 4 | K | 1 | ROZPOCET | 0 | 0 | 0 | 0 | 0 | 1 | 0 | 4 | 6
| D | D2 | Ostatní |  |  |  | 0 |  |  |  |  | 0 |  | 0 |  | 0 | 1 | D | 0 | ROZPOCET | [6 empty] | 0
4 | K | S1104 | Připojení stožáru VO k uzemňovací soustavě | ks | 38 |  | 0 | CS VLASTNÍ |  | základní |  | 0 | 0 | 0 | 0 | 0 | 4 | K | 1 | ROZPOCET | 0 | 0 | 0 | 0 | 0 | 1 | 0 | 4 | 8
5 | K | S1105 | Provedení antikorózního ošetření zemního vývodu | ks | 38 |  | 0 | CS VLASTNÍ |  | základní |  | 0 | 0 | 0 | 0 | 0 | 4 | K | 1 | ROZPOCET | 0 | 0 | 0 | 0 | 0 | 1 | 0 | 4 | 10
6 | K | S1106 | Koordinace a spolupráce s jinými profesemi | hod | 2 |  | 0 | CS VLASTNÍ |  | základní |  | 0 | 0 | 0 | 0 | 0 | 4 | K | 1 | ROZPOCET | 0 | 0 | 0 | 0 | 0 | 1 | 0 | 4 | 12
7 | K | S1107 | Provedení elektrorevize, vyprac. reviz. zprávy | hod | 8 |  | 0 | CS VLASTNÍ |  | základní |  | 0 | 0 | 0 | 0 | 0 | 4 | K | 1 | ROZPOCET | 0 | 0 | 0 | 0 | 0 | 1 | 0 | 4 | 14
8 | K | S1108 | HZS (Elektrikář - práce neuvedené v cenových soustavách, přípravné práce, pomocné práce při elektromontážích apod.) | hod | 5 |  | 0 | CS VLASTNÍ |  | základní |  | 0 | 0 | 0 | 0 | 0 | 4 | K | 1 | ROZPOCET | 0 | 0 | 0 | 0 | 0 | 1 | 0 | 4 | 16